## RawData
Switch | Outemu Silent Lemon V3 (Open Slot)
Notes
No. | Force | Unit | Displacement | Unit | Judge | Position | Time | Date | Mod Dis | Collection Parameters
1 | -0.1 | gf | 0 | mm | OK | -- | 9:47 | 2024-12-26 | -0.175 | Maximum | 197.2 | @ | No.1048
2 | 0 | gf | 0 | mm | OK | -- | 9:47 | 2024-12-26 | -0.175 | Minimum | -0.1 | @ | No.1
3 | 0.1 | gf | 0 | mm | OK | -- | 9:47 | 2024-12-26 | -0.175 | Average | 51.11
4 | 0 | gf | 0 | mm | OK | -- | 9:47 | 2024-12-26 | -0.175 | Data Quantity | 2120
5 | 0 | gf | 0 | mm | OK | -- | 9:47 | 2024-12-26 | -0.175 | Number of NG | 0
6 | 0 | gf | 0 | mm | OK | -- | 9:47 | 2024-12-26 | -0.175
7 | 0 | gf | 0 | mm | OK | -- | 9:47 | 2024-12-26 | -0.175 | Cond Formatting
8 | 0 | gf | 0 | mm | OK | -- | 9:47 | 2024-12-26 | -0.175 | Min Highl Max | 187.34
9 | 0 | gf | 0 | mm | OK | -- | 9:47 | 2024-12-26 | -0.175
10 | 0 | gf | 0 | mm | OK | -- | 9:47 | 2024-12-26 | -0.175 | Starting Disp | 0.175
11 | 0 | gf | 0 | mm | OK | -- | 9:47 | 2024-12-26 | -0.175
12 | 0 | gf | 0 | mm | OK | -- | 9:47 | 2024-12-26 | -0.175
13 | 0 | gf | 0 | mm | OK | -- | 9:47 | 2024-12-26 | -0.175
14 | 0 | gf | 0 | mm | OK | -- | 9:47 | 2024-12-26 | -0.175
15 | 0 | gf | 0 | mm | OK | -- | 9:47 | 2024-12-26 | -0.175
16 | 0 | gf | 0 | mm | OK | -- | 9:47 | 2024-12-26 | -0.175
17 | 0 | gf | 0 | mm | OK | -- | 9:47 | 2024-12-26 | -0.175
18 | 0 | gf | 0 | mm | OK | -- | 9:47 | 2024-12-26 | -0.175
19 | 0 | gf | 0 | mm | OK | -- | 9:47 | 2024-12-26 | -0.175
20 | 0 | gf | 0 | mm | OK | -- | 9:47 | 2024-12-26 | -0.175
21 | 0 | gf | 0 | mm | OK | -- | 9:47 | 2024-12-26 | -0.175
22 | 0 | gf | 0 | mm | OK | -- | 9:47 | 2024-12-26 | -0.175
23 | 0 | gf | 0 | mm | OK | -- | 9:47 | 2024-12-26 | -0.175
24 | 0 | gf | 0.005 | mm | OK | -- | 9:47 | 2024-12-26 | -0.17
25 | 0 | gf | 0.005 | mm | OK | -- | 9:47 | 2024-12-26 | -0.17
26 | 0 | gf | 0.005 | mm | OK | -- | 9:47 | 2024-12-26 | -0.17
27 | 0 | gf | 0.01 | mm | OK | -- | 9:47 | 2024-12-26 | -0.165
28 | 0 | gf | 0.015 | mm | OK | -- | 9:47 | 2024-12-26 | -0.16
29 | 0 | gf | 0.025 | mm | OK | -- | 9:47 | 2024-12-26 | -0.15
30 | 0 | gf | 0.03 | mm | OK | -- | 9:47 | 2024-12-26 | -0.145
31 | 0 | gf | 0.035 | mm | OK | -- | 9:47 | 2024-12-26 | -0.14
32 | 0 | gf | 0.04 | mm | OK | -- | 9:47 | 2024-12-26 | -0.135
33 | -0.1 | gf | 0.05 | mm | OK | -- | 9:47 | 2024-12-26 | -0.125
34 | 0 | gf | 0.05 | mm | OK | -- | 9:47 | 2024-12-26 | -0.125
35 | 0 | gf | 0.055 | mm | OK | -- | 9:47 | 2024-12-26 | -0.12
36 | 0 | gf | 0.055 | mm | OK | -- | 9:47 | 2024-12-26 | -0.12
37 | 0 | gf | 0.06 | mm | OK | -- | 9:47 | 2024-12-26 | -0.115
38 | 0 | gf | 0.065 | mm | OK | -- | 9:47 | 2024-12-26 | -0.11
39 | 0 | gf | 0.065 | mm | OK | -- | 9:47 | 2024-12-26 | -0.11
40 | 0 | gf | 0.07 | mm | OK | -- | 9:47 | 2024-12-26 | -0.105
41 | 0 | gf | 0.07 | mm | OK | -- | 9:47 | 2024-12-26 | -0.105
42 | 0 | gf | 0.07 | mm | OK | -- | 9:47 | 2024-12-26 | -0.105
43 | 0 | gf | 0.075 | mm | OK | -- | 9:47 | 2024-12-26 | -0.1
44 | 0 | gf | 0.075 | mm | OK | -- | 9:47 | 2024-12-26 | -0.1
45 | 0 | gf | 0.08 | mm | OK | -- | 9:47 | 2024-12-26 | -0.095
46 | 0 | gf | 0.085 | mm | OK | -- | 9:47 | 2024-12-26 | -0.09
47 | 0 | gf | 0.095 | mm | OK | -- | 9:47 | 2024-12-26 | -0.08
48 | 0 | gf | 0.1 | mm | OK | -- | 9:47 | 2024-12-26 | -0.075
49 | 0 | gf | 0.105 | mm | OK | -- | 9:47 | 2024-12-26 | -0.07
50 | 0 | gf | 0.11 | mm | OK | -- | 9:47 | 2024-12-26 | -0.065
51 | 0 | gf | 0.115 | mm | OK | -- | 9:47 | 2024-12-26 | -0.06
52 | 0 | gf | 0.12 | mm | OK | -- | 9:47 | 2024-12-26 | -0.055
53 | 0 | gf | 0.125 | mm | OK | -- | 9:47 | 2024-12-26 | -0.05
54 | 0 | gf | 0.13 | mm | OK | -- | 9:47 | 2024-12-26 | -0.045
55 | 0 | gf | 0.135 | mm | OK | -- | 9:47 | 2024-12-26 | -0.04
56 | 0 | gf | 0.14 | mm | OK | -- | 9:47 | 2024-12-26 | -0.035
57 | 0 | gf | 0.145 | mm | OK | -- | 9:47 | 2024-12-26 | -0.03
58 | 0 | gf | 0.15 | mm | OK | -- | 9:47 | 2024-12-26 | -0.025
59 | 0 | gf | 0.15 | mm | OK | -- | 9:47 | 2024-12-26 | -0.025
60 | 0 | gf | 0.155 | mm | OK | -- | 9:47 | 2024-12-26 | -0.02
61 | 0 | gf | 0.16 | mm | OK | -- | 9:47 | 2024-12-26 | -0.015
62 | 0 | gf | 0.16 | mm | OK | -- | 9:47 | 2024-12-26 | -0.015
63 | 0 | gf | 0.16 | mm | OK | -- | 9:47 | 2024-12-26 | -0.015
64 | 0 | gf | 0.165 | mm | OK | -- | 9:47 | 2024-12-26 | -0.01
65 | 0 | gf | 0.165 | mm | OK | -- | 9:47 | 2024-12-26 | -0.01
66 | 0 | gf | 0.17 | mm | OK | -- | 9:47 | 2024-12-26 | -0.005
67 | 0 | gf | 0.17 | mm | OK | -- | 9:47 | 2024-12-26 | -0.005
68 | 0 | gf | 0.175 | mm | OK | -- | 9:47 | 2024-12-26 | 0
69 | 0.5 | gf | 0.175 | mm | OK | -- | 9:47 | 2024-12-26 | 0
70 | 3.5 | gf | 0.18 | mm | OK | -- | 9:47 | 2024-12-26 | 0.005
71 | 7.1 | gf | 0.185 | mm | OK | -- | 9:47 | 2024-12-26 | 0.01
72 | 9.2 | gf | 0.185 | mm | OK | -- | 9:47 | 2024-12-26 | 0.01
73 | 11 | gf | 0.19 | mm | OK | -- | 9:47 | 2024-12-26 | 0.015
74 | 12.5 | gf | 0.19 | mm | OK | -- | 9:47 | 2024-12-26 | 0.015
75 | 14.1 | gf | 0.195 | mm | OK | -- | 9:47 | 2024-12-26 | 0.02
76 | 16 | gf | 0.2 | mm | OK | -- | 9:47 | 2024-12-26 | 0.025
77 | 17.9 | gf | 0.205 | mm | OK | -- | 9:47 | 2024-12-26 | 0.03
78 | 19.9 | gf | 0.21 | mm | OK | -- | 9:47 | 2024-12-26 | 0.035
79 | 22.1 | gf | 0.215 | mm | OK | -- | 9:47 | 2024-12-26 | 0.04
80 | 24.2 | gf | 0.22 | mm | OK | -- | 9:47 | 2024-12-26 | 0.045
81 | 26.5 | gf | 0.225 | mm | OK | -- | 9:47 | 2024-12-26 | 0.05
82 | 28.3 | gf | 0.23 | mm | OK | -- | 9:47 | 2024-12-26 | 0.055
83 | 30.5 | gf | 0.235 | mm | OK | -- | 9:47 | 2024-12-26 | 0.06
84 | 32.1 | gf | 0.24 | mm | OK | -- | 9:47 | 2024-12-26 | 0.065
85 | 33.5 | gf | 0.245 | mm | OK | -- | 9:47 | 2024-12-26 | 0.07
86 | 34.6 | gf | 0.25 | mm | OK | -- | 9:47 | 2024-12-26 | 0.075
87 | 35.5 | gf | 0.255 | mm | OK | -- | 9:47 | 2024-12-26 | 0.08
88 | 36.3 | gf | 0.26 | mm | OK | -- | 9:47 | 2024-12-26 | 0.085
89 | 36.9 | gf | 0.26 | mm | OK | -- | 9:47 | 2024-12-26 | 0.085
90 | 37.1 | gf | 0.265 | mm | OK | -- | 9:47 | 2024-12-26 | 0.09
91 | 37.3 | gf | 0.27 | mm | OK | -- | 9:47 | 2024-12-26 | 0.095
92 | 37.4 | gf | 0.27 | mm | OK | -- | 9:47 | 2024-12-26 | 0.095
93 | 37.4 | gf | 0.275 | mm | OK | -- | 9:47 | 2024-12-26 | 0.1
94 | 37.3 | gf | 0.28 | mm | OK | -- | 9:47 | 2024-12-26 | 0.105
95 | 37.2 | gf | 0.285 | mm | OK | -- | 9:47 | 2024-12-26 | 0.11
96 | 37.1 | gf | 0.29 | mm | OK | -- | 9:47 | 2024-12-26 | 0.115
97 | 37.1 | gf | 0.29 | mm | OK | -- | 9:47 | 2024-12-26 | 0.115
98 | 37 | gf | 0.295 | mm | OK | -- | 9:47 | 2024-12-26 | 0.12
99 | 36.9 | gf | 0.3 | mm | OK | -- | 9:47 | 2024-12-26 | 0.125
100 | 36.8 | gf | 0.305 | mm | OK | -- | 9:47 | 2024-12-26 | 0.13
101 | 36.7 | gf | 0.305 | mm | OK | -- | 9:47 | 2024-12-26 | 0.13
102 | 36.8 | gf | 0.31 | mm | OK | -- | 9:47 | 2024-12-26 | 0.135
103 | 36.7 | gf | 0.315 | mm | OK | -- | 9:47 | 2024-12-26 | 0.14
104 | 36.6 | gf | 0.32 | mm | OK | -- | 9:47 | 2024-12-26 | 0.145
105 | 36.5 | gf | 0.325 | mm | OK | -- | 9:47 | 2024-12-26 | 0.15
106 | 36.5 | gf | 0.325 | mm | OK | -- | 9:47 | 2024-12-26 | 0.15
107 | 36.5 | gf | 0.33 | mm | OK | -- | 9:47 | 2024-12-26 | 0.155
108 | 36.6 | gf | 0.335 | mm | OK | -- | 9:47 | 2024-12-26 | 0.16
109 | 36.6 | gf | 0.34 | mm | OK | -- | 9:47 | 2024-12-26 | 0.165
110 | 36.6 | gf | 0.34 | mm | OK | -- | 9:47 | 2024-12-26 | 0.165
111 | 36.6 | gf | 0.345 | mm | OK | -- | 9:47 | 2024-12-26 | 0.17
112 | 36.7 | gf | 0.35 | mm | OK | -- | 9:47 | 2024-12-26 | 0.175
113 | 36.7 | gf | 0.355 | mm | OK | -- | 9:47 | 2024-12-26 | 0.18
114 | 36.7 | gf | 0.355 | mm | OK | -- | 9:47 | 2024-12-26 | 0.18
115 | 36.7 | gf | 0.36 | mm | OK | -- | 9:47 | 2024-12-26 | 0.185
116 | 36.7 | gf | 0.365 | mm | OK | -- | 9:47 | 2024-12-26 | 0.19
117 | 36.8 | gf | 0.365 | mm | OK | -- | 9:47 | 2024-12-26 | 0.19
118 | 36.8 | gf | 0.37 | mm | OK | -- | 9:47 | 2024-12-26 | 0.195
119 | 36.7 | gf | 0.375 | mm | OK | -- | 9:47 | 2024-12-26 | 0.2
120 | 36.7 | gf | 0.38 | mm | OK | -- | 9:47 | 2024-12-26 | 0.205
121 | 36.7 | gf | 0.385 | mm | OK | -- | 9:47 | 2024-12-26 | 0.21
122 | 36.8 | gf | 0.39 | mm | OK | -- | 9:47 | 2024-12-26 | 0.215
123 | 36.8 | gf | 0.395 | mm | OK | -- | 9:47 | 2024-12-26 | 0.22
124 | 36.9 | gf | 0.395 | mm | OK | -- | 9:47 | 2024-12-26 | 0.22
125 | 36.9 | gf | 0.4 | mm | OK | -- | 9:47 | 2024-12-26 | 0.225
126 | 37 | gf | 0.405 | mm | OK | -- | 9:47 | 2024-12-26 | 0.23
127 | 37 | gf | 0.41 | mm | OK | -- | 9:47 | 2024-12-26 | 0.235
128 | 37 | gf | 0.415 | mm | OK | -- | 9:47 | 2024-12-26 | 0.24
129 | 36.9 | gf | 0.42 | mm | OK | -- | 9:47 | 2024-12-26 | 0.245
130 | 37 | gf | 0.425 | mm | OK | -- | 9:47 | 2024-12-26 | 0.25
131 | 37 | gf | 0.43 | mm | OK | -- | 9:47 | 2024-12-26 | 0.255
132 | 36.9 | gf | 0.435 | mm | OK | -- | 9:47 | 2024-12-26 | 0.26
133 | 36.9 | gf | 0.435 | mm | OK | -- | 9:47 | 2024-12-26 | 0.26
134 | 36.9 | gf | 0.44 | mm | OK | -- | 9:47 | 2024-12-26 | 0.265
135 | 36.9 | gf | 0.445 | mm | OK | -- | 9:47 | 2024-12-26 | 0.27
136 | 36.9 | gf | 0.45 | mm | OK | -- | 9:47 | 2024-12-26 | 0.275
137 | 37 | gf | 0.455 | mm | OK | -- | 9:47 | 2024-12-26 | 0.28
138 | 37 | gf | 0.455 | mm | OK | -- | 9:47 | 2024-12-26 | 0.28
139 | 37 | gf | 0.46 | mm | OK | -- | 9:47 | 2024-12-26 | 0.285
140 | 37 | gf | 0.465 | mm | OK | -- | 9:47 | 2024-12-26 | 0.29
141 | 37.1 | gf | 0.47 | mm | OK | -- | 9:47 | 2024-12-26 | 0.295
142 | 37.1 | gf | 0.47 | mm | OK | -- | 9:47 | 2024-12-26 | 0.295
143 | 37.1 | gf | 0.475 | mm | OK | -- | 9:47 | 2024-12-26 | 0.3
144 | 37.2 | gf | 0.48 | mm | OK | -- | 9:47 | 2024-12-26 | 0.305
145 | 37.4 | gf | 0.48 | mm | OK | -- | 9:47 | 2024-12-26 | 0.305
146 | 37.4 | gf | 0.485 | mm | OK | -- | 9:47 | 2024-12-26 | 0.31
147 | 37.4 | gf | 0.485 | mm | OK | -- | 9:47 | 2024-12-26 | 0.31
148 | 37.4 | gf | 0.49 | mm | OK | -- | 9:47 | 2024-12-26 | 0.315
149 | 37.4 | gf | 0.49 | mm | OK | -- | 9:47 | 2024-12-26 | 0.315
150 | 37.4 | gf | 0.495 | mm | OK | -- | 9:47 | 2024-12-26 | 0.32
151 | 37.3 | gf | 0.5 | mm | OK | -- | 9:47 | 2024-12-26 | 0.325
152 | 37.4 | gf | 0.5 | mm | OK | -- | 9:47 | 2024-12-26 | 0.325
153 | 37.4 | gf | 0.505 | mm | OK | -- | 9:47 | 2024-12-26 | 0.33
154 | 37.4 | gf | 0.51 | mm | OK | -- | 9:47 | 2024-12-26 | 0.335
155 | 37.3 | gf | 0.515 | mm | OK | -- | 9:47 | 2024-12-26 | 0.34
156 | 37.2 | gf | 0.515 | mm | OK | -- | 9:47 | 2024-12-26 | 0.34
157 | 37 | gf | 0.52 | mm | OK | -- | 9:47 | 2024-12-26 | 0.345
158 | 37.1 | gf | 0.525 | mm | OK | -- | 9:47 | 2024-12-26 | 0.35
159 | 37.1 | gf | 0.525 | mm | OK | -- | 9:47 | 2024-12-26 | 0.35
160 | 36.9 | gf | 0.53 | mm | OK | -- | 9:47 | 2024-12-26 | 0.355
161 | 36.9 | gf | 0.53 | mm | OK | -- | 9:47 | 2024-12-26 | 0.355
162 | 36.8 | gf | 0.535 | mm | OK | -- | 9:47 | 2024-12-26 | 0.36
163 | 36.8 | gf | 0.535 | mm | OK | -- | 9:47 | 2024-12-26 | 0.36
164 | 36.8 | gf | 0.54 | mm | OK | -- | 9:47 | 2024-12-26 | 0.365
165 | 36.7 | gf | 0.54 | mm | OK | -- | 9:47 | 2024-12-26 | 0.365
166 | 36.8 | gf | 0.545 | mm | OK | -- | 9:47 | 2024-12-26 | 0.37
167 | 36.8 | gf | 0.545 | mm | OK | -- | 9:47 | 2024-12-26 | 0.37
168 | 36.8 | gf | 0.55 | mm | OK | -- | 9:47 | 2024-12-26 | 0.375
169 | 36.9 | gf | 0.555 | mm | OK | -- | 9:47 | 2024-12-26 | 0.38
170 | 36.8 | gf | 0.555 | mm | OK | -- | 9:47 | 2024-12-26 | 0.38
171 | 36.9 | gf | 0.56 | mm | OK | -- | 9:47 | 2024-12-26 | 0.385
172 | 36.8 | gf | 0.565 | mm | OK | -- | 9:47 | 2024-12-26 | 0.39
173 | 36.9 | gf | 0.57 | mm | OK | -- | 9:47 | 2024-12-26 | 0.395
174 | 37 | gf | 0.57 | mm | OK | -- | 9:47 | 2024-12-26 | 0.395
175 | 36.9 | gf | 0.575 | mm | OK | -- | 9:47 | 2024-12-26 | 0.4
176 | 37 | gf | 0.58 | mm | OK | -- | 9:47 | 2024-12-26 | 0.405
177 | 36.9 | gf | 0.585 | mm | OK | -- | 9:47 | 2024-12-26 | 0.41
178 | 37.2 | gf | 0.59 | mm | OK | -- | 9:47 | 2024-12-26 | 0.415
179 | 37.2 | gf | 0.595 | mm | OK | -- | 9:47 | 2024-12-26 | 0.42
180 | 36.9 | gf | 0.6 | mm | OK | -- | 9:47 | 2024-12-26 | 0.425
181 | 37 | gf | 0.6 | mm | OK | -- | 9:47 | 2024-12-26 | 0.425
182 | 37.3 | gf | 0.605 | mm | OK | -- | 9:47 | 2024-12-26 | 0.43
183 | 37.3 | gf | 0.61 | mm | OK | -- | 9:47 | 2024-12-26 | 0.435
184 | 37.3 | gf | 0.615 | mm | OK | -- | 9:47 | 2024-12-26 | 0.44
185 | 37.4 | gf | 0.62 | mm | OK | -- | 9:47 | 2024-12-26 | 0.445
186 | 37.4 | gf | 0.63 | mm | OK | -- | 9:47 | 2024-12-26 | 0.455
187 | 37.2 | gf | 0.64 | mm | OK | -- | 9:47 | 2024-12-26 | 0.465
188 | 37.3 | gf | 0.645 | mm | OK | -- | 9:47 | 2024-12-26 | 0.47
189 | 37.3 | gf | 0.65 | mm | OK | -- | 9:47 | 2024-12-26 | 0.475
190 | 37.6 | gf | 0.655 | mm | OK | -- | 9:47 | 2024-12-26 | 0.48
191 | 37.6 | gf | 0.665 | mm | OK | -- | 9:47 | 2024-12-26 | 0.49
192 | 37.7 | gf | 0.67 | mm | OK | -- | 9:47 | 2024-12-26 | 0.495
193 | 37.8 | gf | 0.68 | mm | OK | -- | 9:47 | 2024-12-26 | 0.505
194 | 37.6 | gf | 0.69 | mm | OK | -- | 9:47 | 2024-12-26 | 0.515
195 | 37.5 | gf | 0.7 | mm | OK | -- | 9:47 | 2024-12-26 | 0.525
196 | 37.4 | gf | 0.705 | mm | OK | -- | 9:47 | 2024-12-26 | 0.53
197 | 37.3 | gf | 0.715 | mm | OK | -- | 9:47 | 2024-12-26 | 0.54
198 | 37.3 | gf | 0.725 | mm | OK | -- | 9:47 | 2024-12-26 | 0.55
199 | 37.3 | gf | 0.73 | mm | OK | -- | 9:47 | 2024-12-26 | 0.555
200 | 37.2 | gf | 0.74 | mm | OK | -- | 9:47 | 2024-12-26 | 0.565
201 | 37.4 | gf | 0.745 | mm | OK | -- | 9:47 | 2024-12-26 | 0.57
202 | 37.6 | gf | 0.755 | mm | OK | -- | 9:47 | 2024-12-26 | 0.58
203 | 37.7 | gf | 0.765 | mm | OK | -- | 9:47 | 2024-12-26 | 0.59
204 | 37.9 | gf | 0.775 | mm | OK | -- | 9:47 | 2024-12-26 | 0.6
205 | 38 | gf | 0.79 | mm | OK | -- | 9:47 | 2024-12-26 | 0.615
206 | 38.8 | gf | 0.8 | mm | OK | -- | 9:47 | 2024-12-26 | 0.625
207 | 39.5 | gf | 0.81 | mm | OK | -- | 9:47 | 2024-12-26 | 0.635
208 | 39.6 | gf | 0.82 | mm | OK | -- | 9:47 | 2024-12-26 | 0.645
209 | 39.7 | gf | 0.83 | mm | OK | -- | 9:47 | 2024-12-26 | 0.655
210 | 39.9 | gf | 0.835 | mm | OK | -- | 9:47 | 2024-12-26 | 0.66
211 | 39.9 | gf | 0.84 | mm | OK | -- | 9:47 | 2024-12-26 | 0.665
212 | 39.9 | gf | 0.85 | mm | OK | -- | 9:47 | 2024-12-26 | 0.675
213 | 40.2 | gf | 0.855 | mm | OK | -- | 9:47 | 2024-12-26 | 0.68
214 | 40.2 | gf | 0.86 | mm | OK | -- | 9:47 | 2024-12-26 | 0.685
215 | 40.5 | gf | 0.865 | mm | OK | -- | 9:47 | 2024-12-26 | 0.69
216 | 40.7 | gf | 0.865 | mm | OK | -- | 9:47 | 2024-12-26 | 0.69
217 | 40.9 | gf | 0.87 | mm | OK | -- | 9:47 | 2024-12-26 | 0.695
218 | 41.1 | gf | 0.875 | mm | OK | -- | 9:47 | 2024-12-26 | 0.7
219 | 41.3 | gf | 0.88 | mm | OK | -- | 9:47 | 2024-12-26 | 0.705
220 | 41.5 | gf | 0.88 | mm | OK | -- | 9:47 | 2024-12-26 | 0.705
221 | 41.7 | gf | 0.885 | mm | OK | -- | 9:47 | 2024-12-26 | 0.71
222 | 42 | gf | 0.89 | mm | OK | -- | 9:47 | 2024-12-26 | 0.715
223 | 42.2 | gf | 0.89 | mm | OK | -- | 9:47 | 2024-12-26 | 0.715
224 | 42.4 | gf | 0.895 | mm | OK | -- | 9:47 | 2024-12-26 | 0.72
225 | 42.6 | gf | 0.9 | mm | OK | -- | 9:47 | 2024-12-26 | 0.725
226 | 42.8 | gf | 0.9 | mm | OK | -- | 9:47 | 2024-12-26 | 0.725
227 | 43 | gf | 0.905 | mm | OK | -- | 9:47 | 2024-12-26 | 0.73
228 | 43.3 | gf | 0.91 | mm | OK | -- | 9:47 | 2024-12-26 | 0.735
229 | 43.7 | gf | 0.91 | mm | OK | -- | 9:47 | 2024-12-26 | 0.735
230 | 44 | gf | 0.915 | mm | OK | -- | 9:47 | 2024-12-26 | 0.74
231 | 44.4 | gf | 0.92 | mm | OK | -- | 9:47 | 2024-12-26 | 0.745
232 | 44.7 | gf | 0.92 | mm | OK | -- | 9:47 | 2024-12-26 | 0.745
233 | 45 | gf | 0.925 | mm | OK | -- | 9:47 | 2024-12-26 | 0.75
234 | 45.2 | gf | 0.93 | mm | OK | -- | 9:47 | 2024-12-26 | 0.755
235 | 45.5 | gf | 0.93 | mm | OK | -- | 9:47 | 2024-12-26 | 0.755
236 | 45.7 | gf | 0.935 | mm | OK | -- | 9:47 | 2024-12-26 | 0.76
237 | 45.9 | gf | 0.935 | mm | OK | -- | 9:47 | 2024-12-26 | 0.76
238 | 46.2 | gf | 0.94 | mm | OK | -- | 9:47 | 2024-12-26 | 0.765
239 | 46.4 | gf | 0.945 | mm | OK | -- | 9:47 | 2024-12-26 | 0.77
240 | 46.6 | gf | 0.95 | mm | OK | -- | 9:47 | 2024-12-26 | 0.775
241 | 46.9 | gf | 0.95 | mm | OK | -- | 9:47 | 2024-12-26 | 0.775
242 | 47.2 | gf | 0.955 | mm | OK | -- | 9:47 | 2024-12-26 | 0.78
243 | 47.4 | gf | 0.965 | mm | OK | -- | 9:47 | 2024-12-26 | 0.79
244 | 47.6 | gf | 0.97 | mm | OK | -- | 9:47 | 2024-12-26 | 0.795
245 | 47.6 | gf | 0.975 | mm | OK | -- | 9:47 | 2024-12-26 | 0.8
246 | 47.7 | gf | 0.975 | mm | OK | -- | 9:47 | 2024-12-26 | 0.8
247 | 48.1 | gf | 0.98 | mm | OK | -- | 9:47 | 2024-12-26 | 0.805
248 | 48.2 | gf | 0.985 | mm | OK | -- | 9:47 | 2024-12-26 | 0.81
249 | 48.5 | gf | 0.99 | mm | OK | -- | 9:47 | 2024-12-26 | 0.815
250 | 48.5 | gf | 0.99 | mm | OK | -- | 9:47 | 2024-12-26 | 0.815
251 | 48.6 | gf | 0.995 | mm | OK | -- | 9:47 | 2024-12-26 | 0.82
252 | 48.7 | gf | 0.995 | mm | OK | -- | 9:47 | 2024-12-26 | 0.82
253 | 48.7 | gf | 0.995 | mm | OK | -- | 9:47 | 2024-12-26 | 0.82
254 | 48.9 | gf | 0.995 | mm | OK | -- | 9:47 | 2024-12-26 | 0.82
255 | 49 | gf | 1 | mm | OK | -- | 9:47 | 2024-12-26 | 0.825
256 | 49.1 | gf | 1 | mm | OK | -- | 9:47 | 2024-12-26 | 0.825
257 | 49.1 | gf | 1.005 | mm | OK | -- | 9:47 | 2024-12-26 | 0.83
258 | 49.1 | gf | 1.005 | mm | OK | -- | 9:47 | 2024-12-26 | 0.83
259 | 49.1 | gf | 1.005 | mm | OK | -- | 9:47 | 2024-12-26 | 0.83
260 | 49.2 | gf | 1.005 | mm | OK | -- | 9:47 | 2024-12-26 | 0.83
261 | 49.3 | gf | 1.01 | mm | OK | -- | 9:47 | 2024-12-26 | 0.835
262 | 49.3 | gf | 1.01 | mm | OK | -- | 9:47 | 2024-12-26 | 0.835
263 | 49.4 | gf | 1.01 | mm | OK | -- | 9:47 | 2024-12-26 | 0.835
264 | 49.6 | gf | 1.015 | mm | OK | -- | 9:47 | 2024-12-26 | 0.84
265 | 49.5 | gf | 1.015 | mm | OK | -- | 9:47 | 2024-12-26 | 0.84
266 | 49.5 | gf | 1.015 | mm | OK | -- | 9:47 | 2024-12-26 | 0.84
267 | 49.5 | gf | 1.02 | mm | OK | -- | 9:47 | 2024-12-26 | 0.845
268 | 49.5 | gf | 1.02 | mm | OK | -- | 9:47 | 2024-12-26 | 0.845
269 | 49.5 | gf | 1.02 | mm | OK | -- | 9:47 | 2024-12-26 | 0.845
270 | 49.5 | gf | 1.025 | mm | OK | -- | 9:47 | 2024-12-26 | 0.85
271 | 49.4 | gf | 1.025 | mm | OK | -- | 9:47 | 2024-12-26 | 0.85
272 | 49.4 | gf | 1.025 | mm | OK | -- | 9:47 | 2024-12-26 | 0.85
273 | 49.4 | gf | 1.03 | mm | OK | -- | 9:47 | 2024-12-26 | 0.855
274 | 49.4 | gf | 1.03 | mm | OK | -- | 9:47 | 2024-12-26 | 0.855
275 | 49.4 | gf | 1.03 | mm | OK | -- | 9:47 | 2024-12-26 | 0.855
276 | 49.4 | gf | 1.035 | mm | OK | -- | 9:47 | 2024-12-26 | 0.86
277 | 49.4 | gf | 1.035 | mm | OK | -- | 9:47 | 2024-12-26 | 0.86
278 | 49.4 | gf | 1.04 | mm | OK | -- | 9:47 | 2024-12-26 | 0.865
279 | 49.4 | gf | 1.04 | mm | OK | -- | 9:47 | 2024-12-26 | 0.865
280 | 49.3 | gf | 1.045 | mm | OK | -- | 9:47 | 2024-12-26 | 0.87
281 | 49.3 | gf | 1.045 | mm | OK | -- | 9:47 | 2024-12-26 | 0.87
282 | 49.3 | gf | 1.05 | mm | OK | -- | 9:47 | 2024-12-26 | 0.875
283 | 49.3 | gf | 1.05 | mm | OK | -- | 9:47 | 2024-12-26 | 0.875
284 | 49.3 | gf | 1.055 | mm | OK | -- | 9:47 | 2024-12-26 | 0.88
285 | 49.3 | gf | 1.055 | mm | OK | -- | 9:47 | 2024-12-26 | 0.88
286 | 49.3 | gf | 1.06 | mm | OK | -- | 9:47 | 2024-12-26 | 0.885
287 | 49.3 | gf | 1.065 | mm | OK | -- | 9:47 | 2024-12-26 | 0.89
288 | 49.2 | gf | 1.065 | mm | OK | -- | 9:47 | 2024-12-26 | 0.89
289 | 49.2 | gf | 1.07 | mm | OK | -- | 9:47 | 2024-12-26 | 0.895
290 | 49.2 | gf | 1.075 | mm | OK | -- | 9:47 | 2024-12-26 | 0.9
291 | 49.2 | gf | 1.08 | mm | OK | -- | 9:47 | 2024-12-26 | 0.905
292 | 49 | gf | 1.085 | mm | OK | -- | 9:47 | 2024-12-26 | 0.91
293 | 48.6 | gf | 1.085 | mm | OK | -- | 9:47 | 2024-12-26 | 0.91
294 | 48.5 | gf | 1.09 | mm | OK | -- | 9:47 | 2024-12-26 | 0.915
295 | 48.6 | gf | 1.09 | mm | OK | -- | 9:47 | 2024-12-26 | 0.915
296 | 48.5 | gf | 1.095 | mm | OK | -- | 9:47 | 2024-12-26 | 0.92
297 | 48.5 | gf | 1.095 | mm | OK | -- | 9:47 | 2024-12-26 | 0.92
298 | 48.5 | gf | 1.095 | mm | OK | -- | 9:47 | 2024-12-26 | 0.92
299 | 48.5 | gf | 1.1 | mm | OK | -- | 9:47 | 2024-12-26 | 0.925
300 | 48.5 | gf | 1.105 | mm | OK | -- | 9:47 | 2024-12-26 | 0.93
301 | 48.4 | gf | 1.11 | mm | OK | -- | 9:47 | 2024-12-26 | 0.935
302 | 48.2 | gf | 1.115 | mm | OK | -- | 9:47 | 2024-12-26 | 0.94
303 | 48 | gf | 1.12 | mm | OK | -- | 9:47 | 2024-12-26 | 0.945
304 | 48.1 | gf | 1.12 | mm | OK | -- | 9:47 | 2024-12-26 | 0.945
305 | 48.1 | gf | 1.125 | mm | OK | -- | 9:47 | 2024-12-26 | 0.95
306 | 48 | gf | 1.125 | mm | OK | -- | 9:47 | 2024-12-26 | 0.95
307 | 48 | gf | 1.125 | mm | OK | -- | 9:47 | 2024-12-26 | 0.95
308 | 48 | gf | 1.13 | mm | OK | -- | 9:47 | 2024-12-26 | 0.955
309 | 48 | gf | 1.13 | mm | OK | -- | 9:47 | 2024-12-26 | 0.955
310 | 47.9 | gf | 1.135 | mm | OK | -- | 9:47 | 2024-12-26 | 0.96
311 | 48 | gf | 1.135 | mm | OK | -- | 9:47 | 2024-12-26 | 0.96
312 | 48 | gf | 1.135 | mm | OK | -- | 9:47 | 2024-12-26 | 0.96
313 | 48 | gf | 1.14 | mm | OK | -- | 9:47 | 2024-12-26 | 0.965
314 | 48 | gf | 1.14 | mm | OK | -- | 9:47 | 2024-12-26 | 0.965
315 | 47.9 | gf | 1.145 | mm | OK | -- | 9:47 | 2024-12-26 | 0.97
316 | 47.9 | gf | 1.145 | mm | OK | -- | 9:47 | 2024-12-26 | 0.97
317 | 48 | gf | 1.145 | mm | OK | -- | 9:47 | 2024-12-26 | 0.97
318 | 48.1 | gf | 1.15 | mm | OK | -- | 9:47 | 2024-12-26 | 0.975
319 | 47.9 | gf | 1.16 | mm | OK | -- | 9:47 | 2024-12-26 | 0.985
320 | 47.7 | gf | 1.165 | mm | OK | -- | 9:47 | 2024-12-26 | 0.99
321 | 47.5 | gf | 1.17 | mm | OK | -- | 9:47 | 2024-12-26 | 0.995
322 | 47.3 | gf | 1.175 | mm | OK | -- | 9:47 | 2024-12-26 | 1
323 | 47.2 | gf | 1.175 | mm | OK | -- | 9:47 | 2024-12-26 | 1
324 | 47.1 | gf | 1.18 | mm | OK | -- | 9:47 | 2024-12-26 | 1.005
325 | 47 | gf | 1.18 | mm | OK | -- | 9:47 | 2024-12-26 | 1.005
326 | 47.1 | gf | 1.185 | mm | OK | -- | 9:47 | 2024-12-26 | 1.01
327 | 47.1 | gf | 1.19 | mm | OK | -- | 9:47 | 2024-12-26 | 1.015
328 | 46.9 | gf | 1.19 | mm | OK | -- | 9:47 | 2024-12-26 | 1.015
329 | 46.7 | gf | 1.195 | mm | OK | -- | 9:47 | 2024-12-26 | 1.02
330 | 46.5 | gf | 1.2 | mm | OK | -- | 9:47 | 2024-12-26 | 1.025
331 | 46.3 | gf | 1.205 | mm | OK | -- | 9:47 | 2024-12-26 | 1.03
332 | 46.3 | gf | 1.21 | mm | OK | -- | 9:47 | 2024-12-26 | 1.035
333 | 46.1 | gf | 1.215 | mm | OK | -- | 9:47 | 2024-12-26 | 1.04
334 | 45.9 | gf | 1.22 | mm | OK | -- | 9:47 | 2024-12-26 | 1.045
335 | 45.6 | gf | 1.225 | mm | OK | -- | 9:47 | 2024-12-26 | 1.05
336 | 45.4 | gf | 1.23 | mm | OK | -- | 9:47 | 2024-12-26 | 1.055
337 | 45.2 | gf | 1.235 | mm | OK | -- | 9:47 | 2024-12-26 | 1.06
338 | 45 | gf | 1.24 | mm | OK | -- | 9:47 | 2024-12-26 | 1.065
339 | 45 | gf | 1.245 | mm | OK | -- | 9:47 | 2024-12-26 | 1.07
340 | 44.8 | gf | 1.255 | mm | OK | -- | 9:47 | 2024-12-26 | 1.08
341 | 44.6 | gf | 1.255 | mm | OK | -- | 9:47 | 2024-12-26 | 1.08
342 | 44.5 | gf | 1.265 | mm | OK | -- | 9:47 | 2024-12-26 | 1.09
343 | 44.4 | gf | 1.27 | mm | OK | -- | 9:47 | 2024-12-26 | 1.095
344 | 44.3 | gf | 1.275 | mm | OK | -- | 9:47 | 2024-12-26 | 1.1
345 | 44.1 | gf | 1.28 | mm | OK | -- | 9:47 | 2024-12-26 | 1.105
346 | 43.9 | gf | 1.285 | mm | OK | -- | 9:47 | 2024-12-26 | 1.11
347 | 43.8 | gf | 1.29 | mm | OK | -- | 9:47 | 2024-12-26 | 1.115
348 | 43.7 | gf | 1.295 | mm | OK | -- | 9:47 | 2024-12-26 | 1.12
349 | 43.5 | gf | 1.305 | mm | OK | -- | 9:47 | 2024-12-26 | 1.13
350 | 43.3 | gf | 1.31 | mm | OK | -- | 9:47 | 2024-12-26 | 1.135
351 | 43.2 | gf | 1.315 | mm | OK | -- | 9:47 | 2024-12-26 | 1.14
352 | 43.2 | gf | 1.32 | mm | OK | -- | 9:47 | 2024-12-26 | 1.145
353 | 43.1 | gf | 1.32 | mm | OK | -- | 9:47 | 2024-12-26 | 1.145
354 | 42.9 | gf | 1.325 | mm | OK | -- | 9:47 | 2024-12-26 | 1.15
355 | 42.7 | gf | 1.33 | mm | OK | -- | 9:47 | 2024-12-26 | 1.155
356 | 42.7 | gf | 1.33 | mm | OK | -- | 9:47 | 2024-12-26 | 1.155
357 | 42.6 | gf | 1.335 | mm | OK | -- | 9:47 | 2024-12-26 | 1.16
358 | 42.7 | gf | 1.335 | mm | OK | -- | 9:47 | 2024-12-26 | 1.16
359 | 42.6 | gf | 1.335 | mm | OK | -- | 9:47 | 2024-12-26 | 1.16
360 | 42.5 | gf | 1.34 | mm | OK | -- | 9:47 | 2024-12-26 | 1.165
361 | 42.4 | gf | 1.34 | mm | OK | -- | 9:47 | 2024-12-26 | 1.165
362 | 42.4 | gf | 1.345 | mm | OK | -- | 9:47 | 2024-12-26 | 1.17
363 | 42.4 | gf | 1.345 | mm | OK | -- | 9:47 | 2024-12-26 | 1.17
364 | 42.4 | gf | 1.345 | mm | OK | -- | 9:47 | 2024-12-26 | 1.17
365 | 42.4 | gf | 1.35 | mm | OK | -- | 9:47 | 2024-12-26 | 1.175
366 | 42.2 | gf | 1.35 | mm | OK | -- | 9:47 | 2024-12-26 | 1.175
367 | 42.3 | gf | 1.35 | mm | OK | -- | 9:47 | 2024-12-26 | 1.175
368 | 42.3 | gf | 1.355 | mm | OK | -- | 9:47 | 2024-12-26 | 1.18
369 | 42.3 | gf | 1.355 | mm | OK | -- | 9:47 | 2024-12-26 | 1.18
370 | 42.1 | gf | 1.36 | mm | OK | -- | 9:47 | 2024-12-26 | 1.185
371 | 42 | gf | 1.365 | mm | OK | -- | 9:47 | 2024-12-26 | 1.19
372 | 41.7 | gf | 1.37 | mm | OK | -- | 9:47 | 2024-12-26 | 1.195
373 | 41.6 | gf | 1.37 | mm | OK | -- | 9:47 | 2024-12-26 | 1.195
374 | 41.5 | gf | 1.375 | mm | OK | -- | 9:47 | 2024-12-26 | 1.2
375 | 41.4 | gf | 1.375 | mm | OK | -- | 9:47 | 2024-12-26 | 1.2
376 | 41.4 | gf | 1.38 | mm | OK | -- | 9:47 | 2024-12-26 | 1.205
377 | 41.2 | gf | 1.385 | mm | OK | -- | 9:47 | 2024-12-26 | 1.21
378 | 41 | gf | 1.39 | mm | OK | -- | 9:47 | 2024-12-26 | 1.215
379 | 41 | gf | 1.39 | mm | OK | -- | 9:47 | 2024-12-26 | 1.215
380 | 41 | gf | 1.395 | mm | OK | -- | 9:47 | 2024-12-26 | 1.22
381 | 41 | gf | 1.395 | mm | OK | -- | 9:47 | 2024-12-26 | 1.22
382 | 40.8 | gf | 1.4 | mm | OK | -- | 9:47 | 2024-12-26 | 1.225
383 | 40.8 | gf | 1.405 | mm | OK | -- | 9:47 | 2024-12-26 | 1.23
384 | 40.7 | gf | 1.405 | mm | OK | -- | 9:47 | 2024-12-26 | 1.23
385 | 40.5 | gf | 1.41 | mm | OK | -- | 9:47 | 2024-12-26 | 1.235
386 | 40.6 | gf | 1.41 | mm | OK | -- | 9:47 | 2024-12-26 | 1.235
387 | 40.6 | gf | 1.415 | mm | OK | -- | 9:47 | 2024-12-26 | 1.24
388 | 40.5 | gf | 1.415 | mm | OK | -- | 9:47 | 2024-12-26 | 1.24
389 | 40.3 | gf | 1.42 | mm | OK | -- | 9:47 | 2024-12-26 | 1.245
390 | 40.3 | gf | 1.425 | mm | OK | -- | 9:47 | 2024-12-26 | 1.25
391 | 40.2 | gf | 1.425 | mm | OK | -- | 9:47 | 2024-12-26 | 1.25
392 | 40 | gf | 1.43 | mm | OK | -- | 9:47 | 2024-12-26 | 1.255
393 | 40.1 | gf | 1.43 | mm | OK | -- | 9:47 | 2024-12-26 | 1.255
394 | 40 | gf | 1.435 | mm | OK | -- | 9:47 | 2024-12-26 | 1.26
395 | 40 | gf | 1.435 | mm | OK | -- | 9:47 | 2024-12-26 | 1.26
396 | 40.1 | gf | 1.44 | mm | OK | -- | 9:47 | 2024-12-26 | 1.265
397 | 40.1 | gf | 1.445 | mm | OK | -- | 9:47 | 2024-12-26 | 1.27
398 | 39.9 | gf | 1.45 | mm | OK | -- | 9:47 | 2024-12-26 | 1.275
399 | 39.8 | gf | 1.455 | mm | OK | -- | 9:47 | 2024-12-26 | 1.28
400 | 39.6 | gf | 1.465 | mm | OK | -- | 9:47 | 2024-12-26 | 1.29
401 | 39.3 | gf | 1.47 | mm | OK | -- | 9:47 | 2024-12-26 | 1.295
402 | 39.3 | gf | 1.475 | mm | OK | -- | 9:47 | 2024-12-26 | 1.3
403 | 39.3 | gf | 1.48 | mm | OK | -- | 9:47 | 2024-12-26 | 1.305
404 | 39.1 | gf | 1.485 | mm | OK | -- | 9:47 | 2024-12-26 | 1.31
405 | 38.9 | gf | 1.49 | mm | OK | -- | 9:47 | 2024-12-26 | 1.315
406 | 38.7 | gf | 1.5 | mm | OK | -- | 9:47 | 2024-12-26 | 1.325
407 | 38.5 | gf | 1.505 | mm | OK | -- | 9:47 | 2024-12-26 | 1.33
408 | 38.5 | gf | 1.51 | mm | OK | -- | 9:47 | 2024-12-26 | 1.335
409 | 38.4 | gf | 1.52 | mm | OK | -- | 9:47 | 2024-12-26 | 1.345
410 | 38.3 | gf | 1.53 | mm | OK | -- | 9:47 | 2024-12-26 | 1.355
411 | 38.1 | gf | 1.535 | mm | OK | -- | 9:47 | 2024-12-26 | 1.36
412 | 38.1 | gf | 1.54 | mm | OK | -- | 9:47 | 2024-12-26 | 1.365
413 | 38.1 | gf | 1.545 | mm | OK | -- | 9:47 | 2024-12-26 | 1.37
414 | 38 | gf | 1.55 | mm | OK | -- | 9:47 | 2024-12-26 | 1.375
415 | 37.8 | gf | 1.555 | mm | OK | -- | 9:47 | 2024-12-26 | 1.38
416 | 37.6 | gf | 1.56 | mm | OK | -- | 9:47 | 2024-12-26 | 1.385
417 | 37.5 | gf | 1.56 | mm | OK | -- | 9:47 | 2024-12-26 | 1.385
418 | 37.7 | gf | 1.565 | mm | OK | -- | 9:47 | 2024-12-26 | 1.39
419 | 37.6 | gf | 1.565 | mm | OK | -- | 9:47 | 2024-12-26 | 1.39
420 | 37.4 | gf | 1.57 | mm | OK | -- | 9:47 | 2024-12-26 | 1.395
421 | 37.4 | gf | 1.57 | mm | OK | -- | 9:47 | 2024-12-26 | 1.395
422 | 37.3 | gf | 1.57 | mm | OK | -- | 9:47 | 2024-12-26 | 1.395
423 | 37.2 | gf | 1.57 | mm | OK | -- | 9:47 | 2024-12-26 | 1.395
424 | 37.6 | gf | 1.575 | mm | OK | -- | 9:47 | 2024-12-26 | 1.4
425 | 37.7 | gf | 1.58 | mm | OK | -- | 9:47 | 2024-12-26 | 1.405
426 | 37.2 | gf | 1.58 | mm | OK | -- | 9:47 | 2024-12-26 | 1.405
427 | 37.1 | gf | 1.58 | mm | OK | -- | 9:47 | 2024-12-26 | 1.405
428 | 37.2 | gf | 1.585 | mm | OK | -- | 9:47 | 2024-12-26 | 1.41
429 | 37.2 | gf | 1.585 | mm | OK | -- | 9:47 | 2024-12-26 | 1.41
430 | 37.4 | gf | 1.59 | mm | OK | -- | 9:47 | 2024-12-26 | 1.415
431 | 37.3 | gf | 1.59 | mm | OK | -- | 9:47 | 2024-12-26 | 1.415
432 | 37.2 | gf | 1.595 | mm | OK | -- | 9:47 | 2024-12-26 | 1.42
433 | 37.2 | gf | 1.595 | mm | OK | -- | 9:47 | 2024-12-26 | 1.42
434 | 37.1 | gf | 1.6 | mm | OK | -- | 9:47 | 2024-12-26 | 1.425
435 | 37.1 | gf | 1.6 | mm | OK | -- | 9:47 | 2024-12-26 | 1.425
436 | 37 | gf | 1.6 | mm | OK | -- | 9:47 | 2024-12-26 | 1.425
437 | 37 | gf | 1.605 | mm | OK | -- | 9:47 | 2024-12-26 | 1.43
438 | 36.7 | gf | 1.605 | mm | OK | -- | 9:47 | 2024-12-26 | 1.43
439 | 36.7 | gf | 1.61 | mm | OK | -- | 9:47 | 2024-12-26 | 1.435
440 | 36.5 | gf | 1.61 | mm | OK | -- | 9:47 | 2024-12-26 | 1.435
441 | 36.5 | gf | 1.61 | mm | OK | -- | 9:47 | 2024-12-26 | 1.435
442 | 36.6 | gf | 1.61 | mm | OK | -- | 9:47 | 2024-12-26 | 1.435
443 | 36.5 | gf | 1.61 | mm | OK | -- | 9:47 | 2024-12-26 | 1.435
444 | 36.5 | gf | 1.615 | mm | OK | -- | 9:47 | 2024-12-26 | 1.44
445 | 36.3 | gf | 1.615 | mm | OK | -- | 9:47 | 2024-12-26 | 1.44
446 | 36.3 | gf | 1.615 | mm | OK | -- | 9:47 | 2024-12-26 | 1.44
447 | 36.3 | gf | 1.615 | mm | OK | -- | 9:47 | 2024-12-26 | 1.44
448 | 36.5 | gf | 1.615 | mm | OK | -- | 9:47 | 2024-12-26 | 1.44
449 | 36.5 | gf | 1.62 | mm | OK | -- | 9:47 | 2024-12-26 | 1.445
450 | 36.6 | gf | 1.62 | mm | OK | -- | 9:47 | 2024-12-26 | 1.445
451 | 36.5 | gf | 1.625 | mm | OK | -- | 9:47 | 2024-12-26 | 1.45
452 | 36.3 | gf | 1.625 | mm | OK | -- | 9:47 | 2024-12-26 | 1.45
453 | 36.2 | gf | 1.63 | mm | OK | -- | 9:47 | 2024-12-26 | 1.455
454 | 35.8 | gf | 1.635 | mm | OK | -- | 9:47 | 2024-12-26 | 1.46
455 | 35.5 | gf | 1.64 | mm | OK | -- | 9:47 | 2024-12-26 | 1.465
456 | 35.2 | gf | 1.645 | mm | OK | -- | 9:47 | 2024-12-26 | 1.47
457 | 35.1 | gf | 1.65 | mm | OK | -- | 9:47 | 2024-12-26 | 1.475
458 | 34.9 | gf | 1.65 | mm | OK | -- | 9:48 | 2024-12-26 | 1.475
459 | 34.8 | gf | 1.655 | mm | OK | -- | 9:48 | 2024-12-26 | 1.48
460 | 34.9 | gf | 1.655 | mm | OK | -- | 9:48 | 2024-12-26 | 1.48
461 | 34.8 | gf | 1.66 | mm | OK | -- | 9:48 | 2024-12-26 | 1.485
462 | 34.6 | gf | 1.665 | mm | OK | -- | 9:48 | 2024-12-26 | 1.49
463 | 34.5 | gf | 1.665 | mm | OK | -- | 9:48 | 2024-12-26 | 1.49
464 | 34.7 | gf | 1.67 | mm | OK | -- | 9:48 | 2024-12-26 | 1.495
465 | 34.4 | gf | 1.675 | mm | OK | -- | 9:48 | 2024-12-26 | 1.5
466 | 34.1 | gf | 1.68 | mm | OK | -- | 9:48 | 2024-12-26 | 1.505
467 | 33.9 | gf | 1.68 | mm | OK | -- | 9:48 | 2024-12-26 | 1.505
468 | 33.9 | gf | 1.685 | mm | OK | -- | 9:48 | 2024-12-26 | 1.51
469 | 33.9 | gf | 1.69 | mm | OK | -- | 9:48 | 2024-12-26 | 1.515
470 | 33.8 | gf | 1.69 | mm | OK | -- | 9:48 | 2024-12-26 | 1.515
471 | 33.6 | gf | 1.695 | mm | OK | -- | 9:48 | 2024-12-26 | 1.52
472 | 33.5 | gf | 1.695 | mm | OK | -- | 9:48 | 2024-12-26 | 1.52
473 | 33.5 | gf | 1.7 | mm | OK | -- | 9:48 | 2024-12-26 | 1.525
474 | 33.3 | gf | 1.7 | mm | OK | -- | 9:48 | 2024-12-26 | 1.525
475 | 33.3 | gf | 1.705 | mm | OK | -- | 9:48 | 2024-12-26 | 1.53
476 | 33.2 | gf | 1.705 | mm | OK | -- | 9:48 | 2024-12-26 | 1.53
477 | 33.3 | gf | 1.705 | mm | OK | -- | 9:48 | 2024-12-26 | 1.53
478 | 33.3 | gf | 1.71 | mm | OK | -- | 9:48 | 2024-12-26 | 1.535
479 | 33.3 | gf | 1.71 | mm | OK | -- | 9:48 | 2024-12-26 | 1.535
480 | 33.3 | gf | 1.715 | mm | OK | -- | 9:48 | 2024-12-26 | 1.54
481 | 33.2 | gf | 1.715 | mm | OK | -- | 9:48 | 2024-12-26 | 1.54
482 | 33.1 | gf | 1.715 | mm | OK | -- | 9:48 | 2024-12-26 | 1.54
483 | 33.1 | gf | 1.72 | mm | OK | -- | 9:48 | 2024-12-26 | 1.545
484 | 33.1 | gf | 1.72 | mm | OK | -- | 9:48 | 2024-12-26 | 1.545
485 | 33.1 | gf | 1.725 | mm | OK | -- | 9:48 | 2024-12-26 | 1.55
486 | 33.1 | gf | 1.725 | mm | OK | -- | 9:48 | 2024-12-26 | 1.55
487 | 33 | gf | 1.73 | mm | OK | -- | 9:48 | 2024-12-26 | 1.555
488 | 32.9 | gf | 1.73 | mm | OK | -- | 9:48 | 2024-12-26 | 1.555
489 | 33.1 | gf | 1.735 | mm | OK | -- | 9:48 | 2024-12-26 | 1.56
490 | 33.1 | gf | 1.735 | mm | OK | -- | 9:48 | 2024-12-26 | 1.56
491 | 33 | gf | 1.74 | mm | OK | -- | 9:48 | 2024-12-26 | 1.565
492 | 32.9 | gf | 1.745 | mm | OK | -- | 9:48 | 2024-12-26 | 1.57
493 | 32.8 | gf | 1.75 | mm | OK | -- | 9:48 | 2024-12-26 | 1.575
494 | 32.7 | gf | 1.755 | mm | OK | -- | 9:48 | 2024-12-26 | 1.58
495 | 32.8 | gf | 1.76 | mm | OK | -- | 9:48 | 2024-12-26 | 1.585
496 | 32.8 | gf | 1.765 | mm | OK | -- | 9:48 | 2024-12-26 | 1.59
497 | 32.7 | gf | 1.77 | mm | OK | -- | 9:48 | 2024-12-26 | 1.595
498 | 32.5 | gf | 1.775 | mm | OK | -- | 9:48 | 2024-12-26 | 1.6
499 | 32.1 | gf | 1.78 | mm | OK | -- | 9:48 | 2024-12-26 | 1.605
500 | 32.2 | gf | 1.785 | mm | OK | -- | 9:48 | 2024-12-26 | 1.61
501 | 32.3 | gf | 1.79 | mm | OK | -- | 9:48 | 2024-12-26 | 1.615
502 | 32.3 | gf | 1.795 | mm | OK | -- | 9:48 | 2024-12-26 | 1.62
503 | 32.3 | gf | 1.8 | mm | OK | -- | 9:48 | 2024-12-26 | 1.625
504 | 32.3 | gf | 1.81 | mm | OK | -- | 9:48 | 2024-12-26 | 1.635
505 | 32.1 | gf | 1.81 | mm | OK | -- | 9:48 | 2024-12-26 | 1.635
506 | 32.1 | gf | 1.815 | mm | OK | -- | 9:48 | 2024-12-26 | 1.64
507 | 32.3 | gf | 1.82 | mm | OK | -- | 9:48 | 2024-12-26 | 1.645
508 | 32.3 | gf | 1.82 | mm | OK | -- | 9:48 | 2024-12-26 | 1.645
509 | 32.3 | gf | 1.825 | mm | OK | -- | 9:48 | 2024-12-26 | 1.65
510 | 32.4 | gf | 1.83 | mm | OK | -- | 9:48 | 2024-12-26 | 1.655
511 | 32.4 | gf | 1.835 | mm | OK | -- | 9:48 | 2024-12-26 | 1.66
512 | 32.4 | gf | 1.84 | mm | OK | -- | 9:48 | 2024-12-26 | 1.665
513 | 32.5 | gf | 1.84 | mm | OK | -- | 9:48 | 2024-12-26 | 1.665
514 | 32.4 | gf | 1.845 | mm | OK | -- | 9:48 | 2024-12-26 | 1.67
515 | 32.4 | gf | 1.845 | mm | OK | -- | 9:48 | 2024-12-26 | 1.67
516 | 32.5 | gf | 1.85 | mm | OK | -- | 9:48 | 2024-12-26 | 1.675
517 | 32.4 | gf | 1.855 | mm | OK | -- | 9:48 | 2024-12-26 | 1.68
518 | 32.4 | gf | 1.86 | mm | OK | -- | 9:48 | 2024-12-26 | 1.685
519 | 32.3 | gf | 1.86 | mm | OK | -- | 9:48 | 2024-12-26 | 1.685
520 | 32.3 | gf | 1.865 | mm | OK | -- | 9:48 | 2024-12-26 | 1.69
521 | 32.3 | gf | 1.87 | mm | OK | -- | 9:48 | 2024-12-26 | 1.695
522 | 32.3 | gf | 1.87 | mm | OK | -- | 9:48 | 2024-12-26 | 1.695
523 | 32.4 | gf | 1.875 | mm | OK | -- | 9:48 | 2024-12-26 | 1.7
524 | 32.4 | gf | 1.88 | mm | OK | -- | 9:48 | 2024-12-26 | 1.705
525 | 32.4 | gf | 1.885 | mm | OK | -- | 9:48 | 2024-12-26 | 1.71
526 | 32.4 | gf | 1.89 | mm | OK | -- | 9:48 | 2024-12-26 | 1.715
527 | 32.2 | gf | 1.89 | mm | OK | -- | 9:48 | 2024-12-26 | 1.715
528 | 32.1 | gf | 1.895 | mm | OK | -- | 9:48 | 2024-12-26 | 1.72
529 | 32.3 | gf | 1.895 | mm | OK | -- | 9:48 | 2024-12-26 | 1.72
530 | 32.4 | gf | 1.895 | mm | OK | -- | 9:48 | 2024-12-26 | 1.72
531 | 32.3 | gf | 1.9 | mm | OK | -- | 9:48 | 2024-12-26 | 1.725
532 | 32.4 | gf | 1.9 | mm | OK | -- | 9:48 | 2024-12-26 | 1.725
533 | 32.3 | gf | 1.9 | mm | OK | -- | 9:48 | 2024-12-26 | 1.725
534 | 32.2 | gf | 1.905 | mm | OK | -- | 9:48 | 2024-12-26 | 1.73
535 | 32.3 | gf | 1.905 | mm | OK | -- | 9:48 | 2024-12-26 | 1.73
536 | 32.3 | gf | 1.905 | mm | OK | -- | 9:48 | 2024-12-26 | 1.73
537 | 32.3 | gf | 1.91 | mm | OK | -- | 9:48 | 2024-12-26 | 1.735
538 | 32.6 | gf | 1.91 | mm | OK | -- | 9:48 | 2024-12-26 | 1.735
539 | 32.5 | gf | 1.915 | mm | OK | -- | 9:48 | 2024-12-26 | 1.74
540 | 32.6 | gf | 1.915 | mm | OK | -- | 9:48 | 2024-12-26 | 1.74
541 | 32.3 | gf | 1.92 | mm | OK | -- | 9:48 | 2024-12-26 | 1.745
542 | 32.2 | gf | 1.92 | mm | OK | -- | 9:48 | 2024-12-26 | 1.745
543 | 32.4 | gf | 1.92 | mm | OK | -- | 9:48 | 2024-12-26 | 1.745
544 | 32.4 | gf | 1.925 | mm | OK | -- | 9:48 | 2024-12-26 | 1.75
545 | 32.4 | gf | 1.925 | mm | OK | -- | 9:48 | 2024-12-26 | 1.75
546 | 32.3 | gf | 1.93 | mm | OK | -- | 9:48 | 2024-12-26 | 1.755
547 | 32.3 | gf | 1.93 | mm | OK | -- | 9:48 | 2024-12-26 | 1.755
548 | 32.3 | gf | 1.935 | mm | OK | -- | 9:48 | 2024-12-26 | 1.76
549 | 32.4 | gf | 1.935 | mm | OK | -- | 9:48 | 2024-12-26 | 1.76
550 | 32.2 | gf | 1.94 | mm | OK | -- | 9:48 | 2024-12-26 | 1.765
551 | 32.5 | gf | 1.94 | mm | OK | -- | 9:48 | 2024-12-26 | 1.765
552 | 32.6 | gf | 1.945 | mm | OK | -- | 9:48 | 2024-12-26 | 1.77
553 | 32.6 | gf | 1.95 | mm | OK | -- | 9:48 | 2024-12-26 | 1.775
554 | 32.7 | gf | 1.95 | mm | OK | -- | 9:48 | 2024-12-26 | 1.775
555 | 32.5 | gf | 1.955 | mm | OK | -- | 9:48 | 2024-12-26 | 1.78
556 | 32.6 | gf | 1.955 | mm | OK | -- | 9:48 | 2024-12-26 | 1.78
557 | 32.7 | gf | 1.96 | mm | OK | -- | 9:48 | 2024-12-26 | 1.785
558 | 32.6 | gf | 1.96 | mm | OK | -- | 9:48 | 2024-12-26 | 1.785
559 | 32.6 | gf | 1.96 | mm | OK | -- | 9:48 | 2024-12-26 | 1.785
560 | 32.6 | gf | 1.965 | mm | OK | -- | 9:48 | 2024-12-26 | 1.79
561 | 32.5 | gf | 1.965 | mm | OK | -- | 9:48 | 2024-12-26 | 1.79
562 | 32.6 | gf | 1.97 | mm | OK | -- | 9:48 | 2024-12-26 | 1.795
563 | 32.5 | gf | 1.97 | mm | OK | -- | 9:48 | 2024-12-26 | 1.795
564 | 32.4 | gf | 1.975 | mm | OK | -- | 9:48 | 2024-12-26 | 1.8
565 | 32.4 | gf | 1.98 | mm | OK | -- | 9:48 | 2024-12-26 | 1.805
566 | 32.5 | gf | 1.98 | mm | OK | -- | 9:48 | 2024-12-26 | 1.805
567 | 32.4 | gf | 1.985 | mm | OK | -- | 9:48 | 2024-12-26 | 1.81
568 | 32.6 | gf | 1.99 | mm | OK | -- | 9:48 | 2024-12-26 | 1.815
569 | 32.6 | gf | 1.99 | mm | OK | -- | 9:48 | 2024-12-26 | 1.815
570 | 32.7 | gf | 1.995 | mm | OK | -- | 9:48 | 2024-12-26 | 1.82
571 | 32.8 | gf | 2 | mm | OK | -- | 9:48 | 2024-12-26 | 1.825
572 | 32.9 | gf | 2.005 | mm | OK | -- | 9:48 | 2024-12-26 | 1.83
573 | 32.7 | gf | 2.01 | mm | OK | -- | 9:48 | 2024-12-26 | 1.835
574 | 32.7 | gf | 2.015 | mm | OK | -- | 9:48 | 2024-12-26 | 1.84
575 | 32.7 | gf | 2.02 | mm | OK | -- | 9:48 | 2024-12-26 | 1.845
576 | 32.8 | gf | 2.025 | mm | OK | -- | 9:48 | 2024-12-26 | 1.85
577 | 32.8 | gf | 2.025 | mm | OK | -- | 9:48 | 2024-12-26 | 1.85
578 | 32.9 | gf | 2.03 | mm | OK | -- | 9:48 | 2024-12-26 | 1.855
579 | 32.8 | gf | 2.035 | mm | OK | -- | 9:48 | 2024-12-26 | 1.86
580 | 32.9 | gf | 2.035 | mm | OK | -- | 9:48 | 2024-12-26 | 1.86
581 | 32.9 | gf | 2.04 | mm | OK | -- | 9:48 | 2024-12-26 | 1.865
582 | 32.8 | gf | 2.045 | mm | OK | -- | 9:48 | 2024-12-26 | 1.87
583 | 32.8 | gf | 2.045 | mm | OK | -- | 9:48 | 2024-12-26 | 1.87
584 | 32.9 | gf | 2.05 | mm | OK | -- | 9:48 | 2024-12-26 | 1.875
585 | 33 | gf | 2.05 | mm | OK | -- | 9:48 | 2024-12-26 | 1.875
586 | 33 | gf | 2.055 | mm | OK | -- | 9:48 | 2024-12-26 | 1.88
587 | 33 | gf | 2.055 | mm | OK | -- | 9:48 | 2024-12-26 | 1.88
588 | 33.1 | gf | 2.06 | mm | OK | -- | 9:48 | 2024-12-26 | 1.885
589 | 33.2 | gf | 2.065 | mm | OK | -- | 9:48 | 2024-12-26 | 1.89
590 | 33.3 | gf | 2.065 | mm | OK | -- | 9:48 | 2024-12-26 | 1.89
591 | 33.4 | gf | 2.07 | mm | OK | -- | 9:48 | 2024-12-26 | 1.895
592 | 33.6 | gf | 2.07 | mm | OK | -- | 9:48 | 2024-12-26 | 1.895
593 | 33.7 | gf | 2.075 | mm | OK | -- | 9:48 | 2024-12-26 | 1.9
594 | 33.9 | gf | 2.075 | mm | OK | -- | 9:48 | 2024-12-26 | 1.9
595 | 34.1 | gf | 2.08 | mm | OK | -- | 9:48 | 2024-12-26 | 1.905
596 | 34.2 | gf | 2.085 | mm | OK | -- | 9:48 | 2024-12-26 | 1.91
597 | 34.4 | gf | 2.085 | mm | OK | -- | 9:48 | 2024-12-26 | 1.91
598 | 34.5 | gf | 2.09 | mm | OK | -- | 9:48 | 2024-12-26 | 1.915
599 | 34.7 | gf | 2.095 | mm | OK | -- | 9:48 | 2024-12-26 | 1.92
600 | 34.9 | gf | 2.1 | mm | OK | -- | 9:48 | 2024-12-26 | 1.925
601 | 35.1 | gf | 2.1 | mm | OK | -- | 9:48 | 2024-12-26 | 1.925
602 | 35.4 | gf | 2.105 | mm | OK | -- | 9:48 | 2024-12-26 | 1.93
603 | 35.6 | gf | 2.11 | mm | OK | -- | 9:48 | 2024-12-26 | 1.935
604 | 35.8 | gf | 2.115 | mm | OK | -- | 9:48 | 2024-12-26 | 1.94
605 | 35.9 | gf | 2.12 | mm | OK | -- | 9:48 | 2024-12-26 | 1.945
606 | 36 | gf | 2.12 | mm | OK | -- | 9:48 | 2024-12-26 | 1.945
607 | 36 | gf | 2.125 | mm | OK | -- | 9:48 | 2024-12-26 | 1.95
608 | 36.1 | gf | 2.125 | mm | OK | -- | 9:48 | 2024-12-26 | 1.95
609 | 36.2 | gf | 2.13 | mm | OK | -- | 9:48 | 2024-12-26 | 1.955
610 | 36.4 | gf | 2.13 | mm | OK | -- | 9:48 | 2024-12-26 | 1.955
611 | 36.5 | gf | 2.135 | mm | OK | -- | 9:48 | 2024-12-26 | 1.96
612 | 36.7 | gf | 2.14 | mm | OK | -- | 9:48 | 2024-12-26 | 1.965
613 | 36.8 | gf | 2.145 | mm | OK | -- | 9:48 | 2024-12-26 | 1.97
614 | 36.9 | gf | 2.145 | mm | OK | -- | 9:48 | 2024-12-26 | 1.97
615 | 37 | gf | 2.15 | mm | OK | -- | 9:48 | 2024-12-26 | 1.975
616 | 37.3 | gf | 2.155 | mm | OK | -- | 9:48 | 2024-12-26 | 1.98
617 | 37.4 | gf | 2.155 | mm | OK | -- | 9:48 | 2024-12-26 | 1.98
618 | 37.5 | gf | 2.16 | mm | OK | -- | 9:48 | 2024-12-26 | 1.985
619 | 37.6 | gf | 2.165 | mm | OK | -- | 9:48 | 2024-12-26 | 1.99
620 | 37.8 | gf | 2.17 | mm | OK | -- | 9:48 | 2024-12-26 | 1.995
621 | 38 | gf | 2.175 | mm | OK | -- | 9:48 | 2024-12-26 | 2
622 | 38.1 | gf | 2.18 | mm | OK | -- | 9:48 | 2024-12-26 | 2.005
623 | 38.3 | gf | 2.185 | mm | OK | -- | 9:48 | 2024-12-26 | 2.01
624 | 38.4 | gf | 2.19 | mm | OK | -- | 9:48 | 2024-12-26 | 2.015
625 | 38.6 | gf | 2.19 | mm | OK | -- | 9:48 | 2024-12-26 | 2.015
626 | 38.7 | gf | 2.195 | mm | OK | -- | 9:48 | 2024-12-26 | 2.02
627 | 38.8 | gf | 2.2 | mm | OK | -- | 9:48 | 2024-12-26 | 2.025
628 | 39 | gf | 2.205 | mm | OK | -- | 9:48 | 2024-12-26 | 2.03
629 | 39.1 | gf | 2.21 | mm | OK | -- | 9:48 | 2024-12-26 | 2.035
630 | 39.2 | gf | 2.21 | mm | OK | -- | 9:48 | 2024-12-26 | 2.035
631 | 39.2 | gf | 2.215 | mm | OK | -- | 9:48 | 2024-12-26 | 2.04
632 | 39.3 | gf | 2.215 | mm | OK | -- | 9:48 | 2024-12-26 | 2.04
633 | 39.4 | gf | 2.22 | mm | OK | -- | 9:48 | 2024-12-26 | 2.045
634 | 39.5 | gf | 2.22 | mm | OK | -- | 9:48 | 2024-12-26 | 2.045
635 | 39.6 | gf | 2.225 | mm | OK | -- | 9:48 | 2024-12-26 | 2.05
636 | 39.6 | gf | 2.225 | mm | OK | -- | 9:48 | 2024-12-26 | 2.05
637 | 39.7 | gf | 2.225 | mm | OK | -- | 9:48 | 2024-12-26 | 2.05
638 | 39.8 | gf | 2.23 | mm | OK | -- | 9:48 | 2024-12-26 | 2.055
639 | 40 | gf | 2.235 | mm | OK | -- | 9:48 | 2024-12-26 | 2.06
640 | 40.3 | gf | 2.24 | mm | OK | -- | 9:48 | 2024-12-26 | 2.065
641 | 40.5 | gf | 2.245 | mm | OK | -- | 9:48 | 2024-12-26 | 2.07
642 | 40.6 | gf | 2.25 | mm | OK | -- | 9:48 | 2024-12-26 | 2.075
643 | 40.6 | gf | 2.255 | mm | OK | -- | 9:48 | 2024-12-26 | 2.08
644 | 40.6 | gf | 2.26 | mm | OK | -- | 9:48 | 2024-12-26 | 2.085
645 | 40.7 | gf | 2.26 | mm | OK | -- | 9:48 | 2024-12-26 | 2.085
646 | 40.7 | gf | 2.265 | mm | OK | -- | 9:48 | 2024-12-26 | 2.09
647 | 40.7 | gf | 2.27 | mm | OK | -- | 9:48 | 2024-12-26 | 2.095
648 | 40.7 | gf | 2.27 | mm | OK | -- | 9:48 | 2024-12-26 | 2.095
649 | 40.7 | gf | 2.275 | mm | OK | -- | 9:48 | 2024-12-26 | 2.1
650 | 40.7 | gf | 2.275 | mm | OK | -- | 9:48 | 2024-12-26 | 2.1
651 | 40.7 | gf | 2.28 | mm | OK | -- | 9:48 | 2024-12-26 | 2.105
652 | 40.7 | gf | 2.28 | mm | OK | -- | 9:48 | 2024-12-26 | 2.105
653 | 40.7 | gf | 2.285 | mm | OK | -- | 9:48 | 2024-12-26 | 2.11
654 | 40.7 | gf | 2.285 | mm | OK | -- | 9:48 | 2024-12-26 | 2.11
655 | 40.8 | gf | 2.29 | mm | OK | -- | 9:48 | 2024-12-26 | 2.115
656 | 40.9 | gf | 2.295 | mm | OK | -- | 9:48 | 2024-12-26 | 2.12
657 | 40.9 | gf | 2.3 | mm | OK | -- | 9:48 | 2024-12-26 | 2.125
658 | 40.9 | gf | 2.305 | mm | OK | -- | 9:48 | 2024-12-26 | 2.13
659 | 40.9 | gf | 2.31 | mm | OK | -- | 9:48 | 2024-12-26 | 2.135
660 | 40.8 | gf | 2.315 | mm | OK | -- | 9:48 | 2024-12-26 | 2.14
661 | 40.8 | gf | 2.32 | mm | OK | -- | 9:48 | 2024-12-26 | 2.145
662 | 40.8 | gf | 2.32 | mm | OK | -- | 9:48 | 2024-12-26 | 2.145
663 | 40.8 | gf | 2.325 | mm | OK | -- | 9:48 | 2024-12-26 | 2.15
664 | 40.8 | gf | 2.325 | mm | OK | -- | 9:48 | 2024-12-26 | 2.15
665 | 40.8 | gf | 2.33 | mm | OK | -- | 9:48 | 2024-12-26 | 2.155
666 | 40.8 | gf | 2.33 | mm | OK | -- | 9:48 | 2024-12-26 | 2.155
667 | 40.9 | gf | 2.335 | mm | OK | -- | 9:48 | 2024-12-26 | 2.16
668 | 40.9 | gf | 2.335 | mm | OK | -- | 9:48 | 2024-12-26 | 2.16
669 | 40.9 | gf | 2.34 | mm | OK | -- | 9:48 | 2024-12-26 | 2.165
670 | 40.9 | gf | 2.34 | mm | OK | -- | 9:48 | 2024-12-26 | 2.165
671 | 40.9 | gf | 2.345 | mm | OK | -- | 9:48 | 2024-12-26 | 2.17
672 | 40.9 | gf | 2.345 | mm | OK | -- | 9:48 | 2024-12-26 | 2.17
673 | 41 | gf | 2.35 | mm | OK | -- | 9:48 | 2024-12-26 | 2.175
674 | 41 | gf | 2.355 | mm | OK | -- | 9:48 | 2024-12-26 | 2.18
675 | 41 | gf | 2.36 | mm | OK | -- | 9:48 | 2024-12-26 | 2.185
676 | 41 | gf | 2.365 | mm | OK | -- | 9:48 | 2024-12-26 | 2.19
677 | 41 | gf | 2.37 | mm | OK | -- | 9:48 | 2024-12-26 | 2.195
678 | 41 | gf | 2.37 | mm | OK | -- | 9:48 | 2024-12-26 | 2.195
679 | 41 | gf | 2.375 | mm | OK | -- | 9:48 | 2024-12-26 | 2.2
680 | 41.1 | gf | 2.375 | mm | OK | -- | 9:48 | 2024-12-26 | 2.2
681 | 41.1 | gf | 2.38 | mm | OK | -- | 9:48 | 2024-12-26 | 2.205
682 | 41.1 | gf | 2.38 | mm | OK | -- | 9:48 | 2024-12-26 | 2.205
683 | 41.1 | gf | 2.385 | mm | OK | -- | 9:48 | 2024-12-26 | 2.21
684 | 41.1 | gf | 2.385 | mm | OK | -- | 9:48 | 2024-12-26 | 2.21
685 | 41.1 | gf | 2.39 | mm | OK | -- | 9:48 | 2024-12-26 | 2.215
686 | 41.1 | gf | 2.39 | mm | OK | -- | 9:48 | 2024-12-26 | 2.215
687 | 41.1 | gf | 2.39 | mm | OK | -- | 9:48 | 2024-12-26 | 2.215
688 | 41.1 | gf | 2.395 | mm | OK | -- | 9:48 | 2024-12-26 | 2.22
689 | 41.1 | gf | 2.395 | mm | OK | -- | 9:48 | 2024-12-26 | 2.22
690 | 41.1 | gf | 2.395 | mm | OK | -- | 9:48 | 2024-12-26 | 2.22
691 | 41.1 | gf | 2.4 | mm | OK | -- | 9:48 | 2024-12-26 | 2.225
692 | 41.1 | gf | 2.405 | mm | OK | -- | 9:48 | 2024-12-26 | 2.23
693 | 41.1 | gf | 2.41 | mm | OK | -- | 9:48 | 2024-12-26 | 2.235
694 | 41.2 | gf | 2.41 | mm | OK | -- | 9:48 | 2024-12-26 | 2.235
695 | 41.2 | gf | 2.415 | mm | OK | -- | 9:48 | 2024-12-26 | 2.24
696 | 41.2 | gf | 2.42 | mm | OK | -- | 9:48 | 2024-12-26 | 2.245
697 | 41.2 | gf | 2.425 | mm | OK | -- | 9:48 | 2024-12-26 | 2.25
698 | 41.2 | gf | 2.425 | mm | OK | -- | 9:48 | 2024-12-26 | 2.25
699 | 41.2 | gf | 2.43 | mm | OK | -- | 9:48 | 2024-12-26 | 2.255
700 | 41.2 | gf | 2.43 | mm | OK | -- | 9:48 | 2024-12-26 | 2.255
701 | 41.2 | gf | 2.435 | mm | OK | -- | 9:48 | 2024-12-26 | 2.26
702 | 41.2 | gf | 2.435 | mm | OK | -- | 9:48 | 2024-12-26 | 2.26
703 | 41.2 | gf | 2.44 | mm | OK | -- | 9:48 | 2024-12-26 | 2.265
704 | 41.2 | gf | 2.445 | mm | OK | -- | 9:48 | 2024-12-26 | 2.27
705 | 41.3 | gf | 2.445 | mm | OK | -- | 9:48 | 2024-12-26 | 2.27
706 | 41.3 | gf | 2.45 | mm | OK | -- | 9:48 | 2024-12-26 | 2.275
707 | 41.3 | gf | 2.455 | mm | OK | -- | 9:48 | 2024-12-26 | 2.28
708 | 41.3 | gf | 2.46 | mm | OK | -- | 9:48 | 2024-12-26 | 2.285
709 | 41.3 | gf | 2.465 | mm | OK | -- | 9:48 | 2024-12-26 | 2.29
710 | 41.3 | gf | 2.465 | mm | OK | -- | 9:48 | 2024-12-26 | 2.29
711 | 41.3 | gf | 2.47 | mm | OK | -- | 9:48 | 2024-12-26 | 2.295
712 | 41.3 | gf | 2.475 | mm | OK | -- | 9:48 | 2024-12-26 | 2.3
713 | 41.4 | gf | 2.48 | mm | OK | -- | 9:48 | 2024-12-26 | 2.305
714 | 41.4 | gf | 2.485 | mm | OK | -- | 9:48 | 2024-12-26 | 2.31
715 | 41.4 | gf | 2.49 | mm | OK | -- | 9:48 | 2024-12-26 | 2.315
716 | 41.4 | gf | 2.495 | mm | OK | -- | 9:48 | 2024-12-26 | 2.32
717 | 41.4 | gf | 2.5 | mm | OK | -- | 9:48 | 2024-12-26 | 2.325
718 | 41.4 | gf | 2.5 | mm | OK | -- | 9:48 | 2024-12-26 | 2.325
719 | 41.4 | gf | 2.505 | mm | OK | -- | 9:48 | 2024-12-26 | 2.33
720 | 41.4 | gf | 2.51 | mm | OK | -- | 9:48 | 2024-12-26 | 2.335
721 | 41.5 | gf | 2.51 | mm | OK | -- | 9:48 | 2024-12-26 | 2.335
722 | 41.5 | gf | 2.515 | mm | OK | -- | 9:48 | 2024-12-26 | 2.34
723 | 41.5 | gf | 2.52 | mm | OK | -- | 9:48 | 2024-12-26 | 2.345
724 | 41.5 | gf | 2.52 | mm | OK | -- | 9:48 | 2024-12-26 | 2.345
725 | 41.5 | gf | 2.525 | mm | OK | -- | 9:48 | 2024-12-26 | 2.35
726 | 41.5 | gf | 2.53 | mm | OK | -- | 9:48 | 2024-12-26 | 2.355
727 | 41.5 | gf | 2.535 | mm | OK | -- | 9:48 | 2024-12-26 | 2.36
728 | 41.5 | gf | 2.535 | mm | OK | -- | 9:48 | 2024-12-26 | 2.36
729 | 41.6 | gf | 2.54 | mm | OK | -- | 9:48 | 2024-12-26 | 2.365
730 | 41.6 | gf | 2.545 | mm | OK | -- | 9:48 | 2024-12-26 | 2.37
731 | 41.6 | gf | 2.545 | mm | OK | -- | 9:48 | 2024-12-26 | 2.37
732 | 41.6 | gf | 2.55 | mm | OK | -- | 9:48 | 2024-12-26 | 2.375
733 | 41.6 | gf | 2.555 | mm | OK | -- | 9:48 | 2024-12-26 | 2.38
734 | 41.6 | gf | 2.555 | mm | OK | -- | 9:48 | 2024-12-26 | 2.38
735 | 41.6 | gf | 2.56 | mm | OK | -- | 9:48 | 2024-12-26 | 2.385
736 | 41.6 | gf | 2.56 | mm | OK | -- | 9:48 | 2024-12-26 | 2.385
737 | 41.6 | gf | 2.565 | mm | OK | -- | 9:48 | 2024-12-26 | 2.39
738 | 41.7 | gf | 2.565 | mm | OK | -- | 9:48 | 2024-12-26 | 2.39
739 | 41.7 | gf | 2.57 | mm | OK | -- | 9:48 | 2024-12-26 | 2.395
740 | 41.7 | gf | 2.57 | mm | OK | -- | 9:48 | 2024-12-26 | 2.395
741 | 41.7 | gf | 2.575 | mm | OK | -- | 9:48 | 2024-12-26 | 2.4
742 | 41.7 | gf | 2.575 | mm | OK | -- | 9:48 | 2024-12-26 | 2.4
743 | 41.7 | gf | 2.58 | mm | OK | -- | 9:48 | 2024-12-26 | 2.405
744 | 41.7 | gf | 2.585 | mm | OK | -- | 9:48 | 2024-12-26 | 2.41
745 | 41.7 | gf | 2.585 | mm | OK | -- | 9:48 | 2024-12-26 | 2.41
746 | 41.7 | gf | 2.59 | mm | OK | -- | 9:48 | 2024-12-26 | 2.415
747 | 41.8 | gf | 2.595 | mm | OK | -- | 9:48 | 2024-12-26 | 2.42
748 | 41.8 | gf | 2.6 | mm | OK | -- | 9:48 | 2024-12-26 | 2.425
749 | 41.8 | gf | 2.605 | mm | OK | -- | 9:48 | 2024-12-26 | 2.43
750 | 41.8 | gf | 2.61 | mm | OK | -- | 9:48 | 2024-12-26 | 2.435
751 | 41.8 | gf | 2.61 | mm | OK | -- | 9:48 | 2024-12-26 | 2.435
752 | 41.8 | gf | 2.615 | mm | OK | -- | 9:48 | 2024-12-26 | 2.44
753 | 41.8 | gf | 2.62 | mm | OK | -- | 9:48 | 2024-12-26 | 2.445
754 | 41.8 | gf | 2.62 | mm | OK | -- | 9:48 | 2024-12-26 | 2.445
755 | 41.8 | gf | 2.625 | mm | OK | -- | 9:48 | 2024-12-26 | 2.45
756 | 41.8 | gf | 2.63 | mm | OK | -- | 9:48 | 2024-12-26 | 2.455
757 | 41.8 | gf | 2.63 | mm | OK | -- | 9:48 | 2024-12-26 | 2.455
758 | 41.8 | gf | 2.635 | mm | OK | -- | 9:48 | 2024-12-26 | 2.46
759 | 41.8 | gf | 2.635 | mm | OK | -- | 9:48 | 2024-12-26 | 2.46
760 | 41.9 | gf | 2.635 | mm | OK | -- | 9:48 | 2024-12-26 | 2.46
761 | 41.9 | gf | 2.64 | mm | OK | -- | 9:48 | 2024-12-26 | 2.465
762 | 41.9 | gf | 2.64 | mm | OK | -- | 9:48 | 2024-12-26 | 2.465
763 | 41.9 | gf | 2.645 | mm | OK | -- | 9:48 | 2024-12-26 | 2.47
764 | 41.9 | gf | 2.645 | mm | OK | -- | 9:48 | 2024-12-26 | 2.47
765 | 41.9 | gf | 2.65 | mm | OK | -- | 9:48 | 2024-12-26 | 2.475
766 | 41.9 | gf | 2.65 | mm | OK | -- | 9:48 | 2024-12-26 | 2.475
767 | 41.9 | gf | 2.65 | mm | OK | -- | 9:48 | 2024-12-26 | 2.475
768 | 41.9 | gf | 2.655 | mm | OK | -- | 9:48 | 2024-12-26 | 2.48
769 | 41.9 | gf | 2.655 | mm | OK | -- | 9:48 | 2024-12-26 | 2.48
770 | 41.9 | gf | 2.66 | mm | OK | -- | 9:48 | 2024-12-26 | 2.485
771 | 41.9 | gf | 2.66 | mm | OK | -- | 9:48 | 2024-12-26 | 2.485
772 | 42 | gf | 2.665 | mm | OK | -- | 9:48 | 2024-12-26 | 2.49
773 | 42 | gf | 2.67 | mm | OK | -- | 9:48 | 2024-12-26 | 2.495
774 | 42 | gf | 2.675 | mm | OK | -- | 9:48 | 2024-12-26 | 2.5
775 | 42 | gf | 2.675 | mm | OK | -- | 9:48 | 2024-12-26 | 2.5
776 | 42 | gf | 2.68 | mm | OK | -- | 9:48 | 2024-12-26 | 2.505
777 | 42 | gf | 2.685 | mm | OK | -- | 9:48 | 2024-12-26 | 2.51
778 | 42.1 | gf | 2.69 | mm | OK | -- | 9:48 | 2024-12-26 | 2.515
779 | 42.1 | gf | 2.695 | mm | OK | -- | 9:48 | 2024-12-26 | 2.52
780 | 42.1 | gf | 2.7 | mm | OK | -- | 9:48 | 2024-12-26 | 2.525
781 | 42.1 | gf | 2.705 | mm | OK | -- | 9:48 | 2024-12-26 | 2.53
782 | 42.1 | gf | 2.71 | mm | OK | -- | 9:48 | 2024-12-26 | 2.535
783 | 42.1 | gf | 2.71 | mm | OK | -- | 9:48 | 2024-12-26 | 2.535
784 | 42.1 | gf | 2.715 | mm | OK | -- | 9:48 | 2024-12-26 | 2.54
785 | 42.1 | gf | 2.72 | mm | OK | -- | 9:48 | 2024-12-26 | 2.545
786 | 42.2 | gf | 2.725 | mm | OK | -- | 9:48 | 2024-12-26 | 2.55
787 | 42.2 | gf | 2.725 | mm | OK | -- | 9:48 | 2024-12-26 | 2.55
788 | 42.2 | gf | 2.73 | mm | OK | -- | 9:48 | 2024-12-26 | 2.555
789 | 42.2 | gf | 2.735 | mm | OK | -- | 9:48 | 2024-12-26 | 2.56
790 | 42.2 | gf | 2.74 | mm | OK | -- | 9:48 | 2024-12-26 | 2.565
791 | 42.2 | gf | 2.745 | mm | OK | -- | 9:48 | 2024-12-26 | 2.57
792 | 42.3 | gf | 2.745 | mm | OK | -- | 9:48 | 2024-12-26 | 2.57
793 | 42.3 | gf | 2.75 | mm | OK | -- | 9:48 | 2024-12-26 | 2.575
794 | 42.3 | gf | 2.755 | mm | OK | -- | 9:48 | 2024-12-26 | 2.58
795 | 42.3 | gf | 2.76 | mm | OK | -- | 9:48 | 2024-12-26 | 2.585
796 | 42.3 | gf | 2.765 | mm | OK | -- | 9:48 | 2024-12-26 | 2.59
797 | 42.3 | gf | 2.765 | mm | OK | -- | 9:48 | 2024-12-26 | 2.59
798 | 42.3 | gf | 2.77 | mm | OK | -- | 9:48 | 2024-12-26 | 2.595
799 | 42.4 | gf | 2.775 | mm | OK | -- | 9:48 | 2024-12-26 | 2.6
800 | 42.4 | gf | 2.78 | mm | OK | -- | 9:48 | 2024-12-26 | 2.605
801 | 42.4 | gf | 2.785 | mm | OK | -- | 9:48 | 2024-12-26 | 2.61
802 | 42.4 | gf | 2.79 | mm | OK | -- | 9:48 | 2024-12-26 | 2.615
803 | 42.4 | gf | 2.795 | mm | OK | -- | 9:48 | 2024-12-26 | 2.62
804 | 42.4 | gf | 2.8 | mm | OK | -- | 9:48 | 2024-12-26 | 2.625
805 | 42.4 | gf | 2.805 | mm | OK | -- | 9:48 | 2024-12-26 | 2.63
806 | 42.5 | gf | 2.81 | mm | OK | -- | 9:48 | 2024-12-26 | 2.635
807 | 42.5 | gf | 2.81 | mm | OK | -- | 9:48 | 2024-12-26 | 2.635
808 | 42.5 | gf | 2.815 | mm | OK | -- | 9:48 | 2024-12-26 | 2.64
809 | 42.5 | gf | 2.82 | mm | OK | -- | 9:48 | 2024-12-26 | 2.645
810 | 42.5 | gf | 2.82 | mm | OK | -- | 9:48 | 2024-12-26 | 2.645
811 | 42.5 | gf | 2.825 | mm | OK | -- | 9:48 | 2024-12-26 | 2.65
812 | 42.5 | gf | 2.825 | mm | OK | -- | 9:48 | 2024-12-26 | 2.65
813 | 42.5 | gf | 2.83 | mm | OK | -- | 9:48 | 2024-12-26 | 2.655
814 | 42.5 | gf | 2.83 | mm | OK | -- | 9:48 | 2024-12-26 | 2.655
815 | 42.6 | gf | 2.835 | mm | OK | -- | 9:48 | 2024-12-26 | 2.66
816 | 42.6 | gf | 2.84 | mm | OK | -- | 9:48 | 2024-12-26 | 2.665
817 | 42.6 | gf | 2.84 | mm | OK | -- | 9:48 | 2024-12-26 | 2.665
818 | 42.6 | gf | 2.845 | mm | OK | -- | 9:48 | 2024-12-26 | 2.67
819 | 42.6 | gf | 2.85 | mm | OK | -- | 9:48 | 2024-12-26 | 2.675
820 | 42.6 | gf | 2.855 | mm | OK | -- | 9:48 | 2024-12-26 | 2.68
821 | 42.7 | gf | 2.86 | mm | OK | -- | 9:48 | 2024-12-26 | 2.685
822 | 42.7 | gf | 2.865 | mm | OK | -- | 9:48 | 2024-12-26 | 2.69
823 | 42.7 | gf | 2.87 | mm | OK | -- | 9:48 | 2024-12-26 | 2.695
824 | 42.7 | gf | 2.87 | mm | OK | -- | 9:48 | 2024-12-26 | 2.695
825 | 42.7 | gf | 2.875 | mm | OK | -- | 9:48 | 2024-12-26 | 2.7
826 | 42.7 | gf | 2.875 | mm | OK | -- | 9:48 | 2024-12-26 | 2.7
827 | 42.7 | gf | 2.88 | mm | OK | -- | 9:48 | 2024-12-26 | 2.705
828 | 42.7 | gf | 2.88 | mm | OK | -- | 9:48 | 2024-12-26 | 2.705
829 | 42.7 | gf | 2.885 | mm | OK | -- | 9:48 | 2024-12-26 | 2.71
830 | 42.7 | gf | 2.885 | mm | OK | -- | 9:48 | 2024-12-26 | 2.71
831 | 42.7 | gf | 2.89 | mm | OK | -- | 9:48 | 2024-12-26 | 2.715
832 | 42.8 | gf | 2.89 | mm | OK | -- | 9:48 | 2024-12-26 | 2.715
833 | 42.8 | gf | 2.895 | mm | OK | -- | 9:48 | 2024-12-26 | 2.72
834 | 42.8 | gf | 2.895 | mm | OK | -- | 9:48 | 2024-12-26 | 2.72
835 | 42.8 | gf | 2.9 | mm | OK | -- | 9:48 | 2024-12-26 | 2.725
836 | 42.8 | gf | 2.9 | mm | OK | -- | 9:48 | 2024-12-26 | 2.725
837 | 42.8 | gf | 2.905 | mm | OK | -- | 9:48 | 2024-12-26 | 2.73
838 | 42.8 | gf | 2.91 | mm | OK | -- | 9:48 | 2024-12-26 | 2.735
839 | 42.8 | gf | 2.91 | mm | OK | -- | 9:48 | 2024-12-26 | 2.735
840 | 42.8 | gf | 2.915 | mm | OK | -- | 9:48 | 2024-12-26 | 2.74
841 | 42.8 | gf | 2.92 | mm | OK | -- | 9:48 | 2024-12-26 | 2.745
842 | 42.9 | gf | 2.92 | mm | OK | -- | 9:48 | 2024-12-26 | 2.745
843 | 42.9 | gf | 2.925 | mm | OK | -- | 9:48 | 2024-12-26 | 2.75
844 | 42.9 | gf | 2.93 | mm | OK | -- | 9:48 | 2024-12-26 | 2.755
845 | 42.9 | gf | 2.935 | mm | OK | -- | 9:48 | 2024-12-26 | 2.76
846 | 42.9 | gf | 2.935 | mm | OK | -- | 9:48 | 2024-12-26 | 2.76
847 | 42.9 | gf | 2.94 | mm | OK | -- | 9:48 | 2024-12-26 | 2.765
848 | 42.9 | gf | 2.945 | mm | OK | -- | 9:48 | 2024-12-26 | 2.77
849 | 43 | gf | 2.945 | mm | OK | -- | 9:48 | 2024-12-26 | 2.77
850 | 43 | gf | 2.95 | mm | OK | -- | 9:48 | 2024-12-26 | 2.775
851 | 43 | gf | 2.955 | mm | OK | -- | 9:48 | 2024-12-26 | 2.78
852 | 43 | gf | 2.955 | mm | OK | -- | 9:48 | 2024-12-26 | 2.78
853 | 43 | gf | 2.96 | mm | OK | -- | 9:48 | 2024-12-26 | 2.785
854 | 43 | gf | 2.965 | mm | OK | -- | 9:48 | 2024-12-26 | 2.79
855 | 43 | gf | 2.965 | mm | OK | -- | 9:48 | 2024-12-26 | 2.79
856 | 43.1 | gf | 2.97 | mm | OK | -- | 9:48 | 2024-12-26 | 2.795
857 | 43.1 | gf | 2.975 | mm | OK | -- | 9:48 | 2024-12-26 | 2.8
858 | 43.1 | gf | 2.98 | mm | OK | -- | 9:48 | 2024-12-26 | 2.805
859 | 43.1 | gf | 2.98 | mm | OK | -- | 9:48 | 2024-12-26 | 2.805
860 | 43.1 | gf | 2.985 | mm | OK | -- | 9:48 | 2024-12-26 | 2.81
861 | 43.1 | gf | 2.99 | mm | OK | -- | 9:48 | 2024-12-26 | 2.815
862 | 43.2 | gf | 2.995 | mm | OK | -- | 9:48 | 2024-12-26 | 2.82
863 | 43.2 | gf | 2.995 | mm | OK | -- | 9:48 | 2024-12-26 | 2.82
864 | 43.2 | gf | 3 | mm | OK | -- | 9:48 | 2024-12-26 | 2.825
865 | 43.2 | gf | 3.005 | mm | OK | -- | 9:48 | 2024-12-26 | 2.83
866 | 43.2 | gf | 3.005 | mm | OK | -- | 9:48 | 2024-12-26 | 2.83
867 | 43.2 | gf | 3.01 | mm | OK | -- | 9:48 | 2024-12-26 | 2.835
868 | 43.2 | gf | 3.015 | mm | OK | -- | 9:48 | 2024-12-26 | 2.84
869 | 43.2 | gf | 3.015 | mm | OK | -- | 9:48 | 2024-12-26 | 2.84
870 | 43.2 | gf | 3.02 | mm | OK | -- | 9:48 | 2024-12-26 | 2.845
871 | 43.2 | gf | 3.02 | mm | OK | -- | 9:48 | 2024-12-26 | 2.845
872 | 43.2 | gf | 3.025 | mm | OK | -- | 9:48 | 2024-12-26 | 2.85
873 | 43.2 | gf | 3.025 | mm | OK | -- | 9:48 | 2024-12-26 | 2.85
874 | 43.3 | gf | 3.03 | mm | OK | -- | 9:48 | 2024-12-26 | 2.855
875 | 43.3 | gf | 3.03 | mm | OK | -- | 9:48 | 2024-12-26 | 2.855
876 | 43.3 | gf | 3.035 | mm | OK | -- | 9:48 | 2024-12-26 | 2.86
877 | 43.3 | gf | 3.035 | mm | OK | -- | 9:48 | 2024-12-26 | 2.86
878 | 43.3 | gf | 3.04 | mm | OK | -- | 9:48 | 2024-12-26 | 2.865
879 | 43.3 | gf | 3.04 | mm | OK | -- | 9:48 | 2024-12-26 | 2.865
880 | 43.3 | gf | 3.045 | mm | OK | -- | 9:48 | 2024-12-26 | 2.87
881 | 43.3 | gf | 3.045 | mm | OK | -- | 9:48 | 2024-12-26 | 2.87
882 | 43.3 | gf | 3.05 | mm | OK | -- | 9:48 | 2024-12-26 | 2.875
883 | 43.3 | gf | 3.05 | mm | OK | -- | 9:48 | 2024-12-26 | 2.875
884 | 43.3 | gf | 3.05 | mm | OK | -- | 9:48 | 2024-12-26 | 2.875
885 | 43.3 | gf | 3.05 | mm | OK | -- | 9:48 | 2024-12-26 | 2.875
886 | 43.4 | gf | 3.055 | mm | OK | -- | 9:48 | 2024-12-26 | 2.88
887 | 43.4 | gf | 3.055 | mm | OK | -- | 9:48 | 2024-12-26 | 2.88
888 | 43.4 | gf | 3.06 | mm | OK | -- | 9:48 | 2024-12-26 | 2.885
889 | 43.4 | gf | 3.065 | mm | OK | -- | 9:48 | 2024-12-26 | 2.89
890 | 43.4 | gf | 3.065 | mm | OK | -- | 9:48 | 2024-12-26 | 2.89
891 | 43.4 | gf | 3.065 | mm | OK | -- | 9:48 | 2024-12-26 | 2.89
892 | 43.4 | gf | 3.065 | mm | OK | -- | 9:48 | 2024-12-26 | 2.89
893 | 43.4 | gf | 3.07 | mm | OK | -- | 9:48 | 2024-12-26 | 2.895
894 | 43.4 | gf | 3.075 | mm | OK | -- | 9:48 | 2024-12-26 | 2.9
895 | 43.5 | gf | 3.075 | mm | OK | -- | 9:48 | 2024-12-26 | 2.9
896 | 43.5 | gf | 3.08 | mm | OK | -- | 9:48 | 2024-12-26 | 2.905
897 | 43.5 | gf | 3.08 | mm | OK | -- | 9:48 | 2024-12-26 | 2.905
898 | 43.5 | gf | 3.08 | mm | OK | -- | 9:48 | 2024-12-26 | 2.905
899 | 43.5 | gf | 3.085 | mm | OK | -- | 9:48 | 2024-12-26 | 2.91
900 | 43.7 | gf | 3.09 | mm | OK | -- | 9:48 | 2024-12-26 | 2.915
901 | 43.6 | gf | 3.095 | mm | OK | -- | 9:48 | 2024-12-26 | 2.92
902 | 43.6 | gf | 3.1 | mm | OK | -- | 9:48 | 2024-12-26 | 2.925
903 | 43.6 | gf | 3.1 | mm | OK | -- | 9:48 | 2024-12-26 | 2.925
904 | 43.6 | gf | 3.105 | mm | OK | -- | 9:48 | 2024-12-26 | 2.93
905 | 43.7 | gf | 3.11 | mm | OK | -- | 9:48 | 2024-12-26 | 2.935
906 | 43.7 | gf | 3.115 | mm | OK | -- | 9:48 | 2024-12-26 | 2.94
907 | 43.7 | gf | 3.115 | mm | OK | -- | 9:48 | 2024-12-26 | 2.94
908 | 43.7 | gf | 3.12 | mm | OK | -- | 9:48 | 2024-12-26 | 2.945
909 | 43.6 | gf | 3.12 | mm | OK | -- | 9:48 | 2024-12-26 | 2.945
910 | 43.6 | gf | 3.125 | mm | OK | -- | 9:48 | 2024-12-26 | 2.95
911 | 43.6 | gf | 3.125 | mm | OK | -- | 9:48 | 2024-12-26 | 2.95
912 | 43.6 | gf | 3.13 | mm | OK | -- | 9:48 | 2024-12-26 | 2.955
913 | 43.6 | gf | 3.13 | mm | OK | -- | 9:48 | 2024-12-26 | 2.955
914 | 43.7 | gf | 3.13 | mm | OK | -- | 9:48 | 2024-12-26 | 2.955
915 | 43.7 | gf | 3.135 | mm | OK | -- | 9:48 | 2024-12-26 | 2.96
916 | 43.7 | gf | 3.14 | mm | OK | -- | 9:48 | 2024-12-26 | 2.965
917 | 43.8 | gf | 3.145 | mm | OK | -- | 9:48 | 2024-12-26 | 2.97
918 | 43.9 | gf | 3.15 | mm | OK | -- | 9:48 | 2024-12-26 | 2.975
919 | 43.9 | gf | 3.16 | mm | OK | -- | 9:48 | 2024-12-26 | 2.985
920 | 43.8 | gf | 3.165 | mm | OK | -- | 9:48 | 2024-12-26 | 2.99
921 | 43.8 | gf | 3.165 | mm | OK | -- | 9:48 | 2024-12-26 | 2.99
922 | 43.9 | gf | 3.17 | mm | OK | -- | 9:48 | 2024-12-26 | 2.995
923 | 43.9 | gf | 3.175 | mm | OK | -- | 9:48 | 2024-12-26 | 3
924 | 44 | gf | 3.18 | mm | OK | -- | 9:48 | 2024-12-26 | 3.005
925 | 44.1 | gf | 3.19 | mm | OK | -- | 9:48 | 2024-12-26 | 3.015
926 | 44.3 | gf | 3.195 | mm | OK | -- | 9:48 | 2024-12-26 | 3.02
927 | 44.5 | gf | 3.205 | mm | OK | -- | 9:48 | 2024-12-26 | 3.03
928 | 45.2 | gf | 3.22 | mm | OK | -- | 9:48 | 2024-12-26 | 3.045
929 | 46.3 | gf | 3.24 | mm | OK | -- | 9:48 | 2024-12-26 | 3.065
930 | 46.7 | gf | 3.245 | mm | OK | -- | 9:48 | 2024-12-26 | 3.07
931 | 47.9 | gf | 3.255 | mm | OK | -- | 9:48 | 2024-12-26 | 3.08
932 | 49.9 | gf | 3.27 | mm | OK | -- | 9:48 | 2024-12-26 | 3.095
933 | 52.4 | gf | 3.28 | mm | OK | -- | 9:48 | 2024-12-26 | 3.105
934 | 54.7 | gf | 3.29 | mm | OK | -- | 9:48 | 2024-12-26 | 3.115
935 | 56.1 | gf | 3.295 | mm | OK | -- | 9:48 | 2024-12-26 | 3.12
936 | 57.6 | gf | 3.3 | mm | OK | -- | 9:48 | 2024-12-26 | 3.125
937 | 59.6 | gf | 3.31 | mm | OK | -- | 9:48 | 2024-12-26 | 3.135
938 | 62.2 | gf | 3.315 | mm | OK | -- | 9:48 | 2024-12-26 | 3.14
939 | 64.6 | gf | 3.325 | mm | OK | -- | 9:48 | 2024-12-26 | 3.15
940 | 66.3 | gf | 3.33 | mm | OK | -- | 9:48 | 2024-12-26 | 3.155
941 | 68.1 | gf | 3.335 | mm | OK | -- | 9:48 | 2024-12-26 | 3.16
942 | 70.3 | gf | 3.34 | mm | OK | -- | 9:48 | 2024-12-26 | 3.165
943 | 71.9 | gf | 3.345 | mm | OK | -- | 9:48 | 2024-12-26 | 3.17
944 | 72.5 | gf | 3.35 | mm | OK | -- | 9:48 | 2024-12-26 | 3.175
945 | 73.6 | gf | 3.35 | mm | OK | -- | 9:48 | 2024-12-26 | 3.175
946 | 74.8 | gf | 3.355 | mm | OK | -- | 9:48 | 2024-12-26 | 3.18
947 | 75.4 | gf | 3.355 | mm | OK | -- | 9:48 | 2024-12-26 | 3.18
948 | 77.1 | gf | 3.36 | mm | OK | -- | 9:48 | 2024-12-26 | 3.185
949 | 79.4 | gf | 3.365 | mm | OK | -- | 9:48 | 2024-12-26 | 3.19
950 | 79.7 | gf | 3.37 | mm | OK | -- | 9:48 | 2024-12-26 | 3.195
951 | 80.9 | gf | 3.37 | mm | OK | -- | 9:48 | 2024-12-26 | 3.195
952 | 83 | gf | 3.375 | mm | OK | -- | 9:48 | 2024-12-26 | 3.2
953 | 84.3 | gf | 3.38 | mm | OK | -- | 9:48 | 2024-12-26 | 3.205
954 | 85.1 | gf | 3.38 | mm | OK | -- | 9:48 | 2024-12-26 | 3.205
955 | 86.4 | gf | 3.385 | mm | OK | -- | 9:48 | 2024-12-26 | 3.21
956 | 87.9 | gf | 3.39 | mm | OK | -- | 9:48 | 2024-12-26 | 3.215
957 | 89 | gf | 3.395 | mm | OK | -- | 9:48 | 2024-12-26 | 3.22
958 | 90.4 | gf | 3.395 | mm | OK | -- | 9:48 | 2024-12-26 | 3.22
959 | 92 | gf | 3.4 | mm | OK | -- | 9:48 | 2024-12-26 | 3.225
960 | 93.3 | gf | 3.405 | mm | OK | -- | 9:48 | 2024-12-26 | 3.23
961 | 94.3 | gf | 3.41 | mm | OK | -- | 9:48 | 2024-12-26 | 3.235
962 | 95.3 | gf | 3.41 | mm | OK | -- | 9:48 | 2024-12-26 | 3.235
963 | 96.1 | gf | 3.415 | mm | OK | -- | 9:48 | 2024-12-26 | 3.24
964 | 96.7 | gf | 3.415 | mm | OK | -- | 9:48 | 2024-12-26 | 3.24
965 | 97.3 | gf | 3.415 | mm | OK | -- | 9:48 | 2024-12-26 | 3.24
966 | 97.8 | gf | 3.42 | mm | OK | -- | 9:48 | 2024-12-26 | 3.245
967 | 98.1 | gf | 3.42 | mm | OK | -- | 9:48 | 2024-12-26 | 3.245
968 | 98.6 | gf | 3.42 | mm | OK | -- | 9:48 | 2024-12-26 | 3.245
969 | 99.1 | gf | 3.425 | mm | OK | -- | 9:48 | 2024-12-26 | 3.25
970 | 99.5 | gf | 3.425 | mm | OK | -- | 9:48 | 2024-12-26 | 3.25
971 | 100.1 | gf | 3.425 | mm | OK | -- | 9:48 | 2024-12-26 | 3.25
972 | 100.6 | gf | 3.43 | mm | OK | -- | 9:48 | 2024-12-26 | 3.255
973 | 101.3 | gf | 3.43 | mm | OK | -- | 9:48 | 2024-12-26 | 3.255
974 | 102.1 | gf | 3.43 | mm | OK | -- | 9:48 | 2024-12-26 | 3.255
975 | 103.2 | gf | 3.435 | mm | OK | -- | 9:48 | 2024-12-26 | 3.26
976 | 104.4 | gf | 3.435 | mm | OK | -- | 9:48 | 2024-12-26 | 3.26
977 | 105.5 | gf | 3.44 | mm | OK | -- | 9:48 | 2024-12-26 | 3.265
978 | 106.4 | gf | 3.445 | mm | OK | -- | 9:48 | 2024-12-26 | 3.27
979 | 107.5 | gf | 3.445 | mm | OK | -- | 9:48 | 2024-12-26 | 3.27
980 | 108.7 | gf | 3.45 | mm | OK | -- | 9:48 | 2024-12-26 | 3.275
981 | 110.1 | gf | 3.45 | mm | OK | -- | 9:48 | 2024-12-26 | 3.275
982 | 112.1 | gf | 3.455 | mm | OK | -- | 9:48 | 2024-12-26 | 3.28
983 | 114 | gf | 3.465 | mm | OK | -- | 9:48 | 2024-12-26 | 3.29
984 | 115.5 | gf | 3.465 | mm | OK | -- | 9:48 | 2024-12-26 | 3.29
985 | 116.5 | gf | 3.47 | mm | OK | -- | 9:48 | 2024-12-26 | 3.295
986 | 117.1 | gf | 3.475 | mm | OK | -- | 9:48 | 2024-12-26 | 3.3
987 | 118.2 | gf | 3.475 | mm | OK | -- | 9:48 | 2024-12-26 | 3.3
988 | 119.5 | gf | 3.48 | mm | OK | -- | 9:48 | 2024-12-26 | 3.305
989 | 120.3 | gf | 3.48 | mm | OK | -- | 9:48 | 2024-12-26 | 3.305
990 | 120.8 | gf | 3.485 | mm | OK | -- | 9:48 | 2024-12-26 | 3.31
991 | 121.3 | gf | 3.485 | mm | OK | -- | 9:48 | 2024-12-26 | 3.31
992 | 121.6 | gf | 3.485 | mm | OK | -- | 9:48 | 2024-12-26 | 3.31
993 | 121.9 | gf | 3.49 | mm | OK | -- | 9:48 | 2024-12-26 | 3.315
994 | 122.4 | gf | 3.49 | mm | OK | -- | 9:48 | 2024-12-26 | 3.315
995 | 123.5 | gf | 3.49 | mm | OK | -- | 9:48 | 2024-12-26 | 3.315
996 | 125 | gf | 3.495 | mm | OK | -- | 9:48 | 2024-12-26 | 3.32
997 | 125.7 | gf | 3.495 | mm | OK | -- | 9:48 | 2024-12-26 | 3.32
998 | 126.1 | gf | 3.5 | mm | OK | -- | 9:48 | 2024-12-26 | 3.325
999 | 126.4 | gf | 3.5 | mm | OK | -- | 9:48 | 2024-12-26 | 3.325
1000 | 126.5 | gf | 3.5 | mm | OK | -- | 9:48 | 2024-12-26 | 3.325
1001 | 126.6 | gf | 3.5 | mm | OK | -- | 9:48 | 2024-12-26 | 3.325
1002 | 127 | gf | 3.505 | mm | OK | -- | 9:48 | 2024-12-26 | 3.33
1003 | 127.6 | gf | 3.505 | mm | OK | -- | 9:48 | 2024-12-26 | 3.33
1004 | 128.3 | gf | 3.505 | mm | OK | -- | 9:48 | 2024-12-26 | 3.33
1005 | 129.3 | gf | 3.51 | mm | OK | -- | 9:48 | 2024-12-26 | 3.335
1006 | 130.2 | gf | 3.51 | mm | OK | -- | 9:48 | 2024-12-26 | 3.335
1007 | 130.9 | gf | 3.515 | mm | OK | -- | 9:48 | 2024-12-26 | 3.34
1008 | 131.5 | gf | 3.515 | mm | OK | -- | 9:48 | 2024-12-26 | 3.34
1009 | 132.4 | gf | 3.515 | mm | OK | -- | 9:48 | 2024-12-26 | 3.34
1010 | 133.5 | gf | 3.52 | mm | OK | -- | 9:48 | 2024-12-26 | 3.345
1011 | 134.6 | gf | 3.525 | mm | OK | -- | 9:48 | 2024-12-26 | 3.35
1012 | 135.9 | gf | 3.525 | mm | OK | -- | 9:48 | 2024-12-26 | 3.35
1013 | 137.1 | gf | 3.53 | mm | OK | -- | 9:48 | 2024-12-26 | 3.355
1014 | 138.3 | gf | 3.53 | mm | OK | -- | 9:48 | 2024-12-26 | 3.355
1015 | 139.5 | gf | 3.535 | mm | OK | -- | 9:48 | 2024-12-26 | 3.36
1016 | 140.8 | gf | 3.54 | mm | OK | -- | 9:48 | 2024-12-26 | 3.365
1017 | 142.3 | gf | 3.54 | mm | OK | -- | 9:48 | 2024-12-26 | 3.365
1018 | 143.2 | gf | 3.545 | mm | OK | -- | 9:48 | 2024-12-26 | 3.37
1019 | 144.7 | gf | 3.55 | mm | OK | -- | 9:48 | 2024-12-26 | 3.375
1020 | 146.6 | gf | 3.55 | mm | OK | -- | 9:48 | 2024-12-26 | 3.375
1021 | 147.7 | gf | 3.555 | mm | OK | -- | 9:48 | 2024-12-26 | 3.38
1022 | 148.7 | gf | 3.56 | mm | OK | -- | 9:48 | 2024-12-26 | 3.385
1023 | 150.6 | gf | 3.565 | mm | OK | -- | 9:48 | 2024-12-26 | 3.39
1024 | 153.4 | gf | 3.57 | mm | OK | -- | 9:48 | 2024-12-26 | 3.395
1025 | 156.3 | gf | 3.575 | mm | OK | -- | 9:48 | 2024-12-26 | 3.4
1026 | 158.8 | gf | 3.585 | mm | OK | -- | 9:48 | 2024-12-26 | 3.41
1027 | 160.4 | gf | 3.59 | mm | OK | -- | 9:48 | 2024-12-26 | 3.415
1028 | 162.2 | gf | 3.595 | mm | OK | -- | 9:48 | 2024-12-26 | 3.42
1029 | 164 | gf | 3.595 | mm | OK | -- | 9:48 | 2024-12-26 | 3.42
1030 | 166.3 | gf | 3.605 | mm | OK | -- | 9:48 | 2024-12-26 | 3.43
1031 | 168.2 | gf | 3.61 | mm | OK | -- | 9:48 | 2024-12-26 | 3.435
1032 | 169.6 | gf | 3.61 | mm | OK | -- | 9:48 | 2024-12-26 | 3.435
1033 | 171 | gf | 3.615 | mm | OK | -- | 9:48 | 2024-12-26 | 3.44
1034 | 173.2 | gf | 3.62 | mm | OK | -- | 9:48 | 2024-12-26 | 3.445
1035 | 175 | gf | 3.625 | mm | OK | -- | 9:48 | 2024-12-26 | 3.45
1036 | 176.6 | gf | 3.63 | mm | OK | -- | 9:48 | 2024-12-26 | 3.455
1037 | 178.8 | gf | 3.635 | mm | OK | -- | 9:48 | 2024-12-26 | 3.46
1038 | 180.9 | gf | 3.64 | mm | OK | -- | 9:48 | 2024-12-26 | 3.465
1039 | 182.9 | gf | 3.645 | mm | OK | -- | 9:48 | 2024-12-26 | 3.47
1040 | 182.2 | gf | 3.645 | mm | OK | -- | 9:48 | 2024-12-26 | 3.47
1041 | 182.4 | gf | 3.65 | mm | OK | -- | 9:48 | 2024-12-26 | 3.475
1042 | 183.7 | gf | 3.655 | mm | OK | -- | 9:48 | 2024-12-26 | 3.48
1043 | 185.4 | gf | 3.66 | mm | OK | -- | 9:48 | 2024-12-26 | 3.485
1044 | 187.7 | gf | 3.665 | mm | OK | -- | 9:48 | 2024-12-26 | 3.49
1045 | 190.5 | gf | 3.67 | mm | OK | -- | 9:48 | 2024-12-26 | 3.495
1046 | 193.4 | gf | 3.675 | mm | OK | -- | 9:48 | 2024-12-26 | 3.5
1047 | 196.1 | gf | 3.68 | mm | OK | -- | 9:48 | 2024-12-26 | 3.505
1048 | 197.2 | gf | 3.685 | mm | OK | -- | 9:48 | 2024-12-26 | 3.51
1049 | 196.7 | gf | 3.685 | mm | OK | -- | 9:48 | 2024-12-26 | 3.51
1050 | 196.1 | gf | 3.685 | mm | OK | -- | 9:48 | 2024-12-26 | 3.51
1051 | 195.7 | gf | 3.685 | mm | OK | -- | 9:48 | 2024-12-26 | 3.51
1052 | 195.3 | gf | 3.685 | mm | OK | -- | 9:48 | 2024-12-26 | 3.51
1053 | 195.1 | gf | 3.685 | mm | OK | -- | 9:48 | 2024-12-26 | 3.51
1054 | 194.9 | gf | 3.685 | mm | OK | -- | 9:48 | 2024-12-26 | 3.51
1055 | 194.7 | gf | 3.685 | mm | OK | -- | 9:48 | 2024-12-26 | 3.51
1056 | 194.6 | gf | 3.685 | mm | OK | -- | 9:48 | 2024-12-26 | 3.51
1057 | 194.4 | gf | 3.685 | mm | OK | -- | 9:48 | 2024-12-26 | 3.51
1058 | 194.3 | gf | 3.685 | mm | OK | -- | 9:48 | 2024-12-26 | 3.51
1059 | 194.1 | gf | 3.685 | mm | OK | -- | 9:48 | 2024-12-26 | 3.51
1060 | 194 | gf | 3.685 | mm | OK | -- | 9:48 | 2024-12-26 | 3.51
1061 | 193.9 | gf | 3.685 | mm | OK | -- | 9:48 | 2024-12-26 | 3.51
1062 | 193.7 | gf | 3.685 | mm | OK | -- | 9:48 | 2024-12-26 | 3.51
1063 | 193.5 | gf | 3.685 | mm | OK | -- | 9:48 | 2024-12-26 | 3.51
1064 | 193.3 | gf | 3.685 | mm | OK | -- | 9:48 | 2024-12-26 | 3.51
1065 | 193.2 | gf | 3.685 | mm | OK | -- | 9:48 | 2024-12-26 | 3.51
1066 | 193 | gf | 3.685 | mm | OK | -- | 9:48 | 2024-12-26 | 3.51
1067 | 192.9 | gf | 3.685 | mm | OK | -- | 9:48 | 2024-12-26 | 3.51
1068 | 192.7 | gf | 3.685 | mm | OK | -- | 9:49 | 2024-12-26 | 3.51
1069 | 192.6 | gf | 3.685 | mm | OK | -- | 9:49 | 2024-12-26 | 3.51
1070 | 192.4 | gf | 3.685 | mm | OK | -- | 9:49 | 2024-12-26 | 3.51
1071 | 192.3 | gf | 3.685 | mm | OK | -- | 9:49 | 2024-12-26 | 3.51
1072 | 192.1 | gf | 3.685 | mm | OK | -- | 9:49 | 2024-12-26 | 3.51
1073 | 190.9 | gf | 3.685 | mm | OK | -- | 9:49 | 2024-12-26 | 3.51
1074 | 189.1 | gf | 3.685 | mm | OK | -- | 9:49 | 2024-12-26 | 3.51
1075 | 186.4 | gf | 3.68 | mm | OK | -- | 9:49 | 2024-12-26 | 3.505
1076 | 184.2 | gf | 3.675 | mm | OK | -- | 9:49 | 2024-12-26 | 3.5
1077 | 182.5 | gf | 3.675 | mm | OK | -- | 9:49 | 2024-12-26 | 3.5
1078 | 181 | gf | 3.67 | mm | OK | -- | 9:49 | 2024-12-26 | 3.495
1079 | 179.5 | gf | 3.67 | mm | OK | -- | 9:49 | 2024-12-26 | 3.495
1080 | 178.2 | gf | 3.67 | mm | OK | -- | 9:49 | 2024-12-26 | 3.495
1081 | 177.1 | gf | 3.665 | mm | OK | -- | 9:49 | 2024-12-26 | 3.49
1082 | 176.4 | gf | 3.665 | mm | OK | -- | 9:49 | 2024-12-26 | 3.49
1083 | 175.7 | gf | 3.665 | mm | OK | -- | 9:49 | 2024-12-26 | 3.49
1084 | 175 | gf | 3.66 | mm | OK | -- | 9:49 | 2024-12-26 | 3.485
1085 | 174.3 | gf | 3.66 | mm | OK | -- | 9:49 | 2024-12-26 | 3.485
1086 | 173.6 | gf | 3.66 | mm | OK | -- | 9:49 | 2024-12-26 | 3.485
1087 | 172.9 | gf | 3.66 | mm | OK | -- | 9:49 | 2024-12-26 | 3.485
1088 | 172.2 | gf | 3.66 | mm | OK | -- | 9:49 | 2024-12-26 | 3.485
1089 | 171.7 | gf | 3.655 | mm | OK | -- | 9:49 | 2024-12-26 | 3.48
1090 | 171.3 | gf | 3.655 | mm | OK | -- | 9:49 | 2024-12-26 | 3.48
1091 | 170.8 | gf | 3.655 | mm | OK | -- | 9:49 | 2024-12-26 | 3.48
1092 | 170.4 | gf | 3.655 | mm | OK | -- | 9:49 | 2024-12-26 | 3.48
1093 | 170 | gf | 3.655 | mm | OK | -- | 9:49 | 2024-12-26 | 3.48
1094 | 169.5 | gf | 3.655 | mm | OK | -- | 9:49 | 2024-12-26 | 3.48
1095 | 169.1 | gf | 3.65 | mm | OK | -- | 9:49 | 2024-12-26 | 3.475
1096 | 168.7 | gf | 3.65 | mm | OK | -- | 9:49 | 2024-12-26 | 3.475
1097 | 168.4 | gf | 3.65 | mm | OK | -- | 9:49 | 2024-12-26 | 3.475
1098 | 168 | gf | 3.65 | mm | OK | -- | 9:49 | 2024-12-26 | 3.475
1099 | 167.7 | gf | 3.65 | mm | OK | -- | 9:49 | 2024-12-26 | 3.475
1100 | 167.3 | gf | 3.65 | mm | OK | -- | 9:49 | 2024-12-26 | 3.475
1101 | 166.8 | gf | 3.65 | mm | OK | -- | 9:49 | 2024-12-26 | 3.475
1102 | 166.4 | gf | 3.65 | mm | OK | -- | 9:49 | 2024-12-26 | 3.475
1103 | 166 | gf | 3.645 | mm | OK | -- | 9:49 | 2024-12-26 | 3.47
1104 | 165.5 | gf | 3.645 | mm | OK | -- | 9:49 | 2024-12-26 | 3.47
1105 | 165 | gf | 3.645 | mm | OK | -- | 9:49 | 2024-12-26 | 3.47
1106 | 164.6 | gf | 3.645 | mm | OK | -- | 9:49 | 2024-12-26 | 3.47
1107 | 164.2 | gf | 3.645 | mm | OK | -- | 9:49 | 2024-12-26 | 3.47
1108 | 163.6 | gf | 3.64 | mm | OK | -- | 9:49 | 2024-12-26 | 3.465
1109 | 163.2 | gf | 3.64 | mm | OK | -- | 9:49 | 2024-12-26 | 3.465
1110 | 162.7 | gf | 3.64 | mm | OK | -- | 9:49 | 2024-12-26 | 3.465
1111 | 162.3 | gf | 3.64 | mm | OK | -- | 9:49 | 2024-12-26 | 3.465
1112 | 161.8 | gf | 3.64 | mm | OK | -- | 9:49 | 2024-12-26 | 3.465
1113 | 161.4 | gf | 3.64 | mm | OK | -- | 9:49 | 2024-12-26 | 3.465
1114 | 160.9 | gf | 3.635 | mm | OK | -- | 9:49 | 2024-12-26 | 3.46
1115 | 160.3 | gf | 3.635 | mm | OK | -- | 9:49 | 2024-12-26 | 3.46
1116 | 159.8 | gf | 3.635 | mm | OK | -- | 9:49 | 2024-12-26 | 3.46
1117 | 159.6 | gf | 3.635 | mm | OK | -- | 9:49 | 2024-12-26 | 3.46
1118 | 159.2 | gf | 3.635 | mm | OK | -- | 9:49 | 2024-12-26 | 3.46
1119 | 159 | gf | 3.635 | mm | OK | -- | 9:49 | 2024-12-26 | 3.46
1120 | 158.6 | gf | 3.635 | mm | OK | -- | 9:49 | 2024-12-26 | 3.46
1121 | 158.2 | gf | 3.63 | mm | OK | -- | 9:49 | 2024-12-26 | 3.455
1122 | 157.8 | gf | 3.63 | mm | OK | -- | 9:49 | 2024-12-26 | 3.455
1123 | 157.4 | gf | 3.63 | mm | OK | -- | 9:49 | 2024-12-26 | 3.455
1124 | 157 | gf | 3.63 | mm | OK | -- | 9:49 | 2024-12-26 | 3.455
1125 | 156.7 | gf | 3.63 | mm | OK | -- | 9:49 | 2024-12-26 | 3.455
1126 | 156.4 | gf | 3.63 | mm | OK | -- | 9:49 | 2024-12-26 | 3.455
1127 | 156 | gf | 3.63 | mm | OK | -- | 9:49 | 2024-12-26 | 3.455
1128 | 155.4 | gf | 3.625 | mm | OK | -- | 9:49 | 2024-12-26 | 3.45
1129 | 154.7 | gf | 3.625 | mm | OK | -- | 9:49 | 2024-12-26 | 3.45
1130 | 154 | gf | 3.625 | mm | OK | -- | 9:49 | 2024-12-26 | 3.45
1131 | 153.3 | gf | 3.625 | mm | OK | -- | 9:49 | 2024-12-26 | 3.45
1132 | 152.8 | gf | 3.62 | mm | OK | -- | 9:49 | 2024-12-26 | 3.445
1133 | 152.3 | gf | 3.62 | mm | OK | -- | 9:49 | 2024-12-26 | 3.445
1134 | 152 | gf | 3.62 | mm | OK | -- | 9:49 | 2024-12-26 | 3.445
1135 | 151.6 | gf | 3.62 | mm | OK | -- | 9:49 | 2024-12-26 | 3.445
1136 | 151.3 | gf | 3.62 | mm | OK | -- | 9:49 | 2024-12-26 | 3.445
1137 | 151 | gf | 3.62 | mm | OK | -- | 9:49 | 2024-12-26 | 3.445
1138 | 150.6 | gf | 3.62 | mm | OK | -- | 9:49 | 2024-12-26 | 3.445
1139 | 149.9 | gf | 3.615 | mm | OK | -- | 9:49 | 2024-12-26 | 3.44
1140 | 149.1 | gf | 3.615 | mm | OK | -- | 9:49 | 2024-12-26 | 3.44
1141 | 148.5 | gf | 3.615 | mm | OK | -- | 9:49 | 2024-12-26 | 3.44
1142 | 147.9 | gf | 3.615 | mm | OK | -- | 9:49 | 2024-12-26 | 3.44
1143 | 147.6 | gf | 3.61 | mm | OK | -- | 9:49 | 2024-12-26 | 3.435
1144 | 147.3 | gf | 3.61 | mm | OK | -- | 9:49 | 2024-12-26 | 3.435
1145 | 147.1 | gf | 3.61 | mm | OK | -- | 9:49 | 2024-12-26 | 3.435
1146 | 147.1 | gf | 3.61 | mm | OK | -- | 9:49 | 2024-12-26 | 3.435
1147 | 146.7 | gf | 3.61 | mm | OK | -- | 9:49 | 2024-12-26 | 3.435
1148 | 146.3 | gf | 3.61 | mm | OK | -- | 9:49 | 2024-12-26 | 3.435
1149 | 145.7 | gf | 3.605 | mm | OK | -- | 9:49 | 2024-12-26 | 3.43
1150 | 145.2 | gf | 3.605 | mm | OK | -- | 9:49 | 2024-12-26 | 3.43
1151 | 144.6 | gf | 3.605 | mm | OK | -- | 9:49 | 2024-12-26 | 3.43
1152 | 144.2 | gf | 3.605 | mm | OK | -- | 9:49 | 2024-12-26 | 3.43
1153 | 143.8 | gf | 3.605 | mm | OK | -- | 9:49 | 2024-12-26 | 3.43
1154 | 143.4 | gf | 3.6 | mm | OK | -- | 9:49 | 2024-12-26 | 3.425
1155 | 142.5 | gf | 3.6 | mm | OK | -- | 9:49 | 2024-12-26 | 3.425
1156 | 141.3 | gf | 3.6 | mm | OK | -- | 9:49 | 2024-12-26 | 3.425
1157 | 140 | gf | 3.595 | mm | OK | -- | 9:49 | 2024-12-26 | 3.42
1158 | 139 | gf | 3.595 | mm | OK | -- | 9:49 | 2024-12-26 | 3.42
1159 | 137.9 | gf | 3.59 | mm | OK | -- | 9:49 | 2024-12-26 | 3.415
1160 | 136.2 | gf | 3.585 | mm | OK | -- | 9:49 | 2024-12-26 | 3.41
1161 | 134 | gf | 3.58 | mm | OK | -- | 9:49 | 2024-12-26 | 3.405
1162 | 131.7 | gf | 3.575 | mm | OK | -- | 9:49 | 2024-12-26 | 3.4
1163 | 129.6 | gf | 3.57 | mm | OK | -- | 9:49 | 2024-12-26 | 3.395
1164 | 127.8 | gf | 3.57 | mm | OK | -- | 9:49 | 2024-12-26 | 3.395
1165 | 126.2 | gf | 3.565 | mm | OK | -- | 9:49 | 2024-12-26 | 3.39
1166 | 124.9 | gf | 3.56 | mm | OK | -- | 9:49 | 2024-12-26 | 3.385
1167 | 123.6 | gf | 3.555 | mm | OK | -- | 9:49 | 2024-12-26 | 3.38
1168 | 122.5 | gf | 3.555 | mm | OK | -- | 9:49 | 2024-12-26 | 3.38
1169 | 121.5 | gf | 3.55 | mm | OK | -- | 9:49 | 2024-12-26 | 3.375
1170 | 120.6 | gf | 3.55 | mm | OK | -- | 9:49 | 2024-12-26 | 3.375
1171 | 120 | gf | 3.55 | mm | OK | -- | 9:49 | 2024-12-26 | 3.375
1172 | 119.4 | gf | 3.545 | mm | OK | -- | 9:49 | 2024-12-26 | 3.37
1173 | 118.8 | gf | 3.545 | mm | OK | -- | 9:49 | 2024-12-26 | 3.37
1174 | 118.2 | gf | 3.545 | mm | OK | -- | 9:49 | 2024-12-26 | 3.37
1175 | 117.6 | gf | 3.54 | mm | OK | -- | 9:49 | 2024-12-26 | 3.365
1176 | 117.1 | gf | 3.54 | mm | OK | -- | 9:49 | 2024-12-26 | 3.365
1177 | 116.7 | gf | 3.54 | mm | OK | -- | 9:49 | 2024-12-26 | 3.365
1178 | 116.3 | gf | 3.54 | mm | OK | -- | 9:49 | 2024-12-26 | 3.365
1179 | 115.7 | gf | 3.535 | mm | OK | -- | 9:49 | 2024-12-26 | 3.36
1180 | 115.3 | gf | 3.535 | mm | OK | -- | 9:49 | 2024-12-26 | 3.36
1181 | 114.9 | gf | 3.535 | mm | OK | -- | 9:49 | 2024-12-26 | 3.36
1182 | 114.6 | gf | 3.535 | mm | OK | -- | 9:49 | 2024-12-26 | 3.36
1183 | 114.2 | gf | 3.535 | mm | OK | -- | 9:49 | 2024-12-26 | 3.36
1184 | 113.8 | gf | 3.53 | mm | OK | -- | 9:49 | 2024-12-26 | 3.355
1185 | 113.5 | gf | 3.53 | mm | OK | -- | 9:49 | 2024-12-26 | 3.355
1186 | 113.2 | gf | 3.53 | mm | OK | -- | 9:49 | 2024-12-26 | 3.355
1187 | 112.9 | gf | 3.53 | mm | OK | -- | 9:49 | 2024-12-26 | 3.355
1188 | 112.6 | gf | 3.53 | mm | OK | -- | 9:49 | 2024-12-26 | 3.355
1189 | 112.3 | gf | 3.53 | mm | OK | -- | 9:49 | 2024-12-26 | 3.355
1190 | 112.1 | gf | 3.525 | mm | OK | -- | 9:49 | 2024-12-26 | 3.35
1191 | 111.9 | gf | 3.525 | mm | OK | -- | 9:49 | 2024-12-26 | 3.35
1192 | 111.8 | gf | 3.525 | mm | OK | -- | 9:49 | 2024-12-26 | 3.35
1193 | 111.6 | gf | 3.525 | mm | OK | -- | 9:49 | 2024-12-26 | 3.35
1194 | 111.6 | gf | 3.525 | mm | OK | -- | 9:49 | 2024-12-26 | 3.35
1195 | 111.5 | gf | 3.525 | mm | OK | -- | 9:49 | 2024-12-26 | 3.35
1196 | 111.4 | gf | 3.525 | mm | OK | -- | 9:49 | 2024-12-26 | 3.35
1197 | 111 | gf | 3.525 | mm | OK | -- | 9:49 | 2024-12-26 | 3.35
1198 | 110.7 | gf | 3.525 | mm | OK | -- | 9:49 | 2024-12-26 | 3.35
1199 | 109.7 | gf | 3.52 | mm | OK | -- | 9:49 | 2024-12-26 | 3.345
1200 | 108.8 | gf | 3.52 | mm | OK | -- | 9:49 | 2024-12-26 | 3.345
1201 | 108.1 | gf | 3.515 | mm | OK | -- | 9:49 | 2024-12-26 | 3.34
1202 | 107.7 | gf | 3.515 | mm | OK | -- | 9:49 | 2024-12-26 | 3.34
1203 | 107.4 | gf | 3.515 | mm | OK | -- | 9:49 | 2024-12-26 | 3.34
1204 | 107.1 | gf | 3.515 | mm | OK | -- | 9:49 | 2024-12-26 | 3.34
1205 | 106.7 | gf | 3.515 | mm | OK | -- | 9:49 | 2024-12-26 | 3.34
1206 | 106.3 | gf | 3.51 | mm | OK | -- | 9:49 | 2024-12-26 | 3.335
1207 | 105.9 | gf | 3.51 | mm | OK | -- | 9:49 | 2024-12-26 | 3.335
1208 | 105.5 | gf | 3.51 | mm | OK | -- | 9:49 | 2024-12-26 | 3.335
1209 | 105.1 | gf | 3.51 | mm | OK | -- | 9:49 | 2024-12-26 | 3.335
1210 | 104.7 | gf | 3.505 | mm | OK | -- | 9:49 | 2024-12-26 | 3.33
1211 | 104.4 | gf | 3.505 | mm | OK | -- | 9:49 | 2024-12-26 | 3.33
1212 | 104.2 | gf | 3.505 | mm | OK | -- | 9:49 | 2024-12-26 | 3.33
1213 | 104 | gf | 3.505 | mm | OK | -- | 9:49 | 2024-12-26 | 3.33
1214 | 103.8 | gf | 3.505 | mm | OK | -- | 9:49 | 2024-12-26 | 3.33
1215 | 103.6 | gf | 3.505 | mm | OK | -- | 9:49 | 2024-12-26 | 3.33
1216 | 103.3 | gf | 3.505 | mm | OK | -- | 9:49 | 2024-12-26 | 3.33
1217 | 103 | gf | 3.5 | mm | OK | -- | 9:49 | 2024-12-26 | 3.325
1218 | 102.9 | gf | 3.5 | mm | OK | -- | 9:49 | 2024-12-26 | 3.325
1219 | 102.7 | gf | 3.5 | mm | OK | -- | 9:49 | 2024-12-26 | 3.325
1220 | 102.5 | gf | 3.5 | mm | OK | -- | 9:49 | 2024-12-26 | 3.325
1221 | 102.3 | gf | 3.5 | mm | OK | -- | 9:49 | 2024-12-26 | 3.325
1222 | 102.2 | gf | 3.5 | mm | OK | -- | 9:49 | 2024-12-26 | 3.325
1223 | 102 | gf | 3.5 | mm | OK | -- | 9:49 | 2024-12-26 | 3.325
1224 | 101.9 | gf | 3.5 | mm | OK | -- | 9:49 | 2024-12-26 | 3.325
1225 | 101.7 | gf | 3.5 | mm | OK | -- | 9:49 | 2024-12-26 | 3.325
1226 | 101.6 | gf | 3.495 | mm | OK | -- | 9:49 | 2024-12-26 | 3.32
1227 | 101.3 | gf | 3.495 | mm | OK | -- | 9:49 | 2024-12-26 | 3.32
1228 | 101 | gf | 3.495 | mm | OK | -- | 9:49 | 2024-12-26 | 3.32
1229 | 100.6 | gf | 3.495 | mm | OK | -- | 9:49 | 2024-12-26 | 3.32
1230 | 100.1 | gf | 3.495 | mm | OK | -- | 9:49 | 2024-12-26 | 3.32
1231 | 99.6 | gf | 3.49 | mm | OK | -- | 9:49 | 2024-12-26 | 3.315
1232 | 99.2 | gf | 3.49 | mm | OK | -- | 9:49 | 2024-12-26 | 3.315
1233 | 98.7 | gf | 3.49 | mm | OK | -- | 9:49 | 2024-12-26 | 3.315
1234 | 98.2 | gf | 3.49 | mm | OK | -- | 9:49 | 2024-12-26 | 3.315
1235 | 97.9 | gf | 3.485 | mm | OK | -- | 9:49 | 2024-12-26 | 3.31
1236 | 97.7 | gf | 3.485 | mm | OK | -- | 9:49 | 2024-12-26 | 3.31
1237 | 97.4 | gf | 3.485 | mm | OK | -- | 9:49 | 2024-12-26 | 3.31
1238 | 97.1 | gf | 3.485 | mm | OK | -- | 9:49 | 2024-12-26 | 3.31
1239 | 96.8 | gf | 3.485 | mm | OK | -- | 9:49 | 2024-12-26 | 3.31
1240 | 96.4 | gf | 3.48 | mm | OK | -- | 9:49 | 2024-12-26 | 3.305
1241 | 96.1 | gf | 3.48 | mm | OK | -- | 9:49 | 2024-12-26 | 3.305
1242 | 95.8 | gf | 3.48 | mm | OK | -- | 9:49 | 2024-12-26 | 3.305
1243 | 95.4 | gf | 3.48 | mm | OK | -- | 9:49 | 2024-12-26 | 3.305
1244 | 95 | gf | 3.48 | mm | OK | -- | 9:49 | 2024-12-26 | 3.305
1245 | 94.7 | gf | 3.475 | mm | OK | -- | 9:49 | 2024-12-26 | 3.3
1246 | 94.4 | gf | 3.475 | mm | OK | -- | 9:49 | 2024-12-26 | 3.3
1247 | 94.1 | gf | 3.475 | mm | OK | -- | 9:49 | 2024-12-26 | 3.3
1248 | 93.6 | gf | 3.475 | mm | OK | -- | 9:49 | 2024-12-26 | 3.3
1249 | 93.4 | gf | 3.475 | mm | OK | -- | 9:49 | 2024-12-26 | 3.3
1250 | 93.1 | gf | 3.47 | mm | OK | -- | 9:49 | 2024-12-26 | 3.295
1251 | 92.9 | gf | 3.47 | mm | OK | -- | 9:49 | 2024-12-26 | 3.295
1252 | 92.9 | gf | 3.47 | mm | OK | -- | 9:49 | 2024-12-26 | 3.295
1253 | 92.8 | gf | 3.47 | mm | OK | -- | 9:49 | 2024-12-26 | 3.295
1254 | 92.8 | gf | 3.47 | mm | OK | -- | 9:49 | 2024-12-26 | 3.295
1255 | 92.8 | gf | 3.47 | mm | OK | -- | 9:49 | 2024-12-26 | 3.295
1256 | 92.7 | gf | 3.47 | mm | OK | -- | 9:49 | 2024-12-26 | 3.295
1257 | 92.6 | gf | 3.47 | mm | OK | -- | 9:49 | 2024-12-26 | 3.295
1258 | 92.5 | gf | 3.47 | mm | OK | -- | 9:49 | 2024-12-26 | 3.295
1259 | 92.4 | gf | 3.47 | mm | OK | -- | 9:49 | 2024-12-26 | 3.295
1260 | 92.2 | gf | 3.47 | mm | OK | -- | 9:49 | 2024-12-26 | 3.295
1261 | 92 | gf | 3.47 | mm | OK | -- | 9:49 | 2024-12-26 | 3.295
1262 | 91.8 | gf | 3.47 | mm | OK | -- | 9:49 | 2024-12-26 | 3.295
1263 | 91.5 | gf | 3.465 | mm | OK | -- | 9:49 | 2024-12-26 | 3.29
1264 | 91.1 | gf | 3.465 | mm | OK | -- | 9:49 | 2024-12-26 | 3.29
1265 | 90.7 | gf | 3.465 | mm | OK | -- | 9:49 | 2024-12-26 | 3.29
1266 | 90.2 | gf | 3.465 | mm | OK | -- | 9:49 | 2024-12-26 | 3.29
1267 | 89.3 | gf | 3.46 | mm | OK | -- | 9:49 | 2024-12-26 | 3.285
1268 | 88.6 | gf | 3.46 | mm | OK | -- | 9:49 | 2024-12-26 | 3.285
1269 | 87.9 | gf | 3.455 | mm | OK | -- | 9:49 | 2024-12-26 | 3.28
1270 | 87.3 | gf | 3.455 | mm | OK | -- | 9:49 | 2024-12-26 | 3.28
1271 | 86.7 | gf | 3.455 | mm | OK | -- | 9:49 | 2024-12-26 | 3.28
1272 | 86.2 | gf | 3.45 | mm | OK | -- | 9:49 | 2024-12-26 | 3.275
1273 | 85.6 | gf | 3.45 | mm | OK | -- | 9:49 | 2024-12-26 | 3.275
1274 | 85.1 | gf | 3.45 | mm | OK | -- | 9:49 | 2024-12-26 | 3.275
1275 | 84.7 | gf | 3.445 | mm | OK | -- | 9:49 | 2024-12-26 | 3.27
1276 | 84.3 | gf | 3.445 | mm | OK | -- | 9:49 | 2024-12-26 | 3.27
1277 | 84 | gf | 3.445 | mm | OK | -- | 9:49 | 2024-12-26 | 3.27
1278 | 83.5 | gf | 3.445 | mm | OK | -- | 9:49 | 2024-12-26 | 3.27
1279 | 83.2 | gf | 3.44 | mm | OK | -- | 9:49 | 2024-12-26 | 3.265
1280 | 82.7 | gf | 3.44 | mm | OK | -- | 9:49 | 2024-12-26 | 3.265
1281 | 82.3 | gf | 3.44 | mm | OK | -- | 9:49 | 2024-12-26 | 3.265
1282 | 81.7 | gf | 3.44 | mm | OK | -- | 9:49 | 2024-12-26 | 3.265
1283 | 81.3 | gf | 3.435 | mm | OK | -- | 9:49 | 2024-12-26 | 3.26
1284 | 80.7 | gf | 3.435 | mm | OK | -- | 9:49 | 2024-12-26 | 3.26
1285 | 79.9 | gf | 3.435 | mm | OK | -- | 9:49 | 2024-12-26 | 3.26
1286 | 78.7 | gf | 3.43 | mm | OK | -- | 9:49 | 2024-12-26 | 3.255
1287 | 77.7 | gf | 3.425 | mm | OK | -- | 9:49 | 2024-12-26 | 3.25
1288 | 76.8 | gf | 3.425 | mm | OK | -- | 9:49 | 2024-12-26 | 3.25
1289 | 76 | gf | 3.42 | mm | OK | -- | 9:49 | 2024-12-26 | 3.245
1290 | 75.1 | gf | 3.415 | mm | OK | -- | 9:49 | 2024-12-26 | 3.24
1291 | 74.4 | gf | 3.415 | mm | OK | -- | 9:49 | 2024-12-26 | 3.24
1292 | 73.6 | gf | 3.41 | mm | OK | -- | 9:49 | 2024-12-26 | 3.235
1293 | 72.9 | gf | 3.41 | mm | OK | -- | 9:49 | 2024-12-26 | 3.235
1294 | 72.4 | gf | 3.41 | mm | OK | -- | 9:49 | 2024-12-26 | 3.235
1295 | 71.8 | gf | 3.405 | mm | OK | -- | 9:49 | 2024-12-26 | 3.23
1296 | 71.3 | gf | 3.405 | mm | OK | -- | 9:49 | 2024-12-26 | 3.23
1297 | 71.5 | gf | 3.4 | mm | OK | -- | 9:49 | 2024-12-26 | 3.225
1298 | 71.4 | gf | 3.4 | mm | OK | -- | 9:49 | 2024-12-26 | 3.225
1299 | 71.1 | gf | 3.4 | mm | OK | -- | 9:49 | 2024-12-26 | 3.225
1300 | 70.8 | gf | 3.4 | mm | OK | -- | 9:49 | 2024-12-26 | 3.225
1301 | 70.6 | gf | 3.4 | mm | OK | -- | 9:49 | 2024-12-26 | 3.225
1302 | 70.4 | gf | 3.4 | mm | OK | -- | 9:49 | 2024-12-26 | 3.225
1303 | 70.2 | gf | 3.395 | mm | OK | -- | 9:49 | 2024-12-26 | 3.22
1304 | 70 | gf | 3.395 | mm | OK | -- | 9:49 | 2024-12-26 | 3.22
1305 | 69.9 | gf | 3.395 | mm | OK | -- | 9:49 | 2024-12-26 | 3.22
1306 | 69.7 | gf | 3.395 | mm | OK | -- | 9:49 | 2024-12-26 | 3.22
1307 | 69.6 | gf | 3.395 | mm | OK | -- | 9:49 | 2024-12-26 | 3.22
1308 | 69.4 | gf | 3.395 | mm | OK | -- | 9:49 | 2024-12-26 | 3.22
1309 | 69.3 | gf | 3.395 | mm | OK | -- | 9:49 | 2024-12-26 | 3.22
1310 | 69.1 | gf | 3.395 | mm | OK | -- | 9:49 | 2024-12-26 | 3.22
1311 | 68.9 | gf | 3.39 | mm | OK | -- | 9:49 | 2024-12-26 | 3.215
1312 | 68.7 | gf | 3.39 | mm | OK | -- | 9:49 | 2024-12-26 | 3.215
1313 | 68.5 | gf | 3.39 | mm | OK | -- | 9:49 | 2024-12-26 | 3.215
1314 | 68.3 | gf | 3.39 | mm | OK | -- | 9:49 | 2024-12-26 | 3.215
1315 | 68.1 | gf | 3.39 | mm | OK | -- | 9:49 | 2024-12-26 | 3.215
1316 | 68 | gf | 3.39 | mm | OK | -- | 9:49 | 2024-12-26 | 3.215
1317 | 67.8 | gf | 3.39 | mm | OK | -- | 9:49 | 2024-12-26 | 3.215
1318 | 67.7 | gf | 3.39 | mm | OK | -- | 9:49 | 2024-12-26 | 3.215
1319 | 67.4 | gf | 3.385 | mm | OK | -- | 9:49 | 2024-12-26 | 3.21
1320 | 67.3 | gf | 3.385 | mm | OK | -- | 9:49 | 2024-12-26 | 3.21
1321 | 67.1 | gf | 3.385 | mm | OK | -- | 9:49 | 2024-12-26 | 3.21
1322 | 66.9 | gf | 3.385 | mm | OK | -- | 9:49 | 2024-12-26 | 3.21
1323 | 66.8 | gf | 3.385 | mm | OK | -- | 9:49 | 2024-12-26 | 3.21
1324 | 66.6 | gf | 3.385 | mm | OK | -- | 9:49 | 2024-12-26 | 3.21
1325 | 66.4 | gf | 3.385 | mm | OK | -- | 9:49 | 2024-12-26 | 3.21
1326 | 66.2 | gf | 3.38 | mm | OK | -- | 9:49 | 2024-12-26 | 3.205
1327 | 66.1 | gf | 3.38 | mm | OK | -- | 9:49 | 2024-12-26 | 3.205
1328 | 65.8 | gf | 3.38 | mm | OK | -- | 9:49 | 2024-12-26 | 3.205
1329 | 65.5 | gf | 3.38 | mm | OK | -- | 9:49 | 2024-12-26 | 3.205
1330 | 65.2 | gf | 3.38 | mm | OK | -- | 9:49 | 2024-12-26 | 3.205
1331 | 64.5 | gf | 3.375 | mm | OK | -- | 9:49 | 2024-12-26 | 3.2
1332 | 64.2 | gf | 3.375 | mm | OK | -- | 9:49 | 2024-12-26 | 3.2
1333 | 63.6 | gf | 3.375 | mm | OK | -- | 9:49 | 2024-12-26 | 3.2
1334 | 63.1 | gf | 3.375 | mm | OK | -- | 9:49 | 2024-12-26 | 3.2
1335 | 62.5 | gf | 3.37 | mm | OK | -- | 9:49 | 2024-12-26 | 3.195
1336 | 61.8 | gf | 3.37 | mm | OK | -- | 9:49 | 2024-12-26 | 3.195
1337 | 61.2 | gf | 3.365 | mm | OK | -- | 9:49 | 2024-12-26 | 3.19
1338 | 60.7 | gf | 3.365 | mm | OK | -- | 9:49 | 2024-12-26 | 3.19
1339 | 60 | gf | 3.36 | mm | OK | -- | 9:49 | 2024-12-26 | 3.185
1340 | 59.6 | gf | 3.36 | mm | OK | -- | 9:49 | 2024-12-26 | 3.185
1341 | 59.2 | gf | 3.36 | mm | OK | -- | 9:49 | 2024-12-26 | 3.185
1342 | 59 | gf | 3.355 | mm | OK | -- | 9:49 | 2024-12-26 | 3.18
1343 | 58.6 | gf | 3.355 | mm | OK | -- | 9:49 | 2024-12-26 | 3.18
1344 | 57.9 | gf | 3.355 | mm | OK | -- | 9:49 | 2024-12-26 | 3.18
1345 | 57.4 | gf | 3.35 | mm | OK | -- | 9:49 | 2024-12-26 | 3.175
1346 | 56.9 | gf | 3.35 | mm | OK | -- | 9:49 | 2024-12-26 | 3.175
1347 | 56.5 | gf | 3.35 | mm | OK | -- | 9:49 | 2024-12-26 | 3.175
1348 | 56.2 | gf | 3.345 | mm | OK | -- | 9:49 | 2024-12-26 | 3.17
1349 | 55.9 | gf | 3.345 | mm | OK | -- | 9:49 | 2024-12-26 | 3.17
1350 | 55.7 | gf | 3.345 | mm | OK | -- | 9:49 | 2024-12-26 | 3.17
1351 | 55.4 | gf | 3.345 | mm | OK | -- | 9:49 | 2024-12-26 | 3.17
1352 | 55.1 | gf | 3.34 | mm | OK | -- | 9:49 | 2024-12-26 | 3.165
1353 | 54.8 | gf | 3.34 | mm | OK | -- | 9:49 | 2024-12-26 | 3.165
1354 | 54.5 | gf | 3.34 | mm | OK | -- | 9:49 | 2024-12-26 | 3.165
1355 | 54.2 | gf | 3.34 | mm | OK | -- | 9:49 | 2024-12-26 | 3.165
1356 | 53.9 | gf | 3.335 | mm | OK | -- | 9:49 | 2024-12-26 | 3.16
1357 | 53.6 | gf | 3.335 | mm | OK | -- | 9:49 | 2024-12-26 | 3.16
1358 | 53.4 | gf | 3.335 | mm | OK | -- | 9:49 | 2024-12-26 | 3.16
1359 | 53.2 | gf | 3.335 | mm | OK | -- | 9:49 | 2024-12-26 | 3.16
1360 | 53.1 | gf | 3.335 | mm | OK | -- | 9:49 | 2024-12-26 | 3.16
1361 | 52.8 | gf | 3.33 | mm | OK | -- | 9:49 | 2024-12-26 | 3.155
1362 | 52.6 | gf | 3.33 | mm | OK | -- | 9:49 | 2024-12-26 | 3.155
1363 | 52.3 | gf | 3.33 | mm | OK | -- | 9:49 | 2024-12-26 | 3.155
1364 | 52.1 | gf | 3.33 | mm | OK | -- | 9:49 | 2024-12-26 | 3.155
1365 | 51.7 | gf | 3.325 | mm | OK | -- | 9:49 | 2024-12-26 | 3.15
1366 | 51.4 | gf | 3.325 | mm | OK | -- | 9:49 | 2024-12-26 | 3.15
1367 | 51.2 | gf | 3.325 | mm | OK | -- | 9:49 | 2024-12-26 | 3.15
1368 | 50.7 | gf | 3.325 | mm | OK | -- | 9:49 | 2024-12-26 | 3.15
1369 | 50.3 | gf | 3.32 | mm | OK | -- | 9:49 | 2024-12-26 | 3.145
1370 | 49.7 | gf | 3.32 | mm | OK | -- | 9:49 | 2024-12-26 | 3.145
1371 | 49 | gf | 3.315 | mm | OK | -- | 9:49 | 2024-12-26 | 3.14
1372 | 48.5 | gf | 3.315 | mm | OK | -- | 9:49 | 2024-12-26 | 3.14
1373 | 48 | gf | 3.31 | mm | OK | -- | 9:49 | 2024-12-26 | 3.135
1374 | 47.6 | gf | 3.305 | mm | OK | -- | 9:49 | 2024-12-26 | 3.13
1375 | 47.1 | gf | 3.305 | mm | OK | -- | 9:49 | 2024-12-26 | 3.13
1376 | 46.6 | gf | 3.3 | mm | OK | -- | 9:49 | 2024-12-26 | 3.125
1377 | 46.2 | gf | 3.3 | mm | OK | -- | 9:49 | 2024-12-26 | 3.125
1378 | 45.9 | gf | 3.295 | mm | OK | -- | 9:49 | 2024-12-26 | 3.12
1379 | 45.5 | gf | 3.295 | mm | OK | -- | 9:49 | 2024-12-26 | 3.12
1380 | 45.4 | gf | 3.29 | mm | OK | -- | 9:49 | 2024-12-26 | 3.115
1381 | 45.1 | gf | 3.29 | mm | OK | -- | 9:49 | 2024-12-26 | 3.115
1382 | 45 | gf | 3.29 | mm | OK | -- | 9:49 | 2024-12-26 | 3.115
1383 | 44.8 | gf | 3.285 | mm | OK | -- | 9:49 | 2024-12-26 | 3.11
1384 | 44.6 | gf | 3.285 | mm | OK | -- | 9:49 | 2024-12-26 | 3.11
1385 | 44.3 | gf | 3.28 | mm | OK | -- | 9:49 | 2024-12-26 | 3.105
1386 | 44 | gf | 3.28 | mm | OK | -- | 9:49 | 2024-12-26 | 3.105
1387 | 43.7 | gf | 3.275 | mm | OK | -- | 9:49 | 2024-12-26 | 3.1
1388 | 43.5 | gf | 3.27 | mm | OK | -- | 9:49 | 2024-12-26 | 3.095
1389 | 43.4 | gf | 3.27 | mm | OK | -- | 9:49 | 2024-12-26 | 3.095
1390 | 43.2 | gf | 3.265 | mm | OK | -- | 9:49 | 2024-12-26 | 3.09
1391 | 43.1 | gf | 3.265 | mm | OK | -- | 9:49 | 2024-12-26 | 3.09
1392 | 43 | gf | 3.26 | mm | OK | -- | 9:49 | 2024-12-26 | 3.085
1393 | 42.9 | gf | 3.255 | mm | OK | -- | 9:49 | 2024-12-26 | 3.08
1394 | 42.7 | gf | 3.25 | mm | OK | -- | 9:49 | 2024-12-26 | 3.075
1395 | 42.7 | gf | 3.25 | mm | OK | -- | 9:49 | 2024-12-26 | 3.075
1396 | 42.6 | gf | 3.245 | mm | OK | -- | 9:49 | 2024-12-26 | 3.07
1397 | 42.6 | gf | 3.245 | mm | OK | -- | 9:49 | 2024-12-26 | 3.07
1398 | 42.5 | gf | 3.24 | mm | OK | -- | 9:49 | 2024-12-26 | 3.065
1399 | 42.4 | gf | 3.24 | mm | OK | -- | 9:49 | 2024-12-26 | 3.065
1400 | 42.4 | gf | 3.235 | mm | OK | -- | 9:49 | 2024-12-26 | 3.06
1401 | 42.4 | gf | 3.23 | mm | OK | -- | 9:49 | 2024-12-26 | 3.055
1402 | 42.4 | gf | 3.23 | mm | OK | -- | 9:49 | 2024-12-26 | 3.055
1403 | 42.3 | gf | 3.23 | mm | OK | -- | 9:49 | 2024-12-26 | 3.055
1404 | 42.3 | gf | 3.225 | mm | OK | -- | 9:49 | 2024-12-26 | 3.05
1405 | 42.2 | gf | 3.22 | mm | OK | -- | 9:49 | 2024-12-26 | 3.045
1406 | 42.2 | gf | 3.22 | mm | OK | -- | 9:49 | 2024-12-26 | 3.045
1407 | 42.2 | gf | 3.215 | mm | OK | -- | 9:49 | 2024-12-26 | 3.04
1408 | 42.1 | gf | 3.21 | mm | OK | -- | 9:49 | 2024-12-26 | 3.035
1409 | 42.1 | gf | 3.21 | mm | OK | -- | 9:49 | 2024-12-26 | 3.035
1410 | 42 | gf | 3.205 | mm | OK | -- | 9:49 | 2024-12-26 | 3.03
1411 | 42 | gf | 3.2 | mm | OK | -- | 9:49 | 2024-12-26 | 3.025
1412 | 42.1 | gf | 3.195 | mm | OK | -- | 9:49 | 2024-12-26 | 3.02
1413 | 42.1 | gf | 3.19 | mm | OK | -- | 9:49 | 2024-12-26 | 3.015
1414 | 42.1 | gf | 3.19 | mm | OK | -- | 9:49 | 2024-12-26 | 3.015
1415 | 42.1 | gf | 3.185 | mm | OK | -- | 9:49 | 2024-12-26 | 3.01
1416 | 42 | gf | 3.18 | mm | OK | -- | 9:49 | 2024-12-26 | 3.005
1417 | 42 | gf | 3.18 | mm | OK | -- | 9:49 | 2024-12-26 | 3.005
1418 | 42 | gf | 3.175 | mm | OK | -- | 9:49 | 2024-12-26 | 3
1419 | 42 | gf | 3.17 | mm | OK | -- | 9:49 | 2024-12-26 | 2.995
1420 | 42 | gf | 3.165 | mm | OK | -- | 9:49 | 2024-12-26 | 2.99
1421 | 42 | gf | 3.16 | mm | OK | -- | 9:49 | 2024-12-26 | 2.985
1422 | 42 | gf | 3.155 | mm | OK | -- | 9:49 | 2024-12-26 | 2.98
1423 | 42 | gf | 3.15 | mm | OK | -- | 9:49 | 2024-12-26 | 2.975
1424 | 42 | gf | 3.15 | mm | OK | -- | 9:49 | 2024-12-26 | 2.975
1425 | 41.9 | gf | 3.145 | mm | OK | -- | 9:49 | 2024-12-26 | 2.97
1426 | 41.9 | gf | 3.14 | mm | OK | -- | 9:49 | 2024-12-26 | 2.965
1427 | 42 | gf | 3.135 | mm | OK | -- | 9:49 | 2024-12-26 | 2.96
1428 | 42 | gf | 3.135 | mm | OK | -- | 9:49 | 2024-12-26 | 2.96
1429 | 42 | gf | 3.13 | mm | OK | -- | 9:49 | 2024-12-26 | 2.955
1430 | 42 | gf | 3.13 | mm | OK | -- | 9:49 | 2024-12-26 | 2.955
1431 | 42 | gf | 3.125 | mm | OK | -- | 9:49 | 2024-12-26 | 2.95
1432 | 42 | gf | 3.12 | mm | OK | -- | 9:49 | 2024-12-26 | 2.945
1433 | 41.9 | gf | 3.12 | mm | OK | -- | 9:49 | 2024-12-26 | 2.945
1434 | 41.9 | gf | 3.115 | mm | OK | -- | 9:49 | 2024-12-26 | 2.94
1435 | 41.9 | gf | 3.115 | mm | OK | -- | 9:49 | 2024-12-26 | 2.94
1436 | 41.9 | gf | 3.11 | mm | OK | -- | 9:49 | 2024-12-26 | 2.935
1437 | 41.9 | gf | 3.11 | mm | OK | -- | 9:49 | 2024-12-26 | 2.935
1438 | 41.9 | gf | 3.105 | mm | OK | -- | 9:49 | 2024-12-26 | 2.93
1439 | 41.9 | gf | 3.105 | mm | OK | -- | 9:49 | 2024-12-26 | 2.93
1440 | 41.9 | gf | 3.1 | mm | OK | -- | 9:49 | 2024-12-26 | 2.925
1441 | 41.9 | gf | 3.1 | mm | OK | -- | 9:49 | 2024-12-26 | 2.925
1442 | 41.9 | gf | 3.095 | mm | OK | -- | 9:49 | 2024-12-26 | 2.92
1443 | 41.9 | gf | 3.095 | mm | OK | -- | 9:49 | 2024-12-26 | 2.92
1444 | 41.9 | gf | 3.09 | mm | OK | -- | 9:49 | 2024-12-26 | 2.915
1445 | 41.9 | gf | 3.085 | mm | OK | -- | 9:49 | 2024-12-26 | 2.91
1446 | 41.8 | gf | 3.08 | mm | OK | -- | 9:49 | 2024-12-26 | 2.905
1447 | 41.8 | gf | 3.075 | mm | OK | -- | 9:49 | 2024-12-26 | 2.9
1448 | 41.8 | gf | 3.07 | mm | OK | -- | 9:49 | 2024-12-26 | 2.895
1449 | 41.8 | gf | 3.065 | mm | OK | -- | 9:49 | 2024-12-26 | 2.89
1450 | 41.7 | gf | 3.055 | mm | OK | -- | 9:49 | 2024-12-26 | 2.88
1451 | 41.7 | gf | 3.05 | mm | OK | -- | 9:49 | 2024-12-26 | 2.875
1452 | 41.7 | gf | 3.045 | mm | OK | -- | 9:49 | 2024-12-26 | 2.87
1453 | 41.7 | gf | 3.04 | mm | OK | -- | 9:49 | 2024-12-26 | 2.865
1454 | 41.7 | gf | 3.035 | mm | OK | -- | 9:49 | 2024-12-26 | 2.86
1455 | 41.7 | gf | 3.03 | mm | OK | -- | 9:49 | 2024-12-26 | 2.855
1456 | 41.7 | gf | 3.025 | mm | OK | -- | 9:49 | 2024-12-26 | 2.85
1457 | 41.6 | gf | 3.02 | mm | OK | -- | 9:49 | 2024-12-26 | 2.845
1458 | 41.6 | gf | 3.02 | mm | OK | -- | 9:49 | 2024-12-26 | 2.845
1459 | 41.6 | gf | 3.015 | mm | OK | -- | 9:49 | 2024-12-26 | 2.84
1460 | 41.7 | gf | 3.015 | mm | OK | -- | 9:49 | 2024-12-26 | 2.84
1461 | 41.7 | gf | 3.01 | mm | OK | -- | 9:49 | 2024-12-26 | 2.835
1462 | 41.7 | gf | 3.01 | mm | OK | -- | 9:49 | 2024-12-26 | 2.835
1463 | 41.7 | gf | 3.01 | mm | OK | -- | 9:49 | 2024-12-26 | 2.835
1464 | 41.7 | gf | 3.005 | mm | OK | -- | 9:49 | 2024-12-26 | 2.83
1465 | 41.6 | gf | 3.005 | mm | OK | -- | 9:49 | 2024-12-26 | 2.83
1466 | 41.6 | gf | 3.005 | mm | OK | -- | 9:49 | 2024-12-26 | 2.83
1467 | 41.6 | gf | 3 | mm | OK | -- | 9:49 | 2024-12-26 | 2.825
1468 | 41.6 | gf | 3 | mm | OK | -- | 9:49 | 2024-12-26 | 2.825
1469 | 41.6 | gf | 3 | mm | OK | -- | 9:49 | 2024-12-26 | 2.825
1470 | 41.6 | gf | 3 | mm | OK | -- | 9:49 | 2024-12-26 | 2.825
1471 | 41.6 | gf | 3 | mm | OK | -- | 9:49 | 2024-12-26 | 2.825
1472 | 41.6 | gf | 2.995 | mm | OK | -- | 9:49 | 2024-12-26 | 2.82
1473 | 41.6 | gf | 2.995 | mm | OK | -- | 9:49 | 2024-12-26 | 2.82
1474 | 41.6 | gf | 2.995 | mm | OK | -- | 9:49 | 2024-12-26 | 2.82
1475 | 41.6 | gf | 2.995 | mm | OK | -- | 9:49 | 2024-12-26 | 2.82
1476 | 41.6 | gf | 2.995 | mm | OK | -- | 9:49 | 2024-12-26 | 2.82
1477 | 41.6 | gf | 2.99 | mm | OK | -- | 9:49 | 2024-12-26 | 2.815
1478 | 41.6 | gf | 2.99 | mm | OK | -- | 9:49 | 2024-12-26 | 2.815
1479 | 41.6 | gf | 2.99 | mm | OK | -- | 9:49 | 2024-12-26 | 2.815
1480 | 41.6 | gf | 2.99 | mm | OK | -- | 9:49 | 2024-12-26 | 2.815
1481 | 41.6 | gf | 2.99 | mm | OK | -- | 9:49 | 2024-12-26 | 2.815
1482 | 41.6 | gf | 2.99 | mm | OK | -- | 9:49 | 2024-12-26 | 2.815
1483 | 41.6 | gf | 2.985 | mm | OK | -- | 9:49 | 2024-12-26 | 2.81
1484 | 41.6 | gf | 2.985 | mm | OK | -- | 9:49 | 2024-12-26 | 2.81
1485 | 41.6 | gf | 2.985 | mm | OK | -- | 9:49 | 2024-12-26 | 2.81
1486 | 41.6 | gf | 2.985 | mm | OK | -- | 9:49 | 2024-12-26 | 2.81
1487 | 41.6 | gf | 2.985 | mm | OK | -- | 9:49 | 2024-12-26 | 2.81
1488 | 41.6 | gf | 2.98 | mm | OK | -- | 9:49 | 2024-12-26 | 2.805
1489 | 41.6 | gf | 2.98 | mm | OK | -- | 9:49 | 2024-12-26 | 2.805
1490 | 41.6 | gf | 2.98 | mm | OK | -- | 9:49 | 2024-12-26 | 2.805
1491 | 41.6 | gf | 2.975 | mm | OK | -- | 9:49 | 2024-12-26 | 2.8
1492 | 41.5 | gf | 2.975 | mm | OK | -- | 9:49 | 2024-12-26 | 2.8
1493 | 41.5 | gf | 2.97 | mm | OK | -- | 9:49 | 2024-12-26 | 2.795
1494 | 41.5 | gf | 2.97 | mm | OK | -- | 9:49 | 2024-12-26 | 2.795
1495 | 41.5 | gf | 2.965 | mm | OK | -- | 9:49 | 2024-12-26 | 2.79
1496 | 41.5 | gf | 2.96 | mm | OK | -- | 9:49 | 2024-12-26 | 2.785
1497 | 41.5 | gf | 2.955 | mm | OK | -- | 9:49 | 2024-12-26 | 2.78
1498 | 41.4 | gf | 2.95 | mm | OK | -- | 9:49 | 2024-12-26 | 2.775
1499 | 41.4 | gf | 2.94 | mm | OK | -- | 9:49 | 2024-12-26 | 2.765
1500 | 41.4 | gf | 2.935 | mm | OK | -- | 9:49 | 2024-12-26 | 2.76
1501 | 41.3 | gf | 2.92 | mm | OK | -- | 9:49 | 2024-12-26 | 2.745
1502 | 41.3 | gf | 2.91 | mm | OK | -- | 9:49 | 2024-12-26 | 2.735
1503 | 41.3 | gf | 2.9 | mm | OK | -- | 9:49 | 2024-12-26 | 2.725
1504 | 41.3 | gf | 2.89 | mm | OK | -- | 9:49 | 2024-12-26 | 2.715
1505 | 41.3 | gf | 2.88 | mm | OK | -- | 9:49 | 2024-12-26 | 2.705
1506 | 41.2 | gf | 2.875 | mm | OK | -- | 9:49 | 2024-12-26 | 2.7
1507 | 41.2 | gf | 2.865 | mm | OK | -- | 9:49 | 2024-12-26 | 2.69
1508 | 41.2 | gf | 2.86 | mm | OK | -- | 9:49 | 2024-12-26 | 2.685
1509 | 41.1 | gf | 2.85 | mm | OK | -- | 9:49 | 2024-12-26 | 2.675
1510 | 41 | gf | 2.845 | mm | OK | -- | 9:49 | 2024-12-26 | 2.67
1511 | 40.9 | gf | 2.84 | mm | OK | -- | 9:49 | 2024-12-26 | 2.665
1512 | 41.2 | gf | 2.83 | mm | OK | -- | 9:49 | 2024-12-26 | 2.655
1513 | 41.2 | gf | 2.825 | mm | OK | -- | 9:49 | 2024-12-26 | 2.65
1514 | 41.2 | gf | 2.82 | mm | OK | -- | 9:49 | 2024-12-26 | 2.645
1515 | 41.1 | gf | 2.815 | mm | OK | -- | 9:49 | 2024-12-26 | 2.64
1516 | 41.1 | gf | 2.81 | mm | OK | -- | 9:49 | 2024-12-26 | 2.635
1517 | 41 | gf | 2.8 | mm | OK | -- | 9:49 | 2024-12-26 | 2.625
1518 | 41 | gf | 2.79 | mm | OK | -- | 9:49 | 2024-12-26 | 2.615
1519 | 41.1 | gf | 2.78 | mm | OK | -- | 9:49 | 2024-12-26 | 2.605
1520 | 41 | gf | 2.77 | mm | OK | -- | 9:49 | 2024-12-26 | 2.595
1521 | 41 | gf | 2.765 | mm | OK | -- | 9:49 | 2024-12-26 | 2.59
1522 | 41 | gf | 2.76 | mm | OK | -- | 9:49 | 2024-12-26 | 2.585
1523 | 41 | gf | 2.755 | mm | OK | -- | 9:49 | 2024-12-26 | 2.58
1524 | 41 | gf | 2.75 | mm | OK | -- | 9:49 | 2024-12-26 | 2.575
1525 | 41 | gf | 2.745 | mm | OK | -- | 9:49 | 2024-12-26 | 2.57
1526 | 41 | gf | 2.745 | mm | OK | -- | 9:49 | 2024-12-26 | 2.57
1527 | 41 | gf | 2.74 | mm | OK | -- | 9:49 | 2024-12-26 | 2.565
1528 | 41 | gf | 2.735 | mm | OK | -- | 9:49 | 2024-12-26 | 2.56
1529 | 41 | gf | 2.735 | mm | OK | -- | 9:49 | 2024-12-26 | 2.56
1530 | 41 | gf | 2.73 | mm | OK | -- | 9:49 | 2024-12-26 | 2.555
1531 | 41 | gf | 2.725 | mm | OK | -- | 9:49 | 2024-12-26 | 2.55
1532 | 40.9 | gf | 2.72 | mm | OK | -- | 9:49 | 2024-12-26 | 2.545
1533 | 40.9 | gf | 2.72 | mm | OK | -- | 9:49 | 2024-12-26 | 2.545
1534 | 40.9 | gf | 2.715 | mm | OK | -- | 9:49 | 2024-12-26 | 2.54
1535 | 40.9 | gf | 2.715 | mm | OK | -- | 9:49 | 2024-12-26 | 2.54
1536 | 40.9 | gf | 2.715 | mm | OK | -- | 9:49 | 2024-12-26 | 2.54
1537 | 40.9 | gf | 2.71 | mm | OK | -- | 9:49 | 2024-12-26 | 2.535
1538 | 40.9 | gf | 2.71 | mm | OK | -- | 9:49 | 2024-12-26 | 2.535
1539 | 40.9 | gf | 2.705 | mm | OK | -- | 9:49 | 2024-12-26 | 2.53
1540 | 40.9 | gf | 2.7 | mm | OK | -- | 9:49 | 2024-12-26 | 2.525
1541 | 40.9 | gf | 2.695 | mm | OK | -- | 9:49 | 2024-12-26 | 2.52
1542 | 40.8 | gf | 2.69 | mm | OK | -- | 9:49 | 2024-12-26 | 2.515
1543 | 40.8 | gf | 2.685 | mm | OK | -- | 9:49 | 2024-12-26 | 2.51
1544 | 40.8 | gf | 2.68 | mm | OK | -- | 9:49 | 2024-12-26 | 2.505
1545 | 40.8 | gf | 2.67 | mm | OK | -- | 9:49 | 2024-12-26 | 2.495
1546 | 40.7 | gf | 2.665 | mm | OK | -- | 9:49 | 2024-12-26 | 2.49
1547 | 40.7 | gf | 2.66 | mm | OK | -- | 9:49 | 2024-12-26 | 2.485
1548 | 40.7 | gf | 2.65 | mm | OK | -- | 9:49 | 2024-12-26 | 2.475
1549 | 40.7 | gf | 2.645 | mm | OK | -- | 9:49 | 2024-12-26 | 2.47
1550 | 40.7 | gf | 2.64 | mm | OK | -- | 9:49 | 2024-12-26 | 2.465
1551 | 40.7 | gf | 2.635 | mm | OK | -- | 9:49 | 2024-12-26 | 2.46
1552 | 40.7 | gf | 2.63 | mm | OK | -- | 9:49 | 2024-12-26 | 2.455
1553 | 40.7 | gf | 2.625 | mm | OK | -- | 9:49 | 2024-12-26 | 2.45
1554 | 40.7 | gf | 2.62 | mm | OK | -- | 9:49 | 2024-12-26 | 2.445
1555 | 40.7 | gf | 2.615 | mm | OK | -- | 9:49 | 2024-12-26 | 2.44
1556 | 40.6 | gf | 2.61 | mm | OK | -- | 9:49 | 2024-12-26 | 2.435
1557 | 40.6 | gf | 2.605 | mm | OK | -- | 9:49 | 2024-12-26 | 2.43
1558 | 40.6 | gf | 2.6 | mm | OK | -- | 9:49 | 2024-12-26 | 2.425
1559 | 40.6 | gf | 2.595 | mm | OK | -- | 9:49 | 2024-12-26 | 2.42
1560 | 40.6 | gf | 2.595 | mm | OK | -- | 9:49 | 2024-12-26 | 2.42
1561 | 40.6 | gf | 2.59 | mm | OK | -- | 9:49 | 2024-12-26 | 2.415
1562 | 40.6 | gf | 2.59 | mm | OK | -- | 9:49 | 2024-12-26 | 2.415
1563 | 40.6 | gf | 2.585 | mm | OK | -- | 9:49 | 2024-12-26 | 2.41
1564 | 40.6 | gf | 2.58 | mm | OK | -- | 9:49 | 2024-12-26 | 2.405
1565 | 40.6 | gf | 2.58 | mm | OK | -- | 9:49 | 2024-12-26 | 2.405
1566 | 40.6 | gf | 2.58 | mm | OK | -- | 9:49 | 2024-12-26 | 2.405
1567 | 40.6 | gf | 2.575 | mm | OK | -- | 9:49 | 2024-12-26 | 2.4
1568 | 40.6 | gf | 2.575 | mm | OK | -- | 9:49 | 2024-12-26 | 2.4
1569 | 40.6 | gf | 2.575 | mm | OK | -- | 9:49 | 2024-12-26 | 2.4
1570 | 40.6 | gf | 2.57 | mm | OK | -- | 9:49 | 2024-12-26 | 2.395
1571 | 40.6 | gf | 2.57 | mm | OK | -- | 9:49 | 2024-12-26 | 2.395
1572 | 40.6 | gf | 2.565 | mm | OK | -- | 9:49 | 2024-12-26 | 2.39
1573 | 40.6 | gf | 2.565 | mm | OK | -- | 9:49 | 2024-12-26 | 2.39
1574 | 40.6 | gf | 2.56 | mm | OK | -- | 9:49 | 2024-12-26 | 2.385
1575 | 40.5 | gf | 2.555 | mm | OK | -- | 9:49 | 2024-12-26 | 2.38
1576 | 40.5 | gf | 2.555 | mm | OK | -- | 9:49 | 2024-12-26 | 2.38
1577 | 40.5 | gf | 2.55 | mm | OK | -- | 9:49 | 2024-12-26 | 2.375
1578 | 40.5 | gf | 2.54 | mm | OK | -- | 9:49 | 2024-12-26 | 2.365
1579 | 40.3 | gf | 2.53 | mm | OK | -- | 9:49 | 2024-12-26 | 2.355
1580 | 40.4 | gf | 2.515 | mm | OK | -- | 9:49 | 2024-12-26 | 2.34
1581 | 40.3 | gf | 2.51 | mm | OK | -- | 9:49 | 2024-12-26 | 2.335
1582 | 40.3 | gf | 2.5 | mm | OK | -- | 9:49 | 2024-12-26 | 2.325
1583 | 40.3 | gf | 2.495 | mm | OK | -- | 9:49 | 2024-12-26 | 2.32
1584 | 40.3 | gf | 2.49 | mm | OK | -- | 9:49 | 2024-12-26 | 2.315
1585 | 40.3 | gf | 2.485 | mm | OK | -- | 9:49 | 2024-12-26 | 2.31
1586 | 40.3 | gf | 2.475 | mm | OK | -- | 9:49 | 2024-12-26 | 2.3
1587 | 40.3 | gf | 2.47 | mm | OK | -- | 9:49 | 2024-12-26 | 2.295
1588 | 40.3 | gf | 2.465 | mm | OK | -- | 9:49 | 2024-12-26 | 2.29
1589 | 40.3 | gf | 2.46 | mm | OK | -- | 9:49 | 2024-12-26 | 2.285
1590 | 40.3 | gf | 2.455 | mm | OK | -- | 9:49 | 2024-12-26 | 2.28
1591 | 40.3 | gf | 2.45 | mm | OK | -- | 9:49 | 2024-12-26 | 2.275
1592 | 40.3 | gf | 2.445 | mm | OK | -- | 9:49 | 2024-12-26 | 2.27
1593 | 40.2 | gf | 2.445 | mm | OK | -- | 9:49 | 2024-12-26 | 2.27
1594 | 40.2 | gf | 2.44 | mm | OK | -- | 9:49 | 2024-12-26 | 2.265
1595 | 40.2 | gf | 2.435 | mm | OK | -- | 9:49 | 2024-12-26 | 2.26
1596 | 40.2 | gf | 2.43 | mm | OK | -- | 9:49 | 2024-12-26 | 2.255
1597 | 40.2 | gf | 2.42 | mm | OK | -- | 9:49 | 2024-12-26 | 2.245
1598 | 40.1 | gf | 2.415 | mm | OK | -- | 9:49 | 2024-12-26 | 2.24
1599 | 40.1 | gf | 2.405 | mm | OK | -- | 9:49 | 2024-12-26 | 2.23
1600 | 40.1 | gf | 2.4 | mm | OK | -- | 9:49 | 2024-12-26 | 2.225
1601 | 40 | gf | 2.39 | mm | OK | -- | 9:49 | 2024-12-26 | 2.215
1602 | 40 | gf | 2.385 | mm | OK | -- | 9:49 | 2024-12-26 | 2.21
1603 | 39.9 | gf | 2.38 | mm | OK | -- | 9:49 | 2024-12-26 | 2.205
1604 | 39.7 | gf | 2.375 | mm | OK | -- | 9:49 | 2024-12-26 | 2.2
1605 | 39.7 | gf | 2.37 | mm | OK | -- | 9:49 | 2024-12-26 | 2.195
1606 | 39.6 | gf | 2.365 | mm | OK | -- | 9:49 | 2024-12-26 | 2.19
1607 | 39.5 | gf | 2.36 | mm | OK | -- | 9:49 | 2024-12-26 | 2.185
1608 | 39.4 | gf | 2.355 | mm | OK | -- | 9:49 | 2024-12-26 | 2.18
1609 | 39.3 | gf | 2.35 | mm | OK | -- | 9:49 | 2024-12-26 | 2.175
1610 | 39.2 | gf | 2.345 | mm | OK | -- | 9:49 | 2024-12-26 | 2.17
1611 | 39 | gf | 2.34 | mm | OK | -- | 9:49 | 2024-12-26 | 2.165
1612 | 39 | gf | 2.33 | mm | OK | -- | 9:49 | 2024-12-26 | 2.155
1613 | 38.9 | gf | 2.325 | mm | OK | -- | 9:49 | 2024-12-26 | 2.15
1614 | 38.8 | gf | 2.32 | mm | OK | -- | 9:49 | 2024-12-26 | 2.145
1615 | 38.6 | gf | 2.315 | mm | OK | -- | 9:49 | 2024-12-26 | 2.14
1616 | 38.2 | gf | 2.31 | mm | OK | -- | 9:49 | 2024-12-26 | 2.135
1617 | 37.9 | gf | 2.305 | mm | OK | -- | 9:49 | 2024-12-26 | 2.13
1618 | 37.5 | gf | 2.3 | mm | OK | -- | 9:49 | 2024-12-26 | 2.125
1619 | 37.2 | gf | 2.295 | mm | OK | -- | 9:49 | 2024-12-26 | 2.12
1620 | 37 | gf | 2.295 | mm | OK | -- | 9:49 | 2024-12-26 | 2.12
1621 | 36.9 | gf | 2.29 | mm | OK | -- | 9:49 | 2024-12-26 | 2.115
1622 | 36.8 | gf | 2.29 | mm | OK | -- | 9:49 | 2024-12-26 | 2.115
1623 | 36.8 | gf | 2.285 | mm | OK | -- | 9:49 | 2024-12-26 | 2.11
1624 | 36.8 | gf | 2.285 | mm | OK | -- | 9:49 | 2024-12-26 | 2.11
1625 | 36.8 | gf | 2.28 | mm | OK | -- | 9:49 | 2024-12-26 | 2.105
1626 | 36.8 | gf | 2.275 | mm | OK | -- | 9:49 | 2024-12-26 | 2.1
1627 | 36.7 | gf | 2.27 | mm | OK | -- | 9:49 | 2024-12-26 | 2.095
1628 | 36.6 | gf | 2.265 | mm | OK | -- | 9:49 | 2024-12-26 | 2.09
1629 | 36.6 | gf | 2.26 | mm | OK | -- | 9:49 | 2024-12-26 | 2.085
1630 | 36.6 | gf | 2.255 | mm | OK | -- | 9:49 | 2024-12-26 | 2.08
1631 | 36.4 | gf | 2.25 | mm | OK | -- | 9:49 | 2024-12-26 | 2.075
1632 | 36 | gf | 2.245 | mm | OK | -- | 9:49 | 2024-12-26 | 2.07
1633 | 35.8 | gf | 2.235 | mm | OK | -- | 9:49 | 2024-12-26 | 2.06
1634 | 35.7 | gf | 2.23 | mm | OK | -- | 9:49 | 2024-12-26 | 2.055
1635 | 35.6 | gf | 2.225 | mm | OK | -- | 9:49 | 2024-12-26 | 2.05
1636 | 35.4 | gf | 2.22 | mm | OK | -- | 9:49 | 2024-12-26 | 2.045
1637 | 35.2 | gf | 2.215 | mm | OK | -- | 9:49 | 2024-12-26 | 2.04
1638 | 34.9 | gf | 2.21 | mm | OK | -- | 9:49 | 2024-12-26 | 2.035
1639 | 34.7 | gf | 2.205 | mm | OK | -- | 9:49 | 2024-12-26 | 2.03
1640 | 34.4 | gf | 2.2 | mm | OK | -- | 9:49 | 2024-12-26 | 2.025
1641 | 34 | gf | 2.195 | mm | OK | -- | 9:49 | 2024-12-26 | 2.02
1642 | 33.6 | gf | 2.19 | mm | OK | -- | 9:49 | 2024-12-26 | 2.015
1643 | 33 | gf | 2.185 | mm | OK | -- | 9:49 | 2024-12-26 | 2.01
1644 | 32.7 | gf | 2.18 | mm | OK | -- | 9:49 | 2024-12-26 | 2.005
1645 | 32.4 | gf | 2.18 | mm | OK | -- | 9:49 | 2024-12-26 | 2.005
1646 | 32.1 | gf | 2.175 | mm | OK | -- | 9:49 | 2024-12-26 | 2
1647 | 31.7 | gf | 2.175 | mm | OK | -- | 9:49 | 2024-12-26 | 2
1648 | 31.5 | gf | 2.17 | mm | OK | -- | 9:49 | 2024-12-26 | 1.995
1649 | 31.3 | gf | 2.17 | mm | OK | -- | 9:49 | 2024-12-26 | 1.995
1650 | 31 | gf | 2.165 | mm | OK | -- | 9:49 | 2024-12-26 | 1.99
1651 | 30.8 | gf | 2.165 | mm | OK | -- | 9:49 | 2024-12-26 | 1.99
1652 | 30.7 | gf | 2.16 | mm | OK | -- | 9:49 | 2024-12-26 | 1.985
1653 | 30.4 | gf | 2.16 | mm | OK | -- | 9:49 | 2024-12-26 | 1.985
1654 | 30.1 | gf | 2.155 | mm | OK | -- | 9:49 | 2024-12-26 | 1.98
1655 | 29.8 | gf | 2.15 | mm | OK | -- | 9:49 | 2024-12-26 | 1.975
1656 | 29.5 | gf | 2.145 | mm | OK | -- | 9:49 | 2024-12-26 | 1.97
1657 | 29.1 | gf | 2.14 | mm | OK | -- | 9:49 | 2024-12-26 | 1.965
1658 | 28.7 | gf | 2.135 | mm | OK | -- | 9:50 | 2024-12-26 | 1.96
1659 | 28.4 | gf | 2.13 | mm | OK | -- | 9:50 | 2024-12-26 | 1.955
1660 | 28.2 | gf | 2.13 | mm | OK | -- | 9:50 | 2024-12-26 | 1.955
1661 | 27.8 | gf | 2.125 | mm | OK | -- | 9:50 | 2024-12-26 | 1.95
1662 | 27.3 | gf | 2.12 | mm | OK | -- | 9:50 | 2024-12-26 | 1.945
1663 | 26.9 | gf | 2.115 | mm | OK | -- | 9:50 | 2024-12-26 | 1.94
1664 | 26.4 | gf | 2.11 | mm | OK | -- | 9:50 | 2024-12-26 | 1.935
1665 | 26.1 | gf | 2.105 | mm | OK | -- | 9:50 | 2024-12-26 | 1.93
1666 | 25.7 | gf | 2.1 | mm | OK | -- | 9:50 | 2024-12-26 | 1.925
1667 | 25.1 | gf | 2.095 | mm | OK | -- | 9:50 | 2024-12-26 | 1.92
1668 | 24.4 | gf | 2.085 | mm | OK | -- | 9:50 | 2024-12-26 | 1.91
1669 | 23.7 | gf | 2.075 | mm | OK | -- | 9:50 | 2024-12-26 | 1.9
1670 | 22.9 | gf | 2.065 | mm | OK | -- | 9:50 | 2024-12-26 | 1.89
1671 | 22.1 | gf | 2.055 | mm | OK | -- | 9:50 | 2024-12-26 | 1.88
1672 | 22 | gf | 2.05 | mm | OK | -- | 9:50 | 2024-12-26 | 1.875
1673 | 22 | gf | 2.04 | mm | OK | -- | 9:50 | 2024-12-26 | 1.865
1674 | 21.8 | gf | 2.03 | mm | OK | -- | 9:50 | 2024-12-26 | 1.855
1675 | 21.8 | gf | 2.025 | mm | OK | -- | 9:50 | 2024-12-26 | 1.85
1676 | 21.7 | gf | 2.02 | mm | OK | -- | 9:50 | 2024-12-26 | 1.845
1677 | 21.8 | gf | 2.015 | mm | OK | -- | 9:50 | 2024-12-26 | 1.84
1678 | 21.8 | gf | 2.01 | mm | OK | -- | 9:50 | 2024-12-26 | 1.835
1679 | 21.5 | gf | 2.005 | mm | OK | -- | 9:50 | 2024-12-26 | 1.83
1680 | 21.2 | gf | 1.995 | mm | OK | -- | 9:50 | 2024-12-26 | 1.82
1681 | 21.1 | gf | 1.99 | mm | OK | -- | 9:50 | 2024-12-26 | 1.815
1682 | 20.9 | gf | 1.98 | mm | OK | -- | 9:50 | 2024-12-26 | 1.805
1683 | 20.8 | gf | 1.975 | mm | OK | -- | 9:50 | 2024-12-26 | 1.8
1684 | 21.3 | gf | 1.965 | mm | OK | -- | 9:50 | 2024-12-26 | 1.79
1685 | 21.2 | gf | 1.96 | mm | OK | -- | 9:50 | 2024-12-26 | 1.785
1686 | 21.1 | gf | 1.95 | mm | OK | -- | 9:50 | 2024-12-26 | 1.775
1687 | 21 | gf | 1.945 | mm | OK | -- | 9:50 | 2024-12-26 | 1.77
1688 | 20.9 | gf | 1.94 | mm | OK | -- | 9:50 | 2024-12-26 | 1.765
1689 | 21.1 | gf | 1.935 | mm | OK | -- | 9:50 | 2024-12-26 | 1.76
1690 | 21.1 | gf | 1.93 | mm | OK | -- | 9:50 | 2024-12-26 | 1.755
1691 | 20.9 | gf | 1.925 | mm | OK | -- | 9:50 | 2024-12-26 | 1.75
1692 | 20.8 | gf | 1.925 | mm | OK | -- | 9:50 | 2024-12-26 | 1.75
1693 | 20.7 | gf | 1.92 | mm | OK | -- | 9:50 | 2024-12-26 | 1.745
1694 | 20.7 | gf | 1.915 | mm | OK | -- | 9:50 | 2024-12-26 | 1.74
1695 | 20.5 | gf | 1.91 | mm | OK | -- | 9:50 | 2024-12-26 | 1.735
1696 | 20.6 | gf | 1.905 | mm | OK | -- | 9:50 | 2024-12-26 | 1.73
1697 | 20.6 | gf | 1.895 | mm | OK | -- | 9:50 | 2024-12-26 | 1.72
1698 | 20.3 | gf | 1.89 | mm | OK | -- | 9:50 | 2024-12-26 | 1.715
1699 | 20.1 | gf | 1.885 | mm | OK | -- | 9:50 | 2024-12-26 | 1.71
1700 | 19.8 | gf | 1.875 | mm | OK | -- | 9:50 | 2024-12-26 | 1.7
1701 | 19.6 | gf | 1.865 | mm | OK | -- | 9:50 | 2024-12-26 | 1.69
1702 | 19.9 | gf | 1.855 | mm | OK | -- | 9:50 | 2024-12-26 | 1.68
1703 | 19.9 | gf | 1.845 | mm | OK | -- | 9:50 | 2024-12-26 | 1.67
1704 | 19.9 | gf | 1.84 | mm | OK | -- | 9:50 | 2024-12-26 | 1.665
1705 | 20 | gf | 1.835 | mm | OK | -- | 9:50 | 2024-12-26 | 1.66
1706 | 20.3 | gf | 1.83 | mm | OK | -- | 9:50 | 2024-12-26 | 1.655
1707 | 20.2 | gf | 1.825 | mm | OK | -- | 9:50 | 2024-12-26 | 1.65
1708 | 19.9 | gf | 1.825 | mm | OK | -- | 9:50 | 2024-12-26 | 1.65
1709 | 19.8 | gf | 1.82 | mm | OK | -- | 9:50 | 2024-12-26 | 1.645
1710 | 19.6 | gf | 1.815 | mm | OK | -- | 9:50 | 2024-12-26 | 1.64
1711 | 19.4 | gf | 1.815 | mm | OK | -- | 9:50 | 2024-12-26 | 1.64
1712 | 19.2 | gf | 1.81 | mm | OK | -- | 9:50 | 2024-12-26 | 1.635
1713 | 19 | gf | 1.805 | mm | OK | -- | 9:50 | 2024-12-26 | 1.63
1714 | 18.8 | gf | 1.8 | mm | OK | -- | 9:50 | 2024-12-26 | 1.625
1715 | 18.8 | gf | 1.8 | mm | OK | -- | 9:50 | 2024-12-26 | 1.625
1716 | 18.8 | gf | 1.795 | mm | OK | -- | 9:50 | 2024-12-26 | 1.62
1717 | 19.1 | gf | 1.795 | mm | OK | -- | 9:50 | 2024-12-26 | 1.62
1718 | 19.1 | gf | 1.79 | mm | OK | -- | 9:50 | 2024-12-26 | 1.615
1719 | 19 | gf | 1.79 | mm | OK | -- | 9:50 | 2024-12-26 | 1.615
1720 | 18.7 | gf | 1.785 | mm | OK | -- | 9:50 | 2024-12-26 | 1.61
1721 | 18.6 | gf | 1.78 | mm | OK | -- | 9:50 | 2024-12-26 | 1.605
1722 | 18.5 | gf | 1.775 | mm | OK | -- | 9:50 | 2024-12-26 | 1.6
1723 | 18.5 | gf | 1.77 | mm | OK | -- | 9:50 | 2024-12-26 | 1.595
1724 | 18.6 | gf | 1.765 | mm | OK | -- | 9:50 | 2024-12-26 | 1.59
1725 | 18.5 | gf | 1.76 | mm | OK | -- | 9:50 | 2024-12-26 | 1.585
1726 | 19 | gf | 1.755 | mm | OK | -- | 9:50 | 2024-12-26 | 1.58
1727 | 19 | gf | 1.745 | mm | OK | -- | 9:50 | 2024-12-26 | 1.57
1728 | 19.2 | gf | 1.74 | mm | OK | -- | 9:50 | 2024-12-26 | 1.565
1729 | 19.2 | gf | 1.735 | mm | OK | -- | 9:50 | 2024-12-26 | 1.56
1730 | 19 | gf | 1.73 | mm | OK | -- | 9:50 | 2024-12-26 | 1.555
1731 | 19.1 | gf | 1.73 | mm | OK | -- | 9:50 | 2024-12-26 | 1.555
1732 | 18.9 | gf | 1.725 | mm | OK | -- | 9:50 | 2024-12-26 | 1.55
1733 | 19.1 | gf | 1.72 | mm | OK | -- | 9:50 | 2024-12-26 | 1.545
1734 | 19.5 | gf | 1.715 | mm | OK | -- | 9:50 | 2024-12-26 | 1.54
1735 | 19.5 | gf | 1.71 | mm | OK | -- | 9:50 | 2024-12-26 | 1.535
1736 | 19.4 | gf | 1.705 | mm | OK | -- | 9:50 | 2024-12-26 | 1.53
1737 | 19.5 | gf | 1.7 | mm | OK | -- | 9:50 | 2024-12-26 | 1.525
1738 | 19.5 | gf | 1.695 | mm | OK | -- | 9:50 | 2024-12-26 | 1.52
1739 | 19.7 | gf | 1.69 | mm | OK | -- | 9:50 | 2024-12-26 | 1.515
1740 | 19.9 | gf | 1.685 | mm | OK | -- | 9:50 | 2024-12-26 | 1.51
1741 | 20.3 | gf | 1.675 | mm | OK | -- | 9:50 | 2024-12-26 | 1.5
1742 | 20.4 | gf | 1.67 | mm | OK | -- | 9:50 | 2024-12-26 | 1.495
1743 | 20.7 | gf | 1.66 | mm | OK | -- | 9:50 | 2024-12-26 | 1.485
1744 | 21.1 | gf | 1.65 | mm | OK | -- | 9:50 | 2024-12-26 | 1.475
1745 | 21.7 | gf | 1.64 | mm | OK | -- | 9:50 | 2024-12-26 | 1.465
1746 | 22 | gf | 1.635 | mm | OK | -- | 9:50 | 2024-12-26 | 1.46
1747 | 22.3 | gf | 1.63 | mm | OK | -- | 9:50 | 2024-12-26 | 1.455
1748 | 22.3 | gf | 1.625 | mm | OK | -- | 9:50 | 2024-12-26 | 1.45
1749 | 22.5 | gf | 1.62 | mm | OK | -- | 9:50 | 2024-12-26 | 1.445
1750 | 22.7 | gf | 1.615 | mm | OK | -- | 9:50 | 2024-12-26 | 1.44
1751 | 22.6 | gf | 1.61 | mm | OK | -- | 9:50 | 2024-12-26 | 1.435
1752 | 23.2 | gf | 1.605 | mm | OK | -- | 9:50 | 2024-12-26 | 1.43
1753 | 23.3 | gf | 1.6 | mm | OK | -- | 9:50 | 2024-12-26 | 1.425
1754 | 23.5 | gf | 1.595 | mm | OK | -- | 9:50 | 2024-12-26 | 1.42
1755 | 23.6 | gf | 1.595 | mm | OK | -- | 9:50 | 2024-12-26 | 1.42
1756 | 23.6 | gf | 1.59 | mm | OK | -- | 9:50 | 2024-12-26 | 1.415
1757 | 23.7 | gf | 1.585 | mm | OK | -- | 9:50 | 2024-12-26 | 1.41
1758 | 23.6 | gf | 1.58 | mm | OK | -- | 9:50 | 2024-12-26 | 1.405
1759 | 23.7 | gf | 1.58 | mm | OK | -- | 9:50 | 2024-12-26 | 1.405
1760 | 23.7 | gf | 1.575 | mm | OK | -- | 9:50 | 2024-12-26 | 1.4
1761 | 24.1 | gf | 1.57 | mm | OK | -- | 9:50 | 2024-12-26 | 1.395
1762 | 24.4 | gf | 1.565 | mm | OK | -- | 9:50 | 2024-12-26 | 1.39
1763 | 24.4 | gf | 1.56 | mm | OK | -- | 9:50 | 2024-12-26 | 1.385
1764 | 24.4 | gf | 1.56 | mm | OK | -- | 9:50 | 2024-12-26 | 1.385
1765 | 24.3 | gf | 1.555 | mm | OK | -- | 9:50 | 2024-12-26 | 1.38
1766 | 24.6 | gf | 1.555 | mm | OK | -- | 9:50 | 2024-12-26 | 1.38
1767 | 24.5 | gf | 1.55 | mm | OK | -- | 9:50 | 2024-12-26 | 1.375
1768 | 24.5 | gf | 1.545 | mm | OK | -- | 9:50 | 2024-12-26 | 1.37
1769 | 24.6 | gf | 1.54 | mm | OK | -- | 9:50 | 2024-12-26 | 1.365
1770 | 24.8 | gf | 1.535 | mm | OK | -- | 9:50 | 2024-12-26 | 1.36
1771 | 25.2 | gf | 1.53 | mm | OK | -- | 9:50 | 2024-12-26 | 1.355
1772 | 25.4 | gf | 1.525 | mm | OK | -- | 9:50 | 2024-12-26 | 1.35
1773 | 25.4 | gf | 1.52 | mm | OK | -- | 9:50 | 2024-12-26 | 1.345
1774 | 25.6 | gf | 1.515 | mm | OK | -- | 9:50 | 2024-12-26 | 1.34
1775 | 25.6 | gf | 1.51 | mm | OK | -- | 9:50 | 2024-12-26 | 1.335
1776 | 25.7 | gf | 1.505 | mm | OK | -- | 9:50 | 2024-12-26 | 1.33
1777 | 25.8 | gf | 1.5 | mm | OK | -- | 9:50 | 2024-12-26 | 1.325
1778 | 26.5 | gf | 1.485 | mm | OK | -- | 9:50 | 2024-12-26 | 1.31
1779 | 27.5 | gf | 1.47 | mm | OK | -- | 9:50 | 2024-12-26 | 1.295
1780 | 28 | gf | 1.45 | mm | OK | -- | 9:50 | 2024-12-26 | 1.275
1781 | 28.7 | gf | 1.435 | mm | OK | -- | 9:50 | 2024-12-26 | 1.26
1782 | 29 | gf | 1.42 | mm | OK | -- | 9:50 | 2024-12-26 | 1.245
1783 | 29.4 | gf | 1.405 | mm | OK | -- | 9:50 | 2024-12-26 | 1.23
1784 | 29.9 | gf | 1.39 | mm | OK | -- | 9:50 | 2024-12-26 | 1.215
1785 | 30.3 | gf | 1.38 | mm | OK | -- | 9:50 | 2024-12-26 | 1.205
1786 | 30.6 | gf | 1.365 | mm | OK | -- | 9:50 | 2024-12-26 | 1.19
1787 | 31 | gf | 1.355 | mm | OK | -- | 9:50 | 2024-12-26 | 1.18
1788 | 31.4 | gf | 1.345 | mm | OK | -- | 9:50 | 2024-12-26 | 1.17
1789 | 31.9 | gf | 1.33 | mm | OK | -- | 9:50 | 2024-12-26 | 1.155
1790 | 32.5 | gf | 1.31 | mm | OK | -- | 9:50 | 2024-12-26 | 1.135
1791 | 32.8 | gf | 1.3 | mm | OK | -- | 9:50 | 2024-12-26 | 1.125
1792 | 33.1 | gf | 1.29 | mm | OK | -- | 9:50 | 2024-12-26 | 1.115
1793 | 33.6 | gf | 1.28 | mm | OK | -- | 9:50 | 2024-12-26 | 1.105
1794 | 33.9 | gf | 1.27 | mm | OK | -- | 9:50 | 2024-12-26 | 1.095
1795 | 34 | gf | 1.265 | mm | OK | -- | 9:50 | 2024-12-26 | 1.09
1796 | 34.2 | gf | 1.26 | mm | OK | -- | 9:50 | 2024-12-26 | 1.085
1797 | 34.4 | gf | 1.255 | mm | OK | -- | 9:50 | 2024-12-26 | 1.08
1798 | 34.5 | gf | 1.255 | mm | OK | -- | 9:50 | 2024-12-26 | 1.08
1799 | 34.5 | gf | 1.25 | mm | OK | -- | 9:50 | 2024-12-26 | 1.075
1800 | 34.7 | gf | 1.245 | mm | OK | -- | 9:50 | 2024-12-26 | 1.07
1801 | 34.7 | gf | 1.245 | mm | OK | -- | 9:50 | 2024-12-26 | 1.07
1802 | 34.8 | gf | 1.24 | mm | OK | -- | 9:50 | 2024-12-26 | 1.065
1803 | 35 | gf | 1.235 | mm | OK | -- | 9:50 | 2024-12-26 | 1.06
1804 | 35.1 | gf | 1.23 | mm | OK | -- | 9:50 | 2024-12-26 | 1.055
1805 | 35.3 | gf | 1.225 | mm | OK | -- | 9:50 | 2024-12-26 | 1.05
1806 | 35.6 | gf | 1.215 | mm | OK | -- | 9:50 | 2024-12-26 | 1.04
1807 | 35.9 | gf | 1.21 | mm | OK | -- | 9:50 | 2024-12-26 | 1.035
1808 | 36.1 | gf | 1.2 | mm | OK | -- | 9:50 | 2024-12-26 | 1.025
1809 | 36.5 | gf | 1.195 | mm | OK | -- | 9:50 | 2024-12-26 | 1.02
1810 | 36.7 | gf | 1.185 | mm | OK | -- | 9:50 | 2024-12-26 | 1.01
1811 | 36.9 | gf | 1.18 | mm | OK | -- | 9:50 | 2024-12-26 | 1.005
1812 | 37 | gf | 1.175 | mm | OK | -- | 9:50 | 2024-12-26 | 1
1813 | 37.1 | gf | 1.17 | mm | OK | -- | 9:50 | 2024-12-26 | 0.995
1814 | 37.2 | gf | 1.165 | mm | OK | -- | 9:50 | 2024-12-26 | 0.99
1815 | 37.3 | gf | 1.16 | mm | OK | -- | 9:50 | 2024-12-26 | 0.985
1816 | 37.4 | gf | 1.155 | mm | OK | -- | 9:50 | 2024-12-26 | 0.98
1817 | 37.5 | gf | 1.15 | mm | OK | -- | 9:50 | 2024-12-26 | 0.975
1818 | 37.7 | gf | 1.145 | mm | OK | -- | 9:50 | 2024-12-26 | 0.97
1819 | 37.8 | gf | 1.14 | mm | OK | -- | 9:50 | 2024-12-26 | 0.965
1820 | 38 | gf | 1.14 | mm | OK | -- | 9:50 | 2024-12-26 | 0.965
1821 | 38.1 | gf | 1.135 | mm | OK | -- | 9:50 | 2024-12-26 | 0.96
1822 | 38.3 | gf | 1.13 | mm | OK | -- | 9:50 | 2024-12-26 | 0.955
1823 | 38.4 | gf | 1.125 | mm | OK | -- | 9:50 | 2024-12-26 | 0.95
1824 | 38.7 | gf | 1.12 | mm | OK | -- | 9:50 | 2024-12-26 | 0.945
1825 | 38.8 | gf | 1.115 | mm | OK | -- | 9:50 | 2024-12-26 | 0.94
1826 | 38.9 | gf | 1.115 | mm | OK | -- | 9:50 | 2024-12-26 | 0.94
1827 | 39.1 | gf | 1.11 | mm | OK | -- | 9:50 | 2024-12-26 | 0.935
1828 | 39.4 | gf | 1.105 | mm | OK | -- | 9:50 | 2024-12-26 | 0.93
1829 | 39.5 | gf | 1.1 | mm | OK | -- | 9:50 | 2024-12-26 | 0.925
1830 | 39.7 | gf | 1.095 | mm | OK | -- | 9:50 | 2024-12-26 | 0.92
1831 | 39.8 | gf | 1.09 | mm | OK | -- | 9:50 | 2024-12-26 | 0.915
1832 | 40.1 | gf | 1.085 | mm | OK | -- | 9:50 | 2024-12-26 | 0.91
1833 | 40.3 | gf | 1.08 | mm | OK | -- | 9:50 | 2024-12-26 | 0.905
1834 | 40.3 | gf | 1.08 | mm | OK | -- | 9:50 | 2024-12-26 | 0.905
1835 | 40.3 | gf | 1.075 | mm | OK | -- | 9:50 | 2024-12-26 | 0.9
1836 | 40.3 | gf | 1.07 | mm | OK | -- | 9:50 | 2024-12-26 | 0.895
1837 | 40.3 | gf | 1.07 | mm | OK | -- | 9:50 | 2024-12-26 | 0.895
1838 | 40.3 | gf | 1.065 | mm | OK | -- | 9:50 | 2024-12-26 | 0.89
1839 | 40.5 | gf | 1.065 | mm | OK | -- | 9:50 | 2024-12-26 | 0.89
1840 | 40.5 | gf | 1.06 | mm | OK | -- | 9:50 | 2024-12-26 | 0.885
1841 | 40.5 | gf | 1.055 | mm | OK | -- | 9:50 | 2024-12-26 | 0.88
1842 | 40.5 | gf | 1.055 | mm | OK | -- | 9:50 | 2024-12-26 | 0.88
1843 | 40.5 | gf | 1.05 | mm | OK | -- | 9:50 | 2024-12-26 | 0.875
1844 | 40.5 | gf | 1.05 | mm | OK | -- | 9:50 | 2024-12-26 | 0.875
1845 | 40.6 | gf | 1.045 | mm | OK | -- | 9:50 | 2024-12-26 | 0.87
1846 | 40.6 | gf | 1.045 | mm | OK | -- | 9:50 | 2024-12-26 | 0.87
1847 | 40.6 | gf | 1.045 | mm | OK | -- | 9:50 | 2024-12-26 | 0.87
1848 | 40.6 | gf | 1.045 | mm | OK | -- | 9:50 | 2024-12-26 | 0.87
1849 | 40.6 | gf | 1.04 | mm | OK | -- | 9:50 | 2024-12-26 | 0.865
1850 | 40.6 | gf | 1.04 | mm | OK | -- | 9:50 | 2024-12-26 | 0.865
1851 | 40.6 | gf | 1.04 | mm | OK | -- | 9:50 | 2024-12-26 | 0.865
1852 | 40.6 | gf | 1.04 | mm | OK | -- | 9:50 | 2024-12-26 | 0.865
1853 | 40.6 | gf | 1.035 | mm | OK | -- | 9:50 | 2024-12-26 | 0.86
1854 | 40.6 | gf | 1.035 | mm | OK | -- | 9:50 | 2024-12-26 | 0.86
1855 | 40.4 | gf | 1.035 | mm | OK | -- | 9:50 | 2024-12-26 | 0.86
1856 | 40.5 | gf | 1.03 | mm | OK | -- | 9:50 | 2024-12-26 | 0.855
1857 | 40.6 | gf | 1.03 | mm | OK | -- | 9:50 | 2024-12-26 | 0.855
1858 | 40.6 | gf | 1.03 | mm | OK | -- | 9:50 | 2024-12-26 | 0.855
1859 | 40.6 | gf | 1.03 | mm | OK | -- | 9:50 | 2024-12-26 | 0.855
1860 | 40.6 | gf | 1.025 | mm | OK | -- | 9:50 | 2024-12-26 | 0.85
1861 | 40.5 | gf | 1.025 | mm | OK | -- | 9:50 | 2024-12-26 | 0.85
1862 | 40.5 | gf | 1.02 | mm | OK | -- | 9:50 | 2024-12-26 | 0.845
1863 | 40.5 | gf | 1.02 | mm | OK | -- | 9:50 | 2024-12-26 | 0.845
1864 | 40.5 | gf | 1.02 | mm | OK | -- | 9:50 | 2024-12-26 | 0.845
1865 | 40.4 | gf | 1.015 | mm | OK | -- | 9:50 | 2024-12-26 | 0.84
1866 | 40.4 | gf | 1.015 | mm | OK | -- | 9:50 | 2024-12-26 | 0.84
1867 | 40.3 | gf | 1.015 | mm | OK | -- | 9:50 | 2024-12-26 | 0.84
1868 | 40.3 | gf | 1.01 | mm | OK | -- | 9:50 | 2024-12-26 | 0.835
1869 | 40.1 | gf | 1.01 | mm | OK | -- | 9:50 | 2024-12-26 | 0.835
1870 | 39.9 | gf | 1.005 | mm | OK | -- | 9:50 | 2024-12-26 | 0.83
1871 | 39.7 | gf | 1 | mm | OK | -- | 9:50 | 2024-12-26 | 0.825
1872 | 39.4 | gf | 0.995 | mm | OK | -- | 9:50 | 2024-12-26 | 0.82
1873 | 39.1 | gf | 0.99 | mm | OK | -- | 9:50 | 2024-12-26 | 0.815
1874 | 38.5 | gf | 0.985 | mm | OK | -- | 9:50 | 2024-12-26 | 0.81
1875 | 37.9 | gf | 0.975 | mm | OK | -- | 9:50 | 2024-12-26 | 0.8
1876 | 37.1 | gf | 0.965 | mm | OK | -- | 9:50 | 2024-12-26 | 0.79
1877 | 36.4 | gf | 0.96 | mm | OK | -- | 9:50 | 2024-12-26 | 0.785
1878 | 35.9 | gf | 0.955 | mm | OK | -- | 9:50 | 2024-12-26 | 0.78
1879 | 35.4 | gf | 0.95 | mm | OK | -- | 9:50 | 2024-12-26 | 0.775
1880 | 34.8 | gf | 0.945 | mm | OK | -- | 9:50 | 2024-12-26 | 0.77
1881 | 34.2 | gf | 0.945 | mm | OK | -- | 9:50 | 2024-12-26 | 0.77
1882 | 33.6 | gf | 0.94 | mm | OK | -- | 9:50 | 2024-12-26 | 0.765
1883 | 33 | gf | 0.935 | mm | OK | -- | 9:50 | 2024-12-26 | 0.76
1884 | 32.5 | gf | 0.93 | mm | OK | -- | 9:50 | 2024-12-26 | 0.755
1885 | 32 | gf | 0.925 | mm | OK | -- | 9:50 | 2024-12-26 | 0.75
1886 | 31.6 | gf | 0.92 | mm | OK | -- | 9:50 | 2024-12-26 | 0.745
1887 | 31.2 | gf | 0.915 | mm | OK | -- | 9:50 | 2024-12-26 | 0.74
1888 | 30.8 | gf | 0.91 | mm | OK | -- | 9:50 | 2024-12-26 | 0.735
1889 | 30.5 | gf | 0.905 | mm | OK | -- | 9:50 | 2024-12-26 | 0.73
1890 | 30.2 | gf | 0.9 | mm | OK | -- | 9:50 | 2024-12-26 | 0.725
1891 | 30.2 | gf | 0.895 | mm | OK | -- | 9:50 | 2024-12-26 | 0.72
1892 | 30.1 | gf | 0.895 | mm | OK | -- | 9:50 | 2024-12-26 | 0.72
1893 | 30 | gf | 0.895 | mm | OK | -- | 9:50 | 2024-12-26 | 0.72
1894 | 29.8 | gf | 0.89 | mm | OK | -- | 9:50 | 2024-12-26 | 0.715
1895 | 29.6 | gf | 0.89 | mm | OK | -- | 9:50 | 2024-12-26 | 0.715
1896 | 29.4 | gf | 0.885 | mm | OK | -- | 9:50 | 2024-12-26 | 0.71
1897 | 29.4 | gf | 0.88 | mm | OK | -- | 9:50 | 2024-12-26 | 0.705
1898 | 29.3 | gf | 0.88 | mm | OK | -- | 9:50 | 2024-12-26 | 0.705
1899 | 29.4 | gf | 0.875 | mm | OK | -- | 9:50 | 2024-12-26 | 0.7
1900 | 29.4 | gf | 0.875 | mm | OK | -- | 9:50 | 2024-12-26 | 0.7
1901 | 29.4 | gf | 0.87 | mm | OK | -- | 9:50 | 2024-12-26 | 0.695
1902 | 29.5 | gf | 0.87 | mm | OK | -- | 9:50 | 2024-12-26 | 0.695
1903 | 29.4 | gf | 0.865 | mm | OK | -- | 9:50 | 2024-12-26 | 0.69
1904 | 29.4 | gf | 0.865 | mm | OK | -- | 9:50 | 2024-12-26 | 0.69
1905 | 29.3 | gf | 0.86 | mm | OK | -- | 9:50 | 2024-12-26 | 0.685
1906 | 29.2 | gf | 0.855 | mm | OK | -- | 9:50 | 2024-12-26 | 0.68
1907 | 29.2 | gf | 0.855 | mm | OK | -- | 9:50 | 2024-12-26 | 0.68
1908 | 29.1 | gf | 0.85 | mm | OK | -- | 9:50 | 2024-12-26 | 0.675
1909 | 28.9 | gf | 0.845 | mm | OK | -- | 9:50 | 2024-12-26 | 0.67
1910 | 28.8 | gf | 0.845 | mm | OK | -- | 9:50 | 2024-12-26 | 0.67
1911 | 28.8 | gf | 0.84 | mm | OK | -- | 9:50 | 2024-12-26 | 0.665
1912 | 28.7 | gf | 0.84 | mm | OK | -- | 9:50 | 2024-12-26 | 0.665
1913 | 28.5 | gf | 0.835 | mm | OK | -- | 9:50 | 2024-12-26 | 0.66
1914 | 28.4 | gf | 0.835 | mm | OK | -- | 9:50 | 2024-12-26 | 0.66
1915 | 28.3 | gf | 0.83 | mm | OK | -- | 9:50 | 2024-12-26 | 0.655
1916 | 28.2 | gf | 0.83 | mm | OK | -- | 9:50 | 2024-12-26 | 0.655
1917 | 28.1 | gf | 0.825 | mm | OK | -- | 9:50 | 2024-12-26 | 0.65
1918 | 27.9 | gf | 0.825 | mm | OK | -- | 9:50 | 2024-12-26 | 0.65
1919 | 28.1 | gf | 0.82 | mm | OK | -- | 9:50 | 2024-12-26 | 0.645
1920 | 28 | gf | 0.82 | mm | OK | -- | 9:50 | 2024-12-26 | 0.645
1921 | 27.5 | gf | 0.815 | mm | OK | -- | 9:50 | 2024-12-26 | 0.64
1922 | 26.8 | gf | 0.8 | mm | OK | -- | 9:50 | 2024-12-26 | 0.625
1923 | 26.7 | gf | 0.785 | mm | OK | -- | 9:50 | 2024-12-26 | 0.61
1924 | 26.6 | gf | 0.78 | mm | OK | -- | 9:50 | 2024-12-26 | 0.605
1925 | 26.3 | gf | 0.775 | mm | OK | -- | 9:50 | 2024-12-26 | 0.6
1926 | 26.1 | gf | 0.77 | mm | OK | -- | 9:50 | 2024-12-26 | 0.595
1927 | 26 | gf | 0.765 | mm | OK | -- | 9:50 | 2024-12-26 | 0.59
1928 | 26.1 | gf | 0.765 | mm | OK | -- | 9:50 | 2024-12-26 | 0.59
1929 | 26 | gf | 0.76 | mm | OK | -- | 9:50 | 2024-12-26 | 0.585
1930 | 26 | gf | 0.76 | mm | OK | -- | 9:50 | 2024-12-26 | 0.585
1931 | 25.8 | gf | 0.76 | mm | OK | -- | 9:50 | 2024-12-26 | 0.585
1932 | 25.6 | gf | 0.755 | mm | OK | -- | 9:50 | 2024-12-26 | 0.58
1933 | 25.5 | gf | 0.755 | mm | OK | -- | 9:50 | 2024-12-26 | 0.58
1934 | 25.7 | gf | 0.75 | mm | OK | -- | 9:50 | 2024-12-26 | 0.575
1935 | 25.8 | gf | 0.75 | mm | OK | -- | 9:50 | 2024-12-26 | 0.575
1936 | 25.7 | gf | 0.75 | mm | OK | -- | 9:50 | 2024-12-26 | 0.575
1937 | 25.6 | gf | 0.745 | mm | OK | -- | 9:50 | 2024-12-26 | 0.57
1938 | 25.6 | gf | 0.745 | mm | OK | -- | 9:50 | 2024-12-26 | 0.57
1939 | 25.4 | gf | 0.74 | mm | OK | -- | 9:50 | 2024-12-26 | 0.565
1940 | 25.7 | gf | 0.74 | mm | OK | -- | 9:50 | 2024-12-26 | 0.565
1941 | 25.8 | gf | 0.735 | mm | OK | -- | 9:50 | 2024-12-26 | 0.56
1942 | 25.8 | gf | 0.735 | mm | OK | -- | 9:50 | 2024-12-26 | 0.56
1943 | 25.6 | gf | 0.735 | mm | OK | -- | 9:50 | 2024-12-26 | 0.56
1944 | 25.7 | gf | 0.73 | mm | OK | -- | 9:50 | 2024-12-26 | 0.555
1945 | 26 | gf | 0.73 | mm | OK | -- | 9:50 | 2024-12-26 | 0.555
1946 | 26 | gf | 0.73 | mm | OK | -- | 9:50 | 2024-12-26 | 0.555
1947 | 26.1 | gf | 0.725 | mm | OK | -- | 9:50 | 2024-12-26 | 0.55
1948 | 26 | gf | 0.725 | mm | OK | -- | 9:50 | 2024-12-26 | 0.55
1949 | 26.1 | gf | 0.72 | mm | OK | -- | 9:50 | 2024-12-26 | 0.545
1950 | 26.2 | gf | 0.72 | mm | OK | -- | 9:50 | 2024-12-26 | 0.545
1951 | 26.2 | gf | 0.715 | mm | OK | -- | 9:50 | 2024-12-26 | 0.54
1952 | 26.4 | gf | 0.715 | mm | OK | -- | 9:50 | 2024-12-26 | 0.54
1953 | 26.5 | gf | 0.71 | mm | OK | -- | 9:50 | 2024-12-26 | 0.535
1954 | 26.2 | gf | 0.705 | mm | OK | -- | 9:50 | 2024-12-26 | 0.53
1955 | 26.3 | gf | 0.7 | mm | OK | -- | 9:50 | 2024-12-26 | 0.525
1956 | 26.4 | gf | 0.695 | mm | OK | -- | 9:50 | 2024-12-26 | 0.52
1957 | 26.4 | gf | 0.685 | mm | OK | -- | 9:50 | 2024-12-26 | 0.51
1958 | 26.4 | gf | 0.68 | mm | OK | -- | 9:50 | 2024-12-26 | 0.505
1959 | 26.4 | gf | 0.675 | mm | OK | -- | 9:50 | 2024-12-26 | 0.5
1960 | 26.2 | gf | 0.67 | mm | OK | -- | 9:50 | 2024-12-26 | 0.495
1961 | 26.2 | gf | 0.665 | mm | OK | -- | 9:50 | 2024-12-26 | 0.49
1962 | 26 | gf | 0.66 | mm | OK | -- | 9:50 | 2024-12-26 | 0.485
1963 | 26 | gf | 0.655 | mm | OK | -- | 9:50 | 2024-12-26 | 0.48
1964 | 26 | gf | 0.65 | mm | OK | -- | 9:50 | 2024-12-26 | 0.475
1965 | 26 | gf | 0.645 | mm | OK | -- | 9:50 | 2024-12-26 | 0.47
1966 | 26 | gf | 0.64 | mm | OK | -- | 9:50 | 2024-12-26 | 0.465
1967 | 26 | gf | 0.64 | mm | OK | -- | 9:50 | 2024-12-26 | 0.465
1968 | 26 | gf | 0.635 | mm | OK | -- | 9:50 | 2024-12-26 | 0.46
1969 | 25.9 | gf | 0.635 | mm | OK | -- | 9:50 | 2024-12-26 | 0.46
1970 | 26 | gf | 0.63 | mm | OK | -- | 9:50 | 2024-12-26 | 0.455
1971 | 26 | gf | 0.625 | mm | OK | -- | 9:50 | 2024-12-26 | 0.45
1972 | 26.1 | gf | 0.625 | mm | OK | -- | 9:50 | 2024-12-26 | 0.45
1973 | 26 | gf | 0.62 | mm | OK | -- | 9:50 | 2024-12-26 | 0.445
1974 | 26.1 | gf | 0.615 | mm | OK | -- | 9:50 | 2024-12-26 | 0.44
1975 | 26.1 | gf | 0.61 | mm | OK | -- | 9:50 | 2024-12-26 | 0.435
1976 | 26.2 | gf | 0.605 | mm | OK | -- | 9:50 | 2024-12-26 | 0.43
1977 | 26.2 | gf | 0.6 | mm | OK | -- | 9:50 | 2024-12-26 | 0.425
1978 | 26.3 | gf | 0.6 | mm | OK | -- | 9:50 | 2024-12-26 | 0.425
1979 | 26.2 | gf | 0.595 | mm | OK | -- | 9:50 | 2024-12-26 | 0.42
1980 | 26.2 | gf | 0.595 | mm | OK | -- | 9:50 | 2024-12-26 | 0.42
1981 | 26.2 | gf | 0.59 | mm | OK | -- | 9:50 | 2024-12-26 | 0.415
1982 | 26.1 | gf | 0.59 | mm | OK | -- | 9:50 | 2024-12-26 | 0.415
1983 | 26.1 | gf | 0.585 | mm | OK | -- | 9:50 | 2024-12-26 | 0.41
1984 | 26.1 | gf | 0.58 | mm | OK | -- | 9:50 | 2024-12-26 | 0.405
1985 | 26.1 | gf | 0.58 | mm | OK | -- | 9:50 | 2024-12-26 | 0.405
1986 | 26.2 | gf | 0.575 | mm | OK | -- | 9:50 | 2024-12-26 | 0.4
1987 | 26.2 | gf | 0.57 | mm | OK | -- | 9:50 | 2024-12-26 | 0.395
1988 | 26.2 | gf | 0.57 | mm | OK | -- | 9:50 | 2024-12-26 | 0.395
1989 | 26.2 | gf | 0.565 | mm | OK | -- | 9:50 | 2024-12-26 | 0.39
1990 | 26.4 | gf | 0.565 | mm | OK | -- | 9:50 | 2024-12-26 | 0.39
1991 | 26.3 | gf | 0.565 | mm | OK | -- | 9:50 | 2024-12-26 | 0.39
1992 | 26.2 | gf | 0.56 | mm | OK | -- | 9:50 | 2024-12-26 | 0.385
1993 | 26 | gf | 0.555 | mm | OK | -- | 9:50 | 2024-12-26 | 0.38
1994 | 26.2 | gf | 0.555 | mm | OK | -- | 9:50 | 2024-12-26 | 0.38
1995 | 26.3 | gf | 0.55 | mm | OK | -- | 9:50 | 2024-12-26 | 0.375
1996 | 26.3 | gf | 0.545 | mm | OK | -- | 9:50 | 2024-12-26 | 0.37
1997 | 26.3 | gf | 0.54 | mm | OK | -- | 9:50 | 2024-12-26 | 0.365
1998 | 26.5 | gf | 0.535 | mm | OK | -- | 9:50 | 2024-12-26 | 0.36
1999 | 26.5 | gf | 0.53 | mm | OK | -- | 9:50 | 2024-12-26 | 0.355
2000 | 26.6 | gf | 0.525 | mm | OK | -- | 9:50 | 2024-12-26 | 0.35
2001 | 26.7 | gf | 0.52 | mm | OK | -- | 9:50 | 2024-12-26 | 0.345
2002 | 26.8 | gf | 0.52 | mm | OK | -- | 9:50 | 2024-12-26 | 0.345
2003 | 26.7 | gf | 0.515 | mm | OK | -- | 9:50 | 2024-12-26 | 0.34
2004 | 26.8 | gf | 0.51 | mm | OK | -- | 9:50 | 2024-12-26 | 0.335
2005 | 26.8 | gf | 0.505 | mm | OK | -- | 9:50 | 2024-12-26 | 0.33
2006 | 26.8 | gf | 0.505 | mm | OK | -- | 9:50 | 2024-12-26 | 0.33
2007 | 26.7 | gf | 0.5 | mm | OK | -- | 9:50 | 2024-12-26 | 0.325
2008 | 26.7 | gf | 0.495 | mm | OK | -- | 9:50 | 2024-12-26 | 0.32
2009 | 26.6 | gf | 0.495 | mm | OK | -- | 9:50 | 2024-12-26 | 0.32
2010 | 26.5 | gf | 0.495 | mm | OK | -- | 9:50 | 2024-12-26 | 0.32
2011 | 26.5 | gf | 0.49 | mm | OK | -- | 9:50 | 2024-12-26 | 0.315
2012 | 26.4 | gf | 0.49 | mm | OK | -- | 9:50 | 2024-12-26 | 0.315
2013 | 26.3 | gf | 0.485 | mm | OK | -- | 9:50 | 2024-12-26 | 0.31
2014 | 26.2 | gf | 0.48 | mm | OK | -- | 9:50 | 2024-12-26 | 0.305
2015 | 26.1 | gf | 0.48 | mm | OK | -- | 9:50 | 2024-12-26 | 0.305
2016 | 26 | gf | 0.475 | mm | OK | -- | 9:50 | 2024-12-26 | 0.3
2017 | 26 | gf | 0.47 | mm | OK | -- | 9:50 | 2024-12-26 | 0.295
2018 | 26 | gf | 0.47 | mm | OK | -- | 9:50 | 2024-12-26 | 0.295
2019 | 25.7 | gf | 0.465 | mm | OK | -- | 9:50 | 2024-12-26 | 0.29
2020 | 25.7 | gf | 0.46 | mm | OK | -- | 9:50 | 2024-12-26 | 0.285
2021 | 25.4 | gf | 0.455 | mm | OK | -- | 9:50 | 2024-12-26 | 0.28
2022 | 25.8 | gf | 0.445 | mm | OK | -- | 9:50 | 2024-12-26 | 0.27
2023 | 25.9 | gf | 0.435 | mm | OK | -- | 9:50 | 2024-12-26 | 0.26
2024 | 25.9 | gf | 0.43 | mm | OK | -- | 9:50 | 2024-12-26 | 0.255
2025 | 26 | gf | 0.425 | mm | OK | -- | 9:50 | 2024-12-26 | 0.25
2026 | 26.1 | gf | 0.425 | mm | OK | -- | 9:50 | 2024-12-26 | 0.25
2027 | 26.2 | gf | 0.42 | mm | OK | -- | 9:50 | 2024-12-26 | 0.245
2028 | 26.1 | gf | 0.42 | mm | OK | -- | 9:50 | 2024-12-26 | 0.245
2029 | 25.9 | gf | 0.42 | mm | OK | -- | 9:50 | 2024-12-26 | 0.245
2030 | 25.9 | gf | 0.415 | mm | OK | -- | 9:50 | 2024-12-26 | 0.24
2031 | 25.8 | gf | 0.415 | mm | OK | -- | 9:50 | 2024-12-26 | 0.24
2032 | 25.8 | gf | 0.41 | mm | OK | -- | 9:50 | 2024-12-26 | 0.235
2033 | 25.8 | gf | 0.41 | mm | OK | -- | 9:50 | 2024-12-26 | 0.235
2034 | 25.6 | gf | 0.405 | mm | OK | -- | 9:50 | 2024-12-26 | 0.23
2035 | 25.6 | gf | 0.4 | mm | OK | -- | 9:50 | 2024-12-26 | 0.225
2036 | 25.5 | gf | 0.395 | mm | OK | -- | 9:50 | 2024-12-26 | 0.22
2037 | 25.5 | gf | 0.39 | mm | OK | -- | 9:50 | 2024-12-26 | 0.215
2038 | 25.5 | gf | 0.385 | mm | OK | -- | 9:50 | 2024-12-26 | 0.21
2039 | 25.5 | gf | 0.38 | mm | OK | -- | 9:50 | 2024-12-26 | 0.205
2040 | 25.5 | gf | 0.375 | mm | OK | -- | 9:50 | 2024-12-26 | 0.2
2041 | 25.6 | gf | 0.365 | mm | OK | -- | 9:50 | 2024-12-26 | 0.19
2042 | 25.6 | gf | 0.36 | mm | OK | -- | 9:50 | 2024-12-26 | 0.185
2043 | 25.6 | gf | 0.355 | mm | OK | -- | 9:50 | 2024-12-26 | 0.18
2044 | 25.7 | gf | 0.35 | mm | OK | -- | 9:50 | 2024-12-26 | 0.175
2045 | 25.6 | gf | 0.345 | mm | OK | -- | 9:50 | 2024-12-26 | 0.17
2046 | 25.6 | gf | 0.34 | mm | OK | -- | 9:50 | 2024-12-26 | 0.165
2047 | 25.6 | gf | 0.33 | mm | OK | -- | 9:50 | 2024-12-26 | 0.155
2048 | 25.7 | gf | 0.325 | mm | OK | -- | 9:50 | 2024-12-26 | 0.15
2049 | 25.7 | gf | 0.32 | mm | OK | -- | 9:50 | 2024-12-26 | 0.145
2050 | 25.9 | gf | 0.31 | mm | OK | -- | 9:50 | 2024-12-26 | 0.135
2051 | 26 | gf | 0.305 | mm | OK | -- | 9:50 | 2024-12-26 | 0.13
2052 | 26.1 | gf | 0.3 | mm | OK | -- | 9:50 | 2024-12-26 | 0.125
2053 | 26 | gf | 0.29 | mm | OK | -- | 9:50 | 2024-12-26 | 0.115
2054 | 26.1 | gf | 0.285 | mm | OK | -- | 9:50 | 2024-12-26 | 0.11
2055 | 25.9 | gf | 0.28 | mm | OK | -- | 9:50 | 2024-12-26 | 0.105
2056 | 25.5 | gf | 0.27 | mm | OK | -- | 9:50 | 2024-12-26 | 0.095
2057 | 24.8 | gf | 0.265 | mm | OK | -- | 9:50 | 2024-12-26 | 0.09
2058 | 23.8 | gf | 0.26 | mm | OK | -- | 9:50 | 2024-12-26 | 0.085
2059 | 22.7 | gf | 0.26 | mm | OK | -- | 9:50 | 2024-12-26 | 0.085
2060 | 21.5 | gf | 0.255 | mm | OK | -- | 9:50 | 2024-12-26 | 0.08
2061 | 20.2 | gf | 0.25 | mm | OK | -- | 9:50 | 2024-12-26 | 0.075
2062 | 18.5 | gf | 0.245 | mm | OK | -- | 9:50 | 2024-12-26 | 0.07
2063 | 16.2 | gf | 0.235 | mm | OK | -- | 9:50 | 2024-12-26 | 0.06
2064 | 14.6 | gf | 0.23 | mm | OK | -- | 9:50 | 2024-12-26 | 0.055
2065 | 13.6 | gf | 0.23 | mm | OK | -- | 9:50 | 2024-12-26 | 0.055
2066 | 12.8 | gf | 0.225 | mm | OK | -- | 9:50 | 2024-12-26 | 0.05
2067 | 11.9 | gf | 0.225 | mm | OK | -- | 9:50 | 2024-12-26 | 0.05
2068 | 10.9 | gf | 0.22 | mm | OK | -- | 9:50 | 2024-12-26 | 0.045
2069 | 10.2 | gf | 0.22 | mm | OK | -- | 9:50 | 2024-12-26 | 0.045
2070 | 9.3 | gf | 0.215 | mm | OK | -- | 9:50 | 2024-12-26 | 0.04
2071 | 8.2 | gf | 0.215 | mm | OK | -- | 9:50 | 2024-12-26 | 0.04
2072 | 7.2 | gf | 0.21 | mm | OK | -- | 9:50 | 2024-12-26 | 0.035
2073 | 6.2 | gf | 0.205 | mm | OK | -- | 9:50 | 2024-12-26 | 0.03
2074 | 5 | gf | 0.205 | mm | OK | -- | 9:50 | 2024-12-26 | 0.03
2075 | 4 | gf | 0.2 | mm | OK | -- | 9:50 | 2024-12-26 | 0.025
2076 | 2.9 | gf | 0.2 | mm | OK | -- | 9:50 | 2024-12-26 | 0.025
2077 | 2.5 | gf | 0.195 | mm | OK | -- | 9:50 | 2024-12-26 | 0.02
2078 | 1 | gf | 0.195 | mm | OK | -- | 9:50 | 2024-12-26 | 0.02
2079 | 0 | gf | 0.19 | mm | OK | -- | 9:50 | 2024-12-26 | 0.015
2080 | 0.1 | gf | 0.18 | mm | OK | -- | 9:50 | 2024-12-26 | 0.005
2081 | 0 | gf | 0.175 | mm | OK | -- | 9:50 | 2024-12-26 | 0
2082 | 0 | gf | 0.165 | mm | OK | -- | 9:50 | 2024-12-26 | -0.01
2083 | 0 | gf | 0.155 | mm | OK | -- | 9:50 | 2024-12-26 | -0.02
2084 | 0 | gf | 0.14 | mm | OK | -- | 9:50 | 2024-12-26 | -0.035
2085 | 0 | gf | 0.125 | mm | OK | -- | 9:50 | 2024-12-26 | -0.05
2086 | 0 | gf | 0.11 | mm | OK | -- | 9:50 | 2024-12-26 | -0.065
2087 | 0 | gf | 0.1 | mm | OK | -- | 9:50 | 2024-12-26 | -0.075
2088 | 0 | gf | 0.085 | mm | OK | -- | 9:50 | 2024-12-26 | -0.09
2089 | 0 | gf | 0.075 | mm | OK | -- | 9:50 | 2024-12-26 | -0.1
2090 | 0 | gf | 0.065 | mm | OK | -- | 9:50 | 2024-12-26 | -0.11
2091 | 0 | gf | 0.055 | mm | OK | -- | 9:50 | 2024-12-26 | -0.12
2092 | 0 | gf | 0.04 | mm | OK | -- | 9:50 | 2024-12-26 | -0.135
2093 | 0 | gf | 0.015 | mm | OK | -- | 9:50 | 2024-12-26 | -0.16
2094 | 0 | gf | -0.005 | mm | OK | -- | 9:50 | 2024-12-26 | -0.18
2095 | 0 | gf | -0.01 | mm | OK | -- | 9:50 | 2024-12-26 | -0.185
2096 | 0 | gf | -0.015 | mm | OK | -- | 9:50 | 2024-12-26 | -0.19
2097 | 0 | gf | -0.02 | mm | OK | -- | 9:50 | 2024-12-26 | -0.195
2098 | 0 | gf | -0.025 | mm | OK | -- | 9:50 | 2024-12-26 | -0.2
2099 | 0 | gf | -0.025 | mm | OK | -- | 9:50 | 2024-12-26 | -0.2
2100 | 0.1 | gf | -0.025 | mm | OK | -- | 9:50 | 2024-12-26 | -0.2
2101 | 0.1 | gf | -0.025 | mm | OK | -- | 9:50 | 2024-12-26 | -0.2
2102 | 0 | gf | -0.025 | mm | OK | -- | 9:50 | 2024-12-26 | -0.2
2103 | 0 | gf | -0.025 | mm | OK | -- | 9:50 | 2024-12-26 | -0.2
2104 | 0.5 | gf | -0.025 | mm | OK | -- | 9:50 | 2024-12-26 | -0.2
2105 | 0.5 | gf | -0.025 | mm | OK | -- | 9:50 | 2024-12-26 | -0.2
2106 | 0.3 | gf | -0.02 | mm | OK | -- | 9:50 | 2024-12-26 | -0.195
2107 | -0.1 | gf | -0.02 | mm | OK | -- | 9:50 | 2024-12-26 | -0.195
2108 | 0 | gf | -0.02 | mm | OK | -- | 9:50 | 2024-12-26 | -0.195
2109 | 0 | gf | -0.02 | mm | OK | -- | 9:50 | 2024-12-26 | -0.195
2110 | 0 | gf | -0.015 | mm | OK | -- | 9:50 | 2024-12-26 | -0.19
2111 | 0 | gf | -0.015 | mm | OK | -- | 9:50 | 2024-12-26 | -0.19
2112 | 0 | gf | -0.015 | mm | OK | -- | 9:50 | 2024-12-26 | -0.19
2113 | 0 | gf | -0.015 | mm | OK | -- | 9:50 | 2024-12-26 | -0.19
2114 | 0 | gf | -0.015 | mm | OK | -- | 9:50 | 2024-12-26 | -0.19
2115 | 0 | gf | -0.015 | mm | OK | -- | 9:50 | 2024-12-26 | -0.19
2116 | 0 | gf | -0.015 | mm | OK | -- | 9:50 | 2024-12-26 | -0.19
2117 | 0 | gf | -0.01 | mm | OK | -- | 9:50 | 2024-12-26 | -0.185
2118 | 0.1 | gf | -0.01 | mm | OK | -- | 9:50 | 2024-12-26 | -0.185
2119 | 0 | gf | -0.01 | mm | OK | -- | 9:50 | 2024-12-26 | -0.185
2120 | 0 | gf | -0.01 | mm | OK | -- | 9:50 | 2024-12-26 | -0.185
-0.175
-0.175
-0.175
-0.175
-0.175
-0.175
-0.175
-0.175
-0.175
-0.175
-0.175
-0.175
-0.175
-0.175
-0.175
-0.175
-0.175
-0.175
-0.175
-0.175
-0.175
-0.175
-0.175
-0.175
-0.175
-0.175
-0.175
-0.175
-0.175
-0.175
-0.175
-0.175
-0.175
-0.175
-0.175
-0.175
-0.175
-0.175
-0.175
-0.175
-0.175
-0.175
-0.175
-0.175
-0.175
-0.175
-0.175
-0.175
-0.175
-0.175
-0.175
-0.175
-0.175
-0.175
-0.175
-0.175
-0.175
-0.175
-0.175
-0.175
-0.175
-0.175
-0.175
-0.175
-0.175
-0.175
-0.175
-0.175
-0.175
-0.175
-0.175
-0.175
-0.175
-0.175
-0.175
-0.175
-0.175
-0.175
-0.175
-0.175
-0.175
-0.175
-0.175
-0.175
-0.175
-0.175
-0.175
-0.175
-0.175
-0.175
-0.175
-0.175
-0.175
-0.175
-0.175
-0.175
-0.175
-0.175
-0.175
-0.175
-0.175
-0.175
-0.175
-0.175
-0.175
-0.175
-0.175
-0.175
-0.175
-0.175
-0.175
-0.175
-0.175
-0.175
-0.175
-0.175
-0.175
-0.175
-0.175
-0.175
-0.175
-0.175
-0.175
-0.175
-0.175
-0.175
-0.175
-0.175
-0.175
-0.175
-0.175
-0.175
-0.175
-0.175
-0.175
-0.175
-0.175
-0.175
-0.175
-0.175
-0.175
-0.175
-0.175
-0.175
-0.175
-0.175
-0.175
-0.175
-0.175
-0.175
-0.175
-0.175
-0.175
-0.175
-0.175
-0.175
-0.175
-0.175
-0.175
-0.175
-0.175
-0.175
-0.175
-0.175
-0.175
-0.175
-0.175
-0.175
-0.175
-0.175
-0.175
-0.175
-0.175
-0.175
-0.175
-0.175
-0.175
-0.175
-0.175
-0.175
-0.175
-0.175
-0.175
-0.175
-0.175
-0.175
-0.175
-0.175
-0.175
-0.175
-0.175
-0.175
-0.175
-0.175
-0.175
-0.175
-0.175
-0.175
-0.175
-0.175
-0.175
-0.175
-0.175
-0.175
-0.175
-0.175
-0.175
-0.175
-0.175
-0.175
-0.175
-0.175
-0.175
-0.175
-0.175
-0.175
-0.175
-0.175
-0.175
-0.175
-0.175
-0.175
-0.175
-0.175
-0.175
-0.175
-0.175
-0.175
-0.175
-0.175
-0.175
-0.175
-0.175
-0.175
-0.175
-0.175
-0.175
-0.175
-0.175
-0.175
-0.175
-0.175
-0.175
-0.175
-0.175
-0.175
-0.175
-0.175
-0.175
-0.175
-0.175
-0.175
-0.175
-0.175
-0.175
-0.175
-0.175
-0.175
-0.175
-0.175
-0.175
-0.175
-0.175
-0.175
-0.175
-0.175
-0.175
-0.175
-0.175
-0.175
-0.175
-0.175
-0.175
-0.175
-0.175
-0.175
-0.175
-0.175
-0.175
-0.175
-0.175
-0.175
-0.175
-0.175
-0.175
-0.175
-0.175
-0.175
-0.175
-0.175
-0.175
-0.175
-0.175
-0.175
-0.175
-0.175
-0.175
-0.175
-0.175
-0.175
-0.175
-0.175
-0.175
-0.175
-0.175
-0.175
-0.175
-0.175
-0.175
-0.175
-0.175
-0.175
-0.175
-0.175
-0.175
-0.175
-0.175
-0.175
-0.175
-0.175
-0.175
-0.175
-0.175
-0.175
-0.175
-0.175
-0.175
-0.175
-0.175
-0.175
-0.175
-0.175
-0.175
-0.175
-0.175
-0.175
-0.175
-0.175
-0.175
-0.175
-0.175
-0.175
-0.175
-0.175
-0.175
-0.175
-0.175
-0.175
-0.175
-0.175
-0.175
-0.175
-0.175
-0.175
-0.175
-0.175
-0.175
-0.175
-0.175
-0.175
-0.175
-0.175
-0.175
-0.175
-0.175
-0.175
-0.175
-0.175
-0.175
-0.175
-0.175
-0.175
-0.175
-0.175
-0.175
-0.175
-0.175
-0.175
-0.175
-0.175
-0.175
-0.175
-0.175
-0.175
-0.175
-0.175
-0.175
-0.175
-0.175
-0.175
-0.175
-0.175
-0.175
-0.175
-0.175
-0.175
-0.175
-0.175
-0.175
-0.175
-0.175
-0.175
-0.175
-0.175
-0.175
-0.175
-0.175
-0.175
-0.175
-0.175
-0.175
-0.175
-0.175
-0.175
-0.175
-0.175
-0.175
-0.175
-0.175
-0.175
-0.175
-0.175
-0.175
-0.175
-0.175
-0.175
-0.175
-0.175
-0.175
-0.175
-0.175
-0.175
-0.175
-0.175
-0.175
-0.175
-0.175
-0.175
-0.175
-0.175
-0.175
-0.175
-0.175
-0.175
-0.175
-0.175
-0.175
-0.175
-0.175
-0.175
-0.175
-0.175
-0.175
-0.175
-0.175
-0.175
-0.175
-0.175
-0.175
-0.175
-0.175
-0.175
-0.175
-0.175
-0.175
-0.175
-0.175
-0.175
-0.175
-0.175
-0.175
-0.175
-0.175
-0.175
-0.175
-0.175
-0.175
-0.175
-0.175
-0.175
-0.175
-0.175
-0.175
-0.175
-0.175
-0.175
-0.175
-0.175
-0.175
-0.175
-0.175
-0.175
-0.175
-0.175
-0.175
-0.175
-0.175
-0.175
-0.175
-0.175
-0.175
-0.175
-0.175
-0.175
-0.175
-0.175
-0.175
-0.175
-0.175
-0.175
-0.175
-0.175
-0.175
-0.175
-0.175
-0.175
-0.175
-0.175
-0.175
-0.175
-0.175
-0.175
-0.175
-0.175
-0.175
-0.175
-0.175
-0.175
-0.175
-0.175
-0.175
-0.175
-0.175
-0.175
-0.175
-0.175
-0.175
-0.175
-0.175
-0.175
-0.175
-0.175
-0.175
-0.175
-0.175
-0.175
-0.175
-0.175
-0.175
-0.175
-0.175
-0.175
-0.175
-0.175
-0.175
-0.175
-0.175
-0.175
-0.175
-0.175
-0.175
-0.175
-0.175
-0.175
-0.175
-0.175
-0.175
-0.175
-0.175
-0.175
-0.175
-0.175
-0.175
-0.175
-0.175
-0.175
-0.175
-0.175
-0.175
-0.175
-0.175
-0.175
-0.175
-0.175
-0.175
-0.175
-0.175
-0.175
-0.175
-0.175
-0.175
-0.175
-0.175
-0.175
-0.175
-0.175
-0.175
-0.175
-0.175
-0.175
-0.175
-0.175
-0.175
-0.175
-0.175
-0.175
-0.175
-0.175
-0.175
-0.175
-0.175
-0.175
-0.175
-0.175
-0.175
-0.175
-0.175
-0.175
-0.175
-0.175
-0.175
-0.175
-0.175
-0.175
-0.175
-0.175
-0.175
-0.175
-0.175
-0.175
-0.175
-0.175
-0.175
-0.175
-0.175
-0.175
-0.175
-0.175
-0.175
-0.175
-0.175
-0.175
-0.175
-0.175
-0.175
-0.175
-0.175
-0.175
-0.175
-0.175
-0.175
-0.175
-0.175
-0.175
-0.175
-0.175
-0.175
-0.175
-0.175
-0.175
-0.175
-0.175
-0.175
-0.175
-0.175
-0.175
-0.175
-0.175
-0.175
-0.175
-0.175
-0.175
-0.175
-0.175
-0.175
-0.175
-0.175
-0.175
-0.175
-0.175
-0.175
-0.175
-0.175
-0.175
-0.175
-0.175
-0.175
-0.175
-0.175
-0.175
-0.175
-0.175
-0.175
-0.175
-0.175
-0.175
-0.175
-0.175
-0.175
-0.175
-0.175
-0.175
-0.175
-0.175
-0.175
-0.175
-0.175
-0.175
-0.175
-0.175
-0.175
-0.175
-0.175
-0.175
-0.175
-0.175
-0.175
-0.175
-0.175
-0.175
-0.175
-0.175
-0.175
-0.175
-0.175
-0.175
-0.175
-0.175
-0.175
-0.175
-0.175
-0.175
-0.175
-0.175
-0.175
-0.175
-0.175
-0.175
-0.175
-0.175
-0.175
-0.175
-0.175
-0.175
-0.175
-0.175
-0.175
-0.175
-0.175
-0.175
-0.175
-0.175
-0.175
-0.175
-0.175
-0.175
-0.175
-0.175
-0.175
-0.175
-0.175
-0.175
-0.175
-0.175
-0.175
-0.175
-0.175
-0.175
-0.175
-0.175
-0.175
-0.175
-0.175
-0.175
-0.175
-0.175
-0.175
-0.175
-0.175
-0.175
-0.175
-0.175
-0.175
-0.175
-0.175
-0.175
-0.175
-0.175
-0.175
-0.175
-0.175
-0.175
-0.175
-0.175
-0.175
-0.175
-0.175
-0.175
-0.175
-0.175
-0.175
-0.175
-0.175
-0.175
-0.175
-0.175
-0.175
-0.175
-0.175
-0.175
-0.175
-0.175
-0.175
-0.175
-0.175
-0.175
-0.175
-0.175
-0.175
-0.175
-0.175
-0.175
-0.175
-0.175
-0.175
-0.175
-0.175
-0.175
-0.175
-0.175
-0.175
-0.175
-0.175
-0.175
-0.175
-0.175
-0.175
-0.175
-0.175
-0.175
-0.175
-0.175
-0.175
-0.175
-0.175
-0.175
-0.175
-0.175
-0.175
-0.175
-0.175
-0.175
-0.175
-0.175
-0.175
-0.175
-0.175
-0.175
-0.175
-0.175
-0.175
-0.175
-0.175
-0.175
-0.175
-0.175
-0.175
-0.175
-0.175
-0.175
-0.175
-0.175
-0.175
-0.175
-0.175
-0.175
-0.175
-0.175
-0.175
-0.175
-0.175
-0.175
-0.175
-0.175
-0.175
-0.175
-0.175
-0.175
-0.175
-0.175
-0.175
-0.175
-0.175
-0.175
-0.175
-0.175
-0.175
-0.175
-0.175
-0.175
-0.175
-0.175
-0.175
-0.175
-0.175
-0.175
-0.175
-0.175
-0.175
-0.175
-0.175
-0.175
-0.175
-0.175
-0.175
-0.175
-0.175
-0.175
-0.175
-0.175
-0.175
-0.175
-0.175
-0.175
-0.175
-0.175
-0.175
-0.175
-0.175
-0.175
-0.175
-0.175
-0.175
-0.175
-0.175
-0.175
-0.175
-0.175
-0.175
-0.175
-0.175
-0.175
-0.175
-0.175
-0.175
-0.175
-0.175
-0.175
-0.175
-0.175
-0.175
-0.175
-0.175
-0.175
-0.175
-0.175
-0.175
-0.175
-0.175
-0.175
-0.175
-0.175
-0.175
-0.175
-0.175
-0.175
-0.175
-0.175
-0.175
-0.175
-0.175
-0.175
-0.175
-0.175
-0.175
-0.175
-0.175
-0.175
-0.175
-0.175
-0.175
-0.175
-0.175
-0.175
-0.175
-0.175
-0.175
-0.175
-0.175
-0.175
-0.175
-0.175
-0.175
-0.175
-0.175
-0.175
-0.175
-0.175
-0.175
-0.175
-0.175
-0.175
-0.175
-0.175
-0.175
-0.175
-0.175
-0.175
-0.175
-0.175
-0.175
-0.175
-0.175
-0.175
-0.175
-0.175
-0.175
-0.175
-0.175
-0.175
-0.175
-0.175
-0.175
-0.175
-0.175
-0.175
-0.175
-0.175
-0.175
-0.175
-0.175
-0.175
-0.175
-0.175
-0.175
-0.175
-0.175
-0.175
-0.175
-0.175
-0.175
-0.175
-0.175
-0.175
-0.175
-0.175
-0.175
-0.175
-0.175
-0.175
-0.175
-0.175
-0.175
-0.175
-0.175
-0.175
-0.175
-0.175
-0.175
-0.175
-0.175
-0.175
-0.175
-0.175
-0.175
-0.175
-0.175
-0.175
-0.175
-0.175
-0.175
-0.175
-0.175
-0.175
-0.175
-0.175
-0.175
-0.175
-0.175
-0.175
-0.175
-0.175
-0.175
-0.175
-0.175
-0.175
-0.175
-0.175
-0.175
-0.175
-0.175
-0.175
-0.175
-0.175
-0.175
-0.175
-0.175
-0.175
-0.175
-0.175
-0.175
-0.175
-0.175
-0.175
-0.175
-0.175
-0.175
-0.175
-0.175
-0.175
-0.175
-0.175
-0.175
-0.175
-0.175
-0.175
-0.175
-0.175
-0.175
-0.175
-0.175
-0.175
-0.175
-0.175
-0.175
-0.175
-0.175
-0.175
-0.175
-0.175
-0.175
-0.175
-0.175
-0.175
-0.175
-0.175
-0.175
-0.175
-0.175
-0.175
-0.175
-0.175
-0.175
-0.175
-0.175
-0.175
-0.175
-0.175
-0.175
-0.175
-0.175
-0.175
-0.175
-0.175
-0.175
-0.175
-0.175
-0.175
-0.175
-0.175
-0.175
-0.175
-0.175
-0.175
-0.175
-0.175
-0.175
-0.175
-0.175
-0.175
-0.175
-0.175
-0.175
-0.175
-0.175
-0.175
-0.175
-0.175
-0.175
-0.175
-0.175
-0.175
-0.175
-0.175
-0.175
-0.175
-0.175
-0.175
-0.175
-0.175
-0.175
-0.175
-0.175
-0.175
-0.175
-0.175
-0.175
-0.175
-0.175
-0.175
-0.175
-0.175
-0.175
-0.175
-0.175
-0.175
-0.175
-0.175
-0.175
-0.175
-0.175
-0.175
-0.175
-0.175
-0.175
-0.175
-0.175
-0.175
-0.175
-0.175
-0.175
-0.175
-0.175
-0.175
-0.175
-0.175
-0.175
-0.175
-0.175
-0.175
-0.175
-0.175
-0.175
-0.175
-0.175
-0.175
-0.175
-0.175
-0.175
-0.175
-0.175
-0.175
-0.175
-0.175
-0.175
-0.175
-0.175
-0.175
-0.175
-0.175
-0.175
-0.175
-0.175
-0.175
-0.175
-0.175
-0.175
-0.175
-0.175
-0.175
-0.175
-0.175
-0.175
-0.175
-0.175
-0.175
-0.175
-0.175
-0.175
-0.175
-0.175
-0.175
-0.175
-0.175
-0.175
-0.175
-0.175
-0.175
-0.175
-0.175
-0.175
-0.175
-0.175
-0.175
-0.175
-0.175
-0.175
-0.175
-0.175
-0.175
-0.175
-0.175
-0.175
-0.175
-0.175
-0.175
-0.175
-0.175
-0.175
-0.175
-0.175
-0.175
-0.175
-0.175
-0.175
-0.175
-0.175
-0.175
-0.175
-0.175
-0.175
-0.175
-0.175
-0.175
-0.175
-0.175
-0.175
-0.175
-0.175
-0.175
-0.175
-0.175
-0.175
-0.175
-0.175
-0.175
-0.175
-0.175
-0.175
-0.175
-0.175
-0.175
-0.175
-0.175
-0.175
-0.175
-0.175
-0.175
-0.175
-0.175
-0.175
-0.175
-0.175
-0.175
-0.175
-0.175
-0.175
-0.175
-0.175
-0.175
-0.175
-0.175
-0.175
-0.175
-0.175
-0.175
-0.175
-0.175
-0.175
-0.175
-0.175
-0.175
-0.175
-0.175
-0.175
-0.175
-0.175
-0.175
-0.175
-0.175
-0.175
-0.175
-0.175
-0.175
-0.175
-0.175
-0.175
-0.175
-0.175
-0.175
-0.175
-0.175
-0.175
-0.175
-0.175
-0.175
-0.175
-0.175
-0.175
-0.175
-0.175
-0.175
-0.175
-0.175
-0.175
-0.175
-0.175
-0.175
-0.175
-0.175
-0.175
-0.175
-0.175
-0.175
-0.175
-0.175
-0.175
-0.175
-0.175
-0.175
-0.175
-0.175
-0.175
-0.175
-0.175
-0.175
-0.175
-0.175
-0.175
-0.175
-0.175
-0.175
-0.175
-0.175
-0.175
-0.175
-0.175
-0.175
-0.175
-0.175
-0.175
-0.175
-0.175
-0.175
-0.175
-0.175
-0.175
-0.175
-0.175
-0.175
-0.175
-0.175
-0.175
-0.175
-0.175
-0.175
-0.175
-0.175
-0.175
-0.175
-0.175
-0.175
-0.175
-0.175
-0.175
-0.175
-0.175
-0.175
-0.175
-0.175
-0.175
-0.175
-0.175
-0.175
-0.175
-0.175
-0.175
-0.175
-0.175
-0.175
-0.175
-0.175
-0.175
-0.175
-0.175
-0.175
-0.175
-0.175
-0.175
-0.175
-0.175
-0.175
-0.175
-0.175
-0.175
-0.175
-0.175
-0.175
-0.175
-0.175
-0.175
-0.175
-0.175
-0.175
-0.175
-0.175
-0.175
-0.175
-0.175
-0.175
-0.175
-0.175
-0.175
-0.175
-0.175
-0.175
-0.175
-0.175
-0.175
-0.175
-0.175
-0.175
-0.175
-0.175
-0.175
-0.175
-0.175
-0.175
-0.175
-0.175
-0.175
-0.175
-0.175
-0.175
-0.175
-0.175
-0.175
-0.175
-0.175
-0.175
-0.175
-0.175
-0.175
-0.175
-0.175
-0.175
-0.175
-0.175
-0.175
-0.175
-0.175
-0.175
-0.175
-0.175
-0.175
-0.175
-0.175
-0.175
-0.175
-0.175
-0.175
-0.175
-0.175
-0.175
-0.175
-0.175
-0.175
-0.175
-0.175
-0.175
-0.175
-0.175
-0.175
-0.175
-0.175
-0.175
-0.175
-0.175
-0.175
-0.175
-0.175
-0.175
-0.175
-0.175
-0.175
-0.175
-0.175
-0.175
-0.175
-0.175
-0.175
-0.175
-0.175
-0.175
-0.175
-0.175
-0.175
-0.175
-0.175
-0.175
-0.175
-0.175
-0.175
-0.175
-0.175
-0.175
-0.175
-0.175
-0.175
-0.175
-0.175
-0.175
-0.175
-0.175
-0.175
-0.175
-0.175
-0.175
-0.175
-0.175
-0.175
-0.175
-0.175
-0.175
-0.175
-0.175
-0.175
-0.175
-0.175
-0.175
-0.175
-0.175
-0.175
-0.175
-0.175
-0.175
-0.175
-0.175
-0.175
-0.175
-0.175
-0.175
-0.175
-0.175
-0.175
-0.175
-0.175
-0.175
-0.175
-0.175
-0.175
-0.175
-0.175
-0.175
-0.175
-0.175
-0.175
-0.175
-0.175
-0.175
-0.175
-0.175
-0.175
-0.175
-0.175
-0.175
-0.175
-0.175
-0.175
-0.175
-0.175
-0.175
-0.175
-0.175
-0.175
-0.175
-0.175
-0.175
-0.175
-0.175
-0.175
-0.175
-0.175
-0.175
-0.175
-0.175
-0.175
-0.175
-0.175
-0.175
-0.175
-0.175
-0.175
-0.175
-0.175
-0.175
-0.175
-0.175
-0.175
-0.175
-0.175
-0.175
-0.175
-0.175
-0.175
-0.175
-0.175
-0.175
-0.175
-0.175
-0.175
-0.175
-0.175
-0.175
-0.175
-0.175
-0.175
-0.175
-0.175
-0.175
-0.175
-0.175
-0.175
-0.175
-0.175
-0.175
-0.175
-0.175
-0.175
-0.175
-0.175
-0.175
-0.175
-0.175
-0.175
-0.175
-0.175
-0.175
-0.175
-0.175
-0.175
-0.175
-0.175
-0.175
-0.175
-0.175
-0.175
-0.175
-0.175
-0.175
-0.175
-0.175
-0.175
-0.175
-0.175
-0.175
-0.175
-0.175
-0.175
-0.175
-0.175
-0.175
-0.175
-0.175
-0.175
-0.175
-0.175
-0.175
-0.175
-0.175
-0.175
-0.175
-0.175
-0.175
-0.175
-0.175
-0.175
-0.175
-0.175
-0.175
-0.175
-0.175
-0.175
-0.175
-0.175
-0.175
-0.175
-0.175
-0.175
-0.175
-0.175
-0.175
-0.175
-0.175
-0.175
-0.175
-0.175
-0.175
-0.175
-0.175
-0.175
-0.175
-0.175
-0.175
-0.175
-0.175
-0.175
-0.175
-0.175
-0.175
-0.175
-0.175
-0.175
-0.175
-0.175
-0.175
-0.175
-0.175
-0.175
-0.175
-0.175
-0.175
-0.175
-0.175
-0.175
-0.175
-0.175
-0.175
-0.175
-0.175
-0.175
-0.175
-0.175
-0.175
-0.175
-0.175
-0.175
-0.175
-0.175
-0.175
-0.175
-0.175
-0.175
-0.175
-0.175
-0.175
-0.175
-0.175
-0.175
-0.175
-0.175
-0.175
-0.175
-0.175
-0.175
-0.175
-0.175
-0.175
-0.175
-0.175
-0.175
-0.175
-0.175
-0.175
-0.175
-0.175
-0.175
-0.175
-0.175
-0.175
-0.175
-0.175
-0.175
-0.175
-0.175
-0.175
-0.175
-0.175
-0.175
-0.175
-0.175
-0.175
-0.175
-0.175
-0.175
-0.175
-0.175
-0.175
-0.175
-0.175
-0.175
-0.175
-0.175
-0.175
-0.175
-0.175
-0.175
-0.175
-0.175
-0.175
-0.175
-0.175
-0.175
-0.175
-0.175
-0.175
-0.175
-0.175
-0.175
-0.175
-0.175
-0.175
-0.175
-0.175
-0.175
-0.175
-0.175
-0.175
-0.175
-0.175
-0.175
-0.175
-0.175
-0.175
-0.175
-0.175
-0.175
-0.175
-0.175
-0.175
-0.175
-0.175
-0.175
-0.175
-0.175
-0.175
-0.175
-0.175
-0.175
-0.175
-0.175
-0.175
-0.175
-0.175
-0.175
-0.175
-0.175
-0.175
-0.175
-0.175
-0.175
-0.175
-0.175
-0.175
-0.175
-0.175
-0.175
-0.175
-0.175
-0.175
-0.175
-0.175
-0.175
-0.175
-0.175
-0.175
-0.175
-0.175
-0.175
-0.175
-0.175
-0.175
-0.175
-0.175
-0.175
-0.175
-0.175
-0.175
-0.175
-0.175
-0.175
-0.175
-0.175
-0.175
-0.175
-0.175
-0.175
-0.175
-0.175
-0.175
-0.175
-0.175
-0.175
-0.175
-0.175
-0.175
-0.175
-0.175
-0.175
-0.175
-0.175
-0.175
-0.175
-0.175
-0.175
-0.175
-0.175
-0.175
-0.175
-0.175
-0.175
-0.175
-0.175
-0.175
-0.175
-0.175
-0.175
-0.175
-0.175
-0.175
-0.175
-0.175
-0.175
-0.175
-0.175
-0.175
-0.175
-0.175
-0.175
-0.175
-0.175
-0.175
-0.175
-0.175
-0.175
-0.175
-0.175
-0.175
-0.175
-0.175
-0.175
-0.175
-0.175
-0.175
-0.175
-0.175
-0.175
-0.175
-0.175
-0.175
-0.175
-0.175
-0.175
-0.175
-0.175
-0.175
-0.175
-0.175
-0.175
-0.175
-0.175
-0.175
-0.175
-0.175
-0.175
-0.175
-0.175
-0.175
-0.175
-0.175
-0.175
-0.175
-0.175
-0.175
-0.175
-0.175
-0.175
-0.175
-0.175
-0.175
-0.175
-0.175
-0.175
-0.175
-0.175
-0.175
-0.175
-0.175
-0.175
-0.175
-0.175
-0.175
-0.175
-0.175
-0.175
-0.175
-0.175
-0.175
-0.175
-0.175
-0.175
-0.175
-0.175
-0.175
-0.175
-0.175
-0.175
-0.175
-0.175
-0.175
-0.175
-0.175
-0.175
-0.175
-0.175
-0.175
-0.175
-0.175
-0.175
-0.175
-0.175
-0.175
-0.175
-0.175
-0.175
-0.175
-0.175
-0.175
-0.175
-0.175
-0.175
-0.175
-0.175
-0.175
-0.175
-0.175
-0.175
-0.175
-0.175
-0.175
-0.175
-0.175
-0.175
-0.175
-0.175
-0.175
-0.175
-0.175
-0.175
-0.175
-0.175
-0.175
-0.175
-0.175
-0.175
-0.175
-0.175
-0.175
-0.175
-0.175
-0.175
-0.175
-0.175
-0.175
-0.175
-0.175
-0.175
-0.175
-0.175
-0.175
-0.175
-0.175
-0.175
-0.175
-0.175
-0.175
-0.175
-0.175
-0.175
-0.175
-0.175
-0.175
-0.175
-0.175
-0.175
-0.175
-0.175
-0.175
-0.175
-0.175
-0.175
-0.175
-0.175
-0.175
-0.175
-0.175
-0.175
-0.175
-0.175
-0.175
-0.175
-0.175
-0.175
-0.175
-0.175
-0.175
-0.175
-0.175
-0.175
-0.175
-0.175
-0.175
-0.175
-0.175
-0.175
-0.175
-0.175
-0.175
-0.175
-0.175
-0.175
-0.175
-0.175
-0.175
-0.175
-0.175
-0.175
-0.175
-0.175
-0.175
-0.175
-0.175
-0.175
-0.175
-0.175
-0.175
-0.175
-0.175
-0.175
-0.175
-0.175
-0.175
-0.175
-0.175
-0.175
-0.175
-0.175
-0.175
-0.175
-0.175
-0.175
-0.175
-0.175
-0.175
-0.175
-0.175
-0.175
-0.175
-0.175
-0.175
-0.175
-0.175
-0.175
-0.175
-0.175
-0.175
-0.175
-0.175
-0.175
-0.175
-0.175
-0.175
-0.175
-0.175
-0.175
-0.175
-0.175
-0.175
-0.175
-0.175
-0.175
-0.175
-0.175
-0.175
-0.175
-0.175
-0.175
-0.175
-0.175
-0.175
-0.175
-0.175
-0.175
-0.175
-0.175
-0.175
-0.175
-0.175
-0.175
-0.175
-0.175
-0.175
-0.175
-0.175
-0.175
-0.175
-0.175
-0.175
-0.175
-0.175
-0.175
-0.175
-0.175
-0.175
-0.175
-0.175
-0.175
-0.175
-0.175
-0.175
-0.175
-0.175
-0.175
-0.175
-0.175
-0.175
-0.175
-0.175
-0.175
-0.175
-0.175
-0.175
-0.175
-0.175
-0.175
-0.175
-0.175
-0.175
-0.175
-0.175
-0.175
-0.175
-0.175
-0.175
-0.175
-0.175
-0.175
-0.175
-0.175
-0.175
-0.175
-0.175
-0.175
-0.175
-0.175
-0.175
-0.175
-0.175
-0.175
-0.175
-0.175
-0.175
-0.175
-0.175
-0.175
-0.175
-0.175
-0.175
-0.175
-0.175
-0.175
-0.175
-0.175
-0.175
-0.175
-0.175
-0.175
-0.175
-0.175
-0.175
-0.175
-0.175
-0.175
-0.175
-0.175
-0.175
-0.175
-0.175
-0.175
-0.175
-0.175
-0.175
-0.175
-0.175
-0.175
-0.175
-0.175
-0.175
-0.175
-0.175
-0.175
-0.175
-0.175
-0.175
-0.175
-0.175
-0.175
-0.175
-0.175
-0.175
-0.175
-0.175
-0.175
-0.175
-0.175
-0.175
-0.175
-0.175
-0.175
-0.175
-0.175
-0.175
-0.175
-0.175
-0.175
-0.175
-0.175
-0.175
-0.175
-0.175
-0.175
-0.175
-0.175
-0.175
-0.175
-0.175
-0.175
-0.175
-0.175
-0.175
-0.175
-0.175
-0.175
-0.175
-0.175
-0.175
-0.175
-0.175
-0.175
-0.175
-0.175
-0.175
-0.175
-0.175
-0.175
-0.175
-0.175
-0.175
-0.175
-0.175
-0.175
-0.175
-0.175
-0.175
-0.175
-0.175
-0.175
-0.175
-0.175
-0.175
-0.175
-0.175
-0.175
-0.175
-0.175
-0.175
-0.175
-0.175
-0.175
-0.175
-0.175
-0.175
-0.175
-0.175
-0.175
-0.175
-0.175
-0.175
-0.175
-0.175
-0.175
-0.175
-0.175
-0.175
-0.175
-0.175
-0.175
-0.175
-0.175
-0.175
-0.175
-0.175
-0.175
-0.175
-0.175
-0.175
-0.175
-0.175
-0.175
-0.175
-0.175
-0.175
-0.175
-0.175
-0.175
-0.175
-0.175
-0.175
-0.175
-0.175
-0.175
-0.175
-0.175
-0.175
-0.175
-0.175
-0.175
-0.175
-0.175
-0.175
-0.175
-0.175
-0.175
-0.175
-0.175
-0.175
-0.175
-0.175
-0.175
-0.175
-0.175
-0.175
-0.175
-0.175
-0.175
-0.175
-0.175
-0.175
-0.175
-0.175
-0.175
-0.175
-0.175
-0.175
-0.175
-0.175
-0.175
-0.175
-0.175
-0.175
-0.175
-0.175
-0.175
-0.175
-0.175
-0.175
-0.175
-0.175
-0.175
-0.175
-0.175
-0.175
-0.175
-0.175
-0.175
-0.175
-0.175
-0.175
-0.175
-0.175
-0.175
-0.175
-0.175
-0.175
-0.175
-0.175
-0.175
-0.175
-0.175
-0.175
-0.175
-0.175
-0.175
-0.175
-0.175
-0.175
-0.175
-0.175
-0.175
-0.175
-0.175
-0.175
-0.175
-0.175
-0.175
-0.175
-0.175
-0.175
-0.175
-0.175
-0.175
-0.175
-0.175
-0.175
-0.175
-0.175
-0.175
-0.175
-0.175
-0.175
-0.175
-0.175
-0.175
-0.175
-0.175
-0.175
-0.175
-0.175
-0.175
-0.175
-0.175
-0.175
-0.175
-0.175
-0.175
-0.175
-0.175
-0.175
-0.175
-0.175
-0.175
-0.175
-0.175
-0.175
-0.175
-0.175
-0.175
-0.175
-0.175
-0.175
-0.175
-0.175
-0.175
-0.175
-0.175
-0.175
-0.175
-0.175
-0.175
-0.175
-0.175
-0.175
-0.175
-0.175
-0.175
-0.175
-0.175
-0.175
-0.175
-0.175
-0.175
-0.175
-0.175
-0.175
-0.175
-0.175
-0.175
-0.175
-0.175
-0.175
-0.175
-0.175
-0.175
-0.175
-0.175
-0.175
-0.175
-0.175
-0.175
-0.175
-0.175
-0.175
-0.175
-0.175
-0.175
-0.175
-0.175
-0.175
-0.175
-0.175
-0.175
-0.175
-0.175
-0.175
-0.175
-0.175
-0.175
-0.175
-0.175
-0.175
-0.175
-0.175
-0.175
-0.175
-0.175
-0.175
-0.175
-0.175
-0.175
-0.175
-0.175
-0.175
-0.175
-0.175
-0.175
-0.175
-0.175
-0.175
-0.175
-0.175
-0.175
-0.175
-0.175
-0.175
-0.175
-0.175
-0.175
-0.175
-0.175
-0.175
-0.175
-0.175
-0.175
-0.175
-0.175
-0.175
-0.175
-0.175
-0.175
-0.175
-0.175
-0.175
-0.175
-0.175
-0.175
-0.175
-0.175
-0.175
-0.175
-0.175
-0.175
-0.175
-0.175
-0.175
-0.175
-0.175
-0.175
-0.175
-0.175
-0.175
-0.175
-0.175
-0.175
-0.175
-0.175
-0.175
-0.175
-0.175
-0.175
-0.175
-0.175
-0.175
-0.175
-0.175
-0.175
-0.175
-0.175
-0.175
-0.175
-0.175
-0.175
-0.175
-0.175
-0.175
-0.175
-0.175
-0.175
-0.175
-0.175
-0.175
-0.175
-0.175
-0.175
-0.175
-0.175
-0.175
-0.175
-0.175
-0.175
-0.175
-0.175
-0.175
-0.175
-0.175
-0.175
-0.175
-0.175
-0.175
-0.175
-0.175
-0.175
-0.175
-0.175
-0.175
-0.175
-0.175
-0.175
-0.175
-0.175
-0.175
-0.175
-0.175
-0.175
-0.175
-0.175
-0.175
-0.175
-0.175
-0.175
-0.175
-0.175
-0.175
-0.175
-0.175
-0.175
-0.175
-0.175
-0.175
-0.175
-0.175
-0.175
-0.175
-0.175
-0.175
-0.175
-0.175
-0.175
-0.175
-0.175
-0.175
-0.175
-0.175
-0.175
-0.175
-0.175
-0.175
-0.175
-0.175
-0.175
-0.175
-0.175
-0.175
-0.175
-0.175
-0.175
-0.175
-0.175
-0.175
-0.175
-0.175
-0.175
-0.175
-0.175
-0.175
-0.175
-0.175
-0.175
-0.175
-0.175
-0.175
-0.175
-0.175
-0.175
-0.175
-0.175
-0.175
-0.175
-0.175
-0.175
-0.175
-0.175
-0.175
-0.175
-0.175
-0.175
-0.175
-0.175
-0.175
-0.175
-0.175
-0.175
-0.175
-0.175
-0.175
-0.175
-0.175
-0.175
-0.175
-0.175
-0.175
-0.175
-0.175
-0.175
-0.175
-0.175
-0.175
-0.175
-0.175
-0.175
-0.175
-0.175
-0.175
-0.175
-0.175
-0.175
-0.175
-0.175
-0.175
-0.175
-0.175
-0.175
-0.175
-0.175
-0.175
-0.175
-0.175
-0.175
-0.175
-0.175
-0.175
-0.175
-0.175
-0.175
-0.175
-0.175
-0.175
-0.175
-0.175
-0.175
-0.175
-0.175
-0.175
-0.175
-0.175
-0.175
-0.175
-0.175
-0.175
-0.175
-0.175
-0.175
-0.175
-0.175
-0.175
-0.175
-0.175
-0.175
-0.175
-0.175
-0.175
-0.175
-0.175
-0.175
-0.175
-0.175
-0.175
-0.175
-0.175
-0.175
-0.175
-0.175
-0.175
-0.175
-0.175
-0.175
-0.175
-0.175
-0.175
-0.175
-0.175
-0.175
-0.175
-0.175
-0.175
-0.175
-0.175
-0.175
-0.175
-0.175
-0.175
-0.175
-0.175
-0.175
-0.175
-0.175
-0.175
-0.175
-0.175
-0.175
-0.175
-0.175
-0.175
-0.175
-0.175
-0.175
-0.175
-0.175
-0.175
-0.175
-0.175
-0.175
-0.175
-0.175
-0.175
-0.175
-0.175
-0.175
-0.175
-0.175
-0.175
-0.175
-0.175
-0.175
-0.175
-0.175
-0.175
-0.175
-0.175
-0.175
-0.175
-0.175
-0.175
-0.175
-0.175
-0.175
-0.175
-0.175
-0.175
-0.175
-0.175
-0.175
-0.175
-0.175
-0.175
-0.175
-0.175
-0.175
-0.175
-0.175
-0.175
-0.175
-0.175
-0.175
-0.175
-0.175
-0.175
-0.175
-0.175
-0.175
-0.175
-0.175
-0.175
-0.175
-0.175
-0.175
-0.175
-0.175
-0.175
-0.175
-0.175
-0.175
-0.175
-0.175
-0.175
-0.175
-0.175
-0.175
-0.175
-0.175
-0.175
-0.175
-0.175
-0.175
-0.175
-0.175
-0.175
-0.175
-0.175
-0.175
-0.175
-0.175
-0.175
-0.175
-0.175
-0.175
-0.175
-0.175
-0.175
-0.175
-0.175
-0.175
-0.175
-0.175
-0.175
-0.175
-0.175

## Downstroke
Switch | Outemu Silent Lemon V3 (Open Slot)
Notes | 0
No. | Force | Unit | Displacement | Unit | Judge | Position | Time | Date | Mod Dis | Collection Parameters |  |  |  | Num Data Points | 966
68 | 0 | gf | 0.175 | mm | OK | -- | 9:47 | 2024-12-26 | 0 | Maximum | 197.2 | @ | No.1048
69 | 0.5 | gf | 0.175 | mm | OK | -- | 9:47 | 2024-12-26 | 0 | Minimum | -0.1 | @ | No.1
70 | 3.5 | gf | 0.18 | mm | OK | -- | 9:47 | 2024-12-26 | 0.005 | Average | 51.11
71 | 7.1 | gf | 0.185 | mm | OK | -- | 9:47 | 2024-12-26 | 0.01 | Data Quantity | 2120
72 | 9.2 | gf | 0.185 | mm | OK | -- | 9:47 | 2024-12-26 | 0.01 | Number of NG | 0
73 | 11 | gf | 0.19 | mm | OK | -- | 9:47 | 2024-12-26 | 0.015
74 | 12.5 | gf | 0.19 | mm | OK | -- | 9:47 | 2024-12-26 | 0.015 | Cond Formatting
75 | 14.1 | gf | 0.195 | mm | OK | -- | 9:47 | 2024-12-26 | 0.02 | Min Highl Max | 187.34
76 | 16 | gf | 0.2 | mm | OK | -- | 9:47 | 2024-12-26 | 0.025
77 | 17.9 | gf | 0.205 | mm | OK | -- | 9:47 | 2024-12-26 | 0.03 | Starting Disp | 0.175
78 | 19.9 | gf | 0.21 | mm | OK | -- | 9:47 | 2024-12-26 | 0.035
79 | 22.1 | gf | 0.215 | mm | OK | -- | 9:47 | 2024-12-26 | 0.04
80 | 24.2 | gf | 0.22 | mm | OK | -- | 9:47 | 2024-12-26 | 0.045
81 | 26.5 | gf | 0.225 | mm | OK | -- | 9:47 | 2024-12-26 | 0.05
82 | 28.3 | gf | 0.23 | mm | OK | -- | 9:47 | 2024-12-26 | 0.055
83 | 30.5 | gf | 0.235 | mm | OK | -- | 9:47 | 2024-12-26 | 0.06
84 | 32.1 | gf | 0.24 | mm | OK | -- | 9:47 | 2024-12-26 | 0.065
85 | 33.5 | gf | 0.245 | mm | OK | -- | 9:47 | 2024-12-26 | 0.07
86 | 34.6 | gf | 0.25 | mm | OK | -- | 9:47 | 2024-12-26 | 0.075
87 | 35.5 | gf | 0.255 | mm | OK | -- | 9:47 | 2024-12-26 | 0.08
88 | 36.3 | gf | 0.26 | mm | OK | -- | 9:47 | 2024-12-26 | 0.085
89 | 36.9 | gf | 0.26 | mm | OK | -- | 9:47 | 2024-12-26 | 0.085
90 | 37.1 | gf | 0.265 | mm | OK | -- | 9:47 | 2024-12-26 | 0.09
91 | 37.3 | gf | 0.27 | mm | OK | -- | 9:47 | 2024-12-26 | 0.095
92 | 37.4 | gf | 0.27 | mm | OK | -- | 9:47 | 2024-12-26 | 0.095
93 | 37.4 | gf | 0.275 | mm | OK | -- | 9:47 | 2024-12-26 | 0.1
94 | 37.3 | gf | 0.28 | mm | OK | -- | 9:47 | 2024-12-26 | 0.105
95 | 37.2 | gf | 0.285 | mm | OK | -- | 9:47 | 2024-12-26 | 0.11
96 | 37.1 | gf | 0.29 | mm | OK | -- | 9:47 | 2024-12-26 | 0.115
97 | 37.1 | gf | 0.29 | mm | OK | -- | 9:47 | 2024-12-26 | 0.115
98 | 37 | gf | 0.295 | mm | OK | -- | 9:47 | 2024-12-26 | 0.12
99 | 36.9 | gf | 0.3 | mm | OK | -- | 9:47 | 2024-12-26 | 0.125
100 | 36.8 | gf | 0.305 | mm | OK | -- | 9:47 | 2024-12-26 | 0.13
101 | 36.7 | gf | 0.305 | mm | OK | -- | 9:47 | 2024-12-26 | 0.13
102 | 36.8 | gf | 0.31 | mm | OK | -- | 9:47 | 2024-12-26 | 0.135
103 | 36.7 | gf | 0.315 | mm | OK | -- | 9:47 | 2024-12-26 | 0.14
104 | 36.6 | gf | 0.32 | mm | OK | -- | 9:47 | 2024-12-26 | 0.145
105 | 36.5 | gf | 0.325 | mm | OK | -- | 9:47 | 2024-12-26 | 0.15
106 | 36.5 | gf | 0.325 | mm | OK | -- | 9:47 | 2024-12-26 | 0.15
107 | 36.5 | gf | 0.33 | mm | OK | -- | 9:47 | 2024-12-26 | 0.155
108 | 36.6 | gf | 0.335 | mm | OK | -- | 9:47 | 2024-12-26 | 0.16
109 | 36.6 | gf | 0.34 | mm | OK | -- | 9:47 | 2024-12-26 | 0.165
110 | 36.6 | gf | 0.34 | mm | OK | -- | 9:47 | 2024-12-26 | 0.165
111 | 36.6 | gf | 0.345 | mm | OK | -- | 9:47 | 2024-12-26 | 0.17
112 | 36.7 | gf | 0.35 | mm | OK | -- | 9:47 | 2024-12-26 | 0.175
113 | 36.7 | gf | 0.355 | mm | OK | -- | 9:47 | 2024-12-26 | 0.18
114 | 36.7 | gf | 0.355 | mm | OK | -- | 9:47 | 2024-12-26 | 0.18
115 | 36.7 | gf | 0.36 | mm | OK | -- | 9:47 | 2024-12-26 | 0.185
116 | 36.7 | gf | 0.365 | mm | OK | -- | 9:47 | 2024-12-26 | 0.19
117 | 36.8 | gf | 0.365 | mm | OK | -- | 9:47 | 2024-12-26 | 0.19
118 | 36.8 | gf | 0.37 | mm | OK | -- | 9:47 | 2024-12-26 | 0.195
119 | 36.7 | gf | 0.375 | mm | OK | -- | 9:47 | 2024-12-26 | 0.2
120 | 36.7 | gf | 0.38 | mm | OK | -- | 9:47 | 2024-12-26 | 0.205
121 | 36.7 | gf | 0.385 | mm | OK | -- | 9:47 | 2024-12-26 | 0.21
122 | 36.8 | gf | 0.39 | mm | OK | -- | 9:47 | 2024-12-26 | 0.215
123 | 36.8 | gf | 0.395 | mm | OK | -- | 9:47 | 2024-12-26 | 0.22
124 | 36.9 | gf | 0.395 | mm | OK | -- | 9:47 | 2024-12-26 | 0.22
125 | 36.9 | gf | 0.4 | mm | OK | -- | 9:47 | 2024-12-26 | 0.225
126 | 37 | gf | 0.405 | mm | OK | -- | 9:47 | 2024-12-26 | 0.23
127 | 37 | gf | 0.41 | mm | OK | -- | 9:47 | 2024-12-26 | 0.235
128 | 37 | gf | 0.415 | mm | OK | -- | 9:47 | 2024-12-26 | 0.24
129 | 36.9 | gf | 0.42 | mm | OK | -- | 9:47 | 2024-12-26 | 0.245
130 | 37 | gf | 0.425 | mm | OK | -- | 9:47 | 2024-12-26 | 0.25
131 | 37 | gf | 0.43 | mm | OK | -- | 9:47 | 2024-12-26 | 0.255
132 | 36.9 | gf | 0.435 | mm | OK | -- | 9:47 | 2024-12-26 | 0.26
133 | 36.9 | gf | 0.435 | mm | OK | -- | 9:47 | 2024-12-26 | 0.26
134 | 36.9 | gf | 0.44 | mm | OK | -- | 9:47 | 2024-12-26 | 0.265
135 | 36.9 | gf | 0.445 | mm | OK | -- | 9:47 | 2024-12-26 | 0.27
136 | 36.9 | gf | 0.45 | mm | OK | -- | 9:47 | 2024-12-26 | 0.275
137 | 37 | gf | 0.455 | mm | OK | -- | 9:47 | 2024-12-26 | 0.28
138 | 37 | gf | 0.455 | mm | OK | -- | 9:47 | 2024-12-26 | 0.28
139 | 37 | gf | 0.46 | mm | OK | -- | 9:47 | 2024-12-26 | 0.285
140 | 37 | gf | 0.465 | mm | OK | -- | 9:47 | 2024-12-26 | 0.29
141 | 37.1 | gf | 0.47 | mm | OK | -- | 9:47 | 2024-12-26 | 0.295
142 | 37.1 | gf | 0.47 | mm | OK | -- | 9:47 | 2024-12-26 | 0.295
143 | 37.1 | gf | 0.475 | mm | OK | -- | 9:47 | 2024-12-26 | 0.3
144 | 37.2 | gf | 0.48 | mm | OK | -- | 9:47 | 2024-12-26 | 0.305
145 | 37.4 | gf | 0.48 | mm | OK | -- | 9:47 | 2024-12-26 | 0.305
146 | 37.4 | gf | 0.485 | mm | OK | -- | 9:47 | 2024-12-26 | 0.31
147 | 37.4 | gf | 0.485 | mm | OK | -- | 9:47 | 2024-12-26 | 0.31
148 | 37.4 | gf | 0.49 | mm | OK | -- | 9:47 | 2024-12-26 | 0.315
149 | 37.4 | gf | 0.49 | mm | OK | -- | 9:47 | 2024-12-26 | 0.315
150 | 37.4 | gf | 0.495 | mm | OK | -- | 9:47 | 2024-12-26 | 0.32
151 | 37.3 | gf | 0.5 | mm | OK | -- | 9:47 | 2024-12-26 | 0.325
152 | 37.4 | gf | 0.5 | mm | OK | -- | 9:47 | 2024-12-26 | 0.325
153 | 37.4 | gf | 0.505 | mm | OK | -- | 9:47 | 2024-12-26 | 0.33
154 | 37.4 | gf | 0.51 | mm | OK | -- | 9:47 | 2024-12-26 | 0.335
155 | 37.3 | gf | 0.515 | mm | OK | -- | 9:47 | 2024-12-26 | 0.34
156 | 37.2 | gf | 0.515 | mm | OK | -- | 9:47 | 2024-12-26 | 0.34
157 | 37 | gf | 0.52 | mm | OK | -- | 9:47 | 2024-12-26 | 0.345
158 | 37.1 | gf | 0.525 | mm | OK | -- | 9:47 | 2024-12-26 | 0.35
159 | 37.1 | gf | 0.525 | mm | OK | -- | 9:47 | 2024-12-26 | 0.35
160 | 36.9 | gf | 0.53 | mm | OK | -- | 9:47 | 2024-12-26 | 0.355
161 | 36.9 | gf | 0.53 | mm | OK | -- | 9:47 | 2024-12-26 | 0.355
162 | 36.8 | gf | 0.535 | mm | OK | -- | 9:47 | 2024-12-26 | 0.36
163 | 36.8 | gf | 0.535 | mm | OK | -- | 9:47 | 2024-12-26 | 0.36
164 | 36.8 | gf | 0.54 | mm | OK | -- | 9:47 | 2024-12-26 | 0.365
165 | 36.7 | gf | 0.54 | mm | OK | -- | 9:47 | 2024-12-26 | 0.365
166 | 36.8 | gf | 0.545 | mm | OK | -- | 9:47 | 2024-12-26 | 0.37
167 | 36.8 | gf | 0.545 | mm | OK | -- | 9:47 | 2024-12-26 | 0.37
168 | 36.8 | gf | 0.55 | mm | OK | -- | 9:47 | 2024-12-26 | 0.375
169 | 36.9 | gf | 0.555 | mm | OK | -- | 9:47 | 2024-12-26 | 0.38
170 | 36.8 | gf | 0.555 | mm | OK | -- | 9:47 | 2024-12-26 | 0.38
171 | 36.9 | gf | 0.56 | mm | OK | -- | 9:47 | 2024-12-26 | 0.385
172 | 36.8 | gf | 0.565 | mm | OK | -- | 9:47 | 2024-12-26 | 0.39
173 | 36.9 | gf | 0.57 | mm | OK | -- | 9:47 | 2024-12-26 | 0.395
174 | 37 | gf | 0.57 | mm | OK | -- | 9:47 | 2024-12-26 | 0.395
175 | 36.9 | gf | 0.575 | mm | OK | -- | 9:47 | 2024-12-26 | 0.4
176 | 37 | gf | 0.58 | mm | OK | -- | 9:47 | 2024-12-26 | 0.405
177 | 36.9 | gf | 0.585 | mm | OK | -- | 9:47 | 2024-12-26 | 0.41
178 | 37.2 | gf | 0.59 | mm | OK | -- | 9:47 | 2024-12-26 | 0.415
179 | 37.2 | gf | 0.595 | mm | OK | -- | 9:47 | 2024-12-26 | 0.42
180 | 36.9 | gf | 0.6 | mm | OK | -- | 9:47 | 2024-12-26 | 0.425
181 | 37 | gf | 0.6 | mm | OK | -- | 9:47 | 2024-12-26 | 0.425
182 | 37.3 | gf | 0.605 | mm | OK | -- | 9:47 | 2024-12-26 | 0.43
183 | 37.3 | gf | 0.61 | mm | OK | -- | 9:47 | 2024-12-26 | 0.435
184 | 37.3 | gf | 0.615 | mm | OK | -- | 9:47 | 2024-12-26 | 0.44
185 | 37.4 | gf | 0.62 | mm | OK | -- | 9:47 | 2024-12-26 | 0.445
186 | 37.4 | gf | 0.63 | mm | OK | -- | 9:47 | 2024-12-26 | 0.455
187 | 37.2 | gf | 0.64 | mm | OK | -- | 9:47 | 2024-12-26 | 0.465
188 | 37.3 | gf | 0.645 | mm | OK | -- | 9:47 | 2024-12-26 | 0.47
189 | 37.3 | gf | 0.65 | mm | OK | -- | 9:47 | 2024-12-26 | 0.475
190 | 37.6 | gf | 0.655 | mm | OK | -- | 9:47 | 2024-12-26 | 0.48
191 | 37.6 | gf | 0.665 | mm | OK | -- | 9:47 | 2024-12-26 | 0.49
192 | 37.7 | gf | 0.67 | mm | OK | -- | 9:47 | 2024-12-26 | 0.495
193 | 37.8 | gf | 0.68 | mm | OK | -- | 9:47 | 2024-12-26 | 0.505
194 | 37.6 | gf | 0.69 | mm | OK | -- | 9:47 | 2024-12-26 | 0.515
195 | 37.5 | gf | 0.7 | mm | OK | -- | 9:47 | 2024-12-26 | 0.525
196 | 37.4 | gf | 0.705 | mm | OK | -- | 9:47 | 2024-12-26 | 0.53
197 | 37.3 | gf | 0.715 | mm | OK | -- | 9:47 | 2024-12-26 | 0.54
198 | 37.3 | gf | 0.725 | mm | OK | -- | 9:47 | 2024-12-26 | 0.55
199 | 37.3 | gf | 0.73 | mm | OK | -- | 9:47 | 2024-12-26 | 0.555
200 | 37.2 | gf | 0.74 | mm | OK | -- | 9:47 | 2024-12-26 | 0.565
201 | 37.4 | gf | 0.745 | mm | OK | -- | 9:47 | 2024-12-26 | 0.57
202 | 37.6 | gf | 0.755 | mm | OK | -- | 9:47 | 2024-12-26 | 0.58
203 | 37.7 | gf | 0.765 | mm | OK | -- | 9:47 | 2024-12-26 | 0.59
204 | 37.9 | gf | 0.775 | mm | OK | -- | 9:47 | 2024-12-26 | 0.6
205 | 38 | gf | 0.79 | mm | OK | -- | 9:47 | 2024-12-26 | 0.615
206 | 38.8 | gf | 0.8 | mm | OK | -- | 9:47 | 2024-12-26 | 0.625
207 | 39.5 | gf | 0.81 | mm | OK | -- | 9:47 | 2024-12-26 | 0.635
208 | 39.6 | gf | 0.82 | mm | OK | -- | 9:47 | 2024-12-26 | 0.645
209 | 39.7 | gf | 0.83 | mm | OK | -- | 9:47 | 2024-12-26 | 0.655
210 | 39.9 | gf | 0.835 | mm | OK | -- | 9:47 | 2024-12-26 | 0.66
211 | 39.9 | gf | 0.84 | mm | OK | -- | 9:47 | 2024-12-26 | 0.665
212 | 39.9 | gf | 0.85 | mm | OK | -- | 9:47 | 2024-12-26 | 0.675
213 | 40.2 | gf | 0.855 | mm | OK | -- | 9:47 | 2024-12-26 | 0.68
214 | 40.2 | gf | 0.86 | mm | OK | -- | 9:47 | 2024-12-26 | 0.685
215 | 40.5 | gf | 0.865 | mm | OK | -- | 9:47 | 2024-12-26 | 0.69
216 | 40.7 | gf | 0.865 | mm | OK | -- | 9:47 | 2024-12-26 | 0.69
217 | 40.9 | gf | 0.87 | mm | OK | -- | 9:47 | 2024-12-26 | 0.695
218 | 41.1 | gf | 0.875 | mm | OK | -- | 9:47 | 2024-12-26 | 0.7
219 | 41.3 | gf | 0.88 | mm | OK | -- | 9:47 | 2024-12-26 | 0.705
220 | 41.5 | gf | 0.88 | mm | OK | -- | 9:47 | 2024-12-26 | 0.705
221 | 41.7 | gf | 0.885 | mm | OK | -- | 9:47 | 2024-12-26 | 0.71
222 | 42 | gf | 0.89 | mm | OK | -- | 9:47 | 2024-12-26 | 0.715
223 | 42.2 | gf | 0.89 | mm | OK | -- | 9:47 | 2024-12-26 | 0.715
224 | 42.4 | gf | 0.895 | mm | OK | -- | 9:47 | 2024-12-26 | 0.72
225 | 42.6 | gf | 0.9 | mm | OK | -- | 9:47 | 2024-12-26 | 0.725
226 | 42.8 | gf | 0.9 | mm | OK | -- | 9:47 | 2024-12-26 | 0.725
227 | 43 | gf | 0.905 | mm | OK | -- | 9:47 | 2024-12-26 | 0.73
228 | 43.3 | gf | 0.91 | mm | OK | -- | 9:47 | 2024-12-26 | 0.735
229 | 43.7 | gf | 0.91 | mm | OK | -- | 9:47 | 2024-12-26 | 0.735
230 | 44 | gf | 0.915 | mm | OK | -- | 9:47 | 2024-12-26 | 0.74
231 | 44.4 | gf | 0.92 | mm | OK | -- | 9:47 | 2024-12-26 | 0.745
232 | 44.7 | gf | 0.92 | mm | OK | -- | 9:47 | 2024-12-26 | 0.745
233 | 45 | gf | 0.925 | mm | OK | -- | 9:47 | 2024-12-26 | 0.75
234 | 45.2 | gf | 0.93 | mm | OK | -- | 9:47 | 2024-12-26 | 0.755
235 | 45.5 | gf | 0.93 | mm | OK | -- | 9:47 | 2024-12-26 | 0.755
236 | 45.7 | gf | 0.935 | mm | OK | -- | 9:47 | 2024-12-26 | 0.76
237 | 45.9 | gf | 0.935 | mm | OK | -- | 9:47 | 2024-12-26 | 0.76
238 | 46.2 | gf | 0.94 | mm | OK | -- | 9:47 | 2024-12-26 | 0.765
239 | 46.4 | gf | 0.945 | mm | OK | -- | 9:47 | 2024-12-26 | 0.77
240 | 46.6 | gf | 0.95 | mm | OK | -- | 9:47 | 2024-12-26 | 0.775
241 | 46.9 | gf | 0.95 | mm | OK | -- | 9:47 | 2024-12-26 | 0.775
242 | 47.2 | gf | 0.955 | mm | OK | -- | 9:47 | 2024-12-26 | 0.78
243 | 47.4 | gf | 0.965 | mm | OK | -- | 9:47 | 2024-12-26 | 0.79
244 | 47.6 | gf | 0.97 | mm | OK | -- | 9:47 | 2024-12-26 | 0.795
245 | 47.6 | gf | 0.975 | mm | OK | -- | 9:47 | 2024-12-26 | 0.8
246 | 47.7 | gf | 0.975 | mm | OK | -- | 9:47 | 2024-12-26 | 0.8
247 | 48.1 | gf | 0.98 | mm | OK | -- | 9:47 | 2024-12-26 | 0.805
248 | 48.2 | gf | 0.985 | mm | OK | -- | 9:47 | 2024-12-26 | 0.81
249 | 48.5 | gf | 0.99 | mm | OK | -- | 9:47 | 2024-12-26 | 0.815
250 | 48.5 | gf | 0.99 | mm | OK | -- | 9:47 | 2024-12-26 | 0.815
251 | 48.6 | gf | 0.995 | mm | OK | -- | 9:47 | 2024-12-26 | 0.82
252 | 48.7 | gf | 0.995 | mm | OK | -- | 9:47 | 2024-12-26 | 0.82
253 | 48.7 | gf | 0.995 | mm | OK | -- | 9:47 | 2024-12-26 | 0.82
254 | 48.9 | gf | 0.995 | mm | OK | -- | 9:47 | 2024-12-26 | 0.82
255 | 49 | gf | 1 | mm | OK | -- | 9:47 | 2024-12-26 | 0.825
256 | 49.1 | gf | 1 | mm | OK | -- | 9:47 | 2024-12-26 | 0.825
257 | 49.1 | gf | 1.005 | mm | OK | -- | 9:47 | 2024-12-26 | 0.83
258 | 49.1 | gf | 1.005 | mm | OK | -- | 9:47 | 2024-12-26 | 0.83
259 | 49.1 | gf | 1.005 | mm | OK | -- | 9:47 | 2024-12-26 | 0.83
260 | 49.2 | gf | 1.005 | mm | OK | -- | 9:47 | 2024-12-26 | 0.83
261 | 49.3 | gf | 1.01 | mm | OK | -- | 9:47 | 2024-12-26 | 0.835
262 | 49.3 | gf | 1.01 | mm | OK | -- | 9:47 | 2024-12-26 | 0.835
263 | 49.4 | gf | 1.01 | mm | OK | -- | 9:47 | 2024-12-26 | 0.835
264 | 49.6 | gf | 1.015 | mm | OK | -- | 9:47 | 2024-12-26 | 0.84
265 | 49.5 | gf | 1.015 | mm | OK | -- | 9:47 | 2024-12-26 | 0.84
266 | 49.5 | gf | 1.015 | mm | OK | -- | 9:47 | 2024-12-26 | 0.84
267 | 49.5 | gf | 1.02 | mm | OK | -- | 9:47 | 2024-12-26 | 0.845
268 | 49.5 | gf | 1.02 | mm | OK | -- | 9:47 | 2024-12-26 | 0.845
269 | 49.5 | gf | 1.02 | mm | OK | -- | 9:47 | 2024-12-26 | 0.845
270 | 49.5 | gf | 1.025 | mm | OK | -- | 9:47 | 2024-12-26 | 0.85
271 | 49.4 | gf | 1.025 | mm | OK | -- | 9:47 | 2024-12-26 | 0.85
272 | 49.4 | gf | 1.025 | mm | OK | -- | 9:47 | 2024-12-26 | 0.85
273 | 49.4 | gf | 1.03 | mm | OK | -- | 9:47 | 2024-12-26 | 0.855
274 | 49.4 | gf | 1.03 | mm | OK | -- | 9:47 | 2024-12-26 | 0.855
275 | 49.4 | gf | 1.03 | mm | OK | -- | 9:47 | 2024-12-26 | 0.855
276 | 49.4 | gf | 1.035 | mm | OK | -- | 9:47 | 2024-12-26 | 0.86
277 | 49.4 | gf | 1.035 | mm | OK | -- | 9:47 | 2024-12-26 | 0.86
278 | 49.4 | gf | 1.04 | mm | OK | -- | 9:47 | 2024-12-26 | 0.865
279 | 49.4 | gf | 1.04 | mm | OK | -- | 9:47 | 2024-12-26 | 0.865
280 | 49.3 | gf | 1.045 | mm | OK | -- | 9:47 | 2024-12-26 | 0.87
281 | 49.3 | gf | 1.045 | mm | OK | -- | 9:47 | 2024-12-26 | 0.87
282 | 49.3 | gf | 1.05 | mm | OK | -- | 9:47 | 2024-12-26 | 0.875
283 | 49.3 | gf | 1.05 | mm | OK | -- | 9:47 | 2024-12-26 | 0.875
284 | 49.3 | gf | 1.055 | mm | OK | -- | 9:47 | 2024-12-26 | 0.88
285 | 49.3 | gf | 1.055 | mm | OK | -- | 9:47 | 2024-12-26 | 0.88
286 | 49.3 | gf | 1.06 | mm | OK | -- | 9:47 | 2024-12-26 | 0.885
287 | 49.3 | gf | 1.065 | mm | OK | -- | 9:47 | 2024-12-26 | 0.89
288 | 49.2 | gf | 1.065 | mm | OK | -- | 9:47 | 2024-12-26 | 0.89
289 | 49.2 | gf | 1.07 | mm | OK | -- | 9:47 | 2024-12-26 | 0.895
290 | 49.2 | gf | 1.075 | mm | OK | -- | 9:47 | 2024-12-26 | 0.9
291 | 49.2 | gf | 1.08 | mm | OK | -- | 9:47 | 2024-12-26 | 0.905
292 | 49 | gf | 1.085 | mm | OK | -- | 9:47 | 2024-12-26 | 0.91
293 | 48.6 | gf | 1.085 | mm | OK | -- | 9:47 | 2024-12-26 | 0.91
294 | 48.5 | gf | 1.09 | mm | OK | -- | 9:47 | 2024-12-26 | 0.915
295 | 48.6 | gf | 1.09 | mm | OK | -- | 9:47 | 2024-12-26 | 0.915
296 | 48.5 | gf | 1.095 | mm | OK | -- | 9:47 | 2024-12-26 | 0.92
297 | 48.5 | gf | 1.095 | mm | OK | -- | 9:47 | 2024-12-26 | 0.92
298 | 48.5 | gf | 1.095 | mm | OK | -- | 9:47 | 2024-12-26 | 0.92
299 | 48.5 | gf | 1.1 | mm | OK | -- | 9:47 | 2024-12-26 | 0.925
300 | 48.5 | gf | 1.105 | mm | OK | -- | 9:47 | 2024-12-26 | 0.93
301 | 48.4 | gf | 1.11 | mm | OK | -- | 9:47 | 2024-12-26 | 0.935
302 | 48.2 | gf | 1.115 | mm | OK | -- | 9:47 | 2024-12-26 | 0.94
303 | 48 | gf | 1.12 | mm | OK | -- | 9:47 | 2024-12-26 | 0.945
304 | 48.1 | gf | 1.12 | mm | OK | -- | 9:47 | 2024-12-26 | 0.945
305 | 48.1 | gf | 1.125 | mm | OK | -- | 9:47 | 2024-12-26 | 0.95
306 | 48 | gf | 1.125 | mm | OK | -- | 9:47 | 2024-12-26 | 0.95
307 | 48 | gf | 1.125 | mm | OK | -- | 9:47 | 2024-12-26 | 0.95
308 | 48 | gf | 1.13 | mm | OK | -- | 9:47 | 2024-12-26 | 0.955
309 | 48 | gf | 1.13 | mm | OK | -- | 9:47 | 2024-12-26 | 0.955
310 | 47.9 | gf | 1.135 | mm | OK | -- | 9:47 | 2024-12-26 | 0.96
311 | 48 | gf | 1.135 | mm | OK | -- | 9:47 | 2024-12-26 | 0.96
312 | 48 | gf | 1.135 | mm | OK | -- | 9:47 | 2024-12-26 | 0.96
313 | 48 | gf | 1.14 | mm | OK | -- | 9:47 | 2024-12-26 | 0.965
314 | 48 | gf | 1.14 | mm | OK | -- | 9:47 | 2024-12-26 | 0.965
315 | 47.9 | gf | 1.145 | mm | OK | -- | 9:47 | 2024-12-26 | 0.97
316 | 47.9 | gf | 1.145 | mm | OK | -- | 9:47 | 2024-12-26 | 0.97
317 | 48 | gf | 1.145 | mm | OK | -- | 9:47 | 2024-12-26 | 0.97
318 | 48.1 | gf | 1.15 | mm | OK | -- | 9:47 | 2024-12-26 | 0.975
319 | 47.9 | gf | 1.16 | mm | OK | -- | 9:47 | 2024-12-26 | 0.985
320 | 47.7 | gf | 1.165 | mm | OK | -- | 9:47 | 2024-12-26 | 0.99
321 | 47.5 | gf | 1.17 | mm | OK | -- | 9:47 | 2024-12-26 | 0.995
322 | 47.3 | gf | 1.175 | mm | OK | -- | 9:47 | 2024-12-26 | 1
323 | 47.2 | gf | 1.175 | mm | OK | -- | 9:47 | 2024-12-26 | 1
324 | 47.1 | gf | 1.18 | mm | OK | -- | 9:47 | 2024-12-26 | 1.005
325 | 47 | gf | 1.18 | mm | OK | -- | 9:47 | 2024-12-26 | 1.005
326 | 47.1 | gf | 1.185 | mm | OK | -- | 9:47 | 2024-12-26 | 1.01
327 | 47.1 | gf | 1.19 | mm | OK | -- | 9:47 | 2024-12-26 | 1.015
328 | 46.9 | gf | 1.19 | mm | OK | -- | 9:47 | 2024-12-26 | 1.015
329 | 46.7 | gf | 1.195 | mm | OK | -- | 9:47 | 2024-12-26 | 1.02
330 | 46.5 | gf | 1.2 | mm | OK | -- | 9:47 | 2024-12-26 | 1.025
331 | 46.3 | gf | 1.205 | mm | OK | -- | 9:47 | 2024-12-26 | 1.03
332 | 46.3 | gf | 1.21 | mm | OK | -- | 9:47 | 2024-12-26 | 1.035
333 | 46.1 | gf | 1.215 | mm | OK | -- | 9:47 | 2024-12-26 | 1.04
334 | 45.9 | gf | 1.22 | mm | OK | -- | 9:47 | 2024-12-26 | 1.045
335 | 45.6 | gf | 1.225 | mm | OK | -- | 9:47 | 2024-12-26 | 1.05
336 | 45.4 | gf | 1.23 | mm | OK | -- | 9:47 | 2024-12-26 | 1.055
337 | 45.2 | gf | 1.235 | mm | OK | -- | 9:47 | 2024-12-26 | 1.06
338 | 45 | gf | 1.24 | mm | OK | -- | 9:47 | 2024-12-26 | 1.065
339 | 45 | gf | 1.245 | mm | OK | -- | 9:47 | 2024-12-26 | 1.07
340 | 44.8 | gf | 1.255 | mm | OK | -- | 9:47 | 2024-12-26 | 1.08
341 | 44.6 | gf | 1.255 | mm | OK | -- | 9:47 | 2024-12-26 | 1.08
342 | 44.5 | gf | 1.265 | mm | OK | -- | 9:47 | 2024-12-26 | 1.09
343 | 44.4 | gf | 1.27 | mm | OK | -- | 9:47 | 2024-12-26 | 1.095
344 | 44.3 | gf | 1.275 | mm | OK | -- | 9:47 | 2024-12-26 | 1.1
345 | 44.1 | gf | 1.28 | mm | OK | -- | 9:47 | 2024-12-26 | 1.105
346 | 43.9 | gf | 1.285 | mm | OK | -- | 9:47 | 2024-12-26 | 1.11
347 | 43.8 | gf | 1.29 | mm | OK | -- | 9:47 | 2024-12-26 | 1.115
348 | 43.7 | gf | 1.295 | mm | OK | -- | 9:47 | 2024-12-26 | 1.12
349 | 43.5 | gf | 1.305 | mm | OK | -- | 9:47 | 2024-12-26 | 1.13
350 | 43.3 | gf | 1.31 | mm | OK | -- | 9:47 | 2024-12-26 | 1.135
351 | 43.2 | gf | 1.315 | mm | OK | -- | 9:47 | 2024-12-26 | 1.14
352 | 43.2 | gf | 1.32 | mm | OK | -- | 9:47 | 2024-12-26 | 1.145
353 | 43.1 | gf | 1.32 | mm | OK | -- | 9:47 | 2024-12-26 | 1.145
354 | 42.9 | gf | 1.325 | mm | OK | -- | 9:47 | 2024-12-26 | 1.15
355 | 42.7 | gf | 1.33 | mm | OK | -- | 9:47 | 2024-12-26 | 1.155
356 | 42.7 | gf | 1.33 | mm | OK | -- | 9:47 | 2024-12-26 | 1.155
357 | 42.6 | gf | 1.335 | mm | OK | -- | 9:47 | 2024-12-26 | 1.16
358 | 42.7 | gf | 1.335 | mm | OK | -- | 9:47 | 2024-12-26 | 1.16
359 | 42.6 | gf | 1.335 | mm | OK | -- | 9:47 | 2024-12-26 | 1.16
360 | 42.5 | gf | 1.34 | mm | OK | -- | 9:47 | 2024-12-26 | 1.165
361 | 42.4 | gf | 1.34 | mm | OK | -- | 9:47 | 2024-12-26 | 1.165
362 | 42.4 | gf | 1.345 | mm | OK | -- | 9:47 | 2024-12-26 | 1.17
363 | 42.4 | gf | 1.345 | mm | OK | -- | 9:47 | 2024-12-26 | 1.17
364 | 42.4 | gf | 1.345 | mm | OK | -- | 9:47 | 2024-12-26 | 1.17
365 | 42.4 | gf | 1.35 | mm | OK | -- | 9:47 | 2024-12-26 | 1.175
366 | 42.2 | gf | 1.35 | mm | OK | -- | 9:47 | 2024-12-26 | 1.175
367 | 42.3 | gf | 1.35 | mm | OK | -- | 9:47 | 2024-12-26 | 1.175
368 | 42.3 | gf | 1.355 | mm | OK | -- | 9:47 | 2024-12-26 | 1.18
369 | 42.3 | gf | 1.355 | mm | OK | -- | 9:47 | 2024-12-26 | 1.18
370 | 42.1 | gf | 1.36 | mm | OK | -- | 9:47 | 2024-12-26 | 1.185
371 | 42 | gf | 1.365 | mm | OK | -- | 9:47 | 2024-12-26 | 1.19
372 | 41.7 | gf | 1.37 | mm | OK | -- | 9:47 | 2024-12-26 | 1.195
373 | 41.6 | gf | 1.37 | mm | OK | -- | 9:47 | 2024-12-26 | 1.195
374 | 41.5 | gf | 1.375 | mm | OK | -- | 9:47 | 2024-12-26 | 1.2
375 | 41.4 | gf | 1.375 | mm | OK | -- | 9:47 | 2024-12-26 | 1.2
376 | 41.4 | gf | 1.38 | mm | OK | -- | 9:47 | 2024-12-26 | 1.205
377 | 41.2 | gf | 1.385 | mm | OK | -- | 9:47 | 2024-12-26 | 1.21
378 | 41 | gf | 1.39 | mm | OK | -- | 9:47 | 2024-12-26 | 1.215
379 | 41 | gf | 1.39 | mm | OK | -- | 9:47 | 2024-12-26 | 1.215
380 | 41 | gf | 1.395 | mm | OK | -- | 9:47 | 2024-12-26 | 1.22
381 | 41 | gf | 1.395 | mm | OK | -- | 9:47 | 2024-12-26 | 1.22
382 | 40.8 | gf | 1.4 | mm | OK | -- | 9:47 | 2024-12-26 | 1.225
383 | 40.8 | gf | 1.405 | mm | OK | -- | 9:47 | 2024-12-26 | 1.23
384 | 40.7 | gf | 1.405 | mm | OK | -- | 9:47 | 2024-12-26 | 1.23
385 | 40.5 | gf | 1.41 | mm | OK | -- | 9:47 | 2024-12-26 | 1.235
386 | 40.6 | gf | 1.41 | mm | OK | -- | 9:47 | 2024-12-26 | 1.235
387 | 40.6 | gf | 1.415 | mm | OK | -- | 9:47 | 2024-12-26 | 1.24
388 | 40.5 | gf | 1.415 | mm | OK | -- | 9:47 | 2024-12-26 | 1.24
389 | 40.3 | gf | 1.42 | mm | OK | -- | 9:47 | 2024-12-26 | 1.245
390 | 40.3 | gf | 1.425 | mm | OK | -- | 9:47 | 2024-12-26 | 1.25
391 | 40.2 | gf | 1.425 | mm | OK | -- | 9:47 | 2024-12-26 | 1.25
392 | 40 | gf | 1.43 | mm | OK | -- | 9:47 | 2024-12-26 | 1.255
393 | 40.1 | gf | 1.43 | mm | OK | -- | 9:47 | 2024-12-26 | 1.255
394 | 40 | gf | 1.435 | mm | OK | -- | 9:47 | 2024-12-26 | 1.26
395 | 40 | gf | 1.435 | mm | OK | -- | 9:47 | 2024-12-26 | 1.26
396 | 40.1 | gf | 1.44 | mm | OK | -- | 9:47 | 2024-12-26 | 1.265
397 | 40.1 | gf | 1.445 | mm | OK | -- | 9:47 | 2024-12-26 | 1.27
398 | 39.9 | gf | 1.45 | mm | OK | -- | 9:47 | 2024-12-26 | 1.275
399 | 39.8 | gf | 1.455 | mm | OK | -- | 9:47 | 2024-12-26 | 1.28
400 | 39.6 | gf | 1.465 | mm | OK | -- | 9:47 | 2024-12-26 | 1.29
401 | 39.3 | gf | 1.47 | mm | OK | -- | 9:47 | 2024-12-26 | 1.295
402 | 39.3 | gf | 1.475 | mm | OK | -- | 9:47 | 2024-12-26 | 1.3
403 | 39.3 | gf | 1.48 | mm | OK | -- | 9:47 | 2024-12-26 | 1.305
404 | 39.1 | gf | 1.485 | mm | OK | -- | 9:47 | 2024-12-26 | 1.31
405 | 38.9 | gf | 1.49 | mm | OK | -- | 9:47 | 2024-12-26 | 1.315
406 | 38.7 | gf | 1.5 | mm | OK | -- | 9:47 | 2024-12-26 | 1.325
407 | 38.5 | gf | 1.505 | mm | OK | -- | 9:47 | 2024-12-26 | 1.33
408 | 38.5 | gf | 1.51 | mm | OK | -- | 9:47 | 2024-12-26 | 1.335
409 | 38.4 | gf | 1.52 | mm | OK | -- | 9:47 | 2024-12-26 | 1.345
410 | 38.3 | gf | 1.53 | mm | OK | -- | 9:47 | 2024-12-26 | 1.355
411 | 38.1 | gf | 1.535 | mm | OK | -- | 9:47 | 2024-12-26 | 1.36
412 | 38.1 | gf | 1.54 | mm | OK | -- | 9:47 | 2024-12-26 | 1.365
413 | 38.1 | gf | 1.545 | mm | OK | -- | 9:47 | 2024-12-26 | 1.37
414 | 38 | gf | 1.55 | mm | OK | -- | 9:47 | 2024-12-26 | 1.375
415 | 37.8 | gf | 1.555 | mm | OK | -- | 9:47 | 2024-12-26 | 1.38
416 | 37.6 | gf | 1.56 | mm | OK | -- | 9:47 | 2024-12-26 | 1.385
417 | 37.5 | gf | 1.56 | mm | OK | -- | 9:47 | 2024-12-26 | 1.385
418 | 37.7 | gf | 1.565 | mm | OK | -- | 9:47 | 2024-12-26 | 1.39
419 | 37.6 | gf | 1.565 | mm | OK | -- | 9:47 | 2024-12-26 | 1.39
420 | 37.4 | gf | 1.57 | mm | OK | -- | 9:47 | 2024-12-26 | 1.395
421 | 37.4 | gf | 1.57 | mm | OK | -- | 9:47 | 2024-12-26 | 1.395
422 | 37.3 | gf | 1.57 | mm | OK | -- | 9:47 | 2024-12-26 | 1.395
423 | 37.2 | gf | 1.57 | mm | OK | -- | 9:47 | 2024-12-26 | 1.395
424 | 37.6 | gf | 1.575 | mm | OK | -- | 9:47 | 2024-12-26 | 1.4
425 | 37.7 | gf | 1.58 | mm | OK | -- | 9:47 | 2024-12-26 | 1.405
426 | 37.2 | gf | 1.58 | mm | OK | -- | 9:47 | 2024-12-26 | 1.405
427 | 37.1 | gf | 1.58 | mm | OK | -- | 9:47 | 2024-12-26 | 1.405
428 | 37.2 | gf | 1.585 | mm | OK | -- | 9:47 | 2024-12-26 | 1.41
429 | 37.2 | gf | 1.585 | mm | OK | -- | 9:47 | 2024-12-26 | 1.41
430 | 37.4 | gf | 1.59 | mm | OK | -- | 9:47 | 2024-12-26 | 1.415
431 | 37.3 | gf | 1.59 | mm | OK | -- | 9:47 | 2024-12-26 | 1.415
432 | 37.2 | gf | 1.595 | mm | OK | -- | 9:47 | 2024-12-26 | 1.42
433 | 37.2 | gf | 1.595 | mm | OK | -- | 9:47 | 2024-12-26 | 1.42
434 | 37.1 | gf | 1.6 | mm | OK | -- | 9:47 | 2024-12-26 | 1.425
435 | 37.1 | gf | 1.6 | mm | OK | -- | 9:47 | 2024-12-26 | 1.425
436 | 37 | gf | 1.6 | mm | OK | -- | 9:47 | 2024-12-26 | 1.425
437 | 37 | gf | 1.605 | mm | OK | -- | 9:47 | 2024-12-26 | 1.43
438 | 36.7 | gf | 1.605 | mm | OK | -- | 9:47 | 2024-12-26 | 1.43
439 | 36.7 | gf | 1.61 | mm | OK | -- | 9:47 | 2024-12-26 | 1.435
440 | 36.5 | gf | 1.61 | mm | OK | -- | 9:47 | 2024-12-26 | 1.435
441 | 36.5 | gf | 1.61 | mm | OK | -- | 9:47 | 2024-12-26 | 1.435
442 | 36.6 | gf | 1.61 | mm | OK | -- | 9:47 | 2024-12-26 | 1.435
443 | 36.5 | gf | 1.61 | mm | OK | -- | 9:47 | 2024-12-26 | 1.435
444 | 36.5 | gf | 1.615 | mm | OK | -- | 9:47 | 2024-12-26 | 1.44
445 | 36.3 | gf | 1.615 | mm | OK | -- | 9:47 | 2024-12-26 | 1.44
446 | 36.3 | gf | 1.615 | mm | OK | -- | 9:47 | 2024-12-26 | 1.44
447 | 36.3 | gf | 1.615 | mm | OK | -- | 9:47 | 2024-12-26 | 1.44
448 | 36.5 | gf | 1.615 | mm | OK | -- | 9:47 | 2024-12-26 | 1.44
449 | 36.5 | gf | 1.62 | mm | OK | -- | 9:47 | 2024-12-26 | 1.445
450 | 36.6 | gf | 1.62 | mm | OK | -- | 9:47 | 2024-12-26 | 1.445
451 | 36.5 | gf | 1.625 | mm | OK | -- | 9:47 | 2024-12-26 | 1.45
452 | 36.3 | gf | 1.625 | mm | OK | -- | 9:47 | 2024-12-26 | 1.45
453 | 36.2 | gf | 1.63 | mm | OK | -- | 9:47 | 2024-12-26 | 1.455
454 | 35.8 | gf | 1.635 | mm | OK | -- | 9:47 | 2024-12-26 | 1.46
455 | 35.5 | gf | 1.64 | mm | OK | -- | 9:47 | 2024-12-26 | 1.465
456 | 35.2 | gf | 1.645 | mm | OK | -- | 9:47 | 2024-12-26 | 1.47
457 | 35.1 | gf | 1.65 | mm | OK | -- | 9:47 | 2024-12-26 | 1.475
458 | 34.9 | gf | 1.65 | mm | OK | -- | 9:48 | 2024-12-26 | 1.475
459 | 34.8 | gf | 1.655 | mm | OK | -- | 9:48 | 2024-12-26 | 1.48
460 | 34.9 | gf | 1.655 | mm | OK | -- | 9:48 | 2024-12-26 | 1.48
461 | 34.8 | gf | 1.66 | mm | OK | -- | 9:48 | 2024-12-26 | 1.485
462 | 34.6 | gf | 1.665 | mm | OK | -- | 9:48 | 2024-12-26 | 1.49
463 | 34.5 | gf | 1.665 | mm | OK | -- | 9:48 | 2024-12-26 | 1.49
464 | 34.7 | gf | 1.67 | mm | OK | -- | 9:48 | 2024-12-26 | 1.495
465 | 34.4 | gf | 1.675 | mm | OK | -- | 9:48 | 2024-12-26 | 1.5
466 | 34.1 | gf | 1.68 | mm | OK | -- | 9:48 | 2024-12-26 | 1.505
467 | 33.9 | gf | 1.68 | mm | OK | -- | 9:48 | 2024-12-26 | 1.505
468 | 33.9 | gf | 1.685 | mm | OK | -- | 9:48 | 2024-12-26 | 1.51
469 | 33.9 | gf | 1.69 | mm | OK | -- | 9:48 | 2024-12-26 | 1.515
470 | 33.8 | gf | 1.69 | mm | OK | -- | 9:48 | 2024-12-26 | 1.515
471 | 33.6 | gf | 1.695 | mm | OK | -- | 9:48 | 2024-12-26 | 1.52
472 | 33.5 | gf | 1.695 | mm | OK | -- | 9:48 | 2024-12-26 | 1.52
473 | 33.5 | gf | 1.7 | mm | OK | -- | 9:48 | 2024-12-26 | 1.525
474 | 33.3 | gf | 1.7 | mm | OK | -- | 9:48 | 2024-12-26 | 1.525
475 | 33.3 | gf | 1.705 | mm | OK | -- | 9:48 | 2024-12-26 | 1.53
476 | 33.2 | gf | 1.705 | mm | OK | -- | 9:48 | 2024-12-26 | 1.53
477 | 33.3 | gf | 1.705 | mm | OK | -- | 9:48 | 2024-12-26 | 1.53
478 | 33.3 | gf | 1.71 | mm | OK | -- | 9:48 | 2024-12-26 | 1.535
479 | 33.3 | gf | 1.71 | mm | OK | -- | 9:48 | 2024-12-26 | 1.535
480 | 33.3 | gf | 1.715 | mm | OK | -- | 9:48 | 2024-12-26 | 1.54
481 | 33.2 | gf | 1.715 | mm | OK | -- | 9:48 | 2024-12-26 | 1.54
482 | 33.1 | gf | 1.715 | mm | OK | -- | 9:48 | 2024-12-26 | 1.54
483 | 33.1 | gf | 1.72 | mm | OK | -- | 9:48 | 2024-12-26 | 1.545
484 | 33.1 | gf | 1.72 | mm | OK | -- | 9:48 | 2024-12-26 | 1.545
485 | 33.1 | gf | 1.725 | mm | OK | -- | 9:48 | 2024-12-26 | 1.55
486 | 33.1 | gf | 1.725 | mm | OK | -- | 9:48 | 2024-12-26 | 1.55
487 | 33 | gf | 1.73 | mm | OK | -- | 9:48 | 2024-12-26 | 1.555
488 | 32.9 | gf | 1.73 | mm | OK | -- | 9:48 | 2024-12-26 | 1.555
489 | 33.1 | gf | 1.735 | mm | OK | -- | 9:48 | 2024-12-26 | 1.56
490 | 33.1 | gf | 1.735 | mm | OK | -- | 9:48 | 2024-12-26 | 1.56
491 | 33 | gf | 1.74 | mm | OK | -- | 9:48 | 2024-12-26 | 1.565
492 | 32.9 | gf | 1.745 | mm | OK | -- | 9:48 | 2024-12-26 | 1.57
493 | 32.8 | gf | 1.75 | mm | OK | -- | 9:48 | 2024-12-26 | 1.575
494 | 32.7 | gf | 1.755 | mm | OK | -- | 9:48 | 2024-12-26 | 1.58
495 | 32.8 | gf | 1.76 | mm | OK | -- | 9:48 | 2024-12-26 | 1.585
496 | 32.8 | gf | 1.765 | mm | OK | -- | 9:48 | 2024-12-26 | 1.59
497 | 32.7 | gf | 1.77 | mm | OK | -- | 9:48 | 2024-12-26 | 1.595
498 | 32.5 | gf | 1.775 | mm | OK | -- | 9:48 | 2024-12-26 | 1.6
499 | 32.1 | gf | 1.78 | mm | OK | -- | 9:48 | 2024-12-26 | 1.605
500 | 32.2 | gf | 1.785 | mm | OK | -- | 9:48 | 2024-12-26 | 1.61
501 | 32.3 | gf | 1.79 | mm | OK | -- | 9:48 | 2024-12-26 | 1.615
502 | 32.3 | gf | 1.795 | mm | OK | -- | 9:48 | 2024-12-26 | 1.62
503 | 32.3 | gf | 1.8 | mm | OK | -- | 9:48 | 2024-12-26 | 1.625
504 | 32.3 | gf | 1.81 | mm | OK | -- | 9:48 | 2024-12-26 | 1.635
505 | 32.1 | gf | 1.81 | mm | OK | -- | 9:48 | 2024-12-26 | 1.635
506 | 32.1 | gf | 1.815 | mm | OK | -- | 9:48 | 2024-12-26 | 1.64
507 | 32.3 | gf | 1.82 | mm | OK | -- | 9:48 | 2024-12-26 | 1.645
508 | 32.3 | gf | 1.82 | mm | OK | -- | 9:48 | 2024-12-26 | 1.645
509 | 32.3 | gf | 1.825 | mm | OK | -- | 9:48 | 2024-12-26 | 1.65
510 | 32.4 | gf | 1.83 | mm | OK | -- | 9:48 | 2024-12-26 | 1.655
511 | 32.4 | gf | 1.835 | mm | OK | -- | 9:48 | 2024-12-26 | 1.66
512 | 32.4 | gf | 1.84 | mm | OK | -- | 9:48 | 2024-12-26 | 1.665
513 | 32.5 | gf | 1.84 | mm | OK | -- | 9:48 | 2024-12-26 | 1.665
514 | 32.4 | gf | 1.845 | mm | OK | -- | 9:48 | 2024-12-26 | 1.67
515 | 32.4 | gf | 1.845 | mm | OK | -- | 9:48 | 2024-12-26 | 1.67
516 | 32.5 | gf | 1.85 | mm | OK | -- | 9:48 | 2024-12-26 | 1.675
517 | 32.4 | gf | 1.855 | mm | OK | -- | 9:48 | 2024-12-26 | 1.68
518 | 32.4 | gf | 1.86 | mm | OK | -- | 9:48 | 2024-12-26 | 1.685
519 | 32.3 | gf | 1.86 | mm | OK | -- | 9:48 | 2024-12-26 | 1.685
520 | 32.3 | gf | 1.865 | mm | OK | -- | 9:48 | 2024-12-26 | 1.69
521 | 32.3 | gf | 1.87 | mm | OK | -- | 9:48 | 2024-12-26 | 1.695
522 | 32.3 | gf | 1.87 | mm | OK | -- | 9:48 | 2024-12-26 | 1.695
523 | 32.4 | gf | 1.875 | mm | OK | -- | 9:48 | 2024-12-26 | 1.7
524 | 32.4 | gf | 1.88 | mm | OK | -- | 9:48 | 2024-12-26 | 1.705
525 | 32.4 | gf | 1.885 | mm | OK | -- | 9:48 | 2024-12-26 | 1.71
526 | 32.4 | gf | 1.89 | mm | OK | -- | 9:48 | 2024-12-26 | 1.715
527 | 32.2 | gf | 1.89 | mm | OK | -- | 9:48 | 2024-12-26 | 1.715
528 | 32.1 | gf | 1.895 | mm | OK | -- | 9:48 | 2024-12-26 | 1.72
529 | 32.3 | gf | 1.895 | mm | OK | -- | 9:48 | 2024-12-26 | 1.72
530 | 32.4 | gf | 1.895 | mm | OK | -- | 9:48 | 2024-12-26 | 1.72
531 | 32.3 | gf | 1.9 | mm | OK | -- | 9:48 | 2024-12-26 | 1.725
532 | 32.4 | gf | 1.9 | mm | OK | -- | 9:48 | 2024-12-26 | 1.725
533 | 32.3 | gf | 1.9 | mm | OK | -- | 9:48 | 2024-12-26 | 1.725
534 | 32.2 | gf | 1.905 | mm | OK | -- | 9:48 | 2024-12-26 | 1.73
535 | 32.3 | gf | 1.905 | mm | OK | -- | 9:48 | 2024-12-26 | 1.73
536 | 32.3 | gf | 1.905 | mm | OK | -- | 9:48 | 2024-12-26 | 1.73
537 | 32.3 | gf | 1.91 | mm | OK | -- | 9:48 | 2024-12-26 | 1.735
538 | 32.6 | gf | 1.91 | mm | OK | -- | 9:48 | 2024-12-26 | 1.735
539 | 32.5 | gf | 1.915 | mm | OK | -- | 9:48 | 2024-12-26 | 1.74
540 | 32.6 | gf | 1.915 | mm | OK | -- | 9:48 | 2024-12-26 | 1.74
541 | 32.3 | gf | 1.92 | mm | OK | -- | 9:48 | 2024-12-26 | 1.745
542 | 32.2 | gf | 1.92 | mm | OK | -- | 9:48 | 2024-12-26 | 1.745
543 | 32.4 | gf | 1.92 | mm | OK | -- | 9:48 | 2024-12-26 | 1.745
544 | 32.4 | gf | 1.925 | mm | OK | -- | 9:48 | 2024-12-26 | 1.75
545 | 32.4 | gf | 1.925 | mm | OK | -- | 9:48 | 2024-12-26 | 1.75
546 | 32.3 | gf | 1.93 | mm | OK | -- | 9:48 | 2024-12-26 | 1.755
547 | 32.3 | gf | 1.93 | mm | OK | -- | 9:48 | 2024-12-26 | 1.755
548 | 32.3 | gf | 1.935 | mm | OK | -- | 9:48 | 2024-12-26 | 1.76
549 | 32.4 | gf | 1.935 | mm | OK | -- | 9:48 | 2024-12-26 | 1.76
550 | 32.2 | gf | 1.94 | mm | OK | -- | 9:48 | 2024-12-26 | 1.765
551 | 32.5 | gf | 1.94 | mm | OK | -- | 9:48 | 2024-12-26 | 1.765
552 | 32.6 | gf | 1.945 | mm | OK | -- | 9:48 | 2024-12-26 | 1.77
553 | 32.6 | gf | 1.95 | mm | OK | -- | 9:48 | 2024-12-26 | 1.775
554 | 32.7 | gf | 1.95 | mm | OK | -- | 9:48 | 2024-12-26 | 1.775
555 | 32.5 | gf | 1.955 | mm | OK | -- | 9:48 | 2024-12-26 | 1.78
556 | 32.6 | gf | 1.955 | mm | OK | -- | 9:48 | 2024-12-26 | 1.78
557 | 32.7 | gf | 1.96 | mm | OK | -- | 9:48 | 2024-12-26 | 1.785
558 | 32.6 | gf | 1.96 | mm | OK | -- | 9:48 | 2024-12-26 | 1.785
559 | 32.6 | gf | 1.96 | mm | OK | -- | 9:48 | 2024-12-26 | 1.785
560 | 32.6 | gf | 1.965 | mm | OK | -- | 9:48 | 2024-12-26 | 1.79
561 | 32.5 | gf | 1.965 | mm | OK | -- | 9:48 | 2024-12-26 | 1.79
562 | 32.6 | gf | 1.97 | mm | OK | -- | 9:48 | 2024-12-26 | 1.795
563 | 32.5 | gf | 1.97 | mm | OK | -- | 9:48 | 2024-12-26 | 1.795
564 | 32.4 | gf | 1.975 | mm | OK | -- | 9:48 | 2024-12-26 | 1.8
565 | 32.4 | gf | 1.98 | mm | OK | -- | 9:48 | 2024-12-26 | 1.805
566 | 32.5 | gf | 1.98 | mm | OK | -- | 9:48 | 2024-12-26 | 1.805
567 | 32.4 | gf | 1.985 | mm | OK | -- | 9:48 | 2024-12-26 | 1.81
568 | 32.6 | gf | 1.99 | mm | OK | -- | 9:48 | 2024-12-26 | 1.815
569 | 32.6 | gf | 1.99 | mm | OK | -- | 9:48 | 2024-12-26 | 1.815
570 | 32.7 | gf | 1.995 | mm | OK | -- | 9:48 | 2024-12-26 | 1.82
571 | 32.8 | gf | 2 | mm | OK | -- | 9:48 | 2024-12-26 | 1.825
572 | 32.9 | gf | 2.005 | mm | OK | -- | 9:48 | 2024-12-26 | 1.83
573 | 32.7 | gf | 2.01 | mm | OK | -- | 9:48 | 2024-12-26 | 1.835
574 | 32.7 | gf | 2.015 | mm | OK | -- | 9:48 | 2024-12-26 | 1.84
575 | 32.7 | gf | 2.02 | mm | OK | -- | 9:48 | 2024-12-26 | 1.845
576 | 32.8 | gf | 2.025 | mm | OK | -- | 9:48 | 2024-12-26 | 1.85
577 | 32.8 | gf | 2.025 | mm | OK | -- | 9:48 | 2024-12-26 | 1.85
578 | 32.9 | gf | 2.03 | mm | OK | -- | 9:48 | 2024-12-26 | 1.855
579 | 32.8 | gf | 2.035 | mm | OK | -- | 9:48 | 2024-12-26 | 1.86
580 | 32.9 | gf | 2.035 | mm | OK | -- | 9:48 | 2024-12-26 | 1.86
581 | 32.9 | gf | 2.04 | mm | OK | -- | 9:48 | 2024-12-26 | 1.865
582 | 32.8 | gf | 2.045 | mm | OK | -- | 9:48 | 2024-12-26 | 1.87
583 | 32.8 | gf | 2.045 | mm | OK | -- | 9:48 | 2024-12-26 | 1.87
584 | 32.9 | gf | 2.05 | mm | OK | -- | 9:48 | 2024-12-26 | 1.875
585 | 33 | gf | 2.05 | mm | OK | -- | 9:48 | 2024-12-26 | 1.875
586 | 33 | gf | 2.055 | mm | OK | -- | 9:48 | 2024-12-26 | 1.88
587 | 33 | gf | 2.055 | mm | OK | -- | 9:48 | 2024-12-26 | 1.88
588 | 33.1 | gf | 2.06 | mm | OK | -- | 9:48 | 2024-12-26 | 1.885
589 | 33.2 | gf | 2.065 | mm | OK | -- | 9:48 | 2024-12-26 | 1.89
590 | 33.3 | gf | 2.065 | mm | OK | -- | 9:48 | 2024-12-26 | 1.89
591 | 33.4 | gf | 2.07 | mm | OK | -- | 9:48 | 2024-12-26 | 1.895
592 | 33.6 | gf | 2.07 | mm | OK | -- | 9:48 | 2024-12-26 | 1.895
593 | 33.7 | gf | 2.075 | mm | OK | -- | 9:48 | 2024-12-26 | 1.9
594 | 33.9 | gf | 2.075 | mm | OK | -- | 9:48 | 2024-12-26 | 1.9
595 | 34.1 | gf | 2.08 | mm | OK | -- | 9:48 | 2024-12-26 | 1.905
596 | 34.2 | gf | 2.085 | mm | OK | -- | 9:48 | 2024-12-26 | 1.91
597 | 34.4 | gf | 2.085 | mm | OK | -- | 9:48 | 2024-12-26 | 1.91
598 | 34.5 | gf | 2.09 | mm | OK | -- | 9:48 | 2024-12-26 | 1.915
599 | 34.7 | gf | 2.095 | mm | OK | -- | 9:48 | 2024-12-26 | 1.92
600 | 34.9 | gf | 2.1 | mm | OK | -- | 9:48 | 2024-12-26 | 1.925
601 | 35.1 | gf | 2.1 | mm | OK | -- | 9:48 | 2024-12-26 | 1.925
602 | 35.4 | gf | 2.105 | mm | OK | -- | 9:48 | 2024-12-26 | 1.93
603 | 35.6 | gf | 2.11 | mm | OK | -- | 9:48 | 2024-12-26 | 1.935
604 | 35.8 | gf | 2.115 | mm | OK | -- | 9:48 | 2024-12-26 | 1.94
605 | 35.9 | gf | 2.12 | mm | OK | -- | 9:48 | 2024-12-26 | 1.945
606 | 36 | gf | 2.12 | mm | OK | -- | 9:48 | 2024-12-26 | 1.945
607 | 36 | gf | 2.125 | mm | OK | -- | 9:48 | 2024-12-26 | 1.95
608 | 36.1 | gf | 2.125 | mm | OK | -- | 9:48 | 2024-12-26 | 1.95
609 | 36.2 | gf | 2.13 | mm | OK | -- | 9:48 | 2024-12-26 | 1.955
610 | 36.4 | gf | 2.13 | mm | OK | -- | 9:48 | 2024-12-26 | 1.955
611 | 36.5 | gf | 2.135 | mm | OK | -- | 9:48 | 2024-12-26 | 1.96
612 | 36.7 | gf | 2.14 | mm | OK | -- | 9:48 | 2024-12-26 | 1.965
613 | 36.8 | gf | 2.145 | mm | OK | -- | 9:48 | 2024-12-26 | 1.97
614 | 36.9 | gf | 2.145 | mm | OK | -- | 9:48 | 2024-12-26 | 1.97
615 | 37 | gf | 2.15 | mm | OK | -- | 9:48 | 2024-12-26 | 1.975
616 | 37.3 | gf | 2.155 | mm | OK | -- | 9:48 | 2024-12-26 | 1.98
617 | 37.4 | gf | 2.155 | mm | OK | -- | 9:48 | 2024-12-26 | 1.98
618 | 37.5 | gf | 2.16 | mm | OK | -- | 9:48 | 2024-12-26 | 1.985
619 | 37.6 | gf | 2.165 | mm | OK | -- | 9:48 | 2024-12-26 | 1.99
620 | 37.8 | gf | 2.17 | mm | OK | -- | 9:48 | 2024-12-26 | 1.995
621 | 38 | gf | 2.175 | mm | OK | -- | 9:48 | 2024-12-26 | 2
622 | 38.1 | gf | 2.18 | mm | OK | -- | 9:48 | 2024-12-26 | 2.005
623 | 38.3 | gf | 2.185 | mm | OK | -- | 9:48 | 2024-12-26 | 2.01
624 | 38.4 | gf | 2.19 | mm | OK | -- | 9:48 | 2024-12-26 | 2.015
625 | 38.6 | gf | 2.19 | mm | OK | -- | 9:48 | 2024-12-26 | 2.015
626 | 38.7 | gf | 2.195 | mm | OK | -- | 9:48 | 2024-12-26 | 2.02
627 | 38.8 | gf | 2.2 | mm | OK | -- | 9:48 | 2024-12-26 | 2.025
628 | 39 | gf | 2.205 | mm | OK | -- | 9:48 | 2024-12-26 | 2.03
629 | 39.1 | gf | 2.21 | mm | OK | -- | 9:48 | 2024-12-26 | 2.035
630 | 39.2 | gf | 2.21 | mm | OK | -- | 9:48 | 2024-12-26 | 2.035
631 | 39.2 | gf | 2.215 | mm | OK | -- | 9:48 | 2024-12-26 | 2.04
632 | 39.3 | gf | 2.215 | mm | OK | -- | 9:48 | 2024-12-26 | 2.04
633 | 39.4 | gf | 2.22 | mm | OK | -- | 9:48 | 2024-12-26 | 2.045
634 | 39.5 | gf | 2.22 | mm | OK | -- | 9:48 | 2024-12-26 | 2.045
635 | 39.6 | gf | 2.225 | mm | OK | -- | 9:48 | 2024-12-26 | 2.05
636 | 39.6 | gf | 2.225 | mm | OK | -- | 9:48 | 2024-12-26 | 2.05
637 | 39.7 | gf | 2.225 | mm | OK | -- | 9:48 | 2024-12-26 | 2.05
638 | 39.8 | gf | 2.23 | mm | OK | -- | 9:48 | 2024-12-26 | 2.055
639 | 40 | gf | 2.235 | mm | OK | -- | 9:48 | 2024-12-26 | 2.06
640 | 40.3 | gf | 2.24 | mm | OK | -- | 9:48 | 2024-12-26 | 2.065
641 | 40.5 | gf | 2.245 | mm | OK | -- | 9:48 | 2024-12-26 | 2.07
642 | 40.6 | gf | 2.25 | mm | OK | -- | 9:48 | 2024-12-26 | 2.075
643 | 40.6 | gf | 2.255 | mm | OK | -- | 9:48 | 2024-12-26 | 2.08
644 | 40.6 | gf | 2.26 | mm | OK | -- | 9:48 | 2024-12-26 | 2.085
645 | 40.7 | gf | 2.26 | mm | OK | -- | 9:48 | 2024-12-26 | 2.085
646 | 40.7 | gf | 2.265 | mm | OK | -- | 9:48 | 2024-12-26 | 2.09
647 | 40.7 | gf | 2.27 | mm | OK | -- | 9:48 | 2024-12-26 | 2.095
648 | 40.7 | gf | 2.27 | mm | OK | -- | 9:48 | 2024-12-26 | 2.095
649 | 40.7 | gf | 2.275 | mm | OK | -- | 9:48 | 2024-12-26 | 2.1
650 | 40.7 | gf | 2.275 | mm | OK | -- | 9:48 | 2024-12-26 | 2.1
651 | 40.7 | gf | 2.28 | mm | OK | -- | 9:48 | 2024-12-26 | 2.105
652 | 40.7 | gf | 2.28 | mm | OK | -- | 9:48 | 2024-12-26 | 2.105
653 | 40.7 | gf | 2.285 | mm | OK | -- | 9:48 | 2024-12-26 | 2.11
654 | 40.7 | gf | 2.285 | mm | OK | -- | 9:48 | 2024-12-26 | 2.11
655 | 40.8 | gf | 2.29 | mm | OK | -- | 9:48 | 2024-12-26 | 2.115
656 | 40.9 | gf | 2.295 | mm | OK | -- | 9:48 | 2024-12-26 | 2.12
657 | 40.9 | gf | 2.3 | mm | OK | -- | 9:48 | 2024-12-26 | 2.125
658 | 40.9 | gf | 2.305 | mm | OK | -- | 9:48 | 2024-12-26 | 2.13
659 | 40.9 | gf | 2.31 | mm | OK | -- | 9:48 | 2024-12-26 | 2.135
660 | 40.8 | gf | 2.315 | mm | OK | -- | 9:48 | 2024-12-26 | 2.14
661 | 40.8 | gf | 2.32 | mm | OK | -- | 9:48 | 2024-12-26 | 2.145
662 | 40.8 | gf | 2.32 | mm | OK | -- | 9:48 | 2024-12-26 | 2.145
663 | 40.8 | gf | 2.325 | mm | OK | -- | 9:48 | 2024-12-26 | 2.15
664 | 40.8 | gf | 2.325 | mm | OK | -- | 9:48 | 2024-12-26 | 2.15
665 | 40.8 | gf | 2.33 | mm | OK | -- | 9:48 | 2024-12-26 | 2.155
666 | 40.8 | gf | 2.33 | mm | OK | -- | 9:48 | 2024-12-26 | 2.155
667 | 40.9 | gf | 2.335 | mm | OK | -- | 9:48 | 2024-12-26 | 2.16
668 | 40.9 | gf | 2.335 | mm | OK | -- | 9:48 | 2024-12-26 | 2.16
669 | 40.9 | gf | 2.34 | mm | OK | -- | 9:48 | 2024-12-26 | 2.165
670 | 40.9 | gf | 2.34 | mm | OK | -- | 9:48 | 2024-12-26 | 2.165
671 | 40.9 | gf | 2.345 | mm | OK | -- | 9:48 | 2024-12-26 | 2.17
672 | 40.9 | gf | 2.345 | mm | OK | -- | 9:48 | 2024-12-26 | 2.17
673 | 41 | gf | 2.35 | mm | OK | -- | 9:48 | 2024-12-26 | 2.175
674 | 41 | gf | 2.355 | mm | OK | -- | 9:48 | 2024-12-26 | 2.18
675 | 41 | gf | 2.36 | mm | OK | -- | 9:48 | 2024-12-26 | 2.185
676 | 41 | gf | 2.365 | mm | OK | -- | 9:48 | 2024-12-26 | 2.19
677 | 41 | gf | 2.37 | mm | OK | -- | 9:48 | 2024-12-26 | 2.195
678 | 41 | gf | 2.37 | mm | OK | -- | 9:48 | 2024-12-26 | 2.195
679 | 41 | gf | 2.375 | mm | OK | -- | 9:48 | 2024-12-26 | 2.2
680 | 41.1 | gf | 2.375 | mm | OK | -- | 9:48 | 2024-12-26 | 2.2
681 | 41.1 | gf | 2.38 | mm | OK | -- | 9:48 | 2024-12-26 | 2.205
682 | 41.1 | gf | 2.38 | mm | OK | -- | 9:48 | 2024-12-26 | 2.205
683 | 41.1 | gf | 2.385 | mm | OK | -- | 9:48 | 2024-12-26 | 2.21
684 | 41.1 | gf | 2.385 | mm | OK | -- | 9:48 | 2024-12-26 | 2.21
685 | 41.1 | gf | 2.39 | mm | OK | -- | 9:48 | 2024-12-26 | 2.215
686 | 41.1 | gf | 2.39 | mm | OK | -- | 9:48 | 2024-12-26 | 2.215
687 | 41.1 | gf | 2.39 | mm | OK | -- | 9:48 | 2024-12-26 | 2.215
688 | 41.1 | gf | 2.395 | mm | OK | -- | 9:48 | 2024-12-26 | 2.22
689 | 41.1 | gf | 2.395 | mm | OK | -- | 9:48 | 2024-12-26 | 2.22
690 | 41.1 | gf | 2.395 | mm | OK | -- | 9:48 | 2024-12-26 | 2.22
691 | 41.1 | gf | 2.4 | mm | OK | -- | 9:48 | 2024-12-26 | 2.225
692 | 41.1 | gf | 2.405 | mm | OK | -- | 9:48 | 2024-12-26 | 2.23
693 | 41.1 | gf | 2.41 | mm | OK | -- | 9:48 | 2024-12-26 | 2.235
694 | 41.2 | gf | 2.41 | mm | OK | -- | 9:48 | 2024-12-26 | 2.235
695 | 41.2 | gf | 2.415 | mm | OK | -- | 9:48 | 2024-12-26 | 2.24
696 | 41.2 | gf | 2.42 | mm | OK | -- | 9:48 | 2024-12-26 | 2.245
697 | 41.2 | gf | 2.425 | mm | OK | -- | 9:48 | 2024-12-26 | 2.25
698 | 41.2 | gf | 2.425 | mm | OK | -- | 9:48 | 2024-12-26 | 2.25
699 | 41.2 | gf | 2.43 | mm | OK | -- | 9:48 | 2024-12-26 | 2.255
700 | 41.2 | gf | 2.43 | mm | OK | -- | 9:48 | 2024-12-26 | 2.255
701 | 41.2 | gf | 2.435 | mm | OK | -- | 9:48 | 2024-12-26 | 2.26
702 | 41.2 | gf | 2.435 | mm | OK | -- | 9:48 | 2024-12-26 | 2.26
703 | 41.2 | gf | 2.44 | mm | OK | -- | 9:48 | 2024-12-26 | 2.265
704 | 41.2 | gf | 2.445 | mm | OK | -- | 9:48 | 2024-12-26 | 2.27
705 | 41.3 | gf | 2.445 | mm | OK | -- | 9:48 | 2024-12-26 | 2.27
706 | 41.3 | gf | 2.45 | mm | OK | -- | 9:48 | 2024-12-26 | 2.275
707 | 41.3 | gf | 2.455 | mm | OK | -- | 9:48 | 2024-12-26 | 2.28
708 | 41.3 | gf | 2.46 | mm | OK | -- | 9:48 | 2024-12-26 | 2.285
709 | 41.3 | gf | 2.465 | mm | OK | -- | 9:48 | 2024-12-26 | 2.29
710 | 41.3 | gf | 2.465 | mm | OK | -- | 9:48 | 2024-12-26 | 2.29
711 | 41.3 | gf | 2.47 | mm | OK | -- | 9:48 | 2024-12-26 | 2.295
712 | 41.3 | gf | 2.475 | mm | OK | -- | 9:48 | 2024-12-26 | 2.3
713 | 41.4 | gf | 2.48 | mm | OK | -- | 9:48 | 2024-12-26 | 2.305
714 | 41.4 | gf | 2.485 | mm | OK | -- | 9:48 | 2024-12-26 | 2.31
715 | 41.4 | gf | 2.49 | mm | OK | -- | 9:48 | 2024-12-26 | 2.315
716 | 41.4 | gf | 2.495 | mm | OK | -- | 9:48 | 2024-12-26 | 2.32
717 | 41.4 | gf | 2.5 | mm | OK | -- | 9:48 | 2024-12-26 | 2.325
718 | 41.4 | gf | 2.5 | mm | OK | -- | 9:48 | 2024-12-26 | 2.325
719 | 41.4 | gf | 2.505 | mm | OK | -- | 9:48 | 2024-12-26 | 2.33
720 | 41.4 | gf | 2.51 | mm | OK | -- | 9:48 | 2024-12-26 | 2.335
721 | 41.5 | gf | 2.51 | mm | OK | -- | 9:48 | 2024-12-26 | 2.335
722 | 41.5 | gf | 2.515 | mm | OK | -- | 9:48 | 2024-12-26 | 2.34
723 | 41.5 | gf | 2.52 | mm | OK | -- | 9:48 | 2024-12-26 | 2.345
724 | 41.5 | gf | 2.52 | mm | OK | -- | 9:48 | 2024-12-26 | 2.345
725 | 41.5 | gf | 2.525 | mm | OK | -- | 9:48 | 2024-12-26 | 2.35
726 | 41.5 | gf | 2.53 | mm | OK | -- | 9:48 | 2024-12-26 | 2.355
727 | 41.5 | gf | 2.535 | mm | OK | -- | 9:48 | 2024-12-26 | 2.36
728 | 41.5 | gf | 2.535 | mm | OK | -- | 9:48 | 2024-12-26 | 2.36
729 | 41.6 | gf | 2.54 | mm | OK | -- | 9:48 | 2024-12-26 | 2.365
730 | 41.6 | gf | 2.545 | mm | OK | -- | 9:48 | 2024-12-26 | 2.37
731 | 41.6 | gf | 2.545 | mm | OK | -- | 9:48 | 2024-12-26 | 2.37
732 | 41.6 | gf | 2.55 | mm | OK | -- | 9:48 | 2024-12-26 | 2.375
733 | 41.6 | gf | 2.555 | mm | OK | -- | 9:48 | 2024-12-26 | 2.38
734 | 41.6 | gf | 2.555 | mm | OK | -- | 9:48 | 2024-12-26 | 2.38
735 | 41.6 | gf | 2.56 | mm | OK | -- | 9:48 | 2024-12-26 | 2.385
736 | 41.6 | gf | 2.56 | mm | OK | -- | 9:48 | 2024-12-26 | 2.385
737 | 41.6 | gf | 2.565 | mm | OK | -- | 9:48 | 2024-12-26 | 2.39
738 | 41.7 | gf | 2.565 | mm | OK | -- | 9:48 | 2024-12-26 | 2.39
739 | 41.7 | gf | 2.57 | mm | OK | -- | 9:48 | 2024-12-26 | 2.395
740 | 41.7 | gf | 2.57 | mm | OK | -- | 9:48 | 2024-12-26 | 2.395
741 | 41.7 | gf | 2.575 | mm | OK | -- | 9:48 | 2024-12-26 | 2.4
742 | 41.7 | gf | 2.575 | mm | OK | -- | 9:48 | 2024-12-26 | 2.4
743 | 41.7 | gf | 2.58 | mm | OK | -- | 9:48 | 2024-12-26 | 2.405
744 | 41.7 | gf | 2.585 | mm | OK | -- | 9:48 | 2024-12-26 | 2.41
745 | 41.7 | gf | 2.585 | mm | OK | -- | 9:48 | 2024-12-26 | 2.41
746 | 41.7 | gf | 2.59 | mm | OK | -- | 9:48 | 2024-12-26 | 2.415
747 | 41.8 | gf | 2.595 | mm | OK | -- | 9:48 | 2024-12-26 | 2.42
748 | 41.8 | gf | 2.6 | mm | OK | -- | 9:48 | 2024-12-26 | 2.425
749 | 41.8 | gf | 2.605 | mm | OK | -- | 9:48 | 2024-12-26 | 2.43
750 | 41.8 | gf | 2.61 | mm | OK | -- | 9:48 | 2024-12-26 | 2.435
751 | 41.8 | gf | 2.61 | mm | OK | -- | 9:48 | 2024-12-26 | 2.435
752 | 41.8 | gf | 2.615 | mm | OK | -- | 9:48 | 2024-12-26 | 2.44
753 | 41.8 | gf | 2.62 | mm | OK | -- | 9:48 | 2024-12-26 | 2.445
754 | 41.8 | gf | 2.62 | mm | OK | -- | 9:48 | 2024-12-26 | 2.445
755 | 41.8 | gf | 2.625 | mm | OK | -- | 9:48 | 2024-12-26 | 2.45
756 | 41.8 | gf | 2.63 | mm | OK | -- | 9:48 | 2024-12-26 | 2.455
757 | 41.8 | gf | 2.63 | mm | OK | -- | 9:48 | 2024-12-26 | 2.455
758 | 41.8 | gf | 2.635 | mm | OK | -- | 9:48 | 2024-12-26 | 2.46
759 | 41.8 | gf | 2.635 | mm | OK | -- | 9:48 | 2024-12-26 | 2.46
760 | 41.9 | gf | 2.635 | mm | OK | -- | 9:48 | 2024-12-26 | 2.46
761 | 41.9 | gf | 2.64 | mm | OK | -- | 9:48 | 2024-12-26 | 2.465
762 | 41.9 | gf | 2.64 | mm | OK | -- | 9:48 | 2024-12-26 | 2.465
763 | 41.9 | gf | 2.645 | mm | OK | -- | 9:48 | 2024-12-26 | 2.47
764 | 41.9 | gf | 2.645 | mm | OK | -- | 9:48 | 2024-12-26 | 2.47
765 | 41.9 | gf | 2.65 | mm | OK | -- | 9:48 | 2024-12-26 | 2.475
766 | 41.9 | gf | 2.65 | mm | OK | -- | 9:48 | 2024-12-26 | 2.475
767 | 41.9 | gf | 2.65 | mm | OK | -- | 9:48 | 2024-12-26 | 2.475
768 | 41.9 | gf | 2.655 | mm | OK | -- | 9:48 | 2024-12-26 | 2.48
769 | 41.9 | gf | 2.655 | mm | OK | -- | 9:48 | 2024-12-26 | 2.48
770 | 41.9 | gf | 2.66 | mm | OK | -- | 9:48 | 2024-12-26 | 2.485
771 | 41.9 | gf | 2.66 | mm | OK | -- | 9:48 | 2024-12-26 | 2.485
772 | 42 | gf | 2.665 | mm | OK | -- | 9:48 | 2024-12-26 | 2.49
773 | 42 | gf | 2.67 | mm | OK | -- | 9:48 | 2024-12-26 | 2.495
774 | 42 | gf | 2.675 | mm | OK | -- | 9:48 | 2024-12-26 | 2.5
775 | 42 | gf | 2.675 | mm | OK | -- | 9:48 | 2024-12-26 | 2.5
776 | 42 | gf | 2.68 | mm | OK | -- | 9:48 | 2024-12-26 | 2.505
777 | 42 | gf | 2.685 | mm | OK | -- | 9:48 | 2024-12-26 | 2.51
778 | 42.1 | gf | 2.69 | mm | OK | -- | 9:48 | 2024-12-26 | 2.515
779 | 42.1 | gf | 2.695 | mm | OK | -- | 9:48 | 2024-12-26 | 2.52
780 | 42.1 | gf | 2.7 | mm | OK | -- | 9:48 | 2024-12-26 | 2.525
781 | 42.1 | gf | 2.705 | mm | OK | -- | 9:48 | 2024-12-26 | 2.53
782 | 42.1 | gf | 2.71 | mm | OK | -- | 9:48 | 2024-12-26 | 2.535
783 | 42.1 | gf | 2.71 | mm | OK | -- | 9:48 | 2024-12-26 | 2.535
784 | 42.1 | gf | 2.715 | mm | OK | -- | 9:48 | 2024-12-26 | 2.54
785 | 42.1 | gf | 2.72 | mm | OK | -- | 9:48 | 2024-12-26 | 2.545
786 | 42.2 | gf | 2.725 | mm | OK | -- | 9:48 | 2024-12-26 | 2.55
787 | 42.2 | gf | 2.725 | mm | OK | -- | 9:48 | 2024-12-26 | 2.55
788 | 42.2 | gf | 2.73 | mm | OK | -- | 9:48 | 2024-12-26 | 2.555
789 | 42.2 | gf | 2.735 | mm | OK | -- | 9:48 | 2024-12-26 | 2.56
790 | 42.2 | gf | 2.74 | mm | OK | -- | 9:48 | 2024-12-26 | 2.565
791 | 42.2 | gf | 2.745 | mm | OK | -- | 9:48 | 2024-12-26 | 2.57
792 | 42.3 | gf | 2.745 | mm | OK | -- | 9:48 | 2024-12-26 | 2.57
793 | 42.3 | gf | 2.75 | mm | OK | -- | 9:48 | 2024-12-26 | 2.575
794 | 42.3 | gf | 2.755 | mm | OK | -- | 9:48 | 2024-12-26 | 2.58
795 | 42.3 | gf | 2.76 | mm | OK | -- | 9:48 | 2024-12-26 | 2.585
796 | 42.3 | gf | 2.765 | mm | OK | -- | 9:48 | 2024-12-26 | 2.59
797 | 42.3 | gf | 2.765 | mm | OK | -- | 9:48 | 2024-12-26 | 2.59
798 | 42.3 | gf | 2.77 | mm | OK | -- | 9:48 | 2024-12-26 | 2.595
799 | 42.4 | gf | 2.775 | mm | OK | -- | 9:48 | 2024-12-26 | 2.6
800 | 42.4 | gf | 2.78 | mm | OK | -- | 9:48 | 2024-12-26 | 2.605
801 | 42.4 | gf | 2.785 | mm | OK | -- | 9:48 | 2024-12-26 | 2.61
802 | 42.4 | gf | 2.79 | mm | OK | -- | 9:48 | 2024-12-26 | 2.615
803 | 42.4 | gf | 2.795 | mm | OK | -- | 9:48 | 2024-12-26 | 2.62
804 | 42.4 | gf | 2.8 | mm | OK | -- | 9:48 | 2024-12-26 | 2.625
805 | 42.4 | gf | 2.805 | mm | OK | -- | 9:48 | 2024-12-26 | 2.63
806 | 42.5 | gf | 2.81 | mm | OK | -- | 9:48 | 2024-12-26 | 2.635
807 | 42.5 | gf | 2.81 | mm | OK | -- | 9:48 | 2024-12-26 | 2.635
808 | 42.5 | gf | 2.815 | mm | OK | -- | 9:48 | 2024-12-26 | 2.64
809 | 42.5 | gf | 2.82 | mm | OK | -- | 9:48 | 2024-12-26 | 2.645
810 | 42.5 | gf | 2.82 | mm | OK | -- | 9:48 | 2024-12-26 | 2.645
811 | 42.5 | gf | 2.825 | mm | OK | -- | 9:48 | 2024-12-26 | 2.65
812 | 42.5 | gf | 2.825 | mm | OK | -- | 9:48 | 2024-12-26 | 2.65
813 | 42.5 | gf | 2.83 | mm | OK | -- | 9:48 | 2024-12-26 | 2.655
814 | 42.5 | gf | 2.83 | mm | OK | -- | 9:48 | 2024-12-26 | 2.655
815 | 42.6 | gf | 2.835 | mm | OK | -- | 9:48 | 2024-12-26 | 2.66
816 | 42.6 | gf | 2.84 | mm | OK | -- | 9:48 | 2024-12-26 | 2.665
817 | 42.6 | gf | 2.84 | mm | OK | -- | 9:48 | 2024-12-26 | 2.665
818 | 42.6 | gf | 2.845 | mm | OK | -- | 9:48 | 2024-12-26 | 2.67
819 | 42.6 | gf | 2.85 | mm | OK | -- | 9:48 | 2024-12-26 | 2.675
820 | 42.6 | gf | 2.855 | mm | OK | -- | 9:48 | 2024-12-26 | 2.68
821 | 42.7 | gf | 2.86 | mm | OK | -- | 9:48 | 2024-12-26 | 2.685
822 | 42.7 | gf | 2.865 | mm | OK | -- | 9:48 | 2024-12-26 | 2.69
823 | 42.7 | gf | 2.87 | mm | OK | -- | 9:48 | 2024-12-26 | 2.695
824 | 42.7 | gf | 2.87 | mm | OK | -- | 9:48 | 2024-12-26 | 2.695
825 | 42.7 | gf | 2.875 | mm | OK | -- | 9:48 | 2024-12-26 | 2.7
826 | 42.7 | gf | 2.875 | mm | OK | -- | 9:48 | 2024-12-26 | 2.7
827 | 42.7 | gf | 2.88 | mm | OK | -- | 9:48 | 2024-12-26 | 2.705
828 | 42.7 | gf | 2.88 | mm | OK | -- | 9:48 | 2024-12-26 | 2.705
829 | 42.7 | gf | 2.885 | mm | OK | -- | 9:48 | 2024-12-26 | 2.71
830 | 42.7 | gf | 2.885 | mm | OK | -- | 9:48 | 2024-12-26 | 2.71
831 | 42.7 | gf | 2.89 | mm | OK | -- | 9:48 | 2024-12-26 | 2.715
832 | 42.8 | gf | 2.89 | mm | OK | -- | 9:48 | 2024-12-26 | 2.715
833 | 42.8 | gf | 2.895 | mm | OK | -- | 9:48 | 2024-12-26 | 2.72
834 | 42.8 | gf | 2.895 | mm | OK | -- | 9:48 | 2024-12-26 | 2.72
835 | 42.8 | gf | 2.9 | mm | OK | -- | 9:48 | 2024-12-26 | 2.725
836 | 42.8 | gf | 2.9 | mm | OK | -- | 9:48 | 2024-12-26 | 2.725
837 | 42.8 | gf | 2.905 | mm | OK | -- | 9:48 | 2024-12-26 | 2.73
838 | 42.8 | gf | 2.91 | mm | OK | -- | 9:48 | 2024-12-26 | 2.735
839 | 42.8 | gf | 2.91 | mm | OK | -- | 9:48 | 2024-12-26 | 2.735
840 | 42.8 | gf | 2.915 | mm | OK | -- | 9:48 | 2024-12-26 | 2.74
841 | 42.8 | gf | 2.92 | mm | OK | -- | 9:48 | 2024-12-26 | 2.745
842 | 42.9 | gf | 2.92 | mm | OK | -- | 9:48 | 2024-12-26 | 2.745
843 | 42.9 | gf | 2.925 | mm | OK | -- | 9:48 | 2024-12-26 | 2.75
844 | 42.9 | gf | 2.93 | mm | OK | -- | 9:48 | 2024-12-26 | 2.755
845 | 42.9 | gf | 2.935 | mm | OK | -- | 9:48 | 2024-12-26 | 2.76
846 | 42.9 | gf | 2.935 | mm | OK | -- | 9:48 | 2024-12-26 | 2.76
847 | 42.9 | gf | 2.94 | mm | OK | -- | 9:48 | 2024-12-26 | 2.765
848 | 42.9 | gf | 2.945 | mm | OK | -- | 9:48 | 2024-12-26 | 2.77
849 | 43 | gf | 2.945 | mm | OK | -- | 9:48 | 2024-12-26 | 2.77
850 | 43 | gf | 2.95 | mm | OK | -- | 9:48 | 2024-12-26 | 2.775
851 | 43 | gf | 2.955 | mm | OK | -- | 9:48 | 2024-12-26 | 2.78
852 | 43 | gf | 2.955 | mm | OK | -- | 9:48 | 2024-12-26 | 2.78
853 | 43 | gf | 2.96 | mm | OK | -- | 9:48 | 2024-12-26 | 2.785
854 | 43 | gf | 2.965 | mm | OK | -- | 9:48 | 2024-12-26 | 2.79
855 | 43 | gf | 2.965 | mm | OK | -- | 9:48 | 2024-12-26 | 2.79
856 | 43.1 | gf | 2.97 | mm | OK | -- | 9:48 | 2024-12-26 | 2.795
857 | 43.1 | gf | 2.975 | mm | OK | -- | 9:48 | 2024-12-26 | 2.8
858 | 43.1 | gf | 2.98 | mm | OK | -- | 9:48 | 2024-12-26 | 2.805
859 | 43.1 | gf | 2.98 | mm | OK | -- | 9:48 | 2024-12-26 | 2.805
860 | 43.1 | gf | 2.985 | mm | OK | -- | 9:48 | 2024-12-26 | 2.81
861 | 43.1 | gf | 2.99 | mm | OK | -- | 9:48 | 2024-12-26 | 2.815
862 | 43.2 | gf | 2.995 | mm | OK | -- | 9:48 | 2024-12-26 | 2.82
863 | 43.2 | gf | 2.995 | mm | OK | -- | 9:48 | 2024-12-26 | 2.82
864 | 43.2 | gf | 3 | mm | OK | -- | 9:48 | 2024-12-26 | 2.825
865 | 43.2 | gf | 3.005 | mm | OK | -- | 9:48 | 2024-12-26 | 2.83
866 | 43.2 | gf | 3.005 | mm | OK | -- | 9:48 | 2024-12-26 | 2.83
867 | 43.2 | gf | 3.01 | mm | OK | -- | 9:48 | 2024-12-26 | 2.835
868 | 43.2 | gf | 3.015 | mm | OK | -- | 9:48 | 2024-12-26 | 2.84
869 | 43.2 | gf | 3.015 | mm | OK | -- | 9:48 | 2024-12-26 | 2.84
870 | 43.2 | gf | 3.02 | mm | OK | -- | 9:48 | 2024-12-26 | 2.845
871 | 43.2 | gf | 3.02 | mm | OK | -- | 9:48 | 2024-12-26 | 2.845
872 | 43.2 | gf | 3.025 | mm | OK | -- | 9:48 | 2024-12-26 | 2.85
873 | 43.2 | gf | 3.025 | mm | OK | -- | 9:48 | 2024-12-26 | 2.85
874 | 43.3 | gf | 3.03 | mm | OK | -- | 9:48 | 2024-12-26 | 2.855
875 | 43.3 | gf | 3.03 | mm | OK | -- | 9:48 | 2024-12-26 | 2.855
876 | 43.3 | gf | 3.035 | mm | OK | -- | 9:48 | 2024-12-26 | 2.86
877 | 43.3 | gf | 3.035 | mm | OK | -- | 9:48 | 2024-12-26 | 2.86
878 | 43.3 | gf | 3.04 | mm | OK | -- | 9:48 | 2024-12-26 | 2.865
879 | 43.3 | gf | 3.04 | mm | OK | -- | 9:48 | 2024-12-26 | 2.865
880 | 43.3 | gf | 3.045 | mm | OK | -- | 9:48 | 2024-12-26 | 2.87
881 | 43.3 | gf | 3.045 | mm | OK | -- | 9:48 | 2024-12-26 | 2.87
882 | 43.3 | gf | 3.05 | mm | OK | -- | 9:48 | 2024-12-26 | 2.875
883 | 43.3 | gf | 3.05 | mm | OK | -- | 9:48 | 2024-12-26 | 2.875
884 | 43.3 | gf | 3.05 | mm | OK | -- | 9:48 | 2024-12-26 | 2.875
885 | 43.3 | gf | 3.05 | mm | OK | -- | 9:48 | 2024-12-26 | 2.875
886 | 43.4 | gf | 3.055 | mm | OK | -- | 9:48 | 2024-12-26 | 2.88
887 | 43.4 | gf | 3.055 | mm | OK | -- | 9:48 | 2024-12-26 | 2.88
888 | 43.4 | gf | 3.06 | mm | OK | -- | 9:48 | 2024-12-26 | 2.885
889 | 43.4 | gf | 3.065 | mm | OK | -- | 9:48 | 2024-12-26 | 2.89
890 | 43.4 | gf | 3.065 | mm | OK | -- | 9:48 | 2024-12-26 | 2.89
891 | 43.4 | gf | 3.065 | mm | OK | -- | 9:48 | 2024-12-26 | 2.89
892 | 43.4 | gf | 3.065 | mm | OK | -- | 9:48 | 2024-12-26 | 2.89
893 | 43.4 | gf | 3.07 | mm | OK | -- | 9:48 | 2024-12-26 | 2.895
894 | 43.4 | gf | 3.075 | mm | OK | -- | 9:48 | 2024-12-26 | 2.9
895 | 43.5 | gf | 3.075 | mm | OK | -- | 9:48 | 2024-12-26 | 2.9
896 | 43.5 | gf | 3.08 | mm | OK | -- | 9:48 | 2024-12-26 | 2.905
897 | 43.5 | gf | 3.08 | mm | OK | -- | 9:48 | 2024-12-26 | 2.905
898 | 43.5 | gf | 3.08 | mm | OK | -- | 9:48 | 2024-12-26 | 2.905
899 | 43.5 | gf | 3.085 | mm | OK | -- | 9:48 | 2024-12-26 | 2.91
900 | 43.7 | gf | 3.09 | mm | OK | -- | 9:48 | 2024-12-26 | 2.915
901 | 43.6 | gf | 3.095 | mm | OK | -- | 9:48 | 2024-12-26 | 2.92
902 | 43.6 | gf | 3.1 | mm | OK | -- | 9:48 | 2024-12-26 | 2.925
903 | 43.6 | gf | 3.1 | mm | OK | -- | 9:48 | 2024-12-26 | 2.925
904 | 43.6 | gf | 3.105 | mm | OK | -- | 9:48 | 2024-12-26 | 2.93
905 | 43.7 | gf | 3.11 | mm | OK | -- | 9:48 | 2024-12-26 | 2.935
906 | 43.7 | gf | 3.115 | mm | OK | -- | 9:48 | 2024-12-26 | 2.94
907 | 43.7 | gf | 3.115 | mm | OK | -- | 9:48 | 2024-12-26 | 2.94
908 | 43.7 | gf | 3.12 | mm | OK | -- | 9:48 | 2024-12-26 | 2.945
909 | 43.6 | gf | 3.12 | mm | OK | -- | 9:48 | 2024-12-26 | 2.945
910 | 43.6 | gf | 3.125 | mm | OK | -- | 9:48 | 2024-12-26 | 2.95
911 | 43.6 | gf | 3.125 | mm | OK | -- | 9:48 | 2024-12-26 | 2.95
912 | 43.6 | gf | 3.13 | mm | OK | -- | 9:48 | 2024-12-26 | 2.955
913 | 43.6 | gf | 3.13 | mm | OK | -- | 9:48 | 2024-12-26 | 2.955
914 | 43.7 | gf | 3.13 | mm | OK | -- | 9:48 | 2024-12-26 | 2.955
915 | 43.7 | gf | 3.135 | mm | OK | -- | 9:48 | 2024-12-26 | 2.96
916 | 43.7 | gf | 3.14 | mm | OK | -- | 9:48 | 2024-12-26 | 2.965
917 | 43.8 | gf | 3.145 | mm | OK | -- | 9:48 | 2024-12-26 | 2.97
918 | 43.9 | gf | 3.15 | mm | OK | -- | 9:48 | 2024-12-26 | 2.975
919 | 43.9 | gf | 3.16 | mm | OK | -- | 9:48 | 2024-12-26 | 2.985
920 | 43.8 | gf | 3.165 | mm | OK | -- | 9:48 | 2024-12-26 | 2.99
921 | 43.8 | gf | 3.165 | mm | OK | -- | 9:48 | 2024-12-26 | 2.99
922 | 43.9 | gf | 3.17 | mm | OK | -- | 9:48 | 2024-12-26 | 2.995
923 | 43.9 | gf | 3.175 | mm | OK | -- | 9:48 | 2024-12-26 | 3
924 | 44 | gf | 3.18 | mm | OK | -- | 9:48 | 2024-12-26 | 3.005
925 | 44.1 | gf | 3.19 | mm | OK | -- | 9:48 | 2024-12-26 | 3.015
926 | 44.3 | gf | 3.195 | mm | OK | -- | 9:48 | 2024-12-26 | 3.02
927 | 44.5 | gf | 3.205 | mm | OK | -- | 9:48 | 2024-12-26 | 3.03
928 | 45.2 | gf | 3.22 | mm | OK | -- | 9:48 | 2024-12-26 | 3.045
929 | 46.3 | gf | 3.24 | mm | OK | -- | 9:48 | 2024-12-26 | 3.065
930 | 46.7 | gf | 3.245 | mm | OK | -- | 9:48 | 2024-12-26 | 3.07
931 | 47.9 | gf | 3.255 | mm | OK | -- | 9:48 | 2024-12-26 | 3.08
932 | 49.9 | gf | 3.27 | mm | OK | -- | 9:48 | 2024-12-26 | 3.095
933 | 52.4 | gf | 3.28 | mm | OK | -- | 9:48 | 2024-12-26 | 3.105
934 | 54.7 | gf | 3.29 | mm | OK | -- | 9:48 | 2024-12-26 | 3.115
935 | 56.1 | gf | 3.295 | mm | OK | -- | 9:48 | 2024-12-26 | 3.12
936 | 57.6 | gf | 3.3 | mm | OK | -- | 9:48 | 2024-12-26 | 3.125
937 | 59.6 | gf | 3.31 | mm | OK | -- | 9:48 | 2024-12-26 | 3.135
938 | 62.2 | gf | 3.315 | mm | OK | -- | 9:48 | 2024-12-26 | 3.14
939 | 64.6 | gf | 3.325 | mm | OK | -- | 9:48 | 2024-12-26 | 3.15
940 | 66.3 | gf | 3.33 | mm | OK | -- | 9:48 | 2024-12-26 | 3.155
941 | 68.1 | gf | 3.335 | mm | OK | -- | 9:48 | 2024-12-26 | 3.16
942 | 70.3 | gf | 3.34 | mm | OK | -- | 9:48 | 2024-12-26 | 3.165
943 | 71.9 | gf | 3.345 | mm | OK | -- | 9:48 | 2024-12-26 | 3.17
944 | 72.5 | gf | 3.35 | mm | OK | -- | 9:48 | 2024-12-26 | 3.175
945 | 73.6 | gf | 3.35 | mm | OK | -- | 9:48 | 2024-12-26 | 3.175
946 | 74.8 | gf | 3.355 | mm | OK | -- | 9:48 | 2024-12-26 | 3.18
947 | 75.4 | gf | 3.355 | mm | OK | -- | 9:48 | 2024-12-26 | 3.18
948 | 77.1 | gf | 3.36 | mm | OK | -- | 9:48 | 2024-12-26 | 3.185
949 | 79.4 | gf | 3.365 | mm | OK | -- | 9:48 | 2024-12-26 | 3.19
950 | 79.7 | gf | 3.37 | mm | OK | -- | 9:48 | 2024-12-26 | 3.195
951 | 80.9 | gf | 3.37 | mm | OK | -- | 9:48 | 2024-12-26 | 3.195
952 | 83 | gf | 3.375 | mm | OK | -- | 9:48 | 2024-12-26 | 3.2
953 | 84.3 | gf | 3.38 | mm | OK | -- | 9:48 | 2024-12-26 | 3.205
954 | 85.1 | gf | 3.38 | mm | OK | -- | 9:48 | 2024-12-26 | 3.205
955 | 86.4 | gf | 3.385 | mm | OK | -- | 9:48 | 2024-12-26 | 3.21
956 | 87.9 | gf | 3.39 | mm | OK | -- | 9:48 | 2024-12-26 | 3.215
957 | 89 | gf | 3.395 | mm | OK | -- | 9:48 | 2024-12-26 | 3.22
958 | 90.4 | gf | 3.395 | mm | OK | -- | 9:48 | 2024-12-26 | 3.22
959 | 92 | gf | 3.4 | mm | OK | -- | 9:48 | 2024-12-26 | 3.225
960 | 93.3 | gf | 3.405 | mm | OK | -- | 9:48 | 2024-12-26 | 3.23
961 | 94.3 | gf | 3.41 | mm | OK | -- | 9:48 | 2024-12-26 | 3.235
962 | 95.3 | gf | 3.41 | mm | OK | -- | 9:48 | 2024-12-26 | 3.235
963 | 96.1 | gf | 3.415 | mm | OK | -- | 9:48 | 2024-12-26 | 3.24
964 | 96.7 | gf | 3.415 | mm | OK | -- | 9:48 | 2024-12-26 | 3.24
965 | 97.3 | gf | 3.415 | mm | OK | -- | 9:48 | 2024-12-26 | 3.24
966 | 97.8 | gf | 3.42 | mm | OK | -- | 9:48 | 2024-12-26 | 3.245
967 | 98.1 | gf | 3.42 | mm | OK | -- | 9:48 | 2024-12-26 | 3.245
968 | 98.6 | gf | 3.42 | mm | OK | -- | 9:48 | 2024-12-26 | 3.245
969 | 99.1 | gf | 3.425 | mm | OK | -- | 9:48 | 2024-12-26 | 3.25
970 | 99.5 | gf | 3.425 | mm | OK | -- | 9:48 | 2024-12-26 | 3.25
971 | 100.1 | gf | 3.425 | mm | OK | -- | 9:48 | 2024-12-26 | 3.25
972 | 100.6 | gf | 3.43 | mm | OK | -- | 9:48 | 2024-12-26 | 3.255
973 | 101.3 | gf | 3.43 | mm | OK | -- | 9:48 | 2024-12-26 | 3.255
974 | 102.1 | gf | 3.43 | mm | OK | -- | 9:48 | 2024-12-26 | 3.255
975 | 103.2 | gf | 3.435 | mm | OK | -- | 9:48 | 2024-12-26 | 3.26
976 | 104.4 | gf | 3.435 | mm | OK | -- | 9:48 | 2024-12-26 | 3.26
977 | 105.5 | gf | 3.44 | mm | OK | -- | 9:48 | 2024-12-26 | 3.265
978 | 106.4 | gf | 3.445 | mm | OK | -- | 9:48 | 2024-12-26 | 3.27
979 | 107.5 | gf | 3.445 | mm | OK | -- | 9:48 | 2024-12-26 | 3.27
980 | 108.7 | gf | 3.45 | mm | OK | -- | 9:48 | 2024-12-26 | 3.275
981 | 110.1 | gf | 3.45 | mm | OK | -- | 9:48 | 2024-12-26 | 3.275
982 | 112.1 | gf | 3.455 | mm | OK | -- | 9:48 | 2024-12-26 | 3.28
983 | 114 | gf | 3.465 | mm | OK | -- | 9:48 | 2024-12-26 | 3.29
984 | 115.5 | gf | 3.465 | mm | OK | -- | 9:48 | 2024-12-26 | 3.29
985 | 116.5 | gf | 3.47 | mm | OK | -- | 9:48 | 2024-12-26 | 3.295
986 | 117.1 | gf | 3.475 | mm | OK | -- | 9:48 | 2024-12-26 | 3.3
987 | 118.2 | gf | 3.475 | mm | OK | -- | 9:48 | 2024-12-26 | 3.3
988 | 119.5 | gf | 3.48 | mm | OK | -- | 9:48 | 2024-12-26 | 3.305
989 | 120.3 | gf | 3.48 | mm | OK | -- | 9:48 | 2024-12-26 | 3.305
990 | 120.8 | gf | 3.485 | mm | OK | -- | 9:48 | 2024-12-26 | 3.31
991 | 121.3 | gf | 3.485 | mm | OK | -- | 9:48 | 2024-12-26 | 3.31
992 | 121.6 | gf | 3.485 | mm | OK | -- | 9:48 | 2024-12-26 | 3.31
993 | 121.9 | gf | 3.49 | mm | OK | -- | 9:48 | 2024-12-26 | 3.315
994 | 122.4 | gf | 3.49 | mm | OK | -- | 9:48 | 2024-12-26 | 3.315
995 | 123.5 | gf | 3.49 | mm | OK | -- | 9:48 | 2024-12-26 | 3.315
996 | 125 | gf | 3.495 | mm | OK | -- | 9:48 | 2024-12-26 | 3.32
997 | 125.7 | gf | 3.495 | mm | OK | -- | 9:48 | 2024-12-26 | 3.32
998 | 126.1 | gf | 3.5 | mm | OK | -- | 9:48 | 2024-12-26 | 3.325
999 | 126.4 | gf | 3.5 | mm | OK | -- | 9:48 | 2024-12-26 | 3.325
1000 | 126.5 | gf | 3.5 | mm | OK | -- | 9:48 | 2024-12-26 | 3.325
1001 | 126.6 | gf | 3.5 | mm | OK | -- | 9:48 | 2024-12-26 | 3.325
1002 | 127 | gf | 3.505 | mm | OK | -- | 9:48 | 2024-12-26 | 3.33
1003 | 127.6 | gf | 3.505 | mm | OK | -- | 9:48 | 2024-12-26 | 3.33
1004 | 128.3 | gf | 3.505 | mm | OK | -- | 9:48 | 2024-12-26 | 3.33
1005 | 129.3 | gf | 3.51 | mm | OK | -- | 9:48 | 2024-12-26 | 3.335
1006 | 130.2 | gf | 3.51 | mm | OK | -- | 9:48 | 2024-12-26 | 3.335
1007 | 130.9 | gf | 3.515 | mm | OK | -- | 9:48 | 2024-12-26 | 3.34
1008 | 131.5 | gf | 3.515 | mm | OK | -- | 9:48 | 2024-12-26 | 3.34
1009 | 132.4 | gf | 3.515 | mm | OK | -- | 9:48 | 2024-12-26 | 3.34
1010 | 133.5 | gf | 3.52 | mm | OK | -- | 9:48 | 2024-12-26 | 3.345
1011 | 134.6 | gf | 3.525 | mm | OK | -- | 9:48 | 2024-12-26 | 3.35
1012 | 135.9 | gf | 3.525 | mm | OK | -- | 9:48 | 2024-12-26 | 3.35
1013 | 137.1 | gf | 3.53 | mm | OK | -- | 9:48 | 2024-12-26 | 3.355
1014 | 138.3 | gf | 3.53 | mm | OK | -- | 9:48 | 2024-12-26 | 3.355
1015 | 139.5 | gf | 3.535 | mm | OK | -- | 9:48 | 2024-12-26 | 3.36
1016 | 140.8 | gf | 3.54 | mm | OK | -- | 9:48 | 2024-12-26 | 3.365
1017 | 142.3 | gf | 3.54 | mm | OK | -- | 9:48 | 2024-12-26 | 3.365
1018 | 143.2 | gf | 3.545 | mm | OK | -- | 9:48 | 2024-12-26 | 3.37
1019 | 144.7 | gf | 3.55 | mm | OK | -- | 9:48 | 2024-12-26 | 3.375
1020 | 146.6 | gf | 3.55 | mm | OK | -- | 9:48 | 2024-12-26 | 3.375
1021 | 147.7 | gf | 3.555 | mm | OK | -- | 9:48 | 2024-12-26 | 3.38
1022 | 148.7 | gf | 3.56 | mm | OK | -- | 9:48 | 2024-12-26 | 3.385
1023 | 150.6 | gf | 3.565 | mm | OK | -- | 9:48 | 2024-12-26 | 3.39
1024 | 153.4 | gf | 3.57 | mm | OK | -- | 9:48 | 2024-12-26 | 3.395
1025 | 156.3 | gf | 3.575 | mm | OK | -- | 9:48 | 2024-12-26 | 3.4
1026 | 158.8 | gf | 3.585 | mm | OK | -- | 9:48 | 2024-12-26 | 3.41
1027 | 160.4 | gf | 3.59 | mm | OK | -- | 9:48 | 2024-12-26 | 3.415
1028 | 162.2 | gf | 3.595 | mm | OK | -- | 9:48 | 2024-12-26 | 3.42
1029 | 164 | gf | 3.595 | mm | OK | -- | 9:48 | 2024-12-26 | 3.42
1030 | 166.3 | gf | 3.605 | mm | OK | -- | 9:48 | 2024-12-26 | 3.43
1031 | 168.2 | gf | 3.61 | mm | OK | -- | 9:48 | 2024-12-26 | 3.435
1032 | 169.6 | gf | 3.61 | mm | OK | -- | 9:48 | 2024-12-26 | 3.435
1033 | 171 | gf | 3.615 | mm | OK | -- | 9:48 | 2024-12-26 | 3.44

## Upstroke
Switch | Outemu Silent Lemon V3 (Open Slot)
Notes | 0
No. | Force | Unit | Displacement | Unit | Judge | Position | Time | Date | Mod Dis | Collection Parameters |  |  |  | Num Data Points | 992
1090 | 171.3 | gf | 3.655 | mm | OK | -- | 9:49 | 2024-12-26 | 3.48 | Maximum | 197.2 | @ | No.1048
1091 | 170.8 | gf | 3.655 | mm | OK | -- | 9:49 | 2024-12-26 | 3.48 | Minimum | -0.1 | @ | No.1
1092 | 170.4 | gf | 3.655 | mm | OK | -- | 9:49 | 2024-12-26 | 3.48 | Average | 51.11
1093 | 170 | gf | 3.655 | mm | OK | -- | 9:49 | 2024-12-26 | 3.48 | Data Quantity | 2120
1094 | 169.5 | gf | 3.655 | mm | OK | -- | 9:49 | 2024-12-26 | 3.48 | Number of NG | 0
1095 | 169.1 | gf | 3.65 | mm | OK | -- | 9:49 | 2024-12-26 | 3.475
1096 | 168.7 | gf | 3.65 | mm | OK | -- | 9:49 | 2024-12-26 | 3.475 | Cond Formatting
1097 | 168.4 | gf | 3.65 | mm | OK | -- | 9:49 | 2024-12-26 | 3.475 | Min Highl Max | 187.34
1098 | 168 | gf | 3.65 | mm | OK | -- | 9:49 | 2024-12-26 | 3.475
1099 | 167.7 | gf | 3.65 | mm | OK | -- | 9:49 | 2024-12-26 | 3.475 | Starting Disp | 0.175
1100 | 167.3 | gf | 3.65 | mm | OK | -- | 9:49 | 2024-12-26 | 3.475
1101 | 166.8 | gf | 3.65 | mm | OK | -- | 9:49 | 2024-12-26 | 3.475
1102 | 166.4 | gf | 3.65 | mm | OK | -- | 9:49 | 2024-12-26 | 3.475
1103 | 166 | gf | 3.645 | mm | OK | -- | 9:49 | 2024-12-26 | 3.47
1104 | 165.5 | gf | 3.645 | mm | OK | -- | 9:49 | 2024-12-26 | 3.47
1105 | 165 | gf | 3.645 | mm | OK | -- | 9:49 | 2024-12-26 | 3.47
1106 | 164.6 | gf | 3.645 | mm | OK | -- | 9:49 | 2024-12-26 | 3.47
1107 | 164.2 | gf | 3.645 | mm | OK | -- | 9:49 | 2024-12-26 | 3.47
1108 | 163.6 | gf | 3.64 | mm | OK | -- | 9:49 | 2024-12-26 | 3.465
1109 | 163.2 | gf | 3.64 | mm | OK | -- | 9:49 | 2024-12-26 | 3.465
1110 | 162.7 | gf | 3.64 | mm | OK | -- | 9:49 | 2024-12-26 | 3.465
1111 | 162.3 | gf | 3.64 | mm | OK | -- | 9:49 | 2024-12-26 | 3.465
1112 | 161.8 | gf | 3.64 | mm | OK | -- | 9:49 | 2024-12-26 | 3.465
1113 | 161.4 | gf | 3.64 | mm | OK | -- | 9:49 | 2024-12-26 | 3.465
1114 | 160.9 | gf | 3.635 | mm | OK | -- | 9:49 | 2024-12-26 | 3.46
1115 | 160.3 | gf | 3.635 | mm | OK | -- | 9:49 | 2024-12-26 | 3.46
1116 | 159.8 | gf | 3.635 | mm | OK | -- | 9:49 | 2024-12-26 | 3.46
1117 | 159.6 | gf | 3.635 | mm | OK | -- | 9:49 | 2024-12-26 | 3.46
1118 | 159.2 | gf | 3.635 | mm | OK | -- | 9:49 | 2024-12-26 | 3.46
1119 | 159 | gf | 3.635 | mm | OK | -- | 9:49 | 2024-12-26 | 3.46
1120 | 158.6 | gf | 3.635 | mm | OK | -- | 9:49 | 2024-12-26 | 3.46
1121 | 158.2 | gf | 3.63 | mm | OK | -- | 9:49 | 2024-12-26 | 3.455
1122 | 157.8 | gf | 3.63 | mm | OK | -- | 9:49 | 2024-12-26 | 3.455
1123 | 157.4 | gf | 3.63 | mm | OK | -- | 9:49 | 2024-12-26 | 3.455
1124 | 157 | gf | 3.63 | mm | OK | -- | 9:49 | 2024-12-26 | 3.455
1125 | 156.7 | gf | 3.63 | mm | OK | -- | 9:49 | 2024-12-26 | 3.455
1126 | 156.4 | gf | 3.63 | mm | OK | -- | 9:49 | 2024-12-26 | 3.455
1127 | 156 | gf | 3.63 | mm | OK | -- | 9:49 | 2024-12-26 | 3.455
1128 | 155.4 | gf | 3.625 | mm | OK | -- | 9:49 | 2024-12-26 | 3.45
1129 | 154.7 | gf | 3.625 | mm | OK | -- | 9:49 | 2024-12-26 | 3.45
1130 | 154 | gf | 3.625 | mm | OK | -- | 9:49 | 2024-12-26 | 3.45
1131 | 153.3 | gf | 3.625 | mm | OK | -- | 9:49 | 2024-12-26 | 3.45
1132 | 152.8 | gf | 3.62 | mm | OK | -- | 9:49 | 2024-12-26 | 3.445
1133 | 152.3 | gf | 3.62 | mm | OK | -- | 9:49 | 2024-12-26 | 3.445
1134 | 152 | gf | 3.62 | mm | OK | -- | 9:49 | 2024-12-26 | 3.445
1135 | 151.6 | gf | 3.62 | mm | OK | -- | 9:49 | 2024-12-26 | 3.445
1136 | 151.3 | gf | 3.62 | mm | OK | -- | 9:49 | 2024-12-26 | 3.445
1137 | 151 | gf | 3.62 | mm | OK | -- | 9:49 | 2024-12-26 | 3.445
1138 | 150.6 | gf | 3.62 | mm | OK | -- | 9:49 | 2024-12-26 | 3.445
1139 | 149.9 | gf | 3.615 | mm | OK | -- | 9:49 | 2024-12-26 | 3.44
1140 | 149.1 | gf | 3.615 | mm | OK | -- | 9:49 | 2024-12-26 | 3.44
1141 | 148.5 | gf | 3.615 | mm | OK | -- | 9:49 | 2024-12-26 | 3.44
1142 | 147.9 | gf | 3.615 | mm | OK | -- | 9:49 | 2024-12-26 | 3.44
1143 | 147.6 | gf | 3.61 | mm | OK | -- | 9:49 | 2024-12-26 | 3.435
1144 | 147.3 | gf | 3.61 | mm | OK | -- | 9:49 | 2024-12-26 | 3.435
1145 | 147.1 | gf | 3.61 | mm | OK | -- | 9:49 | 2024-12-26 | 3.435
1146 | 147.1 | gf | 3.61 | mm | OK | -- | 9:49 | 2024-12-26 | 3.435
1147 | 146.7 | gf | 3.61 | mm | OK | -- | 9:49 | 2024-12-26 | 3.435
1148 | 146.3 | gf | 3.61 | mm | OK | -- | 9:49 | 2024-12-26 | 3.435
1149 | 145.7 | gf | 3.605 | mm | OK | -- | 9:49 | 2024-12-26 | 3.43
1150 | 145.2 | gf | 3.605 | mm | OK | -- | 9:49 | 2024-12-26 | 3.43
1151 | 144.6 | gf | 3.605 | mm | OK | -- | 9:49 | 2024-12-26 | 3.43
1152 | 144.2 | gf | 3.605 | mm | OK | -- | 9:49 | 2024-12-26 | 3.43
1153 | 143.8 | gf | 3.605 | mm | OK | -- | 9:49 | 2024-12-26 | 3.43
1154 | 143.4 | gf | 3.6 | mm | OK | -- | 9:49 | 2024-12-26 | 3.425
1155 | 142.5 | gf | 3.6 | mm | OK | -- | 9:49 | 2024-12-26 | 3.425
1156 | 141.3 | gf | 3.6 | mm | OK | -- | 9:49 | 2024-12-26 | 3.425
1157 | 140 | gf | 3.595 | mm | OK | -- | 9:49 | 2024-12-26 | 3.42
1158 | 139 | gf | 3.595 | mm | OK | -- | 9:49 | 2024-12-26 | 3.42
1159 | 137.9 | gf | 3.59 | mm | OK | -- | 9:49 | 2024-12-26 | 3.415
1160 | 136.2 | gf | 3.585 | mm | OK | -- | 9:49 | 2024-12-26 | 3.41
1161 | 134 | gf | 3.58 | mm | OK | -- | 9:49 | 2024-12-26 | 3.405
1162 | 131.7 | gf | 3.575 | mm | OK | -- | 9:49 | 2024-12-26 | 3.4
1163 | 129.6 | gf | 3.57 | mm | OK | -- | 9:49 | 2024-12-26 | 3.395
1164 | 127.8 | gf | 3.57 | mm | OK | -- | 9:49 | 2024-12-26 | 3.395
1165 | 126.2 | gf | 3.565 | mm | OK | -- | 9:49 | 2024-12-26 | 3.39
1166 | 124.9 | gf | 3.56 | mm | OK | -- | 9:49 | 2024-12-26 | 3.385
1167 | 123.6 | gf | 3.555 | mm | OK | -- | 9:49 | 2024-12-26 | 3.38
1168 | 122.5 | gf | 3.555 | mm | OK | -- | 9:49 | 2024-12-26 | 3.38
1169 | 121.5 | gf | 3.55 | mm | OK | -- | 9:49 | 2024-12-26 | 3.375
1170 | 120.6 | gf | 3.55 | mm | OK | -- | 9:49 | 2024-12-26 | 3.375
1171 | 120 | gf | 3.55 | mm | OK | -- | 9:49 | 2024-12-26 | 3.375
1172 | 119.4 | gf | 3.545 | mm | OK | -- | 9:49 | 2024-12-26 | 3.37
1173 | 118.8 | gf | 3.545 | mm | OK | -- | 9:49 | 2024-12-26 | 3.37
1174 | 118.2 | gf | 3.545 | mm | OK | -- | 9:49 | 2024-12-26 | 3.37
1175 | 117.6 | gf | 3.54 | mm | OK | -- | 9:49 | 2024-12-26 | 3.365
1176 | 117.1 | gf | 3.54 | mm | OK | -- | 9:49 | 2024-12-26 | 3.365
1177 | 116.7 | gf | 3.54 | mm | OK | -- | 9:49 | 2024-12-26 | 3.365
1178 | 116.3 | gf | 3.54 | mm | OK | -- | 9:49 | 2024-12-26 | 3.365
1179 | 115.7 | gf | 3.535 | mm | OK | -- | 9:49 | 2024-12-26 | 3.36
1180 | 115.3 | gf | 3.535 | mm | OK | -- | 9:49 | 2024-12-26 | 3.36
1181 | 114.9 | gf | 3.535 | mm | OK | -- | 9:49 | 2024-12-26 | 3.36
1182 | 114.6 | gf | 3.535 | mm | OK | -- | 9:49 | 2024-12-26 | 3.36
1183 | 114.2 | gf | 3.535 | mm | OK | -- | 9:49 | 2024-12-26 | 3.36
1184 | 113.8 | gf | 3.53 | mm | OK | -- | 9:49 | 2024-12-26 | 3.355
1185 | 113.5 | gf | 3.53 | mm | OK | -- | 9:49 | 2024-12-26 | 3.355
1186 | 113.2 | gf | 3.53 | mm | OK | -- | 9:49 | 2024-12-26 | 3.355
1187 | 112.9 | gf | 3.53 | mm | OK | -- | 9:49 | 2024-12-26 | 3.355
1188 | 112.6 | gf | 3.53 | mm | OK | -- | 9:49 | 2024-12-26 | 3.355
1189 | 112.3 | gf | 3.53 | mm | OK | -- | 9:49 | 2024-12-26 | 3.355
1190 | 112.1 | gf | 3.525 | mm | OK | -- | 9:49 | 2024-12-26 | 3.35
1191 | 111.9 | gf | 3.525 | mm | OK | -- | 9:49 | 2024-12-26 | 3.35
1192 | 111.8 | gf | 3.525 | mm | OK | -- | 9:49 | 2024-12-26 | 3.35
1193 | 111.6 | gf | 3.525 | mm | OK | -- | 9:49 | 2024-12-26 | 3.35
1194 | 111.6 | gf | 3.525 | mm | OK | -- | 9:49 | 2024-12-26 | 3.35
1195 | 111.5 | gf | 3.525 | mm | OK | -- | 9:49 | 2024-12-26 | 3.35
1196 | 111.4 | gf | 3.525 | mm | OK | -- | 9:49 | 2024-12-26 | 3.35
1197 | 111 | gf | 3.525 | mm | OK | -- | 9:49 | 2024-12-26 | 3.35
1198 | 110.7 | gf | 3.525 | mm | OK | -- | 9:49 | 2024-12-26 | 3.35
1199 | 109.7 | gf | 3.52 | mm | OK | -- | 9:49 | 2024-12-26 | 3.345
1200 | 108.8 | gf | 3.52 | mm | OK | -- | 9:49 | 2024-12-26 | 3.345
1201 | 108.1 | gf | 3.515 | mm | OK | -- | 9:49 | 2024-12-26 | 3.34
1202 | 107.7 | gf | 3.515 | mm | OK | -- | 9:49 | 2024-12-26 | 3.34
1203 | 107.4 | gf | 3.515 | mm | OK | -- | 9:49 | 2024-12-26 | 3.34
1204 | 107.1 | gf | 3.515 | mm | OK | -- | 9:49 | 2024-12-26 | 3.34
1205 | 106.7 | gf | 3.515 | mm | OK | -- | 9:49 | 2024-12-26 | 3.34
1206 | 106.3 | gf | 3.51 | mm | OK | -- | 9:49 | 2024-12-26 | 3.335
1207 | 105.9 | gf | 3.51 | mm | OK | -- | 9:49 | 2024-12-26 | 3.335
1208 | 105.5 | gf | 3.51 | mm | OK | -- | 9:49 | 2024-12-26 | 3.335
1209 | 105.1 | gf | 3.51 | mm | OK | -- | 9:49 | 2024-12-26 | 3.335
1210 | 104.7 | gf | 3.505 | mm | OK | -- | 9:49 | 2024-12-26 | 3.33
1211 | 104.4 | gf | 3.505 | mm | OK | -- | 9:49 | 2024-12-26 | 3.33
1212 | 104.2 | gf | 3.505 | mm | OK | -- | 9:49 | 2024-12-26 | 3.33
1213 | 104 | gf | 3.505 | mm | OK | -- | 9:49 | 2024-12-26 | 3.33
1214 | 103.8 | gf | 3.505 | mm | OK | -- | 9:49 | 2024-12-26 | 3.33
1215 | 103.6 | gf | 3.505 | mm | OK | -- | 9:49 | 2024-12-26 | 3.33
1216 | 103.3 | gf | 3.505 | mm | OK | -- | 9:49 | 2024-12-26 | 3.33
1217 | 103 | gf | 3.5 | mm | OK | -- | 9:49 | 2024-12-26 | 3.325
1218 | 102.9 | gf | 3.5 | mm | OK | -- | 9:49 | 2024-12-26 | 3.325
1219 | 102.7 | gf | 3.5 | mm | OK | -- | 9:49 | 2024-12-26 | 3.325
1220 | 102.5 | gf | 3.5 | mm | OK | -- | 9:49 | 2024-12-26 | 3.325
1221 | 102.3 | gf | 3.5 | mm | OK | -- | 9:49 | 2024-12-26 | 3.325
1222 | 102.2 | gf | 3.5 | mm | OK | -- | 9:49 | 2024-12-26 | 3.325
1223 | 102 | gf | 3.5 | mm | OK | -- | 9:49 | 2024-12-26 | 3.325
1224 | 101.9 | gf | 3.5 | mm | OK | -- | 9:49 | 2024-12-26 | 3.325
1225 | 101.7 | gf | 3.5 | mm | OK | -- | 9:49 | 2024-12-26 | 3.325
1226 | 101.6 | gf | 3.495 | mm | OK | -- | 9:49 | 2024-12-26 | 3.32
1227 | 101.3 | gf | 3.495 | mm | OK | -- | 9:49 | 2024-12-26 | 3.32
1228 | 101 | gf | 3.495 | mm | OK | -- | 9:49 | 2024-12-26 | 3.32
1229 | 100.6 | gf | 3.495 | mm | OK | -- | 9:49 | 2024-12-26 | 3.32
1230 | 100.1 | gf | 3.495 | mm | OK | -- | 9:49 | 2024-12-26 | 3.32
1231 | 99.6 | gf | 3.49 | mm | OK | -- | 9:49 | 2024-12-26 | 3.315
1232 | 99.2 | gf | 3.49 | mm | OK | -- | 9:49 | 2024-12-26 | 3.315
1233 | 98.7 | gf | 3.49 | mm | OK | -- | 9:49 | 2024-12-26 | 3.315
1234 | 98.2 | gf | 3.49 | mm | OK | -- | 9:49 | 2024-12-26 | 3.315
1235 | 97.9 | gf | 3.485 | mm | OK | -- | 9:49 | 2024-12-26 | 3.31
1236 | 97.7 | gf | 3.485 | mm | OK | -- | 9:49 | 2024-12-26 | 3.31
1237 | 97.4 | gf | 3.485 | mm | OK | -- | 9:49 | 2024-12-26 | 3.31
1238 | 97.1 | gf | 3.485 | mm | OK | -- | 9:49 | 2024-12-26 | 3.31
1239 | 96.8 | gf | 3.485 | mm | OK | -- | 9:49 | 2024-12-26 | 3.31
1240 | 96.4 | gf | 3.48 | mm | OK | -- | 9:49 | 2024-12-26 | 3.305
1241 | 96.1 | gf | 3.48 | mm | OK | -- | 9:49 | 2024-12-26 | 3.305
1242 | 95.8 | gf | 3.48 | mm | OK | -- | 9:49 | 2024-12-26 | 3.305
1243 | 95.4 | gf | 3.48 | mm | OK | -- | 9:49 | 2024-12-26 | 3.305
1244 | 95 | gf | 3.48 | mm | OK | -- | 9:49 | 2024-12-26 | 3.305
1245 | 94.7 | gf | 3.475 | mm | OK | -- | 9:49 | 2024-12-26 | 3.3
1246 | 94.4 | gf | 3.475 | mm | OK | -- | 9:49 | 2024-12-26 | 3.3
1247 | 94.1 | gf | 3.475 | mm | OK | -- | 9:49 | 2024-12-26 | 3.3
1248 | 93.6 | gf | 3.475 | mm | OK | -- | 9:49 | 2024-12-26 | 3.3
1249 | 93.4 | gf | 3.475 | mm | OK | -- | 9:49 | 2024-12-26 | 3.3
1250 | 93.1 | gf | 3.47 | mm | OK | -- | 9:49 | 2024-12-26 | 3.295
1251 | 92.9 | gf | 3.47 | mm | OK | -- | 9:49 | 2024-12-26 | 3.295
1252 | 92.9 | gf | 3.47 | mm | OK | -- | 9:49 | 2024-12-26 | 3.295
1253 | 92.8 | gf | 3.47 | mm | OK | -- | 9:49 | 2024-12-26 | 3.295
1254 | 92.8 | gf | 3.47 | mm | OK | -- | 9:49 | 2024-12-26 | 3.295
1255 | 92.8 | gf | 3.47 | mm | OK | -- | 9:49 | 2024-12-26 | 3.295
1256 | 92.7 | gf | 3.47 | mm | OK | -- | 9:49 | 2024-12-26 | 3.295
1257 | 92.6 | gf | 3.47 | mm | OK | -- | 9:49 | 2024-12-26 | 3.295
1258 | 92.5 | gf | 3.47 | mm | OK | -- | 9:49 | 2024-12-26 | 3.295
1259 | 92.4 | gf | 3.47 | mm | OK | -- | 9:49 | 2024-12-26 | 3.295
1260 | 92.2 | gf | 3.47 | mm | OK | -- | 9:49 | 2024-12-26 | 3.295
1261 | 92 | gf | 3.47 | mm | OK | -- | 9:49 | 2024-12-26 | 3.295
1262 | 91.8 | gf | 3.47 | mm | OK | -- | 9:49 | 2024-12-26 | 3.295
1263 | 91.5 | gf | 3.465 | mm | OK | -- | 9:49 | 2024-12-26 | 3.29
1264 | 91.1 | gf | 3.465 | mm | OK | -- | 9:49 | 2024-12-26 | 3.29
1265 | 90.7 | gf | 3.465 | mm | OK | -- | 9:49 | 2024-12-26 | 3.29
1266 | 90.2 | gf | 3.465 | mm | OK | -- | 9:49 | 2024-12-26 | 3.29
1267 | 89.3 | gf | 3.46 | mm | OK | -- | 9:49 | 2024-12-26 | 3.285
1268 | 88.6 | gf | 3.46 | mm | OK | -- | 9:49 | 2024-12-26 | 3.285
1269 | 87.9 | gf | 3.455 | mm | OK | -- | 9:49 | 2024-12-26 | 3.28
1270 | 87.3 | gf | 3.455 | mm | OK | -- | 9:49 | 2024-12-26 | 3.28
1271 | 86.7 | gf | 3.455 | mm | OK | -- | 9:49 | 2024-12-26 | 3.28
1272 | 86.2 | gf | 3.45 | mm | OK | -- | 9:49 | 2024-12-26 | 3.275
1273 | 85.6 | gf | 3.45 | mm | OK | -- | 9:49 | 2024-12-26 | 3.275
1274 | 85.1 | gf | 3.45 | mm | OK | -- | 9:49 | 2024-12-26 | 3.275
1275 | 84.7 | gf | 3.445 | mm | OK | -- | 9:49 | 2024-12-26 | 3.27
1276 | 84.3 | gf | 3.445 | mm | OK | -- | 9:49 | 2024-12-26 | 3.27
1277 | 84 | gf | 3.445 | mm | OK | -- | 9:49 | 2024-12-26 | 3.27
1278 | 83.5 | gf | 3.445 | mm | OK | -- | 9:49 | 2024-12-26 | 3.27
1279 | 83.2 | gf | 3.44 | mm | OK | -- | 9:49 | 2024-12-26 | 3.265
1280 | 82.7 | gf | 3.44 | mm | OK | -- | 9:49 | 2024-12-26 | 3.265
1281 | 82.3 | gf | 3.44 | mm | OK | -- | 9:49 | 2024-12-26 | 3.265
1282 | 81.7 | gf | 3.44 | mm | OK | -- | 9:49 | 2024-12-26 | 3.265
1283 | 81.3 | gf | 3.435 | mm | OK | -- | 9:49 | 2024-12-26 | 3.26
1284 | 80.7 | gf | 3.435 | mm | OK | -- | 9:49 | 2024-12-26 | 3.26
1285 | 79.9 | gf | 3.435 | mm | OK | -- | 9:49 | 2024-12-26 | 3.26
1286 | 78.7 | gf | 3.43 | mm | OK | -- | 9:49 | 2024-12-26 | 3.255
1287 | 77.7 | gf | 3.425 | mm | OK | -- | 9:49 | 2024-12-26 | 3.25
1288 | 76.8 | gf | 3.425 | mm | OK | -- | 9:49 | 2024-12-26 | 3.25
1289 | 76 | gf | 3.42 | mm | OK | -- | 9:49 | 2024-12-26 | 3.245
1290 | 75.1 | gf | 3.415 | mm | OK | -- | 9:49 | 2024-12-26 | 3.24
1291 | 74.4 | gf | 3.415 | mm | OK | -- | 9:49 | 2024-12-26 | 3.24
1292 | 73.6 | gf | 3.41 | mm | OK | -- | 9:49 | 2024-12-26 | 3.235
1293 | 72.9 | gf | 3.41 | mm | OK | -- | 9:49 | 2024-12-26 | 3.235
1294 | 72.4 | gf | 3.41 | mm | OK | -- | 9:49 | 2024-12-26 | 3.235
1295 | 71.8 | gf | 3.405 | mm | OK | -- | 9:49 | 2024-12-26 | 3.23
1296 | 71.3 | gf | 3.405 | mm | OK | -- | 9:49 | 2024-12-26 | 3.23
1297 | 71.5 | gf | 3.4 | mm | OK | -- | 9:49 | 2024-12-26 | 3.225
1298 | 71.4 | gf | 3.4 | mm | OK | -- | 9:49 | 2024-12-26 | 3.225
1299 | 71.1 | gf | 3.4 | mm | OK | -- | 9:49 | 2024-12-26 | 3.225
1300 | 70.8 | gf | 3.4 | mm | OK | -- | 9:49 | 2024-12-26 | 3.225
1301 | 70.6 | gf | 3.4 | mm | OK | -- | 9:49 | 2024-12-26 | 3.225
1302 | 70.4 | gf | 3.4 | mm | OK | -- | 9:49 | 2024-12-26 | 3.225
1303 | 70.2 | gf | 3.395 | mm | OK | -- | 9:49 | 2024-12-26 | 3.22
1304 | 70 | gf | 3.395 | mm | OK | -- | 9:49 | 2024-12-26 | 3.22
1305 | 69.9 | gf | 3.395 | mm | OK | -- | 9:49 | 2024-12-26 | 3.22
1306 | 69.7 | gf | 3.395 | mm | OK | -- | 9:49 | 2024-12-26 | 3.22
1307 | 69.6 | gf | 3.395 | mm | OK | -- | 9:49 | 2024-12-26 | 3.22
1308 | 69.4 | gf | 3.395 | mm | OK | -- | 9:49 | 2024-12-26 | 3.22
1309 | 69.3 | gf | 3.395 | mm | OK | -- | 9:49 | 2024-12-26 | 3.22
1310 | 69.1 | gf | 3.395 | mm | OK | -- | 9:49 | 2024-12-26 | 3.22
1311 | 68.9 | gf | 3.39 | mm | OK | -- | 9:49 | 2024-12-26 | 3.215
1312 | 68.7 | gf | 3.39 | mm | OK | -- | 9:49 | 2024-12-26 | 3.215
1313 | 68.5 | gf | 3.39 | mm | OK | -- | 9:49 | 2024-12-26 | 3.215
1314 | 68.3 | gf | 3.39 | mm | OK | -- | 9:49 | 2024-12-26 | 3.215
1315 | 68.1 | gf | 3.39 | mm | OK | -- | 9:49 | 2024-12-26 | 3.215
1316 | 68 | gf | 3.39 | mm | OK | -- | 9:49 | 2024-12-26 | 3.215
1317 | 67.8 | gf | 3.39 | mm | OK | -- | 9:49 | 2024-12-26 | 3.215
1318 | 67.7 | gf | 3.39 | mm | OK | -- | 9:49 | 2024-12-26 | 3.215
1319 | 67.4 | gf | 3.385 | mm | OK | -- | 9:49 | 2024-12-26 | 3.21
1320 | 67.3 | gf | 3.385 | mm | OK | -- | 9:49 | 2024-12-26 | 3.21
1321 | 67.1 | gf | 3.385 | mm | OK | -- | 9:49 | 2024-12-26 | 3.21
1322 | 66.9 | gf | 3.385 | mm | OK | -- | 9:49 | 2024-12-26 | 3.21
1323 | 66.8 | gf | 3.385 | mm | OK | -- | 9:49 | 2024-12-26 | 3.21
1324 | 66.6 | gf | 3.385 | mm | OK | -- | 9:49 | 2024-12-26 | 3.21
1325 | 66.4 | gf | 3.385 | mm | OK | -- | 9:49 | 2024-12-26 | 3.21
1326 | 66.2 | gf | 3.38 | mm | OK | -- | 9:49 | 2024-12-26 | 3.205
1327 | 66.1 | gf | 3.38 | mm | OK | -- | 9:49 | 2024-12-26 | 3.205
1328 | 65.8 | gf | 3.38 | mm | OK | -- | 9:49 | 2024-12-26 | 3.205
1329 | 65.5 | gf | 3.38 | mm | OK | -- | 9:49 | 2024-12-26 | 3.205
1330 | 65.2 | gf | 3.38 | mm | OK | -- | 9:49 | 2024-12-26 | 3.205
1331 | 64.5 | gf | 3.375 | mm | OK | -- | 9:49 | 2024-12-26 | 3.2
1332 | 64.2 | gf | 3.375 | mm | OK | -- | 9:49 | 2024-12-26 | 3.2
1333 | 63.6 | gf | 3.375 | mm | OK | -- | 9:49 | 2024-12-26 | 3.2
1334 | 63.1 | gf | 3.375 | mm | OK | -- | 9:49 | 2024-12-26 | 3.2
1335 | 62.5 | gf | 3.37 | mm | OK | -- | 9:49 | 2024-12-26 | 3.195
1336 | 61.8 | gf | 3.37 | mm | OK | -- | 9:49 | 2024-12-26 | 3.195
1337 | 61.2 | gf | 3.365 | mm | OK | -- | 9:49 | 2024-12-26 | 3.19
1338 | 60.7 | gf | 3.365 | mm | OK | -- | 9:49 | 2024-12-26 | 3.19
1339 | 60 | gf | 3.36 | mm | OK | -- | 9:49 | 2024-12-26 | 3.185
1340 | 59.6 | gf | 3.36 | mm | OK | -- | 9:49 | 2024-12-26 | 3.185
1341 | 59.2 | gf | 3.36 | mm | OK | -- | 9:49 | 2024-12-26 | 3.185
1342 | 59 | gf | 3.355 | mm | OK | -- | 9:49 | 2024-12-26 | 3.18
1343 | 58.6 | gf | 3.355 | mm | OK | -- | 9:49 | 2024-12-26 | 3.18
1344 | 57.9 | gf | 3.355 | mm | OK | -- | 9:49 | 2024-12-26 | 3.18
1345 | 57.4 | gf | 3.35 | mm | OK | -- | 9:49 | 2024-12-26 | 3.175
1346 | 56.9 | gf | 3.35 | mm | OK | -- | 9:49 | 2024-12-26 | 3.175
1347 | 56.5 | gf | 3.35 | mm | OK | -- | 9:49 | 2024-12-26 | 3.175
1348 | 56.2 | gf | 3.345 | mm | OK | -- | 9:49 | 2024-12-26 | 3.17
1349 | 55.9 | gf | 3.345 | mm | OK | -- | 9:49 | 2024-12-26 | 3.17
1350 | 55.7 | gf | 3.345 | mm | OK | -- | 9:49 | 2024-12-26 | 3.17
1351 | 55.4 | gf | 3.345 | mm | OK | -- | 9:49 | 2024-12-26 | 3.17
1352 | 55.1 | gf | 3.34 | mm | OK | -- | 9:49 | 2024-12-26 | 3.165
1353 | 54.8 | gf | 3.34 | mm | OK | -- | 9:49 | 2024-12-26 | 3.165
1354 | 54.5 | gf | 3.34 | mm | OK | -- | 9:49 | 2024-12-26 | 3.165
1355 | 54.2 | gf | 3.34 | mm | OK | -- | 9:49 | 2024-12-26 | 3.165
1356 | 53.9 | gf | 3.335 | mm | OK | -- | 9:49 | 2024-12-26 | 3.16
1357 | 53.6 | gf | 3.335 | mm | OK | -- | 9:49 | 2024-12-26 | 3.16
1358 | 53.4 | gf | 3.335 | mm | OK | -- | 9:49 | 2024-12-26 | 3.16
1359 | 53.2 | gf | 3.335 | mm | OK | -- | 9:49 | 2024-12-26 | 3.16
1360 | 53.1 | gf | 3.335 | mm | OK | -- | 9:49 | 2024-12-26 | 3.16
1361 | 52.8 | gf | 3.33 | mm | OK | -- | 9:49 | 2024-12-26 | 3.155
1362 | 52.6 | gf | 3.33 | mm | OK | -- | 9:49 | 2024-12-26 | 3.155
1363 | 52.3 | gf | 3.33 | mm | OK | -- | 9:49 | 2024-12-26 | 3.155
1364 | 52.1 | gf | 3.33 | mm | OK | -- | 9:49 | 2024-12-26 | 3.155
1365 | 51.7 | gf | 3.325 | mm | OK | -- | 9:49 | 2024-12-26 | 3.15
1366 | 51.4 | gf | 3.325 | mm | OK | -- | 9:49 | 2024-12-26 | 3.15
1367 | 51.2 | gf | 3.325 | mm | OK | -- | 9:49 | 2024-12-26 | 3.15
1368 | 50.7 | gf | 3.325 | mm | OK | -- | 9:49 | 2024-12-26 | 3.15
1369 | 50.3 | gf | 3.32 | mm | OK | -- | 9:49 | 2024-12-26 | 3.145
1370 | 49.7 | gf | 3.32 | mm | OK | -- | 9:49 | 2024-12-26 | 3.145
1371 | 49 | gf | 3.315 | mm | OK | -- | 9:49 | 2024-12-26 | 3.14
1372 | 48.5 | gf | 3.315 | mm | OK | -- | 9:49 | 2024-12-26 | 3.14
1373 | 48 | gf | 3.31 | mm | OK | -- | 9:49 | 2024-12-26 | 3.135
1374 | 47.6 | gf | 3.305 | mm | OK | -- | 9:49 | 2024-12-26 | 3.13
1375 | 47.1 | gf | 3.305 | mm | OK | -- | 9:49 | 2024-12-26 | 3.13
1376 | 46.6 | gf | 3.3 | mm | OK | -- | 9:49 | 2024-12-26 | 3.125
1377 | 46.2 | gf | 3.3 | mm | OK | -- | 9:49 | 2024-12-26 | 3.125
1378 | 45.9 | gf | 3.295 | mm | OK | -- | 9:49 | 2024-12-26 | 3.12
1379 | 45.5 | gf | 3.295 | mm | OK | -- | 9:49 | 2024-12-26 | 3.12
1380 | 45.4 | gf | 3.29 | mm | OK | -- | 9:49 | 2024-12-26 | 3.115
1381 | 45.1 | gf | 3.29 | mm | OK | -- | 9:49 | 2024-12-26 | 3.115
1382 | 45 | gf | 3.29 | mm | OK | -- | 9:49 | 2024-12-26 | 3.115
1383 | 44.8 | gf | 3.285 | mm | OK | -- | 9:49 | 2024-12-26 | 3.11
1384 | 44.6 | gf | 3.285 | mm | OK | -- | 9:49 | 2024-12-26 | 3.11
1385 | 44.3 | gf | 3.28 | mm | OK | -- | 9:49 | 2024-12-26 | 3.105
1386 | 44 | gf | 3.28 | mm | OK | -- | 9:49 | 2024-12-26 | 3.105
1387 | 43.7 | gf | 3.275 | mm | OK | -- | 9:49 | 2024-12-26 | 3.1
1388 | 43.5 | gf | 3.27 | mm | OK | -- | 9:49 | 2024-12-26 | 3.095
1389 | 43.4 | gf | 3.27 | mm | OK | -- | 9:49 | 2024-12-26 | 3.095
1390 | 43.2 | gf | 3.265 | mm | OK | -- | 9:49 | 2024-12-26 | 3.09
1391 | 43.1 | gf | 3.265 | mm | OK | -- | 9:49 | 2024-12-26 | 3.09
1392 | 43 | gf | 3.26 | mm | OK | -- | 9:49 | 2024-12-26 | 3.085
1393 | 42.9 | gf | 3.255 | mm | OK | -- | 9:49 | 2024-12-26 | 3.08
1394 | 42.7 | gf | 3.25 | mm | OK | -- | 9:49 | 2024-12-26 | 3.075
1395 | 42.7 | gf | 3.25 | mm | OK | -- | 9:49 | 2024-12-26 | 3.075
1396 | 42.6 | gf | 3.245 | mm | OK | -- | 9:49 | 2024-12-26 | 3.07
1397 | 42.6 | gf | 3.245 | mm | OK | -- | 9:49 | 2024-12-26 | 3.07
1398 | 42.5 | gf | 3.24 | mm | OK | -- | 9:49 | 2024-12-26 | 3.065
1399 | 42.4 | gf | 3.24 | mm | OK | -- | 9:49 | 2024-12-26 | 3.065
1400 | 42.4 | gf | 3.235 | mm | OK | -- | 9:49 | 2024-12-26 | 3.06
1401 | 42.4 | gf | 3.23 | mm | OK | -- | 9:49 | 2024-12-26 | 3.055
1402 | 42.4 | gf | 3.23 | mm | OK | -- | 9:49 | 2024-12-26 | 3.055
1403 | 42.3 | gf | 3.23 | mm | OK | -- | 9:49 | 2024-12-26 | 3.055
1404 | 42.3 | gf | 3.225 | mm | OK | -- | 9:49 | 2024-12-26 | 3.05
1405 | 42.2 | gf | 3.22 | mm | OK | -- | 9:49 | 2024-12-26 | 3.045
1406 | 42.2 | gf | 3.22 | mm | OK | -- | 9:49 | 2024-12-26 | 3.045
1407 | 42.2 | gf | 3.215 | mm | OK | -- | 9:49 | 2024-12-26 | 3.04
1408 | 42.1 | gf | 3.21 | mm | OK | -- | 9:49 | 2024-12-26 | 3.035
1409 | 42.1 | gf | 3.21 | mm | OK | -- | 9:49 | 2024-12-26 | 3.035
1410 | 42 | gf | 3.205 | mm | OK | -- | 9:49 | 2024-12-26 | 3.03
1411 | 42 | gf | 3.2 | mm | OK | -- | 9:49 | 2024-12-26 | 3.025
1412 | 42.1 | gf | 3.195 | mm | OK | -- | 9:49 | 2024-12-26 | 3.02
1413 | 42.1 | gf | 3.19 | mm | OK | -- | 9:49 | 2024-12-26 | 3.015
1414 | 42.1 | gf | 3.19 | mm | OK | -- | 9:49 | 2024-12-26 | 3.015
1415 | 42.1 | gf | 3.185 | mm | OK | -- | 9:49 | 2024-12-26 | 3.01
1416 | 42 | gf | 3.18 | mm | OK | -- | 9:49 | 2024-12-26 | 3.005
1417 | 42 | gf | 3.18 | mm | OK | -- | 9:49 | 2024-12-26 | 3.005
1418 | 42 | gf | 3.175 | mm | OK | -- | 9:49 | 2024-12-26 | 3
1419 | 42 | gf | 3.17 | mm | OK | -- | 9:49 | 2024-12-26 | 2.995
1420 | 42 | gf | 3.165 | mm | OK | -- | 9:49 | 2024-12-26 | 2.99
1421 | 42 | gf | 3.16 | mm | OK | -- | 9:49 | 2024-12-26 | 2.985
1422 | 42 | gf | 3.155 | mm | OK | -- | 9:49 | 2024-12-26 | 2.98
1423 | 42 | gf | 3.15 | mm | OK | -- | 9:49 | 2024-12-26 | 2.975
1424 | 42 | gf | 3.15 | mm | OK | -- | 9:49 | 2024-12-26 | 2.975
1425 | 41.9 | gf | 3.145 | mm | OK | -- | 9:49 | 2024-12-26 | 2.97
1426 | 41.9 | gf | 3.14 | mm | OK | -- | 9:49 | 2024-12-26 | 2.965
1427 | 42 | gf | 3.135 | mm | OK | -- | 9:49 | 2024-12-26 | 2.96
1428 | 42 | gf | 3.135 | mm | OK | -- | 9:49 | 2024-12-26 | 2.96
1429 | 42 | gf | 3.13 | mm | OK | -- | 9:49 | 2024-12-26 | 2.955
1430 | 42 | gf | 3.13 | mm | OK | -- | 9:49 | 2024-12-26 | 2.955
1431 | 42 | gf | 3.125 | mm | OK | -- | 9:49 | 2024-12-26 | 2.95
1432 | 42 | gf | 3.12 | mm | OK | -- | 9:49 | 2024-12-26 | 2.945
1433 | 41.9 | gf | 3.12 | mm | OK | -- | 9:49 | 2024-12-26 | 2.945
1434 | 41.9 | gf | 3.115 | mm | OK | -- | 9:49 | 2024-12-26 | 2.94
1435 | 41.9 | gf | 3.115 | mm | OK | -- | 9:49 | 2024-12-26 | 2.94
1436 | 41.9 | gf | 3.11 | mm | OK | -- | 9:49 | 2024-12-26 | 2.935
1437 | 41.9 | gf | 3.11 | mm | OK | -- | 9:49 | 2024-12-26 | 2.935
1438 | 41.9 | gf | 3.105 | mm | OK | -- | 9:49 | 2024-12-26 | 2.93
1439 | 41.9 | gf | 3.105 | mm | OK | -- | 9:49 | 2024-12-26 | 2.93
1440 | 41.9 | gf | 3.1 | mm | OK | -- | 9:49 | 2024-12-26 | 2.925
1441 | 41.9 | gf | 3.1 | mm | OK | -- | 9:49 | 2024-12-26 | 2.925
1442 | 41.9 | gf | 3.095 | mm | OK | -- | 9:49 | 2024-12-26 | 2.92
1443 | 41.9 | gf | 3.095 | mm | OK | -- | 9:49 | 2024-12-26 | 2.92
1444 | 41.9 | gf | 3.09 | mm | OK | -- | 9:49 | 2024-12-26 | 2.915
1445 | 41.9 | gf | 3.085 | mm | OK | -- | 9:49 | 2024-12-26 | 2.91
1446 | 41.8 | gf | 3.08 | mm | OK | -- | 9:49 | 2024-12-26 | 2.905
1447 | 41.8 | gf | 3.075 | mm | OK | -- | 9:49 | 2024-12-26 | 2.9
1448 | 41.8 | gf | 3.07 | mm | OK | -- | 9:49 | 2024-12-26 | 2.895
1449 | 41.8 | gf | 3.065 | mm | OK | -- | 9:49 | 2024-12-26 | 2.89
1450 | 41.7 | gf | 3.055 | mm | OK | -- | 9:49 | 2024-12-26 | 2.88
1451 | 41.7 | gf | 3.05 | mm | OK | -- | 9:49 | 2024-12-26 | 2.875
1452 | 41.7 | gf | 3.045 | mm | OK | -- | 9:49 | 2024-12-26 | 2.87
1453 | 41.7 | gf | 3.04 | mm | OK | -- | 9:49 | 2024-12-26 | 2.865
1454 | 41.7 | gf | 3.035 | mm | OK | -- | 9:49 | 2024-12-26 | 2.86
1455 | 41.7 | gf | 3.03 | mm | OK | -- | 9:49 | 2024-12-26 | 2.855
1456 | 41.7 | gf | 3.025 | mm | OK | -- | 9:49 | 2024-12-26 | 2.85
1457 | 41.6 | gf | 3.02 | mm | OK | -- | 9:49 | 2024-12-26 | 2.845
1458 | 41.6 | gf | 3.02 | mm | OK | -- | 9:49 | 2024-12-26 | 2.845
1459 | 41.6 | gf | 3.015 | mm | OK | -- | 9:49 | 2024-12-26 | 2.84
1460 | 41.7 | gf | 3.015 | mm | OK | -- | 9:49 | 2024-12-26 | 2.84
1461 | 41.7 | gf | 3.01 | mm | OK | -- | 9:49 | 2024-12-26 | 2.835
1462 | 41.7 | gf | 3.01 | mm | OK | -- | 9:49 | 2024-12-26 | 2.835
1463 | 41.7 | gf | 3.01 | mm | OK | -- | 9:49 | 2024-12-26 | 2.835
1464 | 41.7 | gf | 3.005 | mm | OK | -- | 9:49 | 2024-12-26 | 2.83
1465 | 41.6 | gf | 3.005 | mm | OK | -- | 9:49 | 2024-12-26 | 2.83
1466 | 41.6 | gf | 3.005 | mm | OK | -- | 9:49 | 2024-12-26 | 2.83
1467 | 41.6 | gf | 3 | mm | OK | -- | 9:49 | 2024-12-26 | 2.825
1468 | 41.6 | gf | 3 | mm | OK | -- | 9:49 | 2024-12-26 | 2.825
1469 | 41.6 | gf | 3 | mm | OK | -- | 9:49 | 2024-12-26 | 2.825
1470 | 41.6 | gf | 3 | mm | OK | -- | 9:49 | 2024-12-26 | 2.825
1471 | 41.6 | gf | 3 | mm | OK | -- | 9:49 | 2024-12-26 | 2.825
1472 | 41.6 | gf | 2.995 | mm | OK | -- | 9:49 | 2024-12-26 | 2.82
1473 | 41.6 | gf | 2.995 | mm | OK | -- | 9:49 | 2024-12-26 | 2.82
1474 | 41.6 | gf | 2.995 | mm | OK | -- | 9:49 | 2024-12-26 | 2.82
1475 | 41.6 | gf | 2.995 | mm | OK | -- | 9:49 | 2024-12-26 | 2.82
1476 | 41.6 | gf | 2.995 | mm | OK | -- | 9:49 | 2024-12-26 | 2.82
1477 | 41.6 | gf | 2.99 | mm | OK | -- | 9:49 | 2024-12-26 | 2.815
1478 | 41.6 | gf | 2.99 | mm | OK | -- | 9:49 | 2024-12-26 | 2.815
1479 | 41.6 | gf | 2.99 | mm | OK | -- | 9:49 | 2024-12-26 | 2.815
1480 | 41.6 | gf | 2.99 | mm | OK | -- | 9:49 | 2024-12-26 | 2.815
1481 | 41.6 | gf | 2.99 | mm | OK | -- | 9:49 | 2024-12-26 | 2.815
1482 | 41.6 | gf | 2.99 | mm | OK | -- | 9:49 | 2024-12-26 | 2.815
1483 | 41.6 | gf | 2.985 | mm | OK | -- | 9:49 | 2024-12-26 | 2.81
1484 | 41.6 | gf | 2.985 | mm | OK | -- | 9:49 | 2024-12-26 | 2.81
1485 | 41.6 | gf | 2.985 | mm | OK | -- | 9:49 | 2024-12-26 | 2.81
1486 | 41.6 | gf | 2.985 | mm | OK | -- | 9:49 | 2024-12-26 | 2.81
1487 | 41.6 | gf | 2.985 | mm | OK | -- | 9:49 | 2024-12-26 | 2.81
1488 | 41.6 | gf | 2.98 | mm | OK | -- | 9:49 | 2024-12-26 | 2.805
1489 | 41.6 | gf | 2.98 | mm | OK | -- | 9:49 | 2024-12-26 | 2.805
1490 | 41.6 | gf | 2.98 | mm | OK | -- | 9:49 | 2024-12-26 | 2.805
1491 | 41.6 | gf | 2.975 | mm | OK | -- | 9:49 | 2024-12-26 | 2.8
1492 | 41.5 | gf | 2.975 | mm | OK | -- | 9:49 | 2024-12-26 | 2.8
1493 | 41.5 | gf | 2.97 | mm | OK | -- | 9:49 | 2024-12-26 | 2.795
1494 | 41.5 | gf | 2.97 | mm | OK | -- | 9:49 | 2024-12-26 | 2.795
1495 | 41.5 | gf | 2.965 | mm | OK | -- | 9:49 | 2024-12-26 | 2.79
1496 | 41.5 | gf | 2.96 | mm | OK | -- | 9:49 | 2024-12-26 | 2.785
1497 | 41.5 | gf | 2.955 | mm | OK | -- | 9:49 | 2024-12-26 | 2.78
1498 | 41.4 | gf | 2.95 | mm | OK | -- | 9:49 | 2024-12-26 | 2.775
1499 | 41.4 | gf | 2.94 | mm | OK | -- | 9:49 | 2024-12-26 | 2.765
1500 | 41.4 | gf | 2.935 | mm | OK | -- | 9:49 | 2024-12-26 | 2.76
1501 | 41.3 | gf | 2.92 | mm | OK | -- | 9:49 | 2024-12-26 | 2.745
1502 | 41.3 | gf | 2.91 | mm | OK | -- | 9:49 | 2024-12-26 | 2.735
1503 | 41.3 | gf | 2.9 | mm | OK | -- | 9:49 | 2024-12-26 | 2.725
1504 | 41.3 | gf | 2.89 | mm | OK | -- | 9:49 | 2024-12-26 | 2.715
1505 | 41.3 | gf | 2.88 | mm | OK | -- | 9:49 | 2024-12-26 | 2.705
1506 | 41.2 | gf | 2.875 | mm | OK | -- | 9:49 | 2024-12-26 | 2.7
1507 | 41.2 | gf | 2.865 | mm | OK | -- | 9:49 | 2024-12-26 | 2.69
1508 | 41.2 | gf | 2.86 | mm | OK | -- | 9:49 | 2024-12-26 | 2.685
1509 | 41.1 | gf | 2.85 | mm | OK | -- | 9:49 | 2024-12-26 | 2.675
1510 | 41 | gf | 2.845 | mm | OK | -- | 9:49 | 2024-12-26 | 2.67
1511 | 40.9 | gf | 2.84 | mm | OK | -- | 9:49 | 2024-12-26 | 2.665
1512 | 41.2 | gf | 2.83 | mm | OK | -- | 9:49 | 2024-12-26 | 2.655
1513 | 41.2 | gf | 2.825 | mm | OK | -- | 9:49 | 2024-12-26 | 2.65
1514 | 41.2 | gf | 2.82 | mm | OK | -- | 9:49 | 2024-12-26 | 2.645
1515 | 41.1 | gf | 2.815 | mm | OK | -- | 9:49 | 2024-12-26 | 2.64
1516 | 41.1 | gf | 2.81 | mm | OK | -- | 9:49 | 2024-12-26 | 2.635
1517 | 41 | gf | 2.8 | mm | OK | -- | 9:49 | 2024-12-26 | 2.625
1518 | 41 | gf | 2.79 | mm | OK | -- | 9:49 | 2024-12-26 | 2.615
1519 | 41.1 | gf | 2.78 | mm | OK | -- | 9:49 | 2024-12-26 | 2.605
1520 | 41 | gf | 2.77 | mm | OK | -- | 9:49 | 2024-12-26 | 2.595
1521 | 41 | gf | 2.765 | mm | OK | -- | 9:49 | 2024-12-26 | 2.59
1522 | 41 | gf | 2.76 | mm | OK | -- | 9:49 | 2024-12-26 | 2.585
1523 | 41 | gf | 2.755 | mm | OK | -- | 9:49 | 2024-12-26 | 2.58
1524 | 41 | gf | 2.75 | mm | OK | -- | 9:49 | 2024-12-26 | 2.575
1525 | 41 | gf | 2.745 | mm | OK | -- | 9:49 | 2024-12-26 | 2.57
1526 | 41 | gf | 2.745 | mm | OK | -- | 9:49 | 2024-12-26 | 2.57
1527 | 41 | gf | 2.74 | mm | OK | -- | 9:49 | 2024-12-26 | 2.565
1528 | 41 | gf | 2.735 | mm | OK | -- | 9:49 | 2024-12-26 | 2.56
1529 | 41 | gf | 2.735 | mm | OK | -- | 9:49 | 2024-12-26 | 2.56
1530 | 41 | gf | 2.73 | mm | OK | -- | 9:49 | 2024-12-26 | 2.555
1531 | 41 | gf | 2.725 | mm | OK | -- | 9:49 | 2024-12-26 | 2.55
1532 | 40.9 | gf | 2.72 | mm | OK | -- | 9:49 | 2024-12-26 | 2.545
1533 | 40.9 | gf | 2.72 | mm | OK | -- | 9:49 | 2024-12-26 | 2.545
1534 | 40.9 | gf | 2.715 | mm | OK | -- | 9:49 | 2024-12-26 | 2.54
1535 | 40.9 | gf | 2.715 | mm | OK | -- | 9:49 | 2024-12-26 | 2.54
1536 | 40.9 | gf | 2.715 | mm | OK | -- | 9:49 | 2024-12-26 | 2.54
1537 | 40.9 | gf | 2.71 | mm | OK | -- | 9:49 | 2024-12-26 | 2.535
1538 | 40.9 | gf | 2.71 | mm | OK | -- | 9:49 | 2024-12-26 | 2.535
1539 | 40.9 | gf | 2.705 | mm | OK | -- | 9:49 | 2024-12-26 | 2.53
1540 | 40.9 | gf | 2.7 | mm | OK | -- | 9:49 | 2024-12-26 | 2.525
1541 | 40.9 | gf | 2.695 | mm | OK | -- | 9:49 | 2024-12-26 | 2.52
1542 | 40.8 | gf | 2.69 | mm | OK | -- | 9:49 | 2024-12-26 | 2.515
1543 | 40.8 | gf | 2.685 | mm | OK | -- | 9:49 | 2024-12-26 | 2.51
1544 | 40.8 | gf | 2.68 | mm | OK | -- | 9:49 | 2024-12-26 | 2.505
1545 | 40.8 | gf | 2.67 | mm | OK | -- | 9:49 | 2024-12-26 | 2.495
1546 | 40.7 | gf | 2.665 | mm | OK | -- | 9:49 | 2024-12-26 | 2.49
1547 | 40.7 | gf | 2.66 | mm | OK | -- | 9:49 | 2024-12-26 | 2.485
1548 | 40.7 | gf | 2.65 | mm | OK | -- | 9:49 | 2024-12-26 | 2.475
1549 | 40.7 | gf | 2.645 | mm | OK | -- | 9:49 | 2024-12-26 | 2.47
1550 | 40.7 | gf | 2.64 | mm | OK | -- | 9:49 | 2024-12-26 | 2.465
1551 | 40.7 | gf | 2.635 | mm | OK | -- | 9:49 | 2024-12-26 | 2.46
1552 | 40.7 | gf | 2.63 | mm | OK | -- | 9:49 | 2024-12-26 | 2.455
1553 | 40.7 | gf | 2.625 | mm | OK | -- | 9:49 | 2024-12-26 | 2.45
1554 | 40.7 | gf | 2.62 | mm | OK | -- | 9:49 | 2024-12-26 | 2.445
1555 | 40.7 | gf | 2.615 | mm | OK | -- | 9:49 | 2024-12-26 | 2.44
1556 | 40.6 | gf | 2.61 | mm | OK | -- | 9:49 | 2024-12-26 | 2.435
1557 | 40.6 | gf | 2.605 | mm | OK | -- | 9:49 | 2024-12-26 | 2.43
1558 | 40.6 | gf | 2.6 | mm | OK | -- | 9:49 | 2024-12-26 | 2.425
1559 | 40.6 | gf | 2.595 | mm | OK | -- | 9:49 | 2024-12-26 | 2.42
1560 | 40.6 | gf | 2.595 | mm | OK | -- | 9:49 | 2024-12-26 | 2.42
1561 | 40.6 | gf | 2.59 | mm | OK | -- | 9:49 | 2024-12-26 | 2.415
1562 | 40.6 | gf | 2.59 | mm | OK | -- | 9:49 | 2024-12-26 | 2.415
1563 | 40.6 | gf | 2.585 | mm | OK | -- | 9:49 | 2024-12-26 | 2.41
1564 | 40.6 | gf | 2.58 | mm | OK | -- | 9:49 | 2024-12-26 | 2.405
1565 | 40.6 | gf | 2.58 | mm | OK | -- | 9:49 | 2024-12-26 | 2.405
1566 | 40.6 | gf | 2.58 | mm | OK | -- | 9:49 | 2024-12-26 | 2.405
1567 | 40.6 | gf | 2.575 | mm | OK | -- | 9:49 | 2024-12-26 | 2.4
1568 | 40.6 | gf | 2.575 | mm | OK | -- | 9:49 | 2024-12-26 | 2.4
1569 | 40.6 | gf | 2.575 | mm | OK | -- | 9:49 | 2024-12-26 | 2.4
1570 | 40.6 | gf | 2.57 | mm | OK | -- | 9:49 | 2024-12-26 | 2.395
1571 | 40.6 | gf | 2.57 | mm | OK | -- | 9:49 | 2024-12-26 | 2.395
1572 | 40.6 | gf | 2.565 | mm | OK | -- | 9:49 | 2024-12-26 | 2.39
1573 | 40.6 | gf | 2.565 | mm | OK | -- | 9:49 | 2024-12-26 | 2.39
1574 | 40.6 | gf | 2.56 | mm | OK | -- | 9:49 | 2024-12-26 | 2.385
1575 | 40.5 | gf | 2.555 | mm | OK | -- | 9:49 | 2024-12-26 | 2.38
1576 | 40.5 | gf | 2.555 | mm | OK | -- | 9:49 | 2024-12-26 | 2.38
1577 | 40.5 | gf | 2.55 | mm | OK | -- | 9:49 | 2024-12-26 | 2.375
1578 | 40.5 | gf | 2.54 | mm | OK | -- | 9:49 | 2024-12-26 | 2.365
1579 | 40.3 | gf | 2.53 | mm | OK | -- | 9:49 | 2024-12-26 | 2.355
1580 | 40.4 | gf | 2.515 | mm | OK | -- | 9:49 | 2024-12-26 | 2.34
1581 | 40.3 | gf | 2.51 | mm | OK | -- | 9:49 | 2024-12-26 | 2.335
1582 | 40.3 | gf | 2.5 | mm | OK | -- | 9:49 | 2024-12-26 | 2.325
1583 | 40.3 | gf | 2.495 | mm | OK | -- | 9:49 | 2024-12-26 | 2.32
1584 | 40.3 | gf | 2.49 | mm | OK | -- | 9:49 | 2024-12-26 | 2.315
1585 | 40.3 | gf | 2.485 | mm | OK | -- | 9:49 | 2024-12-26 | 2.31
1586 | 40.3 | gf | 2.475 | mm | OK | -- | 9:49 | 2024-12-26 | 2.3
1587 | 40.3 | gf | 2.47 | mm | OK | -- | 9:49 | 2024-12-26 | 2.295
1588 | 40.3 | gf | 2.465 | mm | OK | -- | 9:49 | 2024-12-26 | 2.29
1589 | 40.3 | gf | 2.46 | mm | OK | -- | 9:49 | 2024-12-26 | 2.285
1590 | 40.3 | gf | 2.455 | mm | OK | -- | 9:49 | 2024-12-26 | 2.28
1591 | 40.3 | gf | 2.45 | mm | OK | -- | 9:49 | 2024-12-26 | 2.275
1592 | 40.3 | gf | 2.445 | mm | OK | -- | 9:49 | 2024-12-26 | 2.27
1593 | 40.2 | gf | 2.445 | mm | OK | -- | 9:49 | 2024-12-26 | 2.27
1594 | 40.2 | gf | 2.44 | mm | OK | -- | 9:49 | 2024-12-26 | 2.265
1595 | 40.2 | gf | 2.435 | mm | OK | -- | 9:49 | 2024-12-26 | 2.26
1596 | 40.2 | gf | 2.43 | mm | OK | -- | 9:49 | 2024-12-26 | 2.255
1597 | 40.2 | gf | 2.42 | mm | OK | -- | 9:49 | 2024-12-26 | 2.245
1598 | 40.1 | gf | 2.415 | mm | OK | -- | 9:49 | 2024-12-26 | 2.24
1599 | 40.1 | gf | 2.405 | mm | OK | -- | 9:49 | 2024-12-26 | 2.23
1600 | 40.1 | gf | 2.4 | mm | OK | -- | 9:49 | 2024-12-26 | 2.225
1601 | 40 | gf | 2.39 | mm | OK | -- | 9:49 | 2024-12-26 | 2.215
1602 | 40 | gf | 2.385 | mm | OK | -- | 9:49 | 2024-12-26 | 2.21
1603 | 39.9 | gf | 2.38 | mm | OK | -- | 9:49 | 2024-12-26 | 2.205
1604 | 39.7 | gf | 2.375 | mm | OK | -- | 9:49 | 2024-12-26 | 2.2
1605 | 39.7 | gf | 2.37 | mm | OK | -- | 9:49 | 2024-12-26 | 2.195
1606 | 39.6 | gf | 2.365 | mm | OK | -- | 9:49 | 2024-12-26 | 2.19
1607 | 39.5 | gf | 2.36 | mm | OK | -- | 9:49 | 2024-12-26 | 2.185
1608 | 39.4 | gf | 2.355 | mm | OK | -- | 9:49 | 2024-12-26 | 2.18
1609 | 39.3 | gf | 2.35 | mm | OK | -- | 9:49 | 2024-12-26 | 2.175
1610 | 39.2 | gf | 2.345 | mm | OK | -- | 9:49 | 2024-12-26 | 2.17
1611 | 39 | gf | 2.34 | mm | OK | -- | 9:49 | 2024-12-26 | 2.165
1612 | 39 | gf | 2.33 | mm | OK | -- | 9:49 | 2024-12-26 | 2.155
1613 | 38.9 | gf | 2.325 | mm | OK | -- | 9:49 | 2024-12-26 | 2.15
1614 | 38.8 | gf | 2.32 | mm | OK | -- | 9:49 | 2024-12-26 | 2.145
1615 | 38.6 | gf | 2.315 | mm | OK | -- | 9:49 | 2024-12-26 | 2.14
1616 | 38.2 | gf | 2.31 | mm | OK | -- | 9:49 | 2024-12-26 | 2.135
1617 | 37.9 | gf | 2.305 | mm | OK | -- | 9:49 | 2024-12-26 | 2.13
1618 | 37.5 | gf | 2.3 | mm | OK | -- | 9:49 | 2024-12-26 | 2.125
1619 | 37.2 | gf | 2.295 | mm | OK | -- | 9:49 | 2024-12-26 | 2.12
1620 | 37 | gf | 2.295 | mm | OK | -- | 9:49 | 2024-12-26 | 2.12
1621 | 36.9 | gf | 2.29 | mm | OK | -- | 9:49 | 2024-12-26 | 2.115
1622 | 36.8 | gf | 2.29 | mm | OK | -- | 9:49 | 2024-12-26 | 2.115
1623 | 36.8 | gf | 2.285 | mm | OK | -- | 9:49 | 2024-12-26 | 2.11
1624 | 36.8 | gf | 2.285 | mm | OK | -- | 9:49 | 2024-12-26 | 2.11
1625 | 36.8 | gf | 2.28 | mm | OK | -- | 9:49 | 2024-12-26 | 2.105
1626 | 36.8 | gf | 2.275 | mm | OK | -- | 9:49 | 2024-12-26 | 2.1
1627 | 36.7 | gf | 2.27 | mm | OK | -- | 9:49 | 2024-12-26 | 2.095
1628 | 36.6 | gf | 2.265 | mm | OK | -- | 9:49 | 2024-12-26 | 2.09
1629 | 36.6 | gf | 2.26 | mm | OK | -- | 9:49 | 2024-12-26 | 2.085
1630 | 36.6 | gf | 2.255 | mm | OK | -- | 9:49 | 2024-12-26 | 2.08
1631 | 36.4 | gf | 2.25 | mm | OK | -- | 9:49 | 2024-12-26 | 2.075
1632 | 36 | gf | 2.245 | mm | OK | -- | 9:49 | 2024-12-26 | 2.07
1633 | 35.8 | gf | 2.235 | mm | OK | -- | 9:49 | 2024-12-26 | 2.06
1634 | 35.7 | gf | 2.23 | mm | OK | -- | 9:49 | 2024-12-26 | 2.055
1635 | 35.6 | gf | 2.225 | mm | OK | -- | 9:49 | 2024-12-26 | 2.05
1636 | 35.4 | gf | 2.22 | mm | OK | -- | 9:49 | 2024-12-26 | 2.045
1637 | 35.2 | gf | 2.215 | mm | OK | -- | 9:49 | 2024-12-26 | 2.04
1638 | 34.9 | gf | 2.21 | mm | OK | -- | 9:49 | 2024-12-26 | 2.035
1639 | 34.7 | gf | 2.205 | mm | OK | -- | 9:49 | 2024-12-26 | 2.03
1640 | 34.4 | gf | 2.2 | mm | OK | -- | 9:49 | 2024-12-26 | 2.025
1641 | 34 | gf | 2.195 | mm | OK | -- | 9:49 | 2024-12-26 | 2.02
1642 | 33.6 | gf | 2.19 | mm | OK | -- | 9:49 | 2024-12-26 | 2.015
1643 | 33 | gf | 2.185 | mm | OK | -- | 9:49 | 2024-12-26 | 2.01
1644 | 32.7 | gf | 2.18 | mm | OK | -- | 9:49 | 2024-12-26 | 2.005
1645 | 32.4 | gf | 2.18 | mm | OK | -- | 9:49 | 2024-12-26 | 2.005
1646 | 32.1 | gf | 2.175 | mm | OK | -- | 9:49 | 2024-12-26 | 2
1647 | 31.7 | gf | 2.175 | mm | OK | -- | 9:49 | 2024-12-26 | 2
1648 | 31.5 | gf | 2.17 | mm | OK | -- | 9:49 | 2024-12-26 | 1.995
1649 | 31.3 | gf | 2.17 | mm | OK | -- | 9:49 | 2024-12-26 | 1.995
1650 | 31 | gf | 2.165 | mm | OK | -- | 9:49 | 2024-12-26 | 1.99
1651 | 30.8 | gf | 2.165 | mm | OK | -- | 9:49 | 2024-12-26 | 1.99
1652 | 30.7 | gf | 2.16 | mm | OK | -- | 9:49 | 2024-12-26 | 1.985
1653 | 30.4 | gf | 2.16 | mm | OK | -- | 9:49 | 2024-12-26 | 1.985
1654 | 30.1 | gf | 2.155 | mm | OK | -- | 9:49 | 2024-12-26 | 1.98
1655 | 29.8 | gf | 2.15 | mm | OK | -- | 9:49 | 2024-12-26 | 1.975
1656 | 29.5 | gf | 2.145 | mm | OK | -- | 9:49 | 2024-12-26 | 1.97
1657 | 29.1 | gf | 2.14 | mm | OK | -- | 9:49 | 2024-12-26 | 1.965
1658 | 28.7 | gf | 2.135 | mm | OK | -- | 9:50 | 2024-12-26 | 1.96
1659 | 28.4 | gf | 2.13 | mm | OK | -- | 9:50 | 2024-12-26 | 1.955
1660 | 28.2 | gf | 2.13 | mm | OK | -- | 9:50 | 2024-12-26 | 1.955
1661 | 27.8 | gf | 2.125 | mm | OK | -- | 9:50 | 2024-12-26 | 1.95
1662 | 27.3 | gf | 2.12 | mm | OK | -- | 9:50 | 2024-12-26 | 1.945
1663 | 26.9 | gf | 2.115 | mm | OK | -- | 9:50 | 2024-12-26 | 1.94
1664 | 26.4 | gf | 2.11 | mm | OK | -- | 9:50 | 2024-12-26 | 1.935
1665 | 26.1 | gf | 2.105 | mm | OK | -- | 9:50 | 2024-12-26 | 1.93
1666 | 25.7 | gf | 2.1 | mm | OK | -- | 9:50 | 2024-12-26 | 1.925
1667 | 25.1 | gf | 2.095 | mm | OK | -- | 9:50 | 2024-12-26 | 1.92
1668 | 24.4 | gf | 2.085 | mm | OK | -- | 9:50 | 2024-12-26 | 1.91
1669 | 23.7 | gf | 2.075 | mm | OK | -- | 9:50 | 2024-12-26 | 1.9
1670 | 22.9 | gf | 2.065 | mm | OK | -- | 9:50 | 2024-12-26 | 1.89
1671 | 22.1 | gf | 2.055 | mm | OK | -- | 9:50 | 2024-12-26 | 1.88
1672 | 22 | gf | 2.05 | mm | OK | -- | 9:50 | 2024-12-26 | 1.875
1673 | 22 | gf | 2.04 | mm | OK | -- | 9:50 | 2024-12-26 | 1.865
1674 | 21.8 | gf | 2.03 | mm | OK | -- | 9:50 | 2024-12-26 | 1.855
1675 | 21.8 | gf | 2.025 | mm | OK | -- | 9:50 | 2024-12-26 | 1.85
1676 | 21.7 | gf | 2.02 | mm | OK | -- | 9:50 | 2024-12-26 | 1.845
1677 | 21.8 | gf | 2.015 | mm | OK | -- | 9:50 | 2024-12-26 | 1.84
1678 | 21.8 | gf | 2.01 | mm | OK | -- | 9:50 | 2024-12-26 | 1.835
1679 | 21.5 | gf | 2.005 | mm | OK | -- | 9:50 | 2024-12-26 | 1.83
1680 | 21.2 | gf | 1.995 | mm | OK | -- | 9:50 | 2024-12-26 | 1.82
1681 | 21.1 | gf | 1.99 | mm | OK | -- | 9:50 | 2024-12-26 | 1.815
1682 | 20.9 | gf | 1.98 | mm | OK | -- | 9:50 | 2024-12-26 | 1.805
1683 | 20.8 | gf | 1.975 | mm | OK | -- | 9:50 | 2024-12-26 | 1.8
1684 | 21.3 | gf | 1.965 | mm | OK | -- | 9:50 | 2024-12-26 | 1.79
1685 | 21.2 | gf | 1.96 | mm | OK | -- | 9:50 | 2024-12-26 | 1.785
1686 | 21.1 | gf | 1.95 | mm | OK | -- | 9:50 | 2024-12-26 | 1.775
1687 | 21 | gf | 1.945 | mm | OK | -- | 9:50 | 2024-12-26 | 1.77
1688 | 20.9 | gf | 1.94 | mm | OK | -- | 9:50 | 2024-12-26 | 1.765
1689 | 21.1 | gf | 1.935 | mm | OK | -- | 9:50 | 2024-12-26 | 1.76
1690 | 21.1 | gf | 1.93 | mm | OK | -- | 9:50 | 2024-12-26 | 1.755
1691 | 20.9 | gf | 1.925 | mm | OK | -- | 9:50 | 2024-12-26 | 1.75
1692 | 20.8 | gf | 1.925 | mm | OK | -- | 9:50 | 2024-12-26 | 1.75
1693 | 20.7 | gf | 1.92 | mm | OK | -- | 9:50 | 2024-12-26 | 1.745
1694 | 20.7 | gf | 1.915 | mm | OK | -- | 9:50 | 2024-12-26 | 1.74
1695 | 20.5 | gf | 1.91 | mm | OK | -- | 9:50 | 2024-12-26 | 1.735
1696 | 20.6 | gf | 1.905 | mm | OK | -- | 9:50 | 2024-12-26 | 1.73
1697 | 20.6 | gf | 1.895 | mm | OK | -- | 9:50 | 2024-12-26 | 1.72
1698 | 20.3 | gf | 1.89 | mm | OK | -- | 9:50 | 2024-12-26 | 1.715
1699 | 20.1 | gf | 1.885 | mm | OK | -- | 9:50 | 2024-12-26 | 1.71
1700 | 19.8 | gf | 1.875 | mm | OK | -- | 9:50 | 2024-12-26 | 1.7
1701 | 19.6 | gf | 1.865 | mm | OK | -- | 9:50 | 2024-12-26 | 1.69
1702 | 19.9 | gf | 1.855 | mm | OK | -- | 9:50 | 2024-12-26 | 1.68
1703 | 19.9 | gf | 1.845 | mm | OK | -- | 9:50 | 2024-12-26 | 1.67
1704 | 19.9 | gf | 1.84 | mm | OK | -- | 9:50 | 2024-12-26 | 1.665
1705 | 20 | gf | 1.835 | mm | OK | -- | 9:50 | 2024-12-26 | 1.66
1706 | 20.3 | gf | 1.83 | mm | OK | -- | 9:50 | 2024-12-26 | 1.655
1707 | 20.2 | gf | 1.825 | mm | OK | -- | 9:50 | 2024-12-26 | 1.65
1708 | 19.9 | gf | 1.825 | mm | OK | -- | 9:50 | 2024-12-26 | 1.65
1709 | 19.8 | gf | 1.82 | mm | OK | -- | 9:50 | 2024-12-26 | 1.645
1710 | 19.6 | gf | 1.815 | mm | OK | -- | 9:50 | 2024-12-26 | 1.64
1711 | 19.4 | gf | 1.815 | mm | OK | -- | 9:50 | 2024-12-26 | 1.64
1712 | 19.2 | gf | 1.81 | mm | OK | -- | 9:50 | 2024-12-26 | 1.635
1713 | 19 | gf | 1.805 | mm | OK | -- | 9:50 | 2024-12-26 | 1.63
1714 | 18.8 | gf | 1.8 | mm | OK | -- | 9:50 | 2024-12-26 | 1.625
1715 | 18.8 | gf | 1.8 | mm | OK | -- | 9:50 | 2024-12-26 | 1.625
1716 | 18.8 | gf | 1.795 | mm | OK | -- | 9:50 | 2024-12-26 | 1.62
1717 | 19.1 | gf | 1.795 | mm | OK | -- | 9:50 | 2024-12-26 | 1.62
1718 | 19.1 | gf | 1.79 | mm | OK | -- | 9:50 | 2024-12-26 | 1.615
1719 | 19 | gf | 1.79 | mm | OK | -- | 9:50 | 2024-12-26 | 1.615
1720 | 18.7 | gf | 1.785 | mm | OK | -- | 9:50 | 2024-12-26 | 1.61
1721 | 18.6 | gf | 1.78 | mm | OK | -- | 9:50 | 2024-12-26 | 1.605
1722 | 18.5 | gf | 1.775 | mm | OK | -- | 9:50 | 2024-12-26 | 1.6
1723 | 18.5 | gf | 1.77 | mm | OK | -- | 9:50 | 2024-12-26 | 1.595
1724 | 18.6 | gf | 1.765 | mm | OK | -- | 9:50 | 2024-12-26 | 1.59
1725 | 18.5 | gf | 1.76 | mm | OK | -- | 9:50 | 2024-12-26 | 1.585
1726 | 19 | gf | 1.755 | mm | OK | -- | 9:50 | 2024-12-26 | 1.58
1727 | 19 | gf | 1.745 | mm | OK | -- | 9:50 | 2024-12-26 | 1.57
1728 | 19.2 | gf | 1.74 | mm | OK | -- | 9:50 | 2024-12-26 | 1.565
1729 | 19.2 | gf | 1.735 | mm | OK | -- | 9:50 | 2024-12-26 | 1.56
1730 | 19 | gf | 1.73 | mm | OK | -- | 9:50 | 2024-12-26 | 1.555
1731 | 19.1 | gf | 1.73 | mm | OK | -- | 9:50 | 2024-12-26 | 1.555
1732 | 18.9 | gf | 1.725 | mm | OK | -- | 9:50 | 2024-12-26 | 1.55
1733 | 19.1 | gf | 1.72 | mm | OK | -- | 9:50 | 2024-12-26 | 1.545
1734 | 19.5 | gf | 1.715 | mm | OK | -- | 9:50 | 2024-12-26 | 1.54
1735 | 19.5 | gf | 1.71 | mm | OK | -- | 9:50 | 2024-12-26 | 1.535
1736 | 19.4 | gf | 1.705 | mm | OK | -- | 9:50 | 2024-12-26 | 1.53
1737 | 19.5 | gf | 1.7 | mm | OK | -- | 9:50 | 2024-12-26 | 1.525
1738 | 19.5 | gf | 1.695 | mm | OK | -- | 9:50 | 2024-12-26 | 1.52
1739 | 19.7 | gf | 1.69 | mm | OK | -- | 9:50 | 2024-12-26 | 1.515
1740 | 19.9 | gf | 1.685 | mm | OK | -- | 9:50 | 2024-12-26 | 1.51
1741 | 20.3 | gf | 1.675 | mm | OK | -- | 9:50 | 2024-12-26 | 1.5
1742 | 20.4 | gf | 1.67 | mm | OK | -- | 9:50 | 2024-12-26 | 1.495
1743 | 20.7 | gf | 1.66 | mm | OK | -- | 9:50 | 2024-12-26 | 1.485
1744 | 21.1 | gf | 1.65 | mm | OK | -- | 9:50 | 2024-12-26 | 1.475
1745 | 21.7 | gf | 1.64 | mm | OK | -- | 9:50 | 2024-12-26 | 1.465
1746 | 22 | gf | 1.635 | mm | OK | -- | 9:50 | 2024-12-26 | 1.46
1747 | 22.3 | gf | 1.63 | mm | OK | -- | 9:50 | 2024-12-26 | 1.455
1748 | 22.3 | gf | 1.625 | mm | OK | -- | 9:50 | 2024-12-26 | 1.45
1749 | 22.5 | gf | 1.62 | mm | OK | -- | 9:50 | 2024-12-26 | 1.445
1750 | 22.7 | gf | 1.615 | mm | OK | -- | 9:50 | 2024-12-26 | 1.44
1751 | 22.6 | gf | 1.61 | mm | OK | -- | 9:50 | 2024-12-26 | 1.435
1752 | 23.2 | gf | 1.605 | mm | OK | -- | 9:50 | 2024-12-26 | 1.43
1753 | 23.3 | gf | 1.6 | mm | OK | -- | 9:50 | 2024-12-26 | 1.425
1754 | 23.5 | gf | 1.595 | mm | OK | -- | 9:50 | 2024-12-26 | 1.42
1755 | 23.6 | gf | 1.595 | mm | OK | -- | 9:50 | 2024-12-26 | 1.42
1756 | 23.6 | gf | 1.59 | mm | OK | -- | 9:50 | 2024-12-26 | 1.415
1757 | 23.7 | gf | 1.585 | mm | OK | -- | 9:50 | 2024-12-26 | 1.41
1758 | 23.6 | gf | 1.58 | mm | OK | -- | 9:50 | 2024-12-26 | 1.405
1759 | 23.7 | gf | 1.58 | mm | OK | -- | 9:50 | 2024-12-26 | 1.405
1760 | 23.7 | gf | 1.575 | mm | OK | -- | 9:50 | 2024-12-26 | 1.4
1761 | 24.1 | gf | 1.57 | mm | OK | -- | 9:50 | 2024-12-26 | 1.395
1762 | 24.4 | gf | 1.565 | mm | OK | -- | 9:50 | 2024-12-26 | 1.39
1763 | 24.4 | gf | 1.56 | mm | OK | -- | 9:50 | 2024-12-26 | 1.385
1764 | 24.4 | gf | 1.56 | mm | OK | -- | 9:50 | 2024-12-26 | 1.385
1765 | 24.3 | gf | 1.555 | mm | OK | -- | 9:50 | 2024-12-26 | 1.38
1766 | 24.6 | gf | 1.555 | mm | OK | -- | 9:50 | 2024-12-26 | 1.38
1767 | 24.5 | gf | 1.55 | mm | OK | -- | 9:50 | 2024-12-26 | 1.375
1768 | 24.5 | gf | 1.545 | mm | OK | -- | 9:50 | 2024-12-26 | 1.37
1769 | 24.6 | gf | 1.54 | mm | OK | -- | 9:50 | 2024-12-26 | 1.365
1770 | 24.8 | gf | 1.535 | mm | OK | -- | 9:50 | 2024-12-26 | 1.36
1771 | 25.2 | gf | 1.53 | mm | OK | -- | 9:50 | 2024-12-26 | 1.355
1772 | 25.4 | gf | 1.525 | mm | OK | -- | 9:50 | 2024-12-26 | 1.35
1773 | 25.4 | gf | 1.52 | mm | OK | -- | 9:50 | 2024-12-26 | 1.345
1774 | 25.6 | gf | 1.515 | mm | OK | -- | 9:50 | 2024-12-26 | 1.34
1775 | 25.6 | gf | 1.51 | mm | OK | -- | 9:50 | 2024-12-26 | 1.335
1776 | 25.7 | gf | 1.505 | mm | OK | -- | 9:50 | 2024-12-26 | 1.33
1777 | 25.8 | gf | 1.5 | mm | OK | -- | 9:50 | 2024-12-26 | 1.325
1778 | 26.5 | gf | 1.485 | mm | OK | -- | 9:50 | 2024-12-26 | 1.31
1779 | 27.5 | gf | 1.47 | mm | OK | -- | 9:50 | 2024-12-26 | 1.295
1780 | 28 | gf | 1.45 | mm | OK | -- | 9:50 | 2024-12-26 | 1.275
1781 | 28.7 | gf | 1.435 | mm | OK | -- | 9:50 | 2024-12-26 | 1.26
1782 | 29 | gf | 1.42 | mm | OK | -- | 9:50 | 2024-12-26 | 1.245
1783 | 29.4 | gf | 1.405 | mm | OK | -- | 9:50 | 2024-12-26 | 1.23
1784 | 29.9 | gf | 1.39 | mm | OK | -- | 9:50 | 2024-12-26 | 1.215
1785 | 30.3 | gf | 1.38 | mm | OK | -- | 9:50 | 2024-12-26 | 1.205
1786 | 30.6 | gf | 1.365 | mm | OK | -- | 9:50 | 2024-12-26 | 1.19
1787 | 31 | gf | 1.355 | mm | OK | -- | 9:50 | 2024-12-26 | 1.18
1788 | 31.4 | gf | 1.345 | mm | OK | -- | 9:50 | 2024-12-26 | 1.17
1789 | 31.9 | gf | 1.33 | mm | OK | -- | 9:50 | 2024-12-26 | 1.155
1790 | 32.5 | gf | 1.31 | mm | OK | -- | 9:50 | 2024-12-26 | 1.135
1791 | 32.8 | gf | 1.3 | mm | OK | -- | 9:50 | 2024-12-26 | 1.125
1792 | 33.1 | gf | 1.29 | mm | OK | -- | 9:50 | 2024-12-26 | 1.115
1793 | 33.6 | gf | 1.28 | mm | OK | -- | 9:50 | 2024-12-26 | 1.105
1794 | 33.9 | gf | 1.27 | mm | OK | -- | 9:50 | 2024-12-26 | 1.095
1795 | 34 | gf | 1.265 | mm | OK | -- | 9:50 | 2024-12-26 | 1.09
1796 | 34.2 | gf | 1.26 | mm | OK | -- | 9:50 | 2024-12-26 | 1.085
1797 | 34.4 | gf | 1.255 | mm | OK | -- | 9:50 | 2024-12-26 | 1.08
1798 | 34.5 | gf | 1.255 | mm | OK | -- | 9:50 | 2024-12-26 | 1.08
1799 | 34.5 | gf | 1.25 | mm | OK | -- | 9:50 | 2024-12-26 | 1.075
1800 | 34.7 | gf | 1.245 | mm | OK | -- | 9:50 | 2024-12-26 | 1.07
1801 | 34.7 | gf | 1.245 | mm | OK | -- | 9:50 | 2024-12-26 | 1.07
1802 | 34.8 | gf | 1.24 | mm | OK | -- | 9:50 | 2024-12-26 | 1.065
1803 | 35 | gf | 1.235 | mm | OK | -- | 9:50 | 2024-12-26 | 1.06
1804 | 35.1 | gf | 1.23 | mm | OK | -- | 9:50 | 2024-12-26 | 1.055
1805 | 35.3 | gf | 1.225 | mm | OK | -- | 9:50 | 2024-12-26 | 1.05
1806 | 35.6 | gf | 1.215 | mm | OK | -- | 9:50 | 2024-12-26 | 1.04
1807 | 35.9 | gf | 1.21 | mm | OK | -- | 9:50 | 2024-12-26 | 1.035
1808 | 36.1 | gf | 1.2 | mm | OK | -- | 9:50 | 2024-12-26 | 1.025
1809 | 36.5 | gf | 1.195 | mm | OK | -- | 9:50 | 2024-12-26 | 1.02
1810 | 36.7 | gf | 1.185 | mm | OK | -- | 9:50 | 2024-12-26 | 1.01
1811 | 36.9 | gf | 1.18 | mm | OK | -- | 9:50 | 2024-12-26 | 1.005
1812 | 37 | gf | 1.175 | mm | OK | -- | 9:50 | 2024-12-26 | 1
1813 | 37.1 | gf | 1.17 | mm | OK | -- | 9:50 | 2024-12-26 | 0.995
1814 | 37.2 | gf | 1.165 | mm | OK | -- | 9:50 | 2024-12-26 | 0.99
1815 | 37.3 | gf | 1.16 | mm | OK | -- | 9:50 | 2024-12-26 | 0.985
1816 | 37.4 | gf | 1.155 | mm | OK | -- | 9:50 | 2024-12-26 | 0.98
1817 | 37.5 | gf | 1.15 | mm | OK | -- | 9:50 | 2024-12-26 | 0.975
1818 | 37.7 | gf | 1.145 | mm | OK | -- | 9:50 | 2024-12-26 | 0.97
1819 | 37.8 | gf | 1.14 | mm | OK | -- | 9:50 | 2024-12-26 | 0.965
1820 | 38 | gf | 1.14 | mm | OK | -- | 9:50 | 2024-12-26 | 0.965
1821 | 38.1 | gf | 1.135 | mm | OK | -- | 9:50 | 2024-12-26 | 0.96
1822 | 38.3 | gf | 1.13 | mm | OK | -- | 9:50 | 2024-12-26 | 0.955
1823 | 38.4 | gf | 1.125 | mm | OK | -- | 9:50 | 2024-12-26 | 0.95
1824 | 38.7 | gf | 1.12 | mm | OK | -- | 9:50 | 2024-12-26 | 0.945
1825 | 38.8 | gf | 1.115 | mm | OK | -- | 9:50 | 2024-12-26 | 0.94
1826 | 38.9 | gf | 1.115 | mm | OK | -- | 9:50 | 2024-12-26 | 0.94
1827 | 39.1 | gf | 1.11 | mm | OK | -- | 9:50 | 2024-12-26 | 0.935
1828 | 39.4 | gf | 1.105 | mm | OK | -- | 9:50 | 2024-12-26 | 0.93
1829 | 39.5 | gf | 1.1 | mm | OK | -- | 9:50 | 2024-12-26 | 0.925
1830 | 39.7 | gf | 1.095 | mm | OK | -- | 9:50 | 2024-12-26 | 0.92
1831 | 39.8 | gf | 1.09 | mm | OK | -- | 9:50 | 2024-12-26 | 0.915
1832 | 40.1 | gf | 1.085 | mm | OK | -- | 9:50 | 2024-12-26 | 0.91
1833 | 40.3 | gf | 1.08 | mm | OK | -- | 9:50 | 2024-12-26 | 0.905
1834 | 40.3 | gf | 1.08 | mm | OK | -- | 9:50 | 2024-12-26 | 0.905
1835 | 40.3 | gf | 1.075 | mm | OK | -- | 9:50 | 2024-12-26 | 0.9
1836 | 40.3 | gf | 1.07 | mm | OK | -- | 9:50 | 2024-12-26 | 0.895
1837 | 40.3 | gf | 1.07 | mm | OK | -- | 9:50 | 2024-12-26 | 0.895
1838 | 40.3 | gf | 1.065 | mm | OK | -- | 9:50 | 2024-12-26 | 0.89
1839 | 40.5 | gf | 1.065 | mm | OK | -- | 9:50 | 2024-12-26 | 0.89
1840 | 40.5 | gf | 1.06 | mm | OK | -- | 9:50 | 2024-12-26 | 0.885
1841 | 40.5 | gf | 1.055 | mm | OK | -- | 9:50 | 2024-12-26 | 0.88
1842 | 40.5 | gf | 1.055 | mm | OK | -- | 9:50 | 2024-12-26 | 0.88
1843 | 40.5 | gf | 1.05 | mm | OK | -- | 9:50 | 2024-12-26 | 0.875
1844 | 40.5 | gf | 1.05 | mm | OK | -- | 9:50 | 2024-12-26 | 0.875
1845 | 40.6 | gf | 1.045 | mm | OK | -- | 9:50 | 2024-12-26 | 0.87
1846 | 40.6 | gf | 1.045 | mm | OK | -- | 9:50 | 2024-12-26 | 0.87
1847 | 40.6 | gf | 1.045 | mm | OK | -- | 9:50 | 2024-12-26 | 0.87
1848 | 40.6 | gf | 1.045 | mm | OK | -- | 9:50 | 2024-12-26 | 0.87
1849 | 40.6 | gf | 1.04 | mm | OK | -- | 9:50 | 2024-12-26 | 0.865
1850 | 40.6 | gf | 1.04 | mm | OK | -- | 9:50 | 2024-12-26 | 0.865
1851 | 40.6 | gf | 1.04 | mm | OK | -- | 9:50 | 2024-12-26 | 0.865
1852 | 40.6 | gf | 1.04 | mm | OK | -- | 9:50 | 2024-12-26 | 0.865
1853 | 40.6 | gf | 1.035 | mm | OK | -- | 9:50 | 2024-12-26 | 0.86
1854 | 40.6 | gf | 1.035 | mm | OK | -- | 9:50 | 2024-12-26 | 0.86
1855 | 40.4 | gf | 1.035 | mm | OK | -- | 9:50 | 2024-12-26 | 0.86
1856 | 40.5 | gf | 1.03 | mm | OK | -- | 9:50 | 2024-12-26 | 0.855
1857 | 40.6 | gf | 1.03 | mm | OK | -- | 9:50 | 2024-12-26 | 0.855
1858 | 40.6 | gf | 1.03 | mm | OK | -- | 9:50 | 2024-12-26 | 0.855
1859 | 40.6 | gf | 1.03 | mm | OK | -- | 9:50 | 2024-12-26 | 0.855
1860 | 40.6 | gf | 1.025 | mm | OK | -- | 9:50 | 2024-12-26 | 0.85
1861 | 40.5 | gf | 1.025 | mm | OK | -- | 9:50 | 2024-12-26 | 0.85
1862 | 40.5 | gf | 1.02 | mm | OK | -- | 9:50 | 2024-12-26 | 0.845
1863 | 40.5 | gf | 1.02 | mm | OK | -- | 9:50 | 2024-12-26 | 0.845
1864 | 40.5 | gf | 1.02 | mm | OK | -- | 9:50 | 2024-12-26 | 0.845
1865 | 40.4 | gf | 1.015 | mm | OK | -- | 9:50 | 2024-12-26 | 0.84
1866 | 40.4 | gf | 1.015 | mm | OK | -- | 9:50 | 2024-12-26 | 0.84
1867 | 40.3 | gf | 1.015 | mm | OK | -- | 9:50 | 2024-12-26 | 0.84
1868 | 40.3 | gf | 1.01 | mm | OK | -- | 9:50 | 2024-12-26 | 0.835
1869 | 40.1 | gf | 1.01 | mm | OK | -- | 9:50 | 2024-12-26 | 0.835
1870 | 39.9 | gf | 1.005 | mm | OK | -- | 9:50 | 2024-12-26 | 0.83
1871 | 39.7 | gf | 1 | mm | OK | -- | 9:50 | 2024-12-26 | 0.825
1872 | 39.4 | gf | 0.995 | mm | OK | -- | 9:50 | 2024-12-26 | 0.82
1873 | 39.1 | gf | 0.99 | mm | OK | -- | 9:50 | 2024-12-26 | 0.815
1874 | 38.5 | gf | 0.985 | mm | OK | -- | 9:50 | 2024-12-26 | 0.81
1875 | 37.9 | gf | 0.975 | mm | OK | -- | 9:50 | 2024-12-26 | 0.8
1876 | 37.1 | gf | 0.965 | mm | OK | -- | 9:50 | 2024-12-26 | 0.79
1877 | 36.4 | gf | 0.96 | mm | OK | -- | 9:50 | 2024-12-26 | 0.785
1878 | 35.9 | gf | 0.955 | mm | OK | -- | 9:50 | 2024-12-26 | 0.78
1879 | 35.4 | gf | 0.95 | mm | OK | -- | 9:50 | 2024-12-26 | 0.775
1880 | 34.8 | gf | 0.945 | mm | OK | -- | 9:50 | 2024-12-26 | 0.77
1881 | 34.2 | gf | 0.945 | mm | OK | -- | 9:50 | 2024-12-26 | 0.77
1882 | 33.6 | gf | 0.94 | mm | OK | -- | 9:50 | 2024-12-26 | 0.765
1883 | 33 | gf | 0.935 | mm | OK | -- | 9:50 | 2024-12-26 | 0.76
1884 | 32.5 | gf | 0.93 | mm | OK | -- | 9:50 | 2024-12-26 | 0.755
1885 | 32 | gf | 0.925 | mm | OK | -- | 9:50 | 2024-12-26 | 0.75
1886 | 31.6 | gf | 0.92 | mm | OK | -- | 9:50 | 2024-12-26 | 0.745
1887 | 31.2 | gf | 0.915 | mm | OK | -- | 9:50 | 2024-12-26 | 0.74
1888 | 30.8 | gf | 0.91 | mm | OK | -- | 9:50 | 2024-12-26 | 0.735
1889 | 30.5 | gf | 0.905 | mm | OK | -- | 9:50 | 2024-12-26 | 0.73
1890 | 30.2 | gf | 0.9 | mm | OK | -- | 9:50 | 2024-12-26 | 0.725
1891 | 30.2 | gf | 0.895 | mm | OK | -- | 9:50 | 2024-12-26 | 0.72
1892 | 30.1 | gf | 0.895 | mm | OK | -- | 9:50 | 2024-12-26 | 0.72
1893 | 30 | gf | 0.895 | mm | OK | -- | 9:50 | 2024-12-26 | 0.72
1894 | 29.8 | gf | 0.89 | mm | OK | -- | 9:50 | 2024-12-26 | 0.715
1895 | 29.6 | gf | 0.89 | mm | OK | -- | 9:50 | 2024-12-26 | 0.715
1896 | 29.4 | gf | 0.885 | mm | OK | -- | 9:50 | 2024-12-26 | 0.71
1897 | 29.4 | gf | 0.88 | mm | OK | -- | 9:50 | 2024-12-26 | 0.705
1898 | 29.3 | gf | 0.88 | mm | OK | -- | 9:50 | 2024-12-26 | 0.705
1899 | 29.4 | gf | 0.875 | mm | OK | -- | 9:50 | 2024-12-26 | 0.7
1900 | 29.4 | gf | 0.875 | mm | OK | -- | 9:50 | 2024-12-26 | 0.7
1901 | 29.4 | gf | 0.87 | mm | OK | -- | 9:50 | 2024-12-26 | 0.695
1902 | 29.5 | gf | 0.87 | mm | OK | -- | 9:50 | 2024-12-26 | 0.695
1903 | 29.4 | gf | 0.865 | mm | OK | -- | 9:50 | 2024-12-26 | 0.69
1904 | 29.4 | gf | 0.865 | mm | OK | -- | 9:50 | 2024-12-26 | 0.69
1905 | 29.3 | gf | 0.86 | mm | OK | -- | 9:50 | 2024-12-26 | 0.685
1906 | 29.2 | gf | 0.855 | mm | OK | -- | 9:50 | 2024-12-26 | 0.68
1907 | 29.2 | gf | 0.855 | mm | OK | -- | 9:50 | 2024-12-26 | 0.68
1908 | 29.1 | gf | 0.85 | mm | OK | -- | 9:50 | 2024-12-26 | 0.675
1909 | 28.9 | gf | 0.845 | mm | OK | -- | 9:50 | 2024-12-26 | 0.67
1910 | 28.8 | gf | 0.845 | mm | OK | -- | 9:50 | 2024-12-26 | 0.67
1911 | 28.8 | gf | 0.84 | mm | OK | -- | 9:50 | 2024-12-26 | 0.665
1912 | 28.7 | gf | 0.84 | mm | OK | -- | 9:50 | 2024-12-26 | 0.665
1913 | 28.5 | gf | 0.835 | mm | OK | -- | 9:50 | 2024-12-26 | 0.66
1914 | 28.4 | gf | 0.835 | mm | OK | -- | 9:50 | 2024-12-26 | 0.66
1915 | 28.3 | gf | 0.83 | mm | OK | -- | 9:50 | 2024-12-26 | 0.655
1916 | 28.2 | gf | 0.83 | mm | OK | -- | 9:50 | 2024-12-26 | 0.655
1917 | 28.1 | gf | 0.825 | mm | OK | -- | 9:50 | 2024-12-26 | 0.65
1918 | 27.9 | gf | 0.825 | mm | OK | -- | 9:50 | 2024-12-26 | 0.65
1919 | 28.1 | gf | 0.82 | mm | OK | -- | 9:50 | 2024-12-26 | 0.645
1920 | 28 | gf | 0.82 | mm | OK | -- | 9:50 | 2024-12-26 | 0.645
1921 | 27.5 | gf | 0.815 | mm | OK | -- | 9:50 | 2024-12-26 | 0.64
1922 | 26.8 | gf | 0.8 | mm | OK | -- | 9:50 | 2024-12-26 | 0.625
1923 | 26.7 | gf | 0.785 | mm | OK | -- | 9:50 | 2024-12-26 | 0.61
1924 | 26.6 | gf | 0.78 | mm | OK | -- | 9:50 | 2024-12-26 | 0.605
1925 | 26.3 | gf | 0.775 | mm | OK | -- | 9:50 | 2024-12-26 | 0.6
1926 | 26.1 | gf | 0.77 | mm | OK | -- | 9:50 | 2024-12-26 | 0.595
1927 | 26 | gf | 0.765 | mm | OK | -- | 9:50 | 2024-12-26 | 0.59
1928 | 26.1 | gf | 0.765 | mm | OK | -- | 9:50 | 2024-12-26 | 0.59
1929 | 26 | gf | 0.76 | mm | OK | -- | 9:50 | 2024-12-26 | 0.585
1930 | 26 | gf | 0.76 | mm | OK | -- | 9:50 | 2024-12-26 | 0.585
1931 | 25.8 | gf | 0.76 | mm | OK | -- | 9:50 | 2024-12-26 | 0.585
1932 | 25.6 | gf | 0.755 | mm | OK | -- | 9:50 | 2024-12-26 | 0.58
1933 | 25.5 | gf | 0.755 | mm | OK | -- | 9:50 | 2024-12-26 | 0.58
1934 | 25.7 | gf | 0.75 | mm | OK | -- | 9:50 | 2024-12-26 | 0.575
1935 | 25.8 | gf | 0.75 | mm | OK | -- | 9:50 | 2024-12-26 | 0.575
1936 | 25.7 | gf | 0.75 | mm | OK | -- | 9:50 | 2024-12-26 | 0.575
1937 | 25.6 | gf | 0.745 | mm | OK | -- | 9:50 | 2024-12-26 | 0.57
1938 | 25.6 | gf | 0.745 | mm | OK | -- | 9:50 | 2024-12-26 | 0.57
1939 | 25.4 | gf | 0.74 | mm | OK | -- | 9:50 | 2024-12-26 | 0.565
1940 | 25.7 | gf | 0.74 | mm | OK | -- | 9:50 | 2024-12-26 | 0.565
1941 | 25.8 | gf | 0.735 | mm | OK | -- | 9:50 | 2024-12-26 | 0.56
1942 | 25.8 | gf | 0.735 | mm | OK | -- | 9:50 | 2024-12-26 | 0.56
1943 | 25.6 | gf | 0.735 | mm | OK | -- | 9:50 | 2024-12-26 | 0.56
1944 | 25.7 | gf | 0.73 | mm | OK | -- | 9:50 | 2024-12-26 | 0.555
1945 | 26 | gf | 0.73 | mm | OK | -- | 9:50 | 2024-12-26 | 0.555
1946 | 26 | gf | 0.73 | mm | OK | -- | 9:50 | 2024-12-26 | 0.555
1947 | 26.1 | gf | 0.725 | mm | OK | -- | 9:50 | 2024-12-26 | 0.55
1948 | 26 | gf | 0.725 | mm | OK | -- | 9:50 | 2024-12-26 | 0.55
1949 | 26.1 | gf | 0.72 | mm | OK | -- | 9:50 | 2024-12-26 | 0.545
1950 | 26.2 | gf | 0.72 | mm | OK | -- | 9:50 | 2024-12-26 | 0.545
1951 | 26.2 | gf | 0.715 | mm | OK | -- | 9:50 | 2024-12-26 | 0.54
1952 | 26.4 | gf | 0.715 | mm | OK | -- | 9:50 | 2024-12-26 | 0.54
1953 | 26.5 | gf | 0.71 | mm | OK | -- | 9:50 | 2024-12-26 | 0.535
1954 | 26.2 | gf | 0.705 | mm | OK | -- | 9:50 | 2024-12-26 | 0.53
1955 | 26.3 | gf | 0.7 | mm | OK | -- | 9:50 | 2024-12-26 | 0.525
1956 | 26.4 | gf | 0.695 | mm | OK | -- | 9:50 | 2024-12-26 | 0.52
1957 | 26.4 | gf | 0.685 | mm | OK | -- | 9:50 | 2024-12-26 | 0.51
1958 | 26.4 | gf | 0.68 | mm | OK | -- | 9:50 | 2024-12-26 | 0.505
1959 | 26.4 | gf | 0.675 | mm | OK | -- | 9:50 | 2024-12-26 | 0.5
1960 | 26.2 | gf | 0.67 | mm | OK | -- | 9:50 | 2024-12-26 | 0.495
1961 | 26.2 | gf | 0.665 | mm | OK | -- | 9:50 | 2024-12-26 | 0.49
1962 | 26 | gf | 0.66 | mm | OK | -- | 9:50 | 2024-12-26 | 0.485
1963 | 26 | gf | 0.655 | mm | OK | -- | 9:50 | 2024-12-26 | 0.48
1964 | 26 | gf | 0.65 | mm | OK | -- | 9:50 | 2024-12-26 | 0.475
1965 | 26 | gf | 0.645 | mm | OK | -- | 9:50 | 2024-12-26 | 0.47
1966 | 26 | gf | 0.64 | mm | OK | -- | 9:50 | 2024-12-26 | 0.465
1967 | 26 | gf | 0.64 | mm | OK | -- | 9:50 | 2024-12-26 | 0.465
1968 | 26 | gf | 0.635 | mm | OK | -- | 9:50 | 2024-12-26 | 0.46
1969 | 25.9 | gf | 0.635 | mm | OK | -- | 9:50 | 2024-12-26 | 0.46
1970 | 26 | gf | 0.63 | mm | OK | -- | 9:50 | 2024-12-26 | 0.455
1971 | 26 | gf | 0.625 | mm | OK | -- | 9:50 | 2024-12-26 | 0.45
1972 | 26.1 | gf | 0.625 | mm | OK | -- | 9:50 | 2024-12-26 | 0.45
1973 | 26 | gf | 0.62 | mm | OK | -- | 9:50 | 2024-12-26 | 0.445
1974 | 26.1 | gf | 0.615 | mm | OK | -- | 9:50 | 2024-12-26 | 0.44
1975 | 26.1 | gf | 0.61 | mm | OK | -- | 9:50 | 2024-12-26 | 0.435
1976 | 26.2 | gf | 0.605 | mm | OK | -- | 9:50 | 2024-12-26 | 0.43
1977 | 26.2 | gf | 0.6 | mm | OK | -- | 9:50 | 2024-12-26 | 0.425
1978 | 26.3 | gf | 0.6 | mm | OK | -- | 9:50 | 2024-12-26 | 0.425
1979 | 26.2 | gf | 0.595 | mm | OK | -- | 9:50 | 2024-12-26 | 0.42
1980 | 26.2 | gf | 0.595 | mm | OK | -- | 9:50 | 2024-12-26 | 0.42
1981 | 26.2 | gf | 0.59 | mm | OK | -- | 9:50 | 2024-12-26 | 0.415
1982 | 26.1 | gf | 0.59 | mm | OK | -- | 9:50 | 2024-12-26 | 0.415
1983 | 26.1 | gf | 0.585 | mm | OK | -- | 9:50 | 2024-12-26 | 0.41
1984 | 26.1 | gf | 0.58 | mm | OK | -- | 9:50 | 2024-12-26 | 0.405
1985 | 26.1 | gf | 0.58 | mm | OK | -- | 9:50 | 2024-12-26 | 0.405
1986 | 26.2 | gf | 0.575 | mm | OK | -- | 9:50 | 2024-12-26 | 0.4
1987 | 26.2 | gf | 0.57 | mm | OK | -- | 9:50 | 2024-12-26 | 0.395
1988 | 26.2 | gf | 0.57 | mm | OK | -- | 9:50 | 2024-12-26 | 0.395
1989 | 26.2 | gf | 0.565 | mm | OK | -- | 9:50 | 2024-12-26 | 0.39
1990 | 26.4 | gf | 0.565 | mm | OK | -- | 9:50 | 2024-12-26 | 0.39
1991 | 26.3 | gf | 0.565 | mm | OK | -- | 9:50 | 2024-12-26 | 0.39
1992 | 26.2 | gf | 0.56 | mm | OK | -- | 9:50 | 2024-12-26 | 0.385
1993 | 26 | gf | 0.555 | mm | OK | -- | 9:50 | 2024-12-26 | 0.38
1994 | 26.2 | gf | 0.555 | mm | OK | -- | 9:50 | 2024-12-26 | 0.38
1995 | 26.3 | gf | 0.55 | mm | OK | -- | 9:50 | 2024-12-26 | 0.375
1996 | 26.3 | gf | 0.545 | mm | OK | -- | 9:50 | 2024-12-26 | 0.37
1997 | 26.3 | gf | 0.54 | mm | OK | -- | 9:50 | 2024-12-26 | 0.365
1998 | 26.5 | gf | 0.535 | mm | OK | -- | 9:50 | 2024-12-26 | 0.36
1999 | 26.5 | gf | 0.53 | mm | OK | -- | 9:50 | 2024-12-26 | 0.355
2000 | 26.6 | gf | 0.525 | mm | OK | -- | 9:50 | 2024-12-26 | 0.35
2001 | 26.7 | gf | 0.52 | mm | OK | -- | 9:50 | 2024-12-26 | 0.345
2002 | 26.8 | gf | 0.52 | mm | OK | -- | 9:50 | 2024-12-26 | 0.345
2003 | 26.7 | gf | 0.515 | mm | OK | -- | 9:50 | 2024-12-26 | 0.34
2004 | 26.8 | gf | 0.51 | mm | OK | -- | 9:50 | 2024-12-26 | 0.335
2005 | 26.8 | gf | 0.505 | mm | OK | -- | 9:50 | 2024-12-26 | 0.33
2006 | 26.8 | gf | 0.505 | mm | OK | -- | 9:50 | 2024-12-26 | 0.33
2007 | 26.7 | gf | 0.5 | mm | OK | -- | 9:50 | 2024-12-26 | 0.325
2008 | 26.7 | gf | 0.495 | mm | OK | -- | 9:50 | 2024-12-26 | 0.32
2009 | 26.6 | gf | 0.495 | mm | OK | -- | 9:50 | 2024-12-26 | 0.32
2010 | 26.5 | gf | 0.495 | mm | OK | -- | 9:50 | 2024-12-26 | 0.32
2011 | 26.5 | gf | 0.49 | mm | OK | -- | 9:50 | 2024-12-26 | 0.315
2012 | 26.4 | gf | 0.49 | mm | OK | -- | 9:50 | 2024-12-26 | 0.315
2013 | 26.3 | gf | 0.485 | mm | OK | -- | 9:50 | 2024-12-26 | 0.31
2014 | 26.2 | gf | 0.48 | mm | OK | -- | 9:50 | 2024-12-26 | 0.305
2015 | 26.1 | gf | 0.48 | mm | OK | -- | 9:50 | 2024-12-26 | 0.305
2016 | 26 | gf | 0.475 | mm | OK | -- | 9:50 | 2024-12-26 | 0.3
2017 | 26 | gf | 0.47 | mm | OK | -- | 9:50 | 2024-12-26 | 0.295
2018 | 26 | gf | 0.47 | mm | OK | -- | 9:50 | 2024-12-26 | 0.295
2019 | 25.7 | gf | 0.465 | mm | OK | -- | 9:50 | 2024-12-26 | 0.29
2020 | 25.7 | gf | 0.46 | mm | OK | -- | 9:50 | 2024-12-26 | 0.285
2021 | 25.4 | gf | 0.455 | mm | OK | -- | 9:50 | 2024-12-26 | 0.28
2022 | 25.8 | gf | 0.445 | mm | OK | -- | 9:50 | 2024-12-26 | 0.27
2023 | 25.9 | gf | 0.435 | mm | OK | -- | 9:50 | 2024-12-26 | 0.26
2024 | 25.9 | gf | 0.43 | mm | OK | -- | 9:50 | 2024-12-26 | 0.255
2025 | 26 | gf | 0.425 | mm | OK | -- | 9:50 | 2024-12-26 | 0.25
2026 | 26.1 | gf | 0.425 | mm | OK | -- | 9:50 | 2024-12-26 | 0.25
2027 | 26.2 | gf | 0.42 | mm | OK | -- | 9:50 | 2024-12-26 | 0.245
2028 | 26.1 | gf | 0.42 | mm | OK | -- | 9:50 | 2024-12-26 | 0.245
2029 | 25.9 | gf | 0.42 | mm | OK | -- | 9:50 | 2024-12-26 | 0.245
2030 | 25.9 | gf | 0.415 | mm | OK | -- | 9:50 | 2024-12-26 | 0.24
2031 | 25.8 | gf | 0.415 | mm | OK | -- | 9:50 | 2024-12-26 | 0.24
2032 | 25.8 | gf | 0.41 | mm | OK | -- | 9:50 | 2024-12-26 | 0.235
2033 | 25.8 | gf | 0.41 | mm | OK | -- | 9:50 | 2024-12-26 | 0.235
2034 | 25.6 | gf | 0.405 | mm | OK | -- | 9:50 | 2024-12-26 | 0.23
2035 | 25.6 | gf | 0.4 | mm | OK | -- | 9:50 | 2024-12-26 | 0.225
2036 | 25.5 | gf | 0.395 | mm | OK | -- | 9:50 | 2024-12-26 | 0.22
2037 | 25.5 | gf | 0.39 | mm | OK | -- | 9:50 | 2024-12-26 | 0.215
2038 | 25.5 | gf | 0.385 | mm | OK | -- | 9:50 | 2024-12-26 | 0.21
2039 | 25.5 | gf | 0.38 | mm | OK | -- | 9:50 | 2024-12-26 | 0.205
2040 | 25.5 | gf | 0.375 | mm | OK | -- | 9:50 | 2024-12-26 | 0.2
2041 | 25.6 | gf | 0.365 | mm | OK | -- | 9:50 | 2024-12-26 | 0.19
2042 | 25.6 | gf | 0.36 | mm | OK | -- | 9:50 | 2024-12-26 | 0.185
2043 | 25.6 | gf | 0.355 | mm | OK | -- | 9:50 | 2024-12-26 | 0.18
2044 | 25.7 | gf | 0.35 | mm | OK | -- | 9:50 | 2024-12-26 | 0.175
2045 | 25.6 | gf | 0.345 | mm | OK | -- | 9:50 | 2024-12-26 | 0.17
2046 | 25.6 | gf | 0.34 | mm | OK | -- | 9:50 | 2024-12-26 | 0.165
2047 | 25.6 | gf | 0.33 | mm | OK | -- | 9:50 | 2024-12-26 | 0.155
2048 | 25.7 | gf | 0.325 | mm | OK | -- | 9:50 | 2024-12-26 | 0.15
2049 | 25.7 | gf | 0.32 | mm | OK | -- | 9:50 | 2024-12-26 | 0.145
2050 | 25.9 | gf | 0.31 | mm | OK | -- | 9:50 | 2024-12-26 | 0.135
2051 | 26 | gf | 0.305 | mm | OK | -- | 9:50 | 2024-12-26 | 0.13
2052 | 26.1 | gf | 0.3 | mm | OK | -- | 9:50 | 2024-12-26 | 0.125
2053 | 26 | gf | 0.29 | mm | OK | -- | 9:50 | 2024-12-26 | 0.115
2054 | 26.1 | gf | 0.285 | mm | OK | -- | 9:50 | 2024-12-26 | 0.11
2055 | 25.9 | gf | 0.28 | mm | OK | -- | 9:50 | 2024-12-26 | 0.105
2056 | 25.5 | gf | 0.27 | mm | OK | -- | 9:50 | 2024-12-26 | 0.095
2057 | 24.8 | gf | 0.265 | mm | OK | -- | 9:50 | 2024-12-26 | 0.09
2058 | 23.8 | gf | 0.26 | mm | OK | -- | 9:50 | 2024-12-26 | 0.085
2059 | 22.7 | gf | 0.26 | mm | OK | -- | 9:50 | 2024-12-26 | 0.085
2060 | 21.5 | gf | 0.255 | mm | OK | -- | 9:50 | 2024-12-26 | 0.08
2061 | 20.2 | gf | 0.25 | mm | OK | -- | 9:50 | 2024-12-26 | 0.075
2062 | 18.5 | gf | 0.245 | mm | OK | -- | 9:50 | 2024-12-26 | 0.07
2063 | 16.2 | gf | 0.235 | mm | OK | -- | 9:50 | 2024-12-26 | 0.06
2064 | 14.6 | gf | 0.23 | mm | OK | -- | 9:50 | 2024-12-26 | 0.055
2065 | 13.6 | gf | 0.23 | mm | OK | -- | 9:50 | 2024-12-26 | 0.055
2066 | 12.8 | gf | 0.225 | mm | OK | -- | 9:50 | 2024-12-26 | 0.05
2067 | 11.9 | gf | 0.225 | mm | OK | -- | 9:50 | 2024-12-26 | 0.05
2068 | 10.9 | gf | 0.22 | mm | OK | -- | 9:50 | 2024-12-26 | 0.045
2069 | 10.2 | gf | 0.22 | mm | OK | -- | 9:50 | 2024-12-26 | 0.045
2070 | 9.3 | gf | 0.215 | mm | OK | -- | 9:50 | 2024-12-26 | 0.04
2071 | 8.2 | gf | 0.215 | mm | OK | -- | 9:50 | 2024-12-26 | 0.04
2072 | 7.2 | gf | 0.21 | mm | OK | -- | 9:50 | 2024-12-26 | 0.035
2073 | 6.2 | gf | 0.205 | mm | OK | -- | 9:50 | 2024-12-26 | 0.03
2074 | 5 | gf | 0.205 | mm | OK | -- | 9:50 | 2024-12-26 | 0.03
2075 | 4 | gf | 0.2 | mm | OK | -- | 9:50 | 2024-12-26 | 0.025
2076 | 2.9 | gf | 0.2 | mm | OK | -- | 9:50 | 2024-12-26 | 0.025
2077 | 2.5 | gf | 0.195 | mm | OK | -- | 9:50 | 2024-12-26 | 0.02
2078 | 1 | gf | 0.195 | mm | OK | -- | 9:50 | 2024-12-26 | 0.02
2079 | 0 | gf | 0.19 | mm | OK | -- | 9:50 | 2024-12-26 | 0.015
2080 | 0.1 | gf | 0.18 | mm | OK | -- | 9:50 | 2024-12-26 | 0.005
2081 | 0 | gf | 0.175 | mm | OK | -- | 9:50 | 2024-12-26 | 0

## Combined
Switch | Outemu Silent Lemon V3 (Open Slot)
Notes | 0
No. | Force | Unit | Displacement | Unit | Judge | Position | Time | Date | Mod Dis | Collection Parameters
[10 empty] | Maximum | 197.2 | @ | No.1048
[10 empty] | Minimum | -0.1 | @ | No.1
[10 empty] | Average | 51.11
[10 empty] | Data Quantity | 2120
[10 empty] | Number of NG | 0
Cond Formatting
[10 empty] | Min Highl Max | 187.34
[10 empty] | Starting Disp | 0.175

## Butterfly
Switch | Outemu Silent Lemon V3 (Open Slot) | [9 empty] | Input Upstroke In Negatives
Notes | 0
No. | Force | Unit | Displacement | Unit | Judge | Position | Time | Date | Mod Dis | Neg MD | Collection Parameters
1090 | 171.3 | gf | 3.655 | mm | OK | -- | 9:49 | 2024-12-26 | 3.48 | -3.48 | Maximum | 197.2 | @ | No.1048
1091 | 170.8 | gf | 3.655 | mm | OK | -- | 9:49 | 2024-12-26 | 3.48 | -3.48 | Minimum | -0.1 | @ | No.1
1092 | 170.4 | gf | 3.655 | mm | OK | -- | 9:49 | 2024-12-26 | 3.48 | -3.48 | Average | 51.11
1093 | 170 | gf | 3.655 | mm | OK | -- | 9:49 | 2024-12-26 | 3.48 | -3.48 | Data Quantity | 2120
1094 | 169.5 | gf | 3.655 | mm | OK | -- | 9:49 | 2024-12-26 | 3.48 | -3.48 | Number of NG | 0
1095 | 169.1 | gf | 3.65 | mm | OK | -- | 9:49 | 2024-12-26 | 3.475 | -3.475
1096 | 168.7 | gf | 3.65 | mm | OK | -- | 9:49 | 2024-12-26 | 3.475 | -3.475 | Cond Formatting
1097 | 168.4 | gf | 3.65 | mm | OK | -- | 9:49 | 2024-12-26 | 3.475 | -3.475 | Min Highl Max | 187.34
1098 | 168 | gf | 3.65 | mm | OK | -- | 9:49 | 2024-12-26 | 3.475 | -3.475
1099 | 167.7 | gf | 3.65 | mm | OK | -- | 9:49 | 2024-12-26 | 3.475 | -3.475 | Starting Disp | 0.175
1100 | 167.3 | gf | 3.65 | mm | OK | -- | 9:49 | 2024-12-26 | 3.475 | -3.475
1101 | 166.8 | gf | 3.65 | mm | OK | -- | 9:49 | 2024-12-26 | 3.475 | -3.475
1102 | 166.4 | gf | 3.65 | mm | OK | -- | 9:49 | 2024-12-26 | 3.475 | -3.475
1103 | 166 | gf | 3.645 | mm | OK | -- | 9:49 | 2024-12-26 | 3.47 | -3.47
1104 | 165.5 | gf | 3.645 | mm | OK | -- | 9:49 | 2024-12-26 | 3.47 | -3.47
1105 | 165 | gf | 3.645 | mm | OK | -- | 9:49 | 2024-12-26 | 3.47 | -3.47
1106 | 164.6 | gf | 3.645 | mm | OK | -- | 9:49 | 2024-12-26 | 3.47 | -3.47
1107 | 164.2 | gf | 3.645 | mm | OK | -- | 9:49 | 2024-12-26 | 3.47 | -3.47
1108 | 163.6 | gf | 3.64 | mm | OK | -- | 9:49 | 2024-12-26 | 3.465 | -3.465
1109 | 163.2 | gf | 3.64 | mm | OK | -- | 9:49 | 2024-12-26 | 3.465 | -3.465
1110 | 162.7 | gf | 3.64 | mm | OK | -- | 9:49 | 2024-12-26 | 3.465 | -3.465
1111 | 162.3 | gf | 3.64 | mm | OK | -- | 9:49 | 2024-12-26 | 3.465 | -3.465
1112 | 161.8 | gf | 3.64 | mm | OK | -- | 9:49 | 2024-12-26 | 3.465 | -3.465
1113 | 161.4 | gf | 3.64 | mm | OK | -- | 9:49 | 2024-12-26 | 3.465 | -3.465
1114 | 160.9 | gf | 3.635 | mm | OK | -- | 9:49 | 2024-12-26 | 3.46 | -3.46
1115 | 160.3 | gf | 3.635 | mm | OK | -- | 9:49 | 2024-12-26 | 3.46 | -3.46
1116 | 159.8 | gf | 3.635 | mm | OK | -- | 9:49 | 2024-12-26 | 3.46 | -3.46
1117 | 159.6 | gf | 3.635 | mm | OK | -- | 9:49 | 2024-12-26 | 3.46 | -3.46
1118 | 159.2 | gf | 3.635 | mm | OK | -- | 9:49 | 2024-12-26 | 3.46 | -3.46
1119 | 159 | gf | 3.635 | mm | OK | -- | 9:49 | 2024-12-26 | 3.46 | -3.46
1120 | 158.6 | gf | 3.635 | mm | OK | -- | 9:49 | 2024-12-26 | 3.46 | -3.46
1121 | 158.2 | gf | 3.63 | mm | OK | -- | 9:49 | 2024-12-26 | 3.455 | -3.455
1122 | 157.8 | gf | 3.63 | mm | OK | -- | 9:49 | 2024-12-26 | 3.455 | -3.455
1123 | 157.4 | gf | 3.63 | mm | OK | -- | 9:49 | 2024-12-26 | 3.455 | -3.455
1124 | 157 | gf | 3.63 | mm | OK | -- | 9:49 | 2024-12-26 | 3.455 | -3.455
1125 | 156.7 | gf | 3.63 | mm | OK | -- | 9:49 | 2024-12-26 | 3.455 | -3.455
1126 | 156.4 | gf | 3.63 | mm | OK | -- | 9:49 | 2024-12-26 | 3.455 | -3.455
1127 | 156 | gf | 3.63 | mm | OK | -- | 9:49 | 2024-12-26 | 3.455 | -3.455
1128 | 155.4 | gf | 3.625 | mm | OK | -- | 9:49 | 2024-12-26 | 3.45 | -3.45
1129 | 154.7 | gf | 3.625 | mm | OK | -- | 9:49 | 2024-12-26 | 3.45 | -3.45
1130 | 154 | gf | 3.625 | mm | OK | -- | 9:49 | 2024-12-26 | 3.45 | -3.45
1131 | 153.3 | gf | 3.625 | mm | OK | -- | 9:49 | 2024-12-26 | 3.45 | -3.45
1132 | 152.8 | gf | 3.62 | mm | OK | -- | 9:49 | 2024-12-26 | 3.445 | -3.445
1133 | 152.3 | gf | 3.62 | mm | OK | -- | 9:49 | 2024-12-26 | 3.445 | -3.445
1134 | 152 | gf | 3.62 | mm | OK | -- | 9:49 | 2024-12-26 | 3.445 | -3.445
1135 | 151.6 | gf | 3.62 | mm | OK | -- | 9:49 | 2024-12-26 | 3.445 | -3.445
1136 | 151.3 | gf | 3.62 | mm | OK | -- | 9:49 | 2024-12-26 | 3.445 | -3.445
1137 | 151 | gf | 3.62 | mm | OK | -- | 9:49 | 2024-12-26 | 3.445 | -3.445
1138 | 150.6 | gf | 3.62 | mm | OK | -- | 9:49 | 2024-12-26 | 3.445 | -3.445
1139 | 149.9 | gf | 3.615 | mm | OK | -- | 9:49 | 2024-12-26 | 3.44 | -3.44
1140 | 149.1 | gf | 3.615 | mm | OK | -- | 9:49 | 2024-12-26 | 3.44 | -3.44
1141 | 148.5 | gf | 3.615 | mm | OK | -- | 9:49 | 2024-12-26 | 3.44 | -3.44
1142 | 147.9 | gf | 3.615 | mm | OK | -- | 9:49 | 2024-12-26 | 3.44 | -3.44
1143 | 147.6 | gf | 3.61 | mm | OK | -- | 9:49 | 2024-12-26 | 3.435 | -3.435
1144 | 147.3 | gf | 3.61 | mm | OK | -- | 9:49 | 2024-12-26 | 3.435 | -3.435
1145 | 147.1 | gf | 3.61 | mm | OK | -- | 9:49 | 2024-12-26 | 3.435 | -3.435
1146 | 147.1 | gf | 3.61 | mm | OK | -- | 9:49 | 2024-12-26 | 3.435 | -3.435
1147 | 146.7 | gf | 3.61 | mm | OK | -- | 9:49 | 2024-12-26 | 3.435 | -3.435
1148 | 146.3 | gf | 3.61 | mm | OK | -- | 9:49 | 2024-12-26 | 3.435 | -3.435
1149 | 145.7 | gf | 3.605 | mm | OK | -- | 9:49 | 2024-12-26 | 3.43 | -3.43
1150 | 145.2 | gf | 3.605 | mm | OK | -- | 9:49 | 2024-12-26 | 3.43 | -3.43
1151 | 144.6 | gf | 3.605 | mm | OK | -- | 9:49 | 2024-12-26 | 3.43 | -3.43
1152 | 144.2 | gf | 3.605 | mm | OK | -- | 9:49 | 2024-12-26 | 3.43 | -3.43
1153 | 143.8 | gf | 3.605 | mm | OK | -- | 9:49 | 2024-12-26 | 3.43 | -3.43
1154 | 143.4 | gf | 3.6 | mm | OK | -- | 9:49 | 2024-12-26 | 3.425 | -3.425
1155 | 142.5 | gf | 3.6 | mm | OK | -- | 9:49 | 2024-12-26 | 3.425 | -3.425
1156 | 141.3 | gf | 3.6 | mm | OK | -- | 9:49 | 2024-12-26 | 3.425 | -3.425
1157 | 140 | gf | 3.595 | mm | OK | -- | 9:49 | 2024-12-26 | 3.42 | -3.42
1158 | 139 | gf | 3.595 | mm | OK | -- | 9:49 | 2024-12-26 | 3.42 | -3.42
1159 | 137.9 | gf | 3.59 | mm | OK | -- | 9:49 | 2024-12-26 | 3.415 | -3.415
1160 | 136.2 | gf | 3.585 | mm | OK | -- | 9:49 | 2024-12-26 | 3.41 | -3.41
1161 | 134 | gf | 3.58 | mm | OK | -- | 9:49 | 2024-12-26 | 3.405 | -3.405
1162 | 131.7 | gf | 3.575 | mm | OK | -- | 9:49 | 2024-12-26 | 3.4 | -3.4
1163 | 129.6 | gf | 3.57 | mm | OK | -- | 9:49 | 2024-12-26 | 3.395 | -3.395
1164 | 127.8 | gf | 3.57 | mm | OK | -- | 9:49 | 2024-12-26 | 3.395 | -3.395
1165 | 126.2 | gf | 3.565 | mm | OK | -- | 9:49 | 2024-12-26 | 3.39 | -3.39
1166 | 124.9 | gf | 3.56 | mm | OK | -- | 9:49 | 2024-12-26 | 3.385 | -3.385
1167 | 123.6 | gf | 3.555 | mm | OK | -- | 9:49 | 2024-12-26 | 3.38 | -3.38
1168 | 122.5 | gf | 3.555 | mm | OK | -- | 9:49 | 2024-12-26 | 3.38 | -3.38
1169 | 121.5 | gf | 3.55 | mm | OK | -- | 9:49 | 2024-12-26 | 3.375 | -3.375
1170 | 120.6 | gf | 3.55 | mm | OK | -- | 9:49 | 2024-12-26 | 3.375 | -3.375
1171 | 120 | gf | 3.55 | mm | OK | -- | 9:49 | 2024-12-26 | 3.375 | -3.375
1172 | 119.4 | gf | 3.545 | mm | OK | -- | 9:49 | 2024-12-26 | 3.37 | -3.37
1173 | 118.8 | gf | 3.545 | mm | OK | -- | 9:49 | 2024-12-26 | 3.37 | -3.37
1174 | 118.2 | gf | 3.545 | mm | OK | -- | 9:49 | 2024-12-26 | 3.37 | -3.37
1175 | 117.6 | gf | 3.54 | mm | OK | -- | 9:49 | 2024-12-26 | 3.365 | -3.365
1176 | 117.1 | gf | 3.54 | mm | OK | -- | 9:49 | 2024-12-26 | 3.365 | -3.365
1177 | 116.7 | gf | 3.54 | mm | OK | -- | 9:49 | 2024-12-26 | 3.365 | -3.365
1178 | 116.3 | gf | 3.54 | mm | OK | -- | 9:49 | 2024-12-26 | 3.365 | -3.365
1179 | 115.7 | gf | 3.535 | mm | OK | -- | 9:49 | 2024-12-26 | 3.36 | -3.36
1180 | 115.3 | gf | 3.535 | mm | OK | -- | 9:49 | 2024-12-26 | 3.36 | -3.36
1181 | 114.9 | gf | 3.535 | mm | OK | -- | 9:49 | 2024-12-26 | 3.36 | -3.36
1182 | 114.6 | gf | 3.535 | mm | OK | -- | 9:49 | 2024-12-26 | 3.36 | -3.36
1183 | 114.2 | gf | 3.535 | mm | OK | -- | 9:49 | 2024-12-26 | 3.36 | -3.36
1184 | 113.8 | gf | 3.53 | mm | OK | -- | 9:49 | 2024-12-26 | 3.355 | -3.355
1185 | 113.5 | gf | 3.53 | mm | OK | -- | 9:49 | 2024-12-26 | 3.355 | -3.355
1186 | 113.2 | gf | 3.53 | mm | OK | -- | 9:49 | 2024-12-26 | 3.355 | -3.355
1187 | 112.9 | gf | 3.53 | mm | OK | -- | 9:49 | 2024-12-26 | 3.355 | -3.355
1188 | 112.6 | gf | 3.53 | mm | OK | -- | 9:49 | 2024-12-26 | 3.355 | -3.355
1189 | 112.3 | gf | 3.53 | mm | OK | -- | 9:49 | 2024-12-26 | 3.355 | -3.355
1190 | 112.1 | gf | 3.525 | mm | OK | -- | 9:49 | 2024-12-26 | 3.35 | -3.35
1191 | 111.9 | gf | 3.525 | mm | OK | -- | 9:49 | 2024-12-26 | 3.35 | -3.35
1192 | 111.8 | gf | 3.525 | mm | OK | -- | 9:49 | 2024-12-26 | 3.35 | -3.35
1193 | 111.6 | gf | 3.525 | mm | OK | -- | 9:49 | 2024-12-26 | 3.35 | -3.35
1194 | 111.6 | gf | 3.525 | mm | OK | -- | 9:49 | 2024-12-26 | 3.35 | -3.35
1195 | 111.5 | gf | 3.525 | mm | OK | -- | 9:49 | 2024-12-26 | 3.35 | -3.35
1196 | 111.4 | gf | 3.525 | mm | OK | -- | 9:49 | 2024-12-26 | 3.35 | -3.35
1197 | 111 | gf | 3.525 | mm | OK | -- | 9:49 | 2024-12-26 | 3.35 | -3.35
1198 | 110.7 | gf | 3.525 | mm | OK | -- | 9:49 | 2024-12-26 | 3.35 | -3.35
1199 | 109.7 | gf | 3.52 | mm | OK | -- | 9:49 | 2024-12-26 | 3.345 | -3.345
1200 | 108.8 | gf | 3.52 | mm | OK | -- | 9:49 | 2024-12-26 | 3.345 | -3.345
1201 | 108.1 | gf | 3.515 | mm | OK | -- | 9:49 | 2024-12-26 | 3.34 | -3.34
1202 | 107.7 | gf | 3.515 | mm | OK | -- | 9:49 | 2024-12-26 | 3.34 | -3.34
1203 | 107.4 | gf | 3.515 | mm | OK | -- | 9:49 | 2024-12-26 | 3.34 | -3.34
1204 | 107.1 | gf | 3.515 | mm | OK | -- | 9:49 | 2024-12-26 | 3.34 | -3.34
1205 | 106.7 | gf | 3.515 | mm | OK | -- | 9:49 | 2024-12-26 | 3.34 | -3.34
1206 | 106.3 | gf | 3.51 | mm | OK | -- | 9:49 | 2024-12-26 | 3.335 | -3.335
1207 | 105.9 | gf | 3.51 | mm | OK | -- | 9:49 | 2024-12-26 | 3.335 | -3.335
1208 | 105.5 | gf | 3.51 | mm | OK | -- | 9:49 | 2024-12-26 | 3.335 | -3.335
1209 | 105.1 | gf | 3.51 | mm | OK | -- | 9:49 | 2024-12-26 | 3.335 | -3.335
1210 | 104.7 | gf | 3.505 | mm | OK | -- | 9:49 | 2024-12-26 | 3.33 | -3.33
1211 | 104.4 | gf | 3.505 | mm | OK | -- | 9:49 | 2024-12-26 | 3.33 | -3.33
1212 | 104.2 | gf | 3.505 | mm | OK | -- | 9:49 | 2024-12-26 | 3.33 | -3.33
1213 | 104 | gf | 3.505 | mm | OK | -- | 9:49 | 2024-12-26 | 3.33 | -3.33
1214 | 103.8 | gf | 3.505 | mm | OK | -- | 9:49 | 2024-12-26 | 3.33 | -3.33
1215 | 103.6 | gf | 3.505 | mm | OK | -- | 9:49 | 2024-12-26 | 3.33 | -3.33
1216 | 103.3 | gf | 3.505 | mm | OK | -- | 9:49 | 2024-12-26 | 3.33 | -3.33
1217 | 103 | gf | 3.5 | mm | OK | -- | 9:49 | 2024-12-26 | 3.325 | -3.325
1218 | 102.9 | gf | 3.5 | mm | OK | -- | 9:49 | 2024-12-26 | 3.325 | -3.325
1219 | 102.7 | gf | 3.5 | mm | OK | -- | 9:49 | 2024-12-26 | 3.325 | -3.325
1220 | 102.5 | gf | 3.5 | mm | OK | -- | 9:49 | 2024-12-26 | 3.325 | -3.325
1221 | 102.3 | gf | 3.5 | mm | OK | -- | 9:49 | 2024-12-26 | 3.325 | -3.325
1222 | 102.2 | gf | 3.5 | mm | OK | -- | 9:49 | 2024-12-26 | 3.325 | -3.325
1223 | 102 | gf | 3.5 | mm | OK | -- | 9:49 | 2024-12-26 | 3.325 | -3.325
1224 | 101.9 | gf | 3.5 | mm | OK | -- | 9:49 | 2024-12-26 | 3.325 | -3.325
1225 | 101.7 | gf | 3.5 | mm | OK | -- | 9:49 | 2024-12-26 | 3.325 | -3.325
1226 | 101.6 | gf | 3.495 | mm | OK | -- | 9:49 | 2024-12-26 | 3.32 | -3.32
1227 | 101.3 | gf | 3.495 | mm | OK | -- | 9:49 | 2024-12-26 | 3.32 | -3.32
1228 | 101 | gf | 3.495 | mm | OK | -- | 9:49 | 2024-12-26 | 3.32 | -3.32
1229 | 100.6 | gf | 3.495 | mm | OK | -- | 9:49 | 2024-12-26 | 3.32 | -3.32
1230 | 100.1 | gf | 3.495 | mm | OK | -- | 9:49 | 2024-12-26 | 3.32 | -3.32
1231 | 99.6 | gf | 3.49 | mm | OK | -- | 9:49 | 2024-12-26 | 3.315 | -3.315
1232 | 99.2 | gf | 3.49 | mm | OK | -- | 9:49 | 2024-12-26 | 3.315 | -3.315
1233 | 98.7 | gf | 3.49 | mm | OK | -- | 9:49 | 2024-12-26 | 3.315 | -3.315
1234 | 98.2 | gf | 3.49 | mm | OK | -- | 9:49 | 2024-12-26 | 3.315 | -3.315
1235 | 97.9 | gf | 3.485 | mm | OK | -- | 9:49 | 2024-12-26 | 3.31 | -3.31
1236 | 97.7 | gf | 3.485 | mm | OK | -- | 9:49 | 2024-12-26 | 3.31 | -3.31
1237 | 97.4 | gf | 3.485 | mm | OK | -- | 9:49 | 2024-12-26 | 3.31 | -3.31
1238 | 97.1 | gf | 3.485 | mm | OK | -- | 9:49 | 2024-12-26 | 3.31 | -3.31
1239 | 96.8 | gf | 3.485 | mm | OK | -- | 9:49 | 2024-12-26 | 3.31 | -3.31
1240 | 96.4 | gf | 3.48 | mm | OK | -- | 9:49 | 2024-12-26 | 3.305 | -3.305
1241 | 96.1 | gf | 3.48 | mm | OK | -- | 9:49 | 2024-12-26 | 3.305 | -3.305
1242 | 95.8 | gf | 3.48 | mm | OK | -- | 9:49 | 2024-12-26 | 3.305 | -3.305
1243 | 95.4 | gf | 3.48 | mm | OK | -- | 9:49 | 2024-12-26 | 3.305 | -3.305
1244 | 95 | gf | 3.48 | mm | OK | -- | 9:49 | 2024-12-26 | 3.305 | -3.305
1245 | 94.7 | gf | 3.475 | mm | OK | -- | 9:49 | 2024-12-26 | 3.3 | -3.3
1246 | 94.4 | gf | 3.475 | mm | OK | -- | 9:49 | 2024-12-26 | 3.3 | -3.3
1247 | 94.1 | gf | 3.475 | mm | OK | -- | 9:49 | 2024-12-26 | 3.3 | -3.3
1248 | 93.6 | gf | 3.475 | mm | OK | -- | 9:49 | 2024-12-26 | 3.3 | -3.3
1249 | 93.4 | gf | 3.475 | mm | OK | -- | 9:49 | 2024-12-26 | 3.3 | -3.3
1250 | 93.1 | gf | 3.47 | mm | OK | -- | 9:49 | 2024-12-26 | 3.295 | -3.295
1251 | 92.9 | gf | 3.47 | mm | OK | -- | 9:49 | 2024-12-26 | 3.295 | -3.295
1252 | 92.9 | gf | 3.47 | mm | OK | -- | 9:49 | 2024-12-26 | 3.295 | -3.295
1253 | 92.8 | gf | 3.47 | mm | OK | -- | 9:49 | 2024-12-26 | 3.295 | -3.295
1254 | 92.8 | gf | 3.47 | mm | OK | -- | 9:49 | 2024-12-26 | 3.295 | -3.295
1255 | 92.8 | gf | 3.47 | mm | OK | -- | 9:49 | 2024-12-26 | 3.295 | -3.295
1256 | 92.7 | gf | 3.47 | mm | OK | -- | 9:49 | 2024-12-26 | 3.295 | -3.295
1257 | 92.6 | gf | 3.47 | mm | OK | -- | 9:49 | 2024-12-26 | 3.295 | -3.295
1258 | 92.5 | gf | 3.47 | mm | OK | -- | 9:49 | 2024-12-26 | 3.295 | -3.295
1259 | 92.4 | gf | 3.47 | mm | OK | -- | 9:49 | 2024-12-26 | 3.295 | -3.295
1260 | 92.2 | gf | 3.47 | mm | OK | -- | 9:49 | 2024-12-26 | 3.295 | -3.295
1261 | 92 | gf | 3.47 | mm | OK | -- | 9:49 | 2024-12-26 | 3.295 | -3.295
1262 | 91.8 | gf | 3.47 | mm | OK | -- | 9:49 | 2024-12-26 | 3.295 | -3.295
1263 | 91.5 | gf | 3.465 | mm | OK | -- | 9:49 | 2024-12-26 | 3.29 | -3.29
1264 | 91.1 | gf | 3.465 | mm | OK | -- | 9:49 | 2024-12-26 | 3.29 | -3.29
1265 | 90.7 | gf | 3.465 | mm | OK | -- | 9:49 | 2024-12-26 | 3.29 | -3.29
1266 | 90.2 | gf | 3.465 | mm | OK | -- | 9:49 | 2024-12-26 | 3.29 | -3.29
1267 | 89.3 | gf | 3.46 | mm | OK | -- | 9:49 | 2024-12-26 | 3.285 | -3.285
1268 | 88.6 | gf | 3.46 | mm | OK | -- | 9:49 | 2024-12-26 | 3.285 | -3.285
1269 | 87.9 | gf | 3.455 | mm | OK | -- | 9:49 | 2024-12-26 | 3.28 | -3.28
1270 | 87.3 | gf | 3.455 | mm | OK | -- | 9:49 | 2024-12-26 | 3.28 | -3.28
1271 | 86.7 | gf | 3.455 | mm | OK | -- | 9:49 | 2024-12-26 | 3.28 | -3.28
1272 | 86.2 | gf | 3.45 | mm | OK | -- | 9:49 | 2024-12-26 | 3.275 | -3.275
1273 | 85.6 | gf | 3.45 | mm | OK | -- | 9:49 | 2024-12-26 | 3.275 | -3.275
1274 | 85.1 | gf | 3.45 | mm | OK | -- | 9:49 | 2024-12-26 | 3.275 | -3.275
1275 | 84.7 | gf | 3.445 | mm | OK | -- | 9:49 | 2024-12-26 | 3.27 | -3.27
1276 | 84.3 | gf | 3.445 | mm | OK | -- | 9:49 | 2024-12-26 | 3.27 | -3.27
1277 | 84 | gf | 3.445 | mm | OK | -- | 9:49 | 2024-12-26 | 3.27 | -3.27
1278 | 83.5 | gf | 3.445 | mm | OK | -- | 9:49 | 2024-12-26 | 3.27 | -3.27
1279 | 83.2 | gf | 3.44 | mm | OK | -- | 9:49 | 2024-12-26 | 3.265 | -3.265
1280 | 82.7 | gf | 3.44 | mm | OK | -- | 9:49 | 2024-12-26 | 3.265 | -3.265
1281 | 82.3 | gf | 3.44 | mm | OK | -- | 9:49 | 2024-12-26 | 3.265 | -3.265
1282 | 81.7 | gf | 3.44 | mm | OK | -- | 9:49 | 2024-12-26 | 3.265 | -3.265
1283 | 81.3 | gf | 3.435 | mm | OK | -- | 9:49 | 2024-12-26 | 3.26 | -3.26
1284 | 80.7 | gf | 3.435 | mm | OK | -- | 9:49 | 2024-12-26 | 3.26 | -3.26
1285 | 79.9 | gf | 3.435 | mm | OK | -- | 9:49 | 2024-12-26 | 3.26 | -3.26
1286 | 78.7 | gf | 3.43 | mm | OK | -- | 9:49 | 2024-12-26 | 3.255 | -3.255
1287 | 77.7 | gf | 3.425 | mm | OK | -- | 9:49 | 2024-12-26 | 3.25 | -3.25
1288 | 76.8 | gf | 3.425 | mm | OK | -- | 9:49 | 2024-12-26 | 3.25 | -3.25
1289 | 76 | gf | 3.42 | mm | OK | -- | 9:49 | 2024-12-26 | 3.245 | -3.245
1290 | 75.1 | gf | 3.415 | mm | OK | -- | 9:49 | 2024-12-26 | 3.24 | -3.24
1291 | 74.4 | gf | 3.415 | mm | OK | -- | 9:49 | 2024-12-26 | 3.24 | -3.24
1292 | 73.6 | gf | 3.41 | mm | OK | -- | 9:49 | 2024-12-26 | 3.235 | -3.235
1293 | 72.9 | gf | 3.41 | mm | OK | -- | 9:49 | 2024-12-26 | 3.235 | -3.235
1294 | 72.4 | gf | 3.41 | mm | OK | -- | 9:49 | 2024-12-26 | 3.235 | -3.235
1295 | 71.8 | gf | 3.405 | mm | OK | -- | 9:49 | 2024-12-26 | 3.23 | -3.23
1296 | 71.3 | gf | 3.405 | mm | OK | -- | 9:49 | 2024-12-26 | 3.23 | -3.23
1297 | 71.5 | gf | 3.4 | mm | OK | -- | 9:49 | 2024-12-26 | 3.225 | -3.225
1298 | 71.4 | gf | 3.4 | mm | OK | -- | 9:49 | 2024-12-26 | 3.225 | -3.225
1299 | 71.1 | gf | 3.4 | mm | OK | -- | 9:49 | 2024-12-26 | 3.225 | -3.225
1300 | 70.8 | gf | 3.4 | mm | OK | -- | 9:49 | 2024-12-26 | 3.225 | -3.225
1301 | 70.6 | gf | 3.4 | mm | OK | -- | 9:49 | 2024-12-26 | 3.225 | -3.225
1302 | 70.4 | gf | 3.4 | mm | OK | -- | 9:49 | 2024-12-26 | 3.225 | -3.225
1303 | 70.2 | gf | 3.395 | mm | OK | -- | 9:49 | 2024-12-26 | 3.22 | -3.22
1304 | 70 | gf | 3.395 | mm | OK | -- | 9:49 | 2024-12-26 | 3.22 | -3.22
1305 | 69.9 | gf | 3.395 | mm | OK | -- | 9:49 | 2024-12-26 | 3.22 | -3.22
1306 | 69.7 | gf | 3.395 | mm | OK | -- | 9:49 | 2024-12-26 | 3.22 | -3.22
1307 | 69.6 | gf | 3.395 | mm | OK | -- | 9:49 | 2024-12-26 | 3.22 | -3.22
1308 | 69.4 | gf | 3.395 | mm | OK | -- | 9:49 | 2024-12-26 | 3.22 | -3.22
1309 | 69.3 | gf | 3.395 | mm | OK | -- | 9:49 | 2024-12-26 | 3.22 | -3.22
1310 | 69.1 | gf | 3.395 | mm | OK | -- | 9:49 | 2024-12-26 | 3.22 | -3.22
1311 | 68.9 | gf | 3.39 | mm | OK | -- | 9:49 | 2024-12-26 | 3.215 | -3.215
1312 | 68.7 | gf | 3.39 | mm | OK | -- | 9:49 | 2024-12-26 | 3.215 | -3.215
1313 | 68.5 | gf | 3.39 | mm | OK | -- | 9:49 | 2024-12-26 | 3.215 | -3.215
1314 | 68.3 | gf | 3.39 | mm | OK | -- | 9:49 | 2024-12-26 | 3.215 | -3.215
1315 | 68.1 | gf | 3.39 | mm | OK | -- | 9:49 | 2024-12-26 | 3.215 | -3.215
1316 | 68 | gf | 3.39 | mm | OK | -- | 9:49 | 2024-12-26 | 3.215 | -3.215
1317 | 67.8 | gf | 3.39 | mm | OK | -- | 9:49 | 2024-12-26 | 3.215 | -3.215
1318 | 67.7 | gf | 3.39 | mm | OK | -- | 9:49 | 2024-12-26 | 3.215 | -3.215
1319 | 67.4 | gf | 3.385 | mm | OK | -- | 9:49 | 2024-12-26 | 3.21 | -3.21
1320 | 67.3 | gf | 3.385 | mm | OK | -- | 9:49 | 2024-12-26 | 3.21 | -3.21
1321 | 67.1 | gf | 3.385 | mm | OK | -- | 9:49 | 2024-12-26 | 3.21 | -3.21
1322 | 66.9 | gf | 3.385 | mm | OK | -- | 9:49 | 2024-12-26 | 3.21 | -3.21
1323 | 66.8 | gf | 3.385 | mm | OK | -- | 9:49 | 2024-12-26 | 3.21 | -3.21
1324 | 66.6 | gf | 3.385 | mm | OK | -- | 9:49 | 2024-12-26 | 3.21 | -3.21
1325 | 66.4 | gf | 3.385 | mm | OK | -- | 9:49 | 2024-12-26 | 3.21 | -3.21
1326 | 66.2 | gf | 3.38 | mm | OK | -- | 9:49 | 2024-12-26 | 3.205 | -3.205
1327 | 66.1 | gf | 3.38 | mm | OK | -- | 9:49 | 2024-12-26 | 3.205 | -3.205
1328 | 65.8 | gf | 3.38 | mm | OK | -- | 9:49 | 2024-12-26 | 3.205 | -3.205
1329 | 65.5 | gf | 3.38 | mm | OK | -- | 9:49 | 2024-12-26 | 3.205 | -3.205
1330 | 65.2 | gf | 3.38 | mm | OK | -- | 9:49 | 2024-12-26 | 3.205 | -3.205
1331 | 64.5 | gf | 3.375 | mm | OK | -- | 9:49 | 2024-12-26 | 3.2 | -3.2
1332 | 64.2 | gf | 3.375 | mm | OK | -- | 9:49 | 2024-12-26 | 3.2 | -3.2
1333 | 63.6 | gf | 3.375 | mm | OK | -- | 9:49 | 2024-12-26 | 3.2 | -3.2
1334 | 63.1 | gf | 3.375 | mm | OK | -- | 9:49 | 2024-12-26 | 3.2 | -3.2
1335 | 62.5 | gf | 3.37 | mm | OK | -- | 9:49 | 2024-12-26 | 3.195 | -3.195
1336 | 61.8 | gf | 3.37 | mm | OK | -- | 9:49 | 2024-12-26 | 3.195 | -3.195
1337 | 61.2 | gf | 3.365 | mm | OK | -- | 9:49 | 2024-12-26 | 3.19 | -3.19
1338 | 60.7 | gf | 3.365 | mm | OK | -- | 9:49 | 2024-12-26 | 3.19 | -3.19
1339 | 60 | gf | 3.36 | mm | OK | -- | 9:49 | 2024-12-26 | 3.185 | -3.185
1340 | 59.6 | gf | 3.36 | mm | OK | -- | 9:49 | 2024-12-26 | 3.185 | -3.185
1341 | 59.2 | gf | 3.36 | mm | OK | -- | 9:49 | 2024-12-26 | 3.185 | -3.185
1342 | 59 | gf | 3.355 | mm | OK | -- | 9:49 | 2024-12-26 | 3.18 | -3.18
1343 | 58.6 | gf | 3.355 | mm | OK | -- | 9:49 | 2024-12-26 | 3.18 | -3.18
1344 | 57.9 | gf | 3.355 | mm | OK | -- | 9:49 | 2024-12-26 | 3.18 | -3.18
1345 | 57.4 | gf | 3.35 | mm | OK | -- | 9:49 | 2024-12-26 | 3.175 | -3.175
1346 | 56.9 | gf | 3.35 | mm | OK | -- | 9:49 | 2024-12-26 | 3.175 | -3.175
1347 | 56.5 | gf | 3.35 | mm | OK | -- | 9:49 | 2024-12-26 | 3.175 | -3.175
1348 | 56.2 | gf | 3.345 | mm | OK | -- | 9:49 | 2024-12-26 | 3.17 | -3.17
1349 | 55.9 | gf | 3.345 | mm | OK | -- | 9:49 | 2024-12-26 | 3.17 | -3.17
1350 | 55.7 | gf | 3.345 | mm | OK | -- | 9:49 | 2024-12-26 | 3.17 | -3.17
1351 | 55.4 | gf | 3.345 | mm | OK | -- | 9:49 | 2024-12-26 | 3.17 | -3.17
1352 | 55.1 | gf | 3.34 | mm | OK | -- | 9:49 | 2024-12-26 | 3.165 | -3.165
1353 | 54.8 | gf | 3.34 | mm | OK | -- | 9:49 | 2024-12-26 | 3.165 | -3.165
1354 | 54.5 | gf | 3.34 | mm | OK | -- | 9:49 | 2024-12-26 | 3.165 | -3.165
1355 | 54.2 | gf | 3.34 | mm | OK | -- | 9:49 | 2024-12-26 | 3.165 | -3.165
1356 | 53.9 | gf | 3.335 | mm | OK | -- | 9:49 | 2024-12-26 | 3.16 | -3.16
1357 | 53.6 | gf | 3.335 | mm | OK | -- | 9:49 | 2024-12-26 | 3.16 | -3.16
1358 | 53.4 | gf | 3.335 | mm | OK | -- | 9:49 | 2024-12-26 | 3.16 | -3.16
1359 | 53.2 | gf | 3.335 | mm | OK | -- | 9:49 | 2024-12-26 | 3.16 | -3.16
1360 | 53.1 | gf | 3.335 | mm | OK | -- | 9:49 | 2024-12-26 | 3.16 | -3.16
1361 | 52.8 | gf | 3.33 | mm | OK | -- | 9:49 | 2024-12-26 | 3.155 | -3.155
1362 | 52.6 | gf | 3.33 | mm | OK | -- | 9:49 | 2024-12-26 | 3.155 | -3.155
1363 | 52.3 | gf | 3.33 | mm | OK | -- | 9:49 | 2024-12-26 | 3.155 | -3.155
1364 | 52.1 | gf | 3.33 | mm | OK | -- | 9:49 | 2024-12-26 | 3.155 | -3.155
1365 | 51.7 | gf | 3.325 | mm | OK | -- | 9:49 | 2024-12-26 | 3.15 | -3.15
1366 | 51.4 | gf | 3.325 | mm | OK | -- | 9:49 | 2024-12-26 | 3.15 | -3.15
1367 | 51.2 | gf | 3.325 | mm | OK | -- | 9:49 | 2024-12-26 | 3.15 | -3.15
1368 | 50.7 | gf | 3.325 | mm | OK | -- | 9:49 | 2024-12-26 | 3.15 | -3.15
1369 | 50.3 | gf | 3.32 | mm | OK | -- | 9:49 | 2024-12-26 | 3.145 | -3.145
1370 | 49.7 | gf | 3.32 | mm | OK | -- | 9:49 | 2024-12-26 | 3.145 | -3.145
1371 | 49 | gf | 3.315 | mm | OK | -- | 9:49 | 2024-12-26 | 3.14 | -3.14
1372 | 48.5 | gf | 3.315 | mm | OK | -- | 9:49 | 2024-12-26 | 3.14 | -3.14
1373 | 48 | gf | 3.31 | mm | OK | -- | 9:49 | 2024-12-26 | 3.135 | -3.135
1374 | 47.6 | gf | 3.305 | mm | OK | -- | 9:49 | 2024-12-26 | 3.13 | -3.13
1375 | 47.1 | gf | 3.305 | mm | OK | -- | 9:49 | 2024-12-26 | 3.13 | -3.13
1376 | 46.6 | gf | 3.3 | mm | OK | -- | 9:49 | 2024-12-26 | 3.125 | -3.125
1377 | 46.2 | gf | 3.3 | mm | OK | -- | 9:49 | 2024-12-26 | 3.125 | -3.125
1378 | 45.9 | gf | 3.295 | mm | OK | -- | 9:49 | 2024-12-26 | 3.12 | -3.12
1379 | 45.5 | gf | 3.295 | mm | OK | -- | 9:49 | 2024-12-26 | 3.12 | -3.12
1380 | 45.4 | gf | 3.29 | mm | OK | -- | 9:49 | 2024-12-26 | 3.115 | -3.115
1381 | 45.1 | gf | 3.29 | mm | OK | -- | 9:49 | 2024-12-26 | 3.115 | -3.115
1382 | 45 | gf | 3.29 | mm | OK | -- | 9:49 | 2024-12-26 | 3.115 | -3.115
1383 | 44.8 | gf | 3.285 | mm | OK | -- | 9:49 | 2024-12-26 | 3.11 | -3.11
1384 | 44.6 | gf | 3.285 | mm | OK | -- | 9:49 | 2024-12-26 | 3.11 | -3.11
1385 | 44.3 | gf | 3.28 | mm | OK | -- | 9:49 | 2024-12-26 | 3.105 | -3.105
1386 | 44 | gf | 3.28 | mm | OK | -- | 9:49 | 2024-12-26 | 3.105 | -3.105
1387 | 43.7 | gf | 3.275 | mm | OK | -- | 9:49 | 2024-12-26 | 3.1 | -3.1
1388 | 43.5 | gf | 3.27 | mm | OK | -- | 9:49 | 2024-12-26 | 3.095 | -3.095
1389 | 43.4 | gf | 3.27 | mm | OK | -- | 9:49 | 2024-12-26 | 3.095 | -3.095
1390 | 43.2 | gf | 3.265 | mm | OK | -- | 9:49 | 2024-12-26 | 3.09 | -3.09
1391 | 43.1 | gf | 3.265 | mm | OK | -- | 9:49 | 2024-12-26 | 3.09 | -3.09
1392 | 43 | gf | 3.26 | mm | OK | -- | 9:49 | 2024-12-26 | 3.085 | -3.085
1393 | 42.9 | gf | 3.255 | mm | OK | -- | 9:49 | 2024-12-26 | 3.08 | -3.08
1394 | 42.7 | gf | 3.25 | mm | OK | -- | 9:49 | 2024-12-26 | 3.075 | -3.075
1395 | 42.7 | gf | 3.25 | mm | OK | -- | 9:49 | 2024-12-26 | 3.075 | -3.075
1396 | 42.6 | gf | 3.245 | mm | OK | -- | 9:49 | 2024-12-26 | 3.07 | -3.07
1397 | 42.6 | gf | 3.245 | mm | OK | -- | 9:49 | 2024-12-26 | 3.07 | -3.07
1398 | 42.5 | gf | 3.24 | mm | OK | -- | 9:49 | 2024-12-26 | 3.065 | -3.065
1399 | 42.4 | gf | 3.24 | mm | OK | -- | 9:49 | 2024-12-26 | 3.065 | -3.065
1400 | 42.4 | gf | 3.235 | mm | OK | -- | 9:49 | 2024-12-26 | 3.06 | -3.06
1401 | 42.4 | gf | 3.23 | mm | OK | -- | 9:49 | 2024-12-26 | 3.055 | -3.055
1402 | 42.4 | gf | 3.23 | mm | OK | -- | 9:49 | 2024-12-26 | 3.055 | -3.055
1403 | 42.3 | gf | 3.23 | mm | OK | -- | 9:49 | 2024-12-26 | 3.055 | -3.055
1404 | 42.3 | gf | 3.225 | mm | OK | -- | 9:49 | 2024-12-26 | 3.05 | -3.05
1405 | 42.2 | gf | 3.22 | mm | OK | -- | 9:49 | 2024-12-26 | 3.045 | -3.045
1406 | 42.2 | gf | 3.22 | mm | OK | -- | 9:49 | 2024-12-26 | 3.045 | -3.045
1407 | 42.2 | gf | 3.215 | mm | OK | -- | 9:49 | 2024-12-26 | 3.04 | -3.04
1408 | 42.1 | gf | 3.21 | mm | OK | -- | 9:49 | 2024-12-26 | 3.035 | -3.035
1409 | 42.1 | gf | 3.21 | mm | OK | -- | 9:49 | 2024-12-26 | 3.035 | -3.035
1410 | 42 | gf | 3.205 | mm | OK | -- | 9:49 | 2024-12-26 | 3.03 | -3.03
1411 | 42 | gf | 3.2 | mm | OK | -- | 9:49 | 2024-12-26 | 3.025 | -3.025
1412 | 42.1 | gf | 3.195 | mm | OK | -- | 9:49 | 2024-12-26 | 3.02 | -3.02
1413 | 42.1 | gf | 3.19 | mm | OK | -- | 9:49 | 2024-12-26 | 3.015 | -3.015
1414 | 42.1 | gf | 3.19 | mm | OK | -- | 9:49 | 2024-12-26 | 3.015 | -3.015
1415 | 42.1 | gf | 3.185 | mm | OK | -- | 9:49 | 2024-12-26 | 3.01 | -3.01
1416 | 42 | gf | 3.18 | mm | OK | -- | 9:49 | 2024-12-26 | 3.005 | -3.005
1417 | 42 | gf | 3.18 | mm | OK | -- | 9:49 | 2024-12-26 | 3.005 | -3.005
1418 | 42 | gf | 3.175 | mm | OK | -- | 9:49 | 2024-12-26 | 3 | -3
1419 | 42 | gf | 3.17 | mm | OK | -- | 9:49 | 2024-12-26 | 2.995 | -2.995
1420 | 42 | gf | 3.165 | mm | OK | -- | 9:49 | 2024-12-26 | 2.99 | -2.99
1421 | 42 | gf | 3.16 | mm | OK | -- | 9:49 | 2024-12-26 | 2.985 | -2.985
1422 | 42 | gf | 3.155 | mm | OK | -- | 9:49 | 2024-12-26 | 2.98 | -2.98
1423 | 42 | gf | 3.15 | mm | OK | -- | 9:49 | 2024-12-26 | 2.975 | -2.975
1424 | 42 | gf | 3.15 | mm | OK | -- | 9:49 | 2024-12-26 | 2.975 | -2.975
1425 | 41.9 | gf | 3.145 | mm | OK | -- | 9:49 | 2024-12-26 | 2.97 | -2.97
1426 | 41.9 | gf | 3.14 | mm | OK | -- | 9:49 | 2024-12-26 | 2.965 | -2.965
1427 | 42 | gf | 3.135 | mm | OK | -- | 9:49 | 2024-12-26 | 2.96 | -2.96
1428 | 42 | gf | 3.135 | mm | OK | -- | 9:49 | 2024-12-26 | 2.96 | -2.96
1429 | 42 | gf | 3.13 | mm | OK | -- | 9:49 | 2024-12-26 | 2.955 | -2.955
1430 | 42 | gf | 3.13 | mm | OK | -- | 9:49 | 2024-12-26 | 2.955 | -2.955
1431 | 42 | gf | 3.125 | mm | OK | -- | 9:49 | 2024-12-26 | 2.95 | -2.95
1432 | 42 | gf | 3.12 | mm | OK | -- | 9:49 | 2024-12-26 | 2.945 | -2.945
1433 | 41.9 | gf | 3.12 | mm | OK | -- | 9:49 | 2024-12-26 | 2.945 | -2.945
1434 | 41.9 | gf | 3.115 | mm | OK | -- | 9:49 | 2024-12-26 | 2.94 | -2.94
1435 | 41.9 | gf | 3.115 | mm | OK | -- | 9:49 | 2024-12-26 | 2.94 | -2.94
1436 | 41.9 | gf | 3.11 | mm | OK | -- | 9:49 | 2024-12-26 | 2.935 | -2.935
1437 | 41.9 | gf | 3.11 | mm | OK | -- | 9:49 | 2024-12-26 | 2.935 | -2.935
1438 | 41.9 | gf | 3.105 | mm | OK | -- | 9:49 | 2024-12-26 | 2.93 | -2.93
1439 | 41.9 | gf | 3.105 | mm | OK | -- | 9:49 | 2024-12-26 | 2.93 | -2.93
1440 | 41.9 | gf | 3.1 | mm | OK | -- | 9:49 | 2024-12-26 | 2.925 | -2.925
1441 | 41.9 | gf | 3.1 | mm | OK | -- | 9:49 | 2024-12-26 | 2.925 | -2.925
1442 | 41.9 | gf | 3.095 | mm | OK | -- | 9:49 | 2024-12-26 | 2.92 | -2.92
1443 | 41.9 | gf | 3.095 | mm | OK | -- | 9:49 | 2024-12-26 | 2.92 | -2.92
1444 | 41.9 | gf | 3.09 | mm | OK | -- | 9:49 | 2024-12-26 | 2.915 | -2.915
1445 | 41.9 | gf | 3.085 | mm | OK | -- | 9:49 | 2024-12-26 | 2.91 | -2.91
1446 | 41.8 | gf | 3.08 | mm | OK | -- | 9:49 | 2024-12-26 | 2.905 | -2.905
1447 | 41.8 | gf | 3.075 | mm | OK | -- | 9:49 | 2024-12-26 | 2.9 | -2.9
1448 | 41.8 | gf | 3.07 | mm | OK | -- | 9:49 | 2024-12-26 | 2.895 | -2.895
1449 | 41.8 | gf | 3.065 | mm | OK | -- | 9:49 | 2024-12-26 | 2.89 | -2.89
1450 | 41.7 | gf | 3.055 | mm | OK | -- | 9:49 | 2024-12-26 | 2.88 | -2.88
1451 | 41.7 | gf | 3.05 | mm | OK | -- | 9:49 | 2024-12-26 | 2.875 | -2.875
1452 | 41.7 | gf | 3.045 | mm | OK | -- | 9:49 | 2024-12-26 | 2.87 | -2.87
1453 | 41.7 | gf | 3.04 | mm | OK | -- | 9:49 | 2024-12-26 | 2.865 | -2.865
1454 | 41.7 | gf | 3.035 | mm | OK | -- | 9:49 | 2024-12-26 | 2.86 | -2.86
1455 | 41.7 | gf | 3.03 | mm | OK | -- | 9:49 | 2024-12-26 | 2.855 | -2.855
1456 | 41.7 | gf | 3.025 | mm | OK | -- | 9:49 | 2024-12-26 | 2.85 | -2.85
1457 | 41.6 | gf | 3.02 | mm | OK | -- | 9:49 | 2024-12-26 | 2.845 | -2.845
1458 | 41.6 | gf | 3.02 | mm | OK | -- | 9:49 | 2024-12-26 | 2.845 | -2.845
1459 | 41.6 | gf | 3.015 | mm | OK | -- | 9:49 | 2024-12-26 | 2.84 | -2.84
1460 | 41.7 | gf | 3.015 | mm | OK | -- | 9:49 | 2024-12-26 | 2.84 | -2.84
1461 | 41.7 | gf | 3.01 | mm | OK | -- | 9:49 | 2024-12-26 | 2.835 | -2.835
1462 | 41.7 | gf | 3.01 | mm | OK | -- | 9:49 | 2024-12-26 | 2.835 | -2.835
1463 | 41.7 | gf | 3.01 | mm | OK | -- | 9:49 | 2024-12-26 | 2.835 | -2.835
1464 | 41.7 | gf | 3.005 | mm | OK | -- | 9:49 | 2024-12-26 | 2.83 | -2.83
1465 | 41.6 | gf | 3.005 | mm | OK | -- | 9:49 | 2024-12-26 | 2.83 | -2.83
1466 | 41.6 | gf | 3.005 | mm | OK | -- | 9:49 | 2024-12-26 | 2.83 | -2.83
1467 | 41.6 | gf | 3 | mm | OK | -- | 9:49 | 2024-12-26 | 2.825 | -2.825
1468 | 41.6 | gf | 3 | mm | OK | -- | 9:49 | 2024-12-26 | 2.825 | -2.825
1469 | 41.6 | gf | 3 | mm | OK | -- | 9:49 | 2024-12-26 | 2.825 | -2.825
1470 | 41.6 | gf | 3 | mm | OK | -- | 9:49 | 2024-12-26 | 2.825 | -2.825
1471 | 41.6 | gf | 3 | mm | OK | -- | 9:49 | 2024-12-26 | 2.825 | -2.825
1472 | 41.6 | gf | 2.995 | mm | OK | -- | 9:49 | 2024-12-26 | 2.82 | -2.82
1473 | 41.6 | gf | 2.995 | mm | OK | -- | 9:49 | 2024-12-26 | 2.82 | -2.82
1474 | 41.6 | gf | 2.995 | mm | OK | -- | 9:49 | 2024-12-26 | 2.82 | -2.82
1475 | 41.6 | gf | 2.995 | mm | OK | -- | 9:49 | 2024-12-26 | 2.82 | -2.82
1476 | 41.6 | gf | 2.995 | mm | OK | -- | 9:49 | 2024-12-26 | 2.82 | -2.82
1477 | 41.6 | gf | 2.99 | mm | OK | -- | 9:49 | 2024-12-26 | 2.815 | -2.815
1478 | 41.6 | gf | 2.99 | mm | OK | -- | 9:49 | 2024-12-26 | 2.815 | -2.815
1479 | 41.6 | gf | 2.99 | mm | OK | -- | 9:49 | 2024-12-26 | 2.815 | -2.815
1480 | 41.6 | gf | 2.99 | mm | OK | -- | 9:49 | 2024-12-26 | 2.815 | -2.815
1481 | 41.6 | gf | 2.99 | mm | OK | -- | 9:49 | 2024-12-26 | 2.815 | -2.815
1482 | 41.6 | gf | 2.99 | mm | OK | -- | 9:49 | 2024-12-26 | 2.815 | -2.815
1483 | 41.6 | gf | 2.985 | mm | OK | -- | 9:49 | 2024-12-26 | 2.81 | -2.81
1484 | 41.6 | gf | 2.985 | mm | OK | -- | 9:49 | 2024-12-26 | 2.81 | -2.81
1485 | 41.6 | gf | 2.985 | mm | OK | -- | 9:49 | 2024-12-26 | 2.81 | -2.81
1486 | 41.6 | gf | 2.985 | mm | OK | -- | 9:49 | 2024-12-26 | 2.81 | -2.81
1487 | 41.6 | gf | 2.985 | mm | OK | -- | 9:49 | 2024-12-26 | 2.81 | -2.81
1488 | 41.6 | gf | 2.98 | mm | OK | -- | 9:49 | 2024-12-26 | 2.805 | -2.805
1489 | 41.6 | gf | 2.98 | mm | OK | -- | 9:49 | 2024-12-26 | 2.805 | -2.805
1490 | 41.6 | gf | 2.98 | mm | OK | -- | 9:49 | 2024-12-26 | 2.805 | -2.805
1491 | 41.6 | gf | 2.975 | mm | OK | -- | 9:49 | 2024-12-26 | 2.8 | -2.8
1492 | 41.5 | gf | 2.975 | mm | OK | -- | 9:49 | 2024-12-26 | 2.8 | -2.8
1493 | 41.5 | gf | 2.97 | mm | OK | -- | 9:49 | 2024-12-26 | 2.795 | -2.795
1494 | 41.5 | gf | 2.97 | mm | OK | -- | 9:49 | 2024-12-26 | 2.795 | -2.795
1495 | 41.5 | gf | 2.965 | mm | OK | -- | 9:49 | 2024-12-26 | 2.79 | -2.79
1496 | 41.5 | gf | 2.96 | mm | OK | -- | 9:49 | 2024-12-26 | 2.785 | -2.785
1497 | 41.5 | gf | 2.955 | mm | OK | -- | 9:49 | 2024-12-26 | 2.78 | -2.78
1498 | 41.4 | gf | 2.95 | mm | OK | -- | 9:49 | 2024-12-26 | 2.775 | -2.775
1499 | 41.4 | gf | 2.94 | mm | OK | -- | 9:49 | 2024-12-26 | 2.765 | -2.765
1500 | 41.4 | gf | 2.935 | mm | OK | -- | 9:49 | 2024-12-26 | 2.76 | -2.76
1501 | 41.3 | gf | 2.92 | mm | OK | -- | 9:49 | 2024-12-26 | 2.745 | -2.745
1502 | 41.3 | gf | 2.91 | mm | OK | -- | 9:49 | 2024-12-26 | 2.735 | -2.735
1503 | 41.3 | gf | 2.9 | mm | OK | -- | 9:49 | 2024-12-26 | 2.725 | -2.725
1504 | 41.3 | gf | 2.89 | mm | OK | -- | 9:49 | 2024-12-26 | 2.715 | -2.715
1505 | 41.3 | gf | 2.88 | mm | OK | -- | 9:49 | 2024-12-26 | 2.705 | -2.705
1506 | 41.2 | gf | 2.875 | mm | OK | -- | 9:49 | 2024-12-26 | 2.7 | -2.7
1507 | 41.2 | gf | 2.865 | mm | OK | -- | 9:49 | 2024-12-26 | 2.69 | -2.69
1508 | 41.2 | gf | 2.86 | mm | OK | -- | 9:49 | 2024-12-26 | 2.685 | -2.685
1509 | 41.1 | gf | 2.85 | mm | OK | -- | 9:49 | 2024-12-26 | 2.675 | -2.675
1510 | 41 | gf | 2.845 | mm | OK | -- | 9:49 | 2024-12-26 | 2.67 | -2.67
1511 | 40.9 | gf | 2.84 | mm | OK | -- | 9:49 | 2024-12-26 | 2.665 | -2.665
1512 | 41.2 | gf | 2.83 | mm | OK | -- | 9:49 | 2024-12-26 | 2.655 | -2.655
1513 | 41.2 | gf | 2.825 | mm | OK | -- | 9:49 | 2024-12-26 | 2.65 | -2.65
1514 | 41.2 | gf | 2.82 | mm | OK | -- | 9:49 | 2024-12-26 | 2.645 | -2.645
1515 | 41.1 | gf | 2.815 | mm | OK | -- | 9:49 | 2024-12-26 | 2.64 | -2.64
1516 | 41.1 | gf | 2.81 | mm | OK | -- | 9:49 | 2024-12-26 | 2.635 | -2.635
1517 | 41 | gf | 2.8 | mm | OK | -- | 9:49 | 2024-12-26 | 2.625 | -2.625
1518 | 41 | gf | 2.79 | mm | OK | -- | 9:49 | 2024-12-26 | 2.615 | -2.615
1519 | 41.1 | gf | 2.78 | mm | OK | -- | 9:49 | 2024-12-26 | 2.605 | -2.605
1520 | 41 | gf | 2.77 | mm | OK | -- | 9:49 | 2024-12-26 | 2.595 | -2.595
1521 | 41 | gf | 2.765 | mm | OK | -- | 9:49 | 2024-12-26 | 2.59 | -2.59
1522 | 41 | gf | 2.76 | mm | OK | -- | 9:49 | 2024-12-26 | 2.585 | -2.585
1523 | 41 | gf | 2.755 | mm | OK | -- | 9:49 | 2024-12-26 | 2.58 | -2.58
1524 | 41 | gf | 2.75 | mm | OK | -- | 9:49 | 2024-12-26 | 2.575 | -2.575
1525 | 41 | gf | 2.745 | mm | OK | -- | 9:49 | 2024-12-26 | 2.57 | -2.57
1526 | 41 | gf | 2.745 | mm | OK | -- | 9:49 | 2024-12-26 | 2.57 | -2.57
1527 | 41 | gf | 2.74 | mm | OK | -- | 9:49 | 2024-12-26 | 2.565 | -2.565
1528 | 41 | gf | 2.735 | mm | OK | -- | 9:49 | 2024-12-26 | 2.56 | -2.56
1529 | 41 | gf | 2.735 | mm | OK | -- | 9:49 | 2024-12-26 | 2.56 | -2.56
1530 | 41 | gf | 2.73 | mm | OK | -- | 9:49 | 2024-12-26 | 2.555 | -2.555
1531 | 41 | gf | 2.725 | mm | OK | -- | 9:49 | 2024-12-26 | 2.55 | -2.55
1532 | 40.9 | gf | 2.72 | mm | OK | -- | 9:49 | 2024-12-26 | 2.545 | -2.545
1533 | 40.9 | gf | 2.72 | mm | OK | -- | 9:49 | 2024-12-26 | 2.545 | -2.545
1534 | 40.9 | gf | 2.715 | mm | OK | -- | 9:49 | 2024-12-26 | 2.54 | -2.54
1535 | 40.9 | gf | 2.715 | mm | OK | -- | 9:49 | 2024-12-26 | 2.54 | -2.54
1536 | 40.9 | gf | 2.715 | mm | OK | -- | 9:49 | 2024-12-26 | 2.54 | -2.54
1537 | 40.9 | gf | 2.71 | mm | OK | -- | 9:49 | 2024-12-26 | 2.535 | -2.535
1538 | 40.9 | gf | 2.71 | mm | OK | -- | 9:49 | 2024-12-26 | 2.535 | -2.535
1539 | 40.9 | gf | 2.705 | mm | OK | -- | 9:49 | 2024-12-26 | 2.53 | -2.53
1540 | 40.9 | gf | 2.7 | mm | OK | -- | 9:49 | 2024-12-26 | 2.525 | -2.525
1541 | 40.9 | gf | 2.695 | mm | OK | -- | 9:49 | 2024-12-26 | 2.52 | -2.52
1542 | 40.8 | gf | 2.69 | mm | OK | -- | 9:49 | 2024-12-26 | 2.515 | -2.515
1543 | 40.8 | gf | 2.685 | mm | OK | -- | 9:49 | 2024-12-26 | 2.51 | -2.51
1544 | 40.8 | gf | 2.68 | mm | OK | -- | 9:49 | 2024-12-26 | 2.505 | -2.505
1545 | 40.8 | gf | 2.67 | mm | OK | -- | 9:49 | 2024-12-26 | 2.495 | -2.495
1546 | 40.7 | gf | 2.665 | mm | OK | -- | 9:49 | 2024-12-26 | 2.49 | -2.49
1547 | 40.7 | gf | 2.66 | mm | OK | -- | 9:49 | 2024-12-26 | 2.485 | -2.485
1548 | 40.7 | gf | 2.65 | mm | OK | -- | 9:49 | 2024-12-26 | 2.475 | -2.475
1549 | 40.7 | gf | 2.645 | mm | OK | -- | 9:49 | 2024-12-26 | 2.47 | -2.47
1550 | 40.7 | gf | 2.64 | mm | OK | -- | 9:49 | 2024-12-26 | 2.465 | -2.465
1551 | 40.7 | gf | 2.635 | mm | OK | -- | 9:49 | 2024-12-26 | 2.46 | -2.46
1552 | 40.7 | gf | 2.63 | mm | OK | -- | 9:49 | 2024-12-26 | 2.455 | -2.455
1553 | 40.7 | gf | 2.625 | mm | OK | -- | 9:49 | 2024-12-26 | 2.45 | -2.45
1554 | 40.7 | gf | 2.62 | mm | OK | -- | 9:49 | 2024-12-26 | 2.445 | -2.445
1555 | 40.7 | gf | 2.615 | mm | OK | -- | 9:49 | 2024-12-26 | 2.44 | -2.44
1556 | 40.6 | gf | 2.61 | mm | OK | -- | 9:49 | 2024-12-26 | 2.435 | -2.435
1557 | 40.6 | gf | 2.605 | mm | OK | -- | 9:49 | 2024-12-26 | 2.43 | -2.43
1558 | 40.6 | gf | 2.6 | mm | OK | -- | 9:49 | 2024-12-26 | 2.425 | -2.425
1559 | 40.6 | gf | 2.595 | mm | OK | -- | 9:49 | 2024-12-26 | 2.42 | -2.42
1560 | 40.6 | gf | 2.595 | mm | OK | -- | 9:49 | 2024-12-26 | 2.42 | -2.42
1561 | 40.6 | gf | 2.59 | mm | OK | -- | 9:49 | 2024-12-26 | 2.415 | -2.415
1562 | 40.6 | gf | 2.59 | mm | OK | -- | 9:49 | 2024-12-26 | 2.415 | -2.415
1563 | 40.6 | gf | 2.585 | mm | OK | -- | 9:49 | 2024-12-26 | 2.41 | -2.41
1564 | 40.6 | gf | 2.58 | mm | OK | -- | 9:49 | 2024-12-26 | 2.405 | -2.405
1565 | 40.6 | gf | 2.58 | mm | OK | -- | 9:49 | 2024-12-26 | 2.405 | -2.405
1566 | 40.6 | gf | 2.58 | mm | OK | -- | 9:49 | 2024-12-26 | 2.405 | -2.405
1567 | 40.6 | gf | 2.575 | mm | OK | -- | 9:49 | 2024-12-26 | 2.4 | -2.4
1568 | 40.6 | gf | 2.575 | mm | OK | -- | 9:49 | 2024-12-26 | 2.4 | -2.4
1569 | 40.6 | gf | 2.575 | mm | OK | -- | 9:49 | 2024-12-26 | 2.4 | -2.4
1570 | 40.6 | gf | 2.57 | mm | OK | -- | 9:49 | 2024-12-26 | 2.395 | -2.395
1571 | 40.6 | gf | 2.57 | mm | OK | -- | 9:49 | 2024-12-26 | 2.395 | -2.395
1572 | 40.6 | gf | 2.565 | mm | OK | -- | 9:49 | 2024-12-26 | 2.39 | -2.39
1573 | 40.6 | gf | 2.565 | mm | OK | -- | 9:49 | 2024-12-26 | 2.39 | -2.39
1574 | 40.6 | gf | 2.56 | mm | OK | -- | 9:49 | 2024-12-26 | 2.385 | -2.385
1575 | 40.5 | gf | 2.555 | mm | OK | -- | 9:49 | 2024-12-26 | 2.38 | -2.38
1576 | 40.5 | gf | 2.555 | mm | OK | -- | 9:49 | 2024-12-26 | 2.38 | -2.38
1577 | 40.5 | gf | 2.55 | mm | OK | -- | 9:49 | 2024-12-26 | 2.375 | -2.375
1578 | 40.5 | gf | 2.54 | mm | OK | -- | 9:49 | 2024-12-26 | 2.365 | -2.365
1579 | 40.3 | gf | 2.53 | mm | OK | -- | 9:49 | 2024-12-26 | 2.355 | -2.355
1580 | 40.4 | gf | 2.515 | mm | OK | -- | 9:49 | 2024-12-26 | 2.34 | -2.34
1581 | 40.3 | gf | 2.51 | mm | OK | -- | 9:49 | 2024-12-26 | 2.335 | -2.335
1582 | 40.3 | gf | 2.5 | mm | OK | -- | 9:49 | 2024-12-26 | 2.325 | -2.325
1583 | 40.3 | gf | 2.495 | mm | OK | -- | 9:49 | 2024-12-26 | 2.32 | -2.32
1584 | 40.3 | gf | 2.49 | mm | OK | -- | 9:49 | 2024-12-26 | 2.315 | -2.315
1585 | 40.3 | gf | 2.485 | mm | OK | -- | 9:49 | 2024-12-26 | 2.31 | -2.31
1586 | 40.3 | gf | 2.475 | mm | OK | -- | 9:49 | 2024-12-26 | 2.3 | -2.3
1587 | 40.3 | gf | 2.47 | mm | OK | -- | 9:49 | 2024-12-26 | 2.295 | -2.295
1588 | 40.3 | gf | 2.465 | mm | OK | -- | 9:49 | 2024-12-26 | 2.29 | -2.29
1589 | 40.3 | gf | 2.46 | mm | OK | -- | 9:49 | 2024-12-26 | 2.285 | -2.285
1590 | 40.3 | gf | 2.455 | mm | OK | -- | 9:49 | 2024-12-26 | 2.28 | -2.28
1591 | 40.3 | gf | 2.45 | mm | OK | -- | 9:49 | 2024-12-26 | 2.275 | -2.275
1592 | 40.3 | gf | 2.445 | mm | OK | -- | 9:49 | 2024-12-26 | 2.27 | -2.27
1593 | 40.2 | gf | 2.445 | mm | OK | -- | 9:49 | 2024-12-26 | 2.27 | -2.27
1594 | 40.2 | gf | 2.44 | mm | OK | -- | 9:49 | 2024-12-26 | 2.265 | -2.265
1595 | 40.2 | gf | 2.435 | mm | OK | -- | 9:49 | 2024-12-26 | 2.26 | -2.26
1596 | 40.2 | gf | 2.43 | mm | OK | -- | 9:49 | 2024-12-26 | 2.255 | -2.255
1597 | 40.2 | gf | 2.42 | mm | OK | -- | 9:49 | 2024-12-26 | 2.245 | -2.245
1598 | 40.1 | gf | 2.415 | mm | OK | -- | 9:49 | 2024-12-26 | 2.24 | -2.24
1599 | 40.1 | gf | 2.405 | mm | OK | -- | 9:49 | 2024-12-26 | 2.23 | -2.23
1600 | 40.1 | gf | 2.4 | mm | OK | -- | 9:49 | 2024-12-26 | 2.225 | -2.225
1601 | 40 | gf | 2.39 | mm | OK | -- | 9:49 | 2024-12-26 | 2.215 | -2.215
1602 | 40 | gf | 2.385 | mm | OK | -- | 9:49 | 2024-12-26 | 2.21 | -2.21
1603 | 39.9 | gf | 2.38 | mm | OK | -- | 9:49 | 2024-12-26 | 2.205 | -2.205
1604 | 39.7 | gf | 2.375 | mm | OK | -- | 9:49 | 2024-12-26 | 2.2 | -2.2
1605 | 39.7 | gf | 2.37 | mm | OK | -- | 9:49 | 2024-12-26 | 2.195 | -2.195
1606 | 39.6 | gf | 2.365 | mm | OK | -- | 9:49 | 2024-12-26 | 2.19 | -2.19
1607 | 39.5 | gf | 2.36 | mm | OK | -- | 9:49 | 2024-12-26 | 2.185 | -2.185
1608 | 39.4 | gf | 2.355 | mm | OK | -- | 9:49 | 2024-12-26 | 2.18 | -2.18
1609 | 39.3 | gf | 2.35 | mm | OK | -- | 9:49 | 2024-12-26 | 2.175 | -2.175
1610 | 39.2 | gf | 2.345 | mm | OK | -- | 9:49 | 2024-12-26 | 2.17 | -2.17
1611 | 39 | gf | 2.34 | mm | OK | -- | 9:49 | 2024-12-26 | 2.165 | -2.165
1612 | 39 | gf | 2.33 | mm | OK | -- | 9:49 | 2024-12-26 | 2.155 | -2.155
1613 | 38.9 | gf | 2.325 | mm | OK | -- | 9:49 | 2024-12-26 | 2.15 | -2.15
1614 | 38.8 | gf | 2.32 | mm | OK | -- | 9:49 | 2024-12-26 | 2.145 | -2.145
1615 | 38.6 | gf | 2.315 | mm | OK | -- | 9:49 | 2024-12-26 | 2.14 | -2.14
1616 | 38.2 | gf | 2.31 | mm | OK | -- | 9:49 | 2024-12-26 | 2.135 | -2.135
1617 | 37.9 | gf | 2.305 | mm | OK | -- | 9:49 | 2024-12-26 | 2.13 | -2.13
1618 | 37.5 | gf | 2.3 | mm | OK | -- | 9:49 | 2024-12-26 | 2.125 | -2.125
1619 | 37.2 | gf | 2.295 | mm | OK | -- | 9:49 | 2024-12-26 | 2.12 | -2.12
1620 | 37 | gf | 2.295 | mm | OK | -- | 9:49 | 2024-12-26 | 2.12 | -2.12
1621 | 36.9 | gf | 2.29 | mm | OK | -- | 9:49 | 2024-12-26 | 2.115 | -2.115
1622 | 36.8 | gf | 2.29 | mm | OK | -- | 9:49 | 2024-12-26 | 2.115 | -2.115
1623 | 36.8 | gf | 2.285 | mm | OK | -- | 9:49 | 2024-12-26 | 2.11 | -2.11
1624 | 36.8 | gf | 2.285 | mm | OK | -- | 9:49 | 2024-12-26 | 2.11 | -2.11
1625 | 36.8 | gf | 2.28 | mm | OK | -- | 9:49 | 2024-12-26 | 2.105 | -2.105
1626 | 36.8 | gf | 2.275 | mm | OK | -- | 9:49 | 2024-12-26 | 2.1 | -2.1
1627 | 36.7 | gf | 2.27 | mm | OK | -- | 9:49 | 2024-12-26 | 2.095 | -2.095
1628 | 36.6 | gf | 2.265 | mm | OK | -- | 9:49 | 2024-12-26 | 2.09 | -2.09
1629 | 36.6 | gf | 2.26 | mm | OK | -- | 9:49 | 2024-12-26 | 2.085 | -2.085
1630 | 36.6 | gf | 2.255 | mm | OK | -- | 9:49 | 2024-12-26 | 2.08 | -2.08
1631 | 36.4 | gf | 2.25 | mm | OK | -- | 9:49 | 2024-12-26 | 2.075 | -2.075
1632 | 36 | gf | 2.245 | mm | OK | -- | 9:49 | 2024-12-26 | 2.07 | -2.07
1633 | 35.8 | gf | 2.235 | mm | OK | -- | 9:49 | 2024-12-26 | 2.06 | -2.06
1634 | 35.7 | gf | 2.23 | mm | OK | -- | 9:49 | 2024-12-26 | 2.055 | -2.055
1635 | 35.6 | gf | 2.225 | mm | OK | -- | 9:49 | 2024-12-26 | 2.05 | -2.05
1636 | 35.4 | gf | 2.22 | mm | OK | -- | 9:49 | 2024-12-26 | 2.045 | -2.045
1637 | 35.2 | gf | 2.215 | mm | OK | -- | 9:49 | 2024-12-26 | 2.04 | -2.04
1638 | 34.9 | gf | 2.21 | mm | OK | -- | 9:49 | 2024-12-26 | 2.035 | -2.035
1639 | 34.7 | gf | 2.205 | mm | OK | -- | 9:49 | 2024-12-26 | 2.03 | -2.03
1640 | 34.4 | gf | 2.2 | mm | OK | -- | 9:49 | 2024-12-26 | 2.025 | -2.025
1641 | 34 | gf | 2.195 | mm | OK | -- | 9:49 | 2024-12-26 | 2.02 | -2.02
1642 | 33.6 | gf | 2.19 | mm | OK | -- | 9:49 | 2024-12-26 | 2.015 | -2.015
1643 | 33 | gf | 2.185 | mm | OK | -- | 9:49 | 2024-12-26 | 2.01 | -2.01
1644 | 32.7 | gf | 2.18 | mm | OK | -- | 9:49 | 2024-12-26 | 2.005 | -2.005
1645 | 32.4 | gf | 2.18 | mm | OK | -- | 9:49 | 2024-12-26 | 2.005 | -2.005
1646 | 32.1 | gf | 2.175 | mm | OK | -- | 9:49 | 2024-12-26 | 2 | -2
1647 | 31.7 | gf | 2.175 | mm | OK | -- | 9:49 | 2024-12-26 | 2 | -2
1648 | 31.5 | gf | 2.17 | mm | OK | -- | 9:49 | 2024-12-26 | 1.995 | -1.995
1649 | 31.3 | gf | 2.17 | mm | OK | -- | 9:49 | 2024-12-26 | 1.995 | -1.995
1650 | 31 | gf | 2.165 | mm | OK | -- | 9:49 | 2024-12-26 | 1.99 | -1.99
1651 | 30.8 | gf | 2.165 | mm | OK | -- | 9:49 | 2024-12-26 | 1.99 | -1.99
1652 | 30.7 | gf | 2.16 | mm | OK | -- | 9:49 | 2024-12-26 | 1.985 | -1.985
1653 | 30.4 | gf | 2.16 | mm | OK | -- | 9:49 | 2024-12-26 | 1.985 | -1.985
1654 | 30.1 | gf | 2.155 | mm | OK | -- | 9:49 | 2024-12-26 | 1.98 | -1.98
1655 | 29.8 | gf | 2.15 | mm | OK | -- | 9:49 | 2024-12-26 | 1.975 | -1.975
1656 | 29.5 | gf | 2.145 | mm | OK | -- | 9:49 | 2024-12-26 | 1.97 | -1.97
1657 | 29.1 | gf | 2.14 | mm | OK | -- | 9:49 | 2024-12-26 | 1.965 | -1.965
1658 | 28.7 | gf | 2.135 | mm | OK | -- | 9:50 | 2024-12-26 | 1.96 | -1.96
1659 | 28.4 | gf | 2.13 | mm | OK | -- | 9:50 | 2024-12-26 | 1.955 | -1.955
1660 | 28.2 | gf | 2.13 | mm | OK | -- | 9:50 | 2024-12-26 | 1.955 | -1.955
1661 | 27.8 | gf | 2.125 | mm | OK | -- | 9:50 | 2024-12-26 | 1.95 | -1.95
1662 | 27.3 | gf | 2.12 | mm | OK | -- | 9:50 | 2024-12-26 | 1.945 | -1.945
1663 | 26.9 | gf | 2.115 | mm | OK | -- | 9:50 | 2024-12-26 | 1.94 | -1.94
1664 | 26.4 | gf | 2.11 | mm | OK | -- | 9:50 | 2024-12-26 | 1.935 | -1.935
1665 | 26.1 | gf | 2.105 | mm | OK | -- | 9:50 | 2024-12-26 | 1.93 | -1.93
1666 | 25.7 | gf | 2.1 | mm | OK | -- | 9:50 | 2024-12-26 | 1.925 | -1.925
1667 | 25.1 | gf | 2.095 | mm | OK | -- | 9:50 | 2024-12-26 | 1.92 | -1.92
1668 | 24.4 | gf | 2.085 | mm | OK | -- | 9:50 | 2024-12-26 | 1.91 | -1.91
1669 | 23.7 | gf | 2.075 | mm | OK | -- | 9:50 | 2024-12-26 | 1.9 | -1.9
1670 | 22.9 | gf | 2.065 | mm | OK | -- | 9:50 | 2024-12-26 | 1.89 | -1.89
1671 | 22.1 | gf | 2.055 | mm | OK | -- | 9:50 | 2024-12-26 | 1.88 | -1.88
1672 | 22 | gf | 2.05 | mm | OK | -- | 9:50 | 2024-12-26 | 1.875 | -1.875
1673 | 22 | gf | 2.04 | mm | OK | -- | 9:50 | 2024-12-26 | 1.865 | -1.865
1674 | 21.8 | gf | 2.03 | mm | OK | -- | 9:50 | 2024-12-26 | 1.855 | -1.855
1675 | 21.8 | gf | 2.025 | mm | OK | -- | 9:50 | 2024-12-26 | 1.85 | -1.85
1676 | 21.7 | gf | 2.02 | mm | OK | -- | 9:50 | 2024-12-26 | 1.845 | -1.845
1677 | 21.8 | gf | 2.015 | mm | OK | -- | 9:50 | 2024-12-26 | 1.84 | -1.84
1678 | 21.8 | gf | 2.01 | mm | OK | -- | 9:50 | 2024-12-26 | 1.835 | -1.835
1679 | 21.5 | gf | 2.005 | mm | OK | -- | 9:50 | 2024-12-26 | 1.83 | -1.83
1680 | 21.2 | gf | 1.995 | mm | OK | -- | 9:50 | 2024-12-26 | 1.82 | -1.82
1681 | 21.1 | gf | 1.99 | mm | OK | -- | 9:50 | 2024-12-26 | 1.815 | -1.815
1682 | 20.9 | gf | 1.98 | mm | OK | -- | 9:50 | 2024-12-26 | 1.805 | -1.805
1683 | 20.8 | gf | 1.975 | mm | OK | -- | 9:50 | 2024-12-26 | 1.8 | -1.8
1684 | 21.3 | gf | 1.965 | mm | OK | -- | 9:50 | 2024-12-26 | 1.79 | -1.79
1685 | 21.2 | gf | 1.96 | mm | OK | -- | 9:50 | 2024-12-26 | 1.785 | -1.785
1686 | 21.1 | gf | 1.95 | mm | OK | -- | 9:50 | 2024-12-26 | 1.775 | -1.775
1687 | 21 | gf | 1.945 | mm | OK | -- | 9:50 | 2024-12-26 | 1.77 | -1.77
1688 | 20.9 | gf | 1.94 | mm | OK | -- | 9:50 | 2024-12-26 | 1.765 | -1.765
1689 | 21.1 | gf | 1.935 | mm | OK | -- | 9:50 | 2024-12-26 | 1.76 | -1.76
1690 | 21.1 | gf | 1.93 | mm | OK | -- | 9:50 | 2024-12-26 | 1.755 | -1.755
1691 | 20.9 | gf | 1.925 | mm | OK | -- | 9:50 | 2024-12-26 | 1.75 | -1.75
1692 | 20.8 | gf | 1.925 | mm | OK | -- | 9:50 | 2024-12-26 | 1.75 | -1.75
1693 | 20.7 | gf | 1.92 | mm | OK | -- | 9:50 | 2024-12-26 | 1.745 | -1.745
1694 | 20.7 | gf | 1.915 | mm | OK | -- | 9:50 | 2024-12-26 | 1.74 | -1.74
1695 | 20.5 | gf | 1.91 | mm | OK | -- | 9:50 | 2024-12-26 | 1.735 | -1.735
1696 | 20.6 | gf | 1.905 | mm | OK | -- | 9:50 | 2024-12-26 | 1.73 | -1.73
1697 | 20.6 | gf | 1.895 | mm | OK | -- | 9:50 | 2024-12-26 | 1.72 | -1.72
1698 | 20.3 | gf | 1.89 | mm | OK | -- | 9:50 | 2024-12-26 | 1.715 | -1.715
1699 | 20.1 | gf | 1.885 | mm | OK | -- | 9:50 | 2024-12-26 | 1.71 | -1.71
1700 | 19.8 | gf | 1.875 | mm | OK | -- | 9:50 | 2024-12-26 | 1.7 | -1.7
1701 | 19.6 | gf | 1.865 | mm | OK | -- | 9:50 | 2024-12-26 | 1.69 | -1.69
1702 | 19.9 | gf | 1.855 | mm | OK | -- | 9:50 | 2024-12-26 | 1.68 | -1.68
1703 | 19.9 | gf | 1.845 | mm | OK | -- | 9:50 | 2024-12-26 | 1.67 | -1.67
1704 | 19.9 | gf | 1.84 | mm | OK | -- | 9:50 | 2024-12-26 | 1.665 | -1.665
1705 | 20 | gf | 1.835 | mm | OK | -- | 9:50 | 2024-12-26 | 1.66 | -1.66
1706 | 20.3 | gf | 1.83 | mm | OK | -- | 9:50 | 2024-12-26 | 1.655 | -1.655
1707 | 20.2 | gf | 1.825 | mm | OK | -- | 9:50 | 2024-12-26 | 1.65 | -1.65
1708 | 19.9 | gf | 1.825 | mm | OK | -- | 9:50 | 2024-12-26 | 1.65 | -1.65
1709 | 19.8 | gf | 1.82 | mm | OK | -- | 9:50 | 2024-12-26 | 1.645 | -1.645
1710 | 19.6 | gf | 1.815 | mm | OK | -- | 9:50 | 2024-12-26 | 1.64 | -1.64
1711 | 19.4 | gf | 1.815 | mm | OK | -- | 9:50 | 2024-12-26 | 1.64 | -1.64
1712 | 19.2 | gf | 1.81 | mm | OK | -- | 9:50 | 2024-12-26 | 1.635 | -1.635
1713 | 19 | gf | 1.805 | mm | OK | -- | 9:50 | 2024-12-26 | 1.63 | -1.63
1714 | 18.8 | gf | 1.8 | mm | OK | -- | 9:50 | 2024-12-26 | 1.625 | -1.625
1715 | 18.8 | gf | 1.8 | mm | OK | -- | 9:50 | 2024-12-26 | 1.625 | -1.625
1716 | 18.8 | gf | 1.795 | mm | OK | -- | 9:50 | 2024-12-26 | 1.62 | -1.62
1717 | 19.1 | gf | 1.795 | mm | OK | -- | 9:50 | 2024-12-26 | 1.62 | -1.62
1718 | 19.1 | gf | 1.79 | mm | OK | -- | 9:50 | 2024-12-26 | 1.615 | -1.615
1719 | 19 | gf | 1.79 | mm | OK | -- | 9:50 | 2024-12-26 | 1.615 | -1.615
1720 | 18.7 | gf | 1.785 | mm | OK | -- | 9:50 | 2024-12-26 | 1.61 | -1.61
1721 | 18.6 | gf | 1.78 | mm | OK | -- | 9:50 | 2024-12-26 | 1.605 | -1.605
1722 | 18.5 | gf | 1.775 | mm | OK | -- | 9:50 | 2024-12-26 | 1.6 | -1.6
1723 | 18.5 | gf | 1.77 | mm | OK | -- | 9:50 | 2024-12-26 | 1.595 | -1.595
1724 | 18.6 | gf | 1.765 | mm | OK | -- | 9:50 | 2024-12-26 | 1.59 | -1.59
1725 | 18.5 | gf | 1.76 | mm | OK | -- | 9:50 | 2024-12-26 | 1.585 | -1.585
1726 | 19 | gf | 1.755 | mm | OK | -- | 9:50 | 2024-12-26 | 1.58 | -1.58
1727 | 19 | gf | 1.745 | mm | OK | -- | 9:50 | 2024-12-26 | 1.57 | -1.57
1728 | 19.2 | gf | 1.74 | mm | OK | -- | 9:50 | 2024-12-26 | 1.565 | -1.565
1729 | 19.2 | gf | 1.735 | mm | OK | -- | 9:50 | 2024-12-26 | 1.56 | -1.56
1730 | 19 | gf | 1.73 | mm | OK | -- | 9:50 | 2024-12-26 | 1.555 | -1.555
1731 | 19.1 | gf | 1.73 | mm | OK | -- | 9:50 | 2024-12-26 | 1.555 | -1.555
1732 | 18.9 | gf | 1.725 | mm | OK | -- | 9:50 | 2024-12-26 | 1.55 | -1.55
1733 | 19.1 | gf | 1.72 | mm | OK | -- | 9:50 | 2024-12-26 | 1.545 | -1.545
1734 | 19.5 | gf | 1.715 | mm | OK | -- | 9:50 | 2024-12-26 | 1.54 | -1.54
1735 | 19.5 | gf | 1.71 | mm | OK | -- | 9:50 | 2024-12-26 | 1.535 | -1.535
1736 | 19.4 | gf | 1.705 | mm | OK | -- | 9:50 | 2024-12-26 | 1.53 | -1.53
1737 | 19.5 | gf | 1.7 | mm | OK | -- | 9:50 | 2024-12-26 | 1.525 | -1.525
1738 | 19.5 | gf | 1.695 | mm | OK | -- | 9:50 | 2024-12-26 | 1.52 | -1.52
1739 | 19.7 | gf | 1.69 | mm | OK | -- | 9:50 | 2024-12-26 | 1.515 | -1.515
1740 | 19.9 | gf | 1.685 | mm | OK | -- | 9:50 | 2024-12-26 | 1.51 | -1.51
1741 | 20.3 | gf | 1.675 | mm | OK | -- | 9:50 | 2024-12-26 | 1.5 | -1.5
1742 | 20.4 | gf | 1.67 | mm | OK | -- | 9:50 | 2024-12-26 | 1.495 | -1.495
1743 | 20.7 | gf | 1.66 | mm | OK | -- | 9:50 | 2024-12-26 | 1.485 | -1.485
1744 | 21.1 | gf | 1.65 | mm | OK | -- | 9:50 | 2024-12-26 | 1.475 | -1.475
1745 | 21.7 | gf | 1.64 | mm | OK | -- | 9:50 | 2024-12-26 | 1.465 | -1.465
1746 | 22 | gf | 1.635 | mm | OK | -- | 9:50 | 2024-12-26 | 1.46 | -1.46
1747 | 22.3 | gf | 1.63 | mm | OK | -- | 9:50 | 2024-12-26 | 1.455 | -1.455
1748 | 22.3 | gf | 1.625 | mm | OK | -- | 9:50 | 2024-12-26 | 1.45 | -1.45
1749 | 22.5 | gf | 1.62 | mm | OK | -- | 9:50 | 2024-12-26 | 1.445 | -1.445
1750 | 22.7 | gf | 1.615 | mm | OK | -- | 9:50 | 2024-12-26 | 1.44 | -1.44
1751 | 22.6 | gf | 1.61 | mm | OK | -- | 9:50 | 2024-12-26 | 1.435 | -1.435
1752 | 23.2 | gf | 1.605 | mm | OK | -- | 9:50 | 2024-12-26 | 1.43 | -1.43
1753 | 23.3 | gf | 1.6 | mm | OK | -- | 9:50 | 2024-12-26 | 1.425 | -1.425
1754 | 23.5 | gf | 1.595 | mm | OK | -- | 9:50 | 2024-12-26 | 1.42 | -1.42
1755 | 23.6 | gf | 1.595 | mm | OK | -- | 9:50 | 2024-12-26 | 1.42 | -1.42
1756 | 23.6 | gf | 1.59 | mm | OK | -- | 9:50 | 2024-12-26 | 1.415 | -1.415
1757 | 23.7 | gf | 1.585 | mm | OK | -- | 9:50 | 2024-12-26 | 1.41 | -1.41
1758 | 23.6 | gf | 1.58 | mm | OK | -- | 9:50 | 2024-12-26 | 1.405 | -1.405
1759 | 23.7 | gf | 1.58 | mm | OK | -- | 9:50 | 2024-12-26 | 1.405 | -1.405
1760 | 23.7 | gf | 1.575 | mm | OK | -- | 9:50 | 2024-12-26 | 1.4 | -1.4
1761 | 24.1 | gf | 1.57 | mm | OK | -- | 9:50 | 2024-12-26 | 1.395 | -1.395
1762 | 24.4 | gf | 1.565 | mm | OK | -- | 9:50 | 2024-12-26 | 1.39 | -1.39
1763 | 24.4 | gf | 1.56 | mm | OK | -- | 9:50 | 2024-12-26 | 1.385 | -1.385
1764 | 24.4 | gf | 1.56 | mm | OK | -- | 9:50 | 2024-12-26 | 1.385 | -1.385
1765 | 24.3 | gf | 1.555 | mm | OK | -- | 9:50 | 2024-12-26 | 1.38 | -1.38
1766 | 24.6 | gf | 1.555 | mm | OK | -- | 9:50 | 2024-12-26 | 1.38 | -1.38
1767 | 24.5 | gf | 1.55 | mm | OK | -- | 9:50 | 2024-12-26 | 1.375 | -1.375
1768 | 24.5 | gf | 1.545 | mm | OK | -- | 9:50 | 2024-12-26 | 1.37 | -1.37
1769 | 24.6 | gf | 1.54 | mm | OK | -- | 9:50 | 2024-12-26 | 1.365 | -1.365
1770 | 24.8 | gf | 1.535 | mm | OK | -- | 9:50 | 2024-12-26 | 1.36 | -1.36
1771 | 25.2 | gf | 1.53 | mm | OK | -- | 9:50 | 2024-12-26 | 1.355 | -1.355
1772 | 25.4 | gf | 1.525 | mm | OK | -- | 9:50 | 2024-12-26 | 1.35 | -1.35
1773 | 25.4 | gf | 1.52 | mm | OK | -- | 9:50 | 2024-12-26 | 1.345 | -1.345
1774 | 25.6 | gf | 1.515 | mm | OK | -- | 9:50 | 2024-12-26 | 1.34 | -1.34
1775 | 25.6 | gf | 1.51 | mm | OK | -- | 9:50 | 2024-12-26 | 1.335 | -1.335
1776 | 25.7 | gf | 1.505 | mm | OK | -- | 9:50 | 2024-12-26 | 1.33 | -1.33
1777 | 25.8 | gf | 1.5 | mm | OK | -- | 9:50 | 2024-12-26 | 1.325 | -1.325
1778 | 26.5 | gf | 1.485 | mm | OK | -- | 9:50 | 2024-12-26 | 1.31 | -1.31
1779 | 27.5 | gf | 1.47 | mm | OK | -- | 9:50 | 2024-12-26 | 1.295 | -1.295
1780 | 28 | gf | 1.45 | mm | OK | -- | 9:50 | 2024-12-26 | 1.275 | -1.275
1781 | 28.7 | gf | 1.435 | mm | OK | -- | 9:50 | 2024-12-26 | 1.26 | -1.26
1782 | 29 | gf | 1.42 | mm | OK | -- | 9:50 | 2024-12-26 | 1.245 | -1.245
1783 | 29.4 | gf | 1.405 | mm | OK | -- | 9:50 | 2024-12-26 | 1.23 | -1.23
1784 | 29.9 | gf | 1.39 | mm | OK | -- | 9:50 | 2024-12-26 | 1.215 | -1.215
1785 | 30.3 | gf | 1.38 | mm | OK | -- | 9:50 | 2024-12-26 | 1.205 | -1.205
1786 | 30.6 | gf | 1.365 | mm | OK | -- | 9:50 | 2024-12-26 | 1.19 | -1.19
1787 | 31 | gf | 1.355 | mm | OK | -- | 9:50 | 2024-12-26 | 1.18 | -1.18
1788 | 31.4 | gf | 1.345 | mm | OK | -- | 9:50 | 2024-12-26 | 1.17 | -1.17
1789 | 31.9 | gf | 1.33 | mm | OK | -- | 9:50 | 2024-12-26 | 1.155 | -1.155
1790 | 32.5 | gf | 1.31 | mm | OK | -- | 9:50 | 2024-12-26 | 1.135 | -1.135
1791 | 32.8 | gf | 1.3 | mm | OK | -- | 9:50 | 2024-12-26 | 1.125 | -1.125
1792 | 33.1 | gf | 1.29 | mm | OK | -- | 9:50 | 2024-12-26 | 1.115 | -1.115
1793 | 33.6 | gf | 1.28 | mm | OK | -- | 9:50 | 2024-12-26 | 1.105 | -1.105
1794 | 33.9 | gf | 1.27 | mm | OK | -- | 9:50 | 2024-12-26 | 1.095 | -1.095
1795 | 34 | gf | 1.265 | mm | OK | -- | 9:50 | 2024-12-26 | 1.09 | -1.09
1796 | 34.2 | gf | 1.26 | mm | OK | -- | 9:50 | 2024-12-26 | 1.085 | -1.085
1797 | 34.4 | gf | 1.255 | mm | OK | -- | 9:50 | 2024-12-26 | 1.08 | -1.08
1798 | 34.5 | gf | 1.255 | mm | OK | -- | 9:50 | 2024-12-26 | 1.08 | -1.08
1799 | 34.5 | gf | 1.25 | mm | OK | -- | 9:50 | 2024-12-26 | 1.075 | -1.075
1800 | 34.7 | gf | 1.245 | mm | OK | -- | 9:50 | 2024-12-26 | 1.07 | -1.07
1801 | 34.7 | gf | 1.245 | mm | OK | -- | 9:50 | 2024-12-26 | 1.07 | -1.07
1802 | 34.8 | gf | 1.24 | mm | OK | -- | 9:50 | 2024-12-26 | 1.065 | -1.065
1803 | 35 | gf | 1.235 | mm | OK | -- | 9:50 | 2024-12-26 | 1.06 | -1.06
1804 | 35.1 | gf | 1.23 | mm | OK | -- | 9:50 | 2024-12-26 | 1.055 | -1.055
1805 | 35.3 | gf | 1.225 | mm | OK | -- | 9:50 | 2024-12-26 | 1.05 | -1.05
1806 | 35.6 | gf | 1.215 | mm | OK | -- | 9:50 | 2024-12-26 | 1.04 | -1.04
1807 | 35.9 | gf | 1.21 | mm | OK | -- | 9:50 | 2024-12-26 | 1.035 | -1.035
1808 | 36.1 | gf | 1.2 | mm | OK | -- | 9:50 | 2024-12-26 | 1.025 | -1.025
1809 | 36.5 | gf | 1.195 | mm | OK | -- | 9:50 | 2024-12-26 | 1.02 | -1.02
1810 | 36.7 | gf | 1.185 | mm | OK | -- | 9:50 | 2024-12-26 | 1.01 | -1.01
1811 | 36.9 | gf | 1.18 | mm | OK | -- | 9:50 | 2024-12-26 | 1.005 | -1.005
1812 | 37 | gf | 1.175 | mm | OK | -- | 9:50 | 2024-12-26 | 1 | -1
1813 | 37.1 | gf | 1.17 | mm | OK | -- | 9:50 | 2024-12-26 | 0.995 | -0.995
1814 | 37.2 | gf | 1.165 | mm | OK | -- | 9:50 | 2024-12-26 | 0.99 | -0.99
1815 | 37.3 | gf | 1.16 | mm | OK | -- | 9:50 | 2024-12-26 | 0.985 | -0.985
1816 | 37.4 | gf | 1.155 | mm | OK | -- | 9:50 | 2024-12-26 | 0.98 | -0.98
1817 | 37.5 | gf | 1.15 | mm | OK | -- | 9:50 | 2024-12-26 | 0.975 | -0.975
1818 | 37.7 | gf | 1.145 | mm | OK | -- | 9:50 | 2024-12-26 | 0.97 | -0.97
1819 | 37.8 | gf | 1.14 | mm | OK | -- | 9:50 | 2024-12-26 | 0.965 | -0.965
1820 | 38 | gf | 1.14 | mm | OK | -- | 9:50 | 2024-12-26 | 0.965 | -0.965
1821 | 38.1 | gf | 1.135 | mm | OK | -- | 9:50 | 2024-12-26 | 0.96 | -0.96
1822 | 38.3 | gf | 1.13 | mm | OK | -- | 9:50 | 2024-12-26 | 0.955 | -0.955
1823 | 38.4 | gf | 1.125 | mm | OK | -- | 9:50 | 2024-12-26 | 0.95 | -0.95
1824 | 38.7 | gf | 1.12 | mm | OK | -- | 9:50 | 2024-12-26 | 0.945 | -0.945
1825 | 38.8 | gf | 1.115 | mm | OK | -- | 9:50 | 2024-12-26 | 0.94 | -0.94
1826 | 38.9 | gf | 1.115 | mm | OK | -- | 9:50 | 2024-12-26 | 0.94 | -0.94
1827 | 39.1 | gf | 1.11 | mm | OK | -- | 9:50 | 2024-12-26 | 0.935 | -0.935
1828 | 39.4 | gf | 1.105 | mm | OK | -- | 9:50 | 2024-12-26 | 0.93 | -0.93
1829 | 39.5 | gf | 1.1 | mm | OK | -- | 9:50 | 2024-12-26 | 0.925 | -0.925
1830 | 39.7 | gf | 1.095 | mm | OK | -- | 9:50 | 2024-12-26 | 0.92 | -0.92
1831 | 39.8 | gf | 1.09 | mm | OK | -- | 9:50 | 2024-12-26 | 0.915 | -0.915
1832 | 40.1 | gf | 1.085 | mm | OK | -- | 9:50 | 2024-12-26 | 0.91 | -0.91
1833 | 40.3 | gf | 1.08 | mm | OK | -- | 9:50 | 2024-12-26 | 0.905 | -0.905
1834 | 40.3 | gf | 1.08 | mm | OK | -- | 9:50 | 2024-12-26 | 0.905 | -0.905
1835 | 40.3 | gf | 1.075 | mm | OK | -- | 9:50 | 2024-12-26 | 0.9 | -0.9
1836 | 40.3 | gf | 1.07 | mm | OK | -- | 9:50 | 2024-12-26 | 0.895 | -0.895
1837 | 40.3 | gf | 1.07 | mm | OK | -- | 9:50 | 2024-12-26 | 0.895 | -0.895
1838 | 40.3 | gf | 1.065 | mm | OK | -- | 9:50 | 2024-12-26 | 0.89 | -0.89
1839 | 40.5 | gf | 1.065 | mm | OK | -- | 9:50 | 2024-12-26 | 0.89 | -0.89
1840 | 40.5 | gf | 1.06 | mm | OK | -- | 9:50 | 2024-12-26 | 0.885 | -0.885
1841 | 40.5 | gf | 1.055 | mm | OK | -- | 9:50 | 2024-12-26 | 0.88 | -0.88
1842 | 40.5 | gf | 1.055 | mm | OK | -- | 9:50 | 2024-12-26 | 0.88 | -0.88
1843 | 40.5 | gf | 1.05 | mm | OK | -- | 9:50 | 2024-12-26 | 0.875 | -0.875
1844 | 40.5 | gf | 1.05 | mm | OK | -- | 9:50 | 2024-12-26 | 0.875 | -0.875
1845 | 40.6 | gf | 1.045 | mm | OK | -- | 9:50 | 2024-12-26 | 0.87 | -0.87
1846 | 40.6 | gf | 1.045 | mm | OK | -- | 9:50 | 2024-12-26 | 0.87 | -0.87
1847 | 40.6 | gf | 1.045 | mm | OK | -- | 9:50 | 2024-12-26 | 0.87 | -0.87
1848 | 40.6 | gf | 1.045 | mm | OK | -- | 9:50 | 2024-12-26 | 0.87 | -0.87
1849 | 40.6 | gf | 1.04 | mm | OK | -- | 9:50 | 2024-12-26 | 0.865 | -0.865
1850 | 40.6 | gf | 1.04 | mm | OK | -- | 9:50 | 2024-12-26 | 0.865 | -0.865
1851 | 40.6 | gf | 1.04 | mm | OK | -- | 9:50 | 2024-12-26 | 0.865 | -0.865
1852 | 40.6 | gf | 1.04 | mm | OK | -- | 9:50 | 2024-12-26 | 0.865 | -0.865
1853 | 40.6 | gf | 1.035 | mm | OK | -- | 9:50 | 2024-12-26 | 0.86 | -0.86
1854 | 40.6 | gf | 1.035 | mm | OK | -- | 9:50 | 2024-12-26 | 0.86 | -0.86
1855 | 40.4 | gf | 1.035 | mm | OK | -- | 9:50 | 2024-12-26 | 0.86 | -0.86
1856 | 40.5 | gf | 1.03 | mm | OK | -- | 9:50 | 2024-12-26 | 0.855 | -0.855
1857 | 40.6 | gf | 1.03 | mm | OK | -- | 9:50 | 2024-12-26 | 0.855 | -0.855
1858 | 40.6 | gf | 1.03 | mm | OK | -- | 9:50 | 2024-12-26 | 0.855 | -0.855
1859 | 40.6 | gf | 1.03 | mm | OK | -- | 9:50 | 2024-12-26 | 0.855 | -0.855
1860 | 40.6 | gf | 1.025 | mm | OK | -- | 9:50 | 2024-12-26 | 0.85 | -0.85
1861 | 40.5 | gf | 1.025 | mm | OK | -- | 9:50 | 2024-12-26 | 0.85 | -0.85
1862 | 40.5 | gf | 1.02 | mm | OK | -- | 9:50 | 2024-12-26 | 0.845 | -0.845
1863 | 40.5 | gf | 1.02 | mm | OK | -- | 9:50 | 2024-12-26 | 0.845 | -0.845
1864 | 40.5 | gf | 1.02 | mm | OK | -- | 9:50 | 2024-12-26 | 0.845 | -0.845
1865 | 40.4 | gf | 1.015 | mm | OK | -- | 9:50 | 2024-12-26 | 0.84 | -0.84
1866 | 40.4 | gf | 1.015 | mm | OK | -- | 9:50 | 2024-12-26 | 0.84 | -0.84
1867 | 40.3 | gf | 1.015 | mm | OK | -- | 9:50 | 2024-12-26 | 0.84 | -0.84
1868 | 40.3 | gf | 1.01 | mm | OK | -- | 9:50 | 2024-12-26 | 0.835 | -0.835
1869 | 40.1 | gf | 1.01 | mm | OK | -- | 9:50 | 2024-12-26 | 0.835 | -0.835
1870 | 39.9 | gf | 1.005 | mm | OK | -- | 9:50 | 2024-12-26 | 0.83 | -0.83
1871 | 39.7 | gf | 1 | mm | OK | -- | 9:50 | 2024-12-26 | 0.825 | -0.825
1872 | 39.4 | gf | 0.995 | mm | OK | -- | 9:50 | 2024-12-26 | 0.82 | -0.82
1873 | 39.1 | gf | 0.99 | mm | OK | -- | 9:50 | 2024-12-26 | 0.815 | -0.815
1874 | 38.5 | gf | 0.985 | mm | OK | -- | 9:50 | 2024-12-26 | 0.81 | -0.81
1875 | 37.9 | gf | 0.975 | mm | OK | -- | 9:50 | 2024-12-26 | 0.8 | -0.8
1876 | 37.1 | gf | 0.965 | mm | OK | -- | 9:50 | 2024-12-26 | 0.79 | -0.79
1877 | 36.4 | gf | 0.96 | mm | OK | -- | 9:50 | 2024-12-26 | 0.785 | -0.785
1878 | 35.9 | gf | 0.955 | mm | OK | -- | 9:50 | 2024-12-26 | 0.78 | -0.78
1879 | 35.4 | gf | 0.95 | mm | OK | -- | 9:50 | 2024-12-26 | 0.775 | -0.775
1880 | 34.8 | gf | 0.945 | mm | OK | -- | 9:50 | 2024-12-26 | 0.77 | -0.77
1881 | 34.2 | gf | 0.945 | mm | OK | -- | 9:50 | 2024-12-26 | 0.77 | -0.77
1882 | 33.6 | gf | 0.94 | mm | OK | -- | 9:50 | 2024-12-26 | 0.765 | -0.765
1883 | 33 | gf | 0.935 | mm | OK | -- | 9:50 | 2024-12-26 | 0.76 | -0.76
1884 | 32.5 | gf | 0.93 | mm | OK | -- | 9:50 | 2024-12-26 | 0.755 | -0.755
1885 | 32 | gf | 0.925 | mm | OK | -- | 9:50 | 2024-12-26 | 0.75 | -0.75
1886 | 31.6 | gf | 0.92 | mm | OK | -- | 9:50 | 2024-12-26 | 0.745 | -0.745
1887 | 31.2 | gf | 0.915 | mm | OK | -- | 9:50 | 2024-12-26 | 0.74 | -0.74
1888 | 30.8 | gf | 0.91 | mm | OK | -- | 9:50 | 2024-12-26 | 0.735 | -0.735
1889 | 30.5 | gf | 0.905 | mm | OK | -- | 9:50 | 2024-12-26 | 0.73 | -0.73
1890 | 30.2 | gf | 0.9 | mm | OK | -- | 9:50 | 2024-12-26 | 0.725 | -0.725
1891 | 30.2 | gf | 0.895 | mm | OK | -- | 9:50 | 2024-12-26 | 0.72 | -0.72
1892 | 30.1 | gf | 0.895 | mm | OK | -- | 9:50 | 2024-12-26 | 0.72 | -0.72
1893 | 30 | gf | 0.895 | mm | OK | -- | 9:50 | 2024-12-26 | 0.72 | -0.72
1894 | 29.8 | gf | 0.89 | mm | OK | -- | 9:50 | 2024-12-26 | 0.715 | -0.715
1895 | 29.6 | gf | 0.89 | mm | OK | -- | 9:50 | 2024-12-26 | 0.715 | -0.715
1896 | 29.4 | gf | 0.885 | mm | OK | -- | 9:50 | 2024-12-26 | 0.71 | -0.71
1897 | 29.4 | gf | 0.88 | mm | OK | -- | 9:50 | 2024-12-26 | 0.705 | -0.705
1898 | 29.3 | gf | 0.88 | mm | OK | -- | 9:50 | 2024-12-26 | 0.705 | -0.705
1899 | 29.4 | gf | 0.875 | mm | OK | -- | 9:50 | 2024-12-26 | 0.7 | -0.7
1900 | 29.4 | gf | 0.875 | mm | OK | -- | 9:50 | 2024-12-26 | 0.7 | -0.7
1901 | 29.4 | gf | 0.87 | mm | OK | -- | 9:50 | 2024-12-26 | 0.695 | -0.695
1902 | 29.5 | gf | 0.87 | mm | OK | -- | 9:50 | 2024-12-26 | 0.695 | -0.695
1903 | 29.4 | gf | 0.865 | mm | OK | -- | 9:50 | 2024-12-26 | 0.69 | -0.69
1904 | 29.4 | gf | 0.865 | mm | OK | -- | 9:50 | 2024-12-26 | 0.69 | -0.69
1905 | 29.3 | gf | 0.86 | mm | OK | -- | 9:50 | 2024-12-26 | 0.685 | -0.685
1906 | 29.2 | gf | 0.855 | mm | OK | -- | 9:50 | 2024-12-26 | 0.68 | -0.68
1907 | 29.2 | gf | 0.855 | mm | OK | -- | 9:50 | 2024-12-26 | 0.68 | -0.68
1908 | 29.1 | gf | 0.85 | mm | OK | -- | 9:50 | 2024-12-26 | 0.675 | -0.675
1909 | 28.9 | gf | 0.845 | mm | OK | -- | 9:50 | 2024-12-26 | 0.67 | -0.67
1910 | 28.8 | gf | 0.845 | mm | OK | -- | 9:50 | 2024-12-26 | 0.67 | -0.67
1911 | 28.8 | gf | 0.84 | mm | OK | -- | 9:50 | 2024-12-26 | 0.665 | -0.665
1912 | 28.7 | gf | 0.84 | mm | OK | -- | 9:50 | 2024-12-26 | 0.665 | -0.665
1913 | 28.5 | gf | 0.835 | mm | OK | -- | 9:50 | 2024-12-26 | 0.66 | -0.66
1914 | 28.4 | gf | 0.835 | mm | OK | -- | 9:50 | 2024-12-26 | 0.66 | -0.66
1915 | 28.3 | gf | 0.83 | mm | OK | -- | 9:50 | 2024-12-26 | 0.655 | -0.655
1916 | 28.2 | gf | 0.83 | mm | OK | -- | 9:50 | 2024-12-26 | 0.655 | -0.655
1917 | 28.1 | gf | 0.825 | mm | OK | -- | 9:50 | 2024-12-26 | 0.65 | -0.65
1918 | 27.9 | gf | 0.825 | mm | OK | -- | 9:50 | 2024-12-26 | 0.65 | -0.65
1919 | 28.1 | gf | 0.82 | mm | OK | -- | 9:50 | 2024-12-26 | 0.645 | -0.645
1920 | 28 | gf | 0.82 | mm | OK | -- | 9:50 | 2024-12-26 | 0.645 | -0.645
1921 | 27.5 | gf | 0.815 | mm | OK | -- | 9:50 | 2024-12-26 | 0.64 | -0.64
1922 | 26.8 | gf | 0.8 | mm | OK | -- | 9:50 | 2024-12-26 | 0.625 | -0.625
1923 | 26.7 | gf | 0.785 | mm | OK | -- | 9:50 | 2024-12-26 | 0.61 | -0.61
1924 | 26.6 | gf | 0.78 | mm | OK | -- | 9:50 | 2024-12-26 | 0.605 | -0.605
1925 | 26.3 | gf | 0.775 | mm | OK | -- | 9:50 | 2024-12-26 | 0.6 | -0.6
1926 | 26.1 | gf | 0.77 | mm | OK | -- | 9:50 | 2024-12-26 | 0.595 | -0.595
1927 | 26 | gf | 0.765 | mm | OK | -- | 9:50 | 2024-12-26 | 0.59 | -0.59
1928 | 26.1 | gf | 0.765 | mm | OK | -- | 9:50 | 2024-12-26 | 0.59 | -0.59
1929 | 26 | gf | 0.76 | mm | OK | -- | 9:50 | 2024-12-26 | 0.585 | -0.585
1930 | 26 | gf | 0.76 | mm | OK | -- | 9:50 | 2024-12-26 | 0.585 | -0.585
1931 | 25.8 | gf | 0.76 | mm | OK | -- | 9:50 | 2024-12-26 | 0.585 | -0.585
1932 | 25.6 | gf | 0.755 | mm | OK | -- | 9:50 | 2024-12-26 | 0.58 | -0.58
1933 | 25.5 | gf | 0.755 | mm | OK | -- | 9:50 | 2024-12-26 | 0.58 | -0.58
1934 | 25.7 | gf | 0.75 | mm | OK | -- | 9:50 | 2024-12-26 | 0.575 | -0.575
1935 | 25.8 | gf | 0.75 | mm | OK | -- | 9:50 | 2024-12-26 | 0.575 | -0.575
1936 | 25.7 | gf | 0.75 | mm | OK | -- | 9:50 | 2024-12-26 | 0.575 | -0.575
1937 | 25.6 | gf | 0.745 | mm | OK | -- | 9:50 | 2024-12-26 | 0.57 | -0.57
1938 | 25.6 | gf | 0.745 | mm | OK | -- | 9:50 | 2024-12-26 | 0.57 | -0.57
1939 | 25.4 | gf | 0.74 | mm | OK | -- | 9:50 | 2024-12-26 | 0.565 | -0.565
1940 | 25.7 | gf | 0.74 | mm | OK | -- | 9:50 | 2024-12-26 | 0.565 | -0.565
1941 | 25.8 | gf | 0.735 | mm | OK | -- | 9:50 | 2024-12-26 | 0.56 | -0.56
1942 | 25.8 | gf | 0.735 | mm | OK | -- | 9:50 | 2024-12-26 | 0.56 | -0.56
1943 | 25.6 | gf | 0.735 | mm | OK | -- | 9:50 | 2024-12-26 | 0.56 | -0.56
1944 | 25.7 | gf | 0.73 | mm | OK | -- | 9:50 | 2024-12-26 | 0.555 | -0.555
1945 | 26 | gf | 0.73 | mm | OK | -- | 9:50 | 2024-12-26 | 0.555 | -0.555
1946 | 26 | gf | 0.73 | mm | OK | -- | 9:50 | 2024-12-26 | 0.555 | -0.555
1947 | 26.1 | gf | 0.725 | mm | OK | -- | 9:50 | 2024-12-26 | 0.55 | -0.55
1948 | 26 | gf | 0.725 | mm | OK | -- | 9:50 | 2024-12-26 | 0.55 | -0.55
1949 | 26.1 | gf | 0.72 | mm | OK | -- | 9:50 | 2024-12-26 | 0.545 | -0.545
1950 | 26.2 | gf | 0.72 | mm | OK | -- | 9:50 | 2024-12-26 | 0.545 | -0.545
1951 | 26.2 | gf | 0.715 | mm | OK | -- | 9:50 | 2024-12-26 | 0.54 | -0.54
1952 | 26.4 | gf | 0.715 | mm | OK | -- | 9:50 | 2024-12-26 | 0.54 | -0.54
1953 | 26.5 | gf | 0.71 | mm | OK | -- | 9:50 | 2024-12-26 | 0.535 | -0.535
1954 | 26.2 | gf | 0.705 | mm | OK | -- | 9:50 | 2024-12-26 | 0.53 | -0.53
1955 | 26.3 | gf | 0.7 | mm | OK | -- | 9:50 | 2024-12-26 | 0.525 | -0.525
1956 | 26.4 | gf | 0.695 | mm | OK | -- | 9:50 | 2024-12-26 | 0.52 | -0.52
1957 | 26.4 | gf | 0.685 | mm | OK | -- | 9:50 | 2024-12-26 | 0.51 | -0.51
1958 | 26.4 | gf | 0.68 | mm | OK | -- | 9:50 | 2024-12-26 | 0.505 | -0.505
1959 | 26.4 | gf | 0.675 | mm | OK | -- | 9:50 | 2024-12-26 | 0.5 | -0.5
1960 | 26.2 | gf | 0.67 | mm | OK | -- | 9:50 | 2024-12-26 | 0.495 | -0.495
1961 | 26.2 | gf | 0.665 | mm | OK | -- | 9:50 | 2024-12-26 | 0.49 | -0.49
1962 | 26 | gf | 0.66 | mm | OK | -- | 9:50 | 2024-12-26 | 0.485 | -0.485
1963 | 26 | gf | 0.655 | mm | OK | -- | 9:50 | 2024-12-26 | 0.48 | -0.48
1964 | 26 | gf | 0.65 | mm | OK | -- | 9:50 | 2024-12-26 | 0.475 | -0.475
1965 | 26 | gf | 0.645 | mm | OK | -- | 9:50 | 2024-12-26 | 0.47 | -0.47
1966 | 26 | gf | 0.64 | mm | OK | -- | 9:50 | 2024-12-26 | 0.465 | -0.465
1967 | 26 | gf | 0.64 | mm | OK | -- | 9:50 | 2024-12-26 | 0.465 | -0.465
1968 | 26 | gf | 0.635 | mm | OK | -- | 9:50 | 2024-12-26 | 0.46 | -0.46
1969 | 25.9 | gf | 0.635 | mm | OK | -- | 9:50 | 2024-12-26 | 0.46 | -0.46
1970 | 26 | gf | 0.63 | mm | OK | -- | 9:50 | 2024-12-26 | 0.455 | -0.455
1971 | 26 | gf | 0.625 | mm | OK | -- | 9:50 | 2024-12-26 | 0.45 | -0.45
1972 | 26.1 | gf | 0.625 | mm | OK | -- | 9:50 | 2024-12-26 | 0.45 | -0.45
1973 | 26 | gf | 0.62 | mm | OK | -- | 9:50 | 2024-12-26 | 0.445 | -0.445
1974 | 26.1 | gf | 0.615 | mm | OK | -- | 9:50 | 2024-12-26 | 0.44 | -0.44
1975 | 26.1 | gf | 0.61 | mm | OK | -- | 9:50 | 2024-12-26 | 0.435 | -0.435
1976 | 26.2 | gf | 0.605 | mm | OK | -- | 9:50 | 2024-12-26 | 0.43 | -0.43
1977 | 26.2 | gf | 0.6 | mm | OK | -- | 9:50 | 2024-12-26 | 0.425 | -0.425
1978 | 26.3 | gf | 0.6 | mm | OK | -- | 9:50 | 2024-12-26 | 0.425 | -0.425
1979 | 26.2 | gf | 0.595 | mm | OK | -- | 9:50 | 2024-12-26 | 0.42 | -0.42
1980 | 26.2 | gf | 0.595 | mm | OK | -- | 9:50 | 2024-12-26 | 0.42 | -0.42
1981 | 26.2 | gf | 0.59 | mm | OK | -- | 9:50 | 2024-12-26 | 0.415 | -0.415
1982 | 26.1 | gf | 0.59 | mm | OK | -- | 9:50 | 2024-12-26 | 0.415 | -0.415
1983 | 26.1 | gf | 0.585 | mm | OK | -- | 9:50 | 2024-12-26 | 0.41 | -0.41
1984 | 26.1 | gf | 0.58 | mm | OK | -- | 9:50 | 2024-12-26 | 0.405 | -0.405
1985 | 26.1 | gf | 0.58 | mm | OK | -- | 9:50 | 2024-12-26 | 0.405 | -0.405
1986 | 26.2 | gf | 0.575 | mm | OK | -- | 9:50 | 2024-12-26 | 0.4 | -0.4
1987 | 26.2 | gf | 0.57 | mm | OK | -- | 9:50 | 2024-12-26 | 0.395 | -0.395
1988 | 26.2 | gf | 0.57 | mm | OK | -- | 9:50 | 2024-12-26 | 0.395 | -0.395
1989 | 26.2 | gf | 0.565 | mm | OK | -- | 9:50 | 2024-12-26 | 0.39 | -0.39
1990 | 26.4 | gf | 0.565 | mm | OK | -- | 9:50 | 2024-12-26 | 0.39 | -0.39
1991 | 26.3 | gf | 0.565 | mm | OK | -- | 9:50 | 2024-12-26 | 0.39 | -0.39
1992 | 26.2 | gf | 0.56 | mm | OK | -- | 9:50 | 2024-12-26 | 0.385 | -0.385
1993 | 26 | gf | 0.555 | mm | OK | -- | 9:50 | 2024-12-26 | 0.38 | -0.38
1994 | 26.2 | gf | 0.555 | mm | OK | -- | 9:50 | 2024-12-26 | 0.38 | -0.38
1995 | 26.3 | gf | 0.55 | mm | OK | -- | 9:50 | 2024-12-26 | 0.375 | -0.375
1996 | 26.3 | gf | 0.545 | mm | OK | -- | 9:50 | 2024-12-26 | 0.37 | -0.37
1997 | 26.3 | gf | 0.54 | mm | OK | -- | 9:50 | 2024-12-26 | 0.365 | -0.365
1998 | 26.5 | gf | 0.535 | mm | OK | -- | 9:50 | 2024-12-26 | 0.36 | -0.36
1999 | 26.5 | gf | 0.53 | mm | OK | -- | 9:50 | 2024-12-26 | 0.355 | -0.355
2000 | 26.6 | gf | 0.525 | mm | OK | -- | 9:50 | 2024-12-26 | 0.35 | -0.35
2001 | 26.7 | gf | 0.52 | mm | OK | -- | 9:50 | 2024-12-26 | 0.345 | -0.345
2002 | 26.8 | gf | 0.52 | mm | OK | -- | 9:50 | 2024-12-26 | 0.345 | -0.345
2003 | 26.7 | gf | 0.515 | mm | OK | -- | 9:50 | 2024-12-26 | 0.34 | -0.34
2004 | 26.8 | gf | 0.51 | mm | OK | -- | 9:50 | 2024-12-26 | 0.335 | -0.335
2005 | 26.8 | gf | 0.505 | mm | OK | -- | 9:50 | 2024-12-26 | 0.33 | -0.33
2006 | 26.8 | gf | 0.505 | mm | OK | -- | 9:50 | 2024-12-26 | 0.33 | -0.33
2007 | 26.7 | gf | 0.5 | mm | OK | -- | 9:50 | 2024-12-26 | 0.325 | -0.325
2008 | 26.7 | gf | 0.495 | mm | OK | -- | 9:50 | 2024-12-26 | 0.32 | -0.32
2009 | 26.6 | gf | 0.495 | mm | OK | -- | 9:50 | 2024-12-26 | 0.32 | -0.32
2010 | 26.5 | gf | 0.495 | mm | OK | -- | 9:50 | 2024-12-26 | 0.32 | -0.32
2011 | 26.5 | gf | 0.49 | mm | OK | -- | 9:50 | 2024-12-26 | 0.315 | -0.315
2012 | 26.4 | gf | 0.49 | mm | OK | -- | 9:50 | 2024-12-26 | 0.315 | -0.315
2013 | 26.3 | gf | 0.485 | mm | OK | -- | 9:50 | 2024-12-26 | 0.31 | -0.31
2014 | 26.2 | gf | 0.48 | mm | OK | -- | 9:50 | 2024-12-26 | 0.305 | -0.305
2015 | 26.1 | gf | 0.48 | mm | OK | -- | 9:50 | 2024-12-26 | 0.305 | -0.305
2016 | 26 | gf | 0.475 | mm | OK | -- | 9:50 | 2024-12-26 | 0.3 | -0.3
2017 | 26 | gf | 0.47 | mm | OK | -- | 9:50 | 2024-12-26 | 0.295 | -0.295
2018 | 26 | gf | 0.47 | mm | OK | -- | 9:50 | 2024-12-26 | 0.295 | -0.295
2019 | 25.7 | gf | 0.465 | mm | OK | -- | 9:50 | 2024-12-26 | 0.29 | -0.29
2020 | 25.7 | gf | 0.46 | mm | OK | -- | 9:50 | 2024-12-26 | 0.285 | -0.285
2021 | 25.4 | gf | 0.455 | mm | OK | -- | 9:50 | 2024-12-26 | 0.28 | -0.28
2022 | 25.8 | gf | 0.445 | mm | OK | -- | 9:50 | 2024-12-26 | 0.27 | -0.27
2023 | 25.9 | gf | 0.435 | mm | OK | -- | 9:50 | 2024-12-26 | 0.26 | -0.26
2024 | 25.9 | gf | 0.43 | mm | OK | -- | 9:50 | 2024-12-26 | 0.255 | -0.255
2025 | 26 | gf | 0.425 | mm | OK | -- | 9:50 | 2024-12-26 | 0.25 | -0.25
2026 | 26.1 | gf | 0.425 | mm | OK | -- | 9:50 | 2024-12-26 | 0.25 | -0.25
2027 | 26.2 | gf | 0.42 | mm | OK | -- | 9:50 | 2024-12-26 | 0.245 | -0.245
2028 | 26.1 | gf | 0.42 | mm | OK | -- | 9:50 | 2024-12-26 | 0.245 | -0.245
2029 | 25.9 | gf | 0.42 | mm | OK | -- | 9:50 | 2024-12-26 | 0.245 | -0.245
2030 | 25.9 | gf | 0.415 | mm | OK | -- | 9:50 | 2024-12-26 | 0.24 | -0.24
2031 | 25.8 | gf | 0.415 | mm | OK | -- | 9:50 | 2024-12-26 | 0.24 | -0.24
2032 | 25.8 | gf | 0.41 | mm | OK | -- | 9:50 | 2024-12-26 | 0.235 | -0.235
2033 | 25.8 | gf | 0.41 | mm | OK | -- | 9:50 | 2024-12-26 | 0.235 | -0.235
2034 | 25.6 | gf | 0.405 | mm | OK | -- | 9:50 | 2024-12-26 | 0.23 | -0.23
2035 | 25.6 | gf | 0.4 | mm | OK | -- | 9:50 | 2024-12-26 | 0.225 | -0.225
2036 | 25.5 | gf | 0.395 | mm | OK | -- | 9:50 | 2024-12-26 | 0.22 | -0.22
2037 | 25.5 | gf | 0.39 | mm | OK | -- | 9:50 | 2024-12-26 | 0.215 | -0.215
2038 | 25.5 | gf | 0.385 | mm | OK | -- | 9:50 | 2024-12-26 | 0.21 | -0.21
2039 | 25.5 | gf | 0.38 | mm | OK | -- | 9:50 | 2024-12-26 | 0.205 | -0.205
2040 | 25.5 | gf | 0.375 | mm | OK | -- | 9:50 | 2024-12-26 | 0.2 | -0.2
2041 | 25.6 | gf | 0.365 | mm | OK | -- | 9:50 | 2024-12-26 | 0.19 | -0.19
2042 | 25.6 | gf | 0.36 | mm | OK | -- | 9:50 | 2024-12-26 | 0.185 | -0.185
2043 | 25.6 | gf | 0.355 | mm | OK | -- | 9:50 | 2024-12-26 | 0.18 | -0.18
2044 | 25.7 | gf | 0.35 | mm | OK | -- | 9:50 | 2024-12-26 | 0.175 | -0.175
2045 | 25.6 | gf | 0.345 | mm | OK | -- | 9:50 | 2024-12-26 | 0.17 | -0.17
2046 | 25.6 | gf | 0.34 | mm | OK | -- | 9:50 | 2024-12-26 | 0.165 | -0.165
2047 | 25.6 | gf | 0.33 | mm | OK | -- | 9:50 | 2024-12-26 | 0.155 | -0.155
2048 | 25.7 | gf | 0.325 | mm | OK | -- | 9:50 | 2024-12-26 | 0.15 | -0.15
2049 | 25.7 | gf | 0.32 | mm | OK | -- | 9:50 | 2024-12-26 | 0.145 | -0.145
2050 | 25.9 | gf | 0.31 | mm | OK | -- | 9:50 | 2024-12-26 | 0.135 | -0.135
2051 | 26 | gf | 0.305 | mm | OK | -- | 9:50 | 2024-12-26 | 0.13 | -0.13
2052 | 26.1 | gf | 0.3 | mm | OK | -- | 9:50 | 2024-12-26 | 0.125 | -0.125
2053 | 26 | gf | 0.29 | mm | OK | -- | 9:50 | 2024-12-26 | 0.115 | -0.115
2054 | 26.1 | gf | 0.285 | mm | OK | -- | 9:50 | 2024-12-26 | 0.11 | -0.11
2055 | 25.9 | gf | 0.28 | mm | OK | -- | 9:50 | 2024-12-26 | 0.105 | -0.105
2056 | 25.5 | gf | 0.27 | mm | OK | -- | 9:50 | 2024-12-26 | 0.095 | -0.095
2057 | 24.8 | gf | 0.265 | mm | OK | -- | 9:50 | 2024-12-26 | 0.09 | -0.09
2058 | 23.8 | gf | 0.26 | mm | OK | -- | 9:50 | 2024-12-26 | 0.085 | -0.085
2059 | 22.7 | gf | 0.26 | mm | OK | -- | 9:50 | 2024-12-26 | 0.085 | -0.085
2060 | 21.5 | gf | 0.255 | mm | OK | -- | 9:50 | 2024-12-26 | 0.08 | -0.08
2061 | 20.2 | gf | 0.25 | mm | OK | -- | 9:50 | 2024-12-26 | 0.075 | -0.075
2062 | 18.5 | gf | 0.245 | mm | OK | -- | 9:50 | 2024-12-26 | 0.07 | -0.07
2063 | 16.2 | gf | 0.235 | mm | OK | -- | 9:50 | 2024-12-26 | 0.06 | -0.06
2064 | 14.6 | gf | 0.23 | mm | OK | -- | 9:50 | 2024-12-26 | 0.055 | -0.055
2065 | 13.6 | gf | 0.23 | mm | OK | -- | 9:50 | 2024-12-26 | 0.055 | -0.055
2066 | 12.8 | gf | 0.225 | mm | OK | -- | 9:50 | 2024-12-26 | 0.05 | -0.05
2067 | 11.9 | gf | 0.225 | mm | OK | -- | 9:50 | 2024-12-26 | 0.05 | -0.05
2068 | 10.9 | gf | 0.22 | mm | OK | -- | 9:50 | 2024-12-26 | 0.045 | -0.045
2069 | 10.2 | gf | 0.22 | mm | OK | -- | 9:50 | 2024-12-26 | 0.045 | -0.045
2070 | 9.3 | gf | 0.215 | mm | OK | -- | 9:50 | 2024-12-26 | 0.04 | -0.04
2071 | 8.2 | gf | 0.215 | mm | OK | -- | 9:50 | 2024-12-26 | 0.04 | -0.04
2072 | 7.2 | gf | 0.21 | mm | OK | -- | 9:50 | 2024-12-26 | 0.035 | -0.035
2073 | 6.2 | gf | 0.205 | mm | OK | -- | 9:50 | 2024-12-26 | 0.03 | -0.03
2074 | 5 | gf | 0.205 | mm | OK | -- | 9:50 | 2024-12-26 | 0.03 | -0.03
2075 | 4 | gf | 0.2 | mm | OK | -- | 9:50 | 2024-12-26 | 0.025 | -0.025
2076 | 2.9 | gf | 0.2 | mm | OK | -- | 9:50 | 2024-12-26 | 0.025 | -0.025
2077 | 2.5 | gf | 0.195 | mm | OK | -- | 9:50 | 2024-12-26 | 0.02 | -0.02
2078 | 1 | gf | 0.195 | mm | OK | -- | 9:50 | 2024-12-26 | 0.02 | -0.02
2079 | 0 | gf | 0.19 | mm | OK | -- | 9:50 | 2024-12-26 | 0.015 | -0.015
2080 | 0.1 | gf | 0.18 | mm | OK | -- | 9:50 | 2024-12-26 | 0.005 | -0.005
2081 | 0 | gf | 0.175 | mm | OK | -- | 9:50 | 2024-12-26 | 0 | 0
0
0
0
0
0
0
0
0
0
0
0
0
0
0
0
0
0
0
0
0
0
0
0
0
0
0
0
0
0
0
0
0
0
0
0
0
0
0
0
0
0
0
0
0
0
0
0
0
0
0
0
0
0
0
0
0
0
0
0
0
0
0
0
0
0
0
0
0
0
0
0
0
0
0
0
0
0
0
0
0
0
0
0
0
0
0
0
0
0
0
0
0
0
0
0
0
0
0
0
0
0
0
0
0
0
0
0
0
0
0
0
0
0
0
0
0
0
0
0
0
0
0
0
0
0
0
0
0
0
0
0
0
0
0
0
0
0
0
0
0
0
0
0
0
0
0
0
0
0
0
0
0
0
0
0
0
0
0
0
0
0
0
0
0
0
0
0
0
0
0
0
0
0
0
0
0
0
0
0
0
0
0
0
0
0
0
0
0
0
0
0
0
0
0
0
0
0
0
0
0
0
0
0
0
0
0
0
0
0
0
0
0
0
0
0
0
0
0
0
0
0
0
0
0
0
0
0
0
0
0
0
0
0
0
0
0
0
0
0
0
0
0
0
0
0
0
0
0
0
0
0
0
0
0
0
0
0
0
0
0
0
0
0
0
0
0
0
0
0
0
0
0
0
0
0
0
0
0
0
0
0
0
0
0
0
0
0
0
0
0
0
0
0
0
0
0
0
0
0
0
0
0
0
0
0
0
0
0
0
0
0
0
0
0
0
0
0
0
0
0
0
0
0
0
0
0
0
0
0
0
0
0
0
0
0
0
0
0
0
0
0
0
0
0
0
0
0
0
0
0
0
0
0
0
0
0
0
0
0
0
0
0
0
0
0
0
0
0
0
0
0
0
0
0
0
0
0
0
0
0
0
0
0
0
0
0
0
0
0
0
0
0
0
0
0
0
0
0
0
0
0
0
0
0
0
0
0
0
0
0
0
0
0
0
0
0
0
0
0
0
0
0
0
0
0
0
0
0
0
0
0
0
0
0
0
0
0
0
0
0
0
0
0
0
0
0
0
0
0
0
0
0
0
0
0
0
0
0
0
0
0
0
0
0
0
0
0
0
0
0
0
0
0
0
0
0
0
0
0
0
0
0
0
0
0
0
0
0
0
0
0
0
0
0
0
0
0
0
0
0
0
0
0
0
0
0
0
0
0
0
0
0
0
0
0
0
0
0
0
0
0
0
0
0
0
0
0
0
0
0
0
0
0
0
0
0
0
0
0
0
0
0
0
0
0
0
0
0
0
0
0
0
0
0
0
0
0
0
0
0
0
0
0
0
0
0
0
0
0
0
0
0
0
0
0
0
0
0
0
0
0
0
0
0
0
0
0
0
0
0
0
0
0
0
0
0
0
0
0
0
0
0
0
0
0
0
0
0
0
0
0
0
0
0
0
0
0
0
0
0
0
0
0
0
0
0
0
0
0
0
0
0
0
0
0
0
0
0
0
0
0
0
0
0
0
0
0
0
0
0
0
0
0
0
0
0
0
0
0
0
0
0
0
0
0
0
0
0
0
0
0
0
0
0
0
0
0
0
0
0
0
0
0
0
0
0
0
0
0
0
0
0
0
0
0
0
0
0
0
0
0
0
0
0
0
0
0
0
0
0
0
0
0
0
0
0
0
0
0
0
0
0
0
0
0
0
0
0
0
0
0
0
0
0
0
0
0
0
0
0
0
0
0
0
0
0
0
0
0
0
0
0
0
0
0
0
0
0
0
0
0
0
0
0
0
0
0
0
0
0
0
0
0
0
0
0
0
0
0
0
0
0
0
0
0
0
0
0
0
0
0
0
0
0
0
0
0
0
0
0
0
0
0
0
0
0
0
0
0
0
0
0
0
0
0
0
0
0
0
0
0
0
0
0
0
0
0
0
0
0
0
0
0
0
0
0
0
0
0
0
0
0
0
0
0
0
0
0
0
0
0
0
0
0
0
0
0
0
0
0
0
0
0
0
0
0
0
0
0
0
0
0
0
0
0
0
0
0
0
0
0
0
0
0
0
0
0
0
0
0
0
0
0
0
0
0
0
0
0
0
0
0
0
0
0
0
0
0
0
0
0
0
0
0
0
0
0
0
0
0
0
0
0
0
0
0
0
0
0
0
0
0
0
0
0
0
0
0
0
0
0
0
0
0
0
0
0
0
0
0
0
0
0
0
0
0
0
0
0
0
0
0
0
0
0
0
0
0
0
0
0
0
0
0
0
0
0
0
0
0
0
0
0
0
0
0
0
0
0
0
0
0
0
0
0
0
0
0
0
0
0
0
0
0

## DataTable
Outemu Silent Lemon V3
Type: Silent Tactile | Outemu
Total Stem Travel | 3.030 mm
Peak Force | 49.6 gf
Bottom Out Force | 44.5 gf
# of Upstroke Points | 992
# of Downstroke Points | 966