## RawData
Switch | Keygeek Athena 34000 Actuations
Notes
No. | Force | Unit | Displacement | Unit | Judge | Position | Time | Date | Mod Dis | Collection Parameters
1 | 0 | gf | 0 | mm | OK | -- | 19:32 | 2025-07-05 | -0.165 | Maximum | 193.1 | @ | No.1125
2 | 0 | gf | 0 | mm | OK | -- | 19:32 | 2025-07-05 | -0.165 | Minimum | -0.1 | @ | No.2286
3 | 0 | gf | 0 | mm | OK | -- | 19:32 | 2025-07-05 | -0.165 | Average | 47.45
4 | 0 | gf | 0 | mm | OK | -- | 19:32 | 2025-07-05 | -0.165 | Data Quantity | 2326
5 | 0 | gf | 0 | mm | OK | -- | 19:32 | 2025-07-05 | -0.165 | Number of NG | 0
6 | 0 | gf | 0 | mm | OK | -- | 19:32 | 2025-07-05 | -0.165
7 | 0 | gf | 0 | mm | OK | -- | 19:33 | 2025-07-05 | -0.165 | Cond Formatting
8 | 0 | gf | 0 | mm | OK | -- | 19:33 | 2025-07-05 | -0.165 | Min Highl Max | 183.445
9 | 0 | gf | 0 | mm | OK | -- | 19:33 | 2025-07-05 | -0.165
10 | 0 | gf | 0 | mm | OK | -- | 19:33 | 2025-07-05 | -0.165 | Starting Disp | 0.165
11 | 0 | gf | 0 | mm | OK | -- | 19:33 | 2025-07-05 | -0.165
12 | 0 | gf | 0 | mm | OK | -- | 19:33 | 2025-07-05 | -0.165
13 | 0 | gf | 0 | mm | OK | -- | 19:33 | 2025-07-05 | -0.165
14 | 0 | gf | 0 | mm | OK | -- | 19:33 | 2025-07-05 | -0.165
15 | 0 | gf | 0 | mm | OK | -- | 19:33 | 2025-07-05 | -0.165
16 | 0 | gf | 0 | mm | OK | -- | 19:33 | 2025-07-05 | -0.165
17 | 0 | gf | 0 | mm | OK | -- | 19:33 | 2025-07-05 | -0.165
18 | 0 | gf | 0 | mm | OK | -- | 19:33 | 2025-07-05 | -0.165
19 | 0 | gf | 0 | mm | OK | -- | 19:33 | 2025-07-05 | -0.165
20 | 0 | gf | 0 | mm | OK | -- | 19:33 | 2025-07-05 | -0.165
21 | 0 | gf | 0 | mm | OK | -- | 19:33 | 2025-07-05 | -0.165
22 | 0 | gf | 0 | mm | OK | -- | 19:33 | 2025-07-05 | -0.165
23 | 0 | gf | 0 | mm | OK | -- | 19:33 | 2025-07-05 | -0.165
24 | 0 | gf | 0 | mm | OK | -- | 19:33 | 2025-07-05 | -0.165
25 | 0 | gf | 0 | mm | OK | -- | 19:33 | 2025-07-05 | -0.165
26 | 0 | gf | 0 | mm | OK | -- | 19:33 | 2025-07-05 | -0.165
27 | 0 | gf | 0 | mm | OK | -- | 19:33 | 2025-07-05 | -0.165
28 | 0 | gf | 0 | mm | OK | -- | 19:33 | 2025-07-05 | -0.165
29 | 0 | gf | 0.005 | mm | OK | -- | 19:33 | 2025-07-05 | -0.16
30 | 0 | gf | 0.005 | mm | OK | -- | 19:33 | 2025-07-05 | -0.16
31 | 0 | gf | 0.005 | mm | OK | -- | 19:33 | 2025-07-05 | -0.16
32 | 0 | gf | 0.005 | mm | OK | -- | 19:33 | 2025-07-05 | -0.16
33 | 0 | gf | 0.005 | mm | OK | -- | 19:33 | 2025-07-05 | -0.16
34 | 0 | gf | 0.005 | mm | OK | -- | 19:33 | 2025-07-05 | -0.16
35 | 0 | gf | 0.01 | mm | OK | -- | 19:33 | 2025-07-05 | -0.155
36 | 0 | gf | 0.01 | mm | OK | -- | 19:33 | 2025-07-05 | -0.155
37 | 0 | gf | 0.01 | mm | OK | -- | 19:33 | 2025-07-05 | -0.155
38 | 0 | gf | 0.015 | mm | OK | -- | 19:33 | 2025-07-05 | -0.15
39 | 0 | gf | 0.015 | mm | OK | -- | 19:33 | 2025-07-05 | -0.15
40 | 0 | gf | 0.015 | mm | OK | -- | 19:33 | 2025-07-05 | -0.15
41 | 0 | gf | 0.02 | mm | OK | -- | 19:33 | 2025-07-05 | -0.145
42 | 0 | gf | 0.025 | mm | OK | -- | 19:33 | 2025-07-05 | -0.14
43 | 0 | gf | 0.035 | mm | OK | -- | 19:33 | 2025-07-05 | -0.13
44 | 0 | gf | 0.035 | mm | OK | -- | 19:33 | 2025-07-05 | -0.13
45 | 0 | gf | 0.04 | mm | OK | -- | 19:33 | 2025-07-05 | -0.125
46 | 0 | gf | 0.045 | mm | OK | -- | 19:33 | 2025-07-05 | -0.12
47 | 0 | gf | 0.05 | mm | OK | -- | 19:33 | 2025-07-05 | -0.115
48 | 0 | gf | 0.06 | mm | OK | -- | 19:33 | 2025-07-05 | -0.105
49 | 0 | gf | 0.065 | mm | OK | -- | 19:33 | 2025-07-05 | -0.1
50 | 0 | gf | 0.07 | mm | OK | -- | 19:33 | 2025-07-05 | -0.095
51 | 0 | gf | 0.08 | mm | OK | -- | 19:33 | 2025-07-05 | -0.085
52 | 0 | gf | 0.085 | mm | OK | -- | 19:33 | 2025-07-05 | -0.08
53 | 0 | gf | 0.095 | mm | OK | -- | 19:33 | 2025-07-05 | -0.07
54 | 0 | gf | 0.1 | mm | OK | -- | 19:33 | 2025-07-05 | -0.065
55 | 0 | gf | 0.105 | mm | OK | -- | 19:33 | 2025-07-05 | -0.06
56 | 0 | gf | 0.11 | mm | OK | -- | 19:33 | 2025-07-05 | -0.055
57 | 0 | gf | 0.115 | mm | OK | -- | 19:33 | 2025-07-05 | -0.05
58 | 0 | gf | 0.125 | mm | OK | -- | 19:33 | 2025-07-05 | -0.04
59 | 0 | gf | 0.13 | mm | OK | -- | 19:33 | 2025-07-05 | -0.035
60 | 0 | gf | 0.14 | mm | OK | -- | 19:33 | 2025-07-05 | -0.025
61 | 0 | gf | 0.145 | mm | OK | -- | 19:33 | 2025-07-05 | -0.02
62 | 0 | gf | 0.15 | mm | OK | -- | 19:33 | 2025-07-05 | -0.015
63 | 0 | gf | 0.16 | mm | OK | -- | 19:33 | 2025-07-05 | -0.005
64 | 0 | gf | 0.165 | mm | OK | -- | 19:33 | 2025-07-05 | 0
65 | 4.6 | gf | 0.17 | mm | OK | -- | 19:33 | 2025-07-05 | 0.005
66 | 10 | gf | 0.18 | mm | OK | -- | 19:33 | 2025-07-05 | 0.015
67 | 14.6 | gf | 0.185 | mm | OK | -- | 19:33 | 2025-07-05 | 0.02
68 | 18.8 | gf | 0.19 | mm | OK | -- | 19:33 | 2025-07-05 | 0.025
69 | 22.8 | gf | 0.19 | mm | OK | -- | 19:33 | 2025-07-05 | 0.025
70 | 26.9 | gf | 0.195 | mm | OK | -- | 19:33 | 2025-07-05 | 0.03
71 | 31.1 | gf | 0.2 | mm | OK | -- | 19:33 | 2025-07-05 | 0.035
72 | 33.9 | gf | 0.205 | mm | OK | -- | 19:33 | 2025-07-05 | 0.04
73 | 33.5 | gf | 0.21 | mm | OK | -- | 19:33 | 2025-07-05 | 0.045
74 | 34 | gf | 0.22 | mm | OK | -- | 19:33 | 2025-07-05 | 0.055
75 | 34.5 | gf | 0.225 | mm | OK | -- | 19:33 | 2025-07-05 | 0.06
76 | 35 | gf | 0.23 | mm | OK | -- | 19:33 | 2025-07-05 | 0.065
77 | 35.4 | gf | 0.235 | mm | OK | -- | 19:33 | 2025-07-05 | 0.07
78 | 35 | gf | 0.24 | mm | OK | -- | 19:33 | 2025-07-05 | 0.075
79 | 35.1 | gf | 0.25 | mm | OK | -- | 19:33 | 2025-07-05 | 0.085
80 | 35.2 | gf | 0.25 | mm | OK | -- | 19:33 | 2025-07-05 | 0.085
81 | 35.1 | gf | 0.26 | mm | OK | -- | 19:33 | 2025-07-05 | 0.095
82 | 35.1 | gf | 0.265 | mm | OK | -- | 19:33 | 2025-07-05 | 0.1
83 | 34.9 | gf | 0.27 | mm | OK | -- | 19:33 | 2025-07-05 | 0.105
84 | 34.9 | gf | 0.275 | mm | OK | -- | 19:33 | 2025-07-05 | 0.11
85 | 34.9 | gf | 0.285 | mm | OK | -- | 19:33 | 2025-07-05 | 0.12
86 | 34.9 | gf | 0.29 | mm | OK | -- | 19:33 | 2025-07-05 | 0.125
87 | 34.9 | gf | 0.295 | mm | OK | -- | 19:33 | 2025-07-05 | 0.13
88 | 34.9 | gf | 0.3 | mm | OK | -- | 19:33 | 2025-07-05 | 0.135
89 | 34.9 | gf | 0.31 | mm | OK | -- | 19:33 | 2025-07-05 | 0.145
90 | 34.8 | gf | 0.315 | mm | OK | -- | 19:33 | 2025-07-05 | 0.15
91 | 34.8 | gf | 0.32 | mm | OK | -- | 19:33 | 2025-07-05 | 0.155
92 | 34.8 | gf | 0.325 | mm | OK | -- | 19:33 | 2025-07-05 | 0.16
93 | 34.9 | gf | 0.335 | mm | OK | -- | 19:33 | 2025-07-05 | 0.17
94 | 34.9 | gf | 0.34 | mm | OK | -- | 19:33 | 2025-07-05 | 0.175
95 | 34.9 | gf | 0.345 | mm | OK | -- | 19:33 | 2025-07-05 | 0.18
96 | 34.9 | gf | 0.35 | mm | OK | -- | 19:33 | 2025-07-05 | 0.185
97 | 34.9 | gf | 0.355 | mm | OK | -- | 19:33 | 2025-07-05 | 0.19
98 | 34.9 | gf | 0.36 | mm | OK | -- | 19:33 | 2025-07-05 | 0.195
99 | 34.9 | gf | 0.365 | mm | OK | -- | 19:33 | 2025-07-05 | 0.2
100 | 34.9 | gf | 0.37 | mm | OK | -- | 19:33 | 2025-07-05 | 0.205
101 | 34.8 | gf | 0.375 | mm | OK | -- | 19:33 | 2025-07-05 | 0.21
102 | 34.8 | gf | 0.38 | mm | OK | -- | 19:33 | 2025-07-05 | 0.215
103 | 34.8 | gf | 0.38 | mm | OK | -- | 19:33 | 2025-07-05 | 0.215
104 | 34.9 | gf | 0.385 | mm | OK | -- | 19:33 | 2025-07-05 | 0.22
105 | 35 | gf | 0.39 | mm | OK | -- | 19:33 | 2025-07-05 | 0.225
106 | 34.9 | gf | 0.395 | mm | OK | -- | 19:33 | 2025-07-05 | 0.23
107 | 35 | gf | 0.4 | mm | OK | -- | 19:33 | 2025-07-05 | 0.235
108 | 35.1 | gf | 0.405 | mm | OK | -- | 19:33 | 2025-07-05 | 0.24
109 | 35.1 | gf | 0.41 | mm | OK | -- | 19:33 | 2025-07-05 | 0.245
110 | 35.1 | gf | 0.415 | mm | OK | -- | 19:33 | 2025-07-05 | 0.25
111 | 35 | gf | 0.42 | mm | OK | -- | 19:33 | 2025-07-05 | 0.255
112 | 35 | gf | 0.425 | mm | OK | -- | 19:33 | 2025-07-05 | 0.26
113 | 35 | gf | 0.43 | mm | OK | -- | 19:33 | 2025-07-05 | 0.265
114 | 35.1 | gf | 0.435 | mm | OK | -- | 19:33 | 2025-07-05 | 0.27
115 | 35 | gf | 0.44 | mm | OK | -- | 19:33 | 2025-07-05 | 0.275
116 | 35 | gf | 0.445 | mm | OK | -- | 19:33 | 2025-07-05 | 0.28
117 | 35.1 | gf | 0.45 | mm | OK | -- | 19:33 | 2025-07-05 | 0.285
118 | 35.1 | gf | 0.455 | mm | OK | -- | 19:33 | 2025-07-05 | 0.29
119 | 35.1 | gf | 0.46 | mm | OK | -- | 19:33 | 2025-07-05 | 0.295
120 | 35.1 | gf | 0.46 | mm | OK | -- | 19:33 | 2025-07-05 | 0.295
121 | 35.2 | gf | 0.465 | mm | OK | -- | 19:33 | 2025-07-05 | 0.3
122 | 35.2 | gf | 0.47 | mm | OK | -- | 19:33 | 2025-07-05 | 0.305
123 | 35.2 | gf | 0.475 | mm | OK | -- | 19:33 | 2025-07-05 | 0.31
124 | 35.3 | gf | 0.48 | mm | OK | -- | 19:33 | 2025-07-05 | 0.315
125 | 35.3 | gf | 0.48 | mm | OK | -- | 19:33 | 2025-07-05 | 0.315
126 | 35.3 | gf | 0.485 | mm | OK | -- | 19:33 | 2025-07-05 | 0.32
127 | 35.3 | gf | 0.49 | mm | OK | -- | 19:33 | 2025-07-05 | 0.325
128 | 35.3 | gf | 0.495 | mm | OK | -- | 19:33 | 2025-07-05 | 0.33
129 | 35.3 | gf | 0.495 | mm | OK | -- | 19:33 | 2025-07-05 | 0.33
130 | 35.3 | gf | 0.5 | mm | OK | -- | 19:33 | 2025-07-05 | 0.335
131 | 35.4 | gf | 0.505 | mm | OK | -- | 19:33 | 2025-07-05 | 0.34
132 | 35.2 | gf | 0.515 | mm | OK | -- | 19:33 | 2025-07-05 | 0.35
133 | 35.2 | gf | 0.515 | mm | OK | -- | 19:33 | 2025-07-05 | 0.35
134 | 35.2 | gf | 0.52 | mm | OK | -- | 19:33 | 2025-07-05 | 0.355
135 | 35.2 | gf | 0.525 | mm | OK | -- | 19:33 | 2025-07-05 | 0.36
136 | 35.1 | gf | 0.535 | mm | OK | -- | 19:33 | 2025-07-05 | 0.37
137 | 35.2 | gf | 0.545 | mm | OK | -- | 19:33 | 2025-07-05 | 0.38
138 | 35.2 | gf | 0.555 | mm | OK | -- | 19:33 | 2025-07-05 | 0.39
139 | 35.1 | gf | 0.565 | mm | OK | -- | 19:33 | 2025-07-05 | 0.4
140 | 35.2 | gf | 0.57 | mm | OK | -- | 19:33 | 2025-07-05 | 0.405
141 | 35.3 | gf | 0.585 | mm | OK | -- | 19:33 | 2025-07-05 | 0.42
142 | 35.3 | gf | 0.595 | mm | OK | -- | 19:33 | 2025-07-05 | 0.43
143 | 35.3 | gf | 0.605 | mm | OK | -- | 19:33 | 2025-07-05 | 0.44
144 | 35.3 | gf | 0.615 | mm | OK | -- | 19:33 | 2025-07-05 | 0.45
145 | 35.4 | gf | 0.625 | mm | OK | -- | 19:33 | 2025-07-05 | 0.46
146 | 35.4 | gf | 0.635 | mm | OK | -- | 19:33 | 2025-07-05 | 0.47
147 | 35.4 | gf | 0.645 | mm | OK | -- | 19:33 | 2025-07-05 | 0.48
148 | 35.5 | gf | 0.655 | mm | OK | -- | 19:33 | 2025-07-05 | 0.49
149 | 35.5 | gf | 0.67 | mm | OK | -- | 19:33 | 2025-07-05 | 0.505
150 | 35.6 | gf | 0.68 | mm | OK | -- | 19:33 | 2025-07-05 | 0.515
151 | 35.7 | gf | 0.695 | mm | OK | -- | 19:33 | 2025-07-05 | 0.53
152 | 35.7 | gf | 0.71 | mm | OK | -- | 19:33 | 2025-07-05 | 0.545
153 | 35.7 | gf | 0.725 | mm | OK | -- | 19:33 | 2025-07-05 | 0.56
154 | 35.8 | gf | 0.735 | mm | OK | -- | 19:33 | 2025-07-05 | 0.57
155 | 35.8 | gf | 0.745 | mm | OK | -- | 19:33 | 2025-07-05 | 0.58
156 | 35.7 | gf | 0.75 | mm | OK | -- | 19:33 | 2025-07-05 | 0.585
157 | 35.7 | gf | 0.76 | mm | OK | -- | 19:33 | 2025-07-05 | 0.595
158 | 35.8 | gf | 0.765 | mm | OK | -- | 19:33 | 2025-07-05 | 0.6
159 | 35.8 | gf | 0.775 | mm | OK | -- | 19:33 | 2025-07-05 | 0.61
160 | 35.9 | gf | 0.78 | mm | OK | -- | 19:33 | 2025-07-05 | 0.615
161 | 35.8 | gf | 0.79 | mm | OK | -- | 19:33 | 2025-07-05 | 0.625
162 | 35.8 | gf | 0.795 | mm | OK | -- | 19:33 | 2025-07-05 | 0.63
163 | 35.8 | gf | 0.8 | mm | OK | -- | 19:33 | 2025-07-05 | 0.635
164 | 35.8 | gf | 0.81 | mm | OK | -- | 19:33 | 2025-07-05 | 0.645
165 | 35.9 | gf | 0.815 | mm | OK | -- | 19:33 | 2025-07-05 | 0.65
166 | 35.8 | gf | 0.82 | mm | OK | -- | 19:33 | 2025-07-05 | 0.655
167 | 35.8 | gf | 0.825 | mm | OK | -- | 19:33 | 2025-07-05 | 0.66
168 | 35.8 | gf | 0.83 | mm | OK | -- | 19:33 | 2025-07-05 | 0.665
169 | 35.8 | gf | 0.835 | mm | OK | -- | 19:33 | 2025-07-05 | 0.67
170 | 35.9 | gf | 0.835 | mm | OK | -- | 19:33 | 2025-07-05 | 0.67
171 | 35.9 | gf | 0.84 | mm | OK | -- | 19:33 | 2025-07-05 | 0.675
172 | 36 | gf | 0.845 | mm | OK | -- | 19:33 | 2025-07-05 | 0.68
173 | 35.9 | gf | 0.85 | mm | OK | -- | 19:33 | 2025-07-05 | 0.685
174 | 36 | gf | 0.85 | mm | OK | -- | 19:33 | 2025-07-05 | 0.685
175 | 36 | gf | 0.855 | mm | OK | -- | 19:33 | 2025-07-05 | 0.69
176 | 36.1 | gf | 0.855 | mm | OK | -- | 19:33 | 2025-07-05 | 0.69
177 | 36 | gf | 0.86 | mm | OK | -- | 19:33 | 2025-07-05 | 0.695
178 | 36 | gf | 0.86 | mm | OK | -- | 19:33 | 2025-07-05 | 0.695
179 | 36 | gf | 0.865 | mm | OK | -- | 19:33 | 2025-07-05 | 0.7
180 | 36 | gf | 0.865 | mm | OK | -- | 19:33 | 2025-07-05 | 0.7
181 | 36 | gf | 0.87 | mm | OK | -- | 19:33 | 2025-07-05 | 0.705
182 | 36 | gf | 0.87 | mm | OK | -- | 19:33 | 2025-07-05 | 0.705
183 | 36 | gf | 0.87 | mm | OK | -- | 19:33 | 2025-07-05 | 0.705
184 | 36 | gf | 0.875 | mm | OK | -- | 19:33 | 2025-07-05 | 0.71
185 | 36 | gf | 0.875 | mm | OK | -- | 19:33 | 2025-07-05 | 0.71
186 | 36 | gf | 0.875 | mm | OK | -- | 19:33 | 2025-07-05 | 0.71
187 | 36.1 | gf | 0.88 | mm | OK | -- | 19:33 | 2025-07-05 | 0.715
188 | 36.1 | gf | 0.88 | mm | OK | -- | 19:33 | 2025-07-05 | 0.715
189 | 36.1 | gf | 0.885 | mm | OK | -- | 19:33 | 2025-07-05 | 0.72
190 | 36 | gf | 0.885 | mm | OK | -- | 19:33 | 2025-07-05 | 0.72
191 | 36 | gf | 0.89 | mm | OK | -- | 19:33 | 2025-07-05 | 0.725
192 | 36 | gf | 0.89 | mm | OK | -- | 19:33 | 2025-07-05 | 0.725
193 | 36.1 | gf | 0.895 | mm | OK | -- | 19:33 | 2025-07-05 | 0.73
194 | 36 | gf | 0.9 | mm | OK | -- | 19:33 | 2025-07-05 | 0.735
195 | 36 | gf | 0.9 | mm | OK | -- | 19:33 | 2025-07-05 | 0.735
196 | 36 | gf | 0.9 | mm | OK | -- | 19:33 | 2025-07-05 | 0.735
197 | 36.1 | gf | 0.905 | mm | OK | -- | 19:33 | 2025-07-05 | 0.74
198 | 36 | gf | 0.905 | mm | OK | -- | 19:33 | 2025-07-05 | 0.74
199 | 36.1 | gf | 0.91 | mm | OK | -- | 19:33 | 2025-07-05 | 0.745
200 | 36.2 | gf | 0.91 | mm | OK | -- | 19:33 | 2025-07-05 | 0.745
201 | 36.2 | gf | 0.915 | mm | OK | -- | 19:33 | 2025-07-05 | 0.75
202 | 36.2 | gf | 0.92 | mm | OK | -- | 19:33 | 2025-07-05 | 0.755
203 | 36.2 | gf | 0.92 | mm | OK | -- | 19:33 | 2025-07-05 | 0.755
204 | 36.2 | gf | 0.925 | mm | OK | -- | 19:33 | 2025-07-05 | 0.76
205 | 36.2 | gf | 0.93 | mm | OK | -- | 19:33 | 2025-07-05 | 0.765
206 | 36.2 | gf | 0.935 | mm | OK | -- | 19:33 | 2025-07-05 | 0.77
207 | 36.2 | gf | 0.94 | mm | OK | -- | 19:33 | 2025-07-05 | 0.775
208 | 36.2 | gf | 0.945 | mm | OK | -- | 19:33 | 2025-07-05 | 0.78
209 | 36.2 | gf | 0.945 | mm | OK | -- | 19:33 | 2025-07-05 | 0.78
210 | 36.2 | gf | 0.95 | mm | OK | -- | 19:33 | 2025-07-05 | 0.785
211 | 36.3 | gf | 0.955 | mm | OK | -- | 19:33 | 2025-07-05 | 0.79
212 | 36.3 | gf | 0.96 | mm | OK | -- | 19:33 | 2025-07-05 | 0.795
213 | 36.3 | gf | 0.965 | mm | OK | -- | 19:33 | 2025-07-05 | 0.8
214 | 36.3 | gf | 0.965 | mm | OK | -- | 19:33 | 2025-07-05 | 0.8
215 | 36.3 | gf | 0.97 | mm | OK | -- | 19:33 | 2025-07-05 | 0.805
216 | 36.3 | gf | 0.97 | mm | OK | -- | 19:33 | 2025-07-05 | 0.805
217 | 36.4 | gf | 0.975 | mm | OK | -- | 19:33 | 2025-07-05 | 0.81
218 | 36.4 | gf | 0.975 | mm | OK | -- | 19:33 | 2025-07-05 | 0.81
219 | 36.4 | gf | 0.975 | mm | OK | -- | 19:33 | 2025-07-05 | 0.81
220 | 36.4 | gf | 0.98 | mm | OK | -- | 19:33 | 2025-07-05 | 0.815
221 | 36.3 | gf | 0.98 | mm | OK | -- | 19:33 | 2025-07-05 | 0.815
222 | 36.4 | gf | 0.985 | mm | OK | -- | 19:33 | 2025-07-05 | 0.82
223 | 36.4 | gf | 0.985 | mm | OK | -- | 19:33 | 2025-07-05 | 0.82
224 | 36.4 | gf | 0.985 | mm | OK | -- | 19:33 | 2025-07-05 | 0.82
225 | 36.4 | gf | 0.99 | mm | OK | -- | 19:33 | 2025-07-05 | 0.825
226 | 36.4 | gf | 0.99 | mm | OK | -- | 19:33 | 2025-07-05 | 0.825
227 | 36.4 | gf | 0.99 | mm | OK | -- | 19:33 | 2025-07-05 | 0.825
228 | 36.4 | gf | 0.995 | mm | OK | -- | 19:33 | 2025-07-05 | 0.83
229 | 36.4 | gf | 0.995 | mm | OK | -- | 19:33 | 2025-07-05 | 0.83
230 | 36.4 | gf | 1 | mm | OK | -- | 19:33 | 2025-07-05 | 0.835
231 | 36.4 | gf | 1 | mm | OK | -- | 19:33 | 2025-07-05 | 0.835
232 | 36.5 | gf | 1.005 | mm | OK | -- | 19:33 | 2025-07-05 | 0.84
233 | 36.5 | gf | 1.01 | mm | OK | -- | 19:33 | 2025-07-05 | 0.845
234 | 36.5 | gf | 1.01 | mm | OK | -- | 19:33 | 2025-07-05 | 0.845
235 | 36.5 | gf | 1.015 | mm | OK | -- | 19:33 | 2025-07-05 | 0.85
236 | 36.5 | gf | 1.015 | mm | OK | -- | 19:33 | 2025-07-05 | 0.85
237 | 36.6 | gf | 1.02 | mm | OK | -- | 19:33 | 2025-07-05 | 0.855
238 | 36.5 | gf | 1.02 | mm | OK | -- | 19:33 | 2025-07-05 | 0.855
239 | 36.5 | gf | 1.025 | mm | OK | -- | 19:33 | 2025-07-05 | 0.86
240 | 36.5 | gf | 1.025 | mm | OK | -- | 19:33 | 2025-07-05 | 0.86
241 | 36.5 | gf | 1.03 | mm | OK | -- | 19:33 | 2025-07-05 | 0.865
242 | 36.5 | gf | 1.03 | mm | OK | -- | 19:33 | 2025-07-05 | 0.865
243 | 36.5 | gf | 1.035 | mm | OK | -- | 19:33 | 2025-07-05 | 0.87
244 | 36.5 | gf | 1.035 | mm | OK | -- | 19:33 | 2025-07-05 | 0.87
245 | 36.6 | gf | 1.04 | mm | OK | -- | 19:33 | 2025-07-05 | 0.875
246 | 36.5 | gf | 1.04 | mm | OK | -- | 19:33 | 2025-07-05 | 0.875
247 | 36.5 | gf | 1.045 | mm | OK | -- | 19:33 | 2025-07-05 | 0.88
248 | 36.5 | gf | 1.045 | mm | OK | -- | 19:33 | 2025-07-05 | 0.88
249 | 36.5 | gf | 1.05 | mm | OK | -- | 19:33 | 2025-07-05 | 0.885
250 | 36.5 | gf | 1.05 | mm | OK | -- | 19:33 | 2025-07-05 | 0.885
251 | 36.5 | gf | 1.055 | mm | OK | -- | 19:33 | 2025-07-05 | 0.89
252 | 36.5 | gf | 1.06 | mm | OK | -- | 19:33 | 2025-07-05 | 0.895
253 | 36.5 | gf | 1.06 | mm | OK | -- | 19:33 | 2025-07-05 | 0.895
254 | 36.5 | gf | 1.065 | mm | OK | -- | 19:33 | 2025-07-05 | 0.9
255 | 36.6 | gf | 1.075 | mm | OK | -- | 19:33 | 2025-07-05 | 0.91
256 | 36.6 | gf | 1.08 | mm | OK | -- | 19:33 | 2025-07-05 | 0.915
257 | 36.7 | gf | 1.09 | mm | OK | -- | 19:33 | 2025-07-05 | 0.925
258 | 36.6 | gf | 1.095 | mm | OK | -- | 19:33 | 2025-07-05 | 0.93
259 | 36.7 | gf | 1.105 | mm | OK | -- | 19:33 | 2025-07-05 | 0.94
260 | 36.7 | gf | 1.115 | mm | OK | -- | 19:33 | 2025-07-05 | 0.95
261 | 36.7 | gf | 1.13 | mm | OK | -- | 19:33 | 2025-07-05 | 0.965
262 | 36.7 | gf | 1.14 | mm | OK | -- | 19:33 | 2025-07-05 | 0.975
263 | 36.7 | gf | 1.15 | mm | OK | -- | 19:33 | 2025-07-05 | 0.985
264 | 36.8 | gf | 1.155 | mm | OK | -- | 19:33 | 2025-07-05 | 0.99
265 | 37 | gf | 1.165 | mm | OK | -- | 19:33 | 2025-07-05 | 1
266 | 37 | gf | 1.17 | mm | OK | -- | 19:33 | 2025-07-05 | 1.005
267 | 37 | gf | 1.175 | mm | OK | -- | 19:33 | 2025-07-05 | 1.01
268 | 37 | gf | 1.18 | mm | OK | -- | 19:33 | 2025-07-05 | 1.015
269 | 37 | gf | 1.185 | mm | OK | -- | 19:33 | 2025-07-05 | 1.02
270 | 37 | gf | 1.185 | mm | OK | -- | 19:33 | 2025-07-05 | 1.02
271 | 37 | gf | 1.19 | mm | OK | -- | 19:33 | 2025-07-05 | 1.025
272 | 37 | gf | 1.19 | mm | OK | -- | 19:33 | 2025-07-05 | 1.025
273 | 36.9 | gf | 1.195 | mm | OK | -- | 19:33 | 2025-07-05 | 1.03
274 | 36.9 | gf | 1.195 | mm | OK | -- | 19:33 | 2025-07-05 | 1.03
275 | 36.9 | gf | 1.2 | mm | OK | -- | 19:33 | 2025-07-05 | 1.035
276 | 36.9 | gf | 1.2 | mm | OK | -- | 19:33 | 2025-07-05 | 1.035
277 | 37 | gf | 1.205 | mm | OK | -- | 19:33 | 2025-07-05 | 1.04
278 | 36.9 | gf | 1.205 | mm | OK | -- | 19:33 | 2025-07-05 | 1.04
279 | 37 | gf | 1.21 | mm | OK | -- | 19:33 | 2025-07-05 | 1.045
280 | 37 | gf | 1.215 | mm | OK | -- | 19:33 | 2025-07-05 | 1.05
281 | 37 | gf | 1.215 | mm | OK | -- | 19:33 | 2025-07-05 | 1.05
282 | 37 | gf | 1.215 | mm | OK | -- | 19:33 | 2025-07-05 | 1.05
283 | 37 | gf | 1.22 | mm | OK | -- | 19:33 | 2025-07-05 | 1.055
284 | 37 | gf | 1.22 | mm | OK | -- | 19:33 | 2025-07-05 | 1.055
285 | 37 | gf | 1.225 | mm | OK | -- | 19:33 | 2025-07-05 | 1.06
286 | 37 | gf | 1.225 | mm | OK | -- | 19:33 | 2025-07-05 | 1.06
287 | 37.1 | gf | 1.23 | mm | OK | -- | 19:33 | 2025-07-05 | 1.065
288 | 37.1 | gf | 1.23 | mm | OK | -- | 19:33 | 2025-07-05 | 1.065
289 | 37.1 | gf | 1.235 | mm | OK | -- | 19:33 | 2025-07-05 | 1.07
290 | 37.1 | gf | 1.235 | mm | OK | -- | 19:33 | 2025-07-05 | 1.07
291 | 37.1 | gf | 1.24 | mm | OK | -- | 19:33 | 2025-07-05 | 1.075
292 | 37.2 | gf | 1.24 | mm | OK | -- | 19:33 | 2025-07-05 | 1.075
293 | 37.2 | gf | 1.245 | mm | OK | -- | 19:33 | 2025-07-05 | 1.08
294 | 37.2 | gf | 1.25 | mm | OK | -- | 19:33 | 2025-07-05 | 1.085
295 | 37.2 | gf | 1.25 | mm | OK | -- | 19:33 | 2025-07-05 | 1.085
296 | 37.2 | gf | 1.255 | mm | OK | -- | 19:33 | 2025-07-05 | 1.09
297 | 37.2 | gf | 1.255 | mm | OK | -- | 19:33 | 2025-07-05 | 1.09
298 | 37.2 | gf | 1.26 | mm | OK | -- | 19:33 | 2025-07-05 | 1.095
299 | 37.2 | gf | 1.26 | mm | OK | -- | 19:33 | 2025-07-05 | 1.095
300 | 37.2 | gf | 1.265 | mm | OK | -- | 19:33 | 2025-07-05 | 1.1
301 | 37.2 | gf | 1.265 | mm | OK | -- | 19:33 | 2025-07-05 | 1.1
302 | 37.2 | gf | 1.27 | mm | OK | -- | 19:33 | 2025-07-05 | 1.105
303 | 37.2 | gf | 1.275 | mm | OK | -- | 19:33 | 2025-07-05 | 1.11
304 | 37.2 | gf | 1.275 | mm | OK | -- | 19:33 | 2025-07-05 | 1.11
305 | 37.2 | gf | 1.28 | mm | OK | -- | 19:33 | 2025-07-05 | 1.115
306 | 37.2 | gf | 1.285 | mm | OK | -- | 19:33 | 2025-07-05 | 1.12
307 | 37.2 | gf | 1.285 | mm | OK | -- | 19:33 | 2025-07-05 | 1.12
308 | 37.2 | gf | 1.29 | mm | OK | -- | 19:33 | 2025-07-05 | 1.125
309 | 37.2 | gf | 1.29 | mm | OK | -- | 19:33 | 2025-07-05 | 1.125
310 | 37.3 | gf | 1.295 | mm | OK | -- | 19:33 | 2025-07-05 | 1.13
311 | 37.2 | gf | 1.295 | mm | OK | -- | 19:33 | 2025-07-05 | 1.13
312 | 37.2 | gf | 1.295 | mm | OK | -- | 19:33 | 2025-07-05 | 1.13
313 | 37.3 | gf | 1.3 | mm | OK | -- | 19:33 | 2025-07-05 | 1.135
314 | 37.2 | gf | 1.3 | mm | OK | -- | 19:33 | 2025-07-05 | 1.135
315 | 37.2 | gf | 1.305 | mm | OK | -- | 19:33 | 2025-07-05 | 1.14
316 | 37.3 | gf | 1.31 | mm | OK | -- | 19:33 | 2025-07-05 | 1.145
317 | 37.3 | gf | 1.31 | mm | OK | -- | 19:33 | 2025-07-05 | 1.145
318 | 37.3 | gf | 1.31 | mm | OK | -- | 19:33 | 2025-07-05 | 1.145
319 | 37.3 | gf | 1.315 | mm | OK | -- | 19:33 | 2025-07-05 | 1.15
320 | 37.4 | gf | 1.315 | mm | OK | -- | 19:33 | 2025-07-05 | 1.15
321 | 37.5 | gf | 1.32 | mm | OK | -- | 19:33 | 2025-07-05 | 1.155
322 | 37.4 | gf | 1.325 | mm | OK | -- | 19:33 | 2025-07-05 | 1.16
323 | 37.4 | gf | 1.325 | mm | OK | -- | 19:33 | 2025-07-05 | 1.16
324 | 37.5 | gf | 1.33 | mm | OK | -- | 19:33 | 2025-07-05 | 1.165
325 | 37.5 | gf | 1.33 | mm | OK | -- | 19:33 | 2025-07-05 | 1.165
326 | 37.5 | gf | 1.335 | mm | OK | -- | 19:33 | 2025-07-05 | 1.17
327 | 37.4 | gf | 1.335 | mm | OK | -- | 19:33 | 2025-07-05 | 1.17
328 | 37.5 | gf | 1.34 | mm | OK | -- | 19:33 | 2025-07-05 | 1.175
329 | 37.5 | gf | 1.34 | mm | OK | -- | 19:33 | 2025-07-05 | 1.175
330 | 37.5 | gf | 1.34 | mm | OK | -- | 19:33 | 2025-07-05 | 1.175
331 | 37.5 | gf | 1.345 | mm | OK | -- | 19:33 | 2025-07-05 | 1.18
332 | 37.5 | gf | 1.345 | mm | OK | -- | 19:33 | 2025-07-05 | 1.18
333 | 37.4 | gf | 1.345 | mm | OK | -- | 19:33 | 2025-07-05 | 1.18
334 | 37.5 | gf | 1.345 | mm | OK | -- | 19:33 | 2025-07-05 | 1.18
335 | 37.6 | gf | 1.35 | mm | OK | -- | 19:33 | 2025-07-05 | 1.185
336 | 37.6 | gf | 1.35 | mm | OK | -- | 19:33 | 2025-07-05 | 1.185
337 | 37.6 | gf | 1.355 | mm | OK | -- | 19:33 | 2025-07-05 | 1.19
338 | 37.5 | gf | 1.355 | mm | OK | -- | 19:33 | 2025-07-05 | 1.19
339 | 37.6 | gf | 1.355 | mm | OK | -- | 19:33 | 2025-07-05 | 1.19
340 | 37.7 | gf | 1.36 | mm | OK | -- | 19:33 | 2025-07-05 | 1.195
341 | 37.5 | gf | 1.36 | mm | OK | -- | 19:33 | 2025-07-05 | 1.195
342 | 37.6 | gf | 1.365 | mm | OK | -- | 19:33 | 2025-07-05 | 1.2
343 | 37.6 | gf | 1.365 | mm | OK | -- | 19:33 | 2025-07-05 | 1.2
344 | 37.6 | gf | 1.37 | mm | OK | -- | 19:33 | 2025-07-05 | 1.205
345 | 37.6 | gf | 1.375 | mm | OK | -- | 19:33 | 2025-07-05 | 1.21
346 | 37.5 | gf | 1.38 | mm | OK | -- | 19:33 | 2025-07-05 | 1.215
347 | 37.6 | gf | 1.385 | mm | OK | -- | 19:33 | 2025-07-05 | 1.22
348 | 37.6 | gf | 1.39 | mm | OK | -- | 19:33 | 2025-07-05 | 1.225
349 | 37.6 | gf | 1.395 | mm | OK | -- | 19:33 | 2025-07-05 | 1.23
350 | 37.6 | gf | 1.4 | mm | OK | -- | 19:33 | 2025-07-05 | 1.235
351 | 37.6 | gf | 1.405 | mm | OK | -- | 19:33 | 2025-07-05 | 1.24
352 | 37.6 | gf | 1.41 | mm | OK | -- | 19:33 | 2025-07-05 | 1.245
353 | 37.6 | gf | 1.41 | mm | OK | -- | 19:33 | 2025-07-05 | 1.245
354 | 37.6 | gf | 1.415 | mm | OK | -- | 19:33 | 2025-07-05 | 1.25
355 | 37.6 | gf | 1.415 | mm | OK | -- | 19:33 | 2025-07-05 | 1.25
356 | 37.7 | gf | 1.42 | mm | OK | -- | 19:33 | 2025-07-05 | 1.255
357 | 37.7 | gf | 1.425 | mm | OK | -- | 19:33 | 2025-07-05 | 1.26
358 | 37.7 | gf | 1.425 | mm | OK | -- | 19:33 | 2025-07-05 | 1.26
359 | 37.7 | gf | 1.43 | mm | OK | -- | 19:33 | 2025-07-05 | 1.265
360 | 37.7 | gf | 1.43 | mm | OK | -- | 19:33 | 2025-07-05 | 1.265
361 | 37.7 | gf | 1.43 | mm | OK | -- | 19:33 | 2025-07-05 | 1.265
362 | 37.7 | gf | 1.435 | mm | OK | -- | 19:33 | 2025-07-05 | 1.27
363 | 37.8 | gf | 1.435 | mm | OK | -- | 19:33 | 2025-07-05 | 1.27
364 | 37.8 | gf | 1.44 | mm | OK | -- | 19:33 | 2025-07-05 | 1.275
365 | 37.8 | gf | 1.445 | mm | OK | -- | 19:33 | 2025-07-05 | 1.28
366 | 37.8 | gf | 1.445 | mm | OK | -- | 19:33 | 2025-07-05 | 1.28
367 | 37.8 | gf | 1.45 | mm | OK | -- | 19:33 | 2025-07-05 | 1.285
368 | 37.8 | gf | 1.45 | mm | OK | -- | 19:33 | 2025-07-05 | 1.285
369 | 37.8 | gf | 1.455 | mm | OK | -- | 19:33 | 2025-07-05 | 1.29
370 | 37.9 | gf | 1.455 | mm | OK | -- | 19:33 | 2025-07-05 | 1.29
371 | 37.8 | gf | 1.46 | mm | OK | -- | 19:33 | 2025-07-05 | 1.295
372 | 37.9 | gf | 1.465 | mm | OK | -- | 19:33 | 2025-07-05 | 1.3
373 | 37.9 | gf | 1.47 | mm | OK | -- | 19:33 | 2025-07-05 | 1.305
374 | 38 | gf | 1.47 | mm | OK | -- | 19:33 | 2025-07-05 | 1.305
375 | 38 | gf | 1.475 | mm | OK | -- | 19:33 | 2025-07-05 | 1.31
376 | 38 | gf | 1.48 | mm | OK | -- | 19:33 | 2025-07-05 | 1.315
377 | 38 | gf | 1.49 | mm | OK | -- | 19:33 | 2025-07-05 | 1.325
378 | 38 | gf | 1.495 | mm | OK | -- | 19:33 | 2025-07-05 | 1.33
379 | 38 | gf | 1.5 | mm | OK | -- | 19:33 | 2025-07-05 | 1.335
380 | 38 | gf | 1.505 | mm | OK | -- | 19:33 | 2025-07-05 | 1.34
381 | 38 | gf | 1.515 | mm | OK | -- | 19:33 | 2025-07-05 | 1.35
382 | 38.1 | gf | 1.52 | mm | OK | -- | 19:33 | 2025-07-05 | 1.355
383 | 38.3 | gf | 1.53 | mm | OK | -- | 19:33 | 2025-07-05 | 1.365
384 | 38.4 | gf | 1.535 | mm | OK | -- | 19:33 | 2025-07-05 | 1.37
385 | 38.3 | gf | 1.54 | mm | OK | -- | 19:33 | 2025-07-05 | 1.375
386 | 38.2 | gf | 1.545 | mm | OK | -- | 19:33 | 2025-07-05 | 1.38
387 | 38.2 | gf | 1.55 | mm | OK | -- | 19:33 | 2025-07-05 | 1.385
388 | 38.3 | gf | 1.555 | mm | OK | -- | 19:33 | 2025-07-05 | 1.39
389 | 38.2 | gf | 1.56 | mm | OK | -- | 19:33 | 2025-07-05 | 1.395
390 | 38.2 | gf | 1.565 | mm | OK | -- | 19:33 | 2025-07-05 | 1.4
391 | 38.2 | gf | 1.57 | mm | OK | -- | 19:33 | 2025-07-05 | 1.405
392 | 38.3 | gf | 1.575 | mm | OK | -- | 19:33 | 2025-07-05 | 1.41
393 | 38.3 | gf | 1.58 | mm | OK | -- | 19:33 | 2025-07-05 | 1.415
394 | 38.3 | gf | 1.585 | mm | OK | -- | 19:33 | 2025-07-05 | 1.42
395 | 38.3 | gf | 1.59 | mm | OK | -- | 19:33 | 2025-07-05 | 1.425
396 | 38.3 | gf | 1.59 | mm | OK | -- | 19:33 | 2025-07-05 | 1.425
397 | 38.3 | gf | 1.595 | mm | OK | -- | 19:33 | 2025-07-05 | 1.43
398 | 38.3 | gf | 1.6 | mm | OK | -- | 19:33 | 2025-07-05 | 1.435
399 | 38.4 | gf | 1.605 | mm | OK | -- | 19:33 | 2025-07-05 | 1.44
400 | 38.4 | gf | 1.61 | mm | OK | -- | 19:33 | 2025-07-05 | 1.445
401 | 38.4 | gf | 1.615 | mm | OK | -- | 19:33 | 2025-07-05 | 1.45
402 | 38.4 | gf | 1.62 | mm | OK | -- | 19:33 | 2025-07-05 | 1.455
403 | 38.4 | gf | 1.625 | mm | OK | -- | 19:33 | 2025-07-05 | 1.46
404 | 38.5 | gf | 1.63 | mm | OK | -- | 19:33 | 2025-07-05 | 1.465
405 | 38.5 | gf | 1.63 | mm | OK | -- | 19:33 | 2025-07-05 | 1.465
406 | 38.5 | gf | 1.635 | mm | OK | -- | 19:33 | 2025-07-05 | 1.47
407 | 38.6 | gf | 1.64 | mm | OK | -- | 19:33 | 2025-07-05 | 1.475
408 | 38.6 | gf | 1.645 | mm | OK | -- | 19:33 | 2025-07-05 | 1.48
409 | 38.5 | gf | 1.645 | mm | OK | -- | 19:33 | 2025-07-05 | 1.48
410 | 38.5 | gf | 1.65 | mm | OK | -- | 19:33 | 2025-07-05 | 1.485
411 | 38.5 | gf | 1.65 | mm | OK | -- | 19:33 | 2025-07-05 | 1.485
412 | 38.6 | gf | 1.655 | mm | OK | -- | 19:33 | 2025-07-05 | 1.49
413 | 38.6 | gf | 1.66 | mm | OK | -- | 19:33 | 2025-07-05 | 1.495
414 | 38.7 | gf | 1.66 | mm | OK | -- | 19:33 | 2025-07-05 | 1.495
415 | 38.6 | gf | 1.665 | mm | OK | -- | 19:33 | 2025-07-05 | 1.5
416 | 38.7 | gf | 1.67 | mm | OK | -- | 19:33 | 2025-07-05 | 1.505
417 | 38.7 | gf | 1.675 | mm | OK | -- | 19:33 | 2025-07-05 | 1.51
418 | 38.7 | gf | 1.68 | mm | OK | -- | 19:33 | 2025-07-05 | 1.515
419 | 38.7 | gf | 1.685 | mm | OK | -- | 19:33 | 2025-07-05 | 1.52
420 | 38.7 | gf | 1.69 | mm | OK | -- | 19:33 | 2025-07-05 | 1.525
421 | 38.7 | gf | 1.695 | mm | OK | -- | 19:33 | 2025-07-05 | 1.53
422 | 38.7 | gf | 1.695 | mm | OK | -- | 19:33 | 2025-07-05 | 1.53
423 | 38.7 | gf | 1.7 | mm | OK | -- | 19:33 | 2025-07-05 | 1.535
424 | 38.7 | gf | 1.705 | mm | OK | -- | 19:33 | 2025-07-05 | 1.54
425 | 38.7 | gf | 1.705 | mm | OK | -- | 19:33 | 2025-07-05 | 1.54
426 | 38.7 | gf | 1.71 | mm | OK | -- | 19:33 | 2025-07-05 | 1.545
427 | 38.8 | gf | 1.715 | mm | OK | -- | 19:33 | 2025-07-05 | 1.55
428 | 38.8 | gf | 1.715 | mm | OK | -- | 19:33 | 2025-07-05 | 1.55
429 | 38.8 | gf | 1.72 | mm | OK | -- | 19:33 | 2025-07-05 | 1.555
430 | 38.9 | gf | 1.725 | mm | OK | -- | 19:33 | 2025-07-05 | 1.56
431 | 38.8 | gf | 1.73 | mm | OK | -- | 19:33 | 2025-07-05 | 1.565
432 | 38.8 | gf | 1.735 | mm | OK | -- | 19:33 | 2025-07-05 | 1.57
433 | 38.8 | gf | 1.735 | mm | OK | -- | 19:33 | 2025-07-05 | 1.57
434 | 38.9 | gf | 1.74 | mm | OK | -- | 19:33 | 2025-07-05 | 1.575
435 | 38.9 | gf | 1.74 | mm | OK | -- | 19:33 | 2025-07-05 | 1.575
436 | 38.8 | gf | 1.745 | mm | OK | -- | 19:33 | 2025-07-05 | 1.58
437 | 38.9 | gf | 1.75 | mm | OK | -- | 19:33 | 2025-07-05 | 1.585
438 | 38.9 | gf | 1.75 | mm | OK | -- | 19:33 | 2025-07-05 | 1.585
439 | 38.9 | gf | 1.755 | mm | OK | -- | 19:33 | 2025-07-05 | 1.59
440 | 39 | gf | 1.755 | mm | OK | -- | 19:33 | 2025-07-05 | 1.59
441 | 39 | gf | 1.76 | mm | OK | -- | 19:33 | 2025-07-05 | 1.595
442 | 39 | gf | 1.76 | mm | OK | -- | 19:33 | 2025-07-05 | 1.595
443 | 39 | gf | 1.765 | mm | OK | -- | 19:33 | 2025-07-05 | 1.6
444 | 38.9 | gf | 1.77 | mm | OK | -- | 19:33 | 2025-07-05 | 1.605
445 | 38.9 | gf | 1.77 | mm | OK | -- | 19:33 | 2025-07-05 | 1.605
446 | 38.9 | gf | 1.775 | mm | OK | -- | 19:33 | 2025-07-05 | 1.61
447 | 38.9 | gf | 1.775 | mm | OK | -- | 19:33 | 2025-07-05 | 1.61
448 | 38.9 | gf | 1.78 | mm | OK | -- | 19:33 | 2025-07-05 | 1.615
449 | 38.9 | gf | 1.78 | mm | OK | -- | 19:33 | 2025-07-05 | 1.615
450 | 39 | gf | 1.785 | mm | OK | -- | 19:33 | 2025-07-05 | 1.62
451 | 39 | gf | 1.79 | mm | OK | -- | 19:33 | 2025-07-05 | 1.625
452 | 39 | gf | 1.79 | mm | OK | -- | 19:33 | 2025-07-05 | 1.625
453 | 39 | gf | 1.79 | mm | OK | -- | 19:33 | 2025-07-05 | 1.625
454 | 39 | gf | 1.795 | mm | OK | -- | 19:33 | 2025-07-05 | 1.63
455 | 39 | gf | 1.795 | mm | OK | -- | 19:33 | 2025-07-05 | 1.63
456 | 39 | gf | 1.795 | mm | OK | -- | 19:33 | 2025-07-05 | 1.63
457 | 39 | gf | 1.8 | mm | OK | -- | 19:33 | 2025-07-05 | 1.635
458 | 39 | gf | 1.8 | mm | OK | -- | 19:33 | 2025-07-05 | 1.635
459 | 39 | gf | 1.8 | mm | OK | -- | 19:33 | 2025-07-05 | 1.635
460 | 39 | gf | 1.805 | mm | OK | -- | 19:33 | 2025-07-05 | 1.64
461 | 39 | gf | 1.805 | mm | OK | -- | 19:33 | 2025-07-05 | 1.64
462 | 39.1 | gf | 1.805 | mm | OK | -- | 19:33 | 2025-07-05 | 1.64
463 | 39 | gf | 1.805 | mm | OK | -- | 19:33 | 2025-07-05 | 1.64
464 | 39 | gf | 1.81 | mm | OK | -- | 19:33 | 2025-07-05 | 1.645
465 | 39 | gf | 1.81 | mm | OK | -- | 19:33 | 2025-07-05 | 1.645
466 | 39 | gf | 1.81 | mm | OK | -- | 19:33 | 2025-07-05 | 1.645
467 | 39 | gf | 1.81 | mm | OK | -- | 19:33 | 2025-07-05 | 1.645
468 | 39 | gf | 1.81 | mm | OK | -- | 19:33 | 2025-07-05 | 1.645
469 | 39 | gf | 1.815 | mm | OK | -- | 19:33 | 2025-07-05 | 1.65
470 | 39.1 | gf | 1.815 | mm | OK | -- | 19:33 | 2025-07-05 | 1.65
471 | 39.1 | gf | 1.815 | mm | OK | -- | 19:33 | 2025-07-05 | 1.65
472 | 39.1 | gf | 1.82 | mm | OK | -- | 19:33 | 2025-07-05 | 1.655
473 | 39.1 | gf | 1.82 | mm | OK | -- | 19:33 | 2025-07-05 | 1.655
474 | 39.1 | gf | 1.82 | mm | OK | -- | 19:33 | 2025-07-05 | 1.655
475 | 39.1 | gf | 1.825 | mm | OK | -- | 19:33 | 2025-07-05 | 1.66
476 | 39.1 | gf | 1.825 | mm | OK | -- | 19:33 | 2025-07-05 | 1.66
477 | 39.1 | gf | 1.83 | mm | OK | -- | 19:33 | 2025-07-05 | 1.665
478 | 39.1 | gf | 1.83 | mm | OK | -- | 19:33 | 2025-07-05 | 1.665
479 | 39.1 | gf | 1.835 | mm | OK | -- | 19:33 | 2025-07-05 | 1.67
480 | 39.1 | gf | 1.835 | mm | OK | -- | 19:33 | 2025-07-05 | 1.67
481 | 39.1 | gf | 1.835 | mm | OK | -- | 19:33 | 2025-07-05 | 1.67
482 | 39.2 | gf | 1.84 | mm | OK | -- | 19:33 | 2025-07-05 | 1.675
483 | 39.2 | gf | 1.845 | mm | OK | -- | 19:33 | 2025-07-05 | 1.68
484 | 39.2 | gf | 1.845 | mm | OK | -- | 19:33 | 2025-07-05 | 1.68
485 | 39.3 | gf | 1.85 | mm | OK | -- | 19:33 | 2025-07-05 | 1.685
486 | 39.2 | gf | 1.855 | mm | OK | -- | 19:33 | 2025-07-05 | 1.69
487 | 39.2 | gf | 1.855 | mm | OK | -- | 19:33 | 2025-07-05 | 1.69
488 | 39.2 | gf | 1.86 | mm | OK | -- | 19:33 | 2025-07-05 | 1.695
489 | 39.2 | gf | 1.865 | mm | OK | -- | 19:33 | 2025-07-05 | 1.7
490 | 39.3 | gf | 1.865 | mm | OK | -- | 19:33 | 2025-07-05 | 1.7
491 | 39.3 | gf | 1.87 | mm | OK | -- | 19:33 | 2025-07-05 | 1.705
492 | 39.3 | gf | 1.875 | mm | OK | -- | 19:33 | 2025-07-05 | 1.71
493 | 39.3 | gf | 1.875 | mm | OK | -- | 19:33 | 2025-07-05 | 1.71
494 | 39.3 | gf | 1.88 | mm | OK | -- | 19:33 | 2025-07-05 | 1.715
495 | 39.3 | gf | 1.88 | mm | OK | -- | 19:33 | 2025-07-05 | 1.715
496 | 39.3 | gf | 1.885 | mm | OK | -- | 19:33 | 2025-07-05 | 1.72
497 | 39.3 | gf | 1.885 | mm | OK | -- | 19:33 | 2025-07-05 | 1.72
498 | 39.3 | gf | 1.885 | mm | OK | -- | 19:33 | 2025-07-05 | 1.72
499 | 39.4 | gf | 1.89 | mm | OK | -- | 19:33 | 2025-07-05 | 1.725
500 | 39.4 | gf | 1.89 | mm | OK | -- | 19:33 | 2025-07-05 | 1.725
501 | 39.4 | gf | 1.895 | mm | OK | -- | 19:33 | 2025-07-05 | 1.73
502 | 39.4 | gf | 1.895 | mm | OK | -- | 19:33 | 2025-07-05 | 1.73
503 | 39.4 | gf | 1.9 | mm | OK | -- | 19:33 | 2025-07-05 | 1.735
504 | 39.4 | gf | 1.9 | mm | OK | -- | 19:33 | 2025-07-05 | 1.735
505 | 39.4 | gf | 1.905 | mm | OK | -- | 19:33 | 2025-07-05 | 1.74
506 | 39.5 | gf | 1.905 | mm | OK | -- | 19:33 | 2025-07-05 | 1.74
507 | 39.5 | gf | 1.91 | mm | OK | -- | 19:33 | 2025-07-05 | 1.745
508 | 39.5 | gf | 1.91 | mm | OK | -- | 19:33 | 2025-07-05 | 1.745
509 | 39.5 | gf | 1.915 | mm | OK | -- | 19:33 | 2025-07-05 | 1.75
510 | 39.5 | gf | 1.915 | mm | OK | -- | 19:33 | 2025-07-05 | 1.75
511 | 39.5 | gf | 1.92 | mm | OK | -- | 19:33 | 2025-07-05 | 1.755
512 | 39.5 | gf | 1.925 | mm | OK | -- | 19:33 | 2025-07-05 | 1.76
513 | 39.5 | gf | 1.925 | mm | OK | -- | 19:33 | 2025-07-05 | 1.76
514 | 39.5 | gf | 1.93 | mm | OK | -- | 19:33 | 2025-07-05 | 1.765
515 | 39.5 | gf | 1.935 | mm | OK | -- | 19:33 | 2025-07-05 | 1.77
516 | 39.5 | gf | 1.935 | mm | OK | -- | 19:33 | 2025-07-05 | 1.77
517 | 39.5 | gf | 1.94 | mm | OK | -- | 19:33 | 2025-07-05 | 1.775
518 | 39.6 | gf | 1.94 | mm | OK | -- | 19:33 | 2025-07-05 | 1.775
519 | 39.6 | gf | 1.945 | mm | OK | -- | 19:33 | 2025-07-05 | 1.78
520 | 39.6 | gf | 1.95 | mm | OK | -- | 19:33 | 2025-07-05 | 1.785
521 | 39.6 | gf | 1.95 | mm | OK | -- | 19:33 | 2025-07-05 | 1.785
522 | 39.7 | gf | 1.955 | mm | OK | -- | 19:33 | 2025-07-05 | 1.79
523 | 39.7 | gf | 1.955 | mm | OK | -- | 19:33 | 2025-07-05 | 1.79
524 | 39.7 | gf | 1.96 | mm | OK | -- | 19:33 | 2025-07-05 | 1.795
525 | 39.7 | gf | 1.965 | mm | OK | -- | 19:33 | 2025-07-05 | 1.8
526 | 39.6 | gf | 1.965 | mm | OK | -- | 19:33 | 2025-07-05 | 1.8
527 | 39.6 | gf | 1.97 | mm | OK | -- | 19:33 | 2025-07-05 | 1.805
528 | 39.7 | gf | 1.97 | mm | OK | -- | 19:33 | 2025-07-05 | 1.805
529 | 39.6 | gf | 1.975 | mm | OK | -- | 19:33 | 2025-07-05 | 1.81
530 | 39.7 | gf | 1.98 | mm | OK | -- | 19:33 | 2025-07-05 | 1.815
531 | 39.7 | gf | 1.98 | mm | OK | -- | 19:33 | 2025-07-05 | 1.815
532 | 39.7 | gf | 1.985 | mm | OK | -- | 19:33 | 2025-07-05 | 1.82
533 | 39.8 | gf | 1.985 | mm | OK | -- | 19:33 | 2025-07-05 | 1.82
534 | 39.8 | gf | 1.99 | mm | OK | -- | 19:33 | 2025-07-05 | 1.825
535 | 39.8 | gf | 1.99 | mm | OK | -- | 19:33 | 2025-07-05 | 1.825
536 | 39.8 | gf | 1.995 | mm | OK | -- | 19:33 | 2025-07-05 | 1.83
537 | 39.9 | gf | 1.995 | mm | OK | -- | 19:33 | 2025-07-05 | 1.83
538 | 39.9 | gf | 2 | mm | OK | -- | 19:33 | 2025-07-05 | 1.835
539 | 39.9 | gf | 2.005 | mm | OK | -- | 19:33 | 2025-07-05 | 1.84
540 | 39.9 | gf | 2.01 | mm | OK | -- | 19:33 | 2025-07-05 | 1.845
541 | 39.9 | gf | 2.01 | mm | OK | -- | 19:33 | 2025-07-05 | 1.845
542 | 39.9 | gf | 2.015 | mm | OK | -- | 19:33 | 2025-07-05 | 1.85
543 | 39.9 | gf | 2.015 | mm | OK | -- | 19:33 | 2025-07-05 | 1.85
544 | 39.9 | gf | 2.02 | mm | OK | -- | 19:33 | 2025-07-05 | 1.855
545 | 39.9 | gf | 2.025 | mm | OK | -- | 19:33 | 2025-07-05 | 1.86
546 | 39.8 | gf | 2.025 | mm | OK | -- | 19:33 | 2025-07-05 | 1.86
547 | 39.9 | gf | 2.03 | mm | OK | -- | 19:33 | 2025-07-05 | 1.865
548 | 39.9 | gf | 2.03 | mm | OK | -- | 19:33 | 2025-07-05 | 1.865
549 | 39.9 | gf | 2.03 | mm | OK | -- | 19:33 | 2025-07-05 | 1.865
550 | 39.9 | gf | 2.035 | mm | OK | -- | 19:33 | 2025-07-05 | 1.87
551 | 39.9 | gf | 2.035 | mm | OK | -- | 19:33 | 2025-07-05 | 1.87
552 | 39.9 | gf | 2.04 | mm | OK | -- | 19:33 | 2025-07-05 | 1.875
553 | 39.9 | gf | 2.045 | mm | OK | -- | 19:33 | 2025-07-05 | 1.88
554 | 39.9 | gf | 2.045 | mm | OK | -- | 19:33 | 2025-07-05 | 1.88
555 | 39.9 | gf | 2.05 | mm | OK | -- | 19:33 | 2025-07-05 | 1.885
556 | 39.9 | gf | 2.05 | mm | OK | -- | 19:33 | 2025-07-05 | 1.885
557 | 39.9 | gf | 2.055 | mm | OK | -- | 19:33 | 2025-07-05 | 1.89
558 | 39.9 | gf | 2.055 | mm | OK | -- | 19:33 | 2025-07-05 | 1.89
559 | 39.9 | gf | 2.06 | mm | OK | -- | 19:33 | 2025-07-05 | 1.895
560 | 39.9 | gf | 2.06 | mm | OK | -- | 19:33 | 2025-07-05 | 1.895
561 | 39.9 | gf | 2.065 | mm | OK | -- | 19:33 | 2025-07-05 | 1.9
562 | 39.9 | gf | 2.065 | mm | OK | -- | 19:33 | 2025-07-05 | 1.9
563 | 40 | gf | 2.07 | mm | OK | -- | 19:33 | 2025-07-05 | 1.905
564 | 40 | gf | 2.075 | mm | OK | -- | 19:33 | 2025-07-05 | 1.91
565 | 40 | gf | 2.075 | mm | OK | -- | 19:33 | 2025-07-05 | 1.91
566 | 40 | gf | 2.08 | mm | OK | -- | 19:33 | 2025-07-05 | 1.915
567 | 40 | gf | 2.08 | mm | OK | -- | 19:33 | 2025-07-05 | 1.915
568 | 40 | gf | 2.085 | mm | OK | -- | 19:33 | 2025-07-05 | 1.92
569 | 40 | gf | 2.085 | mm | OK | -- | 19:33 | 2025-07-05 | 1.92
570 | 40 | gf | 2.09 | mm | OK | -- | 19:33 | 2025-07-05 | 1.925
571 | 40 | gf | 2.09 | mm | OK | -- | 19:33 | 2025-07-05 | 1.925
572 | 40.1 | gf | 2.095 | mm | OK | -- | 19:33 | 2025-07-05 | 1.93
573 | 40.1 | gf | 2.1 | mm | OK | -- | 19:33 | 2025-07-05 | 1.935
574 | 40.1 | gf | 2.105 | mm | OK | -- | 19:33 | 2025-07-05 | 1.94
575 | 40.1 | gf | 2.105 | mm | OK | -- | 19:33 | 2025-07-05 | 1.94
576 | 39.9 | gf | 2.11 | mm | OK | -- | 19:33 | 2025-07-05 | 1.945
577 | 40 | gf | 2.11 | mm | OK | -- | 19:33 | 2025-07-05 | 1.945
578 | 40.1 | gf | 2.11 | mm | OK | -- | 19:33 | 2025-07-05 | 1.945
579 | 40.1 | gf | 2.115 | mm | OK | -- | 19:33 | 2025-07-05 | 1.95
580 | 40.1 | gf | 2.115 | mm | OK | -- | 19:33 | 2025-07-05 | 1.95
581 | 40.1 | gf | 2.115 | mm | OK | -- | 19:33 | 2025-07-05 | 1.95
582 | 40.1 | gf | 2.12 | mm | OK | -- | 19:33 | 2025-07-05 | 1.955
583 | 40.1 | gf | 2.12 | mm | OK | -- | 19:33 | 2025-07-05 | 1.955
584 | 40.1 | gf | 2.12 | mm | OK | -- | 19:33 | 2025-07-05 | 1.955
585 | 40.2 | gf | 2.125 | mm | OK | -- | 19:33 | 2025-07-05 | 1.96
586 | 40.2 | gf | 2.125 | mm | OK | -- | 19:33 | 2025-07-05 | 1.96
587 | 40.2 | gf | 2.13 | mm | OK | -- | 19:33 | 2025-07-05 | 1.965
588 | 40.2 | gf | 2.13 | mm | OK | -- | 19:33 | 2025-07-05 | 1.965
589 | 40.2 | gf | 2.135 | mm | OK | -- | 19:33 | 2025-07-05 | 1.97
590 | 40.3 | gf | 2.135 | mm | OK | -- | 19:33 | 2025-07-05 | 1.97
591 | 40.3 | gf | 2.14 | mm | OK | -- | 19:33 | 2025-07-05 | 1.975
592 | 40.3 | gf | 2.145 | mm | OK | -- | 19:33 | 2025-07-05 | 1.98
593 | 40.3 | gf | 2.145 | mm | OK | -- | 19:33 | 2025-07-05 | 1.98
594 | 40.3 | gf | 2.15 | mm | OK | -- | 19:33 | 2025-07-05 | 1.985
595 | 40.3 | gf | 2.155 | mm | OK | -- | 19:33 | 2025-07-05 | 1.99
596 | 40.3 | gf | 2.155 | mm | OK | -- | 19:33 | 2025-07-05 | 1.99
597 | 40.3 | gf | 2.16 | mm | OK | -- | 19:34 | 2025-07-05 | 1.995
598 | 40.3 | gf | 2.165 | mm | OK | -- | 19:34 | 2025-07-05 | 2
599 | 40.4 | gf | 2.165 | mm | OK | -- | 19:34 | 2025-07-05 | 2
600 | 40.4 | gf | 2.17 | mm | OK | -- | 19:34 | 2025-07-05 | 2.005
601 | 40.4 | gf | 2.175 | mm | OK | -- | 19:34 | 2025-07-05 | 2.01
602 | 40.4 | gf | 2.175 | mm | OK | -- | 19:34 | 2025-07-05 | 2.01
603 | 40.5 | gf | 2.18 | mm | OK | -- | 19:34 | 2025-07-05 | 2.015
604 | 40.4 | gf | 2.18 | mm | OK | -- | 19:34 | 2025-07-05 | 2.015
605 | 40.5 | gf | 2.185 | mm | OK | -- | 19:34 | 2025-07-05 | 2.02
606 | 40.5 | gf | 2.185 | mm | OK | -- | 19:34 | 2025-07-05 | 2.02
607 | 40.5 | gf | 2.19 | mm | OK | -- | 19:34 | 2025-07-05 | 2.025
608 | 40.5 | gf | 2.195 | mm | OK | -- | 19:34 | 2025-07-05 | 2.03
609 | 40.5 | gf | 2.195 | mm | OK | -- | 19:34 | 2025-07-05 | 2.03
610 | 40.5 | gf | 2.2 | mm | OK | -- | 19:34 | 2025-07-05 | 2.035
611 | 40.5 | gf | 2.205 | mm | OK | -- | 19:34 | 2025-07-05 | 2.04
612 | 40.5 | gf | 2.21 | mm | OK | -- | 19:34 | 2025-07-05 | 2.045
613 | 40.5 | gf | 2.215 | mm | OK | -- | 19:34 | 2025-07-05 | 2.05
614 | 40.5 | gf | 2.22 | mm | OK | -- | 19:34 | 2025-07-05 | 2.055
615 | 40.5 | gf | 2.22 | mm | OK | -- | 19:34 | 2025-07-05 | 2.055
616 | 40.5 | gf | 2.225 | mm | OK | -- | 19:34 | 2025-07-05 | 2.06
617 | 40.6 | gf | 2.23 | mm | OK | -- | 19:34 | 2025-07-05 | 2.065
618 | 40.4 | gf | 2.23 | mm | OK | -- | 19:34 | 2025-07-05 | 2.065
619 | 40.5 | gf | 2.23 | mm | OK | -- | 19:34 | 2025-07-05 | 2.065
620 | 40.5 | gf | 2.23 | mm | OK | -- | 19:34 | 2025-07-05 | 2.065
621 | 40.6 | gf | 2.235 | mm | OK | -- | 19:34 | 2025-07-05 | 2.07
622 | 40.6 | gf | 2.235 | mm | OK | -- | 19:34 | 2025-07-05 | 2.07
623 | 40.7 | gf | 2.235 | mm | OK | -- | 19:34 | 2025-07-05 | 2.07
624 | 40.6 | gf | 2.24 | mm | OK | -- | 19:34 | 2025-07-05 | 2.075
625 | 40.7 | gf | 2.245 | mm | OK | -- | 19:34 | 2025-07-05 | 2.08
626 | 40.6 | gf | 2.245 | mm | OK | -- | 19:34 | 2025-07-05 | 2.08
627 | 40.7 | gf | 2.25 | mm | OK | -- | 19:34 | 2025-07-05 | 2.085
628 | 40.8 | gf | 2.26 | mm | OK | -- | 19:34 | 2025-07-05 | 2.095
629 | 40.8 | gf | 2.265 | mm | OK | -- | 19:34 | 2025-07-05 | 2.1
630 | 40.8 | gf | 2.275 | mm | OK | -- | 19:34 | 2025-07-05 | 2.11
631 | 40.9 | gf | 2.28 | mm | OK | -- | 19:34 | 2025-07-05 | 2.115
632 | 40.9 | gf | 2.29 | mm | OK | -- | 19:34 | 2025-07-05 | 2.125
633 | 40.9 | gf | 2.295 | mm | OK | -- | 19:34 | 2025-07-05 | 2.13
634 | 41 | gf | 2.3 | mm | OK | -- | 19:34 | 2025-07-05 | 2.135
635 | 41 | gf | 2.305 | mm | OK | -- | 19:34 | 2025-07-05 | 2.14
636 | 41.1 | gf | 2.315 | mm | OK | -- | 19:34 | 2025-07-05 | 2.15
637 | 41.1 | gf | 2.32 | mm | OK | -- | 19:34 | 2025-07-05 | 2.155
638 | 41.2 | gf | 2.325 | mm | OK | -- | 19:34 | 2025-07-05 | 2.16
639 | 41.1 | gf | 2.33 | mm | OK | -- | 19:34 | 2025-07-05 | 2.165
640 | 41.2 | gf | 2.34 | mm | OK | -- | 19:34 | 2025-07-05 | 2.175
641 | 41.2 | gf | 2.345 | mm | OK | -- | 19:34 | 2025-07-05 | 2.18
642 | 41.3 | gf | 2.35 | mm | OK | -- | 19:34 | 2025-07-05 | 2.185
643 | 41.2 | gf | 2.355 | mm | OK | -- | 19:34 | 2025-07-05 | 2.19
644 | 41.2 | gf | 2.36 | mm | OK | -- | 19:34 | 2025-07-05 | 2.195
645 | 41.3 | gf | 2.365 | mm | OK | -- | 19:34 | 2025-07-05 | 2.2
646 | 41.4 | gf | 2.37 | mm | OK | -- | 19:34 | 2025-07-05 | 2.205
647 | 41.3 | gf | 2.375 | mm | OK | -- | 19:34 | 2025-07-05 | 2.21
648 | 41.3 | gf | 2.38 | mm | OK | -- | 19:34 | 2025-07-05 | 2.215
649 | 41.3 | gf | 2.38 | mm | OK | -- | 19:34 | 2025-07-05 | 2.215
650 | 41.3 | gf | 2.385 | mm | OK | -- | 19:34 | 2025-07-05 | 2.22
651 | 41.4 | gf | 2.39 | mm | OK | -- | 19:34 | 2025-07-05 | 2.225
652 | 41.4 | gf | 2.39 | mm | OK | -- | 19:34 | 2025-07-05 | 2.225
653 | 41.4 | gf | 2.395 | mm | OK | -- | 19:34 | 2025-07-05 | 2.23
654 | 41.4 | gf | 2.4 | mm | OK | -- | 19:34 | 2025-07-05 | 2.235
655 | 41.4 | gf | 2.4 | mm | OK | -- | 19:34 | 2025-07-05 | 2.235
656 | 41.4 | gf | 2.405 | mm | OK | -- | 19:34 | 2025-07-05 | 2.24
657 | 41.4 | gf | 2.41 | mm | OK | -- | 19:34 | 2025-07-05 | 2.245
658 | 41.4 | gf | 2.41 | mm | OK | -- | 19:34 | 2025-07-05 | 2.245
659 | 41.5 | gf | 2.415 | mm | OK | -- | 19:34 | 2025-07-05 | 2.25
660 | 41.5 | gf | 2.415 | mm | OK | -- | 19:34 | 2025-07-05 | 2.25
661 | 41.5 | gf | 2.42 | mm | OK | -- | 19:34 | 2025-07-05 | 2.255
662 | 41.5 | gf | 2.425 | mm | OK | -- | 19:34 | 2025-07-05 | 2.26
663 | 41.5 | gf | 2.43 | mm | OK | -- | 19:34 | 2025-07-05 | 2.265
664 | 41.6 | gf | 2.435 | mm | OK | -- | 19:34 | 2025-07-05 | 2.27
665 | 41.6 | gf | 2.44 | mm | OK | -- | 19:34 | 2025-07-05 | 2.275
666 | 41.6 | gf | 2.45 | mm | OK | -- | 19:34 | 2025-07-05 | 2.285
667 | 41.6 | gf | 2.455 | mm | OK | -- | 19:34 | 2025-07-05 | 2.29
668 | 41.7 | gf | 2.46 | mm | OK | -- | 19:34 | 2025-07-05 | 2.295
669 | 41.7 | gf | 2.465 | mm | OK | -- | 19:34 | 2025-07-05 | 2.3
670 | 41.7 | gf | 2.47 | mm | OK | -- | 19:34 | 2025-07-05 | 2.305
671 | 41.8 | gf | 2.48 | mm | OK | -- | 19:34 | 2025-07-05 | 2.315
672 | 41.8 | gf | 2.485 | mm | OK | -- | 19:34 | 2025-07-05 | 2.32
673 | 41.8 | gf | 2.49 | mm | OK | -- | 19:34 | 2025-07-05 | 2.325
674 | 41.9 | gf | 2.495 | mm | OK | -- | 19:34 | 2025-07-05 | 2.33
675 | 41.9 | gf | 2.5 | mm | OK | -- | 19:34 | 2025-07-05 | 2.335
676 | 41.9 | gf | 2.5 | mm | OK | -- | 19:34 | 2025-07-05 | 2.335
677 | 41.9 | gf | 2.505 | mm | OK | -- | 19:34 | 2025-07-05 | 2.34
678 | 41.9 | gf | 2.51 | mm | OK | -- | 19:34 | 2025-07-05 | 2.345
679 | 41.9 | gf | 2.515 | mm | OK | -- | 19:34 | 2025-07-05 | 2.35
680 | 41.9 | gf | 2.515 | mm | OK | -- | 19:34 | 2025-07-05 | 2.35
681 | 42 | gf | 2.52 | mm | OK | -- | 19:34 | 2025-07-05 | 2.355
682 | 42 | gf | 2.525 | mm | OK | -- | 19:34 | 2025-07-05 | 2.36
683 | 42 | gf | 2.53 | mm | OK | -- | 19:34 | 2025-07-05 | 2.365
684 | 42 | gf | 2.53 | mm | OK | -- | 19:34 | 2025-07-05 | 2.365
685 | 42 | gf | 2.535 | mm | OK | -- | 19:34 | 2025-07-05 | 2.37
686 | 42 | gf | 2.54 | mm | OK | -- | 19:34 | 2025-07-05 | 2.375
687 | 42 | gf | 2.545 | mm | OK | -- | 19:34 | 2025-07-05 | 2.38
688 | 42.1 | gf | 2.55 | mm | OK | -- | 19:34 | 2025-07-05 | 2.385
689 | 42.1 | gf | 2.555 | mm | OK | -- | 19:34 | 2025-07-05 | 2.39
690 | 42.1 | gf | 2.56 | mm | OK | -- | 19:34 | 2025-07-05 | 2.395
691 | 42.1 | gf | 2.565 | mm | OK | -- | 19:34 | 2025-07-05 | 2.4
692 | 42.1 | gf | 2.57 | mm | OK | -- | 19:34 | 2025-07-05 | 2.405
693 | 42.1 | gf | 2.57 | mm | OK | -- | 19:34 | 2025-07-05 | 2.405
694 | 42.2 | gf | 2.575 | mm | OK | -- | 19:34 | 2025-07-05 | 2.41
695 | 42.2 | gf | 2.575 | mm | OK | -- | 19:34 | 2025-07-05 | 2.41
696 | 42.2 | gf | 2.575 | mm | OK | -- | 19:34 | 2025-07-05 | 2.41
697 | 42.2 | gf | 2.58 | mm | OK | -- | 19:34 | 2025-07-05 | 2.415
698 | 42.2 | gf | 2.58 | mm | OK | -- | 19:34 | 2025-07-05 | 2.415
699 | 42.2 | gf | 2.585 | mm | OK | -- | 19:34 | 2025-07-05 | 2.42
700 | 42.3 | gf | 2.59 | mm | OK | -- | 19:34 | 2025-07-05 | 2.425
701 | 42.2 | gf | 2.595 | mm | OK | -- | 19:34 | 2025-07-05 | 2.43
702 | 42.3 | gf | 2.605 | mm | OK | -- | 19:34 | 2025-07-05 | 2.44
703 | 42.3 | gf | 2.61 | mm | OK | -- | 19:34 | 2025-07-05 | 2.445
704 | 42.4 | gf | 2.62 | mm | OK | -- | 19:34 | 2025-07-05 | 2.455
705 | 42.3 | gf | 2.625 | mm | OK | -- | 19:34 | 2025-07-05 | 2.46
706 | 42.4 | gf | 2.63 | mm | OK | -- | 19:34 | 2025-07-05 | 2.465
707 | 42.4 | gf | 2.635 | mm | OK | -- | 19:34 | 2025-07-05 | 2.47
708 | 42.4 | gf | 2.64 | mm | OK | -- | 19:34 | 2025-07-05 | 2.475
709 | 42.5 | gf | 2.645 | mm | OK | -- | 19:34 | 2025-07-05 | 2.48
710 | 42.5 | gf | 2.65 | mm | OK | -- | 19:34 | 2025-07-05 | 2.485
711 | 42.5 | gf | 2.655 | mm | OK | -- | 19:34 | 2025-07-05 | 2.49
712 | 42.5 | gf | 2.66 | mm | OK | -- | 19:34 | 2025-07-05 | 2.495
713 | 42.5 | gf | 2.66 | mm | OK | -- | 19:34 | 2025-07-05 | 2.495
714 | 42.5 | gf | 2.665 | mm | OK | -- | 19:34 | 2025-07-05 | 2.5
715 | 42.5 | gf | 2.67 | mm | OK | -- | 19:34 | 2025-07-05 | 2.505
716 | 42.5 | gf | 2.675 | mm | OK | -- | 19:34 | 2025-07-05 | 2.51
717 | 42.5 | gf | 2.675 | mm | OK | -- | 19:34 | 2025-07-05 | 2.51
718 | 42.5 | gf | 2.68 | mm | OK | -- | 19:34 | 2025-07-05 | 2.515
719 | 42.6 | gf | 2.685 | mm | OK | -- | 19:34 | 2025-07-05 | 2.52
720 | 42.6 | gf | 2.69 | mm | OK | -- | 19:34 | 2025-07-05 | 2.525
721 | 42.6 | gf | 2.69 | mm | OK | -- | 19:34 | 2025-07-05 | 2.525
722 | 42.6 | gf | 2.695 | mm | OK | -- | 19:34 | 2025-07-05 | 2.53
723 | 42.6 | gf | 2.7 | mm | OK | -- | 19:34 | 2025-07-05 | 2.535
724 | 42.6 | gf | 2.705 | mm | OK | -- | 19:34 | 2025-07-05 | 2.54
725 | 42.6 | gf | 2.705 | mm | OK | -- | 19:34 | 2025-07-05 | 2.54
726 | 42.6 | gf | 2.71 | mm | OK | -- | 19:34 | 2025-07-05 | 2.545
727 | 42.7 | gf | 2.715 | mm | OK | -- | 19:34 | 2025-07-05 | 2.55
728 | 42.7 | gf | 2.72 | mm | OK | -- | 19:34 | 2025-07-05 | 2.555
729 | 42.7 | gf | 2.725 | mm | OK | -- | 19:34 | 2025-07-05 | 2.56
730 | 42.7 | gf | 2.73 | mm | OK | -- | 19:34 | 2025-07-05 | 2.565
731 | 42.7 | gf | 2.735 | mm | OK | -- | 19:34 | 2025-07-05 | 2.57
732 | 42.7 | gf | 2.74 | mm | OK | -- | 19:34 | 2025-07-05 | 2.575
733 | 42.7 | gf | 2.74 | mm | OK | -- | 19:34 | 2025-07-05 | 2.575
734 | 42.7 | gf | 2.745 | mm | OK | -- | 19:34 | 2025-07-05 | 2.58
735 | 42.8 | gf | 2.75 | mm | OK | -- | 19:34 | 2025-07-05 | 2.585
736 | 42.9 | gf | 2.755 | mm | OK | -- | 19:34 | 2025-07-05 | 2.59
737 | 42.9 | gf | 2.76 | mm | OK | -- | 19:34 | 2025-07-05 | 2.595
738 | 43 | gf | 2.765 | mm | OK | -- | 19:34 | 2025-07-05 | 2.6
739 | 43 | gf | 2.765 | mm | OK | -- | 19:34 | 2025-07-05 | 2.6
740 | 43.1 | gf | 2.77 | mm | OK | -- | 19:34 | 2025-07-05 | 2.605
741 | 43.1 | gf | 2.775 | mm | OK | -- | 19:34 | 2025-07-05 | 2.61
742 | 43.2 | gf | 2.78 | mm | OK | -- | 19:34 | 2025-07-05 | 2.615
743 | 43.3 | gf | 2.785 | mm | OK | -- | 19:34 | 2025-07-05 | 2.62
744 | 43.3 | gf | 2.79 | mm | OK | -- | 19:34 | 2025-07-05 | 2.625
745 | 43.3 | gf | 2.79 | mm | OK | -- | 19:34 | 2025-07-05 | 2.625
746 | 43.3 | gf | 2.795 | mm | OK | -- | 19:34 | 2025-07-05 | 2.63
747 | 43.3 | gf | 2.8 | mm | OK | -- | 19:34 | 2025-07-05 | 2.635
748 | 43.4 | gf | 2.8 | mm | OK | -- | 19:34 | 2025-07-05 | 2.635
749 | 43.4 | gf | 2.805 | mm | OK | -- | 19:34 | 2025-07-05 | 2.64
750 | 43.4 | gf | 2.81 | mm | OK | -- | 19:34 | 2025-07-05 | 2.645
751 | 43.4 | gf | 2.81 | mm | OK | -- | 19:34 | 2025-07-05 | 2.645
752 | 43.5 | gf | 2.815 | mm | OK | -- | 19:34 | 2025-07-05 | 2.65
753 | 43.5 | gf | 2.82 | mm | OK | -- | 19:34 | 2025-07-05 | 2.655
754 | 43.5 | gf | 2.82 | mm | OK | -- | 19:34 | 2025-07-05 | 2.655
755 | 43.5 | gf | 2.825 | mm | OK | -- | 19:34 | 2025-07-05 | 2.66
756 | 43.5 | gf | 2.83 | mm | OK | -- | 19:34 | 2025-07-05 | 2.665
757 | 43.6 | gf | 2.835 | mm | OK | -- | 19:34 | 2025-07-05 | 2.67
758 | 43.5 | gf | 2.84 | mm | OK | -- | 19:34 | 2025-07-05 | 2.675
759 | 43.6 | gf | 2.845 | mm | OK | -- | 19:34 | 2025-07-05 | 2.68
760 | 43.6 | gf | 2.85 | mm | OK | -- | 19:34 | 2025-07-05 | 2.685
761 | 43.6 | gf | 2.86 | mm | OK | -- | 19:34 | 2025-07-05 | 2.695
762 | 43.7 | gf | 2.865 | mm | OK | -- | 19:34 | 2025-07-05 | 2.7
763 | 43.7 | gf | 2.87 | mm | OK | -- | 19:34 | 2025-07-05 | 2.705
764 | 43.7 | gf | 2.88 | mm | OK | -- | 19:34 | 2025-07-05 | 2.715
765 | 43.7 | gf | 2.885 | mm | OK | -- | 19:34 | 2025-07-05 | 2.72
766 | 43.8 | gf | 2.89 | mm | OK | -- | 19:34 | 2025-07-05 | 2.725
767 | 43.8 | gf | 2.895 | mm | OK | -- | 19:34 | 2025-07-05 | 2.73
768 | 43.9 | gf | 2.905 | mm | OK | -- | 19:34 | 2025-07-05 | 2.74
769 | 43.9 | gf | 2.915 | mm | OK | -- | 19:34 | 2025-07-05 | 2.75
770 | 43.9 | gf | 2.925 | mm | OK | -- | 19:34 | 2025-07-05 | 2.76
771 | 43.9 | gf | 2.93 | mm | OK | -- | 19:34 | 2025-07-05 | 2.765
772 | 43.9 | gf | 2.94 | mm | OK | -- | 19:34 | 2025-07-05 | 2.775
773 | 44 | gf | 2.95 | mm | OK | -- | 19:34 | 2025-07-05 | 2.785
774 | 44 | gf | 2.96 | mm | OK | -- | 19:34 | 2025-07-05 | 2.795
775 | 44 | gf | 2.965 | mm | OK | -- | 19:34 | 2025-07-05 | 2.8
776 | 44 | gf | 2.97 | mm | OK | -- | 19:34 | 2025-07-05 | 2.805
777 | 44.1 | gf | 2.98 | mm | OK | -- | 19:34 | 2025-07-05 | 2.815
778 | 44.1 | gf | 2.985 | mm | OK | -- | 19:34 | 2025-07-05 | 2.82
779 | 44.1 | gf | 2.995 | mm | OK | -- | 19:34 | 2025-07-05 | 2.83
780 | 44.1 | gf | 3 | mm | OK | -- | 19:34 | 2025-07-05 | 2.835
781 | 44.1 | gf | 3.005 | mm | OK | -- | 19:34 | 2025-07-05 | 2.84
782 | 44.2 | gf | 3.01 | mm | OK | -- | 19:34 | 2025-07-05 | 2.845
783 | 44.2 | gf | 3.015 | mm | OK | -- | 19:34 | 2025-07-05 | 2.85
784 | 44.2 | gf | 3.02 | mm | OK | -- | 19:34 | 2025-07-05 | 2.855
785 | 44.2 | gf | 3.025 | mm | OK | -- | 19:34 | 2025-07-05 | 2.86
786 | 44.2 | gf | 3.025 | mm | OK | -- | 19:34 | 2025-07-05 | 2.86
787 | 44.2 | gf | 3.03 | mm | OK | -- | 19:34 | 2025-07-05 | 2.865
788 | 44.2 | gf | 3.035 | mm | OK | -- | 19:34 | 2025-07-05 | 2.87
789 | 44.2 | gf | 3.035 | mm | OK | -- | 19:34 | 2025-07-05 | 2.87
790 | 44.3 | gf | 3.04 | mm | OK | -- | 19:34 | 2025-07-05 | 2.875
791 | 44.3 | gf | 3.045 | mm | OK | -- | 19:34 | 2025-07-05 | 2.88
792 | 44.3 | gf | 3.05 | mm | OK | -- | 19:34 | 2025-07-05 | 2.885
793 | 44.3 | gf | 3.055 | mm | OK | -- | 19:34 | 2025-07-05 | 2.89
794 | 44.3 | gf | 3.06 | mm | OK | -- | 19:34 | 2025-07-05 | 2.895
795 | 44.3 | gf | 3.065 | mm | OK | -- | 19:34 | 2025-07-05 | 2.9
796 | 44.3 | gf | 3.065 | mm | OK | -- | 19:34 | 2025-07-05 | 2.9
797 | 44.4 | gf | 3.07 | mm | OK | -- | 19:34 | 2025-07-05 | 2.905
798 | 44.4 | gf | 3.075 | mm | OK | -- | 19:34 | 2025-07-05 | 2.91
799 | 44.4 | gf | 3.08 | mm | OK | -- | 19:34 | 2025-07-05 | 2.915
800 | 44.4 | gf | 3.09 | mm | OK | -- | 19:34 | 2025-07-05 | 2.925
801 | 44.5 | gf | 3.095 | mm | OK | -- | 19:34 | 2025-07-05 | 2.93
802 | 44.5 | gf | 3.105 | mm | OK | -- | 19:34 | 2025-07-05 | 2.94
803 | 44.5 | gf | 3.11 | mm | OK | -- | 19:34 | 2025-07-05 | 2.945
804 | 44.6 | gf | 3.115 | mm | OK | -- | 19:34 | 2025-07-05 | 2.95
805 | 44.6 | gf | 3.12 | mm | OK | -- | 19:34 | 2025-07-05 | 2.955
806 | 44.6 | gf | 3.12 | mm | OK | -- | 19:34 | 2025-07-05 | 2.955
807 | 44.6 | gf | 3.125 | mm | OK | -- | 19:34 | 2025-07-05 | 2.96
808 | 44.6 | gf | 3.13 | mm | OK | -- | 19:34 | 2025-07-05 | 2.965
809 | 44.6 | gf | 3.13 | mm | OK | -- | 19:34 | 2025-07-05 | 2.965
810 | 44.6 | gf | 3.135 | mm | OK | -- | 19:34 | 2025-07-05 | 2.97
811 | 44.6 | gf | 3.135 | mm | OK | -- | 19:34 | 2025-07-05 | 2.97
812 | 44.6 | gf | 3.14 | mm | OK | -- | 19:34 | 2025-07-05 | 2.975
813 | 44.6 | gf | 3.14 | mm | OK | -- | 19:34 | 2025-07-05 | 2.975
814 | 44.6 | gf | 3.145 | mm | OK | -- | 19:34 | 2025-07-05 | 2.98
815 | 44.6 | gf | 3.145 | mm | OK | -- | 19:34 | 2025-07-05 | 2.98
816 | 44.7 | gf | 3.15 | mm | OK | -- | 19:34 | 2025-07-05 | 2.985
817 | 44.7 | gf | 3.15 | mm | OK | -- | 19:34 | 2025-07-05 | 2.985
818 | 44.7 | gf | 3.155 | mm | OK | -- | 19:34 | 2025-07-05 | 2.99
819 | 44.7 | gf | 3.155 | mm | OK | -- | 19:34 | 2025-07-05 | 2.99
820 | 44.7 | gf | 3.16 | mm | OK | -- | 19:34 | 2025-07-05 | 2.995
821 | 44.7 | gf | 3.165 | mm | OK | -- | 19:34 | 2025-07-05 | 3
822 | 44.7 | gf | 3.17 | mm | OK | -- | 19:34 | 2025-07-05 | 3.005
823 | 44.7 | gf | 3.175 | mm | OK | -- | 19:34 | 2025-07-05 | 3.01
824 | 44.8 | gf | 3.18 | mm | OK | -- | 19:34 | 2025-07-05 | 3.015
825 | 44.8 | gf | 3.185 | mm | OK | -- | 19:34 | 2025-07-05 | 3.02
826 | 44.8 | gf | 3.19 | mm | OK | -- | 19:34 | 2025-07-05 | 3.025
827 | 44.8 | gf | 3.195 | mm | OK | -- | 19:34 | 2025-07-05 | 3.03
828 | 44.8 | gf | 3.2 | mm | OK | -- | 19:34 | 2025-07-05 | 3.035
829 | 44.9 | gf | 3.205 | mm | OK | -- | 19:34 | 2025-07-05 | 3.04
830 | 44.9 | gf | 3.21 | mm | OK | -- | 19:34 | 2025-07-05 | 3.045
831 | 44.9 | gf | 3.215 | mm | OK | -- | 19:34 | 2025-07-05 | 3.05
832 | 44.9 | gf | 3.22 | mm | OK | -- | 19:34 | 2025-07-05 | 3.055
833 | 44.9 | gf | 3.225 | mm | OK | -- | 19:34 | 2025-07-05 | 3.06
834 | 44.9 | gf | 3.23 | mm | OK | -- | 19:34 | 2025-07-05 | 3.065
835 | 44.9 | gf | 3.23 | mm | OK | -- | 19:34 | 2025-07-05 | 3.065
836 | 45 | gf | 3.235 | mm | OK | -- | 19:34 | 2025-07-05 | 3.07
837 | 45 | gf | 3.235 | mm | OK | -- | 19:34 | 2025-07-05 | 3.07
838 | 45 | gf | 3.235 | mm | OK | -- | 19:34 | 2025-07-05 | 3.07
839 | 45 | gf | 3.24 | mm | OK | -- | 19:34 | 2025-07-05 | 3.075
840 | 45 | gf | 3.24 | mm | OK | -- | 19:34 | 2025-07-05 | 3.075
841 | 45 | gf | 3.245 | mm | OK | -- | 19:34 | 2025-07-05 | 3.08
842 | 45 | gf | 3.245 | mm | OK | -- | 19:34 | 2025-07-05 | 3.08
843 | 45 | gf | 3.25 | mm | OK | -- | 19:34 | 2025-07-05 | 3.085
844 | 45 | gf | 3.25 | mm | OK | -- | 19:34 | 2025-07-05 | 3.085
845 | 45 | gf | 3.25 | mm | OK | -- | 19:34 | 2025-07-05 | 3.085
846 | 45 | gf | 3.255 | mm | OK | -- | 19:34 | 2025-07-05 | 3.09
847 | 45 | gf | 3.255 | mm | OK | -- | 19:34 | 2025-07-05 | 3.09
848 | 45 | gf | 3.255 | mm | OK | -- | 19:34 | 2025-07-05 | 3.09
849 | 45 | gf | 3.26 | mm | OK | -- | 19:34 | 2025-07-05 | 3.095
850 | 45 | gf | 3.26 | mm | OK | -- | 19:34 | 2025-07-05 | 3.095
851 | 45 | gf | 3.265 | mm | OK | -- | 19:34 | 2025-07-05 | 3.1
852 | 45.1 | gf | 3.265 | mm | OK | -- | 19:34 | 2025-07-05 | 3.1
853 | 45.1 | gf | 3.27 | mm | OK | -- | 19:34 | 2025-07-05 | 3.105
854 | 45.1 | gf | 3.275 | mm | OK | -- | 19:34 | 2025-07-05 | 3.11
855 | 45.1 | gf | 3.275 | mm | OK | -- | 19:34 | 2025-07-05 | 3.11
856 | 45.1 | gf | 3.28 | mm | OK | -- | 19:34 | 2025-07-05 | 3.115
857 | 45.1 | gf | 3.285 | mm | OK | -- | 19:34 | 2025-07-05 | 3.12
858 | 45.1 | gf | 3.285 | mm | OK | -- | 19:34 | 2025-07-05 | 3.12
859 | 45.1 | gf | 3.29 | mm | OK | -- | 19:34 | 2025-07-05 | 3.125
860 | 45.1 | gf | 3.29 | mm | OK | -- | 19:34 | 2025-07-05 | 3.125
861 | 45.1 | gf | 3.295 | mm | OK | -- | 19:34 | 2025-07-05 | 3.13
862 | 45.1 | gf | 3.295 | mm | OK | -- | 19:34 | 2025-07-05 | 3.13
863 | 45.2 | gf | 3.3 | mm | OK | -- | 19:34 | 2025-07-05 | 3.135
864 | 45.2 | gf | 3.305 | mm | OK | -- | 19:34 | 2025-07-05 | 3.14
865 | 45.2 | gf | 3.305 | mm | OK | -- | 19:34 | 2025-07-05 | 3.14
866 | 45.2 | gf | 3.305 | mm | OK | -- | 19:34 | 2025-07-05 | 3.14
867 | 45.2 | gf | 3.31 | mm | OK | -- | 19:34 | 2025-07-05 | 3.145
868 | 45.2 | gf | 3.31 | mm | OK | -- | 19:34 | 2025-07-05 | 3.145
869 | 45.2 | gf | 3.31 | mm | OK | -- | 19:34 | 2025-07-05 | 3.145
870 | 45.2 | gf | 3.315 | mm | OK | -- | 19:34 | 2025-07-05 | 3.15
871 | 45.2 | gf | 3.315 | mm | OK | -- | 19:34 | 2025-07-05 | 3.15
872 | 45.2 | gf | 3.315 | mm | OK | -- | 19:34 | 2025-07-05 | 3.15
873 | 45.2 | gf | 3.32 | mm | OK | -- | 19:34 | 2025-07-05 | 3.155
874 | 45.2 | gf | 3.32 | mm | OK | -- | 19:34 | 2025-07-05 | 3.155
875 | 45.2 | gf | 3.32 | mm | OK | -- | 19:34 | 2025-07-05 | 3.155
876 | 45.2 | gf | 3.32 | mm | OK | -- | 19:34 | 2025-07-05 | 3.155
877 | 45.2 | gf | 3.32 | mm | OK | -- | 19:34 | 2025-07-05 | 3.155
878 | 45.2 | gf | 3.325 | mm | OK | -- | 19:34 | 2025-07-05 | 3.16
879 | 45.2 | gf | 3.325 | mm | OK | -- | 19:34 | 2025-07-05 | 3.16
880 | 45.2 | gf | 3.325 | mm | OK | -- | 19:34 | 2025-07-05 | 3.16
881 | 45.2 | gf | 3.33 | mm | OK | -- | 19:34 | 2025-07-05 | 3.165
882 | 45.2 | gf | 3.33 | mm | OK | -- | 19:34 | 2025-07-05 | 3.165
883 | 45.2 | gf | 3.33 | mm | OK | -- | 19:34 | 2025-07-05 | 3.165
884 | 45.3 | gf | 3.335 | mm | OK | -- | 19:34 | 2025-07-05 | 3.17
885 | 45.3 | gf | 3.335 | mm | OK | -- | 19:34 | 2025-07-05 | 3.17
886 | 45.3 | gf | 3.34 | mm | OK | -- | 19:34 | 2025-07-05 | 3.175
887 | 45.3 | gf | 3.345 | mm | OK | -- | 19:34 | 2025-07-05 | 3.18
888 | 45.3 | gf | 3.35 | mm | OK | -- | 19:34 | 2025-07-05 | 3.185
889 | 45.3 | gf | 3.355 | mm | OK | -- | 19:34 | 2025-07-05 | 3.19
890 | 45.3 | gf | 3.36 | mm | OK | -- | 19:34 | 2025-07-05 | 3.195
891 | 45.3 | gf | 3.365 | mm | OK | -- | 19:34 | 2025-07-05 | 3.2
892 | 45.4 | gf | 3.375 | mm | OK | -- | 19:34 | 2025-07-05 | 3.21
893 | 45.4 | gf | 3.38 | mm | OK | -- | 19:34 | 2025-07-05 | 3.215
894 | 45.4 | gf | 3.385 | mm | OK | -- | 19:34 | 2025-07-05 | 3.22
895 | 45.4 | gf | 3.395 | mm | OK | -- | 19:34 | 2025-07-05 | 3.23
896 | 45.4 | gf | 3.4 | mm | OK | -- | 19:34 | 2025-07-05 | 3.235
897 | 45.5 | gf | 3.405 | mm | OK | -- | 19:34 | 2025-07-05 | 3.24
898 | 45.5 | gf | 3.415 | mm | OK | -- | 19:34 | 2025-07-05 | 3.25
899 | 45.5 | gf | 3.415 | mm | OK | -- | 19:34 | 2025-07-05 | 3.25
900 | 45.5 | gf | 3.42 | mm | OK | -- | 19:34 | 2025-07-05 | 3.255
901 | 45.5 | gf | 3.425 | mm | OK | -- | 19:34 | 2025-07-05 | 3.26
902 | 45.6 | gf | 3.43 | mm | OK | -- | 19:34 | 2025-07-05 | 3.265
903 | 45.6 | gf | 3.435 | mm | OK | -- | 19:34 | 2025-07-05 | 3.27
904 | 45.6 | gf | 3.435 | mm | OK | -- | 19:34 | 2025-07-05 | 3.27
905 | 45.6 | gf | 3.44 | mm | OK | -- | 19:34 | 2025-07-05 | 3.275
906 | 45.6 | gf | 3.445 | mm | OK | -- | 19:34 | 2025-07-05 | 3.28
907 | 45.6 | gf | 3.45 | mm | OK | -- | 19:34 | 2025-07-05 | 3.285
908 | 45.6 | gf | 3.45 | mm | OK | -- | 19:34 | 2025-07-05 | 3.285
909 | 45.6 | gf | 3.455 | mm | OK | -- | 19:34 | 2025-07-05 | 3.29
910 | 45.7 | gf | 3.46 | mm | OK | -- | 19:34 | 2025-07-05 | 3.295
911 | 45.7 | gf | 3.465 | mm | OK | -- | 19:34 | 2025-07-05 | 3.3
912 | 45.7 | gf | 3.465 | mm | OK | -- | 19:34 | 2025-07-05 | 3.3
913 | 45.7 | gf | 3.47 | mm | OK | -- | 19:34 | 2025-07-05 | 3.305
914 | 45.7 | gf | 3.475 | mm | OK | -- | 19:34 | 2025-07-05 | 3.31
915 | 45.7 | gf | 3.475 | mm | OK | -- | 19:34 | 2025-07-05 | 3.31
916 | 45.7 | gf | 3.48 | mm | OK | -- | 19:34 | 2025-07-05 | 3.315
917 | 45.7 | gf | 3.485 | mm | OK | -- | 19:34 | 2025-07-05 | 3.32
918 | 45.7 | gf | 3.49 | mm | OK | -- | 19:34 | 2025-07-05 | 3.325
919 | 45.8 | gf | 3.495 | mm | OK | -- | 19:34 | 2025-07-05 | 3.33
920 | 45.8 | gf | 3.5 | mm | OK | -- | 19:34 | 2025-07-05 | 3.335
921 | 45.9 | gf | 3.505 | mm | OK | -- | 19:34 | 2025-07-05 | 3.34
922 | 45.9 | gf | 3.515 | mm | OK | -- | 19:34 | 2025-07-05 | 3.35
923 | 45.9 | gf | 3.525 | mm | OK | -- | 19:34 | 2025-07-05 | 3.36
924 | 45.9 | gf | 3.53 | mm | OK | -- | 19:34 | 2025-07-05 | 3.365
925 | 45.9 | gf | 3.53 | mm | OK | -- | 19:34 | 2025-07-05 | 3.365
926 | 45.9 | gf | 3.535 | mm | OK | -- | 19:34 | 2025-07-05 | 3.37
927 | 45.9 | gf | 3.535 | mm | OK | -- | 19:34 | 2025-07-05 | 3.37
928 | 45.9 | gf | 3.54 | mm | OK | -- | 19:34 | 2025-07-05 | 3.375
929 | 45.9 | gf | 3.54 | mm | OK | -- | 19:34 | 2025-07-05 | 3.375
930 | 45.9 | gf | 3.545 | mm | OK | -- | 19:34 | 2025-07-05 | 3.38
931 | 46 | gf | 3.55 | mm | OK | -- | 19:34 | 2025-07-05 | 3.385
932 | 46 | gf | 3.555 | mm | OK | -- | 19:34 | 2025-07-05 | 3.39
933 | 46 | gf | 3.56 | mm | OK | -- | 19:34 | 2025-07-05 | 3.395
934 | 46 | gf | 3.565 | mm | OK | -- | 19:34 | 2025-07-05 | 3.4
935 | 46 | gf | 3.565 | mm | OK | -- | 19:34 | 2025-07-05 | 3.4
936 | 46 | gf | 3.57 | mm | OK | -- | 19:34 | 2025-07-05 | 3.405
937 | 46 | gf | 3.575 | mm | OK | -- | 19:34 | 2025-07-05 | 3.41
938 | 46.1 | gf | 3.58 | mm | OK | -- | 19:34 | 2025-07-05 | 3.415
939 | 46.1 | gf | 3.58 | mm | OK | -- | 19:34 | 2025-07-05 | 3.415
940 | 46.1 | gf | 3.585 | mm | OK | -- | 19:34 | 2025-07-05 | 3.42
941 | 46.1 | gf | 3.59 | mm | OK | -- | 19:34 | 2025-07-05 | 3.425
942 | 46.1 | gf | 3.595 | mm | OK | -- | 19:34 | 2025-07-05 | 3.43
943 | 46.1 | gf | 3.6 | mm | OK | -- | 19:34 | 2025-07-05 | 3.435
944 | 46.1 | gf | 3.6 | mm | OK | -- | 19:34 | 2025-07-05 | 3.435
945 | 46.2 | gf | 3.605 | mm | OK | -- | 19:34 | 2025-07-05 | 3.44
946 | 46.2 | gf | 3.61 | mm | OK | -- | 19:34 | 2025-07-05 | 3.445
947 | 46.2 | gf | 3.615 | mm | OK | -- | 19:34 | 2025-07-05 | 3.45
948 | 46.2 | gf | 3.615 | mm | OK | -- | 19:34 | 2025-07-05 | 3.45
949 | 46.2 | gf | 3.62 | mm | OK | -- | 19:34 | 2025-07-05 | 3.455
950 | 46.2 | gf | 3.62 | mm | OK | -- | 19:34 | 2025-07-05 | 3.455
951 | 46.2 | gf | 3.625 | mm | OK | -- | 19:34 | 2025-07-05 | 3.46
952 | 46.2 | gf | 3.63 | mm | OK | -- | 19:34 | 2025-07-05 | 3.465
953 | 46.2 | gf | 3.63 | mm | OK | -- | 19:34 | 2025-07-05 | 3.465
954 | 46.3 | gf | 3.635 | mm | OK | -- | 19:34 | 2025-07-05 | 3.47
955 | 46.3 | gf | 3.635 | mm | OK | -- | 19:34 | 2025-07-05 | 3.47
956 | 46.3 | gf | 3.64 | mm | OK | -- | 19:34 | 2025-07-05 | 3.475
957 | 46.3 | gf | 3.64 | mm | OK | -- | 19:34 | 2025-07-05 | 3.475
958 | 46.3 | gf | 3.645 | mm | OK | -- | 19:34 | 2025-07-05 | 3.48
959 | 46.3 | gf | 3.645 | mm | OK | -- | 19:34 | 2025-07-05 | 3.48
960 | 46.3 | gf | 3.65 | mm | OK | -- | 19:34 | 2025-07-05 | 3.485
961 | 46.3 | gf | 3.65 | mm | OK | -- | 19:34 | 2025-07-05 | 3.485
962 | 46.3 | gf | 3.655 | mm | OK | -- | 19:34 | 2025-07-05 | 3.49
963 | 46.3 | gf | 3.655 | mm | OK | -- | 19:34 | 2025-07-05 | 3.49
964 | 46.4 | gf | 3.66 | mm | OK | -- | 19:34 | 2025-07-05 | 3.495
965 | 46.4 | gf | 3.66 | mm | OK | -- | 19:34 | 2025-07-05 | 3.495
966 | 46.4 | gf | 3.665 | mm | OK | -- | 19:34 | 2025-07-05 | 3.5
967 | 46.4 | gf | 3.67 | mm | OK | -- | 19:34 | 2025-07-05 | 3.505
968 | 46.4 | gf | 3.675 | mm | OK | -- | 19:34 | 2025-07-05 | 3.51
969 | 46.4 | gf | 3.68 | mm | OK | -- | 19:34 | 2025-07-05 | 3.515
970 | 46.4 | gf | 3.685 | mm | OK | -- | 19:34 | 2025-07-05 | 3.52
971 | 46.4 | gf | 3.69 | mm | OK | -- | 19:34 | 2025-07-05 | 3.525
972 | 46.5 | gf | 3.695 | mm | OK | -- | 19:34 | 2025-07-05 | 3.53
973 | 46.5 | gf | 3.7 | mm | OK | -- | 19:34 | 2025-07-05 | 3.535
974 | 46.5 | gf | 3.705 | mm | OK | -- | 19:34 | 2025-07-05 | 3.54
975 | 46.5 | gf | 3.705 | mm | OK | -- | 19:34 | 2025-07-05 | 3.54
976 | 46.5 | gf | 3.71 | mm | OK | -- | 19:34 | 2025-07-05 | 3.545
977 | 46.5 | gf | 3.715 | mm | OK | -- | 19:34 | 2025-07-05 | 3.55
978 | 46.6 | gf | 3.715 | mm | OK | -- | 19:34 | 2025-07-05 | 3.55
979 | 46.6 | gf | 3.72 | mm | OK | -- | 19:34 | 2025-07-05 | 3.555
980 | 46.6 | gf | 3.725 | mm | OK | -- | 19:34 | 2025-07-05 | 3.56
981 | 46.6 | gf | 3.725 | mm | OK | -- | 19:34 | 2025-07-05 | 3.56
982 | 46.6 | gf | 3.73 | mm | OK | -- | 19:34 | 2025-07-05 | 3.565
983 | 46.6 | gf | 3.73 | mm | OK | -- | 19:34 | 2025-07-05 | 3.565
984 | 46.6 | gf | 3.735 | mm | OK | -- | 19:34 | 2025-07-05 | 3.57
985 | 46.6 | gf | 3.74 | mm | OK | -- | 19:34 | 2025-07-05 | 3.575
986 | 46.6 | gf | 3.74 | mm | OK | -- | 19:34 | 2025-07-05 | 3.575
987 | 46.7 | gf | 3.745 | mm | OK | -- | 19:34 | 2025-07-05 | 3.58
988 | 46.7 | gf | 3.745 | mm | OK | -- | 19:34 | 2025-07-05 | 3.58
989 | 46.7 | gf | 3.75 | mm | OK | -- | 19:34 | 2025-07-05 | 3.585
990 | 46.7 | gf | 3.75 | mm | OK | -- | 19:34 | 2025-07-05 | 3.585
991 | 46.7 | gf | 3.755 | mm | OK | -- | 19:34 | 2025-07-05 | 3.59
992 | 46.7 | gf | 3.755 | mm | OK | -- | 19:34 | 2025-07-05 | 3.59
993 | 46.7 | gf | 3.755 | mm | OK | -- | 19:34 | 2025-07-05 | 3.59
994 | 46.7 | gf | 3.76 | mm | OK | -- | 19:34 | 2025-07-05 | 3.595
995 | 46.7 | gf | 3.76 | mm | OK | -- | 19:34 | 2025-07-05 | 3.595
996 | 46.7 | gf | 3.765 | mm | OK | -- | 19:34 | 2025-07-05 | 3.6
997 | 46.7 | gf | 3.77 | mm | OK | -- | 19:34 | 2025-07-05 | 3.605
998 | 46.7 | gf | 3.77 | mm | OK | -- | 19:34 | 2025-07-05 | 3.605
999 | 46.8 | gf | 3.775 | mm | OK | -- | 19:34 | 2025-07-05 | 3.61
1000 | 46.8 | gf | 3.775 | mm | OK | -- | 19:34 | 2025-07-05 | 3.61
1001 | 46.8 | gf | 3.78 | mm | OK | -- | 19:34 | 2025-07-05 | 3.615
1002 | 46.8 | gf | 3.78 | mm | OK | -- | 19:34 | 2025-07-05 | 3.615
1003 | 46.8 | gf | 3.785 | mm | OK | -- | 19:34 | 2025-07-05 | 3.62
1004 | 46.8 | gf | 3.79 | mm | OK | -- | 19:34 | 2025-07-05 | 3.625
1005 | 46.8 | gf | 3.79 | mm | OK | -- | 19:34 | 2025-07-05 | 3.625
1006 | 46.8 | gf | 3.795 | mm | OK | -- | 19:34 | 2025-07-05 | 3.63
1007 | 46.8 | gf | 3.8 | mm | OK | -- | 19:34 | 2025-07-05 | 3.635
1008 | 46.9 | gf | 3.805 | mm | OK | -- | 19:34 | 2025-07-05 | 3.64
1009 | 46.9 | gf | 3.81 | mm | OK | -- | 19:34 | 2025-07-05 | 3.645
1010 | 46.9 | gf | 3.81 | mm | OK | -- | 19:34 | 2025-07-05 | 3.645
1011 | 46.9 | gf | 3.815 | mm | OK | -- | 19:34 | 2025-07-05 | 3.65
1012 | 46.9 | gf | 3.82 | mm | OK | -- | 19:34 | 2025-07-05 | 3.655
1013 | 46.9 | gf | 3.825 | mm | OK | -- | 19:34 | 2025-07-05 | 3.66
1014 | 46.9 | gf | 3.83 | mm | OK | -- | 19:34 | 2025-07-05 | 3.665
1015 | 46.9 | gf | 3.83 | mm | OK | -- | 19:34 | 2025-07-05 | 3.665
1016 | 47 | gf | 3.835 | mm | OK | -- | 19:34 | 2025-07-05 | 3.67
1017 | 47 | gf | 3.835 | mm | OK | -- | 19:34 | 2025-07-05 | 3.67
1018 | 47 | gf | 3.84 | mm | OK | -- | 19:34 | 2025-07-05 | 3.675
1019 | 47 | gf | 3.84 | mm | OK | -- | 19:34 | 2025-07-05 | 3.675
1020 | 47 | gf | 3.845 | mm | OK | -- | 19:34 | 2025-07-05 | 3.68
1021 | 47 | gf | 3.85 | mm | OK | -- | 19:34 | 2025-07-05 | 3.685
1022 | 47 | gf | 3.85 | mm | OK | -- | 19:34 | 2025-07-05 | 3.685
1023 | 47.1 | gf | 3.855 | mm | OK | -- | 19:34 | 2025-07-05 | 3.69
1024 | 47.1 | gf | 3.855 | mm | OK | -- | 19:34 | 2025-07-05 | 3.69
1025 | 47.1 | gf | 3.86 | mm | OK | -- | 19:34 | 2025-07-05 | 3.695
1026 | 47.1 | gf | 3.865 | mm | OK | -- | 19:34 | 2025-07-05 | 3.7
1027 | 47.1 | gf | 3.865 | mm | OK | -- | 19:34 | 2025-07-05 | 3.7
1028 | 47.1 | gf | 3.87 | mm | OK | -- | 19:34 | 2025-07-05 | 3.705
1029 | 47.1 | gf | 3.87 | mm | OK | -- | 19:34 | 2025-07-05 | 3.705
1030 | 47.1 | gf | 3.875 | mm | OK | -- | 19:34 | 2025-07-05 | 3.71
1031 | 47.1 | gf | 3.875 | mm | OK | -- | 19:34 | 2025-07-05 | 3.71
1032 | 47.1 | gf | 3.88 | mm | OK | -- | 19:34 | 2025-07-05 | 3.715
1033 | 47.1 | gf | 3.885 | mm | OK | -- | 19:34 | 2025-07-05 | 3.72
1034 | 47.2 | gf | 3.885 | mm | OK | -- | 19:34 | 2025-07-05 | 3.72
1035 | 47.2 | gf | 3.89 | mm | OK | -- | 19:34 | 2025-07-05 | 3.725
1036 | 47.2 | gf | 3.895 | mm | OK | -- | 19:34 | 2025-07-05 | 3.73
1037 | 47.2 | gf | 3.9 | mm | OK | -- | 19:34 | 2025-07-05 | 3.735
1038 | 47.2 | gf | 3.9 | mm | OK | -- | 19:34 | 2025-07-05 | 3.735
1039 | 47.2 | gf | 3.905 | mm | OK | -- | 19:34 | 2025-07-05 | 3.74
1040 | 47.2 | gf | 3.91 | mm | OK | -- | 19:34 | 2025-07-05 | 3.745
1041 | 47.3 | gf | 3.915 | mm | OK | -- | 19:34 | 2025-07-05 | 3.75
1042 | 47.3 | gf | 3.92 | mm | OK | -- | 19:34 | 2025-07-05 | 3.755
1043 | 47.3 | gf | 3.925 | mm | OK | -- | 19:34 | 2025-07-05 | 3.76
1044 | 47.3 | gf | 3.93 | mm | OK | -- | 19:34 | 2025-07-05 | 3.765
1045 | 47.3 | gf | 3.935 | mm | OK | -- | 19:34 | 2025-07-05 | 3.77
1046 | 47.3 | gf | 3.94 | mm | OK | -- | 19:34 | 2025-07-05 | 3.775
1047 | 47.4 | gf | 3.94 | mm | OK | -- | 19:34 | 2025-07-05 | 3.775
1048 | 47.4 | gf | 3.945 | mm | OK | -- | 19:34 | 2025-07-05 | 3.78
1049 | 47.4 | gf | 3.95 | mm | OK | -- | 19:34 | 2025-07-05 | 3.785
1050 | 47.4 | gf | 3.955 | mm | OK | -- | 19:34 | 2025-07-05 | 3.79
1051 | 47.4 | gf | 3.96 | mm | OK | -- | 19:34 | 2025-07-05 | 3.795
1052 | 47.5 | gf | 3.965 | mm | OK | -- | 19:34 | 2025-07-05 | 3.8
1053 | 47.5 | gf | 3.97 | mm | OK | -- | 19:34 | 2025-07-05 | 3.805
1054 | 47.5 | gf | 3.97 | mm | OK | -- | 19:34 | 2025-07-05 | 3.805
1055 | 47.6 | gf | 3.975 | mm | OK | -- | 19:34 | 2025-07-05 | 3.81
1056 | 47.5 | gf | 3.98 | mm | OK | -- | 19:34 | 2025-07-05 | 3.815
1057 | 47.6 | gf | 3.985 | mm | OK | -- | 19:34 | 2025-07-05 | 3.82
1058 | 47.6 | gf | 3.99 | mm | OK | -- | 19:34 | 2025-07-05 | 3.825
1059 | 47.6 | gf | 3.99 | mm | OK | -- | 19:34 | 2025-07-05 | 3.825
1060 | 47.6 | gf | 3.995 | mm | OK | -- | 19:34 | 2025-07-05 | 3.83
1061 | 47.6 | gf | 4 | mm | OK | -- | 19:34 | 2025-07-05 | 3.835
1062 | 47.7 | gf | 4.005 | mm | OK | -- | 19:34 | 2025-07-05 | 3.84
1063 | 47.7 | gf | 4.01 | mm | OK | -- | 19:34 | 2025-07-05 | 3.845
1064 | 47.7 | gf | 4.01 | mm | OK | -- | 19:34 | 2025-07-05 | 3.845
1065 | 47.8 | gf | 4.015 | mm | OK | -- | 19:34 | 2025-07-05 | 3.85
1066 | 47.8 | gf | 4.02 | mm | OK | -- | 19:34 | 2025-07-05 | 3.855
1067 | 47.8 | gf | 4.025 | mm | OK | -- | 19:34 | 2025-07-05 | 3.86
1068 | 47.8 | gf | 4.03 | mm | OK | -- | 19:34 | 2025-07-05 | 3.865
1069 | 47.8 | gf | 4.035 | mm | OK | -- | 19:34 | 2025-07-05 | 3.87
1070 | 47.8 | gf | 4.04 | mm | OK | -- | 19:34 | 2025-07-05 | 3.875
1071 | 47.8 | gf | 4.045 | mm | OK | -- | 19:34 | 2025-07-05 | 3.88
1072 | 47.8 | gf | 4.05 | mm | OK | -- | 19:34 | 2025-07-05 | 3.885
1073 | 47.9 | gf | 4.055 | mm | OK | -- | 19:34 | 2025-07-05 | 3.89
1074 | 47.9 | gf | 4.06 | mm | OK | -- | 19:34 | 2025-07-05 | 3.895
1075 | 47.9 | gf | 4.065 | mm | OK | -- | 19:34 | 2025-07-05 | 3.9
1076 | 47.9 | gf | 4.07 | mm | OK | -- | 19:34 | 2025-07-05 | 3.905
1077 | 48 | gf | 4.075 | mm | OK | -- | 19:34 | 2025-07-05 | 3.91
1078 | 48 | gf | 4.075 | mm | OK | -- | 19:34 | 2025-07-05 | 3.91
1079 | 48 | gf | 4.08 | mm | OK | -- | 19:34 | 2025-07-05 | 3.915
1080 | 49.8 | gf | 4.085 | mm | OK | -- | 19:34 | 2025-07-05 | 3.92
1081 | 53 | gf | 4.09 | mm | OK | -- | 19:34 | 2025-07-05 | 3.925
1082 | 56.5 | gf | 4.095 | mm | OK | -- | 19:34 | 2025-07-05 | 3.93
1083 | 59.8 | gf | 4.095 | mm | OK | -- | 19:34 | 2025-07-05 | 3.93
1084 | 62.9 | gf | 4.1 | mm | OK | -- | 19:34 | 2025-07-05 | 3.935
1085 | 66.6 | gf | 4.105 | mm | OK | -- | 19:34 | 2025-07-05 | 3.94
1086 | 70.1 | gf | 4.105 | mm | OK | -- | 19:34 | 2025-07-05 | 3.94
1087 | 73.7 | gf | 4.11 | mm | OK | -- | 19:34 | 2025-07-05 | 3.945
1088 | 77.5 | gf | 4.115 | mm | OK | -- | 19:34 | 2025-07-05 | 3.95
1089 | 81.6 | gf | 4.12 | mm | OK | -- | 19:34 | 2025-07-05 | 3.955
1090 | 85.8 | gf | 4.12 | mm | OK | -- | 19:34 | 2025-07-05 | 3.955
1091 | 89.8 | gf | 4.125 | mm | OK | -- | 19:34 | 2025-07-05 | 3.96
1092 | 93.6 | gf | 4.13 | mm | OK | -- | 19:34 | 2025-07-05 | 3.965
1093 | 97.7 | gf | 4.135 | mm | OK | -- | 19:34 | 2025-07-05 | 3.97
1094 | 101.7 | gf | 4.14 | mm | OK | -- | 19:34 | 2025-07-05 | 3.975
1095 | 105.6 | gf | 4.14 | mm | OK | -- | 19:34 | 2025-07-05 | 3.975
1096 | 109.1 | gf | 4.145 | mm | OK | -- | 19:34 | 2025-07-05 | 3.98
1097 | 112.4 | gf | 4.15 | mm | OK | -- | 19:34 | 2025-07-05 | 3.985
1098 | 115.6 | gf | 4.155 | mm | OK | -- | 19:34 | 2025-07-05 | 3.99
1099 | 119.4 | gf | 4.155 | mm | OK | -- | 19:34 | 2025-07-05 | 3.99
1100 | 123.9 | gf | 4.16 | mm | OK | -- | 19:34 | 2025-07-05 | 3.995
1101 | 128.4 | gf | 4.165 | mm | OK | -- | 19:34 | 2025-07-05 | 4
1102 | 132.6 | gf | 4.17 | mm | OK | -- | 19:34 | 2025-07-05 | 4.005
1103 | 136.4 | gf | 4.175 | mm | OK | -- | 19:34 | 2025-07-05 | 4.01
1104 | 140 | gf | 4.18 | mm | OK | -- | 19:34 | 2025-07-05 | 4.015
1105 | 143.6 | gf | 4.18 | mm | OK | -- | 19:34 | 2025-07-05 | 4.015
1106 | 147.6 | gf | 4.185 | mm | OK | -- | 19:34 | 2025-07-05 | 4.02
1107 | 152.1 | gf | 4.19 | mm | OK | -- | 19:34 | 2025-07-05 | 4.025
1108 | 156.5 | gf | 4.195 | mm | OK | -- | 19:34 | 2025-07-05 | 4.03
1109 | 160.7 | gf | 4.2 | mm | OK | -- | 19:34 | 2025-07-05 | 4.035
1110 | 164.4 | gf | 4.2 | mm | OK | -- | 19:34 | 2025-07-05 | 4.035
1111 | 167.7 | gf | 4.205 | mm | OK | -- | 19:34 | 2025-07-05 | 4.04
1112 | 171.1 | gf | 4.21 | mm | OK | -- | 19:34 | 2025-07-05 | 4.045
1113 | 174.3 | gf | 4.21 | mm | OK | -- | 19:34 | 2025-07-05 | 4.045
1114 | 177.2 | gf | 4.215 | mm | OK | -- | 19:34 | 2025-07-05 | 4.05
1115 | 180 | gf | 4.22 | mm | OK | -- | 19:34 | 2025-07-05 | 4.055
1116 | 182.8 | gf | 4.22 | mm | OK | -- | 19:34 | 2025-07-05 | 4.055
1117 | 185.1 | gf | 4.225 | mm | OK | -- | 19:34 | 2025-07-05 | 4.06
1118 | 186.9 | gf | 4.225 | mm | OK | -- | 19:34 | 2025-07-05 | 4.06
1119 | 188.4 | gf | 4.225 | mm | OK | -- | 19:34 | 2025-07-05 | 4.06
1120 | 189.7 | gf | 4.23 | mm | OK | -- | 19:34 | 2025-07-05 | 4.065
1121 | 190.5 | gf | 4.23 | mm | OK | -- | 19:34 | 2025-07-05 | 4.065
1122 | 191.5 | gf | 4.23 | mm | OK | -- | 19:34 | 2025-07-05 | 4.065
1123 | 192.4 | gf | 4.23 | mm | OK | -- | 19:34 | 2025-07-05 | 4.065
1124 | 193 | gf | 4.23 | mm | OK | -- | 19:34 | 2025-07-05 | 4.065
1125 | 193.1 | gf | 4.23 | mm | OK | -- | 19:34 | 2025-07-05 | 4.065
1126 | 192.9 | gf | 4.23 | mm | OK | -- | 19:34 | 2025-07-05 | 4.065
1127 | 192.8 | gf | 4.23 | mm | OK | -- | 19:34 | 2025-07-05 | 4.065
1128 | 192.7 | gf | 4.23 | mm | OK | -- | 19:34 | 2025-07-05 | 4.065
1129 | 192.7 | gf | 4.23 | mm | OK | -- | 19:34 | 2025-07-05 | 4.065
1130 | 192.6 | gf | 4.23 | mm | OK | -- | 19:34 | 2025-07-05 | 4.065
1131 | 192.6 | gf | 4.23 | mm | OK | -- | 19:34 | 2025-07-05 | 4.065
1132 | 192.5 | gf | 4.23 | mm | OK | -- | 19:34 | 2025-07-05 | 4.065
1133 | 192.5 | gf | 4.23 | mm | OK | -- | 19:34 | 2025-07-05 | 4.065
1134 | 192.5 | gf | 4.23 | mm | OK | -- | 19:34 | 2025-07-05 | 4.065
1135 | 192.4 | gf | 4.23 | mm | OK | -- | 19:34 | 2025-07-05 | 4.065
1136 | 192.4 | gf | 4.23 | mm | OK | -- | 19:34 | 2025-07-05 | 4.065
1137 | 192.6 | gf | 4.23 | mm | OK | -- | 19:34 | 2025-07-05 | 4.065
1138 | 192.4 | gf | 4.23 | mm | OK | -- | 19:34 | 2025-07-05 | 4.065
1139 | 192.3 | gf | 4.23 | mm | OK | -- | 19:34 | 2025-07-05 | 4.065
1140 | 192.3 | gf | 4.23 | mm | OK | -- | 19:34 | 2025-07-05 | 4.065
1141 | 192.2 | gf | 4.23 | mm | OK | -- | 19:34 | 2025-07-05 | 4.065
1142 | 192.2 | gf | 4.23 | mm | OK | -- | 19:34 | 2025-07-05 | 4.065
1143 | 192.1 | gf | 4.23 | mm | OK | -- | 19:34 | 2025-07-05 | 4.065
1144 | 192 | gf | 4.23 | mm | OK | -- | 19:34 | 2025-07-05 | 4.065
1145 | 191.9 | gf | 4.23 | mm | OK | -- | 19:34 | 2025-07-05 | 4.065
1146 | 191.7 | gf | 4.23 | mm | OK | -- | 19:34 | 2025-07-05 | 4.065
1147 | 191.5 | gf | 4.23 | mm | OK | -- | 19:34 | 2025-07-05 | 4.065
1148 | 191.4 | gf | 4.23 | mm | OK | -- | 19:34 | 2025-07-05 | 4.065
1149 | 191.1 | gf | 4.23 | mm | OK | -- | 19:34 | 2025-07-05 | 4.065
1150 | 191.1 | gf | 4.23 | mm | OK | -- | 19:34 | 2025-07-05 | 4.065
1151 | 191.1 | gf | 4.23 | mm | OK | -- | 19:34 | 2025-07-05 | 4.065
1152 | 191 | gf | 4.23 | mm | OK | -- | 19:34 | 2025-07-05 | 4.065
1153 | 190.8 | gf | 4.23 | mm | OK | -- | 19:34 | 2025-07-05 | 4.065
1154 | 190.7 | gf | 4.23 | mm | OK | -- | 19:34 | 2025-07-05 | 4.065
1155 | 190.5 | gf | 4.23 | mm | OK | -- | 19:34 | 2025-07-05 | 4.065
1156 | 190.1 | gf | 4.23 | mm | OK | -- | 19:34 | 2025-07-05 | 4.065
1157 | 189.1 | gf | 4.23 | mm | OK | -- | 19:34 | 2025-07-05 | 4.065
1158 | 188.5 | gf | 4.23 | mm | OK | -- | 19:34 | 2025-07-05 | 4.065
1159 | 188.2 | gf | 4.23 | mm | OK | -- | 19:34 | 2025-07-05 | 4.065
1160 | 187.7 | gf | 4.23 | mm | OK | -- | 19:34 | 2025-07-05 | 4.065
1161 | 187 | gf | 4.23 | mm | OK | -- | 19:34 | 2025-07-05 | 4.065
1162 | 186 | gf | 4.23 | mm | OK | -- | 19:34 | 2025-07-05 | 4.065
1163 | 185.2 | gf | 4.225 | mm | OK | -- | 19:34 | 2025-07-05 | 4.06
1164 | 184.8 | gf | 4.225 | mm | OK | -- | 19:34 | 2025-07-05 | 4.06
1165 | 184.3 | gf | 4.225 | mm | OK | -- | 19:34 | 2025-07-05 | 4.06
1166 | 184.1 | gf | 4.225 | mm | OK | -- | 19:34 | 2025-07-05 | 4.06
1167 | 183.5 | gf | 4.225 | mm | OK | -- | 19:34 | 2025-07-05 | 4.06
1168 | 182.8 | gf | 4.225 | mm | OK | -- | 19:34 | 2025-07-05 | 4.06
1169 | 181.7 | gf | 4.225 | mm | OK | -- | 19:34 | 2025-07-05 | 4.06
1170 | 180.6 | gf | 4.22 | mm | OK | -- | 19:34 | 2025-07-05 | 4.055
1171 | 179.7 | gf | 4.22 | mm | OK | -- | 19:34 | 2025-07-05 | 4.055
1172 | 179.3 | gf | 4.22 | mm | OK | -- | 19:34 | 2025-07-05 | 4.055
1173 | 179 | gf | 4.22 | mm | OK | -- | 19:34 | 2025-07-05 | 4.055
1174 | 178.6 | gf | 4.22 | mm | OK | -- | 19:34 | 2025-07-05 | 4.055
1175 | 178.2 | gf | 4.22 | mm | OK | -- | 19:34 | 2025-07-05 | 4.055
1176 | 177.5 | gf | 4.22 | mm | OK | -- | 19:34 | 2025-07-05 | 4.055
1177 | 176.4 | gf | 4.22 | mm | OK | -- | 19:34 | 2025-07-05 | 4.055
1178 | 175.5 | gf | 4.215 | mm | OK | -- | 19:34 | 2025-07-05 | 4.05
1179 | 174.9 | gf | 4.215 | mm | OK | -- | 19:34 | 2025-07-05 | 4.05
1180 | 174.5 | gf | 4.215 | mm | OK | -- | 19:34 | 2025-07-05 | 4.05
1181 | 174.1 | gf | 4.215 | mm | OK | -- | 19:34 | 2025-07-05 | 4.05
1182 | 173.9 | gf | 4.215 | mm | OK | -- | 19:34 | 2025-07-05 | 4.05
1183 | 173.7 | gf | 4.215 | mm | OK | -- | 19:34 | 2025-07-05 | 4.05
1184 | 173.4 | gf | 4.215 | mm | OK | -- | 19:34 | 2025-07-05 | 4.05
1185 | 173 | gf | 4.215 | mm | OK | -- | 19:34 | 2025-07-05 | 4.05
1186 | 172.7 | gf | 4.215 | mm | OK | -- | 19:34 | 2025-07-05 | 4.05
1187 | 172.3 | gf | 4.215 | mm | OK | -- | 19:34 | 2025-07-05 | 4.05
1188 | 171.9 | gf | 4.215 | mm | OK | -- | 19:34 | 2025-07-05 | 4.05
1189 | 171.4 | gf | 4.215 | mm | OK | -- | 19:34 | 2025-07-05 | 4.05
1190 | 171 | gf | 4.215 | mm | OK | -- | 19:34 | 2025-07-05 | 4.05
1191 | 170.6 | gf | 4.215 | mm | OK | -- | 19:34 | 2025-07-05 | 4.05
1192 | 170 | gf | 4.21 | mm | OK | -- | 19:34 | 2025-07-05 | 4.045
1193 | 169.6 | gf | 4.21 | mm | OK | -- | 19:34 | 2025-07-05 | 4.045
1194 | 169.3 | gf | 4.21 | mm | OK | -- | 19:34 | 2025-07-05 | 4.045
1195 | 169.1 | gf | 4.21 | mm | OK | -- | 19:34 | 2025-07-05 | 4.045
1196 | 168.8 | gf | 4.21 | mm | OK | -- | 19:34 | 2025-07-05 | 4.045
1197 | 168.3 | gf | 4.21 | mm | OK | -- | 19:34 | 2025-07-05 | 4.045
1198 | 167.9 | gf | 4.21 | mm | OK | -- | 19:34 | 2025-07-05 | 4.045
1199 | 167.7 | gf | 4.21 | mm | OK | -- | 19:34 | 2025-07-05 | 4.045
1200 | 167.4 | gf | 4.21 | mm | OK | -- | 19:34 | 2025-07-05 | 4.045
1201 | 167.3 | gf | 4.21 | mm | OK | -- | 19:34 | 2025-07-05 | 4.045
1202 | 167.2 | gf | 4.21 | mm | OK | -- | 19:34 | 2025-07-05 | 4.045
1203 | 167 | gf | 4.21 | mm | OK | -- | 19:34 | 2025-07-05 | 4.045
1204 | 166.6 | gf | 4.21 | mm | OK | -- | 19:34 | 2025-07-05 | 4.045
1205 | 166.1 | gf | 4.21 | mm | OK | -- | 19:34 | 2025-07-05 | 4.045
1206 | 165.5 | gf | 4.21 | mm | OK | -- | 19:34 | 2025-07-05 | 4.045
1207 | 164.9 | gf | 4.205 | mm | OK | -- | 19:35 | 2025-07-05 | 4.04
1208 | 164.3 | gf | 4.205 | mm | OK | -- | 19:35 | 2025-07-05 | 4.04
1209 | 163.6 | gf | 4.205 | mm | OK | -- | 19:35 | 2025-07-05 | 4.04
1210 | 162.9 | gf | 4.205 | mm | OK | -- | 19:35 | 2025-07-05 | 4.04
1211 | 162.5 | gf | 4.205 | mm | OK | -- | 19:35 | 2025-07-05 | 4.04
1212 | 162 | gf | 4.205 | mm | OK | -- | 19:35 | 2025-07-05 | 4.04
1213 | 161.4 | gf | 4.205 | mm | OK | -- | 19:35 | 2025-07-05 | 4.04
1214 | 160.8 | gf | 4.205 | mm | OK | -- | 19:35 | 2025-07-05 | 4.04
1215 | 159.9 | gf | 4.2 | mm | OK | -- | 19:35 | 2025-07-05 | 4.035
1216 | 159.1 | gf | 4.2 | mm | OK | -- | 19:35 | 2025-07-05 | 4.035
1217 | 158.3 | gf | 4.2 | mm | OK | -- | 19:35 | 2025-07-05 | 4.035
1218 | 157.6 | gf | 4.2 | mm | OK | -- | 19:35 | 2025-07-05 | 4.035
1219 | 156.9 | gf | 4.2 | mm | OK | -- | 19:35 | 2025-07-05 | 4.035
1220 | 156.3 | gf | 4.2 | mm | OK | -- | 19:35 | 2025-07-05 | 4.035
1221 | 155.3 | gf | 4.2 | mm | OK | -- | 19:35 | 2025-07-05 | 4.035
1222 | 154.5 | gf | 4.195 | mm | OK | -- | 19:35 | 2025-07-05 | 4.03
1223 | 153.8 | gf | 4.195 | mm | OK | -- | 19:35 | 2025-07-05 | 4.03
1224 | 153.2 | gf | 4.195 | mm | OK | -- | 19:35 | 2025-07-05 | 4.03
1225 | 152.6 | gf | 4.195 | mm | OK | -- | 19:35 | 2025-07-05 | 4.03
1226 | 152 | gf | 4.195 | mm | OK | -- | 19:35 | 2025-07-05 | 4.03
1227 | 151.2 | gf | 4.195 | mm | OK | -- | 19:35 | 2025-07-05 | 4.03
1228 | 150.1 | gf | 4.195 | mm | OK | -- | 19:35 | 2025-07-05 | 4.03
1229 | 149.2 | gf | 4.19 | mm | OK | -- | 19:35 | 2025-07-05 | 4.025
1230 | 148.6 | gf | 4.19 | mm | OK | -- | 19:35 | 2025-07-05 | 4.025
1231 | 148 | gf | 4.19 | mm | OK | -- | 19:35 | 2025-07-05 | 4.025
1232 | 147.1 | gf | 4.19 | mm | OK | -- | 19:35 | 2025-07-05 | 4.025
1233 | 146.7 | gf | 4.19 | mm | OK | -- | 19:35 | 2025-07-05 | 4.025
1234 | 146 | gf | 4.19 | mm | OK | -- | 19:35 | 2025-07-05 | 4.025
1235 | 145.1 | gf | 4.19 | mm | OK | -- | 19:35 | 2025-07-05 | 4.025
1236 | 144.1 | gf | 4.19 | mm | OK | -- | 19:35 | 2025-07-05 | 4.025
1237 | 143.3 | gf | 4.185 | mm | OK | -- | 19:35 | 2025-07-05 | 4.02
1238 | 142.4 | gf | 4.185 | mm | OK | -- | 19:35 | 2025-07-05 | 4.02
1239 | 141.6 | gf | 4.185 | mm | OK | -- | 19:35 | 2025-07-05 | 4.02
1240 | 140.8 | gf | 4.185 | mm | OK | -- | 19:35 | 2025-07-05 | 4.02
1241 | 139.8 | gf | 4.185 | mm | OK | -- | 19:35 | 2025-07-05 | 4.02
1242 | 139 | gf | 4.185 | mm | OK | -- | 19:35 | 2025-07-05 | 4.02
1243 | 138.3 | gf | 4.18 | mm | OK | -- | 19:35 | 2025-07-05 | 4.015
1244 | 137.7 | gf | 4.18 | mm | OK | -- | 19:35 | 2025-07-05 | 4.015
1245 | 137.2 | gf | 4.18 | mm | OK | -- | 19:35 | 2025-07-05 | 4.015
1246 | 136.7 | gf | 4.18 | mm | OK | -- | 19:35 | 2025-07-05 | 4.015
1247 | 136.1 | gf | 4.18 | mm | OK | -- | 19:35 | 2025-07-05 | 4.015
1248 | 135.6 | gf | 4.18 | mm | OK | -- | 19:35 | 2025-07-05 | 4.015
1249 | 134.9 | gf | 4.18 | mm | OK | -- | 19:35 | 2025-07-05 | 4.015
1250 | 133.9 | gf | 4.175 | mm | OK | -- | 19:35 | 2025-07-05 | 4.01
1251 | 132.9 | gf | 4.175 | mm | OK | -- | 19:35 | 2025-07-05 | 4.01
1252 | 131.6 | gf | 4.175 | mm | OK | -- | 19:35 | 2025-07-05 | 4.01
1253 | 130.5 | gf | 4.175 | mm | OK | -- | 19:35 | 2025-07-05 | 4.01
1254 | 129.6 | gf | 4.175 | mm | OK | -- | 19:35 | 2025-07-05 | 4.01
1255 | 128.9 | gf | 4.175 | mm | OK | -- | 19:35 | 2025-07-05 | 4.01
1256 | 128 | gf | 4.17 | mm | OK | -- | 19:35 | 2025-07-05 | 4.005
1257 | 126.7 | gf | 4.17 | mm | OK | -- | 19:35 | 2025-07-05 | 4.005
1258 | 125.1 | gf | 4.17 | mm | OK | -- | 19:35 | 2025-07-05 | 4.005
1259 | 123.6 | gf | 4.17 | mm | OK | -- | 19:35 | 2025-07-05 | 4.005
1260 | 122.5 | gf | 4.165 | mm | OK | -- | 19:35 | 2025-07-05 | 4
1261 | 121.4 | gf | 4.165 | mm | OK | -- | 19:35 | 2025-07-05 | 4
1262 | 120.5 | gf | 4.165 | mm | OK | -- | 19:35 | 2025-07-05 | 4
1263 | 119.7 | gf | 4.165 | mm | OK | -- | 19:35 | 2025-07-05 | 4
1264 | 118.6 | gf | 4.165 | mm | OK | -- | 19:35 | 2025-07-05 | 4
1265 | 117.3 | gf | 4.16 | mm | OK | -- | 19:35 | 2025-07-05 | 3.995
1266 | 116.3 | gf | 4.16 | mm | OK | -- | 19:35 | 2025-07-05 | 3.995
1267 | 115.4 | gf | 4.16 | mm | OK | -- | 19:35 | 2025-07-05 | 3.995
1268 | 114.3 | gf | 4.16 | mm | OK | -- | 19:35 | 2025-07-05 | 3.995
1269 | 113 | gf | 4.155 | mm | OK | -- | 19:35 | 2025-07-05 | 3.99
1270 | 111.5 | gf | 4.155 | mm | OK | -- | 19:35 | 2025-07-05 | 3.99
1271 | 109.4 | gf | 4.155 | mm | OK | -- | 19:35 | 2025-07-05 | 3.99
1272 | 106.7 | gf | 4.15 | mm | OK | -- | 19:35 | 2025-07-05 | 3.985
1273 | 104.2 | gf | 4.15 | mm | OK | -- | 19:35 | 2025-07-05 | 3.985
1274 | 101.7 | gf | 4.145 | mm | OK | -- | 19:35 | 2025-07-05 | 3.98
1275 | 99.6 | gf | 4.145 | mm | OK | -- | 19:35 | 2025-07-05 | 3.98
1276 | 97.6 | gf | 4.14 | mm | OK | -- | 19:35 | 2025-07-05 | 3.975
1277 | 96 | gf | 4.14 | mm | OK | -- | 19:35 | 2025-07-05 | 3.975
1278 | 94.5 | gf | 4.14 | mm | OK | -- | 19:35 | 2025-07-05 | 3.975
1279 | 92.5 | gf | 4.135 | mm | OK | -- | 19:35 | 2025-07-05 | 3.97
1280 | 89.8 | gf | 4.135 | mm | OK | -- | 19:35 | 2025-07-05 | 3.97
1281 | 86.3 | gf | 4.13 | mm | OK | -- | 19:35 | 2025-07-05 | 3.965
1282 | 83.2 | gf | 4.125 | mm | OK | -- | 19:35 | 2025-07-05 | 3.96
1283 | 80.4 | gf | 4.125 | mm | OK | -- | 19:35 | 2025-07-05 | 3.96
1284 | 78.1 | gf | 4.12 | mm | OK | -- | 19:35 | 2025-07-05 | 3.955
1285 | 75.9 | gf | 4.12 | mm | OK | -- | 19:35 | 2025-07-05 | 3.955
1286 | 73.7 | gf | 4.115 | mm | OK | -- | 19:35 | 2025-07-05 | 3.95
1287 | 71.6 | gf | 4.115 | mm | OK | -- | 19:35 | 2025-07-05 | 3.95
1288 | 69.5 | gf | 4.115 | mm | OK | -- | 19:35 | 2025-07-05 | 3.95
1289 | 67.5 | gf | 4.11 | mm | OK | -- | 19:35 | 2025-07-05 | 3.945
1290 | 65.9 | gf | 4.11 | mm | OK | -- | 19:35 | 2025-07-05 | 3.945
1291 | 63.9 | gf | 4.105 | mm | OK | -- | 19:35 | 2025-07-05 | 3.94
1292 | 60.7 | gf | 4.105 | mm | OK | -- | 19:35 | 2025-07-05 | 3.94
1293 | 57.7 | gf | 4.1 | mm | OK | -- | 19:35 | 2025-07-05 | 3.935
1294 | 55 | gf | 4.1 | mm | OK | -- | 19:35 | 2025-07-05 | 3.935
1295 | 52.5 | gf | 4.095 | mm | OK | -- | 19:35 | 2025-07-05 | 3.93
1296 | 50.9 | gf | 4.095 | mm | OK | -- | 19:35 | 2025-07-05 | 3.93
1297 | 49.2 | gf | 4.09 | mm | OK | -- | 19:35 | 2025-07-05 | 3.925
1298 | 47.6 | gf | 4.09 | mm | OK | -- | 19:35 | 2025-07-05 | 3.925
1299 | 46.9 | gf | 4.09 | mm | OK | -- | 19:35 | 2025-07-05 | 3.925
1300 | 46.9 | gf | 4.09 | mm | OK | -- | 19:35 | 2025-07-05 | 3.925
1301 | 46.9 | gf | 4.085 | mm | OK | -- | 19:35 | 2025-07-05 | 3.92
1302 | 46.9 | gf | 4.085 | mm | OK | -- | 19:35 | 2025-07-05 | 3.92
1303 | 46.9 | gf | 4.085 | mm | OK | -- | 19:35 | 2025-07-05 | 3.92
1304 | 47 | gf | 4.08 | mm | OK | -- | 19:35 | 2025-07-05 | 3.915
1305 | 46.9 | gf | 4.08 | mm | OK | -- | 19:35 | 2025-07-05 | 3.915
1306 | 46.9 | gf | 4.075 | mm | OK | -- | 19:35 | 2025-07-05 | 3.91
1307 | 46.9 | gf | 4.075 | mm | OK | -- | 19:35 | 2025-07-05 | 3.91
1308 | 46.9 | gf | 4.07 | mm | OK | -- | 19:35 | 2025-07-05 | 3.905
1309 | 46.9 | gf | 4.07 | mm | OK | -- | 19:35 | 2025-07-05 | 3.905
1310 | 46.9 | gf | 4.065 | mm | OK | -- | 19:35 | 2025-07-05 | 3.9
1311 | 46.9 | gf | 4.06 | mm | OK | -- | 19:35 | 2025-07-05 | 3.895
1312 | 46.9 | gf | 4.055 | mm | OK | -- | 19:35 | 2025-07-05 | 3.89
1313 | 46.9 | gf | 4.05 | mm | OK | -- | 19:35 | 2025-07-05 | 3.885
1314 | 46.8 | gf | 4.05 | mm | OK | -- | 19:35 | 2025-07-05 | 3.885
1315 | 46.8 | gf | 4.045 | mm | OK | -- | 19:35 | 2025-07-05 | 3.88
1316 | 46.8 | gf | 4.035 | mm | OK | -- | 19:35 | 2025-07-05 | 3.87
1317 | 46.8 | gf | 4.03 | mm | OK | -- | 19:35 | 2025-07-05 | 3.865
1318 | 46.8 | gf | 4.025 | mm | OK | -- | 19:35 | 2025-07-05 | 3.86
1319 | 46.7 | gf | 4.02 | mm | OK | -- | 19:35 | 2025-07-05 | 3.855
1320 | 46.7 | gf | 4.02 | mm | OK | -- | 19:35 | 2025-07-05 | 3.855
1321 | 46.7 | gf | 4.015 | mm | OK | -- | 19:35 | 2025-07-05 | 3.85
1322 | 46.7 | gf | 4.015 | mm | OK | -- | 19:35 | 2025-07-05 | 3.85
1323 | 46.6 | gf | 4.01 | mm | OK | -- | 19:35 | 2025-07-05 | 3.845
1324 | 46.6 | gf | 4.01 | mm | OK | -- | 19:35 | 2025-07-05 | 3.845
1325 | 46.6 | gf | 4.005 | mm | OK | -- | 19:35 | 2025-07-05 | 3.84
1326 | 46.6 | gf | 4.005 | mm | OK | -- | 19:35 | 2025-07-05 | 3.84
1327 | 46.6 | gf | 4 | mm | OK | -- | 19:35 | 2025-07-05 | 3.835
1328 | 46.6 | gf | 3.995 | mm | OK | -- | 19:35 | 2025-07-05 | 3.83
1329 | 46.6 | gf | 3.995 | mm | OK | -- | 19:35 | 2025-07-05 | 3.83
1330 | 46.6 | gf | 3.99 | mm | OK | -- | 19:35 | 2025-07-05 | 3.825
1331 | 46.6 | gf | 3.985 | mm | OK | -- | 19:35 | 2025-07-05 | 3.82
1332 | 46.6 | gf | 3.975 | mm | OK | -- | 19:35 | 2025-07-05 | 3.81
1333 | 46.5 | gf | 3.97 | mm | OK | -- | 19:35 | 2025-07-05 | 3.805
1334 | 46.5 | gf | 3.96 | mm | OK | -- | 19:35 | 2025-07-05 | 3.795
1335 | 46.5 | gf | 3.955 | mm | OK | -- | 19:35 | 2025-07-05 | 3.79
1336 | 46.5 | gf | 3.955 | mm | OK | -- | 19:35 | 2025-07-05 | 3.79
1337 | 46.5 | gf | 3.95 | mm | OK | -- | 19:35 | 2025-07-05 | 3.785
1338 | 46.4 | gf | 3.95 | mm | OK | -- | 19:35 | 2025-07-05 | 3.785
1339 | 46.4 | gf | 3.945 | mm | OK | -- | 19:35 | 2025-07-05 | 3.78
1340 | 46.4 | gf | 3.94 | mm | OK | -- | 19:35 | 2025-07-05 | 3.775
1341 | 46.4 | gf | 3.94 | mm | OK | -- | 19:35 | 2025-07-05 | 3.775
1342 | 46.4 | gf | 3.935 | mm | OK | -- | 19:35 | 2025-07-05 | 3.77
1343 | 46.4 | gf | 3.93 | mm | OK | -- | 19:35 | 2025-07-05 | 3.765
1344 | 46.4 | gf | 3.93 | mm | OK | -- | 19:35 | 2025-07-05 | 3.765
1345 | 46.4 | gf | 3.925 | mm | OK | -- | 19:35 | 2025-07-05 | 3.76
1346 | 46.4 | gf | 3.915 | mm | OK | -- | 19:35 | 2025-07-05 | 3.75
1347 | 46.4 | gf | 3.91 | mm | OK | -- | 19:35 | 2025-07-05 | 3.745
1348 | 46.3 | gf | 3.91 | mm | OK | -- | 19:35 | 2025-07-05 | 3.745
1349 | 46.3 | gf | 3.905 | mm | OK | -- | 19:35 | 2025-07-05 | 3.74
1350 | 46.3 | gf | 3.9 | mm | OK | -- | 19:35 | 2025-07-05 | 3.735
1351 | 46.3 | gf | 3.9 | mm | OK | -- | 19:35 | 2025-07-05 | 3.735
1352 | 46.3 | gf | 3.895 | mm | OK | -- | 19:35 | 2025-07-05 | 3.73
1353 | 46.2 | gf | 3.895 | mm | OK | -- | 19:35 | 2025-07-05 | 3.73
1354 | 46.2 | gf | 3.89 | mm | OK | -- | 19:35 | 2025-07-05 | 3.725
1355 | 46.2 | gf | 3.89 | mm | OK | -- | 19:35 | 2025-07-05 | 3.725
1356 | 46.2 | gf | 3.885 | mm | OK | -- | 19:35 | 2025-07-05 | 3.72
1357 | 46.2 | gf | 3.88 | mm | OK | -- | 19:35 | 2025-07-05 | 3.715
1358 | 46.2 | gf | 3.875 | mm | OK | -- | 19:35 | 2025-07-05 | 3.71
1359 | 46.2 | gf | 3.875 | mm | OK | -- | 19:35 | 2025-07-05 | 3.71
1360 | 46.2 | gf | 3.87 | mm | OK | -- | 19:35 | 2025-07-05 | 3.705
1361 | 46.2 | gf | 3.865 | mm | OK | -- | 19:35 | 2025-07-05 | 3.7
1362 | 46.2 | gf | 3.86 | mm | OK | -- | 19:35 | 2025-07-05 | 3.695
1363 | 46.1 | gf | 3.86 | mm | OK | -- | 19:35 | 2025-07-05 | 3.695
1364 | 46.1 | gf | 3.85 | mm | OK | -- | 19:35 | 2025-07-05 | 3.685
1365 | 46.1 | gf | 3.845 | mm | OK | -- | 19:35 | 2025-07-05 | 3.68
1366 | 46.1 | gf | 3.845 | mm | OK | -- | 19:35 | 2025-07-05 | 3.68
1367 | 46.1 | gf | 3.84 | mm | OK | -- | 19:35 | 2025-07-05 | 3.675
1368 | 46.1 | gf | 3.835 | mm | OK | -- | 19:35 | 2025-07-05 | 3.67
1369 | 46.1 | gf | 3.835 | mm | OK | -- | 19:35 | 2025-07-05 | 3.67
1370 | 46.1 | gf | 3.83 | mm | OK | -- | 19:35 | 2025-07-05 | 3.665
1371 | 46.1 | gf | 3.83 | mm | OK | -- | 19:35 | 2025-07-05 | 3.665
1372 | 46.1 | gf | 3.83 | mm | OK | -- | 19:35 | 2025-07-05 | 3.665
1373 | 46.1 | gf | 3.83 | mm | OK | -- | 19:35 | 2025-07-05 | 3.665
1374 | 46 | gf | 3.825 | mm | OK | -- | 19:35 | 2025-07-05 | 3.66
1375 | 46 | gf | 3.82 | mm | OK | -- | 19:35 | 2025-07-05 | 3.655
1376 | 46 | gf | 3.815 | mm | OK | -- | 19:35 | 2025-07-05 | 3.65
1377 | 46 | gf | 3.81 | mm | OK | -- | 19:35 | 2025-07-05 | 3.645
1378 | 46 | gf | 3.805 | mm | OK | -- | 19:35 | 2025-07-05 | 3.64
1379 | 46 | gf | 3.8 | mm | OK | -- | 19:35 | 2025-07-05 | 3.635
1380 | 46 | gf | 3.795 | mm | OK | -- | 19:35 | 2025-07-05 | 3.63
1381 | 45.9 | gf | 3.795 | mm | OK | -- | 19:35 | 2025-07-05 | 3.63
1382 | 45.9 | gf | 3.79 | mm | OK | -- | 19:35 | 2025-07-05 | 3.625
1383 | 45.9 | gf | 3.785 | mm | OK | -- | 19:35 | 2025-07-05 | 3.62
1384 | 45.9 | gf | 3.785 | mm | OK | -- | 19:35 | 2025-07-05 | 3.62
1385 | 45.9 | gf | 3.78 | mm | OK | -- | 19:35 | 2025-07-05 | 3.615
1386 | 45.9 | gf | 3.77 | mm | OK | -- | 19:35 | 2025-07-05 | 3.605
1387 | 45.9 | gf | 3.76 | mm | OK | -- | 19:35 | 2025-07-05 | 3.595
1388 | 45.9 | gf | 3.75 | mm | OK | -- | 19:35 | 2025-07-05 | 3.585
1389 | 45.8 | gf | 3.745 | mm | OK | -- | 19:35 | 2025-07-05 | 3.58
1390 | 45.8 | gf | 3.74 | mm | OK | -- | 19:35 | 2025-07-05 | 3.575
1391 | 45.8 | gf | 3.735 | mm | OK | -- | 19:35 | 2025-07-05 | 3.57
1392 | 45.8 | gf | 3.73 | mm | OK | -- | 19:35 | 2025-07-05 | 3.565
1393 | 45.8 | gf | 3.73 | mm | OK | -- | 19:35 | 2025-07-05 | 3.565
1394 | 45.7 | gf | 3.725 | mm | OK | -- | 19:35 | 2025-07-05 | 3.56
1395 | 45.7 | gf | 3.72 | mm | OK | -- | 19:35 | 2025-07-05 | 3.555
1396 | 45.7 | gf | 3.715 | mm | OK | -- | 19:35 | 2025-07-05 | 3.55
1397 | 45.7 | gf | 3.71 | mm | OK | -- | 19:35 | 2025-07-05 | 3.545
1398 | 45.7 | gf | 3.705 | mm | OK | -- | 19:35 | 2025-07-05 | 3.54
1399 | 45.7 | gf | 3.7 | mm | OK | -- | 19:35 | 2025-07-05 | 3.535
1400 | 45.7 | gf | 3.695 | mm | OK | -- | 19:35 | 2025-07-05 | 3.53
1401 | 45.6 | gf | 3.69 | mm | OK | -- | 19:35 | 2025-07-05 | 3.525
1402 | 45.6 | gf | 3.685 | mm | OK | -- | 19:35 | 2025-07-05 | 3.52
1403 | 45.6 | gf | 3.685 | mm | OK | -- | 19:35 | 2025-07-05 | 3.52
1404 | 45.6 | gf | 3.68 | mm | OK | -- | 19:35 | 2025-07-05 | 3.515
1405 | 45.6 | gf | 3.675 | mm | OK | -- | 19:35 | 2025-07-05 | 3.51
1406 | 45.6 | gf | 3.675 | mm | OK | -- | 19:35 | 2025-07-05 | 3.51
1407 | 45.6 | gf | 3.67 | mm | OK | -- | 19:35 | 2025-07-05 | 3.505
1408 | 45.5 | gf | 3.665 | mm | OK | -- | 19:35 | 2025-07-05 | 3.5
1409 | 45.5 | gf | 3.66 | mm | OK | -- | 19:35 | 2025-07-05 | 3.495
1410 | 45.5 | gf | 3.655 | mm | OK | -- | 19:35 | 2025-07-05 | 3.49
1411 | 45.5 | gf | 3.655 | mm | OK | -- | 19:35 | 2025-07-05 | 3.49
1412 | 45.5 | gf | 3.65 | mm | OK | -- | 19:35 | 2025-07-05 | 3.485
1413 | 45.5 | gf | 3.645 | mm | OK | -- | 19:35 | 2025-07-05 | 3.48
1414 | 45.5 | gf | 3.64 | mm | OK | -- | 19:35 | 2025-07-05 | 3.475
1415 | 45.5 | gf | 3.635 | mm | OK | -- | 19:35 | 2025-07-05 | 3.47
1416 | 45.5 | gf | 3.635 | mm | OK | -- | 19:35 | 2025-07-05 | 3.47
1417 | 45.4 | gf | 3.63 | mm | OK | -- | 19:35 | 2025-07-05 | 3.465
1418 | 45.4 | gf | 3.63 | mm | OK | -- | 19:35 | 2025-07-05 | 3.465
1419 | 45.4 | gf | 3.625 | mm | OK | -- | 19:35 | 2025-07-05 | 3.46
1420 | 45.4 | gf | 3.625 | mm | OK | -- | 19:35 | 2025-07-05 | 3.46
1421 | 45.4 | gf | 3.62 | mm | OK | -- | 19:35 | 2025-07-05 | 3.455
1422 | 45.4 | gf | 3.62 | mm | OK | -- | 19:35 | 2025-07-05 | 3.455
1423 | 45.4 | gf | 3.615 | mm | OK | -- | 19:35 | 2025-07-05 | 3.45
1424 | 45.4 | gf | 3.61 | mm | OK | -- | 19:35 | 2025-07-05 | 3.445
1425 | 45.4 | gf | 3.605 | mm | OK | -- | 19:35 | 2025-07-05 | 3.44
1426 | 45.4 | gf | 3.595 | mm | OK | -- | 19:35 | 2025-07-05 | 3.43
1427 | 45.3 | gf | 3.585 | mm | OK | -- | 19:35 | 2025-07-05 | 3.42
1428 | 45.3 | gf | 3.58 | mm | OK | -- | 19:35 | 2025-07-05 | 3.415
1429 | 45.3 | gf | 3.575 | mm | OK | -- | 19:35 | 2025-07-05 | 3.41
1430 | 45.3 | gf | 3.57 | mm | OK | -- | 19:35 | 2025-07-05 | 3.405
1431 | 45.2 | gf | 3.565 | mm | OK | -- | 19:35 | 2025-07-05 | 3.4
1432 | 45.2 | gf | 3.56 | mm | OK | -- | 19:35 | 2025-07-05 | 3.395
1433 | 45.2 | gf | 3.555 | mm | OK | -- | 19:35 | 2025-07-05 | 3.39
1434 | 45.2 | gf | 3.55 | mm | OK | -- | 19:35 | 2025-07-05 | 3.385
1435 | 45.2 | gf | 3.54 | mm | OK | -- | 19:35 | 2025-07-05 | 3.375
1436 | 45.2 | gf | 3.535 | mm | OK | -- | 19:35 | 2025-07-05 | 3.37
1437 | 45.1 | gf | 3.53 | mm | OK | -- | 19:35 | 2025-07-05 | 3.365
1438 | 45.1 | gf | 3.52 | mm | OK | -- | 19:35 | 2025-07-05 | 3.355
1439 | 45.1 | gf | 3.515 | mm | OK | -- | 19:35 | 2025-07-05 | 3.35
1440 | 45.1 | gf | 3.51 | mm | OK | -- | 19:35 | 2025-07-05 | 3.345
1441 | 45 | gf | 3.505 | mm | OK | -- | 19:35 | 2025-07-05 | 3.34
1442 | 45 | gf | 3.505 | mm | OK | -- | 19:35 | 2025-07-05 | 3.34
1443 | 45 | gf | 3.5 | mm | OK | -- | 19:35 | 2025-07-05 | 3.335
1444 | 45 | gf | 3.495 | mm | OK | -- | 19:35 | 2025-07-05 | 3.33
1445 | 45 | gf | 3.495 | mm | OK | -- | 19:35 | 2025-07-05 | 3.33
1446 | 45 | gf | 3.49 | mm | OK | -- | 19:35 | 2025-07-05 | 3.325
1447 | 45 | gf | 3.485 | mm | OK | -- | 19:35 | 2025-07-05 | 3.32
1448 | 45 | gf | 3.475 | mm | OK | -- | 19:35 | 2025-07-05 | 3.31
1449 | 44.9 | gf | 3.47 | mm | OK | -- | 19:35 | 2025-07-05 | 3.305
1450 | 44.9 | gf | 3.465 | mm | OK | -- | 19:35 | 2025-07-05 | 3.3
1451 | 44.9 | gf | 3.46 | mm | OK | -- | 19:35 | 2025-07-05 | 3.295
1452 | 44.9 | gf | 3.455 | mm | OK | -- | 19:35 | 2025-07-05 | 3.29
1453 | 44.9 | gf | 3.455 | mm | OK | -- | 19:35 | 2025-07-05 | 3.29
1454 | 44.9 | gf | 3.45 | mm | OK | -- | 19:35 | 2025-07-05 | 3.285
1455 | 44.8 | gf | 3.445 | mm | OK | -- | 19:35 | 2025-07-05 | 3.28
1456 | 44.8 | gf | 3.44 | mm | OK | -- | 19:35 | 2025-07-05 | 3.275
1457 | 44.8 | gf | 3.44 | mm | OK | -- | 19:35 | 2025-07-05 | 3.275
1458 | 44.8 | gf | 3.435 | mm | OK | -- | 19:35 | 2025-07-05 | 3.27
1459 | 44.8 | gf | 3.43 | mm | OK | -- | 19:35 | 2025-07-05 | 3.265
1460 | 44.8 | gf | 3.425 | mm | OK | -- | 19:35 | 2025-07-05 | 3.26
1461 | 44.8 | gf | 3.42 | mm | OK | -- | 19:35 | 2025-07-05 | 3.255
1462 | 44.8 | gf | 3.42 | mm | OK | -- | 19:35 | 2025-07-05 | 3.255
1463 | 44.7 | gf | 3.415 | mm | OK | -- | 19:35 | 2025-07-05 | 3.25
1464 | 44.7 | gf | 3.41 | mm | OK | -- | 19:35 | 2025-07-05 | 3.245
1465 | 44.7 | gf | 3.405 | mm | OK | -- | 19:35 | 2025-07-05 | 3.24
1466 | 44.7 | gf | 3.4 | mm | OK | -- | 19:35 | 2025-07-05 | 3.235
1467 | 44.6 | gf | 3.395 | mm | OK | -- | 19:35 | 2025-07-05 | 3.23
1468 | 44.6 | gf | 3.385 | mm | OK | -- | 19:35 | 2025-07-05 | 3.22
1469 | 44.6 | gf | 3.385 | mm | OK | -- | 19:35 | 2025-07-05 | 3.22
1470 | 44.6 | gf | 3.38 | mm | OK | -- | 19:35 | 2025-07-05 | 3.215
1471 | 44.6 | gf | 3.375 | mm | OK | -- | 19:35 | 2025-07-05 | 3.21
1472 | 44.6 | gf | 3.37 | mm | OK | -- | 19:35 | 2025-07-05 | 3.205
1473 | 44.6 | gf | 3.365 | mm | OK | -- | 19:35 | 2025-07-05 | 3.2
1474 | 44.5 | gf | 3.36 | mm | OK | -- | 19:35 | 2025-07-05 | 3.195
1475 | 44.5 | gf | 3.355 | mm | OK | -- | 19:35 | 2025-07-05 | 3.19
1476 | 44.5 | gf | 3.35 | mm | OK | -- | 19:35 | 2025-07-05 | 3.185
1477 | 44.5 | gf | 3.345 | mm | OK | -- | 19:35 | 2025-07-05 | 3.18
1478 | 44.5 | gf | 3.345 | mm | OK | -- | 19:35 | 2025-07-05 | 3.18
1479 | 44.5 | gf | 3.34 | mm | OK | -- | 19:35 | 2025-07-05 | 3.175
1480 | 44.5 | gf | 3.335 | mm | OK | -- | 19:35 | 2025-07-05 | 3.17
1481 | 44.5 | gf | 3.335 | mm | OK | -- | 19:35 | 2025-07-05 | 3.17
1482 | 44.5 | gf | 3.33 | mm | OK | -- | 19:35 | 2025-07-05 | 3.165
1483 | 44.5 | gf | 3.325 | mm | OK | -- | 19:35 | 2025-07-05 | 3.16
1484 | 44.4 | gf | 3.32 | mm | OK | -- | 19:35 | 2025-07-05 | 3.155
1485 | 44.4 | gf | 3.31 | mm | OK | -- | 19:35 | 2025-07-05 | 3.145
1486 | 44.4 | gf | 3.305 | mm | OK | -- | 19:35 | 2025-07-05 | 3.14
1487 | 44.4 | gf | 3.295 | mm | OK | -- | 19:35 | 2025-07-05 | 3.13
1488 | 44.3 | gf | 3.29 | mm | OK | -- | 19:35 | 2025-07-05 | 3.125
1489 | 44.3 | gf | 3.28 | mm | OK | -- | 19:35 | 2025-07-05 | 3.115
1490 | 44.3 | gf | 3.275 | mm | OK | -- | 19:35 | 2025-07-05 | 3.11
1491 | 44.3 | gf | 3.27 | mm | OK | -- | 19:35 | 2025-07-05 | 3.105
1492 | 44.2 | gf | 3.265 | mm | OK | -- | 19:35 | 2025-07-05 | 3.1
1493 | 44.2 | gf | 3.255 | mm | OK | -- | 19:35 | 2025-07-05 | 3.09
1494 | 44.2 | gf | 3.255 | mm | OK | -- | 19:35 | 2025-07-05 | 3.09
1495 | 44.2 | gf | 3.25 | mm | OK | -- | 19:35 | 2025-07-05 | 3.085
1496 | 44.2 | gf | 3.245 | mm | OK | -- | 19:35 | 2025-07-05 | 3.08
1497 | 44.2 | gf | 3.24 | mm | OK | -- | 19:35 | 2025-07-05 | 3.075
1498 | 44.1 | gf | 3.235 | mm | OK | -- | 19:35 | 2025-07-05 | 3.07
1499 | 44.1 | gf | 3.23 | mm | OK | -- | 19:35 | 2025-07-05 | 3.065
1500 | 44.1 | gf | 3.225 | mm | OK | -- | 19:35 | 2025-07-05 | 3.06
1501 | 44.1 | gf | 3.22 | mm | OK | -- | 19:35 | 2025-07-05 | 3.055
1502 | 44.1 | gf | 3.215 | mm | OK | -- | 19:35 | 2025-07-05 | 3.05
1503 | 44.1 | gf | 3.21 | mm | OK | -- | 19:35 | 2025-07-05 | 3.045
1504 | 44 | gf | 3.205 | mm | OK | -- | 19:35 | 2025-07-05 | 3.04
1505 | 44 | gf | 3.205 | mm | OK | -- | 19:35 | 2025-07-05 | 3.04
1506 | 44 | gf | 3.2 | mm | OK | -- | 19:35 | 2025-07-05 | 3.035
1507 | 44 | gf | 3.2 | mm | OK | -- | 19:35 | 2025-07-05 | 3.035
1508 | 44 | gf | 3.2 | mm | OK | -- | 19:35 | 2025-07-05 | 3.035
1509 | 44 | gf | 3.195 | mm | OK | -- | 19:35 | 2025-07-05 | 3.03
1510 | 44 | gf | 3.195 | mm | OK | -- | 19:35 | 2025-07-05 | 3.03
1511 | 44 | gf | 3.195 | mm | OK | -- | 19:35 | 2025-07-05 | 3.03
1512 | 44 | gf | 3.19 | mm | OK | -- | 19:35 | 2025-07-05 | 3.025
1513 | 44 | gf | 3.185 | mm | OK | -- | 19:35 | 2025-07-05 | 3.02
1514 | 43.9 | gf | 3.18 | mm | OK | -- | 19:35 | 2025-07-05 | 3.015
1515 | 43.9 | gf | 3.175 | mm | OK | -- | 19:35 | 2025-07-05 | 3.01
1516 | 43.9 | gf | 3.17 | mm | OK | -- | 19:35 | 2025-07-05 | 3.005
1517 | 43.9 | gf | 3.165 | mm | OK | -- | 19:35 | 2025-07-05 | 3
1518 | 43.9 | gf | 3.16 | mm | OK | -- | 19:35 | 2025-07-05 | 2.995
1519 | 43.8 | gf | 3.16 | mm | OK | -- | 19:35 | 2025-07-05 | 2.995
1520 | 43.8 | gf | 3.155 | mm | OK | -- | 19:35 | 2025-07-05 | 2.99
1521 | 43.8 | gf | 3.15 | mm | OK | -- | 19:35 | 2025-07-05 | 2.985
1522 | 43.8 | gf | 3.145 | mm | OK | -- | 19:35 | 2025-07-05 | 2.98
1523 | 43.8 | gf | 3.135 | mm | OK | -- | 19:35 | 2025-07-05 | 2.97
1524 | 43.8 | gf | 3.13 | mm | OK | -- | 19:35 | 2025-07-05 | 2.965
1525 | 43.8 | gf | 3.13 | mm | OK | -- | 19:35 | 2025-07-05 | 2.965
1526 | 43.7 | gf | 3.125 | mm | OK | -- | 19:35 | 2025-07-05 | 2.96
1527 | 43.7 | gf | 3.12 | mm | OK | -- | 19:35 | 2025-07-05 | 2.955
1528 | 43.7 | gf | 3.115 | mm | OK | -- | 19:35 | 2025-07-05 | 2.95
1529 | 43.7 | gf | 3.11 | mm | OK | -- | 19:35 | 2025-07-05 | 2.945
1530 | 43.7 | gf | 3.11 | mm | OK | -- | 19:35 | 2025-07-05 | 2.945
1531 | 43.7 | gf | 3.105 | mm | OK | -- | 19:35 | 2025-07-05 | 2.94
1532 | 43.6 | gf | 3.1 | mm | OK | -- | 19:35 | 2025-07-05 | 2.935
1533 | 43.6 | gf | 3.095 | mm | OK | -- | 19:35 | 2025-07-05 | 2.93
1534 | 43.6 | gf | 3.09 | mm | OK | -- | 19:35 | 2025-07-05 | 2.925
1535 | 43.6 | gf | 3.085 | mm | OK | -- | 19:35 | 2025-07-05 | 2.92
1536 | 43.6 | gf | 3.08 | mm | OK | -- | 19:35 | 2025-07-05 | 2.915
1537 | 43.5 | gf | 3.075 | mm | OK | -- | 19:35 | 2025-07-05 | 2.91
1538 | 43.5 | gf | 3.07 | mm | OK | -- | 19:35 | 2025-07-05 | 2.905
1539 | 43.5 | gf | 3.07 | mm | OK | -- | 19:35 | 2025-07-05 | 2.905
1540 | 43.5 | gf | 3.065 | mm | OK | -- | 19:35 | 2025-07-05 | 2.9
1541 | 43.5 | gf | 3.06 | mm | OK | -- | 19:35 | 2025-07-05 | 2.895
1542 | 43.5 | gf | 3.055 | mm | OK | -- | 19:35 | 2025-07-05 | 2.89
1543 | 43.5 | gf | 3.045 | mm | OK | -- | 19:35 | 2025-07-05 | 2.88
1544 | 43.4 | gf | 3.04 | mm | OK | -- | 19:35 | 2025-07-05 | 2.875
1545 | 43.4 | gf | 3.03 | mm | OK | -- | 19:35 | 2025-07-05 | 2.865
1546 | 43.4 | gf | 3.03 | mm | OK | -- | 19:35 | 2025-07-05 | 2.865
1547 | 43.4 | gf | 3.025 | mm | OK | -- | 19:35 | 2025-07-05 | 2.86
1548 | 43.4 | gf | 3.02 | mm | OK | -- | 19:35 | 2025-07-05 | 2.855
1549 | 43.4 | gf | 3.02 | mm | OK | -- | 19:35 | 2025-07-05 | 2.855
1550 | 43.3 | gf | 3.015 | mm | OK | -- | 19:35 | 2025-07-05 | 2.85
1551 | 43.3 | gf | 3.015 | mm | OK | -- | 19:35 | 2025-07-05 | 2.85
1552 | 43.3 | gf | 3.015 | mm | OK | -- | 19:35 | 2025-07-05 | 2.85
1553 | 43.3 | gf | 3.01 | mm | OK | -- | 19:35 | 2025-07-05 | 2.845
1554 | 43.3 | gf | 3.01 | mm | OK | -- | 19:35 | 2025-07-05 | 2.845
1555 | 43.3 | gf | 3.005 | mm | OK | -- | 19:35 | 2025-07-05 | 2.84
1556 | 43.3 | gf | 3.005 | mm | OK | -- | 19:35 | 2025-07-05 | 2.84
1557 | 43.3 | gf | 3.005 | mm | OK | -- | 19:35 | 2025-07-05 | 2.84
1558 | 43.3 | gf | 3.005 | mm | OK | -- | 19:35 | 2025-07-05 | 2.84
1559 | 43.3 | gf | 3 | mm | OK | -- | 19:35 | 2025-07-05 | 2.835
1560 | 43.3 | gf | 3 | mm | OK | -- | 19:35 | 2025-07-05 | 2.835
1561 | 43.3 | gf | 3 | mm | OK | -- | 19:35 | 2025-07-05 | 2.835
1562 | 43.3 | gf | 2.995 | mm | OK | -- | 19:35 | 2025-07-05 | 2.83
1563 | 43.3 | gf | 2.995 | mm | OK | -- | 19:35 | 2025-07-05 | 2.83
1564 | 43.3 | gf | 2.99 | mm | OK | -- | 19:35 | 2025-07-05 | 2.825
1565 | 43.2 | gf | 2.985 | mm | OK | -- | 19:35 | 2025-07-05 | 2.82
1566 | 43.2 | gf | 2.975 | mm | OK | -- | 19:35 | 2025-07-05 | 2.81
1567 | 43.2 | gf | 2.97 | mm | OK | -- | 19:35 | 2025-07-05 | 2.805
1568 | 43.2 | gf | 2.965 | mm | OK | -- | 19:35 | 2025-07-05 | 2.8
1569 | 43.2 | gf | 2.96 | mm | OK | -- | 19:35 | 2025-07-05 | 2.795
1570 | 43.1 | gf | 2.955 | mm | OK | -- | 19:35 | 2025-07-05 | 2.79
1571 | 43.1 | gf | 2.95 | mm | OK | -- | 19:35 | 2025-07-05 | 2.785
1572 | 43.1 | gf | 2.945 | mm | OK | -- | 19:35 | 2025-07-05 | 2.78
1573 | 43.1 | gf | 2.94 | mm | OK | -- | 19:35 | 2025-07-05 | 2.775
1574 | 43 | gf | 2.935 | mm | OK | -- | 19:35 | 2025-07-05 | 2.77
1575 | 43 | gf | 2.93 | mm | OK | -- | 19:35 | 2025-07-05 | 2.765
1576 | 43 | gf | 2.925 | mm | OK | -- | 19:35 | 2025-07-05 | 2.76
1577 | 43 | gf | 2.92 | mm | OK | -- | 19:35 | 2025-07-05 | 2.755
1578 | 42.9 | gf | 2.915 | mm | OK | -- | 19:35 | 2025-07-05 | 2.75
1579 | 42.9 | gf | 2.91 | mm | OK | -- | 19:35 | 2025-07-05 | 2.745
1580 | 42.8 | gf | 2.905 | mm | OK | -- | 19:35 | 2025-07-05 | 2.74
1581 | 42.8 | gf | 2.9 | mm | OK | -- | 19:35 | 2025-07-05 | 2.735
1582 | 42.7 | gf | 2.9 | mm | OK | -- | 19:35 | 2025-07-05 | 2.735
1583 | 42.8 | gf | 2.895 | mm | OK | -- | 19:35 | 2025-07-05 | 2.73
1584 | 42.7 | gf | 2.89 | mm | OK | -- | 19:35 | 2025-07-05 | 2.725
1585 | 42.7 | gf | 2.885 | mm | OK | -- | 19:35 | 2025-07-05 | 2.72
1586 | 42.7 | gf | 2.885 | mm | OK | -- | 19:35 | 2025-07-05 | 2.72
1587 | 42.7 | gf | 2.885 | mm | OK | -- | 19:35 | 2025-07-05 | 2.72
1588 | 42.7 | gf | 2.88 | mm | OK | -- | 19:35 | 2025-07-05 | 2.715
1589 | 42.7 | gf | 2.88 | mm | OK | -- | 19:35 | 2025-07-05 | 2.715
1590 | 42.7 | gf | 2.875 | mm | OK | -- | 19:35 | 2025-07-05 | 2.71
1591 | 42.6 | gf | 2.87 | mm | OK | -- | 19:35 | 2025-07-05 | 2.705
1592 | 42.6 | gf | 2.87 | mm | OK | -- | 19:35 | 2025-07-05 | 2.705
1593 | 42.6 | gf | 2.865 | mm | OK | -- | 19:35 | 2025-07-05 | 2.7
1594 | 42.6 | gf | 2.865 | mm | OK | -- | 19:35 | 2025-07-05 | 2.7
1595 | 42.6 | gf | 2.86 | mm | OK | -- | 19:35 | 2025-07-05 | 2.695
1596 | 42.6 | gf | 2.855 | mm | OK | -- | 19:35 | 2025-07-05 | 2.69
1597 | 42.5 | gf | 2.85 | mm | OK | -- | 19:35 | 2025-07-05 | 2.685
1598 | 42.5 | gf | 2.845 | mm | OK | -- | 19:35 | 2025-07-05 | 2.68
1599 | 42.5 | gf | 2.845 | mm | OK | -- | 19:35 | 2025-07-05 | 2.68
1600 | 42.5 | gf | 2.84 | mm | OK | -- | 19:35 | 2025-07-05 | 2.675
1601 | 42.4 | gf | 2.835 | mm | OK | -- | 19:35 | 2025-07-05 | 2.67
1602 | 42.4 | gf | 2.835 | mm | OK | -- | 19:35 | 2025-07-05 | 2.67
1603 | 42.4 | gf | 2.83 | mm | OK | -- | 19:35 | 2025-07-05 | 2.665
1604 | 42.4 | gf | 2.825 | mm | OK | -- | 19:35 | 2025-07-05 | 2.66
1605 | 42.4 | gf | 2.825 | mm | OK | -- | 19:35 | 2025-07-05 | 2.66
1606 | 42.4 | gf | 2.82 | mm | OK | -- | 19:35 | 2025-07-05 | 2.655
1607 | 42.4 | gf | 2.82 | mm | OK | -- | 19:35 | 2025-07-05 | 2.655
1608 | 42.3 | gf | 2.815 | mm | OK | -- | 19:35 | 2025-07-05 | 2.65
1609 | 42.3 | gf | 2.815 | mm | OK | -- | 19:35 | 2025-07-05 | 2.65
1610 | 42.3 | gf | 2.81 | mm | OK | -- | 19:35 | 2025-07-05 | 2.645
1611 | 42.3 | gf | 2.805 | mm | OK | -- | 19:35 | 2025-07-05 | 2.64
1612 | 42.2 | gf | 2.805 | mm | OK | -- | 19:35 | 2025-07-05 | 2.64
1613 | 42.2 | gf | 2.8 | mm | OK | -- | 19:35 | 2025-07-05 | 2.635
1614 | 42.2 | gf | 2.795 | mm | OK | -- | 19:35 | 2025-07-05 | 2.63
1615 | 42.2 | gf | 2.79 | mm | OK | -- | 19:35 | 2025-07-05 | 2.625
1616 | 42.2 | gf | 2.79 | mm | OK | -- | 19:35 | 2025-07-05 | 2.625
1617 | 42.1 | gf | 2.785 | mm | OK | -- | 19:35 | 2025-07-05 | 2.62
1618 | 42.1 | gf | 2.78 | mm | OK | -- | 19:35 | 2025-07-05 | 2.615
1619 | 42 | gf | 2.775 | mm | OK | -- | 19:35 | 2025-07-05 | 2.61
1620 | 41.9 | gf | 2.77 | mm | OK | -- | 19:35 | 2025-07-05 | 2.605
1621 | 41.9 | gf | 2.765 | mm | OK | -- | 19:35 | 2025-07-05 | 2.6
1622 | 41.8 | gf | 2.76 | mm | OK | -- | 19:35 | 2025-07-05 | 2.595
1623 | 41.9 | gf | 2.755 | mm | OK | -- | 19:35 | 2025-07-05 | 2.59
1624 | 41.8 | gf | 2.755 | mm | OK | -- | 19:35 | 2025-07-05 | 2.59
1625 | 41.8 | gf | 2.755 | mm | OK | -- | 19:35 | 2025-07-05 | 2.59
1626 | 41.8 | gf | 2.75 | mm | OK | -- | 19:35 | 2025-07-05 | 2.585
1627 | 41.7 | gf | 2.75 | mm | OK | -- | 19:35 | 2025-07-05 | 2.585
1628 | 41.7 | gf | 2.745 | mm | OK | -- | 19:35 | 2025-07-05 | 2.58
1629 | 41.7 | gf | 2.745 | mm | OK | -- | 19:35 | 2025-07-05 | 2.58
1630 | 41.7 | gf | 2.745 | mm | OK | -- | 19:35 | 2025-07-05 | 2.58
1631 | 41.7 | gf | 2.745 | mm | OK | -- | 19:35 | 2025-07-05 | 2.58
1632 | 41.7 | gf | 2.74 | mm | OK | -- | 19:35 | 2025-07-05 | 2.575
1633 | 41.7 | gf | 2.74 | mm | OK | -- | 19:35 | 2025-07-05 | 2.575
1634 | 41.6 | gf | 2.74 | mm | OK | -- | 19:35 | 2025-07-05 | 2.575
1635 | 41.6 | gf | 2.74 | mm | OK | -- | 19:35 | 2025-07-05 | 2.575
1636 | 41.6 | gf | 2.735 | mm | OK | -- | 19:35 | 2025-07-05 | 2.57
1637 | 41.6 | gf | 2.735 | mm | OK | -- | 19:35 | 2025-07-05 | 2.57
1638 | 41.6 | gf | 2.73 | mm | OK | -- | 19:35 | 2025-07-05 | 2.565
1639 | 41.6 | gf | 2.73 | mm | OK | -- | 19:35 | 2025-07-05 | 2.565
1640 | 41.6 | gf | 2.725 | mm | OK | -- | 19:35 | 2025-07-05 | 2.56
1641 | 41.6 | gf | 2.72 | mm | OK | -- | 19:35 | 2025-07-05 | 2.555
1642 | 41.5 | gf | 2.715 | mm | OK | -- | 19:35 | 2025-07-05 | 2.55
1643 | 41.5 | gf | 2.71 | mm | OK | -- | 19:35 | 2025-07-05 | 2.545
1644 | 41.5 | gf | 2.705 | mm | OK | -- | 19:35 | 2025-07-05 | 2.54
1645 | 41.5 | gf | 2.705 | mm | OK | -- | 19:35 | 2025-07-05 | 2.54
1646 | 41.5 | gf | 2.7 | mm | OK | -- | 19:35 | 2025-07-05 | 2.535
1647 | 41.4 | gf | 2.7 | mm | OK | -- | 19:35 | 2025-07-05 | 2.535
1648 | 41.4 | gf | 2.7 | mm | OK | -- | 19:35 | 2025-07-05 | 2.535
1649 | 41.4 | gf | 2.695 | mm | OK | -- | 19:35 | 2025-07-05 | 2.53
1650 | 41.4 | gf | 2.695 | mm | OK | -- | 19:35 | 2025-07-05 | 2.53
1651 | 41.4 | gf | 2.695 | mm | OK | -- | 19:35 | 2025-07-05 | 2.53
1652 | 41.4 | gf | 2.695 | mm | OK | -- | 19:35 | 2025-07-05 | 2.53
1653 | 41.4 | gf | 2.695 | mm | OK | -- | 19:35 | 2025-07-05 | 2.53
1654 | 41.4 | gf | 2.69 | mm | OK | -- | 19:35 | 2025-07-05 | 2.525
1655 | 41.3 | gf | 2.69 | mm | OK | -- | 19:35 | 2025-07-05 | 2.525
1656 | 41.3 | gf | 2.685 | mm | OK | -- | 19:35 | 2025-07-05 | 2.52
1657 | 41.3 | gf | 2.685 | mm | OK | -- | 19:35 | 2025-07-05 | 2.52
1658 | 41.3 | gf | 2.68 | mm | OK | -- | 19:35 | 2025-07-05 | 2.515
1659 | 41.3 | gf | 2.68 | mm | OK | -- | 19:35 | 2025-07-05 | 2.515
1660 | 41.3 | gf | 2.68 | mm | OK | -- | 19:35 | 2025-07-05 | 2.515
1661 | 41.3 | gf | 2.68 | mm | OK | -- | 19:35 | 2025-07-05 | 2.515
1662 | 41.3 | gf | 2.675 | mm | OK | -- | 19:35 | 2025-07-05 | 2.51
1663 | 41.2 | gf | 2.675 | mm | OK | -- | 19:35 | 2025-07-05 | 2.51
1664 | 41.2 | gf | 2.67 | mm | OK | -- | 19:35 | 2025-07-05 | 2.505
1665 | 41.2 | gf | 2.67 | mm | OK | -- | 19:35 | 2025-07-05 | 2.505
1666 | 41.2 | gf | 2.67 | mm | OK | -- | 19:35 | 2025-07-05 | 2.505
1667 | 41.2 | gf | 2.67 | mm | OK | -- | 19:35 | 2025-07-05 | 2.505
1668 | 41.2 | gf | 2.67 | mm | OK | -- | 19:35 | 2025-07-05 | 2.505
1669 | 41.2 | gf | 2.67 | mm | OK | -- | 19:35 | 2025-07-05 | 2.505
1670 | 41.1 | gf | 2.665 | mm | OK | -- | 19:35 | 2025-07-05 | 2.5
1671 | 41.1 | gf | 2.665 | mm | OK | -- | 19:35 | 2025-07-05 | 2.5
1672 | 41.1 | gf | 2.665 | mm | OK | -- | 19:35 | 2025-07-05 | 2.5
1673 | 41.1 | gf | 2.66 | mm | OK | -- | 19:35 | 2025-07-05 | 2.495
1674 | 41.1 | gf | 2.66 | mm | OK | -- | 19:35 | 2025-07-05 | 2.495
1675 | 41.1 | gf | 2.66 | mm | OK | -- | 19:35 | 2025-07-05 | 2.495
1676 | 41.1 | gf | 2.655 | mm | OK | -- | 19:35 | 2025-07-05 | 2.49
1677 | 41.1 | gf | 2.655 | mm | OK | -- | 19:35 | 2025-07-05 | 2.49
1678 | 41.1 | gf | 2.655 | mm | OK | -- | 19:35 | 2025-07-05 | 2.49
1679 | 41 | gf | 2.655 | mm | OK | -- | 19:35 | 2025-07-05 | 2.49
1680 | 41 | gf | 2.65 | mm | OK | -- | 19:35 | 2025-07-05 | 2.485
1681 | 41 | gf | 2.65 | mm | OK | -- | 19:35 | 2025-07-05 | 2.485
1682 | 40.9 | gf | 2.645 | mm | OK | -- | 19:35 | 2025-07-05 | 2.48
1683 | 40.8 | gf | 2.645 | mm | OK | -- | 19:35 | 2025-07-05 | 2.48
1684 | 40.8 | gf | 2.635 | mm | OK | -- | 19:35 | 2025-07-05 | 2.47
1685 | 40.7 | gf | 2.63 | mm | OK | -- | 19:35 | 2025-07-05 | 2.465
1686 | 40.6 | gf | 2.625 | mm | OK | -- | 19:35 | 2025-07-05 | 2.46
1687 | 40.6 | gf | 2.62 | mm | OK | -- | 19:35 | 2025-07-05 | 2.455
1688 | 40.6 | gf | 2.615 | mm | OK | -- | 19:35 | 2025-07-05 | 2.45
1689 | 40.6 | gf | 2.615 | mm | OK | -- | 19:35 | 2025-07-05 | 2.45
1690 | 40.6 | gf | 2.61 | mm | OK | -- | 19:35 | 2025-07-05 | 2.445
1691 | 40.5 | gf | 2.605 | mm | OK | -- | 19:35 | 2025-07-05 | 2.44
1692 | 40.5 | gf | 2.6 | mm | OK | -- | 19:35 | 2025-07-05 | 2.435
1693 | 40.4 | gf | 2.595 | mm | OK | -- | 19:35 | 2025-07-05 | 2.43
1694 | 40.4 | gf | 2.59 | mm | OK | -- | 19:35 | 2025-07-05 | 2.425
1695 | 40.4 | gf | 2.59 | mm | OK | -- | 19:35 | 2025-07-05 | 2.425
1696 | 40.4 | gf | 2.585 | mm | OK | -- | 19:35 | 2025-07-05 | 2.42
1697 | 40.3 | gf | 2.58 | mm | OK | -- | 19:35 | 2025-07-05 | 2.415
1698 | 40.3 | gf | 2.575 | mm | OK | -- | 19:35 | 2025-07-05 | 2.41
1699 | 40.4 | gf | 2.57 | mm | OK | -- | 19:35 | 2025-07-05 | 2.405
1700 | 40.4 | gf | 2.57 | mm | OK | -- | 19:35 | 2025-07-05 | 2.405
1701 | 40.3 | gf | 2.57 | mm | OK | -- | 19:35 | 2025-07-05 | 2.405
1702 | 40.3 | gf | 2.565 | mm | OK | -- | 19:35 | 2025-07-05 | 2.4
1703 | 40.3 | gf | 2.56 | mm | OK | -- | 19:35 | 2025-07-05 | 2.395
1704 | 40.3 | gf | 2.555 | mm | OK | -- | 19:35 | 2025-07-05 | 2.39
1705 | 40.3 | gf | 2.555 | mm | OK | -- | 19:35 | 2025-07-05 | 2.39
1706 | 40.3 | gf | 2.55 | mm | OK | -- | 19:35 | 2025-07-05 | 2.385
1707 | 40.3 | gf | 2.545 | mm | OK | -- | 19:35 | 2025-07-05 | 2.38
1708 | 40.2 | gf | 2.545 | mm | OK | -- | 19:35 | 2025-07-05 | 2.38
1709 | 40.2 | gf | 2.54 | mm | OK | -- | 19:35 | 2025-07-05 | 2.375
1710 | 40.2 | gf | 2.535 | mm | OK | -- | 19:35 | 2025-07-05 | 2.37
1711 | 40.2 | gf | 2.53 | mm | OK | -- | 19:35 | 2025-07-05 | 2.365
1712 | 40.2 | gf | 2.52 | mm | OK | -- | 19:35 | 2025-07-05 | 2.355
1713 | 40.2 | gf | 2.51 | mm | OK | -- | 19:35 | 2025-07-05 | 2.345
1714 | 40.1 | gf | 2.505 | mm | OK | -- | 19:35 | 2025-07-05 | 2.34
1715 | 40.1 | gf | 2.495 | mm | OK | -- | 19:35 | 2025-07-05 | 2.33
1716 | 40 | gf | 2.485 | mm | OK | -- | 19:35 | 2025-07-05 | 2.32
1717 | 40 | gf | 2.47 | mm | OK | -- | 19:35 | 2025-07-05 | 2.305
1718 | 40 | gf | 2.465 | mm | OK | -- | 19:35 | 2025-07-05 | 2.3
1719 | 40 | gf | 2.46 | mm | OK | -- | 19:35 | 2025-07-05 | 2.295
1720 | 39.9 | gf | 2.45 | mm | OK | -- | 19:35 | 2025-07-05 | 2.285
1721 | 40 | gf | 2.445 | mm | OK | -- | 19:35 | 2025-07-05 | 2.28
1722 | 39.9 | gf | 2.44 | mm | OK | -- | 19:35 | 2025-07-05 | 2.275
1723 | 39.8 | gf | 2.43 | mm | OK | -- | 19:35 | 2025-07-05 | 2.265
1724 | 39.7 | gf | 2.415 | mm | OK | -- | 19:35 | 2025-07-05 | 2.25
1725 | 39.7 | gf | 2.405 | mm | OK | -- | 19:35 | 2025-07-05 | 2.24
1726 | 39.6 | gf | 2.4 | mm | OK | -- | 19:35 | 2025-07-05 | 2.235
1727 | 39.6 | gf | 2.39 | mm | OK | -- | 19:35 | 2025-07-05 | 2.225
1728 | 39.6 | gf | 2.39 | mm | OK | -- | 19:35 | 2025-07-05 | 2.225
1729 | 39.5 | gf | 2.385 | mm | OK | -- | 19:35 | 2025-07-05 | 2.22
1730 | 39.5 | gf | 2.38 | mm | OK | -- | 19:35 | 2025-07-05 | 2.215
1731 | 39.5 | gf | 2.37 | mm | OK | -- | 19:35 | 2025-07-05 | 2.205
1732 | 39.4 | gf | 2.365 | mm | OK | -- | 19:35 | 2025-07-05 | 2.2
1733 | 39.4 | gf | 2.36 | mm | OK | -- | 19:35 | 2025-07-05 | 2.195
1734 | 39.3 | gf | 2.35 | mm | OK | -- | 19:35 | 2025-07-05 | 2.185
1735 | 39.3 | gf | 2.345 | mm | OK | -- | 19:35 | 2025-07-05 | 2.18
1736 | 39.3 | gf | 2.34 | mm | OK | -- | 19:35 | 2025-07-05 | 2.175
1737 | 39.2 | gf | 2.34 | mm | OK | -- | 19:35 | 2025-07-05 | 2.175
1738 | 39.2 | gf | 2.335 | mm | OK | -- | 19:35 | 2025-07-05 | 2.17
1739 | 39 | gf | 2.335 | mm | OK | -- | 19:35 | 2025-07-05 | 2.17
1740 | 38.9 | gf | 2.33 | mm | OK | -- | 19:35 | 2025-07-05 | 2.165
1741 | 38.9 | gf | 2.325 | mm | OK | -- | 19:35 | 2025-07-05 | 2.16
1742 | 38.8 | gf | 2.325 | mm | OK | -- | 19:35 | 2025-07-05 | 2.16
1743 | 38.8 | gf | 2.32 | mm | OK | -- | 19:35 | 2025-07-05 | 2.155
1744 | 38.8 | gf | 2.32 | mm | OK | -- | 19:35 | 2025-07-05 | 2.155
1745 | 38.7 | gf | 2.315 | mm | OK | -- | 19:35 | 2025-07-05 | 2.15
1746 | 38.7 | gf | 2.315 | mm | OK | -- | 19:35 | 2025-07-05 | 2.15
1747 | 38.7 | gf | 2.315 | mm | OK | -- | 19:35 | 2025-07-05 | 2.15
1748 | 38.6 | gf | 2.31 | mm | OK | -- | 19:35 | 2025-07-05 | 2.145
1749 | 38.4 | gf | 2.31 | mm | OK | -- | 19:35 | 2025-07-05 | 2.145
1750 | 38.4 | gf | 2.305 | mm | OK | -- | 19:35 | 2025-07-05 | 2.14
1751 | 38.4 | gf | 2.3 | mm | OK | -- | 19:35 | 2025-07-05 | 2.135
1752 | 38.4 | gf | 2.3 | mm | OK | -- | 19:35 | 2025-07-05 | 2.135
1753 | 38.2 | gf | 2.295 | mm | OK | -- | 19:35 | 2025-07-05 | 2.13
1754 | 38.2 | gf | 2.29 | mm | OK | -- | 19:35 | 2025-07-05 | 2.125
1755 | 38.2 | gf | 2.29 | mm | OK | -- | 19:35 | 2025-07-05 | 2.125
1756 | 38.2 | gf | 2.285 | mm | OK | -- | 19:35 | 2025-07-05 | 2.12
1757 | 38.2 | gf | 2.285 | mm | OK | -- | 19:35 | 2025-07-05 | 2.12
1758 | 38 | gf | 2.28 | mm | OK | -- | 19:35 | 2025-07-05 | 2.115
1759 | 38.1 | gf | 2.275 | mm | OK | -- | 19:35 | 2025-07-05 | 2.11
1760 | 38.1 | gf | 2.27 | mm | OK | -- | 19:35 | 2025-07-05 | 2.105
1761 | 38.3 | gf | 2.27 | mm | OK | -- | 19:35 | 2025-07-05 | 2.105
1762 | 38.2 | gf | 2.27 | mm | OK | -- | 19:35 | 2025-07-05 | 2.105
1763 | 38.1 | gf | 2.27 | mm | OK | -- | 19:35 | 2025-07-05 | 2.105
1764 | 38.1 | gf | 2.265 | mm | OK | -- | 19:35 | 2025-07-05 | 2.1
1765 | 38 | gf | 2.265 | mm | OK | -- | 19:35 | 2025-07-05 | 2.1
1766 | 38.1 | gf | 2.26 | mm | OK | -- | 19:35 | 2025-07-05 | 2.095
1767 | 38 | gf | 2.255 | mm | OK | -- | 19:35 | 2025-07-05 | 2.09
1768 | 38 | gf | 2.255 | mm | OK | -- | 19:35 | 2025-07-05 | 2.09
1769 | 37.9 | gf | 2.245 | mm | OK | -- | 19:35 | 2025-07-05 | 2.08
1770 | 38 | gf | 2.24 | mm | OK | -- | 19:35 | 2025-07-05 | 2.075
1771 | 38 | gf | 2.24 | mm | OK | -- | 19:35 | 2025-07-05 | 2.075
1772 | 38.1 | gf | 2.235 | mm | OK | -- | 19:35 | 2025-07-05 | 2.07
1773 | 38.1 | gf | 2.235 | mm | OK | -- | 19:35 | 2025-07-05 | 2.07
1774 | 38 | gf | 2.235 | mm | OK | -- | 19:35 | 2025-07-05 | 2.07
1775 | 38 | gf | 2.23 | mm | OK | -- | 19:35 | 2025-07-05 | 2.065
1776 | 37.9 | gf | 2.23 | mm | OK | -- | 19:35 | 2025-07-05 | 2.065
1777 | 38 | gf | 2.23 | mm | OK | -- | 19:35 | 2025-07-05 | 2.065
1778 | 37.9 | gf | 2.225 | mm | OK | -- | 19:35 | 2025-07-05 | 2.06
1779 | 37.9 | gf | 2.225 | mm | OK | -- | 19:35 | 2025-07-05 | 2.06
1780 | 37.9 | gf | 2.22 | mm | OK | -- | 19:35 | 2025-07-05 | 2.055
1781 | 37.8 | gf | 2.215 | mm | OK | -- | 19:35 | 2025-07-05 | 2.05
1782 | 37.8 | gf | 2.21 | mm | OK | -- | 19:35 | 2025-07-05 | 2.045
1783 | 37.8 | gf | 2.21 | mm | OK | -- | 19:35 | 2025-07-05 | 2.045
1784 | 37.7 | gf | 2.2 | mm | OK | -- | 19:35 | 2025-07-05 | 2.035
1785 | 37.8 | gf | 2.195 | mm | OK | -- | 19:35 | 2025-07-05 | 2.03
1786 | 37.8 | gf | 2.195 | mm | OK | -- | 19:35 | 2025-07-05 | 2.03
1787 | 37.8 | gf | 2.19 | mm | OK | -- | 19:35 | 2025-07-05 | 2.025
1788 | 37.8 | gf | 2.19 | mm | OK | -- | 19:35 | 2025-07-05 | 2.025
1789 | 37.8 | gf | 2.185 | mm | OK | -- | 19:35 | 2025-07-05 | 2.02
1790 | 37.7 | gf | 2.185 | mm | OK | -- | 19:35 | 2025-07-05 | 2.02
1791 | 37.7 | gf | 2.185 | mm | OK | -- | 19:35 | 2025-07-05 | 2.02
1792 | 37.7 | gf | 2.18 | mm | OK | -- | 19:35 | 2025-07-05 | 2.015
1793 | 37.6 | gf | 2.18 | mm | OK | -- | 19:35 | 2025-07-05 | 2.015
1794 | 37.6 | gf | 2.175 | mm | OK | -- | 19:35 | 2025-07-05 | 2.01
1795 | 37.6 | gf | 2.175 | mm | OK | -- | 19:35 | 2025-07-05 | 2.01
1796 | 37.7 | gf | 2.17 | mm | OK | -- | 19:35 | 2025-07-05 | 2.005
1797 | 37.6 | gf | 2.17 | mm | OK | -- | 19:36 | 2025-07-05 | 2.005
1798 | 37.6 | gf | 2.165 | mm | OK | -- | 19:36 | 2025-07-05 | 2
1799 | 37.6 | gf | 2.165 | mm | OK | -- | 19:36 | 2025-07-05 | 2
1800 | 37.6 | gf | 2.16 | mm | OK | -- | 19:36 | 2025-07-05 | 1.995
1801 | 37.7 | gf | 2.16 | mm | OK | -- | 19:36 | 2025-07-05 | 1.995
1802 | 37.6 | gf | 2.16 | mm | OK | -- | 19:36 | 2025-07-05 | 1.995
1803 | 37.5 | gf | 2.155 | mm | OK | -- | 19:36 | 2025-07-05 | 1.99
1804 | 37.4 | gf | 2.15 | mm | OK | -- | 19:36 | 2025-07-05 | 1.985
1805 | 37.4 | gf | 2.145 | mm | OK | -- | 19:36 | 2025-07-05 | 1.98
1806 | 37.4 | gf | 2.135 | mm | OK | -- | 19:36 | 2025-07-05 | 1.97
1807 | 37.4 | gf | 2.13 | mm | OK | -- | 19:36 | 2025-07-05 | 1.965
1808 | 37.5 | gf | 2.125 | mm | OK | -- | 19:36 | 2025-07-05 | 1.96
1809 | 37.4 | gf | 2.125 | mm | OK | -- | 19:36 | 2025-07-05 | 1.96
1810 | 37.4 | gf | 2.12 | mm | OK | -- | 19:36 | 2025-07-05 | 1.955
1811 | 37.4 | gf | 2.12 | mm | OK | -- | 19:36 | 2025-07-05 | 1.955
1812 | 37.4 | gf | 2.115 | mm | OK | -- | 19:36 | 2025-07-05 | 1.95
1813 | 37.3 | gf | 2.115 | mm | OK | -- | 19:36 | 2025-07-05 | 1.95
1814 | 37.3 | gf | 2.11 | mm | OK | -- | 19:36 | 2025-07-05 | 1.945
1815 | 37.3 | gf | 2.105 | mm | OK | -- | 19:36 | 2025-07-05 | 1.94
1816 | 37.3 | gf | 2.105 | mm | OK | -- | 19:36 | 2025-07-05 | 1.94
1817 | 37.3 | gf | 2.1 | mm | OK | -- | 19:36 | 2025-07-05 | 1.935
1818 | 37.3 | gf | 2.1 | mm | OK | -- | 19:36 | 2025-07-05 | 1.935
1819 | 37.3 | gf | 2.1 | mm | OK | -- | 19:36 | 2025-07-05 | 1.935
1820 | 37.3 | gf | 2.095 | mm | OK | -- | 19:36 | 2025-07-05 | 1.93
1821 | 37.3 | gf | 2.095 | mm | OK | -- | 19:36 | 2025-07-05 | 1.93
1822 | 37.2 | gf | 2.09 | mm | OK | -- | 19:36 | 2025-07-05 | 1.925
1823 | 37.2 | gf | 2.09 | mm | OK | -- | 19:36 | 2025-07-05 | 1.925
1824 | 37.3 | gf | 2.085 | mm | OK | -- | 19:36 | 2025-07-05 | 1.92
1825 | 37.2 | gf | 2.08 | mm | OK | -- | 19:36 | 2025-07-05 | 1.915
1826 | 37.2 | gf | 2.08 | mm | OK | -- | 19:36 | 2025-07-05 | 1.915
1827 | 37.2 | gf | 2.075 | mm | OK | -- | 19:36 | 2025-07-05 | 1.91
1828 | 37.2 | gf | 2.07 | mm | OK | -- | 19:36 | 2025-07-05 | 1.905
1829 | 37.1 | gf | 2.065 | mm | OK | -- | 19:36 | 2025-07-05 | 1.9
1830 | 37.1 | gf | 2.06 | mm | OK | -- | 19:36 | 2025-07-05 | 1.895
1831 | 37 | gf | 2.06 | mm | OK | -- | 19:36 | 2025-07-05 | 1.895
1832 | 36.9 | gf | 2.05 | mm | OK | -- | 19:36 | 2025-07-05 | 1.885
1833 | 36.8 | gf | 2.035 | mm | OK | -- | 19:36 | 2025-07-05 | 1.87
1834 | 36.9 | gf | 2.03 | mm | OK | -- | 19:36 | 2025-07-05 | 1.865
1835 | 36.9 | gf | 2.025 | mm | OK | -- | 19:36 | 2025-07-05 | 1.86
1836 | 36.9 | gf | 2.02 | mm | OK | -- | 19:36 | 2025-07-05 | 1.855
1837 | 36.9 | gf | 2.02 | mm | OK | -- | 19:36 | 2025-07-05 | 1.855
1838 | 36.9 | gf | 2.015 | mm | OK | -- | 19:36 | 2025-07-05 | 1.85
1839 | 36.9 | gf | 2.015 | mm | OK | -- | 19:36 | 2025-07-05 | 1.85
1840 | 36.9 | gf | 2.01 | mm | OK | -- | 19:36 | 2025-07-05 | 1.845
1841 | 36.8 | gf | 2.01 | mm | OK | -- | 19:36 | 2025-07-05 | 1.845
1842 | 36.8 | gf | 2.005 | mm | OK | -- | 19:36 | 2025-07-05 | 1.84
1843 | 36.8 | gf | 2 | mm | OK | -- | 19:36 | 2025-07-05 | 1.835
1844 | 36.8 | gf | 2 | mm | OK | -- | 19:36 | 2025-07-05 | 1.835
1845 | 36.7 | gf | 1.995 | mm | OK | -- | 19:36 | 2025-07-05 | 1.83
1846 | 36.7 | gf | 1.995 | mm | OK | -- | 19:36 | 2025-07-05 | 1.83
1847 | 36.7 | gf | 1.99 | mm | OK | -- | 19:36 | 2025-07-05 | 1.825
1848 | 36.7 | gf | 1.985 | mm | OK | -- | 19:36 | 2025-07-05 | 1.82
1849 | 36.7 | gf | 1.985 | mm | OK | -- | 19:36 | 2025-07-05 | 1.82
1850 | 36.6 | gf | 1.98 | mm | OK | -- | 19:36 | 2025-07-05 | 1.815
1851 | 36.6 | gf | 1.975 | mm | OK | -- | 19:36 | 2025-07-05 | 1.81
1852 | 36.5 | gf | 1.97 | mm | OK | -- | 19:36 | 2025-07-05 | 1.805
1853 | 36.5 | gf | 1.96 | mm | OK | -- | 19:36 | 2025-07-05 | 1.795
1854 | 36.5 | gf | 1.955 | mm | OK | -- | 19:36 | 2025-07-05 | 1.79
1855 | 36.6 | gf | 1.95 | mm | OK | -- | 19:36 | 2025-07-05 | 1.785
1856 | 36.5 | gf | 1.945 | mm | OK | -- | 19:36 | 2025-07-05 | 1.78
1857 | 36.5 | gf | 1.94 | mm | OK | -- | 19:36 | 2025-07-05 | 1.775
1858 | 36.5 | gf | 1.94 | mm | OK | -- | 19:36 | 2025-07-05 | 1.775
1859 | 36.4 | gf | 1.935 | mm | OK | -- | 19:36 | 2025-07-05 | 1.77
1860 | 36.4 | gf | 1.93 | mm | OK | -- | 19:36 | 2025-07-05 | 1.765
1861 | 36.5 | gf | 1.925 | mm | OK | -- | 19:36 | 2025-07-05 | 1.76
1862 | 36.4 | gf | 1.925 | mm | OK | -- | 19:36 | 2025-07-05 | 1.76
1863 | 36.4 | gf | 1.92 | mm | OK | -- | 19:36 | 2025-07-05 | 1.755
1864 | 36.3 | gf | 1.915 | mm | OK | -- | 19:36 | 2025-07-05 | 1.75
1865 | 36.3 | gf | 1.915 | mm | OK | -- | 19:36 | 2025-07-05 | 1.75
1866 | 36.3 | gf | 1.91 | mm | OK | -- | 19:36 | 2025-07-05 | 1.745
1867 | 36.3 | gf | 1.91 | mm | OK | -- | 19:36 | 2025-07-05 | 1.745
1868 | 36.1 | gf | 1.905 | mm | OK | -- | 19:36 | 2025-07-05 | 1.74
1869 | 36.2 | gf | 1.895 | mm | OK | -- | 19:36 | 2025-07-05 | 1.73
1870 | 36.3 | gf | 1.895 | mm | OK | -- | 19:36 | 2025-07-05 | 1.73
1871 | 36.2 | gf | 1.895 | mm | OK | -- | 19:36 | 2025-07-05 | 1.73
1872 | 36 | gf | 1.89 | mm | OK | -- | 19:36 | 2025-07-05 | 1.725
1873 | 36.1 | gf | 1.88 | mm | OK | -- | 19:36 | 2025-07-05 | 1.715
1874 | 36 | gf | 1.875 | mm | OK | -- | 19:36 | 2025-07-05 | 1.71
1875 | 36 | gf | 1.86 | mm | OK | -- | 19:36 | 2025-07-05 | 1.695
1876 | 36 | gf | 1.855 | mm | OK | -- | 19:36 | 2025-07-05 | 1.69
1877 | 35.9 | gf | 1.845 | mm | OK | -- | 19:36 | 2025-07-05 | 1.68
1878 | 36 | gf | 1.835 | mm | OK | -- | 19:36 | 2025-07-05 | 1.67
1879 | 35.9 | gf | 1.83 | mm | OK | -- | 19:36 | 2025-07-05 | 1.665
1880 | 35.8 | gf | 1.83 | mm | OK | -- | 19:36 | 2025-07-05 | 1.665
1881 | 35.8 | gf | 1.82 | mm | OK | -- | 19:36 | 2025-07-05 | 1.655
1882 | 35.8 | gf | 1.815 | mm | OK | -- | 19:36 | 2025-07-05 | 1.65
1883 | 35.9 | gf | 1.81 | mm | OK | -- | 19:36 | 2025-07-05 | 1.645
1884 | 35.9 | gf | 1.81 | mm | OK | -- | 19:36 | 2025-07-05 | 1.645
1885 | 35.8 | gf | 1.805 | mm | OK | -- | 19:36 | 2025-07-05 | 1.64
1886 | 35.9 | gf | 1.805 | mm | OK | -- | 19:36 | 2025-07-05 | 1.64
1887 | 35.8 | gf | 1.805 | mm | OK | -- | 19:36 | 2025-07-05 | 1.64
1888 | 35.8 | gf | 1.8 | mm | OK | -- | 19:36 | 2025-07-05 | 1.635
1889 | 35.6 | gf | 1.795 | mm | OK | -- | 19:36 | 2025-07-05 | 1.63
1890 | 35.6 | gf | 1.79 | mm | OK | -- | 19:36 | 2025-07-05 | 1.625
1891 | 35.6 | gf | 1.785 | mm | OK | -- | 19:36 | 2025-07-05 | 1.62
1892 | 35.4 | gf | 1.78 | mm | OK | -- | 19:36 | 2025-07-05 | 1.615
1893 | 35.5 | gf | 1.77 | mm | OK | -- | 19:36 | 2025-07-05 | 1.605
1894 | 35.5 | gf | 1.765 | mm | OK | -- | 19:36 | 2025-07-05 | 1.6
1895 | 35.5 | gf | 1.76 | mm | OK | -- | 19:36 | 2025-07-05 | 1.595
1896 | 35.4 | gf | 1.755 | mm | OK | -- | 19:36 | 2025-07-05 | 1.59
1897 | 35.4 | gf | 1.745 | mm | OK | -- | 19:36 | 2025-07-05 | 1.58
1898 | 35.4 | gf | 1.74 | mm | OK | -- | 19:36 | 2025-07-05 | 1.575
1899 | 35.4 | gf | 1.735 | mm | OK | -- | 19:36 | 2025-07-05 | 1.57
1900 | 35.5 | gf | 1.735 | mm | OK | -- | 19:36 | 2025-07-05 | 1.57
1901 | 35.5 | gf | 1.73 | mm | OK | -- | 19:36 | 2025-07-05 | 1.565
1902 | 35.5 | gf | 1.73 | mm | OK | -- | 19:36 | 2025-07-05 | 1.565
1903 | 35.5 | gf | 1.73 | mm | OK | -- | 19:36 | 2025-07-05 | 1.565
1904 | 35.3 | gf | 1.725 | mm | OK | -- | 19:36 | 2025-07-05 | 1.56
1905 | 35.2 | gf | 1.72 | mm | OK | -- | 19:36 | 2025-07-05 | 1.555
1906 | 35.1 | gf | 1.715 | mm | OK | -- | 19:36 | 2025-07-05 | 1.55
1907 | 35.2 | gf | 1.71 | mm | OK | -- | 19:36 | 2025-07-05 | 1.545
1908 | 35.1 | gf | 1.7 | mm | OK | -- | 19:36 | 2025-07-05 | 1.535
1909 | 35.1 | gf | 1.695 | mm | OK | -- | 19:36 | 2025-07-05 | 1.53
1910 | 35 | gf | 1.685 | mm | OK | -- | 19:36 | 2025-07-05 | 1.52
1911 | 35.2 | gf | 1.68 | mm | OK | -- | 19:36 | 2025-07-05 | 1.515
1912 | 35.2 | gf | 1.675 | mm | OK | -- | 19:36 | 2025-07-05 | 1.51
1913 | 35.2 | gf | 1.67 | mm | OK | -- | 19:36 | 2025-07-05 | 1.505
1914 | 35.2 | gf | 1.67 | mm | OK | -- | 19:36 | 2025-07-05 | 1.505
1915 | 35.1 | gf | 1.665 | mm | OK | -- | 19:36 | 2025-07-05 | 1.5
1916 | 35.1 | gf | 1.665 | mm | OK | -- | 19:36 | 2025-07-05 | 1.5
1917 | 35.2 | gf | 1.66 | mm | OK | -- | 19:36 | 2025-07-05 | 1.495
1918 | 35.1 | gf | 1.66 | mm | OK | -- | 19:36 | 2025-07-05 | 1.495
1919 | 35 | gf | 1.66 | mm | OK | -- | 19:36 | 2025-07-05 | 1.495
1920 | 35.1 | gf | 1.655 | mm | OK | -- | 19:36 | 2025-07-05 | 1.49
1921 | 35.1 | gf | 1.655 | mm | OK | -- | 19:36 | 2025-07-05 | 1.49
1922 | 35.1 | gf | 1.65 | mm | OK | -- | 19:36 | 2025-07-05 | 1.485
1923 | 35.1 | gf | 1.65 | mm | OK | -- | 19:36 | 2025-07-05 | 1.485
1924 | 34.9 | gf | 1.645 | mm | OK | -- | 19:36 | 2025-07-05 | 1.48
1925 | 35 | gf | 1.64 | mm | OK | -- | 19:36 | 2025-07-05 | 1.475
1926 | 35 | gf | 1.635 | mm | OK | -- | 19:36 | 2025-07-05 | 1.47
1927 | 34.9 | gf | 1.63 | mm | OK | -- | 19:36 | 2025-07-05 | 1.465
1928 | 34.9 | gf | 1.625 | mm | OK | -- | 19:36 | 2025-07-05 | 1.46
1929 | 34.9 | gf | 1.625 | mm | OK | -- | 19:36 | 2025-07-05 | 1.46
1930 | 34.9 | gf | 1.62 | mm | OK | -- | 19:36 | 2025-07-05 | 1.455
1931 | 34.8 | gf | 1.615 | mm | OK | -- | 19:36 | 2025-07-05 | 1.45
1932 | 34.9 | gf | 1.615 | mm | OK | -- | 19:36 | 2025-07-05 | 1.45
1933 | 34.9 | gf | 1.61 | mm | OK | -- | 19:36 | 2025-07-05 | 1.445
1934 | 34.9 | gf | 1.61 | mm | OK | -- | 19:36 | 2025-07-05 | 1.445
1935 | 34.9 | gf | 1.61 | mm | OK | -- | 19:36 | 2025-07-05 | 1.445
1936 | 34.8 | gf | 1.605 | mm | OK | -- | 19:36 | 2025-07-05 | 1.44
1937 | 34.6 | gf | 1.6 | mm | OK | -- | 19:36 | 2025-07-05 | 1.435
1938 | 34.7 | gf | 1.595 | mm | OK | -- | 19:36 | 2025-07-05 | 1.43
1939 | 34.7 | gf | 1.59 | mm | OK | -- | 19:36 | 2025-07-05 | 1.425
1940 | 34.7 | gf | 1.585 | mm | OK | -- | 19:36 | 2025-07-05 | 1.42
1941 | 34.7 | gf | 1.58 | mm | OK | -- | 19:36 | 2025-07-05 | 1.415
1942 | 34.7 | gf | 1.58 | mm | OK | -- | 19:36 | 2025-07-05 | 1.415
1943 | 34.7 | gf | 1.575 | mm | OK | -- | 19:36 | 2025-07-05 | 1.41
1944 | 34.6 | gf | 1.575 | mm | OK | -- | 19:36 | 2025-07-05 | 1.41
1945 | 34.6 | gf | 1.57 | mm | OK | -- | 19:36 | 2025-07-05 | 1.405
1946 | 34.5 | gf | 1.57 | mm | OK | -- | 19:36 | 2025-07-05 | 1.405
1947 | 34.5 | gf | 1.565 | mm | OK | -- | 19:36 | 2025-07-05 | 1.4
1948 | 34.4 | gf | 1.565 | mm | OK | -- | 19:36 | 2025-07-05 | 1.4
1949 | 34.4 | gf | 1.56 | mm | OK | -- | 19:36 | 2025-07-05 | 1.395
1950 | 34.4 | gf | 1.555 | mm | OK | -- | 19:36 | 2025-07-05 | 1.39
1951 | 34.5 | gf | 1.555 | mm | OK | -- | 19:36 | 2025-07-05 | 1.39
1952 | 34.5 | gf | 1.55 | mm | OK | -- | 19:36 | 2025-07-05 | 1.385
1953 | 34.4 | gf | 1.55 | mm | OK | -- | 19:36 | 2025-07-05 | 1.385
1954 | 34.4 | gf | 1.545 | mm | OK | -- | 19:36 | 2025-07-05 | 1.38
1955 | 34.2 | gf | 1.545 | mm | OK | -- | 19:36 | 2025-07-05 | 1.38
1956 | 34.2 | gf | 1.54 | mm | OK | -- | 19:36 | 2025-07-05 | 1.375
1957 | 34.3 | gf | 1.535 | mm | OK | -- | 19:36 | 2025-07-05 | 1.37
1958 | 34.4 | gf | 1.535 | mm | OK | -- | 19:36 | 2025-07-05 | 1.37
1959 | 34.4 | gf | 1.53 | mm | OK | -- | 19:36 | 2025-07-05 | 1.365
1960 | 34.5 | gf | 1.53 | mm | OK | -- | 19:36 | 2025-07-05 | 1.365
1961 | 34.6 | gf | 1.53 | mm | OK | -- | 19:36 | 2025-07-05 | 1.365
1962 | 34.5 | gf | 1.53 | mm | OK | -- | 19:36 | 2025-07-05 | 1.365
1963 | 34.4 | gf | 1.53 | mm | OK | -- | 19:36 | 2025-07-05 | 1.365
1964 | 34.4 | gf | 1.525 | mm | OK | -- | 19:36 | 2025-07-05 | 1.36
1965 | 34.2 | gf | 1.525 | mm | OK | -- | 19:36 | 2025-07-05 | 1.36
1966 | 34.1 | gf | 1.52 | mm | OK | -- | 19:36 | 2025-07-05 | 1.355
1967 | 34.4 | gf | 1.515 | mm | OK | -- | 19:36 | 2025-07-05 | 1.35
1968 | 34.5 | gf | 1.515 | mm | OK | -- | 19:36 | 2025-07-05 | 1.35
1969 | 34.5 | gf | 1.515 | mm | OK | -- | 19:36 | 2025-07-05 | 1.35
1970 | 34.3 | gf | 1.51 | mm | OK | -- | 19:36 | 2025-07-05 | 1.345
1971 | 34.3 | gf | 1.51 | mm | OK | -- | 19:36 | 2025-07-05 | 1.345
1972 | 34 | gf | 1.505 | mm | OK | -- | 19:36 | 2025-07-05 | 1.34
1973 | 34 | gf | 1.495 | mm | OK | -- | 19:36 | 2025-07-05 | 1.33
1974 | 34.1 | gf | 1.48 | mm | OK | -- | 19:36 | 2025-07-05 | 1.315
1975 | 34.1 | gf | 1.47 | mm | OK | -- | 19:36 | 2025-07-05 | 1.305
1976 | 34 | gf | 1.465 | mm | OK | -- | 19:36 | 2025-07-05 | 1.3
1977 | 34 | gf | 1.455 | mm | OK | -- | 19:36 | 2025-07-05 | 1.29
1978 | 33.8 | gf | 1.445 | mm | OK | -- | 19:36 | 2025-07-05 | 1.28
1979 | 34 | gf | 1.43 | mm | OK | -- | 19:36 | 2025-07-05 | 1.265
1980 | 34 | gf | 1.425 | mm | OK | -- | 19:36 | 2025-07-05 | 1.26
1981 | 33.8 | gf | 1.415 | mm | OK | -- | 19:36 | 2025-07-05 | 1.25
1982 | 33.8 | gf | 1.4 | mm | OK | -- | 19:36 | 2025-07-05 | 1.235
1983 | 33.8 | gf | 1.39 | mm | OK | -- | 19:36 | 2025-07-05 | 1.225
1984 | 33.7 | gf | 1.38 | mm | OK | -- | 19:36 | 2025-07-05 | 1.215
1985 | 33.7 | gf | 1.375 | mm | OK | -- | 19:36 | 2025-07-05 | 1.21
1986 | 33.7 | gf | 1.37 | mm | OK | -- | 19:36 | 2025-07-05 | 1.205
1987 | 33.7 | gf | 1.365 | mm | OK | -- | 19:36 | 2025-07-05 | 1.2
1988 | 33.8 | gf | 1.365 | mm | OK | -- | 19:36 | 2025-07-05 | 1.2
1989 | 33.7 | gf | 1.36 | mm | OK | -- | 19:36 | 2025-07-05 | 1.195
1990 | 33.7 | gf | 1.355 | mm | OK | -- | 19:36 | 2025-07-05 | 1.19
1991 | 33.7 | gf | 1.355 | mm | OK | -- | 19:36 | 2025-07-05 | 1.19
1992 | 33.5 | gf | 1.35 | mm | OK | -- | 19:36 | 2025-07-05 | 1.185
1993 | 33.6 | gf | 1.345 | mm | OK | -- | 19:36 | 2025-07-05 | 1.18
1994 | 33.7 | gf | 1.345 | mm | OK | -- | 19:36 | 2025-07-05 | 1.18
1995 | 33.6 | gf | 1.345 | mm | OK | -- | 19:36 | 2025-07-05 | 1.18
1996 | 33.6 | gf | 1.34 | mm | OK | -- | 19:36 | 2025-07-05 | 1.175
1997 | 33.6 | gf | 1.34 | mm | OK | -- | 19:36 | 2025-07-05 | 1.175
1998 | 33.5 | gf | 1.335 | mm | OK | -- | 19:36 | 2025-07-05 | 1.17
1999 | 33.4 | gf | 1.33 | mm | OK | -- | 19:36 | 2025-07-05 | 1.165
2000 | 33.5 | gf | 1.32 | mm | OK | -- | 19:36 | 2025-07-05 | 1.155
2001 | 33.3 | gf | 1.315 | mm | OK | -- | 19:36 | 2025-07-05 | 1.15
2002 | 33 | gf | 1.305 | mm | OK | -- | 19:36 | 2025-07-05 | 1.14
2003 | 33.1 | gf | 1.29 | mm | OK | -- | 19:36 | 2025-07-05 | 1.125
2004 | 33.1 | gf | 1.275 | mm | OK | -- | 19:36 | 2025-07-05 | 1.11
2005 | 33.2 | gf | 1.27 | mm | OK | -- | 19:36 | 2025-07-05 | 1.105
2006 | 33.1 | gf | 1.26 | mm | OK | -- | 19:36 | 2025-07-05 | 1.095
2007 | 33 | gf | 1.255 | mm | OK | -- | 19:36 | 2025-07-05 | 1.09
2008 | 33.1 | gf | 1.245 | mm | OK | -- | 19:36 | 2025-07-05 | 1.08
2009 | 33 | gf | 1.235 | mm | OK | -- | 19:36 | 2025-07-05 | 1.07
2010 | 33 | gf | 1.23 | mm | OK | -- | 19:36 | 2025-07-05 | 1.065
2011 | 33 | gf | 1.225 | mm | OK | -- | 19:36 | 2025-07-05 | 1.06
2012 | 32.9 | gf | 1.22 | mm | OK | -- | 19:36 | 2025-07-05 | 1.055
2013 | 32.9 | gf | 1.21 | mm | OK | -- | 19:36 | 2025-07-05 | 1.045
2014 | 32.9 | gf | 1.205 | mm | OK | -- | 19:36 | 2025-07-05 | 1.04
2015 | 32.9 | gf | 1.2 | mm | OK | -- | 19:36 | 2025-07-05 | 1.035
2016 | 32.9 | gf | 1.195 | mm | OK | -- | 19:36 | 2025-07-05 | 1.03
2017 | 32.8 | gf | 1.19 | mm | OK | -- | 19:36 | 2025-07-05 | 1.025
2018 | 32.9 | gf | 1.185 | mm | OK | -- | 19:36 | 2025-07-05 | 1.02
2019 | 32.9 | gf | 1.18 | mm | OK | -- | 19:36 | 2025-07-05 | 1.015
2020 | 32.7 | gf | 1.175 | mm | OK | -- | 19:36 | 2025-07-05 | 1.01
2021 | 32.7 | gf | 1.17 | mm | OK | -- | 19:36 | 2025-07-05 | 1.005
2022 | 32.8 | gf | 1.165 | mm | OK | -- | 19:36 | 2025-07-05 | 1
2023 | 32.9 | gf | 1.16 | mm | OK | -- | 19:36 | 2025-07-05 | 0.995
2024 | 32.8 | gf | 1.16 | mm | OK | -- | 19:36 | 2025-07-05 | 0.995
2025 | 32.7 | gf | 1.155 | mm | OK | -- | 19:36 | 2025-07-05 | 0.99
2026 | 32.5 | gf | 1.15 | mm | OK | -- | 19:36 | 2025-07-05 | 0.985
2027 | 32.6 | gf | 1.145 | mm | OK | -- | 19:36 | 2025-07-05 | 0.98
2028 | 32.6 | gf | 1.14 | mm | OK | -- | 19:36 | 2025-07-05 | 0.975
2029 | 32.7 | gf | 1.135 | mm | OK | -- | 19:36 | 2025-07-05 | 0.97
2030 | 32.5 | gf | 1.13 | mm | OK | -- | 19:36 | 2025-07-05 | 0.965
2031 | 32.5 | gf | 1.12 | mm | OK | -- | 19:36 | 2025-07-05 | 0.955
2032 | 32.5 | gf | 1.115 | mm | OK | -- | 19:36 | 2025-07-05 | 0.95
2033 | 32.5 | gf | 1.11 | mm | OK | -- | 19:36 | 2025-07-05 | 0.945
2034 | 32.5 | gf | 1.105 | mm | OK | -- | 19:36 | 2025-07-05 | 0.94
2035 | 32.7 | gf | 1.1 | mm | OK | -- | 19:36 | 2025-07-05 | 0.935
2036 | 32.6 | gf | 1.1 | mm | OK | -- | 19:36 | 2025-07-05 | 0.935
2037 | 32.3 | gf | 1.095 | mm | OK | -- | 19:36 | 2025-07-05 | 0.93
2038 | 32.4 | gf | 1.09 | mm | OK | -- | 19:36 | 2025-07-05 | 0.925
2039 | 32.4 | gf | 1.085 | mm | OK | -- | 19:36 | 2025-07-05 | 0.92
2040 | 32.3 | gf | 1.08 | mm | OK | -- | 19:36 | 2025-07-05 | 0.915
2041 | 32.3 | gf | 1.075 | mm | OK | -- | 19:36 | 2025-07-05 | 0.91
2042 | 32.3 | gf | 1.075 | mm | OK | -- | 19:36 | 2025-07-05 | 0.91
2043 | 32.2 | gf | 1.07 | mm | OK | -- | 19:36 | 2025-07-05 | 0.905
2044 | 32.3 | gf | 1.065 | mm | OK | -- | 19:36 | 2025-07-05 | 0.9
2045 | 32.4 | gf | 1.06 | mm | OK | -- | 19:36 | 2025-07-05 | 0.895
2046 | 32.3 | gf | 1.06 | mm | OK | -- | 19:36 | 2025-07-05 | 0.895
2047 | 32.2 | gf | 1.055 | mm | OK | -- | 19:36 | 2025-07-05 | 0.89
2048 | 32.2 | gf | 1.045 | mm | OK | -- | 19:36 | 2025-07-05 | 0.88
2049 | 32.3 | gf | 1.04 | mm | OK | -- | 19:36 | 2025-07-05 | 0.875
2050 | 32.3 | gf | 1.035 | mm | OK | -- | 19:36 | 2025-07-05 | 0.87
2051 | 32.2 | gf | 1.03 | mm | OK | -- | 19:36 | 2025-07-05 | 0.865
2052 | 32.3 | gf | 1.025 | mm | OK | -- | 19:36 | 2025-07-05 | 0.86
2053 | 32.2 | gf | 1.02 | mm | OK | -- | 19:36 | 2025-07-05 | 0.855
2054 | 32.2 | gf | 1.015 | mm | OK | -- | 19:36 | 2025-07-05 | 0.85
2055 | 32.2 | gf | 1.015 | mm | OK | -- | 19:36 | 2025-07-05 | 0.85
2056 | 32.2 | gf | 1.01 | mm | OK | -- | 19:36 | 2025-07-05 | 0.845
2057 | 32.2 | gf | 1.01 | mm | OK | -- | 19:36 | 2025-07-05 | 0.845
2058 | 32.1 | gf | 1.005 | mm | OK | -- | 19:36 | 2025-07-05 | 0.84
2059 | 32 | gf | 1.005 | mm | OK | -- | 19:36 | 2025-07-05 | 0.84
2060 | 32 | gf | 1 | mm | OK | -- | 19:36 | 2025-07-05 | 0.835
2061 | 32 | gf | 0.995 | mm | OK | -- | 19:36 | 2025-07-05 | 0.83
2062 | 32.1 | gf | 0.99 | mm | OK | -- | 19:36 | 2025-07-05 | 0.825
2063 | 32 | gf | 0.99 | mm | OK | -- | 19:36 | 2025-07-05 | 0.825
2064 | 31.9 | gf | 0.985 | mm | OK | -- | 19:36 | 2025-07-05 | 0.82
2065 | 31.9 | gf | 0.98 | mm | OK | -- | 19:36 | 2025-07-05 | 0.815
2066 | 32.1 | gf | 0.98 | mm | OK | -- | 19:36 | 2025-07-05 | 0.815
2067 | 32.1 | gf | 0.975 | mm | OK | -- | 19:36 | 2025-07-05 | 0.81
2068 | 31.9 | gf | 0.975 | mm | OK | -- | 19:36 | 2025-07-05 | 0.81
2069 | 31.8 | gf | 0.975 | mm | OK | -- | 19:36 | 2025-07-05 | 0.81
2070 | 31.8 | gf | 0.97 | mm | OK | -- | 19:36 | 2025-07-05 | 0.805
2071 | 31.9 | gf | 0.965 | mm | OK | -- | 19:36 | 2025-07-05 | 0.8
2072 | 32 | gf | 0.965 | mm | OK | -- | 19:36 | 2025-07-05 | 0.8
2073 | 31.9 | gf | 0.965 | mm | OK | -- | 19:36 | 2025-07-05 | 0.8
2074 | 31.8 | gf | 0.96 | mm | OK | -- | 19:36 | 2025-07-05 | 0.795
2075 | 31.9 | gf | 0.955 | mm | OK | -- | 19:36 | 2025-07-05 | 0.79
2076 | 31.8 | gf | 0.955 | mm | OK | -- | 19:36 | 2025-07-05 | 0.79
2077 | 31.6 | gf | 0.95 | mm | OK | -- | 19:36 | 2025-07-05 | 0.785
2078 | 31.7 | gf | 0.94 | mm | OK | -- | 19:36 | 2025-07-05 | 0.775
2079 | 31.8 | gf | 0.935 | mm | OK | -- | 19:36 | 2025-07-05 | 0.77
2080 | 31.9 | gf | 0.93 | mm | OK | -- | 19:36 | 2025-07-05 | 0.765
2081 | 32 | gf | 0.93 | mm | OK | -- | 19:36 | 2025-07-05 | 0.765
2082 | 31.8 | gf | 0.925 | mm | OK | -- | 19:36 | 2025-07-05 | 0.76
2083 | 31.7 | gf | 0.925 | mm | OK | -- | 19:36 | 2025-07-05 | 0.76
2084 | 31.6 | gf | 0.915 | mm | OK | -- | 19:36 | 2025-07-05 | 0.75
2085 | 31.8 | gf | 0.91 | mm | OK | -- | 19:36 | 2025-07-05 | 0.745
2086 | 31.7 | gf | 0.91 | mm | OK | -- | 19:36 | 2025-07-05 | 0.745
2087 | 31.7 | gf | 0.905 | mm | OK | -- | 19:36 | 2025-07-05 | 0.74
2088 | 31.6 | gf | 0.9 | mm | OK | -- | 19:36 | 2025-07-05 | 0.735
2089 | 31.6 | gf | 0.895 | mm | OK | -- | 19:36 | 2025-07-05 | 0.73
2090 | 31.5 | gf | 0.885 | mm | OK | -- | 19:36 | 2025-07-05 | 0.72
2091 | 31.4 | gf | 0.88 | mm | OK | -- | 19:36 | 2025-07-05 | 0.715
2092 | 31.3 | gf | 0.865 | mm | OK | -- | 19:36 | 2025-07-05 | 0.7
2093 | 31.3 | gf | 0.855 | mm | OK | -- | 19:36 | 2025-07-05 | 0.69
2094 | 31.1 | gf | 0.85 | mm | OK | -- | 19:36 | 2025-07-05 | 0.685
2095 | 31.2 | gf | 0.84 | mm | OK | -- | 19:36 | 2025-07-05 | 0.675
2096 | 31.3 | gf | 0.835 | mm | OK | -- | 19:36 | 2025-07-05 | 0.67
2097 | 31.4 | gf | 0.835 | mm | OK | -- | 19:36 | 2025-07-05 | 0.67
2098 | 31.5 | gf | 0.835 | mm | OK | -- | 19:36 | 2025-07-05 | 0.67
2099 | 31.4 | gf | 0.83 | mm | OK | -- | 19:36 | 2025-07-05 | 0.665
2100 | 31.2 | gf | 0.83 | mm | OK | -- | 19:36 | 2025-07-05 | 0.665
2101 | 31.3 | gf | 0.83 | mm | OK | -- | 19:36 | 2025-07-05 | 0.665
2102 | 31 | gf | 0.825 | mm | OK | -- | 19:36 | 2025-07-05 | 0.66
2103 | 30.9 | gf | 0.82 | mm | OK | -- | 19:36 | 2025-07-05 | 0.655
2104 | 31 | gf | 0.815 | mm | OK | -- | 19:36 | 2025-07-05 | 0.65
2105 | 31 | gf | 0.81 | mm | OK | -- | 19:36 | 2025-07-05 | 0.645
2106 | 31 | gf | 0.805 | mm | OK | -- | 19:36 | 2025-07-05 | 0.64
2107 | 31.1 | gf | 0.8 | mm | OK | -- | 19:36 | 2025-07-05 | 0.635
2108 | 31.1 | gf | 0.8 | mm | OK | -- | 19:36 | 2025-07-05 | 0.635
2109 | 31 | gf | 0.795 | mm | OK | -- | 19:36 | 2025-07-05 | 0.63
2110 | 31.3 | gf | 0.795 | mm | OK | -- | 19:36 | 2025-07-05 | 0.63
2111 | 31.1 | gf | 0.795 | mm | OK | -- | 19:36 | 2025-07-05 | 0.63
2112 | 31.1 | gf | 0.79 | mm | OK | -- | 19:36 | 2025-07-05 | 0.625
2113 | 30.9 | gf | 0.79 | mm | OK | -- | 19:36 | 2025-07-05 | 0.625
2114 | 30.8 | gf | 0.79 | mm | OK | -- | 19:36 | 2025-07-05 | 0.625
2115 | 30.9 | gf | 0.785 | mm | OK | -- | 19:36 | 2025-07-05 | 0.62
2116 | 30.9 | gf | 0.78 | mm | OK | -- | 19:36 | 2025-07-05 | 0.615
2117 | 30.9 | gf | 0.78 | mm | OK | -- | 19:36 | 2025-07-05 | 0.615
2118 | 30.7 | gf | 0.775 | mm | OK | -- | 19:36 | 2025-07-05 | 0.61
2119 | 30.9 | gf | 0.775 | mm | OK | -- | 19:36 | 2025-07-05 | 0.61
2120 | 31.1 | gf | 0.77 | mm | OK | -- | 19:36 | 2025-07-05 | 0.605
2121 | 30.8 | gf | 0.77 | mm | OK | -- | 19:36 | 2025-07-05 | 0.605
2122 | 30.7 | gf | 0.76 | mm | OK | -- | 19:36 | 2025-07-05 | 0.595
2123 | 30.8 | gf | 0.755 | mm | OK | -- | 19:36 | 2025-07-05 | 0.59
2124 | 31 | gf | 0.755 | mm | OK | -- | 19:36 | 2025-07-05 | 0.59
2125 | 31 | gf | 0.755 | mm | OK | -- | 19:36 | 2025-07-05 | 0.59
2126 | 30.8 | gf | 0.75 | mm | OK | -- | 19:36 | 2025-07-05 | 0.585
2127 | 30.8 | gf | 0.745 | mm | OK | -- | 19:36 | 2025-07-05 | 0.58
2128 | 30.9 | gf | 0.745 | mm | OK | -- | 19:36 | 2025-07-05 | 0.58
2129 | 30.9 | gf | 0.74 | mm | OK | -- | 19:36 | 2025-07-05 | 0.575
2130 | 30.8 | gf | 0.74 | mm | OK | -- | 19:36 | 2025-07-05 | 0.575
2131 | 30.8 | gf | 0.735 | mm | OK | -- | 19:36 | 2025-07-05 | 0.57
2132 | 30.8 | gf | 0.735 | mm | OK | -- | 19:36 | 2025-07-05 | 0.57
2133 | 30.8 | gf | 0.735 | mm | OK | -- | 19:36 | 2025-07-05 | 0.57
2134 | 30.8 | gf | 0.73 | mm | OK | -- | 19:36 | 2025-07-05 | 0.565
2135 | 30.8 | gf | 0.73 | mm | OK | -- | 19:36 | 2025-07-05 | 0.565
2136 | 30.7 | gf | 0.73 | mm | OK | -- | 19:36 | 2025-07-05 | 0.565
2137 | 30.6 | gf | 0.725 | mm | OK | -- | 19:36 | 2025-07-05 | 0.56
2138 | 30.6 | gf | 0.725 | mm | OK | -- | 19:36 | 2025-07-05 | 0.56
2139 | 30.6 | gf | 0.72 | mm | OK | -- | 19:36 | 2025-07-05 | 0.555
2140 | 30.5 | gf | 0.72 | mm | OK | -- | 19:36 | 2025-07-05 | 0.555
2141 | 30.4 | gf | 0.715 | mm | OK | -- | 19:36 | 2025-07-05 | 0.55
2142 | 30.4 | gf | 0.715 | mm | OK | -- | 19:36 | 2025-07-05 | 0.55
2143 | 30.5 | gf | 0.715 | mm | OK | -- | 19:36 | 2025-07-05 | 0.55
2144 | 30.6 | gf | 0.71 | mm | OK | -- | 19:36 | 2025-07-05 | 0.545
2145 | 30.6 | gf | 0.71 | mm | OK | -- | 19:36 | 2025-07-05 | 0.545
2146 | 30.5 | gf | 0.71 | mm | OK | -- | 19:36 | 2025-07-05 | 0.545
2147 | 30.6 | gf | 0.71 | mm | OK | -- | 19:36 | 2025-07-05 | 0.545
2148 | 30.6 | gf | 0.71 | mm | OK | -- | 19:36 | 2025-07-05 | 0.545
2149 | 30.5 | gf | 0.71 | mm | OK | -- | 19:36 | 2025-07-05 | 0.545
2150 | 30.2 | gf | 0.71 | mm | OK | -- | 19:36 | 2025-07-05 | 0.545
2151 | 29.9 | gf | 0.705 | mm | OK | -- | 19:36 | 2025-07-05 | 0.54
2152 | 29.9 | gf | 0.7 | mm | OK | -- | 19:36 | 2025-07-05 | 0.535
2153 | 30 | gf | 0.695 | mm | OK | -- | 19:36 | 2025-07-05 | 0.53
2154 | 30 | gf | 0.69 | mm | OK | -- | 19:36 | 2025-07-05 | 0.525
2155 | 30.1 | gf | 0.685 | mm | OK | -- | 19:36 | 2025-07-05 | 0.52
2156 | 30.2 | gf | 0.675 | mm | OK | -- | 19:36 | 2025-07-05 | 0.51
2157 | 30.4 | gf | 0.67 | mm | OK | -- | 19:36 | 2025-07-05 | 0.505
2158 | 30.4 | gf | 0.67 | mm | OK | -- | 19:36 | 2025-07-05 | 0.505
2159 | 30.2 | gf | 0.665 | mm | OK | -- | 19:36 | 2025-07-05 | 0.5
2160 | 30.1 | gf | 0.665 | mm | OK | -- | 19:36 | 2025-07-05 | 0.5
2161 | 30 | gf | 0.655 | mm | OK | -- | 19:36 | 2025-07-05 | 0.49
2162 | 29.7 | gf | 0.645 | mm | OK | -- | 19:36 | 2025-07-05 | 0.48
2163 | 29.8 | gf | 0.63 | mm | OK | -- | 19:36 | 2025-07-05 | 0.465
2164 | 29.8 | gf | 0.625 | mm | OK | -- | 19:36 | 2025-07-05 | 0.46
2165 | 29.7 | gf | 0.62 | mm | OK | -- | 19:36 | 2025-07-05 | 0.455
2166 | 29.8 | gf | 0.62 | mm | OK | -- | 19:36 | 2025-07-05 | 0.455
2167 | 29.6 | gf | 0.615 | mm | OK | -- | 19:36 | 2025-07-05 | 0.45
2168 | 29.6 | gf | 0.615 | mm | OK | -- | 19:36 | 2025-07-05 | 0.45
2169 | 29.6 | gf | 0.61 | mm | OK | -- | 19:36 | 2025-07-05 | 0.445
2170 | 29.7 | gf | 0.605 | mm | OK | -- | 19:36 | 2025-07-05 | 0.44
2171 | 29.7 | gf | 0.6 | mm | OK | -- | 19:36 | 2025-07-05 | 0.435
2172 | 29.6 | gf | 0.6 | mm | OK | -- | 19:36 | 2025-07-05 | 0.435
2173 | 29.8 | gf | 0.595 | mm | OK | -- | 19:36 | 2025-07-05 | 0.43
2174 | 29.8 | gf | 0.595 | mm | OK | -- | 19:36 | 2025-07-05 | 0.43
2175 | 29.6 | gf | 0.59 | mm | OK | -- | 19:36 | 2025-07-05 | 0.425
2176 | 29.5 | gf | 0.585 | mm | OK | -- | 19:36 | 2025-07-05 | 0.42
2177 | 29.6 | gf | 0.58 | mm | OK | -- | 19:36 | 2025-07-05 | 0.415
2178 | 29.6 | gf | 0.575 | mm | OK | -- | 19:36 | 2025-07-05 | 0.41
2179 | 29.6 | gf | 0.57 | mm | OK | -- | 19:36 | 2025-07-05 | 0.405
2180 | 29.6 | gf | 0.565 | mm | OK | -- | 19:36 | 2025-07-05 | 0.4
2181 | 29.8 | gf | 0.565 | mm | OK | -- | 19:36 | 2025-07-05 | 0.4
2182 | 29.6 | gf | 0.56 | mm | OK | -- | 19:36 | 2025-07-05 | 0.395
2183 | 29.7 | gf | 0.56 | mm | OK | -- | 19:36 | 2025-07-05 | 0.395
2184 | 29.6 | gf | 0.555 | mm | OK | -- | 19:36 | 2025-07-05 | 0.39
2185 | 29.7 | gf | 0.555 | mm | OK | -- | 19:36 | 2025-07-05 | 0.39
2186 | 29.7 | gf | 0.55 | mm | OK | -- | 19:36 | 2025-07-05 | 0.385
2187 | 29.5 | gf | 0.55 | mm | OK | -- | 19:36 | 2025-07-05 | 0.385
2188 | 29.6 | gf | 0.545 | mm | OK | -- | 19:36 | 2025-07-05 | 0.38
2189 | 29.5 | gf | 0.545 | mm | OK | -- | 19:36 | 2025-07-05 | 0.38
2190 | 29.5 | gf | 0.545 | mm | OK | -- | 19:36 | 2025-07-05 | 0.38
2191 | 29.6 | gf | 0.54 | mm | OK | -- | 19:36 | 2025-07-05 | 0.375
2192 | 29.6 | gf | 0.54 | mm | OK | -- | 19:36 | 2025-07-05 | 0.375
2193 | 29.5 | gf | 0.54 | mm | OK | -- | 19:36 | 2025-07-05 | 0.375
2194 | 29.4 | gf | 0.535 | mm | OK | -- | 19:36 | 2025-07-05 | 0.37
2195 | 29.5 | gf | 0.53 | mm | OK | -- | 19:36 | 2025-07-05 | 0.365
2196 | 29.2 | gf | 0.525 | mm | OK | -- | 19:36 | 2025-07-05 | 0.36
2197 | 29.3 | gf | 0.515 | mm | OK | -- | 19:36 | 2025-07-05 | 0.35
2198 | 29.3 | gf | 0.51 | mm | OK | -- | 19:36 | 2025-07-05 | 0.345
2199 | 29.5 | gf | 0.505 | mm | OK | -- | 19:36 | 2025-07-05 | 0.34
2200 | 29.3 | gf | 0.5 | mm | OK | -- | 19:36 | 2025-07-05 | 0.335
2201 | 29.2 | gf | 0.495 | mm | OK | -- | 19:36 | 2025-07-05 | 0.33
2202 | 29.3 | gf | 0.49 | mm | OK | -- | 19:36 | 2025-07-05 | 0.325
2203 | 29.4 | gf | 0.49 | mm | OK | -- | 19:36 | 2025-07-05 | 0.325
2204 | 29.2 | gf | 0.485 | mm | OK | -- | 19:36 | 2025-07-05 | 0.32
2205 | 29.1 | gf | 0.48 | mm | OK | -- | 19:36 | 2025-07-05 | 0.315
2206 | 29.1 | gf | 0.475 | mm | OK | -- | 19:36 | 2025-07-05 | 0.31
2207 | 29.1 | gf | 0.475 | mm | OK | -- | 19:36 | 2025-07-05 | 0.31
2208 | 29.1 | gf | 0.47 | mm | OK | -- | 19:36 | 2025-07-05 | 0.305
2209 | 29 | gf | 0.465 | mm | OK | -- | 19:36 | 2025-07-05 | 0.3
2210 | 29 | gf | 0.465 | mm | OK | -- | 19:36 | 2025-07-05 | 0.3
2211 | 28.9 | gf | 0.46 | mm | OK | -- | 19:36 | 2025-07-05 | 0.295
2212 | 29.1 | gf | 0.46 | mm | OK | -- | 19:36 | 2025-07-05 | 0.295
2213 | 29.2 | gf | 0.46 | mm | OK | -- | 19:36 | 2025-07-05 | 0.295
2214 | 29 | gf | 0.46 | mm | OK | -- | 19:36 | 2025-07-05 | 0.295
2215 | 28.8 | gf | 0.455 | mm | OK | -- | 19:36 | 2025-07-05 | 0.29
2216 | 28.8 | gf | 0.45 | mm | OK | -- | 19:36 | 2025-07-05 | 0.285
2217 | 28.8 | gf | 0.45 | mm | OK | -- | 19:36 | 2025-07-05 | 0.285
2218 | 28.8 | gf | 0.445 | mm | OK | -- | 19:36 | 2025-07-05 | 0.28
2219 | 28.6 | gf | 0.445 | mm | OK | -- | 19:36 | 2025-07-05 | 0.28
2220 | 28.6 | gf | 0.44 | mm | OK | -- | 19:36 | 2025-07-05 | 0.275
2221 | 28.6 | gf | 0.435 | mm | OK | -- | 19:36 | 2025-07-05 | 0.27
2222 | 28.5 | gf | 0.435 | mm | OK | -- | 19:36 | 2025-07-05 | 0.27
2223 | 28.6 | gf | 0.43 | mm | OK | -- | 19:36 | 2025-07-05 | 0.265
2224 | 28.5 | gf | 0.425 | mm | OK | -- | 19:36 | 2025-07-05 | 0.26
2225 | 28.4 | gf | 0.42 | mm | OK | -- | 19:36 | 2025-07-05 | 0.255
2226 | 28.3 | gf | 0.41 | mm | OK | -- | 19:36 | 2025-07-05 | 0.245
2227 | 28.6 | gf | 0.405 | mm | OK | -- | 19:36 | 2025-07-05 | 0.24
2228 | 28.7 | gf | 0.405 | mm | OK | -- | 19:36 | 2025-07-05 | 0.24
2229 | 28.7 | gf | 0.4 | mm | OK | -- | 19:36 | 2025-07-05 | 0.235
2230 | 28.5 | gf | 0.395 | mm | OK | -- | 19:36 | 2025-07-05 | 0.23
2231 | 28.4 | gf | 0.39 | mm | OK | -- | 19:36 | 2025-07-05 | 0.225
2232 | 28.4 | gf | 0.385 | mm | OK | -- | 19:36 | 2025-07-05 | 0.22
2233 | 28.3 | gf | 0.38 | mm | OK | -- | 19:36 | 2025-07-05 | 0.215
2234 | 28.2 | gf | 0.38 | mm | OK | -- | 19:36 | 2025-07-05 | 0.215
2235 | 28.3 | gf | 0.38 | mm | OK | -- | 19:36 | 2025-07-05 | 0.215
2236 | 28.2 | gf | 0.375 | mm | OK | -- | 19:36 | 2025-07-05 | 0.21
2237 | 28.3 | gf | 0.37 | mm | OK | -- | 19:36 | 2025-07-05 | 0.205
2238 | 28.3 | gf | 0.365 | mm | OK | -- | 19:36 | 2025-07-05 | 0.2
2239 | 28.2 | gf | 0.365 | mm | OK | -- | 19:36 | 2025-07-05 | 0.2
2240 | 28.2 | gf | 0.36 | mm | OK | -- | 19:36 | 2025-07-05 | 0.195
2241 | 28.2 | gf | 0.35 | mm | OK | -- | 19:36 | 2025-07-05 | 0.185
2242 | 28.2 | gf | 0.345 | mm | OK | -- | 19:36 | 2025-07-05 | 0.18
2243 | 28.1 | gf | 0.34 | mm | OK | -- | 19:36 | 2025-07-05 | 0.175
2244 | 28.2 | gf | 0.335 | mm | OK | -- | 19:36 | 2025-07-05 | 0.17
2245 | 28.2 | gf | 0.335 | mm | OK | -- | 19:36 | 2025-07-05 | 0.17
2246 | 28.1 | gf | 0.335 | mm | OK | -- | 19:36 | 2025-07-05 | 0.17
2247 | 28.2 | gf | 0.33 | mm | OK | -- | 19:36 | 2025-07-05 | 0.165
2248 | 28.3 | gf | 0.33 | mm | OK | -- | 19:36 | 2025-07-05 | 0.165
2249 | 28.3 | gf | 0.33 | mm | OK | -- | 19:36 | 2025-07-05 | 0.165
2250 | 28.2 | gf | 0.33 | mm | OK | -- | 19:36 | 2025-07-05 | 0.165
2251 | 28.1 | gf | 0.325 | mm | OK | -- | 19:36 | 2025-07-05 | 0.16
2252 | 28 | gf | 0.32 | mm | OK | -- | 19:36 | 2025-07-05 | 0.155
2253 | 28.1 | gf | 0.315 | mm | OK | -- | 19:36 | 2025-07-05 | 0.15
2254 | 28.1 | gf | 0.31 | mm | OK | -- | 19:36 | 2025-07-05 | 0.145
2255 | 27.9 | gf | 0.305 | mm | OK | -- | 19:36 | 2025-07-05 | 0.14
2256 | 28.1 | gf | 0.295 | mm | OK | -- | 19:36 | 2025-07-05 | 0.13
2257 | 28.1 | gf | 0.285 | mm | OK | -- | 19:36 | 2025-07-05 | 0.12
2258 | 28.3 | gf | 0.28 | mm | OK | -- | 19:36 | 2025-07-05 | 0.115
2259 | 28.3 | gf | 0.275 | mm | OK | -- | 19:36 | 2025-07-05 | 0.11
2260 | 28.3 | gf | 0.27 | mm | OK | -- | 19:36 | 2025-07-05 | 0.105
2261 | 28.3 | gf | 0.27 | mm | OK | -- | 19:36 | 2025-07-05 | 0.105
2262 | 28 | gf | 0.265 | mm | OK | -- | 19:36 | 2025-07-05 | 0.1
2263 | 27.7 | gf | 0.26 | mm | OK | -- | 19:36 | 2025-07-05 | 0.095
2264 | 26.1 | gf | 0.26 | mm | OK | -- | 19:36 | 2025-07-05 | 0.095
2265 | 23.6 | gf | 0.255 | mm | OK | -- | 19:36 | 2025-07-05 | 0.09
2266 | 25.3 | gf | 0.25 | mm | OK | -- | 19:36 | 2025-07-05 | 0.085
2267 | 24.2 | gf | 0.245 | mm | OK | -- | 19:36 | 2025-07-05 | 0.08
2268 | 23.9 | gf | 0.245 | mm | OK | -- | 19:36 | 2025-07-05 | 0.08
2269 | 23.3 | gf | 0.24 | mm | OK | -- | 19:36 | 2025-07-05 | 0.075
2270 | 22.7 | gf | 0.235 | mm | OK | -- | 19:36 | 2025-07-05 | 0.07
2271 | 22.7 | gf | 0.23 | mm | OK | -- | 19:36 | 2025-07-05 | 0.065
2272 | 22.5 | gf | 0.225 | mm | OK | -- | 19:36 | 2025-07-05 | 0.06
2273 | 22.3 | gf | 0.22 | mm | OK | -- | 19:36 | 2025-07-05 | 0.055
2274 | 22.5 | gf | 0.215 | mm | OK | -- | 19:36 | 2025-07-05 | 0.05
2275 | 21.1 | gf | 0.21 | mm | OK | -- | 19:36 | 2025-07-05 | 0.045
2276 | 16.2 | gf | 0.205 | mm | OK | -- | 19:36 | 2025-07-05 | 0.04
2277 | 13.5 | gf | 0.2 | mm | OK | -- | 19:36 | 2025-07-05 | 0.035
2278 | 11.2 | gf | 0.2 | mm | OK | -- | 19:36 | 2025-07-05 | 0.035
2279 | 8.2 | gf | 0.195 | mm | OK | -- | 19:36 | 2025-07-05 | 0.03
2280 | 4.9 | gf | 0.19 | mm | OK | -- | 19:36 | 2025-07-05 | 0.025
2281 | 1.8 | gf | 0.175 | mm | OK | -- | 19:36 | 2025-07-05 | 0.01
2282 | 0.1 | gf | 0.16 | mm | OK | -- | 19:36 | 2025-07-05 | -0.005
2283 | 0 | gf | 0.145 | mm | OK | -- | 19:36 | 2025-07-05 | -0.02
2284 | 0 | gf | 0.13 | mm | OK | -- | 19:36 | 2025-07-05 | -0.035
2285 | 0 | gf | 0.11 | mm | OK | -- | 19:36 | 2025-07-05 | -0.055
2286 | -0.1 | gf | 0.075 | mm | OK | -- | 19:36 | 2025-07-05 | -0.09
2287 | 0 | gf | 0.05 | mm | OK | -- | 19:36 | 2025-07-05 | -0.115
2288 | 0 | gf | 0.035 | mm | OK | -- | 19:36 | 2025-07-05 | -0.13
2289 | 0 | gf | 0.02 | mm | OK | -- | 19:36 | 2025-07-05 | -0.145
2290 | 0 | gf | 0.01 | mm | OK | -- | 19:36 | 2025-07-05 | -0.155
2291 | 0 | gf | 0.01 | mm | OK | -- | 19:36 | 2025-07-05 | -0.155
2292 | 0 | gf | 0.01 | mm | OK | -- | 19:36 | 2025-07-05 | -0.155
2293 | 0 | gf | -0.005 | mm | OK | -- | 19:36 | 2025-07-05 | -0.17
2294 | 0 | gf | -0.025 | mm | OK | -- | 19:36 | 2025-07-05 | -0.19
2295 | 0 | gf | -0.025 | mm | OK | -- | 19:36 | 2025-07-05 | -0.19
2296 | 0 | gf | -0.025 | mm | OK | -- | 19:36 | 2025-07-05 | -0.19
2297 | 0 | gf | -0.025 | mm | OK | -- | 19:36 | 2025-07-05 | -0.19
2298 | 0 | gf | -0.025 | mm | OK | -- | 19:36 | 2025-07-05 | -0.19
2299 | 0 | gf | -0.025 | mm | OK | -- | 19:36 | 2025-07-05 | -0.19
2300 | 0 | gf | -0.025 | mm | OK | -- | 19:36 | 2025-07-05 | -0.19
2301 | -0.1 | gf | -0.02 | mm | OK | -- | 19:36 | 2025-07-05 | -0.185
2302 | 0.1 | gf | -0.02 | mm | OK | -- | 19:36 | 2025-07-05 | -0.185
2303 | 0 | gf | -0.015 | mm | OK | -- | 19:36 | 2025-07-05 | -0.18
2304 | 0 | gf | -0.015 | mm | OK | -- | 19:36 | 2025-07-05 | -0.18
2305 | 0 | gf | -0.015 | mm | OK | -- | 19:36 | 2025-07-05 | -0.18
2306 | 0 | gf | -0.01 | mm | OK | -- | 19:36 | 2025-07-05 | -0.175
2307 | 0 | gf | -0.01 | mm | OK | -- | 19:36 | 2025-07-05 | -0.175
2308 | 0 | gf | -0.01 | mm | OK | -- | 19:36 | 2025-07-05 | -0.175
2309 | 0 | gf | -0.01 | mm | OK | -- | 19:36 | 2025-07-05 | -0.175
2310 | 0 | gf | -0.005 | mm | OK | -- | 19:36 | 2025-07-05 | -0.17
2311 | 0 | gf | -0.005 | mm | OK | -- | 19:36 | 2025-07-05 | -0.17
2312 | 0 | gf | -0.005 | mm | OK | -- | 19:36 | 2025-07-05 | -0.17
2313 | 0 | gf | -0.005 | mm | OK | -- | 19:36 | 2025-07-05 | -0.17
2314 | 0 | gf | -0.005 | mm | OK | -- | 19:36 | 2025-07-05 | -0.17
2315 | 0 | gf | -0.005 | mm | OK | -- | 19:36 | 2025-07-05 | -0.17
2316 | 0 | gf | -0.005 | mm | OK | -- | 19:36 | 2025-07-05 | -0.17
2317 | 0 | gf | 0 | mm | OK | -- | 19:36 | 2025-07-05 | -0.165
2318 | 0 | gf | 0 | mm | OK | -- | 19:36 | 2025-07-05 | -0.165
2319 | 0 | gf | 0 | mm | OK | -- | 19:36 | 2025-07-05 | -0.165
2320 | 0 | gf | 0 | mm | OK | -- | 19:36 | 2025-07-05 | -0.165
2321 | 0 | gf | 0 | mm | OK | -- | 19:36 | 2025-07-05 | -0.165
2322 | 0 | gf | 0 | mm | OK | -- | 19:36 | 2025-07-05 | -0.165
2323 | 0 | gf | 0 | mm | OK | -- | 19:36 | 2025-07-05 | -0.165
2324 | 0 | gf | 0 | mm | OK | -- | 19:36 | 2025-07-05 | -0.165
2325 | 0 | gf | 0 | mm | OK | -- | 19:36 | 2025-07-05 | -0.165
2326 | 0 | gf | 0 | mm | OK | -- | 19:36 | 2025-07-05 | -0.165
-0.165
-0.165
-0.165
-0.165
-0.165
-0.165
-0.165
-0.165
-0.165
-0.165
-0.165
-0.165
-0.165
-0.165
-0.165
-0.165
-0.165
-0.165
-0.165
-0.165
-0.165
-0.165
-0.165
-0.165
-0.165
-0.165
-0.165
-0.165
-0.165
-0.165
-0.165
-0.165
-0.165
-0.165
-0.165
-0.165
-0.165
-0.165
-0.165
-0.165
-0.165
-0.165
-0.165
-0.165
-0.165
-0.165
-0.165
-0.165
-0.165
-0.165
-0.165
-0.165
-0.165
-0.165
-0.165
-0.165
-0.165
-0.165
-0.165
-0.165
-0.165
-0.165
-0.165
-0.165
-0.165
-0.165
-0.165
-0.165
-0.165
-0.165
-0.165
-0.165
-0.165
-0.165
-0.165
-0.165
-0.165
-0.165
-0.165
-0.165
-0.165
-0.165
-0.165
-0.165
-0.165
-0.165
-0.165
-0.165
-0.165
-0.165
-0.165
-0.165
-0.165
-0.165
-0.165
-0.165
-0.165
-0.165
-0.165
-0.165
-0.165
-0.165
-0.165
-0.165
-0.165
-0.165
-0.165
-0.165
-0.165
-0.165
-0.165
-0.165
-0.165
-0.165
-0.165
-0.165
-0.165
-0.165
-0.165
-0.165
-0.165
-0.165
-0.165
-0.165
-0.165
-0.165
-0.165
-0.165
-0.165
-0.165
-0.165
-0.165
-0.165
-0.165
-0.165
-0.165
-0.165
-0.165
-0.165
-0.165
-0.165
-0.165
-0.165
-0.165
-0.165
-0.165
-0.165
-0.165
-0.165
-0.165
-0.165
-0.165
-0.165
-0.165
-0.165
-0.165
-0.165
-0.165
-0.165
-0.165
-0.165
-0.165
-0.165
-0.165
-0.165
-0.165
-0.165
-0.165
-0.165
-0.165
-0.165
-0.165
-0.165
-0.165
-0.165
-0.165
-0.165
-0.165
-0.165
-0.165
-0.165
-0.165
-0.165
-0.165
-0.165
-0.165
-0.165
-0.165
-0.165
-0.165
-0.165
-0.165
-0.165
-0.165
-0.165
-0.165
-0.165
-0.165
-0.165
-0.165
-0.165
-0.165
-0.165
-0.165
-0.165
-0.165
-0.165
-0.165
-0.165
-0.165
-0.165
-0.165
-0.165
-0.165
-0.165
-0.165
-0.165
-0.165
-0.165
-0.165
-0.165
-0.165
-0.165
-0.165
-0.165
-0.165
-0.165
-0.165
-0.165
-0.165
-0.165
-0.165
-0.165
-0.165
-0.165
-0.165
-0.165
-0.165
-0.165
-0.165
-0.165
-0.165
-0.165
-0.165
-0.165
-0.165
-0.165
-0.165
-0.165
-0.165
-0.165
-0.165
-0.165
-0.165
-0.165
-0.165
-0.165
-0.165
-0.165
-0.165
-0.165
-0.165
-0.165
-0.165
-0.165
-0.165
-0.165
-0.165
-0.165
-0.165
-0.165
-0.165
-0.165
-0.165
-0.165
-0.165
-0.165
-0.165
-0.165
-0.165
-0.165
-0.165
-0.165
-0.165
-0.165
-0.165
-0.165
-0.165
-0.165
-0.165
-0.165
-0.165
-0.165
-0.165
-0.165
-0.165
-0.165
-0.165
-0.165
-0.165
-0.165
-0.165
-0.165
-0.165
-0.165
-0.165
-0.165
-0.165
-0.165
-0.165
-0.165
-0.165
-0.165
-0.165
-0.165
-0.165
-0.165
-0.165
-0.165
-0.165
-0.165
-0.165
-0.165
-0.165
-0.165
-0.165
-0.165
-0.165
-0.165
-0.165
-0.165
-0.165
-0.165
-0.165
-0.165
-0.165
-0.165
-0.165
-0.165
-0.165
-0.165
-0.165
-0.165
-0.165
-0.165
-0.165
-0.165
-0.165
-0.165
-0.165
-0.165
-0.165
-0.165
-0.165
-0.165
-0.165
-0.165
-0.165
-0.165
-0.165
-0.165
-0.165
-0.165
-0.165
-0.165
-0.165
-0.165
-0.165
-0.165
-0.165
-0.165
-0.165
-0.165
-0.165
-0.165
-0.165
-0.165
-0.165
-0.165
-0.165
-0.165
-0.165
-0.165
-0.165
-0.165
-0.165
-0.165
-0.165
-0.165
-0.165
-0.165
-0.165
-0.165
-0.165
-0.165
-0.165
-0.165
-0.165
-0.165
-0.165
-0.165
-0.165
-0.165
-0.165
-0.165
-0.165
-0.165
-0.165
-0.165
-0.165
-0.165
-0.165
-0.165
-0.165
-0.165
-0.165
-0.165
-0.165
-0.165
-0.165
-0.165
-0.165
-0.165
-0.165
-0.165
-0.165
-0.165
-0.165
-0.165
-0.165
-0.165
-0.165
-0.165
-0.165
-0.165
-0.165
-0.165
-0.165
-0.165
-0.165
-0.165
-0.165
-0.165
-0.165
-0.165
-0.165
-0.165
-0.165
-0.165
-0.165
-0.165
-0.165
-0.165
-0.165
-0.165
-0.165
-0.165
-0.165
-0.165
-0.165
-0.165
-0.165
-0.165
-0.165
-0.165
-0.165
-0.165
-0.165
-0.165
-0.165
-0.165
-0.165
-0.165
-0.165
-0.165
-0.165
-0.165
-0.165
-0.165
-0.165
-0.165
-0.165
-0.165
-0.165
-0.165
-0.165
-0.165
-0.165
-0.165
-0.165
-0.165
-0.165
-0.165
-0.165
-0.165
-0.165
-0.165
-0.165
-0.165
-0.165
-0.165
-0.165
-0.165
-0.165
-0.165
-0.165
-0.165
-0.165
-0.165
-0.165
-0.165
-0.165
-0.165
-0.165
-0.165
-0.165
-0.165
-0.165
-0.165
-0.165
-0.165
-0.165
-0.165
-0.165
-0.165
-0.165
-0.165
-0.165
-0.165
-0.165
-0.165
-0.165
-0.165
-0.165
-0.165
-0.165
-0.165
-0.165
-0.165
-0.165
-0.165
-0.165
-0.165
-0.165
-0.165
-0.165
-0.165
-0.165
-0.165
-0.165
-0.165
-0.165
-0.165
-0.165
-0.165
-0.165
-0.165
-0.165
-0.165
-0.165
-0.165
-0.165
-0.165
-0.165
-0.165
-0.165
-0.165
-0.165
-0.165
-0.165
-0.165
-0.165
-0.165
-0.165
-0.165
-0.165
-0.165
-0.165
-0.165
-0.165
-0.165
-0.165
-0.165
-0.165
-0.165
-0.165
-0.165
-0.165
-0.165
-0.165
-0.165
-0.165
-0.165
-0.165
-0.165
-0.165
-0.165
-0.165
-0.165
-0.165
-0.165
-0.165
-0.165
-0.165
-0.165
-0.165
-0.165
-0.165
-0.165
-0.165
-0.165
-0.165
-0.165
-0.165
-0.165
-0.165
-0.165
-0.165
-0.165
-0.165
-0.165
-0.165
-0.165
-0.165
-0.165
-0.165
-0.165
-0.165
-0.165
-0.165
-0.165
-0.165
-0.165
-0.165
-0.165
-0.165
-0.165
-0.165
-0.165
-0.165
-0.165
-0.165
-0.165
-0.165
-0.165
-0.165
-0.165
-0.165
-0.165
-0.165
-0.165
-0.165
-0.165
-0.165
-0.165
-0.165
-0.165
-0.165
-0.165
-0.165
-0.165
-0.165
-0.165
-0.165
-0.165
-0.165
-0.165
-0.165
-0.165
-0.165
-0.165
-0.165
-0.165
-0.165
-0.165
-0.165
-0.165
-0.165
-0.165
-0.165
-0.165
-0.165
-0.165
-0.165
-0.165
-0.165
-0.165
-0.165
-0.165
-0.165
-0.165
-0.165
-0.165
-0.165
-0.165
-0.165
-0.165
-0.165
-0.165
-0.165
-0.165
-0.165
-0.165
-0.165
-0.165
-0.165
-0.165
-0.165
-0.165
-0.165
-0.165
-0.165
-0.165
-0.165
-0.165
-0.165
-0.165
-0.165
-0.165
-0.165
-0.165
-0.165
-0.165
-0.165
-0.165
-0.165
-0.165
-0.165
-0.165
-0.165
-0.165
-0.165
-0.165
-0.165
-0.165
-0.165
-0.165
-0.165
-0.165
-0.165
-0.165
-0.165
-0.165
-0.165
-0.165
-0.165
-0.165
-0.165
-0.165
-0.165
-0.165
-0.165
-0.165
-0.165
-0.165
-0.165
-0.165
-0.165
-0.165
-0.165
-0.165
-0.165
-0.165
-0.165
-0.165
-0.165
-0.165
-0.165
-0.165
-0.165
-0.165
-0.165
-0.165
-0.165
-0.165
-0.165
-0.165
-0.165
-0.165
-0.165
-0.165
-0.165
-0.165
-0.165
-0.165
-0.165
-0.165
-0.165
-0.165
-0.165
-0.165
-0.165
-0.165
-0.165
-0.165
-0.165
-0.165
-0.165
-0.165
-0.165
-0.165
-0.165
-0.165
-0.165
-0.165
-0.165
-0.165
-0.165
-0.165
-0.165
-0.165
-0.165
-0.165
-0.165
-0.165
-0.165
-0.165
-0.165
-0.165
-0.165
-0.165
-0.165
-0.165
-0.165
-0.165
-0.165
-0.165
-0.165
-0.165
-0.165
-0.165
-0.165
-0.165
-0.165
-0.165
-0.165
-0.165
-0.165
-0.165
-0.165
-0.165
-0.165
-0.165
-0.165
-0.165
-0.165
-0.165
-0.165
-0.165
-0.165
-0.165
-0.165
-0.165
-0.165
-0.165
-0.165
-0.165
-0.165
-0.165
-0.165
-0.165
-0.165
-0.165
-0.165
-0.165
-0.165
-0.165
-0.165
-0.165
-0.165
-0.165
-0.165
-0.165
-0.165
-0.165
-0.165
-0.165
-0.165
-0.165
-0.165
-0.165
-0.165
-0.165
-0.165
-0.165
-0.165
-0.165
-0.165
-0.165
-0.165
-0.165
-0.165
-0.165
-0.165
-0.165
-0.165
-0.165
-0.165
-0.165
-0.165
-0.165
-0.165
-0.165
-0.165
-0.165
-0.165
-0.165
-0.165
-0.165
-0.165
-0.165
-0.165
-0.165
-0.165
-0.165
-0.165
-0.165
-0.165
-0.165
-0.165
-0.165
-0.165
-0.165
-0.165
-0.165
-0.165
-0.165
-0.165
-0.165
-0.165
-0.165
-0.165
-0.165
-0.165
-0.165
-0.165
-0.165
-0.165
-0.165
-0.165
-0.165
-0.165
-0.165
-0.165
-0.165
-0.165
-0.165
-0.165
-0.165
-0.165
-0.165
-0.165
-0.165
-0.165
-0.165
-0.165
-0.165
-0.165
-0.165
-0.165
-0.165
-0.165
-0.165
-0.165
-0.165
-0.165
-0.165
-0.165
-0.165
-0.165
-0.165
-0.165
-0.165
-0.165
-0.165
-0.165
-0.165
-0.165
-0.165
-0.165
-0.165
-0.165
-0.165
-0.165
-0.165
-0.165
-0.165
-0.165
-0.165
-0.165
-0.165
-0.165
-0.165
-0.165
-0.165
-0.165
-0.165
-0.165
-0.165
-0.165
-0.165
-0.165
-0.165
-0.165
-0.165
-0.165
-0.165
-0.165
-0.165
-0.165
-0.165
-0.165
-0.165
-0.165
-0.165
-0.165
-0.165
-0.165
-0.165
-0.165
-0.165
-0.165
-0.165
-0.165
-0.165
-0.165
-0.165
-0.165
-0.165
-0.165
-0.165
-0.165
-0.165
-0.165
-0.165
-0.165
-0.165
-0.165
-0.165
-0.165
-0.165
-0.165
-0.165
-0.165
-0.165
-0.165
-0.165
-0.165
-0.165
-0.165
-0.165
-0.165
-0.165
-0.165
-0.165
-0.165
-0.165
-0.165
-0.165
-0.165
-0.165
-0.165
-0.165
-0.165
-0.165
-0.165
-0.165
-0.165
-0.165
-0.165
-0.165
-0.165
-0.165
-0.165
-0.165
-0.165
-0.165
-0.165
-0.165
-0.165
-0.165
-0.165
-0.165
-0.165
-0.165
-0.165
-0.165
-0.165
-0.165
-0.165
-0.165
-0.165
-0.165
-0.165
-0.165
-0.165
-0.165
-0.165
-0.165
-0.165
-0.165
-0.165
-0.165
-0.165
-0.165
-0.165
-0.165
-0.165
-0.165
-0.165
-0.165
-0.165
-0.165
-0.165
-0.165
-0.165
-0.165
-0.165
-0.165
-0.165
-0.165
-0.165
-0.165
-0.165
-0.165
-0.165
-0.165
-0.165
-0.165
-0.165
-0.165
-0.165
-0.165
-0.165
-0.165
-0.165
-0.165
-0.165
-0.165
-0.165
-0.165
-0.165
-0.165
-0.165
-0.165
-0.165
-0.165
-0.165
-0.165
-0.165
-0.165
-0.165
-0.165
-0.165
-0.165
-0.165
-0.165
-0.165
-0.165
-0.165
-0.165
-0.165
-0.165
-0.165
-0.165
-0.165
-0.165
-0.165
-0.165
-0.165
-0.165
-0.165
-0.165
-0.165
-0.165
-0.165
-0.165
-0.165
-0.165
-0.165
-0.165
-0.165
-0.165
-0.165
-0.165
-0.165
-0.165
-0.165
-0.165
-0.165
-0.165
-0.165
-0.165
-0.165
-0.165
-0.165
-0.165
-0.165
-0.165
-0.165
-0.165
-0.165
-0.165
-0.165
-0.165
-0.165
-0.165
-0.165
-0.165
-0.165
-0.165
-0.165
-0.165
-0.165
-0.165
-0.165
-0.165
-0.165
-0.165
-0.165
-0.165
-0.165
-0.165
-0.165
-0.165
-0.165
-0.165
-0.165
-0.165
-0.165
-0.165
-0.165
-0.165
-0.165
-0.165
-0.165
-0.165
-0.165
-0.165
-0.165
-0.165
-0.165
-0.165
-0.165
-0.165
-0.165
-0.165
-0.165
-0.165
-0.165
-0.165
-0.165
-0.165
-0.165
-0.165
-0.165
-0.165
-0.165
-0.165
-0.165
-0.165
-0.165
-0.165
-0.165
-0.165
-0.165
-0.165
-0.165
-0.165
-0.165
-0.165
-0.165
-0.165
-0.165
-0.165
-0.165
-0.165
-0.165
-0.165
-0.165
-0.165
-0.165
-0.165
-0.165
-0.165
-0.165
-0.165
-0.165
-0.165
-0.165
-0.165
-0.165
-0.165
-0.165
-0.165
-0.165
-0.165
-0.165
-0.165
-0.165
-0.165
-0.165
-0.165
-0.165
-0.165
-0.165
-0.165
-0.165
-0.165
-0.165
-0.165
-0.165
-0.165
-0.165
-0.165
-0.165
-0.165
-0.165
-0.165
-0.165
-0.165
-0.165
-0.165
-0.165
-0.165
-0.165
-0.165
-0.165
-0.165
-0.165
-0.165
-0.165
-0.165
-0.165
-0.165
-0.165
-0.165
-0.165
-0.165
-0.165
-0.165
-0.165
-0.165
-0.165
-0.165
-0.165
-0.165
-0.165
-0.165
-0.165
-0.165
-0.165
-0.165
-0.165
-0.165
-0.165
-0.165
-0.165
-0.165
-0.165
-0.165
-0.165
-0.165
-0.165
-0.165
-0.165
-0.165
-0.165
-0.165
-0.165
-0.165
-0.165
-0.165
-0.165
-0.165
-0.165
-0.165
-0.165
-0.165
-0.165
-0.165
-0.165
-0.165
-0.165
-0.165
-0.165
-0.165
-0.165
-0.165
-0.165
-0.165
-0.165
-0.165
-0.165
-0.165
-0.165
-0.165
-0.165
-0.165
-0.165
-0.165
-0.165
-0.165
-0.165
-0.165
-0.165
-0.165
-0.165
-0.165
-0.165
-0.165
-0.165
-0.165
-0.165
-0.165
-0.165
-0.165
-0.165
-0.165
-0.165
-0.165
-0.165
-0.165
-0.165
-0.165
-0.165
-0.165
-0.165
-0.165
-0.165
-0.165
-0.165
-0.165
-0.165
-0.165
-0.165
-0.165
-0.165
-0.165
-0.165
-0.165
-0.165
-0.165
-0.165
-0.165
-0.165
-0.165
-0.165
-0.165
-0.165
-0.165
-0.165
-0.165
-0.165
-0.165
-0.165
-0.165
-0.165
-0.165
-0.165
-0.165
-0.165
-0.165
-0.165
-0.165
-0.165
-0.165
-0.165
-0.165
-0.165
-0.165
-0.165
-0.165
-0.165
-0.165
-0.165
-0.165
-0.165
-0.165
-0.165
-0.165
-0.165
-0.165
-0.165
-0.165
-0.165
-0.165
-0.165
-0.165
-0.165
-0.165
-0.165
-0.165
-0.165
-0.165
-0.165
-0.165
-0.165
-0.165
-0.165
-0.165
-0.165
-0.165
-0.165
-0.165
-0.165
-0.165
-0.165
-0.165
-0.165
-0.165
-0.165
-0.165
-0.165
-0.165
-0.165
-0.165
-0.165
-0.165
-0.165
-0.165
-0.165
-0.165
-0.165
-0.165
-0.165
-0.165
-0.165
-0.165
-0.165
-0.165
-0.165
-0.165
-0.165
-0.165
-0.165
-0.165
-0.165
-0.165
-0.165
-0.165
-0.165
-0.165
-0.165
-0.165
-0.165
-0.165
-0.165
-0.165
-0.165
-0.165
-0.165
-0.165
-0.165
-0.165
-0.165
-0.165
-0.165
-0.165
-0.165
-0.165
-0.165
-0.165
-0.165
-0.165
-0.165
-0.165
-0.165
-0.165
-0.165
-0.165
-0.165
-0.165
-0.165
-0.165
-0.165
-0.165
-0.165
-0.165
-0.165
-0.165
-0.165
-0.165
-0.165
-0.165
-0.165
-0.165
-0.165
-0.165
-0.165
-0.165
-0.165
-0.165
-0.165
-0.165
-0.165
-0.165
-0.165
-0.165
-0.165
-0.165
-0.165
-0.165
-0.165
-0.165
-0.165
-0.165
-0.165
-0.165
-0.165
-0.165
-0.165
-0.165
-0.165
-0.165
-0.165
-0.165
-0.165
-0.165
-0.165
-0.165
-0.165
-0.165
-0.165
-0.165
-0.165
-0.165
-0.165
-0.165
-0.165
-0.165
-0.165
-0.165
-0.165
-0.165
-0.165
-0.165
-0.165
-0.165
-0.165
-0.165
-0.165
-0.165
-0.165
-0.165
-0.165
-0.165
-0.165
-0.165
-0.165
-0.165
-0.165
-0.165
-0.165
-0.165
-0.165
-0.165
-0.165
-0.165
-0.165
-0.165
-0.165
-0.165
-0.165
-0.165
-0.165
-0.165
-0.165
-0.165
-0.165
-0.165
-0.165
-0.165
-0.165
-0.165
-0.165
-0.165
-0.165
-0.165
-0.165
-0.165
-0.165
-0.165
-0.165
-0.165
-0.165
-0.165
-0.165
-0.165
-0.165
-0.165
-0.165
-0.165
-0.165
-0.165
-0.165
-0.165
-0.165
-0.165
-0.165
-0.165
-0.165
-0.165
-0.165
-0.165
-0.165
-0.165
-0.165
-0.165
-0.165
-0.165
-0.165
-0.165
-0.165
-0.165
-0.165
-0.165
-0.165
-0.165
-0.165
-0.165
-0.165
-0.165
-0.165
-0.165
-0.165
-0.165
-0.165
-0.165
-0.165
-0.165
-0.165
-0.165
-0.165
-0.165
-0.165
-0.165
-0.165
-0.165
-0.165
-0.165
-0.165
-0.165
-0.165
-0.165
-0.165
-0.165
-0.165
-0.165
-0.165
-0.165
-0.165
-0.165
-0.165
-0.165
-0.165
-0.165
-0.165
-0.165
-0.165
-0.165
-0.165
-0.165
-0.165
-0.165
-0.165
-0.165
-0.165
-0.165
-0.165
-0.165
-0.165
-0.165
-0.165
-0.165
-0.165
-0.165
-0.165
-0.165
-0.165
-0.165
-0.165
-0.165
-0.165
-0.165
-0.165
-0.165
-0.165
-0.165
-0.165
-0.165
-0.165
-0.165
-0.165
-0.165
-0.165
-0.165
-0.165
-0.165
-0.165
-0.165
-0.165
-0.165
-0.165
-0.165
-0.165
-0.165
-0.165
-0.165
-0.165
-0.165
-0.165
-0.165
-0.165
-0.165
-0.165
-0.165
-0.165
-0.165
-0.165
-0.165
-0.165
-0.165
-0.165
-0.165
-0.165
-0.165
-0.165
-0.165
-0.165
-0.165
-0.165
-0.165
-0.165
-0.165
-0.165
-0.165
-0.165
-0.165
-0.165
-0.165
-0.165
-0.165
-0.165
-0.165
-0.165
-0.165
-0.165
-0.165
-0.165
-0.165
-0.165
-0.165
-0.165
-0.165
-0.165
-0.165
-0.165
-0.165
-0.165
-0.165
-0.165
-0.165
-0.165
-0.165
-0.165
-0.165
-0.165
-0.165
-0.165
-0.165
-0.165
-0.165
-0.165
-0.165
-0.165
-0.165
-0.165
-0.165
-0.165
-0.165
-0.165
-0.165
-0.165
-0.165
-0.165
-0.165
-0.165
-0.165
-0.165
-0.165
-0.165
-0.165
-0.165
-0.165
-0.165
-0.165
-0.165
-0.165
-0.165
-0.165
-0.165
-0.165
-0.165
-0.165
-0.165
-0.165
-0.165
-0.165
-0.165
-0.165
-0.165
-0.165
-0.165
-0.165
-0.165
-0.165
-0.165
-0.165
-0.165
-0.165
-0.165
-0.165
-0.165
-0.165
-0.165
-0.165
-0.165
-0.165
-0.165
-0.165
-0.165
-0.165
-0.165
-0.165
-0.165
-0.165
-0.165
-0.165
-0.165
-0.165
-0.165
-0.165
-0.165
-0.165
-0.165
-0.165
-0.165
-0.165
-0.165
-0.165
-0.165
-0.165
-0.165
-0.165
-0.165
-0.165
-0.165
-0.165
-0.165
-0.165
-0.165
-0.165
-0.165
-0.165
-0.165
-0.165
-0.165
-0.165
-0.165
-0.165
-0.165
-0.165
-0.165
-0.165
-0.165
-0.165
-0.165
-0.165
-0.165
-0.165
-0.165
-0.165
-0.165
-0.165
-0.165
-0.165
-0.165
-0.165
-0.165
-0.165
-0.165
-0.165
-0.165
-0.165
-0.165
-0.165
-0.165
-0.165
-0.165
-0.165
-0.165
-0.165
-0.165
-0.165
-0.165
-0.165
-0.165
-0.165
-0.165
-0.165
-0.165
-0.165
-0.165
-0.165
-0.165
-0.165
-0.165
-0.165
-0.165
-0.165
-0.165
-0.165
-0.165
-0.165
-0.165
-0.165
-0.165
-0.165
-0.165
-0.165
-0.165
-0.165
-0.165
-0.165
-0.165
-0.165
-0.165
-0.165
-0.165
-0.165
-0.165
-0.165
-0.165
-0.165
-0.165
-0.165
-0.165
-0.165
-0.165
-0.165
-0.165
-0.165
-0.165
-0.165
-0.165
-0.165
-0.165
-0.165
-0.165
-0.165
-0.165
-0.165
-0.165
-0.165
-0.165
-0.165
-0.165
-0.165
-0.165
-0.165
-0.165
-0.165
-0.165
-0.165
-0.165
-0.165
-0.165
-0.165
-0.165
-0.165
-0.165
-0.165
-0.165
-0.165
-0.165
-0.165
-0.165
-0.165
-0.165
-0.165
-0.165
-0.165
-0.165
-0.165
-0.165
-0.165
-0.165
-0.165
-0.165
-0.165
-0.165
-0.165
-0.165
-0.165
-0.165
-0.165
-0.165
-0.165
-0.165
-0.165
-0.165
-0.165
-0.165
-0.165
-0.165
-0.165
-0.165
-0.165
-0.165
-0.165
-0.165
-0.165
-0.165
-0.165
-0.165
-0.165
-0.165
-0.165
-0.165
-0.165
-0.165
-0.165
-0.165
-0.165
-0.165
-0.165
-0.165
-0.165
-0.165
-0.165
-0.165
-0.165
-0.165
-0.165
-0.165
-0.165
-0.165
-0.165
-0.165
-0.165
-0.165
-0.165
-0.165
-0.165
-0.165
-0.165
-0.165
-0.165
-0.165
-0.165
-0.165
-0.165
-0.165
-0.165
-0.165
-0.165
-0.165
-0.165
-0.165
-0.165
-0.165
-0.165
-0.165
-0.165
-0.165
-0.165
-0.165
-0.165
-0.165
-0.165
-0.165
-0.165
-0.165
-0.165
-0.165
-0.165
-0.165
-0.165
-0.165
-0.165
-0.165
-0.165
-0.165
-0.165
-0.165
-0.165
-0.165
-0.165
-0.165
-0.165
-0.165
-0.165
-0.165
-0.165
-0.165
-0.165
-0.165
-0.165
-0.165
-0.165
-0.165
-0.165
-0.165
-0.165
-0.165
-0.165
-0.165
-0.165
-0.165
-0.165
-0.165
-0.165
-0.165
-0.165
-0.165
-0.165
-0.165
-0.165
-0.165
-0.165
-0.165
-0.165
-0.165
-0.165
-0.165
-0.165
-0.165
-0.165
-0.165
-0.165
-0.165
-0.165
-0.165
-0.165
-0.165
-0.165
-0.165
-0.165
-0.165
-0.165
-0.165
-0.165
-0.165
-0.165
-0.165
-0.165
-0.165
-0.165
-0.165
-0.165
-0.165
-0.165
-0.165
-0.165
-0.165
-0.165
-0.165
-0.165
-0.165
-0.165
-0.165
-0.165
-0.165
-0.165
-0.165
-0.165
-0.165
-0.165
-0.165
-0.165
-0.165
-0.165
-0.165
-0.165
-0.165
-0.165
-0.165
-0.165
-0.165
-0.165
-0.165
-0.165
-0.165
-0.165
-0.165
-0.165
-0.165
-0.165
-0.165
-0.165
-0.165
-0.165
-0.165
-0.165
-0.165
-0.165
-0.165
-0.165
-0.165
-0.165
-0.165
-0.165
-0.165
-0.165
-0.165
-0.165
-0.165
-0.165
-0.165
-0.165
-0.165
-0.165
-0.165
-0.165
-0.165
-0.165
-0.165
-0.165
-0.165
-0.165
-0.165
-0.165
-0.165
-0.165
-0.165
-0.165
-0.165
-0.165
-0.165
-0.165
-0.165
-0.165
-0.165
-0.165
-0.165
-0.165
-0.165
-0.165
-0.165
-0.165
-0.165
-0.165
-0.165
-0.165
-0.165
-0.165
-0.165
-0.165
-0.165
-0.165
-0.165
-0.165
-0.165
-0.165
-0.165
-0.165
-0.165
-0.165
-0.165
-0.165
-0.165
-0.165
-0.165
-0.165
-0.165
-0.165
-0.165
-0.165
-0.165
-0.165
-0.165
-0.165
-0.165
-0.165
-0.165
-0.165
-0.165
-0.165
-0.165
-0.165
-0.165
-0.165
-0.165
-0.165
-0.165
-0.165
-0.165
-0.165
-0.165
-0.165
-0.165
-0.165
-0.165
-0.165
-0.165
-0.165
-0.165
-0.165
-0.165
-0.165
-0.165
-0.165
-0.165
-0.165
-0.165
-0.165
-0.165
-0.165
-0.165
-0.165
-0.165
-0.165
-0.165
-0.165
-0.165
-0.165
-0.165
-0.165
-0.165
-0.165
-0.165
-0.165
-0.165
-0.165
-0.165
-0.165
-0.165
-0.165
-0.165
-0.165
-0.165
-0.165
-0.165
-0.165
-0.165
-0.165
-0.165
-0.165
-0.165
-0.165
-0.165
-0.165
-0.165
-0.165
-0.165
-0.165
-0.165
-0.165
-0.165
-0.165
-0.165
-0.165
-0.165
-0.165
-0.165
-0.165
-0.165
-0.165
-0.165
-0.165
-0.165
-0.165
-0.165
-0.165
-0.165
-0.165
-0.165
-0.165
-0.165
-0.165
-0.165
-0.165
-0.165
-0.165
-0.165
-0.165
-0.165
-0.165
-0.165
-0.165
-0.165
-0.165
-0.165
-0.165
-0.165
-0.165
-0.165
-0.165
-0.165
-0.165
-0.165
-0.165
-0.165
-0.165
-0.165
-0.165
-0.165
-0.165
-0.165
-0.165
-0.165
-0.165
-0.165
-0.165
-0.165
-0.165
-0.165
-0.165
-0.165
-0.165
-0.165
-0.165
-0.165
-0.165
-0.165
-0.165
-0.165
-0.165
-0.165
-0.165
-0.165
-0.165
-0.165
-0.165
-0.165
-0.165
-0.165
-0.165
-0.165
-0.165
-0.165
-0.165
-0.165
-0.165
-0.165
-0.165
-0.165
-0.165
-0.165
-0.165
-0.165
-0.165
-0.165
-0.165
-0.165
-0.165
-0.165
-0.165
-0.165
-0.165
-0.165
-0.165
-0.165
-0.165
-0.165
-0.165
-0.165
-0.165
-0.165
-0.165
-0.165
-0.165
-0.165
-0.165
-0.165
-0.165
-0.165
-0.165
-0.165
-0.165
-0.165
-0.165
-0.165
-0.165
-0.165
-0.165
-0.165
-0.165
-0.165
-0.165
-0.165
-0.165
-0.165
-0.165
-0.165
-0.165
-0.165
-0.165
-0.165
-0.165
-0.165
-0.165
-0.165
-0.165
-0.165
-0.165
-0.165
-0.165
-0.165
-0.165
-0.165
-0.165
-0.165
-0.165
-0.165
-0.165
-0.165
-0.165
-0.165
-0.165
-0.165
-0.165
-0.165
-0.165
-0.165
-0.165
-0.165
-0.165
-0.165
-0.165
-0.165
-0.165
-0.165
-0.165
-0.165
-0.165
-0.165
-0.165
-0.165
-0.165
-0.165
-0.165
-0.165
-0.165
-0.165
-0.165
-0.165
-0.165
-0.165
-0.165
-0.165
-0.165
-0.165
-0.165
-0.165
-0.165
-0.165
-0.165
-0.165
-0.165
-0.165
-0.165
-0.165
-0.165
-0.165
-0.165
-0.165
-0.165
-0.165
-0.165
-0.165
-0.165
-0.165
-0.165
-0.165
-0.165
-0.165
-0.165
-0.165
-0.165
-0.165
-0.165
-0.165
-0.165
-0.165
-0.165
-0.165
-0.165
-0.165
-0.165
-0.165
-0.165
-0.165
-0.165
-0.165
-0.165
-0.165
-0.165
-0.165
-0.165
-0.165
-0.165
-0.165
-0.165
-0.165
-0.165
-0.165
-0.165
-0.165
-0.165
-0.165
-0.165
-0.165
-0.165
-0.165
-0.165
-0.165
-0.165
-0.165
-0.165
-0.165
-0.165
-0.165
-0.165
-0.165
-0.165
-0.165
-0.165
-0.165
-0.165
-0.165
-0.165
-0.165
-0.165
-0.165
-0.165
-0.165
-0.165
-0.165
-0.165
-0.165
-0.165
-0.165
-0.165
-0.165
-0.165
-0.165
-0.165
-0.165
-0.165
-0.165
-0.165
-0.165
-0.165
-0.165
-0.165
-0.165
-0.165
-0.165
-0.165
-0.165
-0.165
-0.165
-0.165
-0.165
-0.165
-0.165
-0.165
-0.165
-0.165
-0.165
-0.165
-0.165
-0.165
-0.165
-0.165
-0.165
-0.165
-0.165
-0.165
-0.165
-0.165
-0.165
-0.165
-0.165
-0.165
-0.165
-0.165
-0.165
-0.165
-0.165
-0.165
-0.165
-0.165
-0.165
-0.165
-0.165
-0.165
-0.165
-0.165
-0.165
-0.165
-0.165
-0.165
-0.165
-0.165
-0.165
-0.165
-0.165
-0.165
-0.165
-0.165
-0.165
-0.165
-0.165
-0.165
-0.165
-0.165
-0.165
-0.165
-0.165
-0.165
-0.165
-0.165
-0.165
-0.165
-0.165
-0.165
-0.165
-0.165
-0.165
-0.165
-0.165
-0.165
-0.165
-0.165
-0.165
-0.165
-0.165
-0.165
-0.165
-0.165
-0.165
-0.165
-0.165
-0.165
-0.165
-0.165
-0.165
-0.165
-0.165
-0.165
-0.165
-0.165
-0.165
-0.165
-0.165
-0.165
-0.165
-0.165
-0.165
-0.165
-0.165
-0.165
-0.165
-0.165
-0.165
-0.165
-0.165
-0.165
-0.165
-0.165
-0.165
-0.165
-0.165
-0.165
-0.165
-0.165
-0.165
-0.165
-0.165
-0.165
-0.165
-0.165
-0.165
-0.165
-0.165
-0.165
-0.165
-0.165
-0.165
-0.165
-0.165
-0.165
-0.165
-0.165
-0.165
-0.165
-0.165
-0.165
-0.165
-0.165
-0.165
-0.165
-0.165
-0.165
-0.165
-0.165
-0.165

## Downstroke
Switch | Keygeek Athena 34000 Actuations
Notes | 0
No. | Force | Unit | Displacement | Unit | Judge | Position | Time | Date | Mod Dis | Collection Parameters |  |  |  | Num Data Points | 1049
64 | 0 | gf | 0.165 | mm | OK | -- | 19:33 | 2025-07-05 | 0 | Maximum | 193.1 | @ | No.1125
65 | 4.6 | gf | 0.17 | mm | OK | -- | 19:33 | 2025-07-05 | 0.005 | Minimum | -0.1 | @ | No.2286
66 | 10 | gf | 0.18 | mm | OK | -- | 19:33 | 2025-07-05 | 0.015 | Average | 47.45
67 | 14.6 | gf | 0.185 | mm | OK | -- | 19:33 | 2025-07-05 | 0.02 | Data Quantity | 2326
68 | 18.8 | gf | 0.19 | mm | OK | -- | 19:33 | 2025-07-05 | 0.025 | Number of NG | 0
69 | 22.8 | gf | 0.19 | mm | OK | -- | 19:33 | 2025-07-05 | 0.025
70 | 26.9 | gf | 0.195 | mm | OK | -- | 19:33 | 2025-07-05 | 0.03 | Cond Formatting
71 | 31.1 | gf | 0.2 | mm | OK | -- | 19:33 | 2025-07-05 | 0.035 | Min Highl Max | 183.445
72 | 33.9 | gf | 0.205 | mm | OK | -- | 19:33 | 2025-07-05 | 0.04
73 | 33.5 | gf | 0.21 | mm | OK | -- | 19:33 | 2025-07-05 | 0.045 | Starting Disp | 0.165
74 | 34 | gf | 0.22 | mm | OK | -- | 19:33 | 2025-07-05 | 0.055
75 | 34.5 | gf | 0.225 | mm | OK | -- | 19:33 | 2025-07-05 | 0.06
76 | 35 | gf | 0.23 | mm | OK | -- | 19:33 | 2025-07-05 | 0.065
77 | 35.4 | gf | 0.235 | mm | OK | -- | 19:33 | 2025-07-05 | 0.07
78 | 35 | gf | 0.24 | mm | OK | -- | 19:33 | 2025-07-05 | 0.075
79 | 35.1 | gf | 0.25 | mm | OK | -- | 19:33 | 2025-07-05 | 0.085
80 | 35.2 | gf | 0.25 | mm | OK | -- | 19:33 | 2025-07-05 | 0.085
81 | 35.1 | gf | 0.26 | mm | OK | -- | 19:33 | 2025-07-05 | 0.095
82 | 35.1 | gf | 0.265 | mm | OK | -- | 19:33 | 2025-07-05 | 0.1
83 | 34.9 | gf | 0.27 | mm | OK | -- | 19:33 | 2025-07-05 | 0.105
84 | 34.9 | gf | 0.275 | mm | OK | -- | 19:33 | 2025-07-05 | 0.11
85 | 34.9 | gf | 0.285 | mm | OK | -- | 19:33 | 2025-07-05 | 0.12
86 | 34.9 | gf | 0.29 | mm | OK | -- | 19:33 | 2025-07-05 | 0.125
87 | 34.9 | gf | 0.295 | mm | OK | -- | 19:33 | 2025-07-05 | 0.13
88 | 34.9 | gf | 0.3 | mm | OK | -- | 19:33 | 2025-07-05 | 0.135
89 | 34.9 | gf | 0.31 | mm | OK | -- | 19:33 | 2025-07-05 | 0.145
90 | 34.8 | gf | 0.315 | mm | OK | -- | 19:33 | 2025-07-05 | 0.15
91 | 34.8 | gf | 0.32 | mm | OK | -- | 19:33 | 2025-07-05 | 0.155
92 | 34.8 | gf | 0.325 | mm | OK | -- | 19:33 | 2025-07-05 | 0.16
93 | 34.9 | gf | 0.335 | mm | OK | -- | 19:33 | 2025-07-05 | 0.17
94 | 34.9 | gf | 0.34 | mm | OK | -- | 19:33 | 2025-07-05 | 0.175
95 | 34.9 | gf | 0.345 | mm | OK | -- | 19:33 | 2025-07-05 | 0.18
96 | 34.9 | gf | 0.35 | mm | OK | -- | 19:33 | 2025-07-05 | 0.185
97 | 34.9 | gf | 0.355 | mm | OK | -- | 19:33 | 2025-07-05 | 0.19
98 | 34.9 | gf | 0.36 | mm | OK | -- | 19:33 | 2025-07-05 | 0.195
99 | 34.9 | gf | 0.365 | mm | OK | -- | 19:33 | 2025-07-05 | 0.2
100 | 34.9 | gf | 0.37 | mm | OK | -- | 19:33 | 2025-07-05 | 0.205
101 | 34.8 | gf | 0.375 | mm | OK | -- | 19:33 | 2025-07-05 | 0.21
102 | 34.8 | gf | 0.38 | mm | OK | -- | 19:33 | 2025-07-05 | 0.215
103 | 34.8 | gf | 0.38 | mm | OK | -- | 19:33 | 2025-07-05 | 0.215
104 | 34.9 | gf | 0.385 | mm | OK | -- | 19:33 | 2025-07-05 | 0.22
105 | 35 | gf | 0.39 | mm | OK | -- | 19:33 | 2025-07-05 | 0.225
106 | 34.9 | gf | 0.395 | mm | OK | -- | 19:33 | 2025-07-05 | 0.23
107 | 35 | gf | 0.4 | mm | OK | -- | 19:33 | 2025-07-05 | 0.235
108 | 35.1 | gf | 0.405 | mm | OK | -- | 19:33 | 2025-07-05 | 0.24
109 | 35.1 | gf | 0.41 | mm | OK | -- | 19:33 | 2025-07-05 | 0.245
110 | 35.1 | gf | 0.415 | mm | OK | -- | 19:33 | 2025-07-05 | 0.25
111 | 35 | gf | 0.42 | mm | OK | -- | 19:33 | 2025-07-05 | 0.255
112 | 35 | gf | 0.425 | mm | OK | -- | 19:33 | 2025-07-05 | 0.26
113 | 35 | gf | 0.43 | mm | OK | -- | 19:33 | 2025-07-05 | 0.265
114 | 35.1 | gf | 0.435 | mm | OK | -- | 19:33 | 2025-07-05 | 0.27
115 | 35 | gf | 0.44 | mm | OK | -- | 19:33 | 2025-07-05 | 0.275
116 | 35 | gf | 0.445 | mm | OK | -- | 19:33 | 2025-07-05 | 0.28
117 | 35.1 | gf | 0.45 | mm | OK | -- | 19:33 | 2025-07-05 | 0.285
118 | 35.1 | gf | 0.455 | mm | OK | -- | 19:33 | 2025-07-05 | 0.29
119 | 35.1 | gf | 0.46 | mm | OK | -- | 19:33 | 2025-07-05 | 0.295
120 | 35.1 | gf | 0.46 | mm | OK | -- | 19:33 | 2025-07-05 | 0.295
121 | 35.2 | gf | 0.465 | mm | OK | -- | 19:33 | 2025-07-05 | 0.3
122 | 35.2 | gf | 0.47 | mm | OK | -- | 19:33 | 2025-07-05 | 0.305
123 | 35.2 | gf | 0.475 | mm | OK | -- | 19:33 | 2025-07-05 | 0.31
124 | 35.3 | gf | 0.48 | mm | OK | -- | 19:33 | 2025-07-05 | 0.315
125 | 35.3 | gf | 0.48 | mm | OK | -- | 19:33 | 2025-07-05 | 0.315
126 | 35.3 | gf | 0.485 | mm | OK | -- | 19:33 | 2025-07-05 | 0.32
127 | 35.3 | gf | 0.49 | mm | OK | -- | 19:33 | 2025-07-05 | 0.325
128 | 35.3 | gf | 0.495 | mm | OK | -- | 19:33 | 2025-07-05 | 0.33
129 | 35.3 | gf | 0.495 | mm | OK | -- | 19:33 | 2025-07-05 | 0.33
130 | 35.3 | gf | 0.5 | mm | OK | -- | 19:33 | 2025-07-05 | 0.335
131 | 35.4 | gf | 0.505 | mm | OK | -- | 19:33 | 2025-07-05 | 0.34
132 | 35.2 | gf | 0.515 | mm | OK | -- | 19:33 | 2025-07-05 | 0.35
133 | 35.2 | gf | 0.515 | mm | OK | -- | 19:33 | 2025-07-05 | 0.35
134 | 35.2 | gf | 0.52 | mm | OK | -- | 19:33 | 2025-07-05 | 0.355
135 | 35.2 | gf | 0.525 | mm | OK | -- | 19:33 | 2025-07-05 | 0.36
136 | 35.1 | gf | 0.535 | mm | OK | -- | 19:33 | 2025-07-05 | 0.37
137 | 35.2 | gf | 0.545 | mm | OK | -- | 19:33 | 2025-07-05 | 0.38
138 | 35.2 | gf | 0.555 | mm | OK | -- | 19:33 | 2025-07-05 | 0.39
139 | 35.1 | gf | 0.565 | mm | OK | -- | 19:33 | 2025-07-05 | 0.4
140 | 35.2 | gf | 0.57 | mm | OK | -- | 19:33 | 2025-07-05 | 0.405
141 | 35.3 | gf | 0.585 | mm | OK | -- | 19:33 | 2025-07-05 | 0.42
142 | 35.3 | gf | 0.595 | mm | OK | -- | 19:33 | 2025-07-05 | 0.43
143 | 35.3 | gf | 0.605 | mm | OK | -- | 19:33 | 2025-07-05 | 0.44
144 | 35.3 | gf | 0.615 | mm | OK | -- | 19:33 | 2025-07-05 | 0.45
145 | 35.4 | gf | 0.625 | mm | OK | -- | 19:33 | 2025-07-05 | 0.46
146 | 35.4 | gf | 0.635 | mm | OK | -- | 19:33 | 2025-07-05 | 0.47
147 | 35.4 | gf | 0.645 | mm | OK | -- | 19:33 | 2025-07-05 | 0.48
148 | 35.5 | gf | 0.655 | mm | OK | -- | 19:33 | 2025-07-05 | 0.49
149 | 35.5 | gf | 0.67 | mm | OK | -- | 19:33 | 2025-07-05 | 0.505
150 | 35.6 | gf | 0.68 | mm | OK | -- | 19:33 | 2025-07-05 | 0.515
151 | 35.7 | gf | 0.695 | mm | OK | -- | 19:33 | 2025-07-05 | 0.53
152 | 35.7 | gf | 0.71 | mm | OK | -- | 19:33 | 2025-07-05 | 0.545
153 | 35.7 | gf | 0.725 | mm | OK | -- | 19:33 | 2025-07-05 | 0.56
154 | 35.8 | gf | 0.735 | mm | OK | -- | 19:33 | 2025-07-05 | 0.57
155 | 35.8 | gf | 0.745 | mm | OK | -- | 19:33 | 2025-07-05 | 0.58
156 | 35.7 | gf | 0.75 | mm | OK | -- | 19:33 | 2025-07-05 | 0.585
157 | 35.7 | gf | 0.76 | mm | OK | -- | 19:33 | 2025-07-05 | 0.595
158 | 35.8 | gf | 0.765 | mm | OK | -- | 19:33 | 2025-07-05 | 0.6
159 | 35.8 | gf | 0.775 | mm | OK | -- | 19:33 | 2025-07-05 | 0.61
160 | 35.9 | gf | 0.78 | mm | OK | -- | 19:33 | 2025-07-05 | 0.615
161 | 35.8 | gf | 0.79 | mm | OK | -- | 19:33 | 2025-07-05 | 0.625
162 | 35.8 | gf | 0.795 | mm | OK | -- | 19:33 | 2025-07-05 | 0.63
163 | 35.8 | gf | 0.8 | mm | OK | -- | 19:33 | 2025-07-05 | 0.635
164 | 35.8 | gf | 0.81 | mm | OK | -- | 19:33 | 2025-07-05 | 0.645
165 | 35.9 | gf | 0.815 | mm | OK | -- | 19:33 | 2025-07-05 | 0.65
166 | 35.8 | gf | 0.82 | mm | OK | -- | 19:33 | 2025-07-05 | 0.655
167 | 35.8 | gf | 0.825 | mm | OK | -- | 19:33 | 2025-07-05 | 0.66
168 | 35.8 | gf | 0.83 | mm | OK | -- | 19:33 | 2025-07-05 | 0.665
169 | 35.8 | gf | 0.835 | mm | OK | -- | 19:33 | 2025-07-05 | 0.67
170 | 35.9 | gf | 0.835 | mm | OK | -- | 19:33 | 2025-07-05 | 0.67
171 | 35.9 | gf | 0.84 | mm | OK | -- | 19:33 | 2025-07-05 | 0.675
172 | 36 | gf | 0.845 | mm | OK | -- | 19:33 | 2025-07-05 | 0.68
173 | 35.9 | gf | 0.85 | mm | OK | -- | 19:33 | 2025-07-05 | 0.685
174 | 36 | gf | 0.85 | mm | OK | -- | 19:33 | 2025-07-05 | 0.685
175 | 36 | gf | 0.855 | mm | OK | -- | 19:33 | 2025-07-05 | 0.69
176 | 36.1 | gf | 0.855 | mm | OK | -- | 19:33 | 2025-07-05 | 0.69
177 | 36 | gf | 0.86 | mm | OK | -- | 19:33 | 2025-07-05 | 0.695
178 | 36 | gf | 0.86 | mm | OK | -- | 19:33 | 2025-07-05 | 0.695
179 | 36 | gf | 0.865 | mm | OK | -- | 19:33 | 2025-07-05 | 0.7
180 | 36 | gf | 0.865 | mm | OK | -- | 19:33 | 2025-07-05 | 0.7
181 | 36 | gf | 0.87 | mm | OK | -- | 19:33 | 2025-07-05 | 0.705
182 | 36 | gf | 0.87 | mm | OK | -- | 19:33 | 2025-07-05 | 0.705
183 | 36 | gf | 0.87 | mm | OK | -- | 19:33 | 2025-07-05 | 0.705
184 | 36 | gf | 0.875 | mm | OK | -- | 19:33 | 2025-07-05 | 0.71
185 | 36 | gf | 0.875 | mm | OK | -- | 19:33 | 2025-07-05 | 0.71
186 | 36 | gf | 0.875 | mm | OK | -- | 19:33 | 2025-07-05 | 0.71
187 | 36.1 | gf | 0.88 | mm | OK | -- | 19:33 | 2025-07-05 | 0.715
188 | 36.1 | gf | 0.88 | mm | OK | -- | 19:33 | 2025-07-05 | 0.715
189 | 36.1 | gf | 0.885 | mm | OK | -- | 19:33 | 2025-07-05 | 0.72
190 | 36 | gf | 0.885 | mm | OK | -- | 19:33 | 2025-07-05 | 0.72
191 | 36 | gf | 0.89 | mm | OK | -- | 19:33 | 2025-07-05 | 0.725
192 | 36 | gf | 0.89 | mm | OK | -- | 19:33 | 2025-07-05 | 0.725
193 | 36.1 | gf | 0.895 | mm | OK | -- | 19:33 | 2025-07-05 | 0.73
194 | 36 | gf | 0.9 | mm | OK | -- | 19:33 | 2025-07-05 | 0.735
195 | 36 | gf | 0.9 | mm | OK | -- | 19:33 | 2025-07-05 | 0.735
196 | 36 | gf | 0.9 | mm | OK | -- | 19:33 | 2025-07-05 | 0.735
197 | 36.1 | gf | 0.905 | mm | OK | -- | 19:33 | 2025-07-05 | 0.74
198 | 36 | gf | 0.905 | mm | OK | -- | 19:33 | 2025-07-05 | 0.74
199 | 36.1 | gf | 0.91 | mm | OK | -- | 19:33 | 2025-07-05 | 0.745
200 | 36.2 | gf | 0.91 | mm | OK | -- | 19:33 | 2025-07-05 | 0.745
201 | 36.2 | gf | 0.915 | mm | OK | -- | 19:33 | 2025-07-05 | 0.75
202 | 36.2 | gf | 0.92 | mm | OK | -- | 19:33 | 2025-07-05 | 0.755
203 | 36.2 | gf | 0.92 | mm | OK | -- | 19:33 | 2025-07-05 | 0.755
204 | 36.2 | gf | 0.925 | mm | OK | -- | 19:33 | 2025-07-05 | 0.76
205 | 36.2 | gf | 0.93 | mm | OK | -- | 19:33 | 2025-07-05 | 0.765
206 | 36.2 | gf | 0.935 | mm | OK | -- | 19:33 | 2025-07-05 | 0.77
207 | 36.2 | gf | 0.94 | mm | OK | -- | 19:33 | 2025-07-05 | 0.775
208 | 36.2 | gf | 0.945 | mm | OK | -- | 19:33 | 2025-07-05 | 0.78
209 | 36.2 | gf | 0.945 | mm | OK | -- | 19:33 | 2025-07-05 | 0.78
210 | 36.2 | gf | 0.95 | mm | OK | -- | 19:33 | 2025-07-05 | 0.785
211 | 36.3 | gf | 0.955 | mm | OK | -- | 19:33 | 2025-07-05 | 0.79
212 | 36.3 | gf | 0.96 | mm | OK | -- | 19:33 | 2025-07-05 | 0.795
213 | 36.3 | gf | 0.965 | mm | OK | -- | 19:33 | 2025-07-05 | 0.8
214 | 36.3 | gf | 0.965 | mm | OK | -- | 19:33 | 2025-07-05 | 0.8
215 | 36.3 | gf | 0.97 | mm | OK | -- | 19:33 | 2025-07-05 | 0.805
216 | 36.3 | gf | 0.97 | mm | OK | -- | 19:33 | 2025-07-05 | 0.805
217 | 36.4 | gf | 0.975 | mm | OK | -- | 19:33 | 2025-07-05 | 0.81
218 | 36.4 | gf | 0.975 | mm | OK | -- | 19:33 | 2025-07-05 | 0.81
219 | 36.4 | gf | 0.975 | mm | OK | -- | 19:33 | 2025-07-05 | 0.81
220 | 36.4 | gf | 0.98 | mm | OK | -- | 19:33 | 2025-07-05 | 0.815
221 | 36.3 | gf | 0.98 | mm | OK | -- | 19:33 | 2025-07-05 | 0.815
222 | 36.4 | gf | 0.985 | mm | OK | -- | 19:33 | 2025-07-05 | 0.82
223 | 36.4 | gf | 0.985 | mm | OK | -- | 19:33 | 2025-07-05 | 0.82
224 | 36.4 | gf | 0.985 | mm | OK | -- | 19:33 | 2025-07-05 | 0.82
225 | 36.4 | gf | 0.99 | mm | OK | -- | 19:33 | 2025-07-05 | 0.825
226 | 36.4 | gf | 0.99 | mm | OK | -- | 19:33 | 2025-07-05 | 0.825
227 | 36.4 | gf | 0.99 | mm | OK | -- | 19:33 | 2025-07-05 | 0.825
228 | 36.4 | gf | 0.995 | mm | OK | -- | 19:33 | 2025-07-05 | 0.83
229 | 36.4 | gf | 0.995 | mm | OK | -- | 19:33 | 2025-07-05 | 0.83
230 | 36.4 | gf | 1 | mm | OK | -- | 19:33 | 2025-07-05 | 0.835
231 | 36.4 | gf | 1 | mm | OK | -- | 19:33 | 2025-07-05 | 0.835
232 | 36.5 | gf | 1.005 | mm | OK | -- | 19:33 | 2025-07-05 | 0.84
233 | 36.5 | gf | 1.01 | mm | OK | -- | 19:33 | 2025-07-05 | 0.845
234 | 36.5 | gf | 1.01 | mm | OK | -- | 19:33 | 2025-07-05 | 0.845
235 | 36.5 | gf | 1.015 | mm | OK | -- | 19:33 | 2025-07-05 | 0.85
236 | 36.5 | gf | 1.015 | mm | OK | -- | 19:33 | 2025-07-05 | 0.85
237 | 36.6 | gf | 1.02 | mm | OK | -- | 19:33 | 2025-07-05 | 0.855
238 | 36.5 | gf | 1.02 | mm | OK | -- | 19:33 | 2025-07-05 | 0.855
239 | 36.5 | gf | 1.025 | mm | OK | -- | 19:33 | 2025-07-05 | 0.86
240 | 36.5 | gf | 1.025 | mm | OK | -- | 19:33 | 2025-07-05 | 0.86
241 | 36.5 | gf | 1.03 | mm | OK | -- | 19:33 | 2025-07-05 | 0.865
242 | 36.5 | gf | 1.03 | mm | OK | -- | 19:33 | 2025-07-05 | 0.865
243 | 36.5 | gf | 1.035 | mm | OK | -- | 19:33 | 2025-07-05 | 0.87
244 | 36.5 | gf | 1.035 | mm | OK | -- | 19:33 | 2025-07-05 | 0.87
245 | 36.6 | gf | 1.04 | mm | OK | -- | 19:33 | 2025-07-05 | 0.875
246 | 36.5 | gf | 1.04 | mm | OK | -- | 19:33 | 2025-07-05 | 0.875
247 | 36.5 | gf | 1.045 | mm | OK | -- | 19:33 | 2025-07-05 | 0.88
248 | 36.5 | gf | 1.045 | mm | OK | -- | 19:33 | 2025-07-05 | 0.88
249 | 36.5 | gf | 1.05 | mm | OK | -- | 19:33 | 2025-07-05 | 0.885
250 | 36.5 | gf | 1.05 | mm | OK | -- | 19:33 | 2025-07-05 | 0.885
251 | 36.5 | gf | 1.055 | mm | OK | -- | 19:33 | 2025-07-05 | 0.89
252 | 36.5 | gf | 1.06 | mm | OK | -- | 19:33 | 2025-07-05 | 0.895
253 | 36.5 | gf | 1.06 | mm | OK | -- | 19:33 | 2025-07-05 | 0.895
254 | 36.5 | gf | 1.065 | mm | OK | -- | 19:33 | 2025-07-05 | 0.9
255 | 36.6 | gf | 1.075 | mm | OK | -- | 19:33 | 2025-07-05 | 0.91
256 | 36.6 | gf | 1.08 | mm | OK | -- | 19:33 | 2025-07-05 | 0.915
257 | 36.7 | gf | 1.09 | mm | OK | -- | 19:33 | 2025-07-05 | 0.925
258 | 36.6 | gf | 1.095 | mm | OK | -- | 19:33 | 2025-07-05 | 0.93
259 | 36.7 | gf | 1.105 | mm | OK | -- | 19:33 | 2025-07-05 | 0.94
260 | 36.7 | gf | 1.115 | mm | OK | -- | 19:33 | 2025-07-05 | 0.95
261 | 36.7 | gf | 1.13 | mm | OK | -- | 19:33 | 2025-07-05 | 0.965
262 | 36.7 | gf | 1.14 | mm | OK | -- | 19:33 | 2025-07-05 | 0.975
263 | 36.7 | gf | 1.15 | mm | OK | -- | 19:33 | 2025-07-05 | 0.985
264 | 36.8 | gf | 1.155 | mm | OK | -- | 19:33 | 2025-07-05 | 0.99
265 | 37 | gf | 1.165 | mm | OK | -- | 19:33 | 2025-07-05 | 1
266 | 37 | gf | 1.17 | mm | OK | -- | 19:33 | 2025-07-05 | 1.005
267 | 37 | gf | 1.175 | mm | OK | -- | 19:33 | 2025-07-05 | 1.01
268 | 37 | gf | 1.18 | mm | OK | -- | 19:33 | 2025-07-05 | 1.015
269 | 37 | gf | 1.185 | mm | OK | -- | 19:33 | 2025-07-05 | 1.02
270 | 37 | gf | 1.185 | mm | OK | -- | 19:33 | 2025-07-05 | 1.02
271 | 37 | gf | 1.19 | mm | OK | -- | 19:33 | 2025-07-05 | 1.025
272 | 37 | gf | 1.19 | mm | OK | -- | 19:33 | 2025-07-05 | 1.025
273 | 36.9 | gf | 1.195 | mm | OK | -- | 19:33 | 2025-07-05 | 1.03
274 | 36.9 | gf | 1.195 | mm | OK | -- | 19:33 | 2025-07-05 | 1.03
275 | 36.9 | gf | 1.2 | mm | OK | -- | 19:33 | 2025-07-05 | 1.035
276 | 36.9 | gf | 1.2 | mm | OK | -- | 19:33 | 2025-07-05 | 1.035
277 | 37 | gf | 1.205 | mm | OK | -- | 19:33 | 2025-07-05 | 1.04
278 | 36.9 | gf | 1.205 | mm | OK | -- | 19:33 | 2025-07-05 | 1.04
279 | 37 | gf | 1.21 | mm | OK | -- | 19:33 | 2025-07-05 | 1.045
280 | 37 | gf | 1.215 | mm | OK | -- | 19:33 | 2025-07-05 | 1.05
281 | 37 | gf | 1.215 | mm | OK | -- | 19:33 | 2025-07-05 | 1.05
282 | 37 | gf | 1.215 | mm | OK | -- | 19:33 | 2025-07-05 | 1.05
283 | 37 | gf | 1.22 | mm | OK | -- | 19:33 | 2025-07-05 | 1.055
284 | 37 | gf | 1.22 | mm | OK | -- | 19:33 | 2025-07-05 | 1.055
285 | 37 | gf | 1.225 | mm | OK | -- | 19:33 | 2025-07-05 | 1.06
286 | 37 | gf | 1.225 | mm | OK | -- | 19:33 | 2025-07-05 | 1.06
287 | 37.1 | gf | 1.23 | mm | OK | -- | 19:33 | 2025-07-05 | 1.065
288 | 37.1 | gf | 1.23 | mm | OK | -- | 19:33 | 2025-07-05 | 1.065
289 | 37.1 | gf | 1.235 | mm | OK | -- | 19:33 | 2025-07-05 | 1.07
290 | 37.1 | gf | 1.235 | mm | OK | -- | 19:33 | 2025-07-05 | 1.07
291 | 37.1 | gf | 1.24 | mm | OK | -- | 19:33 | 2025-07-05 | 1.075
292 | 37.2 | gf | 1.24 | mm | OK | -- | 19:33 | 2025-07-05 | 1.075
293 | 37.2 | gf | 1.245 | mm | OK | -- | 19:33 | 2025-07-05 | 1.08
294 | 37.2 | gf | 1.25 | mm | OK | -- | 19:33 | 2025-07-05 | 1.085
295 | 37.2 | gf | 1.25 | mm | OK | -- | 19:33 | 2025-07-05 | 1.085
296 | 37.2 | gf | 1.255 | mm | OK | -- | 19:33 | 2025-07-05 | 1.09
297 | 37.2 | gf | 1.255 | mm | OK | -- | 19:33 | 2025-07-05 | 1.09
298 | 37.2 | gf | 1.26 | mm | OK | -- | 19:33 | 2025-07-05 | 1.095
299 | 37.2 | gf | 1.26 | mm | OK | -- | 19:33 | 2025-07-05 | 1.095
300 | 37.2 | gf | 1.265 | mm | OK | -- | 19:33 | 2025-07-05 | 1.1
301 | 37.2 | gf | 1.265 | mm | OK | -- | 19:33 | 2025-07-05 | 1.1
302 | 37.2 | gf | 1.27 | mm | OK | -- | 19:33 | 2025-07-05 | 1.105
303 | 37.2 | gf | 1.275 | mm | OK | -- | 19:33 | 2025-07-05 | 1.11
304 | 37.2 | gf | 1.275 | mm | OK | -- | 19:33 | 2025-07-05 | 1.11
305 | 37.2 | gf | 1.28 | mm | OK | -- | 19:33 | 2025-07-05 | 1.115
306 | 37.2 | gf | 1.285 | mm | OK | -- | 19:33 | 2025-07-05 | 1.12
307 | 37.2 | gf | 1.285 | mm | OK | -- | 19:33 | 2025-07-05 | 1.12
308 | 37.2 | gf | 1.29 | mm | OK | -- | 19:33 | 2025-07-05 | 1.125
309 | 37.2 | gf | 1.29 | mm | OK | -- | 19:33 | 2025-07-05 | 1.125
310 | 37.3 | gf | 1.295 | mm | OK | -- | 19:33 | 2025-07-05 | 1.13
311 | 37.2 | gf | 1.295 | mm | OK | -- | 19:33 | 2025-07-05 | 1.13
312 | 37.2 | gf | 1.295 | mm | OK | -- | 19:33 | 2025-07-05 | 1.13
313 | 37.3 | gf | 1.3 | mm | OK | -- | 19:33 | 2025-07-05 | 1.135
314 | 37.2 | gf | 1.3 | mm | OK | -- | 19:33 | 2025-07-05 | 1.135
315 | 37.2 | gf | 1.305 | mm | OK | -- | 19:33 | 2025-07-05 | 1.14
316 | 37.3 | gf | 1.31 | mm | OK | -- | 19:33 | 2025-07-05 | 1.145
317 | 37.3 | gf | 1.31 | mm | OK | -- | 19:33 | 2025-07-05 | 1.145
318 | 37.3 | gf | 1.31 | mm | OK | -- | 19:33 | 2025-07-05 | 1.145
319 | 37.3 | gf | 1.315 | mm | OK | -- | 19:33 | 2025-07-05 | 1.15
320 | 37.4 | gf | 1.315 | mm | OK | -- | 19:33 | 2025-07-05 | 1.15
321 | 37.5 | gf | 1.32 | mm | OK | -- | 19:33 | 2025-07-05 | 1.155
322 | 37.4 | gf | 1.325 | mm | OK | -- | 19:33 | 2025-07-05 | 1.16
323 | 37.4 | gf | 1.325 | mm | OK | -- | 19:33 | 2025-07-05 | 1.16
324 | 37.5 | gf | 1.33 | mm | OK | -- | 19:33 | 2025-07-05 | 1.165
325 | 37.5 | gf | 1.33 | mm | OK | -- | 19:33 | 2025-07-05 | 1.165
326 | 37.5 | gf | 1.335 | mm | OK | -- | 19:33 | 2025-07-05 | 1.17
327 | 37.4 | gf | 1.335 | mm | OK | -- | 19:33 | 2025-07-05 | 1.17
328 | 37.5 | gf | 1.34 | mm | OK | -- | 19:33 | 2025-07-05 | 1.175
329 | 37.5 | gf | 1.34 | mm | OK | -- | 19:33 | 2025-07-05 | 1.175
330 | 37.5 | gf | 1.34 | mm | OK | -- | 19:33 | 2025-07-05 | 1.175
331 | 37.5 | gf | 1.345 | mm | OK | -- | 19:33 | 2025-07-05 | 1.18
332 | 37.5 | gf | 1.345 | mm | OK | -- | 19:33 | 2025-07-05 | 1.18
333 | 37.4 | gf | 1.345 | mm | OK | -- | 19:33 | 2025-07-05 | 1.18
334 | 37.5 | gf | 1.345 | mm | OK | -- | 19:33 | 2025-07-05 | 1.18
335 | 37.6 | gf | 1.35 | mm | OK | -- | 19:33 | 2025-07-05 | 1.185
336 | 37.6 | gf | 1.35 | mm | OK | -- | 19:33 | 2025-07-05 | 1.185
337 | 37.6 | gf | 1.355 | mm | OK | -- | 19:33 | 2025-07-05 | 1.19
338 | 37.5 | gf | 1.355 | mm | OK | -- | 19:33 | 2025-07-05 | 1.19
339 | 37.6 | gf | 1.355 | mm | OK | -- | 19:33 | 2025-07-05 | 1.19
340 | 37.7 | gf | 1.36 | mm | OK | -- | 19:33 | 2025-07-05 | 1.195
341 | 37.5 | gf | 1.36 | mm | OK | -- | 19:33 | 2025-07-05 | 1.195
342 | 37.6 | gf | 1.365 | mm | OK | -- | 19:33 | 2025-07-05 | 1.2
343 | 37.6 | gf | 1.365 | mm | OK | -- | 19:33 | 2025-07-05 | 1.2
344 | 37.6 | gf | 1.37 | mm | OK | -- | 19:33 | 2025-07-05 | 1.205
345 | 37.6 | gf | 1.375 | mm | OK | -- | 19:33 | 2025-07-05 | 1.21
346 | 37.5 | gf | 1.38 | mm | OK | -- | 19:33 | 2025-07-05 | 1.215
347 | 37.6 | gf | 1.385 | mm | OK | -- | 19:33 | 2025-07-05 | 1.22
348 | 37.6 | gf | 1.39 | mm | OK | -- | 19:33 | 2025-07-05 | 1.225
349 | 37.6 | gf | 1.395 | mm | OK | -- | 19:33 | 2025-07-05 | 1.23
350 | 37.6 | gf | 1.4 | mm | OK | -- | 19:33 | 2025-07-05 | 1.235
351 | 37.6 | gf | 1.405 | mm | OK | -- | 19:33 | 2025-07-05 | 1.24
352 | 37.6 | gf | 1.41 | mm | OK | -- | 19:33 | 2025-07-05 | 1.245
353 | 37.6 | gf | 1.41 | mm | OK | -- | 19:33 | 2025-07-05 | 1.245
354 | 37.6 | gf | 1.415 | mm | OK | -- | 19:33 | 2025-07-05 | 1.25
355 | 37.6 | gf | 1.415 | mm | OK | -- | 19:33 | 2025-07-05 | 1.25
356 | 37.7 | gf | 1.42 | mm | OK | -- | 19:33 | 2025-07-05 | 1.255
357 | 37.7 | gf | 1.425 | mm | OK | -- | 19:33 | 2025-07-05 | 1.26
358 | 37.7 | gf | 1.425 | mm | OK | -- | 19:33 | 2025-07-05 | 1.26
359 | 37.7 | gf | 1.43 | mm | OK | -- | 19:33 | 2025-07-05 | 1.265
360 | 37.7 | gf | 1.43 | mm | OK | -- | 19:33 | 2025-07-05 | 1.265
361 | 37.7 | gf | 1.43 | mm | OK | -- | 19:33 | 2025-07-05 | 1.265
362 | 37.7 | gf | 1.435 | mm | OK | -- | 19:33 | 2025-07-05 | 1.27
363 | 37.8 | gf | 1.435 | mm | OK | -- | 19:33 | 2025-07-05 | 1.27
364 | 37.8 | gf | 1.44 | mm | OK | -- | 19:33 | 2025-07-05 | 1.275
365 | 37.8 | gf | 1.445 | mm | OK | -- | 19:33 | 2025-07-05 | 1.28
366 | 37.8 | gf | 1.445 | mm | OK | -- | 19:33 | 2025-07-05 | 1.28
367 | 37.8 | gf | 1.45 | mm | OK | -- | 19:33 | 2025-07-05 | 1.285
368 | 37.8 | gf | 1.45 | mm | OK | -- | 19:33 | 2025-07-05 | 1.285
369 | 37.8 | gf | 1.455 | mm | OK | -- | 19:33 | 2025-07-05 | 1.29
370 | 37.9 | gf | 1.455 | mm | OK | -- | 19:33 | 2025-07-05 | 1.29
371 | 37.8 | gf | 1.46 | mm | OK | -- | 19:33 | 2025-07-05 | 1.295
372 | 37.9 | gf | 1.465 | mm | OK | -- | 19:33 | 2025-07-05 | 1.3
373 | 37.9 | gf | 1.47 | mm | OK | -- | 19:33 | 2025-07-05 | 1.305
374 | 38 | gf | 1.47 | mm | OK | -- | 19:33 | 2025-07-05 | 1.305
375 | 38 | gf | 1.475 | mm | OK | -- | 19:33 | 2025-07-05 | 1.31
376 | 38 | gf | 1.48 | mm | OK | -- | 19:33 | 2025-07-05 | 1.315
377 | 38 | gf | 1.49 | mm | OK | -- | 19:33 | 2025-07-05 | 1.325
378 | 38 | gf | 1.495 | mm | OK | -- | 19:33 | 2025-07-05 | 1.33
379 | 38 | gf | 1.5 | mm | OK | -- | 19:33 | 2025-07-05 | 1.335
380 | 38 | gf | 1.505 | mm | OK | -- | 19:33 | 2025-07-05 | 1.34
381 | 38 | gf | 1.515 | mm | OK | -- | 19:33 | 2025-07-05 | 1.35
382 | 38.1 | gf | 1.52 | mm | OK | -- | 19:33 | 2025-07-05 | 1.355
383 | 38.3 | gf | 1.53 | mm | OK | -- | 19:33 | 2025-07-05 | 1.365
384 | 38.4 | gf | 1.535 | mm | OK | -- | 19:33 | 2025-07-05 | 1.37
385 | 38.3 | gf | 1.54 | mm | OK | -- | 19:33 | 2025-07-05 | 1.375
386 | 38.2 | gf | 1.545 | mm | OK | -- | 19:33 | 2025-07-05 | 1.38
387 | 38.2 | gf | 1.55 | mm | OK | -- | 19:33 | 2025-07-05 | 1.385
388 | 38.3 | gf | 1.555 | mm | OK | -- | 19:33 | 2025-07-05 | 1.39
389 | 38.2 | gf | 1.56 | mm | OK | -- | 19:33 | 2025-07-05 | 1.395
390 | 38.2 | gf | 1.565 | mm | OK | -- | 19:33 | 2025-07-05 | 1.4
391 | 38.2 | gf | 1.57 | mm | OK | -- | 19:33 | 2025-07-05 | 1.405
392 | 38.3 | gf | 1.575 | mm | OK | -- | 19:33 | 2025-07-05 | 1.41
393 | 38.3 | gf | 1.58 | mm | OK | -- | 19:33 | 2025-07-05 | 1.415
394 | 38.3 | gf | 1.585 | mm | OK | -- | 19:33 | 2025-07-05 | 1.42
395 | 38.3 | gf | 1.59 | mm | OK | -- | 19:33 | 2025-07-05 | 1.425
396 | 38.3 | gf | 1.59 | mm | OK | -- | 19:33 | 2025-07-05 | 1.425
397 | 38.3 | gf | 1.595 | mm | OK | -- | 19:33 | 2025-07-05 | 1.43
398 | 38.3 | gf | 1.6 | mm | OK | -- | 19:33 | 2025-07-05 | 1.435
399 | 38.4 | gf | 1.605 | mm | OK | -- | 19:33 | 2025-07-05 | 1.44
400 | 38.4 | gf | 1.61 | mm | OK | -- | 19:33 | 2025-07-05 | 1.445
401 | 38.4 | gf | 1.615 | mm | OK | -- | 19:33 | 2025-07-05 | 1.45
402 | 38.4 | gf | 1.62 | mm | OK | -- | 19:33 | 2025-07-05 | 1.455
403 | 38.4 | gf | 1.625 | mm | OK | -- | 19:33 | 2025-07-05 | 1.46
404 | 38.5 | gf | 1.63 | mm | OK | -- | 19:33 | 2025-07-05 | 1.465
405 | 38.5 | gf | 1.63 | mm | OK | -- | 19:33 | 2025-07-05 | 1.465
406 | 38.5 | gf | 1.635 | mm | OK | -- | 19:33 | 2025-07-05 | 1.47
407 | 38.6 | gf | 1.64 | mm | OK | -- | 19:33 | 2025-07-05 | 1.475
408 | 38.6 | gf | 1.645 | mm | OK | -- | 19:33 | 2025-07-05 | 1.48
409 | 38.5 | gf | 1.645 | mm | OK | -- | 19:33 | 2025-07-05 | 1.48
410 | 38.5 | gf | 1.65 | mm | OK | -- | 19:33 | 2025-07-05 | 1.485
411 | 38.5 | gf | 1.65 | mm | OK | -- | 19:33 | 2025-07-05 | 1.485
412 | 38.6 | gf | 1.655 | mm | OK | -- | 19:33 | 2025-07-05 | 1.49
413 | 38.6 | gf | 1.66 | mm | OK | -- | 19:33 | 2025-07-05 | 1.495
414 | 38.7 | gf | 1.66 | mm | OK | -- | 19:33 | 2025-07-05 | 1.495
415 | 38.6 | gf | 1.665 | mm | OK | -- | 19:33 | 2025-07-05 | 1.5
416 | 38.7 | gf | 1.67 | mm | OK | -- | 19:33 | 2025-07-05 | 1.505
417 | 38.7 | gf | 1.675 | mm | OK | -- | 19:33 | 2025-07-05 | 1.51
418 | 38.7 | gf | 1.68 | mm | OK | -- | 19:33 | 2025-07-05 | 1.515
419 | 38.7 | gf | 1.685 | mm | OK | -- | 19:33 | 2025-07-05 | 1.52
420 | 38.7 | gf | 1.69 | mm | OK | -- | 19:33 | 2025-07-05 | 1.525
421 | 38.7 | gf | 1.695 | mm | OK | -- | 19:33 | 2025-07-05 | 1.53
422 | 38.7 | gf | 1.695 | mm | OK | -- | 19:33 | 2025-07-05 | 1.53
423 | 38.7 | gf | 1.7 | mm | OK | -- | 19:33 | 2025-07-05 | 1.535
424 | 38.7 | gf | 1.705 | mm | OK | -- | 19:33 | 2025-07-05 | 1.54
425 | 38.7 | gf | 1.705 | mm | OK | -- | 19:33 | 2025-07-05 | 1.54
426 | 38.7 | gf | 1.71 | mm | OK | -- | 19:33 | 2025-07-05 | 1.545
427 | 38.8 | gf | 1.715 | mm | OK | -- | 19:33 | 2025-07-05 | 1.55
428 | 38.8 | gf | 1.715 | mm | OK | -- | 19:33 | 2025-07-05 | 1.55
429 | 38.8 | gf | 1.72 | mm | OK | -- | 19:33 | 2025-07-05 | 1.555
430 | 38.9 | gf | 1.725 | mm | OK | -- | 19:33 | 2025-07-05 | 1.56
431 | 38.8 | gf | 1.73 | mm | OK | -- | 19:33 | 2025-07-05 | 1.565
432 | 38.8 | gf | 1.735 | mm | OK | -- | 19:33 | 2025-07-05 | 1.57
433 | 38.8 | gf | 1.735 | mm | OK | -- | 19:33 | 2025-07-05 | 1.57
434 | 38.9 | gf | 1.74 | mm | OK | -- | 19:33 | 2025-07-05 | 1.575
435 | 38.9 | gf | 1.74 | mm | OK | -- | 19:33 | 2025-07-05 | 1.575
436 | 38.8 | gf | 1.745 | mm | OK | -- | 19:33 | 2025-07-05 | 1.58
437 | 38.9 | gf | 1.75 | mm | OK | -- | 19:33 | 2025-07-05 | 1.585
438 | 38.9 | gf | 1.75 | mm | OK | -- | 19:33 | 2025-07-05 | 1.585
439 | 38.9 | gf | 1.755 | mm | OK | -- | 19:33 | 2025-07-05 | 1.59
440 | 39 | gf | 1.755 | mm | OK | -- | 19:33 | 2025-07-05 | 1.59
441 | 39 | gf | 1.76 | mm | OK | -- | 19:33 | 2025-07-05 | 1.595
442 | 39 | gf | 1.76 | mm | OK | -- | 19:33 | 2025-07-05 | 1.595
443 | 39 | gf | 1.765 | mm | OK | -- | 19:33 | 2025-07-05 | 1.6
444 | 38.9 | gf | 1.77 | mm | OK | -- | 19:33 | 2025-07-05 | 1.605
445 | 38.9 | gf | 1.77 | mm | OK | -- | 19:33 | 2025-07-05 | 1.605
446 | 38.9 | gf | 1.775 | mm | OK | -- | 19:33 | 2025-07-05 | 1.61
447 | 38.9 | gf | 1.775 | mm | OK | -- | 19:33 | 2025-07-05 | 1.61
448 | 38.9 | gf | 1.78 | mm | OK | -- | 19:33 | 2025-07-05 | 1.615
449 | 38.9 | gf | 1.78 | mm | OK | -- | 19:33 | 2025-07-05 | 1.615
450 | 39 | gf | 1.785 | mm | OK | -- | 19:33 | 2025-07-05 | 1.62
451 | 39 | gf | 1.79 | mm | OK | -- | 19:33 | 2025-07-05 | 1.625
452 | 39 | gf | 1.79 | mm | OK | -- | 19:33 | 2025-07-05 | 1.625
453 | 39 | gf | 1.79 | mm | OK | -- | 19:33 | 2025-07-05 | 1.625
454 | 39 | gf | 1.795 | mm | OK | -- | 19:33 | 2025-07-05 | 1.63
455 | 39 | gf | 1.795 | mm | OK | -- | 19:33 | 2025-07-05 | 1.63
456 | 39 | gf | 1.795 | mm | OK | -- | 19:33 | 2025-07-05 | 1.63
457 | 39 | gf | 1.8 | mm | OK | -- | 19:33 | 2025-07-05 | 1.635
458 | 39 | gf | 1.8 | mm | OK | -- | 19:33 | 2025-07-05 | 1.635
459 | 39 | gf | 1.8 | mm | OK | -- | 19:33 | 2025-07-05 | 1.635
460 | 39 | gf | 1.805 | mm | OK | -- | 19:33 | 2025-07-05 | 1.64
461 | 39 | gf | 1.805 | mm | OK | -- | 19:33 | 2025-07-05 | 1.64
462 | 39.1 | gf | 1.805 | mm | OK | -- | 19:33 | 2025-07-05 | 1.64
463 | 39 | gf | 1.805 | mm | OK | -- | 19:33 | 2025-07-05 | 1.64
464 | 39 | gf | 1.81 | mm | OK | -- | 19:33 | 2025-07-05 | 1.645
465 | 39 | gf | 1.81 | mm | OK | -- | 19:33 | 2025-07-05 | 1.645
466 | 39 | gf | 1.81 | mm | OK | -- | 19:33 | 2025-07-05 | 1.645
467 | 39 | gf | 1.81 | mm | OK | -- | 19:33 | 2025-07-05 | 1.645
468 | 39 | gf | 1.81 | mm | OK | -- | 19:33 | 2025-07-05 | 1.645
469 | 39 | gf | 1.815 | mm | OK | -- | 19:33 | 2025-07-05 | 1.65
470 | 39.1 | gf | 1.815 | mm | OK | -- | 19:33 | 2025-07-05 | 1.65
471 | 39.1 | gf | 1.815 | mm | OK | -- | 19:33 | 2025-07-05 | 1.65
472 | 39.1 | gf | 1.82 | mm | OK | -- | 19:33 | 2025-07-05 | 1.655
473 | 39.1 | gf | 1.82 | mm | OK | -- | 19:33 | 2025-07-05 | 1.655
474 | 39.1 | gf | 1.82 | mm | OK | -- | 19:33 | 2025-07-05 | 1.655
475 | 39.1 | gf | 1.825 | mm | OK | -- | 19:33 | 2025-07-05 | 1.66
476 | 39.1 | gf | 1.825 | mm | OK | -- | 19:33 | 2025-07-05 | 1.66
477 | 39.1 | gf | 1.83 | mm | OK | -- | 19:33 | 2025-07-05 | 1.665
478 | 39.1 | gf | 1.83 | mm | OK | -- | 19:33 | 2025-07-05 | 1.665
479 | 39.1 | gf | 1.835 | mm | OK | -- | 19:33 | 2025-07-05 | 1.67
480 | 39.1 | gf | 1.835 | mm | OK | -- | 19:33 | 2025-07-05 | 1.67
481 | 39.1 | gf | 1.835 | mm | OK | -- | 19:33 | 2025-07-05 | 1.67
482 | 39.2 | gf | 1.84 | mm | OK | -- | 19:33 | 2025-07-05 | 1.675
483 | 39.2 | gf | 1.845 | mm | OK | -- | 19:33 | 2025-07-05 | 1.68
484 | 39.2 | gf | 1.845 | mm | OK | -- | 19:33 | 2025-07-05 | 1.68
485 | 39.3 | gf | 1.85 | mm | OK | -- | 19:33 | 2025-07-05 | 1.685
486 | 39.2 | gf | 1.855 | mm | OK | -- | 19:33 | 2025-07-05 | 1.69
487 | 39.2 | gf | 1.855 | mm | OK | -- | 19:33 | 2025-07-05 | 1.69
488 | 39.2 | gf | 1.86 | mm | OK | -- | 19:33 | 2025-07-05 | 1.695
489 | 39.2 | gf | 1.865 | mm | OK | -- | 19:33 | 2025-07-05 | 1.7
490 | 39.3 | gf | 1.865 | mm | OK | -- | 19:33 | 2025-07-05 | 1.7
491 | 39.3 | gf | 1.87 | mm | OK | -- | 19:33 | 2025-07-05 | 1.705
492 | 39.3 | gf | 1.875 | mm | OK | -- | 19:33 | 2025-07-05 | 1.71
493 | 39.3 | gf | 1.875 | mm | OK | -- | 19:33 | 2025-07-05 | 1.71
494 | 39.3 | gf | 1.88 | mm | OK | -- | 19:33 | 2025-07-05 | 1.715
495 | 39.3 | gf | 1.88 | mm | OK | -- | 19:33 | 2025-07-05 | 1.715
496 | 39.3 | gf | 1.885 | mm | OK | -- | 19:33 | 2025-07-05 | 1.72
497 | 39.3 | gf | 1.885 | mm | OK | -- | 19:33 | 2025-07-05 | 1.72
498 | 39.3 | gf | 1.885 | mm | OK | -- | 19:33 | 2025-07-05 | 1.72
499 | 39.4 | gf | 1.89 | mm | OK | -- | 19:33 | 2025-07-05 | 1.725
500 | 39.4 | gf | 1.89 | mm | OK | -- | 19:33 | 2025-07-05 | 1.725
501 | 39.4 | gf | 1.895 | mm | OK | -- | 19:33 | 2025-07-05 | 1.73
502 | 39.4 | gf | 1.895 | mm | OK | -- | 19:33 | 2025-07-05 | 1.73
503 | 39.4 | gf | 1.9 | mm | OK | -- | 19:33 | 2025-07-05 | 1.735
504 | 39.4 | gf | 1.9 | mm | OK | -- | 19:33 | 2025-07-05 | 1.735
505 | 39.4 | gf | 1.905 | mm | OK | -- | 19:33 | 2025-07-05 | 1.74
506 | 39.5 | gf | 1.905 | mm | OK | -- | 19:33 | 2025-07-05 | 1.74
507 | 39.5 | gf | 1.91 | mm | OK | -- | 19:33 | 2025-07-05 | 1.745
508 | 39.5 | gf | 1.91 | mm | OK | -- | 19:33 | 2025-07-05 | 1.745
509 | 39.5 | gf | 1.915 | mm | OK | -- | 19:33 | 2025-07-05 | 1.75
510 | 39.5 | gf | 1.915 | mm | OK | -- | 19:33 | 2025-07-05 | 1.75
511 | 39.5 | gf | 1.92 | mm | OK | -- | 19:33 | 2025-07-05 | 1.755
512 | 39.5 | gf | 1.925 | mm | OK | -- | 19:33 | 2025-07-05 | 1.76
513 | 39.5 | gf | 1.925 | mm | OK | -- | 19:33 | 2025-07-05 | 1.76
514 | 39.5 | gf | 1.93 | mm | OK | -- | 19:33 | 2025-07-05 | 1.765
515 | 39.5 | gf | 1.935 | mm | OK | -- | 19:33 | 2025-07-05 | 1.77
516 | 39.5 | gf | 1.935 | mm | OK | -- | 19:33 | 2025-07-05 | 1.77
517 | 39.5 | gf | 1.94 | mm | OK | -- | 19:33 | 2025-07-05 | 1.775
518 | 39.6 | gf | 1.94 | mm | OK | -- | 19:33 | 2025-07-05 | 1.775
519 | 39.6 | gf | 1.945 | mm | OK | -- | 19:33 | 2025-07-05 | 1.78
520 | 39.6 | gf | 1.95 | mm | OK | -- | 19:33 | 2025-07-05 | 1.785
521 | 39.6 | gf | 1.95 | mm | OK | -- | 19:33 | 2025-07-05 | 1.785
522 | 39.7 | gf | 1.955 | mm | OK | -- | 19:33 | 2025-07-05 | 1.79
523 | 39.7 | gf | 1.955 | mm | OK | -- | 19:33 | 2025-07-05 | 1.79
524 | 39.7 | gf | 1.96 | mm | OK | -- | 19:33 | 2025-07-05 | 1.795
525 | 39.7 | gf | 1.965 | mm | OK | -- | 19:33 | 2025-07-05 | 1.8
526 | 39.6 | gf | 1.965 | mm | OK | -- | 19:33 | 2025-07-05 | 1.8
527 | 39.6 | gf | 1.97 | mm | OK | -- | 19:33 | 2025-07-05 | 1.805
528 | 39.7 | gf | 1.97 | mm | OK | -- | 19:33 | 2025-07-05 | 1.805
529 | 39.6 | gf | 1.975 | mm | OK | -- | 19:33 | 2025-07-05 | 1.81
530 | 39.7 | gf | 1.98 | mm | OK | -- | 19:33 | 2025-07-05 | 1.815
531 | 39.7 | gf | 1.98 | mm | OK | -- | 19:33 | 2025-07-05 | 1.815
532 | 39.7 | gf | 1.985 | mm | OK | -- | 19:33 | 2025-07-05 | 1.82
533 | 39.8 | gf | 1.985 | mm | OK | -- | 19:33 | 2025-07-05 | 1.82
534 | 39.8 | gf | 1.99 | mm | OK | -- | 19:33 | 2025-07-05 | 1.825
535 | 39.8 | gf | 1.99 | mm | OK | -- | 19:33 | 2025-07-05 | 1.825
536 | 39.8 | gf | 1.995 | mm | OK | -- | 19:33 | 2025-07-05 | 1.83
537 | 39.9 | gf | 1.995 | mm | OK | -- | 19:33 | 2025-07-05 | 1.83
538 | 39.9 | gf | 2 | mm | OK | -- | 19:33 | 2025-07-05 | 1.835
539 | 39.9 | gf | 2.005 | mm | OK | -- | 19:33 | 2025-07-05 | 1.84
540 | 39.9 | gf | 2.01 | mm | OK | -- | 19:33 | 2025-07-05 | 1.845
541 | 39.9 | gf | 2.01 | mm | OK | -- | 19:33 | 2025-07-05 | 1.845
542 | 39.9 | gf | 2.015 | mm | OK | -- | 19:33 | 2025-07-05 | 1.85
543 | 39.9 | gf | 2.015 | mm | OK | -- | 19:33 | 2025-07-05 | 1.85
544 | 39.9 | gf | 2.02 | mm | OK | -- | 19:33 | 2025-07-05 | 1.855
545 | 39.9 | gf | 2.025 | mm | OK | -- | 19:33 | 2025-07-05 | 1.86
546 | 39.8 | gf | 2.025 | mm | OK | -- | 19:33 | 2025-07-05 | 1.86
547 | 39.9 | gf | 2.03 | mm | OK | -- | 19:33 | 2025-07-05 | 1.865
548 | 39.9 | gf | 2.03 | mm | OK | -- | 19:33 | 2025-07-05 | 1.865
549 | 39.9 | gf | 2.03 | mm | OK | -- | 19:33 | 2025-07-05 | 1.865
550 | 39.9 | gf | 2.035 | mm | OK | -- | 19:33 | 2025-07-05 | 1.87
551 | 39.9 | gf | 2.035 | mm | OK | -- | 19:33 | 2025-07-05 | 1.87
552 | 39.9 | gf | 2.04 | mm | OK | -- | 19:33 | 2025-07-05 | 1.875
553 | 39.9 | gf | 2.045 | mm | OK | -- | 19:33 | 2025-07-05 | 1.88
554 | 39.9 | gf | 2.045 | mm | OK | -- | 19:33 | 2025-07-05 | 1.88
555 | 39.9 | gf | 2.05 | mm | OK | -- | 19:33 | 2025-07-05 | 1.885
556 | 39.9 | gf | 2.05 | mm | OK | -- | 19:33 | 2025-07-05 | 1.885
557 | 39.9 | gf | 2.055 | mm | OK | -- | 19:33 | 2025-07-05 | 1.89
558 | 39.9 | gf | 2.055 | mm | OK | -- | 19:33 | 2025-07-05 | 1.89
559 | 39.9 | gf | 2.06 | mm | OK | -- | 19:33 | 2025-07-05 | 1.895
560 | 39.9 | gf | 2.06 | mm | OK | -- | 19:33 | 2025-07-05 | 1.895
561 | 39.9 | gf | 2.065 | mm | OK | -- | 19:33 | 2025-07-05 | 1.9
562 | 39.9 | gf | 2.065 | mm | OK | -- | 19:33 | 2025-07-05 | 1.9
563 | 40 | gf | 2.07 | mm | OK | -- | 19:33 | 2025-07-05 | 1.905
564 | 40 | gf | 2.075 | mm | OK | -- | 19:33 | 2025-07-05 | 1.91
565 | 40 | gf | 2.075 | mm | OK | -- | 19:33 | 2025-07-05 | 1.91
566 | 40 | gf | 2.08 | mm | OK | -- | 19:33 | 2025-07-05 | 1.915
567 | 40 | gf | 2.08 | mm | OK | -- | 19:33 | 2025-07-05 | 1.915
568 | 40 | gf | 2.085 | mm | OK | -- | 19:33 | 2025-07-05 | 1.92
569 | 40 | gf | 2.085 | mm | OK | -- | 19:33 | 2025-07-05 | 1.92
570 | 40 | gf | 2.09 | mm | OK | -- | 19:33 | 2025-07-05 | 1.925
571 | 40 | gf | 2.09 | mm | OK | -- | 19:33 | 2025-07-05 | 1.925
572 | 40.1 | gf | 2.095 | mm | OK | -- | 19:33 | 2025-07-05 | 1.93
573 | 40.1 | gf | 2.1 | mm | OK | -- | 19:33 | 2025-07-05 | 1.935
574 | 40.1 | gf | 2.105 | mm | OK | -- | 19:33 | 2025-07-05 | 1.94
575 | 40.1 | gf | 2.105 | mm | OK | -- | 19:33 | 2025-07-05 | 1.94
576 | 39.9 | gf | 2.11 | mm | OK | -- | 19:33 | 2025-07-05 | 1.945
577 | 40 | gf | 2.11 | mm | OK | -- | 19:33 | 2025-07-05 | 1.945
578 | 40.1 | gf | 2.11 | mm | OK | -- | 19:33 | 2025-07-05 | 1.945
579 | 40.1 | gf | 2.115 | mm | OK | -- | 19:33 | 2025-07-05 | 1.95
580 | 40.1 | gf | 2.115 | mm | OK | -- | 19:33 | 2025-07-05 | 1.95
581 | 40.1 | gf | 2.115 | mm | OK | -- | 19:33 | 2025-07-05 | 1.95
582 | 40.1 | gf | 2.12 | mm | OK | -- | 19:33 | 2025-07-05 | 1.955
583 | 40.1 | gf | 2.12 | mm | OK | -- | 19:33 | 2025-07-05 | 1.955
584 | 40.1 | gf | 2.12 | mm | OK | -- | 19:33 | 2025-07-05 | 1.955
585 | 40.2 | gf | 2.125 | mm | OK | -- | 19:33 | 2025-07-05 | 1.96
586 | 40.2 | gf | 2.125 | mm | OK | -- | 19:33 | 2025-07-05 | 1.96
587 | 40.2 | gf | 2.13 | mm | OK | -- | 19:33 | 2025-07-05 | 1.965
588 | 40.2 | gf | 2.13 | mm | OK | -- | 19:33 | 2025-07-05 | 1.965
589 | 40.2 | gf | 2.135 | mm | OK | -- | 19:33 | 2025-07-05 | 1.97
590 | 40.3 | gf | 2.135 | mm | OK | -- | 19:33 | 2025-07-05 | 1.97
591 | 40.3 | gf | 2.14 | mm | OK | -- | 19:33 | 2025-07-05 | 1.975
592 | 40.3 | gf | 2.145 | mm | OK | -- | 19:33 | 2025-07-05 | 1.98
593 | 40.3 | gf | 2.145 | mm | OK | -- | 19:33 | 2025-07-05 | 1.98
594 | 40.3 | gf | 2.15 | mm | OK | -- | 19:33 | 2025-07-05 | 1.985
595 | 40.3 | gf | 2.155 | mm | OK | -- | 19:33 | 2025-07-05 | 1.99
596 | 40.3 | gf | 2.155 | mm | OK | -- | 19:33 | 2025-07-05 | 1.99
597 | 40.3 | gf | 2.16 | mm | OK | -- | 19:34 | 2025-07-05 | 1.995
598 | 40.3 | gf | 2.165 | mm | OK | -- | 19:34 | 2025-07-05 | 2
599 | 40.4 | gf | 2.165 | mm | OK | -- | 19:34 | 2025-07-05 | 2
600 | 40.4 | gf | 2.17 | mm | OK | -- | 19:34 | 2025-07-05 | 2.005
601 | 40.4 | gf | 2.175 | mm | OK | -- | 19:34 | 2025-07-05 | 2.01
602 | 40.4 | gf | 2.175 | mm | OK | -- | 19:34 | 2025-07-05 | 2.01
603 | 40.5 | gf | 2.18 | mm | OK | -- | 19:34 | 2025-07-05 | 2.015
604 | 40.4 | gf | 2.18 | mm | OK | -- | 19:34 | 2025-07-05 | 2.015
605 | 40.5 | gf | 2.185 | mm | OK | -- | 19:34 | 2025-07-05 | 2.02
606 | 40.5 | gf | 2.185 | mm | OK | -- | 19:34 | 2025-07-05 | 2.02
607 | 40.5 | gf | 2.19 | mm | OK | -- | 19:34 | 2025-07-05 | 2.025
608 | 40.5 | gf | 2.195 | mm | OK | -- | 19:34 | 2025-07-05 | 2.03
609 | 40.5 | gf | 2.195 | mm | OK | -- | 19:34 | 2025-07-05 | 2.03
610 | 40.5 | gf | 2.2 | mm | OK | -- | 19:34 | 2025-07-05 | 2.035
611 | 40.5 | gf | 2.205 | mm | OK | -- | 19:34 | 2025-07-05 | 2.04
612 | 40.5 | gf | 2.21 | mm | OK | -- | 19:34 | 2025-07-05 | 2.045
613 | 40.5 | gf | 2.215 | mm | OK | -- | 19:34 | 2025-07-05 | 2.05
614 | 40.5 | gf | 2.22 | mm | OK | -- | 19:34 | 2025-07-05 | 2.055
615 | 40.5 | gf | 2.22 | mm | OK | -- | 19:34 | 2025-07-05 | 2.055
616 | 40.5 | gf | 2.225 | mm | OK | -- | 19:34 | 2025-07-05 | 2.06
617 | 40.6 | gf | 2.23 | mm | OK | -- | 19:34 | 2025-07-05 | 2.065
618 | 40.4 | gf | 2.23 | mm | OK | -- | 19:34 | 2025-07-05 | 2.065
619 | 40.5 | gf | 2.23 | mm | OK | -- | 19:34 | 2025-07-05 | 2.065
620 | 40.5 | gf | 2.23 | mm | OK | -- | 19:34 | 2025-07-05 | 2.065
621 | 40.6 | gf | 2.235 | mm | OK | -- | 19:34 | 2025-07-05 | 2.07
622 | 40.6 | gf | 2.235 | mm | OK | -- | 19:34 | 2025-07-05 | 2.07
623 | 40.7 | gf | 2.235 | mm | OK | -- | 19:34 | 2025-07-05 | 2.07
624 | 40.6 | gf | 2.24 | mm | OK | -- | 19:34 | 2025-07-05 | 2.075
625 | 40.7 | gf | 2.245 | mm | OK | -- | 19:34 | 2025-07-05 | 2.08
626 | 40.6 | gf | 2.245 | mm | OK | -- | 19:34 | 2025-07-05 | 2.08
627 | 40.7 | gf | 2.25 | mm | OK | -- | 19:34 | 2025-07-05 | 2.085
628 | 40.8 | gf | 2.26 | mm | OK | -- | 19:34 | 2025-07-05 | 2.095
629 | 40.8 | gf | 2.265 | mm | OK | -- | 19:34 | 2025-07-05 | 2.1
630 | 40.8 | gf | 2.275 | mm | OK | -- | 19:34 | 2025-07-05 | 2.11
631 | 40.9 | gf | 2.28 | mm | OK | -- | 19:34 | 2025-07-05 | 2.115
632 | 40.9 | gf | 2.29 | mm | OK | -- | 19:34 | 2025-07-05 | 2.125
633 | 40.9 | gf | 2.295 | mm | OK | -- | 19:34 | 2025-07-05 | 2.13
634 | 41 | gf | 2.3 | mm | OK | -- | 19:34 | 2025-07-05 | 2.135
635 | 41 | gf | 2.305 | mm | OK | -- | 19:34 | 2025-07-05 | 2.14
636 | 41.1 | gf | 2.315 | mm | OK | -- | 19:34 | 2025-07-05 | 2.15
637 | 41.1 | gf | 2.32 | mm | OK | -- | 19:34 | 2025-07-05 | 2.155
638 | 41.2 | gf | 2.325 | mm | OK | -- | 19:34 | 2025-07-05 | 2.16
639 | 41.1 | gf | 2.33 | mm | OK | -- | 19:34 | 2025-07-05 | 2.165
640 | 41.2 | gf | 2.34 | mm | OK | -- | 19:34 | 2025-07-05 | 2.175
641 | 41.2 | gf | 2.345 | mm | OK | -- | 19:34 | 2025-07-05 | 2.18
642 | 41.3 | gf | 2.35 | mm | OK | -- | 19:34 | 2025-07-05 | 2.185
643 | 41.2 | gf | 2.355 | mm | OK | -- | 19:34 | 2025-07-05 | 2.19
644 | 41.2 | gf | 2.36 | mm | OK | -- | 19:34 | 2025-07-05 | 2.195
645 | 41.3 | gf | 2.365 | mm | OK | -- | 19:34 | 2025-07-05 | 2.2
646 | 41.4 | gf | 2.37 | mm | OK | -- | 19:34 | 2025-07-05 | 2.205
647 | 41.3 | gf | 2.375 | mm | OK | -- | 19:34 | 2025-07-05 | 2.21
648 | 41.3 | gf | 2.38 | mm | OK | -- | 19:34 | 2025-07-05 | 2.215
649 | 41.3 | gf | 2.38 | mm | OK | -- | 19:34 | 2025-07-05 | 2.215
650 | 41.3 | gf | 2.385 | mm | OK | -- | 19:34 | 2025-07-05 | 2.22
651 | 41.4 | gf | 2.39 | mm | OK | -- | 19:34 | 2025-07-05 | 2.225
652 | 41.4 | gf | 2.39 | mm | OK | -- | 19:34 | 2025-07-05 | 2.225
653 | 41.4 | gf | 2.395 | mm | OK | -- | 19:34 | 2025-07-05 | 2.23
654 | 41.4 | gf | 2.4 | mm | OK | -- | 19:34 | 2025-07-05 | 2.235
655 | 41.4 | gf | 2.4 | mm | OK | -- | 19:34 | 2025-07-05 | 2.235
656 | 41.4 | gf | 2.405 | mm | OK | -- | 19:34 | 2025-07-05 | 2.24
657 | 41.4 | gf | 2.41 | mm | OK | -- | 19:34 | 2025-07-05 | 2.245
658 | 41.4 | gf | 2.41 | mm | OK | -- | 19:34 | 2025-07-05 | 2.245
659 | 41.5 | gf | 2.415 | mm | OK | -- | 19:34 | 2025-07-05 | 2.25
660 | 41.5 | gf | 2.415 | mm | OK | -- | 19:34 | 2025-07-05 | 2.25
661 | 41.5 | gf | 2.42 | mm | OK | -- | 19:34 | 2025-07-05 | 2.255
662 | 41.5 | gf | 2.425 | mm | OK | -- | 19:34 | 2025-07-05 | 2.26
663 | 41.5 | gf | 2.43 | mm | OK | -- | 19:34 | 2025-07-05 | 2.265
664 | 41.6 | gf | 2.435 | mm | OK | -- | 19:34 | 2025-07-05 | 2.27
665 | 41.6 | gf | 2.44 | mm | OK | -- | 19:34 | 2025-07-05 | 2.275
666 | 41.6 | gf | 2.45 | mm | OK | -- | 19:34 | 2025-07-05 | 2.285
667 | 41.6 | gf | 2.455 | mm | OK | -- | 19:34 | 2025-07-05 | 2.29
668 | 41.7 | gf | 2.46 | mm | OK | -- | 19:34 | 2025-07-05 | 2.295
669 | 41.7 | gf | 2.465 | mm | OK | -- | 19:34 | 2025-07-05 | 2.3
670 | 41.7 | gf | 2.47 | mm | OK | -- | 19:34 | 2025-07-05 | 2.305
671 | 41.8 | gf | 2.48 | mm | OK | -- | 19:34 | 2025-07-05 | 2.315
672 | 41.8 | gf | 2.485 | mm | OK | -- | 19:34 | 2025-07-05 | 2.32
673 | 41.8 | gf | 2.49 | mm | OK | -- | 19:34 | 2025-07-05 | 2.325
674 | 41.9 | gf | 2.495 | mm | OK | -- | 19:34 | 2025-07-05 | 2.33
675 | 41.9 | gf | 2.5 | mm | OK | -- | 19:34 | 2025-07-05 | 2.335
676 | 41.9 | gf | 2.5 | mm | OK | -- | 19:34 | 2025-07-05 | 2.335
677 | 41.9 | gf | 2.505 | mm | OK | -- | 19:34 | 2025-07-05 | 2.34
678 | 41.9 | gf | 2.51 | mm | OK | -- | 19:34 | 2025-07-05 | 2.345
679 | 41.9 | gf | 2.515 | mm | OK | -- | 19:34 | 2025-07-05 | 2.35
680 | 41.9 | gf | 2.515 | mm | OK | -- | 19:34 | 2025-07-05 | 2.35
681 | 42 | gf | 2.52 | mm | OK | -- | 19:34 | 2025-07-05 | 2.355
682 | 42 | gf | 2.525 | mm | OK | -- | 19:34 | 2025-07-05 | 2.36
683 | 42 | gf | 2.53 | mm | OK | -- | 19:34 | 2025-07-05 | 2.365
684 | 42 | gf | 2.53 | mm | OK | -- | 19:34 | 2025-07-05 | 2.365
685 | 42 | gf | 2.535 | mm | OK | -- | 19:34 | 2025-07-05 | 2.37
686 | 42 | gf | 2.54 | mm | OK | -- | 19:34 | 2025-07-05 | 2.375
687 | 42 | gf | 2.545 | mm | OK | -- | 19:34 | 2025-07-05 | 2.38
688 | 42.1 | gf | 2.55 | mm | OK | -- | 19:34 | 2025-07-05 | 2.385
689 | 42.1 | gf | 2.555 | mm | OK | -- | 19:34 | 2025-07-05 | 2.39
690 | 42.1 | gf | 2.56 | mm | OK | -- | 19:34 | 2025-07-05 | 2.395
691 | 42.1 | gf | 2.565 | mm | OK | -- | 19:34 | 2025-07-05 | 2.4
692 | 42.1 | gf | 2.57 | mm | OK | -- | 19:34 | 2025-07-05 | 2.405
693 | 42.1 | gf | 2.57 | mm | OK | -- | 19:34 | 2025-07-05 | 2.405
694 | 42.2 | gf | 2.575 | mm | OK | -- | 19:34 | 2025-07-05 | 2.41
695 | 42.2 | gf | 2.575 | mm | OK | -- | 19:34 | 2025-07-05 | 2.41
696 | 42.2 | gf | 2.575 | mm | OK | -- | 19:34 | 2025-07-05 | 2.41
697 | 42.2 | gf | 2.58 | mm | OK | -- | 19:34 | 2025-07-05 | 2.415
698 | 42.2 | gf | 2.58 | mm | OK | -- | 19:34 | 2025-07-05 | 2.415
699 | 42.2 | gf | 2.585 | mm | OK | -- | 19:34 | 2025-07-05 | 2.42
700 | 42.3 | gf | 2.59 | mm | OK | -- | 19:34 | 2025-07-05 | 2.425
701 | 42.2 | gf | 2.595 | mm | OK | -- | 19:34 | 2025-07-05 | 2.43
702 | 42.3 | gf | 2.605 | mm | OK | -- | 19:34 | 2025-07-05 | 2.44
703 | 42.3 | gf | 2.61 | mm | OK | -- | 19:34 | 2025-07-05 | 2.445
704 | 42.4 | gf | 2.62 | mm | OK | -- | 19:34 | 2025-07-05 | 2.455
705 | 42.3 | gf | 2.625 | mm | OK | -- | 19:34 | 2025-07-05 | 2.46
706 | 42.4 | gf | 2.63 | mm | OK | -- | 19:34 | 2025-07-05 | 2.465
707 | 42.4 | gf | 2.635 | mm | OK | -- | 19:34 | 2025-07-05 | 2.47
708 | 42.4 | gf | 2.64 | mm | OK | -- | 19:34 | 2025-07-05 | 2.475
709 | 42.5 | gf | 2.645 | mm | OK | -- | 19:34 | 2025-07-05 | 2.48
710 | 42.5 | gf | 2.65 | mm | OK | -- | 19:34 | 2025-07-05 | 2.485
711 | 42.5 | gf | 2.655 | mm | OK | -- | 19:34 | 2025-07-05 | 2.49
712 | 42.5 | gf | 2.66 | mm | OK | -- | 19:34 | 2025-07-05 | 2.495
713 | 42.5 | gf | 2.66 | mm | OK | -- | 19:34 | 2025-07-05 | 2.495
714 | 42.5 | gf | 2.665 | mm | OK | -- | 19:34 | 2025-07-05 | 2.5
715 | 42.5 | gf | 2.67 | mm | OK | -- | 19:34 | 2025-07-05 | 2.505
716 | 42.5 | gf | 2.675 | mm | OK | -- | 19:34 | 2025-07-05 | 2.51
717 | 42.5 | gf | 2.675 | mm | OK | -- | 19:34 | 2025-07-05 | 2.51
718 | 42.5 | gf | 2.68 | mm | OK | -- | 19:34 | 2025-07-05 | 2.515
719 | 42.6 | gf | 2.685 | mm | OK | -- | 19:34 | 2025-07-05 | 2.52
720 | 42.6 | gf | 2.69 | mm | OK | -- | 19:34 | 2025-07-05 | 2.525
721 | 42.6 | gf | 2.69 | mm | OK | -- | 19:34 | 2025-07-05 | 2.525
722 | 42.6 | gf | 2.695 | mm | OK | -- | 19:34 | 2025-07-05 | 2.53
723 | 42.6 | gf | 2.7 | mm | OK | -- | 19:34 | 2025-07-05 | 2.535
724 | 42.6 | gf | 2.705 | mm | OK | -- | 19:34 | 2025-07-05 | 2.54
725 | 42.6 | gf | 2.705 | mm | OK | -- | 19:34 | 2025-07-05 | 2.54
726 | 42.6 | gf | 2.71 | mm | OK | -- | 19:34 | 2025-07-05 | 2.545
727 | 42.7 | gf | 2.715 | mm | OK | -- | 19:34 | 2025-07-05 | 2.55
728 | 42.7 | gf | 2.72 | mm | OK | -- | 19:34 | 2025-07-05 | 2.555
729 | 42.7 | gf | 2.725 | mm | OK | -- | 19:34 | 2025-07-05 | 2.56
730 | 42.7 | gf | 2.73 | mm | OK | -- | 19:34 | 2025-07-05 | 2.565
731 | 42.7 | gf | 2.735 | mm | OK | -- | 19:34 | 2025-07-05 | 2.57
732 | 42.7 | gf | 2.74 | mm | OK | -- | 19:34 | 2025-07-05 | 2.575
733 | 42.7 | gf | 2.74 | mm | OK | -- | 19:34 | 2025-07-05 | 2.575
734 | 42.7 | gf | 2.745 | mm | OK | -- | 19:34 | 2025-07-05 | 2.58
735 | 42.8 | gf | 2.75 | mm | OK | -- | 19:34 | 2025-07-05 | 2.585
736 | 42.9 | gf | 2.755 | mm | OK | -- | 19:34 | 2025-07-05 | 2.59
737 | 42.9 | gf | 2.76 | mm | OK | -- | 19:34 | 2025-07-05 | 2.595
738 | 43 | gf | 2.765 | mm | OK | -- | 19:34 | 2025-07-05 | 2.6
739 | 43 | gf | 2.765 | mm | OK | -- | 19:34 | 2025-07-05 | 2.6
740 | 43.1 | gf | 2.77 | mm | OK | -- | 19:34 | 2025-07-05 | 2.605
741 | 43.1 | gf | 2.775 | mm | OK | -- | 19:34 | 2025-07-05 | 2.61
742 | 43.2 | gf | 2.78 | mm | OK | -- | 19:34 | 2025-07-05 | 2.615
743 | 43.3 | gf | 2.785 | mm | OK | -- | 19:34 | 2025-07-05 | 2.62
744 | 43.3 | gf | 2.79 | mm | OK | -- | 19:34 | 2025-07-05 | 2.625
745 | 43.3 | gf | 2.79 | mm | OK | -- | 19:34 | 2025-07-05 | 2.625
746 | 43.3 | gf | 2.795 | mm | OK | -- | 19:34 | 2025-07-05 | 2.63
747 | 43.3 | gf | 2.8 | mm | OK | -- | 19:34 | 2025-07-05 | 2.635
748 | 43.4 | gf | 2.8 | mm | OK | -- | 19:34 | 2025-07-05 | 2.635
749 | 43.4 | gf | 2.805 | mm | OK | -- | 19:34 | 2025-07-05 | 2.64
750 | 43.4 | gf | 2.81 | mm | OK | -- | 19:34 | 2025-07-05 | 2.645
751 | 43.4 | gf | 2.81 | mm | OK | -- | 19:34 | 2025-07-05 | 2.645
752 | 43.5 | gf | 2.815 | mm | OK | -- | 19:34 | 2025-07-05 | 2.65
753 | 43.5 | gf | 2.82 | mm | OK | -- | 19:34 | 2025-07-05 | 2.655
754 | 43.5 | gf | 2.82 | mm | OK | -- | 19:34 | 2025-07-05 | 2.655
755 | 43.5 | gf | 2.825 | mm | OK | -- | 19:34 | 2025-07-05 | 2.66
756 | 43.5 | gf | 2.83 | mm | OK | -- | 19:34 | 2025-07-05 | 2.665
757 | 43.6 | gf | 2.835 | mm | OK | -- | 19:34 | 2025-07-05 | 2.67
758 | 43.5 | gf | 2.84 | mm | OK | -- | 19:34 | 2025-07-05 | 2.675
759 | 43.6 | gf | 2.845 | mm | OK | -- | 19:34 | 2025-07-05 | 2.68
760 | 43.6 | gf | 2.85 | mm | OK | -- | 19:34 | 2025-07-05 | 2.685
761 | 43.6 | gf | 2.86 | mm | OK | -- | 19:34 | 2025-07-05 | 2.695
762 | 43.7 | gf | 2.865 | mm | OK | -- | 19:34 | 2025-07-05 | 2.7
763 | 43.7 | gf | 2.87 | mm | OK | -- | 19:34 | 2025-07-05 | 2.705
764 | 43.7 | gf | 2.88 | mm | OK | -- | 19:34 | 2025-07-05 | 2.715
765 | 43.7 | gf | 2.885 | mm | OK | -- | 19:34 | 2025-07-05 | 2.72
766 | 43.8 | gf | 2.89 | mm | OK | -- | 19:34 | 2025-07-05 | 2.725
767 | 43.8 | gf | 2.895 | mm | OK | -- | 19:34 | 2025-07-05 | 2.73
768 | 43.9 | gf | 2.905 | mm | OK | -- | 19:34 | 2025-07-05 | 2.74
769 | 43.9 | gf | 2.915 | mm | OK | -- | 19:34 | 2025-07-05 | 2.75
770 | 43.9 | gf | 2.925 | mm | OK | -- | 19:34 | 2025-07-05 | 2.76
771 | 43.9 | gf | 2.93 | mm | OK | -- | 19:34 | 2025-07-05 | 2.765
772 | 43.9 | gf | 2.94 | mm | OK | -- | 19:34 | 2025-07-05 | 2.775
773 | 44 | gf | 2.95 | mm | OK | -- | 19:34 | 2025-07-05 | 2.785
774 | 44 | gf | 2.96 | mm | OK | -- | 19:34 | 2025-07-05 | 2.795
775 | 44 | gf | 2.965 | mm | OK | -- | 19:34 | 2025-07-05 | 2.8
776 | 44 | gf | 2.97 | mm | OK | -- | 19:34 | 2025-07-05 | 2.805
777 | 44.1 | gf | 2.98 | mm | OK | -- | 19:34 | 2025-07-05 | 2.815
778 | 44.1 | gf | 2.985 | mm | OK | -- | 19:34 | 2025-07-05 | 2.82
779 | 44.1 | gf | 2.995 | mm | OK | -- | 19:34 | 2025-07-05 | 2.83
780 | 44.1 | gf | 3 | mm | OK | -- | 19:34 | 2025-07-05 | 2.835
781 | 44.1 | gf | 3.005 | mm | OK | -- | 19:34 | 2025-07-05 | 2.84
782 | 44.2 | gf | 3.01 | mm | OK | -- | 19:34 | 2025-07-05 | 2.845
783 | 44.2 | gf | 3.015 | mm | OK | -- | 19:34 | 2025-07-05 | 2.85
784 | 44.2 | gf | 3.02 | mm | OK | -- | 19:34 | 2025-07-05 | 2.855
785 | 44.2 | gf | 3.025 | mm | OK | -- | 19:34 | 2025-07-05 | 2.86
786 | 44.2 | gf | 3.025 | mm | OK | -- | 19:34 | 2025-07-05 | 2.86
787 | 44.2 | gf | 3.03 | mm | OK | -- | 19:34 | 2025-07-05 | 2.865
788 | 44.2 | gf | 3.035 | mm | OK | -- | 19:34 | 2025-07-05 | 2.87
789 | 44.2 | gf | 3.035 | mm | OK | -- | 19:34 | 2025-07-05 | 2.87
790 | 44.3 | gf | 3.04 | mm | OK | -- | 19:34 | 2025-07-05 | 2.875
791 | 44.3 | gf | 3.045 | mm | OK | -- | 19:34 | 2025-07-05 | 2.88
792 | 44.3 | gf | 3.05 | mm | OK | -- | 19:34 | 2025-07-05 | 2.885
793 | 44.3 | gf | 3.055 | mm | OK | -- | 19:34 | 2025-07-05 | 2.89
794 | 44.3 | gf | 3.06 | mm | OK | -- | 19:34 | 2025-07-05 | 2.895
795 | 44.3 | gf | 3.065 | mm | OK | -- | 19:34 | 2025-07-05 | 2.9
796 | 44.3 | gf | 3.065 | mm | OK | -- | 19:34 | 2025-07-05 | 2.9
797 | 44.4 | gf | 3.07 | mm | OK | -- | 19:34 | 2025-07-05 | 2.905
798 | 44.4 | gf | 3.075 | mm | OK | -- | 19:34 | 2025-07-05 | 2.91
799 | 44.4 | gf | 3.08 | mm | OK | -- | 19:34 | 2025-07-05 | 2.915
800 | 44.4 | gf | 3.09 | mm | OK | -- | 19:34 | 2025-07-05 | 2.925
801 | 44.5 | gf | 3.095 | mm | OK | -- | 19:34 | 2025-07-05 | 2.93
802 | 44.5 | gf | 3.105 | mm | OK | -- | 19:34 | 2025-07-05 | 2.94
803 | 44.5 | gf | 3.11 | mm | OK | -- | 19:34 | 2025-07-05 | 2.945
804 | 44.6 | gf | 3.115 | mm | OK | -- | 19:34 | 2025-07-05 | 2.95
805 | 44.6 | gf | 3.12 | mm | OK | -- | 19:34 | 2025-07-05 | 2.955
806 | 44.6 | gf | 3.12 | mm | OK | -- | 19:34 | 2025-07-05 | 2.955
807 | 44.6 | gf | 3.125 | mm | OK | -- | 19:34 | 2025-07-05 | 2.96
808 | 44.6 | gf | 3.13 | mm | OK | -- | 19:34 | 2025-07-05 | 2.965
809 | 44.6 | gf | 3.13 | mm | OK | -- | 19:34 | 2025-07-05 | 2.965
810 | 44.6 | gf | 3.135 | mm | OK | -- | 19:34 | 2025-07-05 | 2.97
811 | 44.6 | gf | 3.135 | mm | OK | -- | 19:34 | 2025-07-05 | 2.97
812 | 44.6 | gf | 3.14 | mm | OK | -- | 19:34 | 2025-07-05 | 2.975
813 | 44.6 | gf | 3.14 | mm | OK | -- | 19:34 | 2025-07-05 | 2.975
814 | 44.6 | gf | 3.145 | mm | OK | -- | 19:34 | 2025-07-05 | 2.98
815 | 44.6 | gf | 3.145 | mm | OK | -- | 19:34 | 2025-07-05 | 2.98
816 | 44.7 | gf | 3.15 | mm | OK | -- | 19:34 | 2025-07-05 | 2.985
817 | 44.7 | gf | 3.15 | mm | OK | -- | 19:34 | 2025-07-05 | 2.985
818 | 44.7 | gf | 3.155 | mm | OK | -- | 19:34 | 2025-07-05 | 2.99
819 | 44.7 | gf | 3.155 | mm | OK | -- | 19:34 | 2025-07-05 | 2.99
820 | 44.7 | gf | 3.16 | mm | OK | -- | 19:34 | 2025-07-05 | 2.995
821 | 44.7 | gf | 3.165 | mm | OK | -- | 19:34 | 2025-07-05 | 3
822 | 44.7 | gf | 3.17 | mm | OK | -- | 19:34 | 2025-07-05 | 3.005
823 | 44.7 | gf | 3.175 | mm | OK | -- | 19:34 | 2025-07-05 | 3.01
824 | 44.8 | gf | 3.18 | mm | OK | -- | 19:34 | 2025-07-05 | 3.015
825 | 44.8 | gf | 3.185 | mm | OK | -- | 19:34 | 2025-07-05 | 3.02
826 | 44.8 | gf | 3.19 | mm | OK | -- | 19:34 | 2025-07-05 | 3.025
827 | 44.8 | gf | 3.195 | mm | OK | -- | 19:34 | 2025-07-05 | 3.03
828 | 44.8 | gf | 3.2 | mm | OK | -- | 19:34 | 2025-07-05 | 3.035
829 | 44.9 | gf | 3.205 | mm | OK | -- | 19:34 | 2025-07-05 | 3.04
830 | 44.9 | gf | 3.21 | mm | OK | -- | 19:34 | 2025-07-05 | 3.045
831 | 44.9 | gf | 3.215 | mm | OK | -- | 19:34 | 2025-07-05 | 3.05
832 | 44.9 | gf | 3.22 | mm | OK | -- | 19:34 | 2025-07-05 | 3.055
833 | 44.9 | gf | 3.225 | mm | OK | -- | 19:34 | 2025-07-05 | 3.06
834 | 44.9 | gf | 3.23 | mm | OK | -- | 19:34 | 2025-07-05 | 3.065
835 | 44.9 | gf | 3.23 | mm | OK | -- | 19:34 | 2025-07-05 | 3.065
836 | 45 | gf | 3.235 | mm | OK | -- | 19:34 | 2025-07-05 | 3.07
837 | 45 | gf | 3.235 | mm | OK | -- | 19:34 | 2025-07-05 | 3.07
838 | 45 | gf | 3.235 | mm | OK | -- | 19:34 | 2025-07-05 | 3.07
839 | 45 | gf | 3.24 | mm | OK | -- | 19:34 | 2025-07-05 | 3.075
840 | 45 | gf | 3.24 | mm | OK | -- | 19:34 | 2025-07-05 | 3.075
841 | 45 | gf | 3.245 | mm | OK | -- | 19:34 | 2025-07-05 | 3.08
842 | 45 | gf | 3.245 | mm | OK | -- | 19:34 | 2025-07-05 | 3.08
843 | 45 | gf | 3.25 | mm | OK | -- | 19:34 | 2025-07-05 | 3.085
844 | 45 | gf | 3.25 | mm | OK | -- | 19:34 | 2025-07-05 | 3.085
845 | 45 | gf | 3.25 | mm | OK | -- | 19:34 | 2025-07-05 | 3.085
846 | 45 | gf | 3.255 | mm | OK | -- | 19:34 | 2025-07-05 | 3.09
847 | 45 | gf | 3.255 | mm | OK | -- | 19:34 | 2025-07-05 | 3.09
848 | 45 | gf | 3.255 | mm | OK | -- | 19:34 | 2025-07-05 | 3.09
849 | 45 | gf | 3.26 | mm | OK | -- | 19:34 | 2025-07-05 | 3.095
850 | 45 | gf | 3.26 | mm | OK | -- | 19:34 | 2025-07-05 | 3.095
851 | 45 | gf | 3.265 | mm | OK | -- | 19:34 | 2025-07-05 | 3.1
852 | 45.1 | gf | 3.265 | mm | OK | -- | 19:34 | 2025-07-05 | 3.1
853 | 45.1 | gf | 3.27 | mm | OK | -- | 19:34 | 2025-07-05 | 3.105
854 | 45.1 | gf | 3.275 | mm | OK | -- | 19:34 | 2025-07-05 | 3.11
855 | 45.1 | gf | 3.275 | mm | OK | -- | 19:34 | 2025-07-05 | 3.11
856 | 45.1 | gf | 3.28 | mm | OK | -- | 19:34 | 2025-07-05 | 3.115
857 | 45.1 | gf | 3.285 | mm | OK | -- | 19:34 | 2025-07-05 | 3.12
858 | 45.1 | gf | 3.285 | mm | OK | -- | 19:34 | 2025-07-05 | 3.12
859 | 45.1 | gf | 3.29 | mm | OK | -- | 19:34 | 2025-07-05 | 3.125
860 | 45.1 | gf | 3.29 | mm | OK | -- | 19:34 | 2025-07-05 | 3.125
861 | 45.1 | gf | 3.295 | mm | OK | -- | 19:34 | 2025-07-05 | 3.13
862 | 45.1 | gf | 3.295 | mm | OK | -- | 19:34 | 2025-07-05 | 3.13
863 | 45.2 | gf | 3.3 | mm | OK | -- | 19:34 | 2025-07-05 | 3.135
864 | 45.2 | gf | 3.305 | mm | OK | -- | 19:34 | 2025-07-05 | 3.14
865 | 45.2 | gf | 3.305 | mm | OK | -- | 19:34 | 2025-07-05 | 3.14
866 | 45.2 | gf | 3.305 | mm | OK | -- | 19:34 | 2025-07-05 | 3.14
867 | 45.2 | gf | 3.31 | mm | OK | -- | 19:34 | 2025-07-05 | 3.145
868 | 45.2 | gf | 3.31 | mm | OK | -- | 19:34 | 2025-07-05 | 3.145
869 | 45.2 | gf | 3.31 | mm | OK | -- | 19:34 | 2025-07-05 | 3.145
870 | 45.2 | gf | 3.315 | mm | OK | -- | 19:34 | 2025-07-05 | 3.15
871 | 45.2 | gf | 3.315 | mm | OK | -- | 19:34 | 2025-07-05 | 3.15
872 | 45.2 | gf | 3.315 | mm | OK | -- | 19:34 | 2025-07-05 | 3.15
873 | 45.2 | gf | 3.32 | mm | OK | -- | 19:34 | 2025-07-05 | 3.155
874 | 45.2 | gf | 3.32 | mm | OK | -- | 19:34 | 2025-07-05 | 3.155
875 | 45.2 | gf | 3.32 | mm | OK | -- | 19:34 | 2025-07-05 | 3.155
876 | 45.2 | gf | 3.32 | mm | OK | -- | 19:34 | 2025-07-05 | 3.155
877 | 45.2 | gf | 3.32 | mm | OK | -- | 19:34 | 2025-07-05 | 3.155
878 | 45.2 | gf | 3.325 | mm | OK | -- | 19:34 | 2025-07-05 | 3.16
879 | 45.2 | gf | 3.325 | mm | OK | -- | 19:34 | 2025-07-05 | 3.16
880 | 45.2 | gf | 3.325 | mm | OK | -- | 19:34 | 2025-07-05 | 3.16
881 | 45.2 | gf | 3.33 | mm | OK | -- | 19:34 | 2025-07-05 | 3.165
882 | 45.2 | gf | 3.33 | mm | OK | -- | 19:34 | 2025-07-05 | 3.165
883 | 45.2 | gf | 3.33 | mm | OK | -- | 19:34 | 2025-07-05 | 3.165
884 | 45.3 | gf | 3.335 | mm | OK | -- | 19:34 | 2025-07-05 | 3.17
885 | 45.3 | gf | 3.335 | mm | OK | -- | 19:34 | 2025-07-05 | 3.17
886 | 45.3 | gf | 3.34 | mm | OK | -- | 19:34 | 2025-07-05 | 3.175
887 | 45.3 | gf | 3.345 | mm | OK | -- | 19:34 | 2025-07-05 | 3.18
888 | 45.3 | gf | 3.35 | mm | OK | -- | 19:34 | 2025-07-05 | 3.185
889 | 45.3 | gf | 3.355 | mm | OK | -- | 19:34 | 2025-07-05 | 3.19
890 | 45.3 | gf | 3.36 | mm | OK | -- | 19:34 | 2025-07-05 | 3.195
891 | 45.3 | gf | 3.365 | mm | OK | -- | 19:34 | 2025-07-05 | 3.2
892 | 45.4 | gf | 3.375 | mm | OK | -- | 19:34 | 2025-07-05 | 3.21
893 | 45.4 | gf | 3.38 | mm | OK | -- | 19:34 | 2025-07-05 | 3.215
894 | 45.4 | gf | 3.385 | mm | OK | -- | 19:34 | 2025-07-05 | 3.22
895 | 45.4 | gf | 3.395 | mm | OK | -- | 19:34 | 2025-07-05 | 3.23
896 | 45.4 | gf | 3.4 | mm | OK | -- | 19:34 | 2025-07-05 | 3.235
897 | 45.5 | gf | 3.405 | mm | OK | -- | 19:34 | 2025-07-05 | 3.24
898 | 45.5 | gf | 3.415 | mm | OK | -- | 19:34 | 2025-07-05 | 3.25
899 | 45.5 | gf | 3.415 | mm | OK | -- | 19:34 | 2025-07-05 | 3.25
900 | 45.5 | gf | 3.42 | mm | OK | -- | 19:34 | 2025-07-05 | 3.255
901 | 45.5 | gf | 3.425 | mm | OK | -- | 19:34 | 2025-07-05 | 3.26
902 | 45.6 | gf | 3.43 | mm | OK | -- | 19:34 | 2025-07-05 | 3.265
903 | 45.6 | gf | 3.435 | mm | OK | -- | 19:34 | 2025-07-05 | 3.27
904 | 45.6 | gf | 3.435 | mm | OK | -- | 19:34 | 2025-07-05 | 3.27
905 | 45.6 | gf | 3.44 | mm | OK | -- | 19:34 | 2025-07-05 | 3.275
906 | 45.6 | gf | 3.445 | mm | OK | -- | 19:34 | 2025-07-05 | 3.28
907 | 45.6 | gf | 3.45 | mm | OK | -- | 19:34 | 2025-07-05 | 3.285
908 | 45.6 | gf | 3.45 | mm | OK | -- | 19:34 | 2025-07-05 | 3.285
909 | 45.6 | gf | 3.455 | mm | OK | -- | 19:34 | 2025-07-05 | 3.29
910 | 45.7 | gf | 3.46 | mm | OK | -- | 19:34 | 2025-07-05 | 3.295
911 | 45.7 | gf | 3.465 | mm | OK | -- | 19:34 | 2025-07-05 | 3.3
912 | 45.7 | gf | 3.465 | mm | OK | -- | 19:34 | 2025-07-05 | 3.3
913 | 45.7 | gf | 3.47 | mm | OK | -- | 19:34 | 2025-07-05 | 3.305
914 | 45.7 | gf | 3.475 | mm | OK | -- | 19:34 | 2025-07-05 | 3.31
915 | 45.7 | gf | 3.475 | mm | OK | -- | 19:34 | 2025-07-05 | 3.31
916 | 45.7 | gf | 3.48 | mm | OK | -- | 19:34 | 2025-07-05 | 3.315
917 | 45.7 | gf | 3.485 | mm | OK | -- | 19:34 | 2025-07-05 | 3.32
918 | 45.7 | gf | 3.49 | mm | OK | -- | 19:34 | 2025-07-05 | 3.325
919 | 45.8 | gf | 3.495 | mm | OK | -- | 19:34 | 2025-07-05 | 3.33
920 | 45.8 | gf | 3.5 | mm | OK | -- | 19:34 | 2025-07-05 | 3.335
921 | 45.9 | gf | 3.505 | mm | OK | -- | 19:34 | 2025-07-05 | 3.34
922 | 45.9 | gf | 3.515 | mm | OK | -- | 19:34 | 2025-07-05 | 3.35
923 | 45.9 | gf | 3.525 | mm | OK | -- | 19:34 | 2025-07-05 | 3.36
924 | 45.9 | gf | 3.53 | mm | OK | -- | 19:34 | 2025-07-05 | 3.365
925 | 45.9 | gf | 3.53 | mm | OK | -- | 19:34 | 2025-07-05 | 3.365
926 | 45.9 | gf | 3.535 | mm | OK | -- | 19:34 | 2025-07-05 | 3.37
927 | 45.9 | gf | 3.535 | mm | OK | -- | 19:34 | 2025-07-05 | 3.37
928 | 45.9 | gf | 3.54 | mm | OK | -- | 19:34 | 2025-07-05 | 3.375
929 | 45.9 | gf | 3.54 | mm | OK | -- | 19:34 | 2025-07-05 | 3.375
930 | 45.9 | gf | 3.545 | mm | OK | -- | 19:34 | 2025-07-05 | 3.38
931 | 46 | gf | 3.55 | mm | OK | -- | 19:34 | 2025-07-05 | 3.385
932 | 46 | gf | 3.555 | mm | OK | -- | 19:34 | 2025-07-05 | 3.39
933 | 46 | gf | 3.56 | mm | OK | -- | 19:34 | 2025-07-05 | 3.395
934 | 46 | gf | 3.565 | mm | OK | -- | 19:34 | 2025-07-05 | 3.4
935 | 46 | gf | 3.565 | mm | OK | -- | 19:34 | 2025-07-05 | 3.4
936 | 46 | gf | 3.57 | mm | OK | -- | 19:34 | 2025-07-05 | 3.405
937 | 46 | gf | 3.575 | mm | OK | -- | 19:34 | 2025-07-05 | 3.41
938 | 46.1 | gf | 3.58 | mm | OK | -- | 19:34 | 2025-07-05 | 3.415
939 | 46.1 | gf | 3.58 | mm | OK | -- | 19:34 | 2025-07-05 | 3.415
940 | 46.1 | gf | 3.585 | mm | OK | -- | 19:34 | 2025-07-05 | 3.42
941 | 46.1 | gf | 3.59 | mm | OK | -- | 19:34 | 2025-07-05 | 3.425
942 | 46.1 | gf | 3.595 | mm | OK | -- | 19:34 | 2025-07-05 | 3.43
943 | 46.1 | gf | 3.6 | mm | OK | -- | 19:34 | 2025-07-05 | 3.435
944 | 46.1 | gf | 3.6 | mm | OK | -- | 19:34 | 2025-07-05 | 3.435
945 | 46.2 | gf | 3.605 | mm | OK | -- | 19:34 | 2025-07-05 | 3.44
946 | 46.2 | gf | 3.61 | mm | OK | -- | 19:34 | 2025-07-05 | 3.445
947 | 46.2 | gf | 3.615 | mm | OK | -- | 19:34 | 2025-07-05 | 3.45
948 | 46.2 | gf | 3.615 | mm | OK | -- | 19:34 | 2025-07-05 | 3.45
949 | 46.2 | gf | 3.62 | mm | OK | -- | 19:34 | 2025-07-05 | 3.455
950 | 46.2 | gf | 3.62 | mm | OK | -- | 19:34 | 2025-07-05 | 3.455
951 | 46.2 | gf | 3.625 | mm | OK | -- | 19:34 | 2025-07-05 | 3.46
952 | 46.2 | gf | 3.63 | mm | OK | -- | 19:34 | 2025-07-05 | 3.465
953 | 46.2 | gf | 3.63 | mm | OK | -- | 19:34 | 2025-07-05 | 3.465
954 | 46.3 | gf | 3.635 | mm | OK | -- | 19:34 | 2025-07-05 | 3.47
955 | 46.3 | gf | 3.635 | mm | OK | -- | 19:34 | 2025-07-05 | 3.47
956 | 46.3 | gf | 3.64 | mm | OK | -- | 19:34 | 2025-07-05 | 3.475
957 | 46.3 | gf | 3.64 | mm | OK | -- | 19:34 | 2025-07-05 | 3.475
958 | 46.3 | gf | 3.645 | mm | OK | -- | 19:34 | 2025-07-05 | 3.48
959 | 46.3 | gf | 3.645 | mm | OK | -- | 19:34 | 2025-07-05 | 3.48
960 | 46.3 | gf | 3.65 | mm | OK | -- | 19:34 | 2025-07-05 | 3.485
961 | 46.3 | gf | 3.65 | mm | OK | -- | 19:34 | 2025-07-05 | 3.485
962 | 46.3 | gf | 3.655 | mm | OK | -- | 19:34 | 2025-07-05 | 3.49
963 | 46.3 | gf | 3.655 | mm | OK | -- | 19:34 | 2025-07-05 | 3.49
964 | 46.4 | gf | 3.66 | mm | OK | -- | 19:34 | 2025-07-05 | 3.495
965 | 46.4 | gf | 3.66 | mm | OK | -- | 19:34 | 2025-07-05 | 3.495
966 | 46.4 | gf | 3.665 | mm | OK | -- | 19:34 | 2025-07-05 | 3.5
967 | 46.4 | gf | 3.67 | mm | OK | -- | 19:34 | 2025-07-05 | 3.505
968 | 46.4 | gf | 3.675 | mm | OK | -- | 19:34 | 2025-07-05 | 3.51
969 | 46.4 | gf | 3.68 | mm | OK | -- | 19:34 | 2025-07-05 | 3.515
970 | 46.4 | gf | 3.685 | mm | OK | -- | 19:34 | 2025-07-05 | 3.52
971 | 46.4 | gf | 3.69 | mm | OK | -- | 19:34 | 2025-07-05 | 3.525
972 | 46.5 | gf | 3.695 | mm | OK | -- | 19:34 | 2025-07-05 | 3.53
973 | 46.5 | gf | 3.7 | mm | OK | -- | 19:34 | 2025-07-05 | 3.535
974 | 46.5 | gf | 3.705 | mm | OK | -- | 19:34 | 2025-07-05 | 3.54
975 | 46.5 | gf | 3.705 | mm | OK | -- | 19:34 | 2025-07-05 | 3.54
976 | 46.5 | gf | 3.71 | mm | OK | -- | 19:34 | 2025-07-05 | 3.545
977 | 46.5 | gf | 3.715 | mm | OK | -- | 19:34 | 2025-07-05 | 3.55
978 | 46.6 | gf | 3.715 | mm | OK | -- | 19:34 | 2025-07-05 | 3.55
979 | 46.6 | gf | 3.72 | mm | OK | -- | 19:34 | 2025-07-05 | 3.555
980 | 46.6 | gf | 3.725 | mm | OK | -- | 19:34 | 2025-07-05 | 3.56
981 | 46.6 | gf | 3.725 | mm | OK | -- | 19:34 | 2025-07-05 | 3.56
982 | 46.6 | gf | 3.73 | mm | OK | -- | 19:34 | 2025-07-05 | 3.565
983 | 46.6 | gf | 3.73 | mm | OK | -- | 19:34 | 2025-07-05 | 3.565
984 | 46.6 | gf | 3.735 | mm | OK | -- | 19:34 | 2025-07-05 | 3.57
985 | 46.6 | gf | 3.74 | mm | OK | -- | 19:34 | 2025-07-05 | 3.575
986 | 46.6 | gf | 3.74 | mm | OK | -- | 19:34 | 2025-07-05 | 3.575
987 | 46.7 | gf | 3.745 | mm | OK | -- | 19:34 | 2025-07-05 | 3.58
988 | 46.7 | gf | 3.745 | mm | OK | -- | 19:34 | 2025-07-05 | 3.58
989 | 46.7 | gf | 3.75 | mm | OK | -- | 19:34 | 2025-07-05 | 3.585
990 | 46.7 | gf | 3.75 | mm | OK | -- | 19:34 | 2025-07-05 | 3.585
991 | 46.7 | gf | 3.755 | mm | OK | -- | 19:34 | 2025-07-05 | 3.59
992 | 46.7 | gf | 3.755 | mm | OK | -- | 19:34 | 2025-07-05 | 3.59
993 | 46.7 | gf | 3.755 | mm | OK | -- | 19:34 | 2025-07-05 | 3.59
994 | 46.7 | gf | 3.76 | mm | OK | -- | 19:34 | 2025-07-05 | 3.595
995 | 46.7 | gf | 3.76 | mm | OK | -- | 19:34 | 2025-07-05 | 3.595
996 | 46.7 | gf | 3.765 | mm | OK | -- | 19:34 | 2025-07-05 | 3.6
997 | 46.7 | gf | 3.77 | mm | OK | -- | 19:34 | 2025-07-05 | 3.605
998 | 46.7 | gf | 3.77 | mm | OK | -- | 19:34 | 2025-07-05 | 3.605
999 | 46.8 | gf | 3.775 | mm | OK | -- | 19:34 | 2025-07-05 | 3.61
1000 | 46.8 | gf | 3.775 | mm | OK | -- | 19:34 | 2025-07-05 | 3.61
1001 | 46.8 | gf | 3.78 | mm | OK | -- | 19:34 | 2025-07-05 | 3.615
1002 | 46.8 | gf | 3.78 | mm | OK | -- | 19:34 | 2025-07-05 | 3.615
1003 | 46.8 | gf | 3.785 | mm | OK | -- | 19:34 | 2025-07-05 | 3.62
1004 | 46.8 | gf | 3.79 | mm | OK | -- | 19:34 | 2025-07-05 | 3.625
1005 | 46.8 | gf | 3.79 | mm | OK | -- | 19:34 | 2025-07-05 | 3.625
1006 | 46.8 | gf | 3.795 | mm | OK | -- | 19:34 | 2025-07-05 | 3.63
1007 | 46.8 | gf | 3.8 | mm | OK | -- | 19:34 | 2025-07-05 | 3.635
1008 | 46.9 | gf | 3.805 | mm | OK | -- | 19:34 | 2025-07-05 | 3.64
1009 | 46.9 | gf | 3.81 | mm | OK | -- | 19:34 | 2025-07-05 | 3.645
1010 | 46.9 | gf | 3.81 | mm | OK | -- | 19:34 | 2025-07-05 | 3.645
1011 | 46.9 | gf | 3.815 | mm | OK | -- | 19:34 | 2025-07-05 | 3.65
1012 | 46.9 | gf | 3.82 | mm | OK | -- | 19:34 | 2025-07-05 | 3.655
1013 | 46.9 | gf | 3.825 | mm | OK | -- | 19:34 | 2025-07-05 | 3.66
1014 | 46.9 | gf | 3.83 | mm | OK | -- | 19:34 | 2025-07-05 | 3.665
1015 | 46.9 | gf | 3.83 | mm | OK | -- | 19:34 | 2025-07-05 | 3.665
1016 | 47 | gf | 3.835 | mm | OK | -- | 19:34 | 2025-07-05 | 3.67
1017 | 47 | gf | 3.835 | mm | OK | -- | 19:34 | 2025-07-05 | 3.67
1018 | 47 | gf | 3.84 | mm | OK | -- | 19:34 | 2025-07-05 | 3.675
1019 | 47 | gf | 3.84 | mm | OK | -- | 19:34 | 2025-07-05 | 3.675
1020 | 47 | gf | 3.845 | mm | OK | -- | 19:34 | 2025-07-05 | 3.68
1021 | 47 | gf | 3.85 | mm | OK | -- | 19:34 | 2025-07-05 | 3.685
1022 | 47 | gf | 3.85 | mm | OK | -- | 19:34 | 2025-07-05 | 3.685
1023 | 47.1 | gf | 3.855 | mm | OK | -- | 19:34 | 2025-07-05 | 3.69
1024 | 47.1 | gf | 3.855 | mm | OK | -- | 19:34 | 2025-07-05 | 3.69
1025 | 47.1 | gf | 3.86 | mm | OK | -- | 19:34 | 2025-07-05 | 3.695
1026 | 47.1 | gf | 3.865 | mm | OK | -- | 19:34 | 2025-07-05 | 3.7
1027 | 47.1 | gf | 3.865 | mm | OK | -- | 19:34 | 2025-07-05 | 3.7
1028 | 47.1 | gf | 3.87 | mm | OK | -- | 19:34 | 2025-07-05 | 3.705
1029 | 47.1 | gf | 3.87 | mm | OK | -- | 19:34 | 2025-07-05 | 3.705
1030 | 47.1 | gf | 3.875 | mm | OK | -- | 19:34 | 2025-07-05 | 3.71
1031 | 47.1 | gf | 3.875 | mm | OK | -- | 19:34 | 2025-07-05 | 3.71
1032 | 47.1 | gf | 3.88 | mm | OK | -- | 19:34 | 2025-07-05 | 3.715
1033 | 47.1 | gf | 3.885 | mm | OK | -- | 19:34 | 2025-07-05 | 3.72
1034 | 47.2 | gf | 3.885 | mm | OK | -- | 19:34 | 2025-07-05 | 3.72
1035 | 47.2 | gf | 3.89 | mm | OK | -- | 19:34 | 2025-07-05 | 3.725
1036 | 47.2 | gf | 3.895 | mm | OK | -- | 19:34 | 2025-07-05 | 3.73
1037 | 47.2 | gf | 3.9 | mm | OK | -- | 19:34 | 2025-07-05 | 3.735
1038 | 47.2 | gf | 3.9 | mm | OK | -- | 19:34 | 2025-07-05 | 3.735
1039 | 47.2 | gf | 3.905 | mm | OK | -- | 19:34 | 2025-07-05 | 3.74
1040 | 47.2 | gf | 3.91 | mm | OK | -- | 19:34 | 2025-07-05 | 3.745
1041 | 47.3 | gf | 3.915 | mm | OK | -- | 19:34 | 2025-07-05 | 3.75
1042 | 47.3 | gf | 3.92 | mm | OK | -- | 19:34 | 2025-07-05 | 3.755
1043 | 47.3 | gf | 3.925 | mm | OK | -- | 19:34 | 2025-07-05 | 3.76
1044 | 47.3 | gf | 3.93 | mm | OK | -- | 19:34 | 2025-07-05 | 3.765
1045 | 47.3 | gf | 3.935 | mm | OK | -- | 19:34 | 2025-07-05 | 3.77
1046 | 47.3 | gf | 3.94 | mm | OK | -- | 19:34 | 2025-07-05 | 3.775
1047 | 47.4 | gf | 3.94 | mm | OK | -- | 19:34 | 2025-07-05 | 3.775
1048 | 47.4 | gf | 3.945 | mm | OK | -- | 19:34 | 2025-07-05 | 3.78
1049 | 47.4 | gf | 3.95 | mm | OK | -- | 19:34 | 2025-07-05 | 3.785
1050 | 47.4 | gf | 3.955 | mm | OK | -- | 19:34 | 2025-07-05 | 3.79
1051 | 47.4 | gf | 3.96 | mm | OK | -- | 19:34 | 2025-07-05 | 3.795
1052 | 47.5 | gf | 3.965 | mm | OK | -- | 19:34 | 2025-07-05 | 3.8
1053 | 47.5 | gf | 3.97 | mm | OK | -- | 19:34 | 2025-07-05 | 3.805
1054 | 47.5 | gf | 3.97 | mm | OK | -- | 19:34 | 2025-07-05 | 3.805
1055 | 47.6 | gf | 3.975 | mm | OK | -- | 19:34 | 2025-07-05 | 3.81
1056 | 47.5 | gf | 3.98 | mm | OK | -- | 19:34 | 2025-07-05 | 3.815
1057 | 47.6 | gf | 3.985 | mm | OK | -- | 19:34 | 2025-07-05 | 3.82
1058 | 47.6 | gf | 3.99 | mm | OK | -- | 19:34 | 2025-07-05 | 3.825
1059 | 47.6 | gf | 3.99 | mm | OK | -- | 19:34 | 2025-07-05 | 3.825
1060 | 47.6 | gf | 3.995 | mm | OK | -- | 19:34 | 2025-07-05 | 3.83
1061 | 47.6 | gf | 4 | mm | OK | -- | 19:34 | 2025-07-05 | 3.835
1062 | 47.7 | gf | 4.005 | mm | OK | -- | 19:34 | 2025-07-05 | 3.84
1063 | 47.7 | gf | 4.01 | mm | OK | -- | 19:34 | 2025-07-05 | 3.845
1064 | 47.7 | gf | 4.01 | mm | OK | -- | 19:34 | 2025-07-05 | 3.845
1065 | 47.8 | gf | 4.015 | mm | OK | -- | 19:34 | 2025-07-05 | 3.85
1066 | 47.8 | gf | 4.02 | mm | OK | -- | 19:34 | 2025-07-05 | 3.855
1067 | 47.8 | gf | 4.025 | mm | OK | -- | 19:34 | 2025-07-05 | 3.86
1068 | 47.8 | gf | 4.03 | mm | OK | -- | 19:34 | 2025-07-05 | 3.865
1069 | 47.8 | gf | 4.035 | mm | OK | -- | 19:34 | 2025-07-05 | 3.87
1070 | 47.8 | gf | 4.04 | mm | OK | -- | 19:34 | 2025-07-05 | 3.875
1071 | 47.8 | gf | 4.045 | mm | OK | -- | 19:34 | 2025-07-05 | 3.88
1072 | 47.8 | gf | 4.05 | mm | OK | -- | 19:34 | 2025-07-05 | 3.885
1073 | 47.9 | gf | 4.055 | mm | OK | -- | 19:34 | 2025-07-05 | 3.89
1074 | 47.9 | gf | 4.06 | mm | OK | -- | 19:34 | 2025-07-05 | 3.895
1075 | 47.9 | gf | 4.065 | mm | OK | -- | 19:34 | 2025-07-05 | 3.9
1076 | 47.9 | gf | 4.07 | mm | OK | -- | 19:34 | 2025-07-05 | 3.905
1077 | 48 | gf | 4.075 | mm | OK | -- | 19:34 | 2025-07-05 | 3.91
1078 | 48 | gf | 4.075 | mm | OK | -- | 19:34 | 2025-07-05 | 3.91
1079 | 48 | gf | 4.08 | mm | OK | -- | 19:34 | 2025-07-05 | 3.915
1080 | 49.8 | gf | 4.085 | mm | OK | -- | 19:34 | 2025-07-05 | 3.92
1081 | 53 | gf | 4.09 | mm | OK | -- | 19:34 | 2025-07-05 | 3.925
1082 | 56.5 | gf | 4.095 | mm | OK | -- | 19:34 | 2025-07-05 | 3.93
1083 | 59.8 | gf | 4.095 | mm | OK | -- | 19:34 | 2025-07-05 | 3.93
1084 | 62.9 | gf | 4.1 | mm | OK | -- | 19:34 | 2025-07-05 | 3.935
1085 | 66.6 | gf | 4.105 | mm | OK | -- | 19:34 | 2025-07-05 | 3.94
1086 | 70.1 | gf | 4.105 | mm | OK | -- | 19:34 | 2025-07-05 | 3.94
1087 | 73.7 | gf | 4.11 | mm | OK | -- | 19:34 | 2025-07-05 | 3.945
1088 | 77.5 | gf | 4.115 | mm | OK | -- | 19:34 | 2025-07-05 | 3.95
1089 | 81.6 | gf | 4.12 | mm | OK | -- | 19:34 | 2025-07-05 | 3.955
1090 | 85.8 | gf | 4.12 | mm | OK | -- | 19:34 | 2025-07-05 | 3.955
1091 | 89.8 | gf | 4.125 | mm | OK | -- | 19:34 | 2025-07-05 | 3.96
1092 | 93.6 | gf | 4.13 | mm | OK | -- | 19:34 | 2025-07-05 | 3.965
1093 | 97.7 | gf | 4.135 | mm | OK | -- | 19:34 | 2025-07-05 | 3.97
1094 | 101.7 | gf | 4.14 | mm | OK | -- | 19:34 | 2025-07-05 | 3.975
1095 | 105.6 | gf | 4.14 | mm | OK | -- | 19:34 | 2025-07-05 | 3.975
1096 | 109.1 | gf | 4.145 | mm | OK | -- | 19:34 | 2025-07-05 | 3.98
1097 | 112.4 | gf | 4.15 | mm | OK | -- | 19:34 | 2025-07-05 | 3.985
1098 | 115.6 | gf | 4.155 | mm | OK | -- | 19:34 | 2025-07-05 | 3.99
1099 | 119.4 | gf | 4.155 | mm | OK | -- | 19:34 | 2025-07-05 | 3.99
1100 | 123.9 | gf | 4.16 | mm | OK | -- | 19:34 | 2025-07-05 | 3.995
1101 | 128.4 | gf | 4.165 | mm | OK | -- | 19:34 | 2025-07-05 | 4
1102 | 132.6 | gf | 4.17 | mm | OK | -- | 19:34 | 2025-07-05 | 4.005
1103 | 136.4 | gf | 4.175 | mm | OK | -- | 19:34 | 2025-07-05 | 4.01
1104 | 140 | gf | 4.18 | mm | OK | -- | 19:34 | 2025-07-05 | 4.015
1105 | 143.6 | gf | 4.18 | mm | OK | -- | 19:34 | 2025-07-05 | 4.015
1106 | 147.6 | gf | 4.185 | mm | OK | -- | 19:34 | 2025-07-05 | 4.02
1107 | 152.1 | gf | 4.19 | mm | OK | -- | 19:34 | 2025-07-05 | 4.025
1108 | 156.5 | gf | 4.195 | mm | OK | -- | 19:34 | 2025-07-05 | 4.03
1109 | 160.7 | gf | 4.2 | mm | OK | -- | 19:34 | 2025-07-05 | 4.035
1110 | 164.4 | gf | 4.2 | mm | OK | -- | 19:34 | 2025-07-05 | 4.035
1111 | 167.7 | gf | 4.205 | mm | OK | -- | 19:34 | 2025-07-05 | 4.04
1112 | 171.1 | gf | 4.21 | mm | OK | -- | 19:34 | 2025-07-05 | 4.045

## Upstroke
Switch | Keygeek Athena 34000 Actuations
Notes | 0
No. | Force | Unit | Displacement | Unit | Judge | Position | Time | Date | Mod Dis | Collection Parameters |  |  |  | Num Data Points | 1092
1190 | 171 | gf | 4.215 | mm | OK | -- | 19:34 | 2025-07-05 | 4.05 | Maximum | 193.1 | @ | No.1125
1191 | 170.6 | gf | 4.215 | mm | OK | -- | 19:34 | 2025-07-05 | 4.05 | Minimum | -0.1 | @ | No.2286
1192 | 170 | gf | 4.21 | mm | OK | -- | 19:34 | 2025-07-05 | 4.045 | Average | 47.45
1193 | 169.6 | gf | 4.21 | mm | OK | -- | 19:34 | 2025-07-05 | 4.045 | Data Quantity | 2326
1194 | 169.3 | gf | 4.21 | mm | OK | -- | 19:34 | 2025-07-05 | 4.045 | Number of NG | 0
1195 | 169.1 | gf | 4.21 | mm | OK | -- | 19:34 | 2025-07-05 | 4.045
1196 | 168.8 | gf | 4.21 | mm | OK | -- | 19:34 | 2025-07-05 | 4.045 | Cond Formatting
1197 | 168.3 | gf | 4.21 | mm | OK | -- | 19:34 | 2025-07-05 | 4.045 | Min Highl Max | 183.445
1198 | 167.9 | gf | 4.21 | mm | OK | -- | 19:34 | 2025-07-05 | 4.045
1199 | 167.7 | gf | 4.21 | mm | OK | -- | 19:34 | 2025-07-05 | 4.045 | Starting Disp | 0.165
1200 | 167.4 | gf | 4.21 | mm | OK | -- | 19:34 | 2025-07-05 | 4.045
1201 | 167.3 | gf | 4.21 | mm | OK | -- | 19:34 | 2025-07-05 | 4.045
1202 | 167.2 | gf | 4.21 | mm | OK | -- | 19:34 | 2025-07-05 | 4.045
1203 | 167 | gf | 4.21 | mm | OK | -- | 19:34 | 2025-07-05 | 4.045
1204 | 166.6 | gf | 4.21 | mm | OK | -- | 19:34 | 2025-07-05 | 4.045
1205 | 166.1 | gf | 4.21 | mm | OK | -- | 19:34 | 2025-07-05 | 4.045
1206 | 165.5 | gf | 4.21 | mm | OK | -- | 19:34 | 2025-07-05 | 4.045
1207 | 164.9 | gf | 4.205 | mm | OK | -- | 19:35 | 2025-07-05 | 4.04
1208 | 164.3 | gf | 4.205 | mm | OK | -- | 19:35 | 2025-07-05 | 4.04
1209 | 163.6 | gf | 4.205 | mm | OK | -- | 19:35 | 2025-07-05 | 4.04
1210 | 162.9 | gf | 4.205 | mm | OK | -- | 19:35 | 2025-07-05 | 4.04
1211 | 162.5 | gf | 4.205 | mm | OK | -- | 19:35 | 2025-07-05 | 4.04
1212 | 162 | gf | 4.205 | mm | OK | -- | 19:35 | 2025-07-05 | 4.04
1213 | 161.4 | gf | 4.205 | mm | OK | -- | 19:35 | 2025-07-05 | 4.04
1214 | 160.8 | gf | 4.205 | mm | OK | -- | 19:35 | 2025-07-05 | 4.04
1215 | 159.9 | gf | 4.2 | mm | OK | -- | 19:35 | 2025-07-05 | 4.035
1216 | 159.1 | gf | 4.2 | mm | OK | -- | 19:35 | 2025-07-05 | 4.035
1217 | 158.3 | gf | 4.2 | mm | OK | -- | 19:35 | 2025-07-05 | 4.035
1218 | 157.6 | gf | 4.2 | mm | OK | -- | 19:35 | 2025-07-05 | 4.035
1219 | 156.9 | gf | 4.2 | mm | OK | -- | 19:35 | 2025-07-05 | 4.035
1220 | 156.3 | gf | 4.2 | mm | OK | -- | 19:35 | 2025-07-05 | 4.035
1221 | 155.3 | gf | 4.2 | mm | OK | -- | 19:35 | 2025-07-05 | 4.035
1222 | 154.5 | gf | 4.195 | mm | OK | -- | 19:35 | 2025-07-05 | 4.03
1223 | 153.8 | gf | 4.195 | mm | OK | -- | 19:35 | 2025-07-05 | 4.03
1224 | 153.2 | gf | 4.195 | mm | OK | -- | 19:35 | 2025-07-05 | 4.03
1225 | 152.6 | gf | 4.195 | mm | OK | -- | 19:35 | 2025-07-05 | 4.03
1226 | 152 | gf | 4.195 | mm | OK | -- | 19:35 | 2025-07-05 | 4.03
1227 | 151.2 | gf | 4.195 | mm | OK | -- | 19:35 | 2025-07-05 | 4.03
1228 | 150.1 | gf | 4.195 | mm | OK | -- | 19:35 | 2025-07-05 | 4.03
1229 | 149.2 | gf | 4.19 | mm | OK | -- | 19:35 | 2025-07-05 | 4.025
1230 | 148.6 | gf | 4.19 | mm | OK | -- | 19:35 | 2025-07-05 | 4.025
1231 | 148 | gf | 4.19 | mm | OK | -- | 19:35 | 2025-07-05 | 4.025
1232 | 147.1 | gf | 4.19 | mm | OK | -- | 19:35 | 2025-07-05 | 4.025
1233 | 146.7 | gf | 4.19 | mm | OK | -- | 19:35 | 2025-07-05 | 4.025
1234 | 146 | gf | 4.19 | mm | OK | -- | 19:35 | 2025-07-05 | 4.025
1235 | 145.1 | gf | 4.19 | mm | OK | -- | 19:35 | 2025-07-05 | 4.025
1236 | 144.1 | gf | 4.19 | mm | OK | -- | 19:35 | 2025-07-05 | 4.025
1237 | 143.3 | gf | 4.185 | mm | OK | -- | 19:35 | 2025-07-05 | 4.02
1238 | 142.4 | gf | 4.185 | mm | OK | -- | 19:35 | 2025-07-05 | 4.02
1239 | 141.6 | gf | 4.185 | mm | OK | -- | 19:35 | 2025-07-05 | 4.02
1240 | 140.8 | gf | 4.185 | mm | OK | -- | 19:35 | 2025-07-05 | 4.02
1241 | 139.8 | gf | 4.185 | mm | OK | -- | 19:35 | 2025-07-05 | 4.02
1242 | 139 | gf | 4.185 | mm | OK | -- | 19:35 | 2025-07-05 | 4.02
1243 | 138.3 | gf | 4.18 | mm | OK | -- | 19:35 | 2025-07-05 | 4.015
1244 | 137.7 | gf | 4.18 | mm | OK | -- | 19:35 | 2025-07-05 | 4.015
1245 | 137.2 | gf | 4.18 | mm | OK | -- | 19:35 | 2025-07-05 | 4.015
1246 | 136.7 | gf | 4.18 | mm | OK | -- | 19:35 | 2025-07-05 | 4.015
1247 | 136.1 | gf | 4.18 | mm | OK | -- | 19:35 | 2025-07-05 | 4.015
1248 | 135.6 | gf | 4.18 | mm | OK | -- | 19:35 | 2025-07-05 | 4.015
1249 | 134.9 | gf | 4.18 | mm | OK | -- | 19:35 | 2025-07-05 | 4.015
1250 | 133.9 | gf | 4.175 | mm | OK | -- | 19:35 | 2025-07-05 | 4.01
1251 | 132.9 | gf | 4.175 | mm | OK | -- | 19:35 | 2025-07-05 | 4.01
1252 | 131.6 | gf | 4.175 | mm | OK | -- | 19:35 | 2025-07-05 | 4.01
1253 | 130.5 | gf | 4.175 | mm | OK | -- | 19:35 | 2025-07-05 | 4.01
1254 | 129.6 | gf | 4.175 | mm | OK | -- | 19:35 | 2025-07-05 | 4.01
1255 | 128.9 | gf | 4.175 | mm | OK | -- | 19:35 | 2025-07-05 | 4.01
1256 | 128 | gf | 4.17 | mm | OK | -- | 19:35 | 2025-07-05 | 4.005
1257 | 126.7 | gf | 4.17 | mm | OK | -- | 19:35 | 2025-07-05 | 4.005
1258 | 125.1 | gf | 4.17 | mm | OK | -- | 19:35 | 2025-07-05 | 4.005
1259 | 123.6 | gf | 4.17 | mm | OK | -- | 19:35 | 2025-07-05 | 4.005
1260 | 122.5 | gf | 4.165 | mm | OK | -- | 19:35 | 2025-07-05 | 4
1261 | 121.4 | gf | 4.165 | mm | OK | -- | 19:35 | 2025-07-05 | 4
1262 | 120.5 | gf | 4.165 | mm | OK | -- | 19:35 | 2025-07-05 | 4
1263 | 119.7 | gf | 4.165 | mm | OK | -- | 19:35 | 2025-07-05 | 4
1264 | 118.6 | gf | 4.165 | mm | OK | -- | 19:35 | 2025-07-05 | 4
1265 | 117.3 | gf | 4.16 | mm | OK | -- | 19:35 | 2025-07-05 | 3.995
1266 | 116.3 | gf | 4.16 | mm | OK | -- | 19:35 | 2025-07-05 | 3.995
1267 | 115.4 | gf | 4.16 | mm | OK | -- | 19:35 | 2025-07-05 | 3.995
1268 | 114.3 | gf | 4.16 | mm | OK | -- | 19:35 | 2025-07-05 | 3.995
1269 | 113 | gf | 4.155 | mm | OK | -- | 19:35 | 2025-07-05 | 3.99
1270 | 111.5 | gf | 4.155 | mm | OK | -- | 19:35 | 2025-07-05 | 3.99
1271 | 109.4 | gf | 4.155 | mm | OK | -- | 19:35 | 2025-07-05 | 3.99
1272 | 106.7 | gf | 4.15 | mm | OK | -- | 19:35 | 2025-07-05 | 3.985
1273 | 104.2 | gf | 4.15 | mm | OK | -- | 19:35 | 2025-07-05 | 3.985
1274 | 101.7 | gf | 4.145 | mm | OK | -- | 19:35 | 2025-07-05 | 3.98
1275 | 99.6 | gf | 4.145 | mm | OK | -- | 19:35 | 2025-07-05 | 3.98
1276 | 97.6 | gf | 4.14 | mm | OK | -- | 19:35 | 2025-07-05 | 3.975
1277 | 96 | gf | 4.14 | mm | OK | -- | 19:35 | 2025-07-05 | 3.975
1278 | 94.5 | gf | 4.14 | mm | OK | -- | 19:35 | 2025-07-05 | 3.975
1279 | 92.5 | gf | 4.135 | mm | OK | -- | 19:35 | 2025-07-05 | 3.97
1280 | 89.8 | gf | 4.135 | mm | OK | -- | 19:35 | 2025-07-05 | 3.97
1281 | 86.3 | gf | 4.13 | mm | OK | -- | 19:35 | 2025-07-05 | 3.965
1282 | 83.2 | gf | 4.125 | mm | OK | -- | 19:35 | 2025-07-05 | 3.96
1283 | 80.4 | gf | 4.125 | mm | OK | -- | 19:35 | 2025-07-05 | 3.96
1284 | 78.1 | gf | 4.12 | mm | OK | -- | 19:35 | 2025-07-05 | 3.955
1285 | 75.9 | gf | 4.12 | mm | OK | -- | 19:35 | 2025-07-05 | 3.955
1286 | 73.7 | gf | 4.115 | mm | OK | -- | 19:35 | 2025-07-05 | 3.95
1287 | 71.6 | gf | 4.115 | mm | OK | -- | 19:35 | 2025-07-05 | 3.95
1288 | 69.5 | gf | 4.115 | mm | OK | -- | 19:35 | 2025-07-05 | 3.95
1289 | 67.5 | gf | 4.11 | mm | OK | -- | 19:35 | 2025-07-05 | 3.945
1290 | 65.9 | gf | 4.11 | mm | OK | -- | 19:35 | 2025-07-05 | 3.945
1291 | 63.9 | gf | 4.105 | mm | OK | -- | 19:35 | 2025-07-05 | 3.94
1292 | 60.7 | gf | 4.105 | mm | OK | -- | 19:35 | 2025-07-05 | 3.94
1293 | 57.7 | gf | 4.1 | mm | OK | -- | 19:35 | 2025-07-05 | 3.935
1294 | 55 | gf | 4.1 | mm | OK | -- | 19:35 | 2025-07-05 | 3.935
1295 | 52.5 | gf | 4.095 | mm | OK | -- | 19:35 | 2025-07-05 | 3.93
1296 | 50.9 | gf | 4.095 | mm | OK | -- | 19:35 | 2025-07-05 | 3.93
1297 | 49.2 | gf | 4.09 | mm | OK | -- | 19:35 | 2025-07-05 | 3.925
1298 | 47.6 | gf | 4.09 | mm | OK | -- | 19:35 | 2025-07-05 | 3.925
1299 | 46.9 | gf | 4.09 | mm | OK | -- | 19:35 | 2025-07-05 | 3.925
1300 | 46.9 | gf | 4.09 | mm | OK | -- | 19:35 | 2025-07-05 | 3.925
1301 | 46.9 | gf | 4.085 | mm | OK | -- | 19:35 | 2025-07-05 | 3.92
1302 | 46.9 | gf | 4.085 | mm | OK | -- | 19:35 | 2025-07-05 | 3.92
1303 | 46.9 | gf | 4.085 | mm | OK | -- | 19:35 | 2025-07-05 | 3.92
1304 | 47 | gf | 4.08 | mm | OK | -- | 19:35 | 2025-07-05 | 3.915
1305 | 46.9 | gf | 4.08 | mm | OK | -- | 19:35 | 2025-07-05 | 3.915
1306 | 46.9 | gf | 4.075 | mm | OK | -- | 19:35 | 2025-07-05 | 3.91
1307 | 46.9 | gf | 4.075 | mm | OK | -- | 19:35 | 2025-07-05 | 3.91
1308 | 46.9 | gf | 4.07 | mm | OK | -- | 19:35 | 2025-07-05 | 3.905
1309 | 46.9 | gf | 4.07 | mm | OK | -- | 19:35 | 2025-07-05 | 3.905
1310 | 46.9 | gf | 4.065 | mm | OK | -- | 19:35 | 2025-07-05 | 3.9
1311 | 46.9 | gf | 4.06 | mm | OK | -- | 19:35 | 2025-07-05 | 3.895
1312 | 46.9 | gf | 4.055 | mm | OK | -- | 19:35 | 2025-07-05 | 3.89
1313 | 46.9 | gf | 4.05 | mm | OK | -- | 19:35 | 2025-07-05 | 3.885
1314 | 46.8 | gf | 4.05 | mm | OK | -- | 19:35 | 2025-07-05 | 3.885
1315 | 46.8 | gf | 4.045 | mm | OK | -- | 19:35 | 2025-07-05 | 3.88
1316 | 46.8 | gf | 4.035 | mm | OK | -- | 19:35 | 2025-07-05 | 3.87
1317 | 46.8 | gf | 4.03 | mm | OK | -- | 19:35 | 2025-07-05 | 3.865
1318 | 46.8 | gf | 4.025 | mm | OK | -- | 19:35 | 2025-07-05 | 3.86
1319 | 46.7 | gf | 4.02 | mm | OK | -- | 19:35 | 2025-07-05 | 3.855
1320 | 46.7 | gf | 4.02 | mm | OK | -- | 19:35 | 2025-07-05 | 3.855
1321 | 46.7 | gf | 4.015 | mm | OK | -- | 19:35 | 2025-07-05 | 3.85
1322 | 46.7 | gf | 4.015 | mm | OK | -- | 19:35 | 2025-07-05 | 3.85
1323 | 46.6 | gf | 4.01 | mm | OK | -- | 19:35 | 2025-07-05 | 3.845
1324 | 46.6 | gf | 4.01 | mm | OK | -- | 19:35 | 2025-07-05 | 3.845
1325 | 46.6 | gf | 4.005 | mm | OK | -- | 19:35 | 2025-07-05 | 3.84
1326 | 46.6 | gf | 4.005 | mm | OK | -- | 19:35 | 2025-07-05 | 3.84
1327 | 46.6 | gf | 4 | mm | OK | -- | 19:35 | 2025-07-05 | 3.835
1328 | 46.6 | gf | 3.995 | mm | OK | -- | 19:35 | 2025-07-05 | 3.83
1329 | 46.6 | gf | 3.995 | mm | OK | -- | 19:35 | 2025-07-05 | 3.83
1330 | 46.6 | gf | 3.99 | mm | OK | -- | 19:35 | 2025-07-05 | 3.825
1331 | 46.6 | gf | 3.985 | mm | OK | -- | 19:35 | 2025-07-05 | 3.82
1332 | 46.6 | gf | 3.975 | mm | OK | -- | 19:35 | 2025-07-05 | 3.81
1333 | 46.5 | gf | 3.97 | mm | OK | -- | 19:35 | 2025-07-05 | 3.805
1334 | 46.5 | gf | 3.96 | mm | OK | -- | 19:35 | 2025-07-05 | 3.795
1335 | 46.5 | gf | 3.955 | mm | OK | -- | 19:35 | 2025-07-05 | 3.79
1336 | 46.5 | gf | 3.955 | mm | OK | -- | 19:35 | 2025-07-05 | 3.79
1337 | 46.5 | gf | 3.95 | mm | OK | -- | 19:35 | 2025-07-05 | 3.785
1338 | 46.4 | gf | 3.95 | mm | OK | -- | 19:35 | 2025-07-05 | 3.785
1339 | 46.4 | gf | 3.945 | mm | OK | -- | 19:35 | 2025-07-05 | 3.78
1340 | 46.4 | gf | 3.94 | mm | OK | -- | 19:35 | 2025-07-05 | 3.775
1341 | 46.4 | gf | 3.94 | mm | OK | -- | 19:35 | 2025-07-05 | 3.775
1342 | 46.4 | gf | 3.935 | mm | OK | -- | 19:35 | 2025-07-05 | 3.77
1343 | 46.4 | gf | 3.93 | mm | OK | -- | 19:35 | 2025-07-05 | 3.765
1344 | 46.4 | gf | 3.93 | mm | OK | -- | 19:35 | 2025-07-05 | 3.765
1345 | 46.4 | gf | 3.925 | mm | OK | -- | 19:35 | 2025-07-05 | 3.76
1346 | 46.4 | gf | 3.915 | mm | OK | -- | 19:35 | 2025-07-05 | 3.75
1347 | 46.4 | gf | 3.91 | mm | OK | -- | 19:35 | 2025-07-05 | 3.745
1348 | 46.3 | gf | 3.91 | mm | OK | -- | 19:35 | 2025-07-05 | 3.745
1349 | 46.3 | gf | 3.905 | mm | OK | -- | 19:35 | 2025-07-05 | 3.74
1350 | 46.3 | gf | 3.9 | mm | OK | -- | 19:35 | 2025-07-05 | 3.735
1351 | 46.3 | gf | 3.9 | mm | OK | -- | 19:35 | 2025-07-05 | 3.735
1352 | 46.3 | gf | 3.895 | mm | OK | -- | 19:35 | 2025-07-05 | 3.73
1353 | 46.2 | gf | 3.895 | mm | OK | -- | 19:35 | 2025-07-05 | 3.73
1354 | 46.2 | gf | 3.89 | mm | OK | -- | 19:35 | 2025-07-05 | 3.725
1355 | 46.2 | gf | 3.89 | mm | OK | -- | 19:35 | 2025-07-05 | 3.725
1356 | 46.2 | gf | 3.885 | mm | OK | -- | 19:35 | 2025-07-05 | 3.72
1357 | 46.2 | gf | 3.88 | mm | OK | -- | 19:35 | 2025-07-05 | 3.715
1358 | 46.2 | gf | 3.875 | mm | OK | -- | 19:35 | 2025-07-05 | 3.71
1359 | 46.2 | gf | 3.875 | mm | OK | -- | 19:35 | 2025-07-05 | 3.71
1360 | 46.2 | gf | 3.87 | mm | OK | -- | 19:35 | 2025-07-05 | 3.705
1361 | 46.2 | gf | 3.865 | mm | OK | -- | 19:35 | 2025-07-05 | 3.7
1362 | 46.2 | gf | 3.86 | mm | OK | -- | 19:35 | 2025-07-05 | 3.695
1363 | 46.1 | gf | 3.86 | mm | OK | -- | 19:35 | 2025-07-05 | 3.695
1364 | 46.1 | gf | 3.85 | mm | OK | -- | 19:35 | 2025-07-05 | 3.685
1365 | 46.1 | gf | 3.845 | mm | OK | -- | 19:35 | 2025-07-05 | 3.68
1366 | 46.1 | gf | 3.845 | mm | OK | -- | 19:35 | 2025-07-05 | 3.68
1367 | 46.1 | gf | 3.84 | mm | OK | -- | 19:35 | 2025-07-05 | 3.675
1368 | 46.1 | gf | 3.835 | mm | OK | -- | 19:35 | 2025-07-05 | 3.67
1369 | 46.1 | gf | 3.835 | mm | OK | -- | 19:35 | 2025-07-05 | 3.67
1370 | 46.1 | gf | 3.83 | mm | OK | -- | 19:35 | 2025-07-05 | 3.665
1371 | 46.1 | gf | 3.83 | mm | OK | -- | 19:35 | 2025-07-05 | 3.665
1372 | 46.1 | gf | 3.83 | mm | OK | -- | 19:35 | 2025-07-05 | 3.665
1373 | 46.1 | gf | 3.83 | mm | OK | -- | 19:35 | 2025-07-05 | 3.665
1374 | 46 | gf | 3.825 | mm | OK | -- | 19:35 | 2025-07-05 | 3.66
1375 | 46 | gf | 3.82 | mm | OK | -- | 19:35 | 2025-07-05 | 3.655
1376 | 46 | gf | 3.815 | mm | OK | -- | 19:35 | 2025-07-05 | 3.65
1377 | 46 | gf | 3.81 | mm | OK | -- | 19:35 | 2025-07-05 | 3.645
1378 | 46 | gf | 3.805 | mm | OK | -- | 19:35 | 2025-07-05 | 3.64
1379 | 46 | gf | 3.8 | mm | OK | -- | 19:35 | 2025-07-05 | 3.635
1380 | 46 | gf | 3.795 | mm | OK | -- | 19:35 | 2025-07-05 | 3.63
1381 | 45.9 | gf | 3.795 | mm | OK | -- | 19:35 | 2025-07-05 | 3.63
1382 | 45.9 | gf | 3.79 | mm | OK | -- | 19:35 | 2025-07-05 | 3.625
1383 | 45.9 | gf | 3.785 | mm | OK | -- | 19:35 | 2025-07-05 | 3.62
1384 | 45.9 | gf | 3.785 | mm | OK | -- | 19:35 | 2025-07-05 | 3.62
1385 | 45.9 | gf | 3.78 | mm | OK | -- | 19:35 | 2025-07-05 | 3.615
1386 | 45.9 | gf | 3.77 | mm | OK | -- | 19:35 | 2025-07-05 | 3.605
1387 | 45.9 | gf | 3.76 | mm | OK | -- | 19:35 | 2025-07-05 | 3.595
1388 | 45.9 | gf | 3.75 | mm | OK | -- | 19:35 | 2025-07-05 | 3.585
1389 | 45.8 | gf | 3.745 | mm | OK | -- | 19:35 | 2025-07-05 | 3.58
1390 | 45.8 | gf | 3.74 | mm | OK | -- | 19:35 | 2025-07-05 | 3.575
1391 | 45.8 | gf | 3.735 | mm | OK | -- | 19:35 | 2025-07-05 | 3.57
1392 | 45.8 | gf | 3.73 | mm | OK | -- | 19:35 | 2025-07-05 | 3.565
1393 | 45.8 | gf | 3.73 | mm | OK | -- | 19:35 | 2025-07-05 | 3.565
1394 | 45.7 | gf | 3.725 | mm | OK | -- | 19:35 | 2025-07-05 | 3.56
1395 | 45.7 | gf | 3.72 | mm | OK | -- | 19:35 | 2025-07-05 | 3.555
1396 | 45.7 | gf | 3.715 | mm | OK | -- | 19:35 | 2025-07-05 | 3.55
1397 | 45.7 | gf | 3.71 | mm | OK | -- | 19:35 | 2025-07-05 | 3.545
1398 | 45.7 | gf | 3.705 | mm | OK | -- | 19:35 | 2025-07-05 | 3.54
1399 | 45.7 | gf | 3.7 | mm | OK | -- | 19:35 | 2025-07-05 | 3.535
1400 | 45.7 | gf | 3.695 | mm | OK | -- | 19:35 | 2025-07-05 | 3.53
1401 | 45.6 | gf | 3.69 | mm | OK | -- | 19:35 | 2025-07-05 | 3.525
1402 | 45.6 | gf | 3.685 | mm | OK | -- | 19:35 | 2025-07-05 | 3.52
1403 | 45.6 | gf | 3.685 | mm | OK | -- | 19:35 | 2025-07-05 | 3.52
1404 | 45.6 | gf | 3.68 | mm | OK | -- | 19:35 | 2025-07-05 | 3.515
1405 | 45.6 | gf | 3.675 | mm | OK | -- | 19:35 | 2025-07-05 | 3.51
1406 | 45.6 | gf | 3.675 | mm | OK | -- | 19:35 | 2025-07-05 | 3.51
1407 | 45.6 | gf | 3.67 | mm | OK | -- | 19:35 | 2025-07-05 | 3.505
1408 | 45.5 | gf | 3.665 | mm | OK | -- | 19:35 | 2025-07-05 | 3.5
1409 | 45.5 | gf | 3.66 | mm | OK | -- | 19:35 | 2025-07-05 | 3.495
1410 | 45.5 | gf | 3.655 | mm | OK | -- | 19:35 | 2025-07-05 | 3.49
1411 | 45.5 | gf | 3.655 | mm | OK | -- | 19:35 | 2025-07-05 | 3.49
1412 | 45.5 | gf | 3.65 | mm | OK | -- | 19:35 | 2025-07-05 | 3.485
1413 | 45.5 | gf | 3.645 | mm | OK | -- | 19:35 | 2025-07-05 | 3.48
1414 | 45.5 | gf | 3.64 | mm | OK | -- | 19:35 | 2025-07-05 | 3.475
1415 | 45.5 | gf | 3.635 | mm | OK | -- | 19:35 | 2025-07-05 | 3.47
1416 | 45.5 | gf | 3.635 | mm | OK | -- | 19:35 | 2025-07-05 | 3.47
1417 | 45.4 | gf | 3.63 | mm | OK | -- | 19:35 | 2025-07-05 | 3.465
1418 | 45.4 | gf | 3.63 | mm | OK | -- | 19:35 | 2025-07-05 | 3.465
1419 | 45.4 | gf | 3.625 | mm | OK | -- | 19:35 | 2025-07-05 | 3.46
1420 | 45.4 | gf | 3.625 | mm | OK | -- | 19:35 | 2025-07-05 | 3.46
1421 | 45.4 | gf | 3.62 | mm | OK | -- | 19:35 | 2025-07-05 | 3.455
1422 | 45.4 | gf | 3.62 | mm | OK | -- | 19:35 | 2025-07-05 | 3.455
1423 | 45.4 | gf | 3.615 | mm | OK | -- | 19:35 | 2025-07-05 | 3.45
1424 | 45.4 | gf | 3.61 | mm | OK | -- | 19:35 | 2025-07-05 | 3.445
1425 | 45.4 | gf | 3.605 | mm | OK | -- | 19:35 | 2025-07-05 | 3.44
1426 | 45.4 | gf | 3.595 | mm | OK | -- | 19:35 | 2025-07-05 | 3.43
1427 | 45.3 | gf | 3.585 | mm | OK | -- | 19:35 | 2025-07-05 | 3.42
1428 | 45.3 | gf | 3.58 | mm | OK | -- | 19:35 | 2025-07-05 | 3.415
1429 | 45.3 | gf | 3.575 | mm | OK | -- | 19:35 | 2025-07-05 | 3.41
1430 | 45.3 | gf | 3.57 | mm | OK | -- | 19:35 | 2025-07-05 | 3.405
1431 | 45.2 | gf | 3.565 | mm | OK | -- | 19:35 | 2025-07-05 | 3.4
1432 | 45.2 | gf | 3.56 | mm | OK | -- | 19:35 | 2025-07-05 | 3.395
1433 | 45.2 | gf | 3.555 | mm | OK | -- | 19:35 | 2025-07-05 | 3.39
1434 | 45.2 | gf | 3.55 | mm | OK | -- | 19:35 | 2025-07-05 | 3.385
1435 | 45.2 | gf | 3.54 | mm | OK | -- | 19:35 | 2025-07-05 | 3.375
1436 | 45.2 | gf | 3.535 | mm | OK | -- | 19:35 | 2025-07-05 | 3.37
1437 | 45.1 | gf | 3.53 | mm | OK | -- | 19:35 | 2025-07-05 | 3.365
1438 | 45.1 | gf | 3.52 | mm | OK | -- | 19:35 | 2025-07-05 | 3.355
1439 | 45.1 | gf | 3.515 | mm | OK | -- | 19:35 | 2025-07-05 | 3.35
1440 | 45.1 | gf | 3.51 | mm | OK | -- | 19:35 | 2025-07-05 | 3.345
1441 | 45 | gf | 3.505 | mm | OK | -- | 19:35 | 2025-07-05 | 3.34
1442 | 45 | gf | 3.505 | mm | OK | -- | 19:35 | 2025-07-05 | 3.34
1443 | 45 | gf | 3.5 | mm | OK | -- | 19:35 | 2025-07-05 | 3.335
1444 | 45 | gf | 3.495 | mm | OK | -- | 19:35 | 2025-07-05 | 3.33
1445 | 45 | gf | 3.495 | mm | OK | -- | 19:35 | 2025-07-05 | 3.33
1446 | 45 | gf | 3.49 | mm | OK | -- | 19:35 | 2025-07-05 | 3.325
1447 | 45 | gf | 3.485 | mm | OK | -- | 19:35 | 2025-07-05 | 3.32
1448 | 45 | gf | 3.475 | mm | OK | -- | 19:35 | 2025-07-05 | 3.31
1449 | 44.9 | gf | 3.47 | mm | OK | -- | 19:35 | 2025-07-05 | 3.305
1450 | 44.9 | gf | 3.465 | mm | OK | -- | 19:35 | 2025-07-05 | 3.3
1451 | 44.9 | gf | 3.46 | mm | OK | -- | 19:35 | 2025-07-05 | 3.295
1452 | 44.9 | gf | 3.455 | mm | OK | -- | 19:35 | 2025-07-05 | 3.29
1453 | 44.9 | gf | 3.455 | mm | OK | -- | 19:35 | 2025-07-05 | 3.29
1454 | 44.9 | gf | 3.45 | mm | OK | -- | 19:35 | 2025-07-05 | 3.285
1455 | 44.8 | gf | 3.445 | mm | OK | -- | 19:35 | 2025-07-05 | 3.28
1456 | 44.8 | gf | 3.44 | mm | OK | -- | 19:35 | 2025-07-05 | 3.275
1457 | 44.8 | gf | 3.44 | mm | OK | -- | 19:35 | 2025-07-05 | 3.275
1458 | 44.8 | gf | 3.435 | mm | OK | -- | 19:35 | 2025-07-05 | 3.27
1459 | 44.8 | gf | 3.43 | mm | OK | -- | 19:35 | 2025-07-05 | 3.265
1460 | 44.8 | gf | 3.425 | mm | OK | -- | 19:35 | 2025-07-05 | 3.26
1461 | 44.8 | gf | 3.42 | mm | OK | -- | 19:35 | 2025-07-05 | 3.255
1462 | 44.8 | gf | 3.42 | mm | OK | -- | 19:35 | 2025-07-05 | 3.255
1463 | 44.7 | gf | 3.415 | mm | OK | -- | 19:35 | 2025-07-05 | 3.25
1464 | 44.7 | gf | 3.41 | mm | OK | -- | 19:35 | 2025-07-05 | 3.245
1465 | 44.7 | gf | 3.405 | mm | OK | -- | 19:35 | 2025-07-05 | 3.24
1466 | 44.7 | gf | 3.4 | mm | OK | -- | 19:35 | 2025-07-05 | 3.235
1467 | 44.6 | gf | 3.395 | mm | OK | -- | 19:35 | 2025-07-05 | 3.23
1468 | 44.6 | gf | 3.385 | mm | OK | -- | 19:35 | 2025-07-05 | 3.22
1469 | 44.6 | gf | 3.385 | mm | OK | -- | 19:35 | 2025-07-05 | 3.22
1470 | 44.6 | gf | 3.38 | mm | OK | -- | 19:35 | 2025-07-05 | 3.215
1471 | 44.6 | gf | 3.375 | mm | OK | -- | 19:35 | 2025-07-05 | 3.21
1472 | 44.6 | gf | 3.37 | mm | OK | -- | 19:35 | 2025-07-05 | 3.205
1473 | 44.6 | gf | 3.365 | mm | OK | -- | 19:35 | 2025-07-05 | 3.2
1474 | 44.5 | gf | 3.36 | mm | OK | -- | 19:35 | 2025-07-05 | 3.195
1475 | 44.5 | gf | 3.355 | mm | OK | -- | 19:35 | 2025-07-05 | 3.19
1476 | 44.5 | gf | 3.35 | mm | OK | -- | 19:35 | 2025-07-05 | 3.185
1477 | 44.5 | gf | 3.345 | mm | OK | -- | 19:35 | 2025-07-05 | 3.18
1478 | 44.5 | gf | 3.345 | mm | OK | -- | 19:35 | 2025-07-05 | 3.18
1479 | 44.5 | gf | 3.34 | mm | OK | -- | 19:35 | 2025-07-05 | 3.175
1480 | 44.5 | gf | 3.335 | mm | OK | -- | 19:35 | 2025-07-05 | 3.17
1481 | 44.5 | gf | 3.335 | mm | OK | -- | 19:35 | 2025-07-05 | 3.17
1482 | 44.5 | gf | 3.33 | mm | OK | -- | 19:35 | 2025-07-05 | 3.165
1483 | 44.5 | gf | 3.325 | mm | OK | -- | 19:35 | 2025-07-05 | 3.16
1484 | 44.4 | gf | 3.32 | mm | OK | -- | 19:35 | 2025-07-05 | 3.155
1485 | 44.4 | gf | 3.31 | mm | OK | -- | 19:35 | 2025-07-05 | 3.145
1486 | 44.4 | gf | 3.305 | mm | OK | -- | 19:35 | 2025-07-05 | 3.14
1487 | 44.4 | gf | 3.295 | mm | OK | -- | 19:35 | 2025-07-05 | 3.13
1488 | 44.3 | gf | 3.29 | mm | OK | -- | 19:35 | 2025-07-05 | 3.125
1489 | 44.3 | gf | 3.28 | mm | OK | -- | 19:35 | 2025-07-05 | 3.115
1490 | 44.3 | gf | 3.275 | mm | OK | -- | 19:35 | 2025-07-05 | 3.11
1491 | 44.3 | gf | 3.27 | mm | OK | -- | 19:35 | 2025-07-05 | 3.105
1492 | 44.2 | gf | 3.265 | mm | OK | -- | 19:35 | 2025-07-05 | 3.1
1493 | 44.2 | gf | 3.255 | mm | OK | -- | 19:35 | 2025-07-05 | 3.09
1494 | 44.2 | gf | 3.255 | mm | OK | -- | 19:35 | 2025-07-05 | 3.09
1495 | 44.2 | gf | 3.25 | mm | OK | -- | 19:35 | 2025-07-05 | 3.085
1496 | 44.2 | gf | 3.245 | mm | OK | -- | 19:35 | 2025-07-05 | 3.08
1497 | 44.2 | gf | 3.24 | mm | OK | -- | 19:35 | 2025-07-05 | 3.075
1498 | 44.1 | gf | 3.235 | mm | OK | -- | 19:35 | 2025-07-05 | 3.07
1499 | 44.1 | gf | 3.23 | mm | OK | -- | 19:35 | 2025-07-05 | 3.065
1500 | 44.1 | gf | 3.225 | mm | OK | -- | 19:35 | 2025-07-05 | 3.06
1501 | 44.1 | gf | 3.22 | mm | OK | -- | 19:35 | 2025-07-05 | 3.055
1502 | 44.1 | gf | 3.215 | mm | OK | -- | 19:35 | 2025-07-05 | 3.05
1503 | 44.1 | gf | 3.21 | mm | OK | -- | 19:35 | 2025-07-05 | 3.045
1504 | 44 | gf | 3.205 | mm | OK | -- | 19:35 | 2025-07-05 | 3.04
1505 | 44 | gf | 3.205 | mm | OK | -- | 19:35 | 2025-07-05 | 3.04
1506 | 44 | gf | 3.2 | mm | OK | -- | 19:35 | 2025-07-05 | 3.035
1507 | 44 | gf | 3.2 | mm | OK | -- | 19:35 | 2025-07-05 | 3.035
1508 | 44 | gf | 3.2 | mm | OK | -- | 19:35 | 2025-07-05 | 3.035
1509 | 44 | gf | 3.195 | mm | OK | -- | 19:35 | 2025-07-05 | 3.03
1510 | 44 | gf | 3.195 | mm | OK | -- | 19:35 | 2025-07-05 | 3.03
1511 | 44 | gf | 3.195 | mm | OK | -- | 19:35 | 2025-07-05 | 3.03
1512 | 44 | gf | 3.19 | mm | OK | -- | 19:35 | 2025-07-05 | 3.025
1513 | 44 | gf | 3.185 | mm | OK | -- | 19:35 | 2025-07-05 | 3.02
1514 | 43.9 | gf | 3.18 | mm | OK | -- | 19:35 | 2025-07-05 | 3.015
1515 | 43.9 | gf | 3.175 | mm | OK | -- | 19:35 | 2025-07-05 | 3.01
1516 | 43.9 | gf | 3.17 | mm | OK | -- | 19:35 | 2025-07-05 | 3.005
1517 | 43.9 | gf | 3.165 | mm | OK | -- | 19:35 | 2025-07-05 | 3
1518 | 43.9 | gf | 3.16 | mm | OK | -- | 19:35 | 2025-07-05 | 2.995
1519 | 43.8 | gf | 3.16 | mm | OK | -- | 19:35 | 2025-07-05 | 2.995
1520 | 43.8 | gf | 3.155 | mm | OK | -- | 19:35 | 2025-07-05 | 2.99
1521 | 43.8 | gf | 3.15 | mm | OK | -- | 19:35 | 2025-07-05 | 2.985
1522 | 43.8 | gf | 3.145 | mm | OK | -- | 19:35 | 2025-07-05 | 2.98
1523 | 43.8 | gf | 3.135 | mm | OK | -- | 19:35 | 2025-07-05 | 2.97
1524 | 43.8 | gf | 3.13 | mm | OK | -- | 19:35 | 2025-07-05 | 2.965
1525 | 43.8 | gf | 3.13 | mm | OK | -- | 19:35 | 2025-07-05 | 2.965
1526 | 43.7 | gf | 3.125 | mm | OK | -- | 19:35 | 2025-07-05 | 2.96
1527 | 43.7 | gf | 3.12 | mm | OK | -- | 19:35 | 2025-07-05 | 2.955
1528 | 43.7 | gf | 3.115 | mm | OK | -- | 19:35 | 2025-07-05 | 2.95
1529 | 43.7 | gf | 3.11 | mm | OK | -- | 19:35 | 2025-07-05 | 2.945
1530 | 43.7 | gf | 3.11 | mm | OK | -- | 19:35 | 2025-07-05 | 2.945
1531 | 43.7 | gf | 3.105 | mm | OK | -- | 19:35 | 2025-07-05 | 2.94
1532 | 43.6 | gf | 3.1 | mm | OK | -- | 19:35 | 2025-07-05 | 2.935
1533 | 43.6 | gf | 3.095 | mm | OK | -- | 19:35 | 2025-07-05 | 2.93
1534 | 43.6 | gf | 3.09 | mm | OK | -- | 19:35 | 2025-07-05 | 2.925
1535 | 43.6 | gf | 3.085 | mm | OK | -- | 19:35 | 2025-07-05 | 2.92
1536 | 43.6 | gf | 3.08 | mm | OK | -- | 19:35 | 2025-07-05 | 2.915
1537 | 43.5 | gf | 3.075 | mm | OK | -- | 19:35 | 2025-07-05 | 2.91
1538 | 43.5 | gf | 3.07 | mm | OK | -- | 19:35 | 2025-07-05 | 2.905
1539 | 43.5 | gf | 3.07 | mm | OK | -- | 19:35 | 2025-07-05 | 2.905
1540 | 43.5 | gf | 3.065 | mm | OK | -- | 19:35 | 2025-07-05 | 2.9
1541 | 43.5 | gf | 3.06 | mm | OK | -- | 19:35 | 2025-07-05 | 2.895
1542 | 43.5 | gf | 3.055 | mm | OK | -- | 19:35 | 2025-07-05 | 2.89
1543 | 43.5 | gf | 3.045 | mm | OK | -- | 19:35 | 2025-07-05 | 2.88
1544 | 43.4 | gf | 3.04 | mm | OK | -- | 19:35 | 2025-07-05 | 2.875
1545 | 43.4 | gf | 3.03 | mm | OK | -- | 19:35 | 2025-07-05 | 2.865
1546 | 43.4 | gf | 3.03 | mm | OK | -- | 19:35 | 2025-07-05 | 2.865
1547 | 43.4 | gf | 3.025 | mm | OK | -- | 19:35 | 2025-07-05 | 2.86
1548 | 43.4 | gf | 3.02 | mm | OK | -- | 19:35 | 2025-07-05 | 2.855
1549 | 43.4 | gf | 3.02 | mm | OK | -- | 19:35 | 2025-07-05 | 2.855
1550 | 43.3 | gf | 3.015 | mm | OK | -- | 19:35 | 2025-07-05 | 2.85
1551 | 43.3 | gf | 3.015 | mm | OK | -- | 19:35 | 2025-07-05 | 2.85
1552 | 43.3 | gf | 3.015 | mm | OK | -- | 19:35 | 2025-07-05 | 2.85
1553 | 43.3 | gf | 3.01 | mm | OK | -- | 19:35 | 2025-07-05 | 2.845
1554 | 43.3 | gf | 3.01 | mm | OK | -- | 19:35 | 2025-07-05 | 2.845
1555 | 43.3 | gf | 3.005 | mm | OK | -- | 19:35 | 2025-07-05 | 2.84
1556 | 43.3 | gf | 3.005 | mm | OK | -- | 19:35 | 2025-07-05 | 2.84
1557 | 43.3 | gf | 3.005 | mm | OK | -- | 19:35 | 2025-07-05 | 2.84
1558 | 43.3 | gf | 3.005 | mm | OK | -- | 19:35 | 2025-07-05 | 2.84
1559 | 43.3 | gf | 3 | mm | OK | -- | 19:35 | 2025-07-05 | 2.835
1560 | 43.3 | gf | 3 | mm | OK | -- | 19:35 | 2025-07-05 | 2.835
1561 | 43.3 | gf | 3 | mm | OK | -- | 19:35 | 2025-07-05 | 2.835
1562 | 43.3 | gf | 2.995 | mm | OK | -- | 19:35 | 2025-07-05 | 2.83
1563 | 43.3 | gf | 2.995 | mm | OK | -- | 19:35 | 2025-07-05 | 2.83
1564 | 43.3 | gf | 2.99 | mm | OK | -- | 19:35 | 2025-07-05 | 2.825
1565 | 43.2 | gf | 2.985 | mm | OK | -- | 19:35 | 2025-07-05 | 2.82
1566 | 43.2 | gf | 2.975 | mm | OK | -- | 19:35 | 2025-07-05 | 2.81
1567 | 43.2 | gf | 2.97 | mm | OK | -- | 19:35 | 2025-07-05 | 2.805
1568 | 43.2 | gf | 2.965 | mm | OK | -- | 19:35 | 2025-07-05 | 2.8
1569 | 43.2 | gf | 2.96 | mm | OK | -- | 19:35 | 2025-07-05 | 2.795
1570 | 43.1 | gf | 2.955 | mm | OK | -- | 19:35 | 2025-07-05 | 2.79
1571 | 43.1 | gf | 2.95 | mm | OK | -- | 19:35 | 2025-07-05 | 2.785
1572 | 43.1 | gf | 2.945 | mm | OK | -- | 19:35 | 2025-07-05 | 2.78
1573 | 43.1 | gf | 2.94 | mm | OK | -- | 19:35 | 2025-07-05 | 2.775
1574 | 43 | gf | 2.935 | mm | OK | -- | 19:35 | 2025-07-05 | 2.77
1575 | 43 | gf | 2.93 | mm | OK | -- | 19:35 | 2025-07-05 | 2.765
1576 | 43 | gf | 2.925 | mm | OK | -- | 19:35 | 2025-07-05 | 2.76
1577 | 43 | gf | 2.92 | mm | OK | -- | 19:35 | 2025-07-05 | 2.755
1578 | 42.9 | gf | 2.915 | mm | OK | -- | 19:35 | 2025-07-05 | 2.75
1579 | 42.9 | gf | 2.91 | mm | OK | -- | 19:35 | 2025-07-05 | 2.745
1580 | 42.8 | gf | 2.905 | mm | OK | -- | 19:35 | 2025-07-05 | 2.74
1581 | 42.8 | gf | 2.9 | mm | OK | -- | 19:35 | 2025-07-05 | 2.735
1582 | 42.7 | gf | 2.9 | mm | OK | -- | 19:35 | 2025-07-05 | 2.735
1583 | 42.8 | gf | 2.895 | mm | OK | -- | 19:35 | 2025-07-05 | 2.73
1584 | 42.7 | gf | 2.89 | mm | OK | -- | 19:35 | 2025-07-05 | 2.725
1585 | 42.7 | gf | 2.885 | mm | OK | -- | 19:35 | 2025-07-05 | 2.72
1586 | 42.7 | gf | 2.885 | mm | OK | -- | 19:35 | 2025-07-05 | 2.72
1587 | 42.7 | gf | 2.885 | mm | OK | -- | 19:35 | 2025-07-05 | 2.72
1588 | 42.7 | gf | 2.88 | mm | OK | -- | 19:35 | 2025-07-05 | 2.715
1589 | 42.7 | gf | 2.88 | mm | OK | -- | 19:35 | 2025-07-05 | 2.715
1590 | 42.7 | gf | 2.875 | mm | OK | -- | 19:35 | 2025-07-05 | 2.71
1591 | 42.6 | gf | 2.87 | mm | OK | -- | 19:35 | 2025-07-05 | 2.705
1592 | 42.6 | gf | 2.87 | mm | OK | -- | 19:35 | 2025-07-05 | 2.705
1593 | 42.6 | gf | 2.865 | mm | OK | -- | 19:35 | 2025-07-05 | 2.7
1594 | 42.6 | gf | 2.865 | mm | OK | -- | 19:35 | 2025-07-05 | 2.7
1595 | 42.6 | gf | 2.86 | mm | OK | -- | 19:35 | 2025-07-05 | 2.695
1596 | 42.6 | gf | 2.855 | mm | OK | -- | 19:35 | 2025-07-05 | 2.69
1597 | 42.5 | gf | 2.85 | mm | OK | -- | 19:35 | 2025-07-05 | 2.685
1598 | 42.5 | gf | 2.845 | mm | OK | -- | 19:35 | 2025-07-05 | 2.68
1599 | 42.5 | gf | 2.845 | mm | OK | -- | 19:35 | 2025-07-05 | 2.68
1600 | 42.5 | gf | 2.84 | mm | OK | -- | 19:35 | 2025-07-05 | 2.675
1601 | 42.4 | gf | 2.835 | mm | OK | -- | 19:35 | 2025-07-05 | 2.67
1602 | 42.4 | gf | 2.835 | mm | OK | -- | 19:35 | 2025-07-05 | 2.67
1603 | 42.4 | gf | 2.83 | mm | OK | -- | 19:35 | 2025-07-05 | 2.665
1604 | 42.4 | gf | 2.825 | mm | OK | -- | 19:35 | 2025-07-05 | 2.66
1605 | 42.4 | gf | 2.825 | mm | OK | -- | 19:35 | 2025-07-05 | 2.66
1606 | 42.4 | gf | 2.82 | mm | OK | -- | 19:35 | 2025-07-05 | 2.655
1607 | 42.4 | gf | 2.82 | mm | OK | -- | 19:35 | 2025-07-05 | 2.655
1608 | 42.3 | gf | 2.815 | mm | OK | -- | 19:35 | 2025-07-05 | 2.65
1609 | 42.3 | gf | 2.815 | mm | OK | -- | 19:35 | 2025-07-05 | 2.65
1610 | 42.3 | gf | 2.81 | mm | OK | -- | 19:35 | 2025-07-05 | 2.645
1611 | 42.3 | gf | 2.805 | mm | OK | -- | 19:35 | 2025-07-05 | 2.64
1612 | 42.2 | gf | 2.805 | mm | OK | -- | 19:35 | 2025-07-05 | 2.64
1613 | 42.2 | gf | 2.8 | mm | OK | -- | 19:35 | 2025-07-05 | 2.635
1614 | 42.2 | gf | 2.795 | mm | OK | -- | 19:35 | 2025-07-05 | 2.63
1615 | 42.2 | gf | 2.79 | mm | OK | -- | 19:35 | 2025-07-05 | 2.625
1616 | 42.2 | gf | 2.79 | mm | OK | -- | 19:35 | 2025-07-05 | 2.625
1617 | 42.1 | gf | 2.785 | mm | OK | -- | 19:35 | 2025-07-05 | 2.62
1618 | 42.1 | gf | 2.78 | mm | OK | -- | 19:35 | 2025-07-05 | 2.615
1619 | 42 | gf | 2.775 | mm | OK | -- | 19:35 | 2025-07-05 | 2.61
1620 | 41.9 | gf | 2.77 | mm | OK | -- | 19:35 | 2025-07-05 | 2.605
1621 | 41.9 | gf | 2.765 | mm | OK | -- | 19:35 | 2025-07-05 | 2.6
1622 | 41.8 | gf | 2.76 | mm | OK | -- | 19:35 | 2025-07-05 | 2.595
1623 | 41.9 | gf | 2.755 | mm | OK | -- | 19:35 | 2025-07-05 | 2.59
1624 | 41.8 | gf | 2.755 | mm | OK | -- | 19:35 | 2025-07-05 | 2.59
1625 | 41.8 | gf | 2.755 | mm | OK | -- | 19:35 | 2025-07-05 | 2.59
1626 | 41.8 | gf | 2.75 | mm | OK | -- | 19:35 | 2025-07-05 | 2.585
1627 | 41.7 | gf | 2.75 | mm | OK | -- | 19:35 | 2025-07-05 | 2.585
1628 | 41.7 | gf | 2.745 | mm | OK | -- | 19:35 | 2025-07-05 | 2.58
1629 | 41.7 | gf | 2.745 | mm | OK | -- | 19:35 | 2025-07-05 | 2.58
1630 | 41.7 | gf | 2.745 | mm | OK | -- | 19:35 | 2025-07-05 | 2.58
1631 | 41.7 | gf | 2.745 | mm | OK | -- | 19:35 | 2025-07-05 | 2.58
1632 | 41.7 | gf | 2.74 | mm | OK | -- | 19:35 | 2025-07-05 | 2.575
1633 | 41.7 | gf | 2.74 | mm | OK | -- | 19:35 | 2025-07-05 | 2.575
1634 | 41.6 | gf | 2.74 | mm | OK | -- | 19:35 | 2025-07-05 | 2.575
1635 | 41.6 | gf | 2.74 | mm | OK | -- | 19:35 | 2025-07-05 | 2.575
1636 | 41.6 | gf | 2.735 | mm | OK | -- | 19:35 | 2025-07-05 | 2.57
1637 | 41.6 | gf | 2.735 | mm | OK | -- | 19:35 | 2025-07-05 | 2.57
1638 | 41.6 | gf | 2.73 | mm | OK | -- | 19:35 | 2025-07-05 | 2.565
1639 | 41.6 | gf | 2.73 | mm | OK | -- | 19:35 | 2025-07-05 | 2.565
1640 | 41.6 | gf | 2.725 | mm | OK | -- | 19:35 | 2025-07-05 | 2.56
1641 | 41.6 | gf | 2.72 | mm | OK | -- | 19:35 | 2025-07-05 | 2.555
1642 | 41.5 | gf | 2.715 | mm | OK | -- | 19:35 | 2025-07-05 | 2.55
1643 | 41.5 | gf | 2.71 | mm | OK | -- | 19:35 | 2025-07-05 | 2.545
1644 | 41.5 | gf | 2.705 | mm | OK | -- | 19:35 | 2025-07-05 | 2.54
1645 | 41.5 | gf | 2.705 | mm | OK | -- | 19:35 | 2025-07-05 | 2.54
1646 | 41.5 | gf | 2.7 | mm | OK | -- | 19:35 | 2025-07-05 | 2.535
1647 | 41.4 | gf | 2.7 | mm | OK | -- | 19:35 | 2025-07-05 | 2.535
1648 | 41.4 | gf | 2.7 | mm | OK | -- | 19:35 | 2025-07-05 | 2.535
1649 | 41.4 | gf | 2.695 | mm | OK | -- | 19:35 | 2025-07-05 | 2.53
1650 | 41.4 | gf | 2.695 | mm | OK | -- | 19:35 | 2025-07-05 | 2.53
1651 | 41.4 | gf | 2.695 | mm | OK | -- | 19:35 | 2025-07-05 | 2.53
1652 | 41.4 | gf | 2.695 | mm | OK | -- | 19:35 | 2025-07-05 | 2.53
1653 | 41.4 | gf | 2.695 | mm | OK | -- | 19:35 | 2025-07-05 | 2.53
1654 | 41.4 | gf | 2.69 | mm | OK | -- | 19:35 | 2025-07-05 | 2.525
1655 | 41.3 | gf | 2.69 | mm | OK | -- | 19:35 | 2025-07-05 | 2.525
1656 | 41.3 | gf | 2.685 | mm | OK | -- | 19:35 | 2025-07-05 | 2.52
1657 | 41.3 | gf | 2.685 | mm | OK | -- | 19:35 | 2025-07-05 | 2.52
1658 | 41.3 | gf | 2.68 | mm | OK | -- | 19:35 | 2025-07-05 | 2.515
1659 | 41.3 | gf | 2.68 | mm | OK | -- | 19:35 | 2025-07-05 | 2.515
1660 | 41.3 | gf | 2.68 | mm | OK | -- | 19:35 | 2025-07-05 | 2.515
1661 | 41.3 | gf | 2.68 | mm | OK | -- | 19:35 | 2025-07-05 | 2.515
1662 | 41.3 | gf | 2.675 | mm | OK | -- | 19:35 | 2025-07-05 | 2.51
1663 | 41.2 | gf | 2.675 | mm | OK | -- | 19:35 | 2025-07-05 | 2.51
1664 | 41.2 | gf | 2.67 | mm | OK | -- | 19:35 | 2025-07-05 | 2.505
1665 | 41.2 | gf | 2.67 | mm | OK | -- | 19:35 | 2025-07-05 | 2.505
1666 | 41.2 | gf | 2.67 | mm | OK | -- | 19:35 | 2025-07-05 | 2.505
1667 | 41.2 | gf | 2.67 | mm | OK | -- | 19:35 | 2025-07-05 | 2.505
1668 | 41.2 | gf | 2.67 | mm | OK | -- | 19:35 | 2025-07-05 | 2.505
1669 | 41.2 | gf | 2.67 | mm | OK | -- | 19:35 | 2025-07-05 | 2.505
1670 | 41.1 | gf | 2.665 | mm | OK | -- | 19:35 | 2025-07-05 | 2.5
1671 | 41.1 | gf | 2.665 | mm | OK | -- | 19:35 | 2025-07-05 | 2.5
1672 | 41.1 | gf | 2.665 | mm | OK | -- | 19:35 | 2025-07-05 | 2.5
1673 | 41.1 | gf | 2.66 | mm | OK | -- | 19:35 | 2025-07-05 | 2.495
1674 | 41.1 | gf | 2.66 | mm | OK | -- | 19:35 | 2025-07-05 | 2.495
1675 | 41.1 | gf | 2.66 | mm | OK | -- | 19:35 | 2025-07-05 | 2.495
1676 | 41.1 | gf | 2.655 | mm | OK | -- | 19:35 | 2025-07-05 | 2.49
1677 | 41.1 | gf | 2.655 | mm | OK | -- | 19:35 | 2025-07-05 | 2.49
1678 | 41.1 | gf | 2.655 | mm | OK | -- | 19:35 | 2025-07-05 | 2.49
1679 | 41 | gf | 2.655 | mm | OK | -- | 19:35 | 2025-07-05 | 2.49
1680 | 41 | gf | 2.65 | mm | OK | -- | 19:35 | 2025-07-05 | 2.485
1681 | 41 | gf | 2.65 | mm | OK | -- | 19:35 | 2025-07-05 | 2.485
1682 | 40.9 | gf | 2.645 | mm | OK | -- | 19:35 | 2025-07-05 | 2.48
1683 | 40.8 | gf | 2.645 | mm | OK | -- | 19:35 | 2025-07-05 | 2.48
1684 | 40.8 | gf | 2.635 | mm | OK | -- | 19:35 | 2025-07-05 | 2.47
1685 | 40.7 | gf | 2.63 | mm | OK | -- | 19:35 | 2025-07-05 | 2.465
1686 | 40.6 | gf | 2.625 | mm | OK | -- | 19:35 | 2025-07-05 | 2.46
1687 | 40.6 | gf | 2.62 | mm | OK | -- | 19:35 | 2025-07-05 | 2.455
1688 | 40.6 | gf | 2.615 | mm | OK | -- | 19:35 | 2025-07-05 | 2.45
1689 | 40.6 | gf | 2.615 | mm | OK | -- | 19:35 | 2025-07-05 | 2.45
1690 | 40.6 | gf | 2.61 | mm | OK | -- | 19:35 | 2025-07-05 | 2.445
1691 | 40.5 | gf | 2.605 | mm | OK | -- | 19:35 | 2025-07-05 | 2.44
1692 | 40.5 | gf | 2.6 | mm | OK | -- | 19:35 | 2025-07-05 | 2.435
1693 | 40.4 | gf | 2.595 | mm | OK | -- | 19:35 | 2025-07-05 | 2.43
1694 | 40.4 | gf | 2.59 | mm | OK | -- | 19:35 | 2025-07-05 | 2.425
1695 | 40.4 | gf | 2.59 | mm | OK | -- | 19:35 | 2025-07-05 | 2.425
1696 | 40.4 | gf | 2.585 | mm | OK | -- | 19:35 | 2025-07-05 | 2.42
1697 | 40.3 | gf | 2.58 | mm | OK | -- | 19:35 | 2025-07-05 | 2.415
1698 | 40.3 | gf | 2.575 | mm | OK | -- | 19:35 | 2025-07-05 | 2.41
1699 | 40.4 | gf | 2.57 | mm | OK | -- | 19:35 | 2025-07-05 | 2.405
1700 | 40.4 | gf | 2.57 | mm | OK | -- | 19:35 | 2025-07-05 | 2.405
1701 | 40.3 | gf | 2.57 | mm | OK | -- | 19:35 | 2025-07-05 | 2.405
1702 | 40.3 | gf | 2.565 | mm | OK | -- | 19:35 | 2025-07-05 | 2.4
1703 | 40.3 | gf | 2.56 | mm | OK | -- | 19:35 | 2025-07-05 | 2.395
1704 | 40.3 | gf | 2.555 | mm | OK | -- | 19:35 | 2025-07-05 | 2.39
1705 | 40.3 | gf | 2.555 | mm | OK | -- | 19:35 | 2025-07-05 | 2.39
1706 | 40.3 | gf | 2.55 | mm | OK | -- | 19:35 | 2025-07-05 | 2.385
1707 | 40.3 | gf | 2.545 | mm | OK | -- | 19:35 | 2025-07-05 | 2.38
1708 | 40.2 | gf | 2.545 | mm | OK | -- | 19:35 | 2025-07-05 | 2.38
1709 | 40.2 | gf | 2.54 | mm | OK | -- | 19:35 | 2025-07-05 | 2.375
1710 | 40.2 | gf | 2.535 | mm | OK | -- | 19:35 | 2025-07-05 | 2.37
1711 | 40.2 | gf | 2.53 | mm | OK | -- | 19:35 | 2025-07-05 | 2.365
1712 | 40.2 | gf | 2.52 | mm | OK | -- | 19:35 | 2025-07-05 | 2.355
1713 | 40.2 | gf | 2.51 | mm | OK | -- | 19:35 | 2025-07-05 | 2.345
1714 | 40.1 | gf | 2.505 | mm | OK | -- | 19:35 | 2025-07-05 | 2.34
1715 | 40.1 | gf | 2.495 | mm | OK | -- | 19:35 | 2025-07-05 | 2.33
1716 | 40 | gf | 2.485 | mm | OK | -- | 19:35 | 2025-07-05 | 2.32
1717 | 40 | gf | 2.47 | mm | OK | -- | 19:35 | 2025-07-05 | 2.305
1718 | 40 | gf | 2.465 | mm | OK | -- | 19:35 | 2025-07-05 | 2.3
1719 | 40 | gf | 2.46 | mm | OK | -- | 19:35 | 2025-07-05 | 2.295
1720 | 39.9 | gf | 2.45 | mm | OK | -- | 19:35 | 2025-07-05 | 2.285
1721 | 40 | gf | 2.445 | mm | OK | -- | 19:35 | 2025-07-05 | 2.28
1722 | 39.9 | gf | 2.44 | mm | OK | -- | 19:35 | 2025-07-05 | 2.275
1723 | 39.8 | gf | 2.43 | mm | OK | -- | 19:35 | 2025-07-05 | 2.265
1724 | 39.7 | gf | 2.415 | mm | OK | -- | 19:35 | 2025-07-05 | 2.25
1725 | 39.7 | gf | 2.405 | mm | OK | -- | 19:35 | 2025-07-05 | 2.24
1726 | 39.6 | gf | 2.4 | mm | OK | -- | 19:35 | 2025-07-05 | 2.235
1727 | 39.6 | gf | 2.39 | mm | OK | -- | 19:35 | 2025-07-05 | 2.225
1728 | 39.6 | gf | 2.39 | mm | OK | -- | 19:35 | 2025-07-05 | 2.225
1729 | 39.5 | gf | 2.385 | mm | OK | -- | 19:35 | 2025-07-05 | 2.22
1730 | 39.5 | gf | 2.38 | mm | OK | -- | 19:35 | 2025-07-05 | 2.215
1731 | 39.5 | gf | 2.37 | mm | OK | -- | 19:35 | 2025-07-05 | 2.205
1732 | 39.4 | gf | 2.365 | mm | OK | -- | 19:35 | 2025-07-05 | 2.2
1733 | 39.4 | gf | 2.36 | mm | OK | -- | 19:35 | 2025-07-05 | 2.195
1734 | 39.3 | gf | 2.35 | mm | OK | -- | 19:35 | 2025-07-05 | 2.185
1735 | 39.3 | gf | 2.345 | mm | OK | -- | 19:35 | 2025-07-05 | 2.18
1736 | 39.3 | gf | 2.34 | mm | OK | -- | 19:35 | 2025-07-05 | 2.175
1737 | 39.2 | gf | 2.34 | mm | OK | -- | 19:35 | 2025-07-05 | 2.175
1738 | 39.2 | gf | 2.335 | mm | OK | -- | 19:35 | 2025-07-05 | 2.17
1739 | 39 | gf | 2.335 | mm | OK | -- | 19:35 | 2025-07-05 | 2.17
1740 | 38.9 | gf | 2.33 | mm | OK | -- | 19:35 | 2025-07-05 | 2.165
1741 | 38.9 | gf | 2.325 | mm | OK | -- | 19:35 | 2025-07-05 | 2.16
1742 | 38.8 | gf | 2.325 | mm | OK | -- | 19:35 | 2025-07-05 | 2.16
1743 | 38.8 | gf | 2.32 | mm | OK | -- | 19:35 | 2025-07-05 | 2.155
1744 | 38.8 | gf | 2.32 | mm | OK | -- | 19:35 | 2025-07-05 | 2.155
1745 | 38.7 | gf | 2.315 | mm | OK | -- | 19:35 | 2025-07-05 | 2.15
1746 | 38.7 | gf | 2.315 | mm | OK | -- | 19:35 | 2025-07-05 | 2.15
1747 | 38.7 | gf | 2.315 | mm | OK | -- | 19:35 | 2025-07-05 | 2.15
1748 | 38.6 | gf | 2.31 | mm | OK | -- | 19:35 | 2025-07-05 | 2.145
1749 | 38.4 | gf | 2.31 | mm | OK | -- | 19:35 | 2025-07-05 | 2.145
1750 | 38.4 | gf | 2.305 | mm | OK | -- | 19:35 | 2025-07-05 | 2.14
1751 | 38.4 | gf | 2.3 | mm | OK | -- | 19:35 | 2025-07-05 | 2.135
1752 | 38.4 | gf | 2.3 | mm | OK | -- | 19:35 | 2025-07-05 | 2.135
1753 | 38.2 | gf | 2.295 | mm | OK | -- | 19:35 | 2025-07-05 | 2.13
1754 | 38.2 | gf | 2.29 | mm | OK | -- | 19:35 | 2025-07-05 | 2.125
1755 | 38.2 | gf | 2.29 | mm | OK | -- | 19:35 | 2025-07-05 | 2.125
1756 | 38.2 | gf | 2.285 | mm | OK | -- | 19:35 | 2025-07-05 | 2.12
1757 | 38.2 | gf | 2.285 | mm | OK | -- | 19:35 | 2025-07-05 | 2.12
1758 | 38 | gf | 2.28 | mm | OK | -- | 19:35 | 2025-07-05 | 2.115
1759 | 38.1 | gf | 2.275 | mm | OK | -- | 19:35 | 2025-07-05 | 2.11
1760 | 38.1 | gf | 2.27 | mm | OK | -- | 19:35 | 2025-07-05 | 2.105
1761 | 38.3 | gf | 2.27 | mm | OK | -- | 19:35 | 2025-07-05 | 2.105
1762 | 38.2 | gf | 2.27 | mm | OK | -- | 19:35 | 2025-07-05 | 2.105
1763 | 38.1 | gf | 2.27 | mm | OK | -- | 19:35 | 2025-07-05 | 2.105
1764 | 38.1 | gf | 2.265 | mm | OK | -- | 19:35 | 2025-07-05 | 2.1
1765 | 38 | gf | 2.265 | mm | OK | -- | 19:35 | 2025-07-05 | 2.1
1766 | 38.1 | gf | 2.26 | mm | OK | -- | 19:35 | 2025-07-05 | 2.095
1767 | 38 | gf | 2.255 | mm | OK | -- | 19:35 | 2025-07-05 | 2.09
1768 | 38 | gf | 2.255 | mm | OK | -- | 19:35 | 2025-07-05 | 2.09
1769 | 37.9 | gf | 2.245 | mm | OK | -- | 19:35 | 2025-07-05 | 2.08
1770 | 38 | gf | 2.24 | mm | OK | -- | 19:35 | 2025-07-05 | 2.075
1771 | 38 | gf | 2.24 | mm | OK | -- | 19:35 | 2025-07-05 | 2.075
1772 | 38.1 | gf | 2.235 | mm | OK | -- | 19:35 | 2025-07-05 | 2.07
1773 | 38.1 | gf | 2.235 | mm | OK | -- | 19:35 | 2025-07-05 | 2.07
1774 | 38 | gf | 2.235 | mm | OK | -- | 19:35 | 2025-07-05 | 2.07
1775 | 38 | gf | 2.23 | mm | OK | -- | 19:35 | 2025-07-05 | 2.065
1776 | 37.9 | gf | 2.23 | mm | OK | -- | 19:35 | 2025-07-05 | 2.065
1777 | 38 | gf | 2.23 | mm | OK | -- | 19:35 | 2025-07-05 | 2.065
1778 | 37.9 | gf | 2.225 | mm | OK | -- | 19:35 | 2025-07-05 | 2.06
1779 | 37.9 | gf | 2.225 | mm | OK | -- | 19:35 | 2025-07-05 | 2.06
1780 | 37.9 | gf | 2.22 | mm | OK | -- | 19:35 | 2025-07-05 | 2.055
1781 | 37.8 | gf | 2.215 | mm | OK | -- | 19:35 | 2025-07-05 | 2.05
1782 | 37.8 | gf | 2.21 | mm | OK | -- | 19:35 | 2025-07-05 | 2.045
1783 | 37.8 | gf | 2.21 | mm | OK | -- | 19:35 | 2025-07-05 | 2.045
1784 | 37.7 | gf | 2.2 | mm | OK | -- | 19:35 | 2025-07-05 | 2.035
1785 | 37.8 | gf | 2.195 | mm | OK | -- | 19:35 | 2025-07-05 | 2.03
1786 | 37.8 | gf | 2.195 | mm | OK | -- | 19:35 | 2025-07-05 | 2.03
1787 | 37.8 | gf | 2.19 | mm | OK | -- | 19:35 | 2025-07-05 | 2.025
1788 | 37.8 | gf | 2.19 | mm | OK | -- | 19:35 | 2025-07-05 | 2.025
1789 | 37.8 | gf | 2.185 | mm | OK | -- | 19:35 | 2025-07-05 | 2.02
1790 | 37.7 | gf | 2.185 | mm | OK | -- | 19:35 | 2025-07-05 | 2.02
1791 | 37.7 | gf | 2.185 | mm | OK | -- | 19:35 | 2025-07-05 | 2.02
1792 | 37.7 | gf | 2.18 | mm | OK | -- | 19:35 | 2025-07-05 | 2.015
1793 | 37.6 | gf | 2.18 | mm | OK | -- | 19:35 | 2025-07-05 | 2.015
1794 | 37.6 | gf | 2.175 | mm | OK | -- | 19:35 | 2025-07-05 | 2.01
1795 | 37.6 | gf | 2.175 | mm | OK | -- | 19:35 | 2025-07-05 | 2.01
1796 | 37.7 | gf | 2.17 | mm | OK | -- | 19:35 | 2025-07-05 | 2.005
1797 | 37.6 | gf | 2.17 | mm | OK | -- | 19:36 | 2025-07-05 | 2.005
1798 | 37.6 | gf | 2.165 | mm | OK | -- | 19:36 | 2025-07-05 | 2
1799 | 37.6 | gf | 2.165 | mm | OK | -- | 19:36 | 2025-07-05 | 2
1800 | 37.6 | gf | 2.16 | mm | OK | -- | 19:36 | 2025-07-05 | 1.995
1801 | 37.7 | gf | 2.16 | mm | OK | -- | 19:36 | 2025-07-05 | 1.995
1802 | 37.6 | gf | 2.16 | mm | OK | -- | 19:36 | 2025-07-05 | 1.995
1803 | 37.5 | gf | 2.155 | mm | OK | -- | 19:36 | 2025-07-05 | 1.99
1804 | 37.4 | gf | 2.15 | mm | OK | -- | 19:36 | 2025-07-05 | 1.985
1805 | 37.4 | gf | 2.145 | mm | OK | -- | 19:36 | 2025-07-05 | 1.98
1806 | 37.4 | gf | 2.135 | mm | OK | -- | 19:36 | 2025-07-05 | 1.97
1807 | 37.4 | gf | 2.13 | mm | OK | -- | 19:36 | 2025-07-05 | 1.965
1808 | 37.5 | gf | 2.125 | mm | OK | -- | 19:36 | 2025-07-05 | 1.96
1809 | 37.4 | gf | 2.125 | mm | OK | -- | 19:36 | 2025-07-05 | 1.96
1810 | 37.4 | gf | 2.12 | mm | OK | -- | 19:36 | 2025-07-05 | 1.955
1811 | 37.4 | gf | 2.12 | mm | OK | -- | 19:36 | 2025-07-05 | 1.955
1812 | 37.4 | gf | 2.115 | mm | OK | -- | 19:36 | 2025-07-05 | 1.95
1813 | 37.3 | gf | 2.115 | mm | OK | -- | 19:36 | 2025-07-05 | 1.95
1814 | 37.3 | gf | 2.11 | mm | OK | -- | 19:36 | 2025-07-05 | 1.945
1815 | 37.3 | gf | 2.105 | mm | OK | -- | 19:36 | 2025-07-05 | 1.94
1816 | 37.3 | gf | 2.105 | mm | OK | -- | 19:36 | 2025-07-05 | 1.94
1817 | 37.3 | gf | 2.1 | mm | OK | -- | 19:36 | 2025-07-05 | 1.935
1818 | 37.3 | gf | 2.1 | mm | OK | -- | 19:36 | 2025-07-05 | 1.935
1819 | 37.3 | gf | 2.1 | mm | OK | -- | 19:36 | 2025-07-05 | 1.935
1820 | 37.3 | gf | 2.095 | mm | OK | -- | 19:36 | 2025-07-05 | 1.93
1821 | 37.3 | gf | 2.095 | mm | OK | -- | 19:36 | 2025-07-05 | 1.93
1822 | 37.2 | gf | 2.09 | mm | OK | -- | 19:36 | 2025-07-05 | 1.925
1823 | 37.2 | gf | 2.09 | mm | OK | -- | 19:36 | 2025-07-05 | 1.925
1824 | 37.3 | gf | 2.085 | mm | OK | -- | 19:36 | 2025-07-05 | 1.92
1825 | 37.2 | gf | 2.08 | mm | OK | -- | 19:36 | 2025-07-05 | 1.915
1826 | 37.2 | gf | 2.08 | mm | OK | -- | 19:36 | 2025-07-05 | 1.915
1827 | 37.2 | gf | 2.075 | mm | OK | -- | 19:36 | 2025-07-05 | 1.91
1828 | 37.2 | gf | 2.07 | mm | OK | -- | 19:36 | 2025-07-05 | 1.905
1829 | 37.1 | gf | 2.065 | mm | OK | -- | 19:36 | 2025-07-05 | 1.9
1830 | 37.1 | gf | 2.06 | mm | OK | -- | 19:36 | 2025-07-05 | 1.895
1831 | 37 | gf | 2.06 | mm | OK | -- | 19:36 | 2025-07-05 | 1.895
1832 | 36.9 | gf | 2.05 | mm | OK | -- | 19:36 | 2025-07-05 | 1.885
1833 | 36.8 | gf | 2.035 | mm | OK | -- | 19:36 | 2025-07-05 | 1.87
1834 | 36.9 | gf | 2.03 | mm | OK | -- | 19:36 | 2025-07-05 | 1.865
1835 | 36.9 | gf | 2.025 | mm | OK | -- | 19:36 | 2025-07-05 | 1.86
1836 | 36.9 | gf | 2.02 | mm | OK | -- | 19:36 | 2025-07-05 | 1.855
1837 | 36.9 | gf | 2.02 | mm | OK | -- | 19:36 | 2025-07-05 | 1.855
1838 | 36.9 | gf | 2.015 | mm | OK | -- | 19:36 | 2025-07-05 | 1.85
1839 | 36.9 | gf | 2.015 | mm | OK | -- | 19:36 | 2025-07-05 | 1.85
1840 | 36.9 | gf | 2.01 | mm | OK | -- | 19:36 | 2025-07-05 | 1.845
1841 | 36.8 | gf | 2.01 | mm | OK | -- | 19:36 | 2025-07-05 | 1.845
1842 | 36.8 | gf | 2.005 | mm | OK | -- | 19:36 | 2025-07-05 | 1.84
1843 | 36.8 | gf | 2 | mm | OK | -- | 19:36 | 2025-07-05 | 1.835
1844 | 36.8 | gf | 2 | mm | OK | -- | 19:36 | 2025-07-05 | 1.835
1845 | 36.7 | gf | 1.995 | mm | OK | -- | 19:36 | 2025-07-05 | 1.83
1846 | 36.7 | gf | 1.995 | mm | OK | -- | 19:36 | 2025-07-05 | 1.83
1847 | 36.7 | gf | 1.99 | mm | OK | -- | 19:36 | 2025-07-05 | 1.825
1848 | 36.7 | gf | 1.985 | mm | OK | -- | 19:36 | 2025-07-05 | 1.82
1849 | 36.7 | gf | 1.985 | mm | OK | -- | 19:36 | 2025-07-05 | 1.82
1850 | 36.6 | gf | 1.98 | mm | OK | -- | 19:36 | 2025-07-05 | 1.815
1851 | 36.6 | gf | 1.975 | mm | OK | -- | 19:36 | 2025-07-05 | 1.81
1852 | 36.5 | gf | 1.97 | mm | OK | -- | 19:36 | 2025-07-05 | 1.805
1853 | 36.5 | gf | 1.96 | mm | OK | -- | 19:36 | 2025-07-05 | 1.795
1854 | 36.5 | gf | 1.955 | mm | OK | -- | 19:36 | 2025-07-05 | 1.79
1855 | 36.6 | gf | 1.95 | mm | OK | -- | 19:36 | 2025-07-05 | 1.785
1856 | 36.5 | gf | 1.945 | mm | OK | -- | 19:36 | 2025-07-05 | 1.78
1857 | 36.5 | gf | 1.94 | mm | OK | -- | 19:36 | 2025-07-05 | 1.775
1858 | 36.5 | gf | 1.94 | mm | OK | -- | 19:36 | 2025-07-05 | 1.775
1859 | 36.4 | gf | 1.935 | mm | OK | -- | 19:36 | 2025-07-05 | 1.77
1860 | 36.4 | gf | 1.93 | mm | OK | -- | 19:36 | 2025-07-05 | 1.765
1861 | 36.5 | gf | 1.925 | mm | OK | -- | 19:36 | 2025-07-05 | 1.76
1862 | 36.4 | gf | 1.925 | mm | OK | -- | 19:36 | 2025-07-05 | 1.76
1863 | 36.4 | gf | 1.92 | mm | OK | -- | 19:36 | 2025-07-05 | 1.755
1864 | 36.3 | gf | 1.915 | mm | OK | -- | 19:36 | 2025-07-05 | 1.75
1865 | 36.3 | gf | 1.915 | mm | OK | -- | 19:36 | 2025-07-05 | 1.75
1866 | 36.3 | gf | 1.91 | mm | OK | -- | 19:36 | 2025-07-05 | 1.745
1867 | 36.3 | gf | 1.91 | mm | OK | -- | 19:36 | 2025-07-05 | 1.745
1868 | 36.1 | gf | 1.905 | mm | OK | -- | 19:36 | 2025-07-05 | 1.74
1869 | 36.2 | gf | 1.895 | mm | OK | -- | 19:36 | 2025-07-05 | 1.73
1870 | 36.3 | gf | 1.895 | mm | OK | -- | 19:36 | 2025-07-05 | 1.73
1871 | 36.2 | gf | 1.895 | mm | OK | -- | 19:36 | 2025-07-05 | 1.73
1872 | 36 | gf | 1.89 | mm | OK | -- | 19:36 | 2025-07-05 | 1.725
1873 | 36.1 | gf | 1.88 | mm | OK | -- | 19:36 | 2025-07-05 | 1.715
1874 | 36 | gf | 1.875 | mm | OK | -- | 19:36 | 2025-07-05 | 1.71
1875 | 36 | gf | 1.86 | mm | OK | -- | 19:36 | 2025-07-05 | 1.695
1876 | 36 | gf | 1.855 | mm | OK | -- | 19:36 | 2025-07-05 | 1.69
1877 | 35.9 | gf | 1.845 | mm | OK | -- | 19:36 | 2025-07-05 | 1.68
1878 | 36 | gf | 1.835 | mm | OK | -- | 19:36 | 2025-07-05 | 1.67
1879 | 35.9 | gf | 1.83 | mm | OK | -- | 19:36 | 2025-07-05 | 1.665
1880 | 35.8 | gf | 1.83 | mm | OK | -- | 19:36 | 2025-07-05 | 1.665
1881 | 35.8 | gf | 1.82 | mm | OK | -- | 19:36 | 2025-07-05 | 1.655
1882 | 35.8 | gf | 1.815 | mm | OK | -- | 19:36 | 2025-07-05 | 1.65
1883 | 35.9 | gf | 1.81 | mm | OK | -- | 19:36 | 2025-07-05 | 1.645
1884 | 35.9 | gf | 1.81 | mm | OK | -- | 19:36 | 2025-07-05 | 1.645
1885 | 35.8 | gf | 1.805 | mm | OK | -- | 19:36 | 2025-07-05 | 1.64
1886 | 35.9 | gf | 1.805 | mm | OK | -- | 19:36 | 2025-07-05 | 1.64
1887 | 35.8 | gf | 1.805 | mm | OK | -- | 19:36 | 2025-07-05 | 1.64
1888 | 35.8 | gf | 1.8 | mm | OK | -- | 19:36 | 2025-07-05 | 1.635
1889 | 35.6 | gf | 1.795 | mm | OK | -- | 19:36 | 2025-07-05 | 1.63
1890 | 35.6 | gf | 1.79 | mm | OK | -- | 19:36 | 2025-07-05 | 1.625
1891 | 35.6 | gf | 1.785 | mm | OK | -- | 19:36 | 2025-07-05 | 1.62
1892 | 35.4 | gf | 1.78 | mm | OK | -- | 19:36 | 2025-07-05 | 1.615
1893 | 35.5 | gf | 1.77 | mm | OK | -- | 19:36 | 2025-07-05 | 1.605
1894 | 35.5 | gf | 1.765 | mm | OK | -- | 19:36 | 2025-07-05 | 1.6
1895 | 35.5 | gf | 1.76 | mm | OK | -- | 19:36 | 2025-07-05 | 1.595
1896 | 35.4 | gf | 1.755 | mm | OK | -- | 19:36 | 2025-07-05 | 1.59
1897 | 35.4 | gf | 1.745 | mm | OK | -- | 19:36 | 2025-07-05 | 1.58
1898 | 35.4 | gf | 1.74 | mm | OK | -- | 19:36 | 2025-07-05 | 1.575
1899 | 35.4 | gf | 1.735 | mm | OK | -- | 19:36 | 2025-07-05 | 1.57
1900 | 35.5 | gf | 1.735 | mm | OK | -- | 19:36 | 2025-07-05 | 1.57
1901 | 35.5 | gf | 1.73 | mm | OK | -- | 19:36 | 2025-07-05 | 1.565
1902 | 35.5 | gf | 1.73 | mm | OK | -- | 19:36 | 2025-07-05 | 1.565
1903 | 35.5 | gf | 1.73 | mm | OK | -- | 19:36 | 2025-07-05 | 1.565
1904 | 35.3 | gf | 1.725 | mm | OK | -- | 19:36 | 2025-07-05 | 1.56
1905 | 35.2 | gf | 1.72 | mm | OK | -- | 19:36 | 2025-07-05 | 1.555
1906 | 35.1 | gf | 1.715 | mm | OK | -- | 19:36 | 2025-07-05 | 1.55
1907 | 35.2 | gf | 1.71 | mm | OK | -- | 19:36 | 2025-07-05 | 1.545
1908 | 35.1 | gf | 1.7 | mm | OK | -- | 19:36 | 2025-07-05 | 1.535
1909 | 35.1 | gf | 1.695 | mm | OK | -- | 19:36 | 2025-07-05 | 1.53
1910 | 35 | gf | 1.685 | mm | OK | -- | 19:36 | 2025-07-05 | 1.52
1911 | 35.2 | gf | 1.68 | mm | OK | -- | 19:36 | 2025-07-05 | 1.515
1912 | 35.2 | gf | 1.675 | mm | OK | -- | 19:36 | 2025-07-05 | 1.51
1913 | 35.2 | gf | 1.67 | mm | OK | -- | 19:36 | 2025-07-05 | 1.505
1914 | 35.2 | gf | 1.67 | mm | OK | -- | 19:36 | 2025-07-05 | 1.505
1915 | 35.1 | gf | 1.665 | mm | OK | -- | 19:36 | 2025-07-05 | 1.5
1916 | 35.1 | gf | 1.665 | mm | OK | -- | 19:36 | 2025-07-05 | 1.5
1917 | 35.2 | gf | 1.66 | mm | OK | -- | 19:36 | 2025-07-05 | 1.495
1918 | 35.1 | gf | 1.66 | mm | OK | -- | 19:36 | 2025-07-05 | 1.495
1919 | 35 | gf | 1.66 | mm | OK | -- | 19:36 | 2025-07-05 | 1.495
1920 | 35.1 | gf | 1.655 | mm | OK | -- | 19:36 | 2025-07-05 | 1.49
1921 | 35.1 | gf | 1.655 | mm | OK | -- | 19:36 | 2025-07-05 | 1.49
1922 | 35.1 | gf | 1.65 | mm | OK | -- | 19:36 | 2025-07-05 | 1.485
1923 | 35.1 | gf | 1.65 | mm | OK | -- | 19:36 | 2025-07-05 | 1.485
1924 | 34.9 | gf | 1.645 | mm | OK | -- | 19:36 | 2025-07-05 | 1.48
1925 | 35 | gf | 1.64 | mm | OK | -- | 19:36 | 2025-07-05 | 1.475
1926 | 35 | gf | 1.635 | mm | OK | -- | 19:36 | 2025-07-05 | 1.47
1927 | 34.9 | gf | 1.63 | mm | OK | -- | 19:36 | 2025-07-05 | 1.465
1928 | 34.9 | gf | 1.625 | mm | OK | -- | 19:36 | 2025-07-05 | 1.46
1929 | 34.9 | gf | 1.625 | mm | OK | -- | 19:36 | 2025-07-05 | 1.46
1930 | 34.9 | gf | 1.62 | mm | OK | -- | 19:36 | 2025-07-05 | 1.455
1931 | 34.8 | gf | 1.615 | mm | OK | -- | 19:36 | 2025-07-05 | 1.45
1932 | 34.9 | gf | 1.615 | mm | OK | -- | 19:36 | 2025-07-05 | 1.45
1933 | 34.9 | gf | 1.61 | mm | OK | -- | 19:36 | 2025-07-05 | 1.445
1934 | 34.9 | gf | 1.61 | mm | OK | -- | 19:36 | 2025-07-05 | 1.445
1935 | 34.9 | gf | 1.61 | mm | OK | -- | 19:36 | 2025-07-05 | 1.445
1936 | 34.8 | gf | 1.605 | mm | OK | -- | 19:36 | 2025-07-05 | 1.44
1937 | 34.6 | gf | 1.6 | mm | OK | -- | 19:36 | 2025-07-05 | 1.435
1938 | 34.7 | gf | 1.595 | mm | OK | -- | 19:36 | 2025-07-05 | 1.43
1939 | 34.7 | gf | 1.59 | mm | OK | -- | 19:36 | 2025-07-05 | 1.425
1940 | 34.7 | gf | 1.585 | mm | OK | -- | 19:36 | 2025-07-05 | 1.42
1941 | 34.7 | gf | 1.58 | mm | OK | -- | 19:36 | 2025-07-05 | 1.415
1942 | 34.7 | gf | 1.58 | mm | OK | -- | 19:36 | 2025-07-05 | 1.415
1943 | 34.7 | gf | 1.575 | mm | OK | -- | 19:36 | 2025-07-05 | 1.41
1944 | 34.6 | gf | 1.575 | mm | OK | -- | 19:36 | 2025-07-05 | 1.41
1945 | 34.6 | gf | 1.57 | mm | OK | -- | 19:36 | 2025-07-05 | 1.405
1946 | 34.5 | gf | 1.57 | mm | OK | -- | 19:36 | 2025-07-05 | 1.405
1947 | 34.5 | gf | 1.565 | mm | OK | -- | 19:36 | 2025-07-05 | 1.4
1948 | 34.4 | gf | 1.565 | mm | OK | -- | 19:36 | 2025-07-05 | 1.4
1949 | 34.4 | gf | 1.56 | mm | OK | -- | 19:36 | 2025-07-05 | 1.395
1950 | 34.4 | gf | 1.555 | mm | OK | -- | 19:36 | 2025-07-05 | 1.39
1951 | 34.5 | gf | 1.555 | mm | OK | -- | 19:36 | 2025-07-05 | 1.39
1952 | 34.5 | gf | 1.55 | mm | OK | -- | 19:36 | 2025-07-05 | 1.385
1953 | 34.4 | gf | 1.55 | mm | OK | -- | 19:36 | 2025-07-05 | 1.385
1954 | 34.4 | gf | 1.545 | mm | OK | -- | 19:36 | 2025-07-05 | 1.38
1955 | 34.2 | gf | 1.545 | mm | OK | -- | 19:36 | 2025-07-05 | 1.38
1956 | 34.2 | gf | 1.54 | mm | OK | -- | 19:36 | 2025-07-05 | 1.375
1957 | 34.3 | gf | 1.535 | mm | OK | -- | 19:36 | 2025-07-05 | 1.37
1958 | 34.4 | gf | 1.535 | mm | OK | -- | 19:36 | 2025-07-05 | 1.37
1959 | 34.4 | gf | 1.53 | mm | OK | -- | 19:36 | 2025-07-05 | 1.365
1960 | 34.5 | gf | 1.53 | mm | OK | -- | 19:36 | 2025-07-05 | 1.365
1961 | 34.6 | gf | 1.53 | mm | OK | -- | 19:36 | 2025-07-05 | 1.365
1962 | 34.5 | gf | 1.53 | mm | OK | -- | 19:36 | 2025-07-05 | 1.365
1963 | 34.4 | gf | 1.53 | mm | OK | -- | 19:36 | 2025-07-05 | 1.365
1964 | 34.4 | gf | 1.525 | mm | OK | -- | 19:36 | 2025-07-05 | 1.36
1965 | 34.2 | gf | 1.525 | mm | OK | -- | 19:36 | 2025-07-05 | 1.36
1966 | 34.1 | gf | 1.52 | mm | OK | -- | 19:36 | 2025-07-05 | 1.355
1967 | 34.4 | gf | 1.515 | mm | OK | -- | 19:36 | 2025-07-05 | 1.35
1968 | 34.5 | gf | 1.515 | mm | OK | -- | 19:36 | 2025-07-05 | 1.35
1969 | 34.5 | gf | 1.515 | mm | OK | -- | 19:36 | 2025-07-05 | 1.35
1970 | 34.3 | gf | 1.51 | mm | OK | -- | 19:36 | 2025-07-05 | 1.345
1971 | 34.3 | gf | 1.51 | mm | OK | -- | 19:36 | 2025-07-05 | 1.345
1972 | 34 | gf | 1.505 | mm | OK | -- | 19:36 | 2025-07-05 | 1.34
1973 | 34 | gf | 1.495 | mm | OK | -- | 19:36 | 2025-07-05 | 1.33
1974 | 34.1 | gf | 1.48 | mm | OK | -- | 19:36 | 2025-07-05 | 1.315
1975 | 34.1 | gf | 1.47 | mm | OK | -- | 19:36 | 2025-07-05 | 1.305
1976 | 34 | gf | 1.465 | mm | OK | -- | 19:36 | 2025-07-05 | 1.3
1977 | 34 | gf | 1.455 | mm | OK | -- | 19:36 | 2025-07-05 | 1.29
1978 | 33.8 | gf | 1.445 | mm | OK | -- | 19:36 | 2025-07-05 | 1.28
1979 | 34 | gf | 1.43 | mm | OK | -- | 19:36 | 2025-07-05 | 1.265
1980 | 34 | gf | 1.425 | mm | OK | -- | 19:36 | 2025-07-05 | 1.26
1981 | 33.8 | gf | 1.415 | mm | OK | -- | 19:36 | 2025-07-05 | 1.25
1982 | 33.8 | gf | 1.4 | mm | OK | -- | 19:36 | 2025-07-05 | 1.235
1983 | 33.8 | gf | 1.39 | mm | OK | -- | 19:36 | 2025-07-05 | 1.225
1984 | 33.7 | gf | 1.38 | mm | OK | -- | 19:36 | 2025-07-05 | 1.215
1985 | 33.7 | gf | 1.375 | mm | OK | -- | 19:36 | 2025-07-05 | 1.21
1986 | 33.7 | gf | 1.37 | mm | OK | -- | 19:36 | 2025-07-05 | 1.205
1987 | 33.7 | gf | 1.365 | mm | OK | -- | 19:36 | 2025-07-05 | 1.2
1988 | 33.8 | gf | 1.365 | mm | OK | -- | 19:36 | 2025-07-05 | 1.2
1989 | 33.7 | gf | 1.36 | mm | OK | -- | 19:36 | 2025-07-05 | 1.195
1990 | 33.7 | gf | 1.355 | mm | OK | -- | 19:36 | 2025-07-05 | 1.19
1991 | 33.7 | gf | 1.355 | mm | OK | -- | 19:36 | 2025-07-05 | 1.19
1992 | 33.5 | gf | 1.35 | mm | OK | -- | 19:36 | 2025-07-05 | 1.185
1993 | 33.6 | gf | 1.345 | mm | OK | -- | 19:36 | 2025-07-05 | 1.18
1994 | 33.7 | gf | 1.345 | mm | OK | -- | 19:36 | 2025-07-05 | 1.18
1995 | 33.6 | gf | 1.345 | mm | OK | -- | 19:36 | 2025-07-05 | 1.18
1996 | 33.6 | gf | 1.34 | mm | OK | -- | 19:36 | 2025-07-05 | 1.175
1997 | 33.6 | gf | 1.34 | mm | OK | -- | 19:36 | 2025-07-05 | 1.175
1998 | 33.5 | gf | 1.335 | mm | OK | -- | 19:36 | 2025-07-05 | 1.17
1999 | 33.4 | gf | 1.33 | mm | OK | -- | 19:36 | 2025-07-05 | 1.165
2000 | 33.5 | gf | 1.32 | mm | OK | -- | 19:36 | 2025-07-05 | 1.155
2001 | 33.3 | gf | 1.315 | mm | OK | -- | 19:36 | 2025-07-05 | 1.15
2002 | 33 | gf | 1.305 | mm | OK | -- | 19:36 | 2025-07-05 | 1.14
2003 | 33.1 | gf | 1.29 | mm | OK | -- | 19:36 | 2025-07-05 | 1.125
2004 | 33.1 | gf | 1.275 | mm | OK | -- | 19:36 | 2025-07-05 | 1.11
2005 | 33.2 | gf | 1.27 | mm | OK | -- | 19:36 | 2025-07-05 | 1.105
2006 | 33.1 | gf | 1.26 | mm | OK | -- | 19:36 | 2025-07-05 | 1.095
2007 | 33 | gf | 1.255 | mm | OK | -- | 19:36 | 2025-07-05 | 1.09
2008 | 33.1 | gf | 1.245 | mm | OK | -- | 19:36 | 2025-07-05 | 1.08
2009 | 33 | gf | 1.235 | mm | OK | -- | 19:36 | 2025-07-05 | 1.07
2010 | 33 | gf | 1.23 | mm | OK | -- | 19:36 | 2025-07-05 | 1.065
2011 | 33 | gf | 1.225 | mm | OK | -- | 19:36 | 2025-07-05 | 1.06
2012 | 32.9 | gf | 1.22 | mm | OK | -- | 19:36 | 2025-07-05 | 1.055
2013 | 32.9 | gf | 1.21 | mm | OK | -- | 19:36 | 2025-07-05 | 1.045
2014 | 32.9 | gf | 1.205 | mm | OK | -- | 19:36 | 2025-07-05 | 1.04
2015 | 32.9 | gf | 1.2 | mm | OK | -- | 19:36 | 2025-07-05 | 1.035
2016 | 32.9 | gf | 1.195 | mm | OK | -- | 19:36 | 2025-07-05 | 1.03
2017 | 32.8 | gf | 1.19 | mm | OK | -- | 19:36 | 2025-07-05 | 1.025
2018 | 32.9 | gf | 1.185 | mm | OK | -- | 19:36 | 2025-07-05 | 1.02
2019 | 32.9 | gf | 1.18 | mm | OK | -- | 19:36 | 2025-07-05 | 1.015
2020 | 32.7 | gf | 1.175 | mm | OK | -- | 19:36 | 2025-07-05 | 1.01
2021 | 32.7 | gf | 1.17 | mm | OK | -- | 19:36 | 2025-07-05 | 1.005
2022 | 32.8 | gf | 1.165 | mm | OK | -- | 19:36 | 2025-07-05 | 1
2023 | 32.9 | gf | 1.16 | mm | OK | -- | 19:36 | 2025-07-05 | 0.995
2024 | 32.8 | gf | 1.16 | mm | OK | -- | 19:36 | 2025-07-05 | 0.995
2025 | 32.7 | gf | 1.155 | mm | OK | -- | 19:36 | 2025-07-05 | 0.99
2026 | 32.5 | gf | 1.15 | mm | OK | -- | 19:36 | 2025-07-05 | 0.985
2027 | 32.6 | gf | 1.145 | mm | OK | -- | 19:36 | 2025-07-05 | 0.98
2028 | 32.6 | gf | 1.14 | mm | OK | -- | 19:36 | 2025-07-05 | 0.975
2029 | 32.7 | gf | 1.135 | mm | OK | -- | 19:36 | 2025-07-05 | 0.97
2030 | 32.5 | gf | 1.13 | mm | OK | -- | 19:36 | 2025-07-05 | 0.965
2031 | 32.5 | gf | 1.12 | mm | OK | -- | 19:36 | 2025-07-05 | 0.955
2032 | 32.5 | gf | 1.115 | mm | OK | -- | 19:36 | 2025-07-05 | 0.95
2033 | 32.5 | gf | 1.11 | mm | OK | -- | 19:36 | 2025-07-05 | 0.945
2034 | 32.5 | gf | 1.105 | mm | OK | -- | 19:36 | 2025-07-05 | 0.94
2035 | 32.7 | gf | 1.1 | mm | OK | -- | 19:36 | 2025-07-05 | 0.935
2036 | 32.6 | gf | 1.1 | mm | OK | -- | 19:36 | 2025-07-05 | 0.935
2037 | 32.3 | gf | 1.095 | mm | OK | -- | 19:36 | 2025-07-05 | 0.93
2038 | 32.4 | gf | 1.09 | mm | OK | -- | 19:36 | 2025-07-05 | 0.925
2039 | 32.4 | gf | 1.085 | mm | OK | -- | 19:36 | 2025-07-05 | 0.92
2040 | 32.3 | gf | 1.08 | mm | OK | -- | 19:36 | 2025-07-05 | 0.915
2041 | 32.3 | gf | 1.075 | mm | OK | -- | 19:36 | 2025-07-05 | 0.91
2042 | 32.3 | gf | 1.075 | mm | OK | -- | 19:36 | 2025-07-05 | 0.91
2043 | 32.2 | gf | 1.07 | mm | OK | -- | 19:36 | 2025-07-05 | 0.905
2044 | 32.3 | gf | 1.065 | mm | OK | -- | 19:36 | 2025-07-05 | 0.9
2045 | 32.4 | gf | 1.06 | mm | OK | -- | 19:36 | 2025-07-05 | 0.895
2046 | 32.3 | gf | 1.06 | mm | OK | -- | 19:36 | 2025-07-05 | 0.895
2047 | 32.2 | gf | 1.055 | mm | OK | -- | 19:36 | 2025-07-05 | 0.89
2048 | 32.2 | gf | 1.045 | mm | OK | -- | 19:36 | 2025-07-05 | 0.88
2049 | 32.3 | gf | 1.04 | mm | OK | -- | 19:36 | 2025-07-05 | 0.875
2050 | 32.3 | gf | 1.035 | mm | OK | -- | 19:36 | 2025-07-05 | 0.87
2051 | 32.2 | gf | 1.03 | mm | OK | -- | 19:36 | 2025-07-05 | 0.865
2052 | 32.3 | gf | 1.025 | mm | OK | -- | 19:36 | 2025-07-05 | 0.86
2053 | 32.2 | gf | 1.02 | mm | OK | -- | 19:36 | 2025-07-05 | 0.855
2054 | 32.2 | gf | 1.015 | mm | OK | -- | 19:36 | 2025-07-05 | 0.85
2055 | 32.2 | gf | 1.015 | mm | OK | -- | 19:36 | 2025-07-05 | 0.85
2056 | 32.2 | gf | 1.01 | mm | OK | -- | 19:36 | 2025-07-05 | 0.845
2057 | 32.2 | gf | 1.01 | mm | OK | -- | 19:36 | 2025-07-05 | 0.845
2058 | 32.1 | gf | 1.005 | mm | OK | -- | 19:36 | 2025-07-05 | 0.84
2059 | 32 | gf | 1.005 | mm | OK | -- | 19:36 | 2025-07-05 | 0.84
2060 | 32 | gf | 1 | mm | OK | -- | 19:36 | 2025-07-05 | 0.835
2061 | 32 | gf | 0.995 | mm | OK | -- | 19:36 | 2025-07-05 | 0.83
2062 | 32.1 | gf | 0.99 | mm | OK | -- | 19:36 | 2025-07-05 | 0.825
2063 | 32 | gf | 0.99 | mm | OK | -- | 19:36 | 2025-07-05 | 0.825
2064 | 31.9 | gf | 0.985 | mm | OK | -- | 19:36 | 2025-07-05 | 0.82
2065 | 31.9 | gf | 0.98 | mm | OK | -- | 19:36 | 2025-07-05 | 0.815
2066 | 32.1 | gf | 0.98 | mm | OK | -- | 19:36 | 2025-07-05 | 0.815
2067 | 32.1 | gf | 0.975 | mm | OK | -- | 19:36 | 2025-07-05 | 0.81
2068 | 31.9 | gf | 0.975 | mm | OK | -- | 19:36 | 2025-07-05 | 0.81
2069 | 31.8 | gf | 0.975 | mm | OK | -- | 19:36 | 2025-07-05 | 0.81
2070 | 31.8 | gf | 0.97 | mm | OK | -- | 19:36 | 2025-07-05 | 0.805
2071 | 31.9 | gf | 0.965 | mm | OK | -- | 19:36 | 2025-07-05 | 0.8
2072 | 32 | gf | 0.965 | mm | OK | -- | 19:36 | 2025-07-05 | 0.8
2073 | 31.9 | gf | 0.965 | mm | OK | -- | 19:36 | 2025-07-05 | 0.8
2074 | 31.8 | gf | 0.96 | mm | OK | -- | 19:36 | 2025-07-05 | 0.795
2075 | 31.9 | gf | 0.955 | mm | OK | -- | 19:36 | 2025-07-05 | 0.79
2076 | 31.8 | gf | 0.955 | mm | OK | -- | 19:36 | 2025-07-05 | 0.79
2077 | 31.6 | gf | 0.95 | mm | OK | -- | 19:36 | 2025-07-05 | 0.785
2078 | 31.7 | gf | 0.94 | mm | OK | -- | 19:36 | 2025-07-05 | 0.775
2079 | 31.8 | gf | 0.935 | mm | OK | -- | 19:36 | 2025-07-05 | 0.77
2080 | 31.9 | gf | 0.93 | mm | OK | -- | 19:36 | 2025-07-05 | 0.765
2081 | 32 | gf | 0.93 | mm | OK | -- | 19:36 | 2025-07-05 | 0.765
2082 | 31.8 | gf | 0.925 | mm | OK | -- | 19:36 | 2025-07-05 | 0.76
2083 | 31.7 | gf | 0.925 | mm | OK | -- | 19:36 | 2025-07-05 | 0.76
2084 | 31.6 | gf | 0.915 | mm | OK | -- | 19:36 | 2025-07-05 | 0.75
2085 | 31.8 | gf | 0.91 | mm | OK | -- | 19:36 | 2025-07-05 | 0.745
2086 | 31.7 | gf | 0.91 | mm | OK | -- | 19:36 | 2025-07-05 | 0.745
2087 | 31.7 | gf | 0.905 | mm | OK | -- | 19:36 | 2025-07-05 | 0.74
2088 | 31.6 | gf | 0.9 | mm | OK | -- | 19:36 | 2025-07-05 | 0.735
2089 | 31.6 | gf | 0.895 | mm | OK | -- | 19:36 | 2025-07-05 | 0.73
2090 | 31.5 | gf | 0.885 | mm | OK | -- | 19:36 | 2025-07-05 | 0.72
2091 | 31.4 | gf | 0.88 | mm | OK | -- | 19:36 | 2025-07-05 | 0.715
2092 | 31.3 | gf | 0.865 | mm | OK | -- | 19:36 | 2025-07-05 | 0.7
2093 | 31.3 | gf | 0.855 | mm | OK | -- | 19:36 | 2025-07-05 | 0.69
2094 | 31.1 | gf | 0.85 | mm | OK | -- | 19:36 | 2025-07-05 | 0.685
2095 | 31.2 | gf | 0.84 | mm | OK | -- | 19:36 | 2025-07-05 | 0.675
2096 | 31.3 | gf | 0.835 | mm | OK | -- | 19:36 | 2025-07-05 | 0.67
2097 | 31.4 | gf | 0.835 | mm | OK | -- | 19:36 | 2025-07-05 | 0.67
2098 | 31.5 | gf | 0.835 | mm | OK | -- | 19:36 | 2025-07-05 | 0.67
2099 | 31.4 | gf | 0.83 | mm | OK | -- | 19:36 | 2025-07-05 | 0.665
2100 | 31.2 | gf | 0.83 | mm | OK | -- | 19:36 | 2025-07-05 | 0.665
2101 | 31.3 | gf | 0.83 | mm | OK | -- | 19:36 | 2025-07-05 | 0.665
2102 | 31 | gf | 0.825 | mm | OK | -- | 19:36 | 2025-07-05 | 0.66
2103 | 30.9 | gf | 0.82 | mm | OK | -- | 19:36 | 2025-07-05 | 0.655
2104 | 31 | gf | 0.815 | mm | OK | -- | 19:36 | 2025-07-05 | 0.65
2105 | 31 | gf | 0.81 | mm | OK | -- | 19:36 | 2025-07-05 | 0.645
2106 | 31 | gf | 0.805 | mm | OK | -- | 19:36 | 2025-07-05 | 0.64
2107 | 31.1 | gf | 0.8 | mm | OK | -- | 19:36 | 2025-07-05 | 0.635
2108 | 31.1 | gf | 0.8 | mm | OK | -- | 19:36 | 2025-07-05 | 0.635
2109 | 31 | gf | 0.795 | mm | OK | -- | 19:36 | 2025-07-05 | 0.63
2110 | 31.3 | gf | 0.795 | mm | OK | -- | 19:36 | 2025-07-05 | 0.63
2111 | 31.1 | gf | 0.795 | mm | OK | -- | 19:36 | 2025-07-05 | 0.63
2112 | 31.1 | gf | 0.79 | mm | OK | -- | 19:36 | 2025-07-05 | 0.625
2113 | 30.9 | gf | 0.79 | mm | OK | -- | 19:36 | 2025-07-05 | 0.625
2114 | 30.8 | gf | 0.79 | mm | OK | -- | 19:36 | 2025-07-05 | 0.625
2115 | 30.9 | gf | 0.785 | mm | OK | -- | 19:36 | 2025-07-05 | 0.62
2116 | 30.9 | gf | 0.78 | mm | OK | -- | 19:36 | 2025-07-05 | 0.615
2117 | 30.9 | gf | 0.78 | mm | OK | -- | 19:36 | 2025-07-05 | 0.615
2118 | 30.7 | gf | 0.775 | mm | OK | -- | 19:36 | 2025-07-05 | 0.61
2119 | 30.9 | gf | 0.775 | mm | OK | -- | 19:36 | 2025-07-05 | 0.61
2120 | 31.1 | gf | 0.77 | mm | OK | -- | 19:36 | 2025-07-05 | 0.605
2121 | 30.8 | gf | 0.77 | mm | OK | -- | 19:36 | 2025-07-05 | 0.605
2122 | 30.7 | gf | 0.76 | mm | OK | -- | 19:36 | 2025-07-05 | 0.595
2123 | 30.8 | gf | 0.755 | mm | OK | -- | 19:36 | 2025-07-05 | 0.59
2124 | 31 | gf | 0.755 | mm | OK | -- | 19:36 | 2025-07-05 | 0.59
2125 | 31 | gf | 0.755 | mm | OK | -- | 19:36 | 2025-07-05 | 0.59
2126 | 30.8 | gf | 0.75 | mm | OK | -- | 19:36 | 2025-07-05 | 0.585
2127 | 30.8 | gf | 0.745 | mm | OK | -- | 19:36 | 2025-07-05 | 0.58
2128 | 30.9 | gf | 0.745 | mm | OK | -- | 19:36 | 2025-07-05 | 0.58
2129 | 30.9 | gf | 0.74 | mm | OK | -- | 19:36 | 2025-07-05 | 0.575
2130 | 30.8 | gf | 0.74 | mm | OK | -- | 19:36 | 2025-07-05 | 0.575
2131 | 30.8 | gf | 0.735 | mm | OK | -- | 19:36 | 2025-07-05 | 0.57
2132 | 30.8 | gf | 0.735 | mm | OK | -- | 19:36 | 2025-07-05 | 0.57
2133 | 30.8 | gf | 0.735 | mm | OK | -- | 19:36 | 2025-07-05 | 0.57
2134 | 30.8 | gf | 0.73 | mm | OK | -- | 19:36 | 2025-07-05 | 0.565
2135 | 30.8 | gf | 0.73 | mm | OK | -- | 19:36 | 2025-07-05 | 0.565
2136 | 30.7 | gf | 0.73 | mm | OK | -- | 19:36 | 2025-07-05 | 0.565
2137 | 30.6 | gf | 0.725 | mm | OK | -- | 19:36 | 2025-07-05 | 0.56
2138 | 30.6 | gf | 0.725 | mm | OK | -- | 19:36 | 2025-07-05 | 0.56
2139 | 30.6 | gf | 0.72 | mm | OK | -- | 19:36 | 2025-07-05 | 0.555
2140 | 30.5 | gf | 0.72 | mm | OK | -- | 19:36 | 2025-07-05 | 0.555
2141 | 30.4 | gf | 0.715 | mm | OK | -- | 19:36 | 2025-07-05 | 0.55
2142 | 30.4 | gf | 0.715 | mm | OK | -- | 19:36 | 2025-07-05 | 0.55
2143 | 30.5 | gf | 0.715 | mm | OK | -- | 19:36 | 2025-07-05 | 0.55
2144 | 30.6 | gf | 0.71 | mm | OK | -- | 19:36 | 2025-07-05 | 0.545
2145 | 30.6 | gf | 0.71 | mm | OK | -- | 19:36 | 2025-07-05 | 0.545
2146 | 30.5 | gf | 0.71 | mm | OK | -- | 19:36 | 2025-07-05 | 0.545
2147 | 30.6 | gf | 0.71 | mm | OK | -- | 19:36 | 2025-07-05 | 0.545
2148 | 30.6 | gf | 0.71 | mm | OK | -- | 19:36 | 2025-07-05 | 0.545
2149 | 30.5 | gf | 0.71 | mm | OK | -- | 19:36 | 2025-07-05 | 0.545
2150 | 30.2 | gf | 0.71 | mm | OK | -- | 19:36 | 2025-07-05 | 0.545
2151 | 29.9 | gf | 0.705 | mm | OK | -- | 19:36 | 2025-07-05 | 0.54
2152 | 29.9 | gf | 0.7 | mm | OK | -- | 19:36 | 2025-07-05 | 0.535
2153 | 30 | gf | 0.695 | mm | OK | -- | 19:36 | 2025-07-05 | 0.53
2154 | 30 | gf | 0.69 | mm | OK | -- | 19:36 | 2025-07-05 | 0.525
2155 | 30.1 | gf | 0.685 | mm | OK | -- | 19:36 | 2025-07-05 | 0.52
2156 | 30.2 | gf | 0.675 | mm | OK | -- | 19:36 | 2025-07-05 | 0.51
2157 | 30.4 | gf | 0.67 | mm | OK | -- | 19:36 | 2025-07-05 | 0.505
2158 | 30.4 | gf | 0.67 | mm | OK | -- | 19:36 | 2025-07-05 | 0.505
2159 | 30.2 | gf | 0.665 | mm | OK | -- | 19:36 | 2025-07-05 | 0.5
2160 | 30.1 | gf | 0.665 | mm | OK | -- | 19:36 | 2025-07-05 | 0.5
2161 | 30 | gf | 0.655 | mm | OK | -- | 19:36 | 2025-07-05 | 0.49
2162 | 29.7 | gf | 0.645 | mm | OK | -- | 19:36 | 2025-07-05 | 0.48
2163 | 29.8 | gf | 0.63 | mm | OK | -- | 19:36 | 2025-07-05 | 0.465
2164 | 29.8 | gf | 0.625 | mm | OK | -- | 19:36 | 2025-07-05 | 0.46
2165 | 29.7 | gf | 0.62 | mm | OK | -- | 19:36 | 2025-07-05 | 0.455
2166 | 29.8 | gf | 0.62 | mm | OK | -- | 19:36 | 2025-07-05 | 0.455
2167 | 29.6 | gf | 0.615 | mm | OK | -- | 19:36 | 2025-07-05 | 0.45
2168 | 29.6 | gf | 0.615 | mm | OK | -- | 19:36 | 2025-07-05 | 0.45
2169 | 29.6 | gf | 0.61 | mm | OK | -- | 19:36 | 2025-07-05 | 0.445
2170 | 29.7 | gf | 0.605 | mm | OK | -- | 19:36 | 2025-07-05 | 0.44
2171 | 29.7 | gf | 0.6 | mm | OK | -- | 19:36 | 2025-07-05 | 0.435
2172 | 29.6 | gf | 0.6 | mm | OK | -- | 19:36 | 2025-07-05 | 0.435
2173 | 29.8 | gf | 0.595 | mm | OK | -- | 19:36 | 2025-07-05 | 0.43
2174 | 29.8 | gf | 0.595 | mm | OK | -- | 19:36 | 2025-07-05 | 0.43
2175 | 29.6 | gf | 0.59 | mm | OK | -- | 19:36 | 2025-07-05 | 0.425
2176 | 29.5 | gf | 0.585 | mm | OK | -- | 19:36 | 2025-07-05 | 0.42
2177 | 29.6 | gf | 0.58 | mm | OK | -- | 19:36 | 2025-07-05 | 0.415
2178 | 29.6 | gf | 0.575 | mm | OK | -- | 19:36 | 2025-07-05 | 0.41
2179 | 29.6 | gf | 0.57 | mm | OK | -- | 19:36 | 2025-07-05 | 0.405
2180 | 29.6 | gf | 0.565 | mm | OK | -- | 19:36 | 2025-07-05 | 0.4
2181 | 29.8 | gf | 0.565 | mm | OK | -- | 19:36 | 2025-07-05 | 0.4
2182 | 29.6 | gf | 0.56 | mm | OK | -- | 19:36 | 2025-07-05 | 0.395
2183 | 29.7 | gf | 0.56 | mm | OK | -- | 19:36 | 2025-07-05 | 0.395
2184 | 29.6 | gf | 0.555 | mm | OK | -- | 19:36 | 2025-07-05 | 0.39
2185 | 29.7 | gf | 0.555 | mm | OK | -- | 19:36 | 2025-07-05 | 0.39
2186 | 29.7 | gf | 0.55 | mm | OK | -- | 19:36 | 2025-07-05 | 0.385
2187 | 29.5 | gf | 0.55 | mm | OK | -- | 19:36 | 2025-07-05 | 0.385
2188 | 29.6 | gf | 0.545 | mm | OK | -- | 19:36 | 2025-07-05 | 0.38
2189 | 29.5 | gf | 0.545 | mm | OK | -- | 19:36 | 2025-07-05 | 0.38
2190 | 29.5 | gf | 0.545 | mm | OK | -- | 19:36 | 2025-07-05 | 0.38
2191 | 29.6 | gf | 0.54 | mm | OK | -- | 19:36 | 2025-07-05 | 0.375
2192 | 29.6 | gf | 0.54 | mm | OK | -- | 19:36 | 2025-07-05 | 0.375
2193 | 29.5 | gf | 0.54 | mm | OK | -- | 19:36 | 2025-07-05 | 0.375
2194 | 29.4 | gf | 0.535 | mm | OK | -- | 19:36 | 2025-07-05 | 0.37
2195 | 29.5 | gf | 0.53 | mm | OK | -- | 19:36 | 2025-07-05 | 0.365
2196 | 29.2 | gf | 0.525 | mm | OK | -- | 19:36 | 2025-07-05 | 0.36
2197 | 29.3 | gf | 0.515 | mm | OK | -- | 19:36 | 2025-07-05 | 0.35
2198 | 29.3 | gf | 0.51 | mm | OK | -- | 19:36 | 2025-07-05 | 0.345
2199 | 29.5 | gf | 0.505 | mm | OK | -- | 19:36 | 2025-07-05 | 0.34
2200 | 29.3 | gf | 0.5 | mm | OK | -- | 19:36 | 2025-07-05 | 0.335
2201 | 29.2 | gf | 0.495 | mm | OK | -- | 19:36 | 2025-07-05 | 0.33
2202 | 29.3 | gf | 0.49 | mm | OK | -- | 19:36 | 2025-07-05 | 0.325
2203 | 29.4 | gf | 0.49 | mm | OK | -- | 19:36 | 2025-07-05 | 0.325
2204 | 29.2 | gf | 0.485 | mm | OK | -- | 19:36 | 2025-07-05 | 0.32
2205 | 29.1 | gf | 0.48 | mm | OK | -- | 19:36 | 2025-07-05 | 0.315
2206 | 29.1 | gf | 0.475 | mm | OK | -- | 19:36 | 2025-07-05 | 0.31
2207 | 29.1 | gf | 0.475 | mm | OK | -- | 19:36 | 2025-07-05 | 0.31
2208 | 29.1 | gf | 0.47 | mm | OK | -- | 19:36 | 2025-07-05 | 0.305
2209 | 29 | gf | 0.465 | mm | OK | -- | 19:36 | 2025-07-05 | 0.3
2210 | 29 | gf | 0.465 | mm | OK | -- | 19:36 | 2025-07-05 | 0.3
2211 | 28.9 | gf | 0.46 | mm | OK | -- | 19:36 | 2025-07-05 | 0.295
2212 | 29.1 | gf | 0.46 | mm | OK | -- | 19:36 | 2025-07-05 | 0.295
2213 | 29.2 | gf | 0.46 | mm | OK | -- | 19:36 | 2025-07-05 | 0.295
2214 | 29 | gf | 0.46 | mm | OK | -- | 19:36 | 2025-07-05 | 0.295
2215 | 28.8 | gf | 0.455 | mm | OK | -- | 19:36 | 2025-07-05 | 0.29
2216 | 28.8 | gf | 0.45 | mm | OK | -- | 19:36 | 2025-07-05 | 0.285
2217 | 28.8 | gf | 0.45 | mm | OK | -- | 19:36 | 2025-07-05 | 0.285
2218 | 28.8 | gf | 0.445 | mm | OK | -- | 19:36 | 2025-07-05 | 0.28
2219 | 28.6 | gf | 0.445 | mm | OK | -- | 19:36 | 2025-07-05 | 0.28
2220 | 28.6 | gf | 0.44 | mm | OK | -- | 19:36 | 2025-07-05 | 0.275
2221 | 28.6 | gf | 0.435 | mm | OK | -- | 19:36 | 2025-07-05 | 0.27
2222 | 28.5 | gf | 0.435 | mm | OK | -- | 19:36 | 2025-07-05 | 0.27
2223 | 28.6 | gf | 0.43 | mm | OK | -- | 19:36 | 2025-07-05 | 0.265
2224 | 28.5 | gf | 0.425 | mm | OK | -- | 19:36 | 2025-07-05 | 0.26
2225 | 28.4 | gf | 0.42 | mm | OK | -- | 19:36 | 2025-07-05 | 0.255
2226 | 28.3 | gf | 0.41 | mm | OK | -- | 19:36 | 2025-07-05 | 0.245
2227 | 28.6 | gf | 0.405 | mm | OK | -- | 19:36 | 2025-07-05 | 0.24
2228 | 28.7 | gf | 0.405 | mm | OK | -- | 19:36 | 2025-07-05 | 0.24
2229 | 28.7 | gf | 0.4 | mm | OK | -- | 19:36 | 2025-07-05 | 0.235
2230 | 28.5 | gf | 0.395 | mm | OK | -- | 19:36 | 2025-07-05 | 0.23
2231 | 28.4 | gf | 0.39 | mm | OK | -- | 19:36 | 2025-07-05 | 0.225
2232 | 28.4 | gf | 0.385 | mm | OK | -- | 19:36 | 2025-07-05 | 0.22
2233 | 28.3 | gf | 0.38 | mm | OK | -- | 19:36 | 2025-07-05 | 0.215
2234 | 28.2 | gf | 0.38 | mm | OK | -- | 19:36 | 2025-07-05 | 0.215
2235 | 28.3 | gf | 0.38 | mm | OK | -- | 19:36 | 2025-07-05 | 0.215
2236 | 28.2 | gf | 0.375 | mm | OK | -- | 19:36 | 2025-07-05 | 0.21
2237 | 28.3 | gf | 0.37 | mm | OK | -- | 19:36 | 2025-07-05 | 0.205
2238 | 28.3 | gf | 0.365 | mm | OK | -- | 19:36 | 2025-07-05 | 0.2
2239 | 28.2 | gf | 0.365 | mm | OK | -- | 19:36 | 2025-07-05 | 0.2
2240 | 28.2 | gf | 0.36 | mm | OK | -- | 19:36 | 2025-07-05 | 0.195
2241 | 28.2 | gf | 0.35 | mm | OK | -- | 19:36 | 2025-07-05 | 0.185
2242 | 28.2 | gf | 0.345 | mm | OK | -- | 19:36 | 2025-07-05 | 0.18
2243 | 28.1 | gf | 0.34 | mm | OK | -- | 19:36 | 2025-07-05 | 0.175
2244 | 28.2 | gf | 0.335 | mm | OK | -- | 19:36 | 2025-07-05 | 0.17
2245 | 28.2 | gf | 0.335 | mm | OK | -- | 19:36 | 2025-07-05 | 0.17
2246 | 28.1 | gf | 0.335 | mm | OK | -- | 19:36 | 2025-07-05 | 0.17
2247 | 28.2 | gf | 0.33 | mm | OK | -- | 19:36 | 2025-07-05 | 0.165
2248 | 28.3 | gf | 0.33 | mm | OK | -- | 19:36 | 2025-07-05 | 0.165
2249 | 28.3 | gf | 0.33 | mm | OK | -- | 19:36 | 2025-07-05 | 0.165
2250 | 28.2 | gf | 0.33 | mm | OK | -- | 19:36 | 2025-07-05 | 0.165
2251 | 28.1 | gf | 0.325 | mm | OK | -- | 19:36 | 2025-07-05 | 0.16
2252 | 28 | gf | 0.32 | mm | OK | -- | 19:36 | 2025-07-05 | 0.155
2253 | 28.1 | gf | 0.315 | mm | OK | -- | 19:36 | 2025-07-05 | 0.15
2254 | 28.1 | gf | 0.31 | mm | OK | -- | 19:36 | 2025-07-05 | 0.145
2255 | 27.9 | gf | 0.305 | mm | OK | -- | 19:36 | 2025-07-05 | 0.14
2256 | 28.1 | gf | 0.295 | mm | OK | -- | 19:36 | 2025-07-05 | 0.13
2257 | 28.1 | gf | 0.285 | mm | OK | -- | 19:36 | 2025-07-05 | 0.12
2258 | 28.3 | gf | 0.28 | mm | OK | -- | 19:36 | 2025-07-05 | 0.115
2259 | 28.3 | gf | 0.275 | mm | OK | -- | 19:36 | 2025-07-05 | 0.11
2260 | 28.3 | gf | 0.27 | mm | OK | -- | 19:36 | 2025-07-05 | 0.105
2261 | 28.3 | gf | 0.27 | mm | OK | -- | 19:36 | 2025-07-05 | 0.105
2262 | 28 | gf | 0.265 | mm | OK | -- | 19:36 | 2025-07-05 | 0.1
2263 | 27.7 | gf | 0.26 | mm | OK | -- | 19:36 | 2025-07-05 | 0.095
2264 | 26.1 | gf | 0.26 | mm | OK | -- | 19:36 | 2025-07-05 | 0.095
2265 | 23.6 | gf | 0.255 | mm | OK | -- | 19:36 | 2025-07-05 | 0.09
2266 | 25.3 | gf | 0.25 | mm | OK | -- | 19:36 | 2025-07-05 | 0.085
2267 | 24.2 | gf | 0.245 | mm | OK | -- | 19:36 | 2025-07-05 | 0.08
2268 | 23.9 | gf | 0.245 | mm | OK | -- | 19:36 | 2025-07-05 | 0.08
2269 | 23.3 | gf | 0.24 | mm | OK | -- | 19:36 | 2025-07-05 | 0.075
2270 | 22.7 | gf | 0.235 | mm | OK | -- | 19:36 | 2025-07-05 | 0.07
2271 | 22.7 | gf | 0.23 | mm | OK | -- | 19:36 | 2025-07-05 | 0.065
2272 | 22.5 | gf | 0.225 | mm | OK | -- | 19:36 | 2025-07-05 | 0.06
2273 | 22.3 | gf | 0.22 | mm | OK | -- | 19:36 | 2025-07-05 | 0.055
2274 | 22.5 | gf | 0.215 | mm | OK | -- | 19:36 | 2025-07-05 | 0.05
2275 | 21.1 | gf | 0.21 | mm | OK | -- | 19:36 | 2025-07-05 | 0.045
2276 | 16.2 | gf | 0.205 | mm | OK | -- | 19:36 | 2025-07-05 | 0.04
2277 | 13.5 | gf | 0.2 | mm | OK | -- | 19:36 | 2025-07-05 | 0.035
2278 | 11.2 | gf | 0.2 | mm | OK | -- | 19:36 | 2025-07-05 | 0.035
2279 | 8.2 | gf | 0.195 | mm | OK | -- | 19:36 | 2025-07-05 | 0.03
2280 | 4.9 | gf | 0.19 | mm | OK | -- | 19:36 | 2025-07-05 | 0.025
2281 | 1.8 | gf | 0.175 | mm | OK | -- | 19:36 | 2025-07-05 | 0.01

## Combined
Switch | Keygeek Athena 34000 Actuations
Notes | 0
No. | Force | Unit | Displacement | Unit | Judge | Position | Time | Date | Mod Dis | Collection Parameters
[10 empty] | Maximum | 193.1 | @ | No.1125
[10 empty] | Minimum | -0.1 | @ | No.2286
[10 empty] | Average | 47.45
[10 empty] | Data Quantity | 2326
[10 empty] | Number of NG | 0
Cond Formatting
[10 empty] | Min Highl Max | 183.445
[10 empty] | Starting Disp | 0.165

## Butterfly
Switch | Keygeek Athena 34000 Actuations | [9 empty] | Input Upstroke In Negatives
Notes | 0
No. | Force | Unit | Displacement | Unit | Judge | Position | Time | Date | Mod Dis | Neg MD | Collection Parameters
1190 | 171 | gf | 4.215 | mm | OK | -- | 19:34 | 2025-07-05 | 4.05 | -4.05 | Maximum | 193.1 | @ | No.1125
1191 | 170.6 | gf | 4.215 | mm | OK | -- | 19:34 | 2025-07-05 | 4.05 | -4.05 | Minimum | -0.1 | @ | No.2286
1192 | 170 | gf | 4.21 | mm | OK | -- | 19:34 | 2025-07-05 | 4.045 | -4.045 | Average | 47.45
1193 | 169.6 | gf | 4.21 | mm | OK | -- | 19:34 | 2025-07-05 | 4.045 | -4.045 | Data Quantity | 2326
1194 | 169.3 | gf | 4.21 | mm | OK | -- | 19:34 | 2025-07-05 | 4.045 | -4.045 | Number of NG | 0
1195 | 169.1 | gf | 4.21 | mm | OK | -- | 19:34 | 2025-07-05 | 4.045 | -4.045
1196 | 168.8 | gf | 4.21 | mm | OK | -- | 19:34 | 2025-07-05 | 4.045 | -4.045 | Cond Formatting
1197 | 168.3 | gf | 4.21 | mm | OK | -- | 19:34 | 2025-07-05 | 4.045 | -4.045 | Min Highl Max | 183.445
1198 | 167.9 | gf | 4.21 | mm | OK | -- | 19:34 | 2025-07-05 | 4.045 | -4.045
1199 | 167.7 | gf | 4.21 | mm | OK | -- | 19:34 | 2025-07-05 | 4.045 | -4.045 | Starting Disp | 0.165
1200 | 167.4 | gf | 4.21 | mm | OK | -- | 19:34 | 2025-07-05 | 4.045 | -4.045
1201 | 167.3 | gf | 4.21 | mm | OK | -- | 19:34 | 2025-07-05 | 4.045 | -4.045
1202 | 167.2 | gf | 4.21 | mm | OK | -- | 19:34 | 2025-07-05 | 4.045 | -4.045
1203 | 167 | gf | 4.21 | mm | OK | -- | 19:34 | 2025-07-05 | 4.045 | -4.045
1204 | 166.6 | gf | 4.21 | mm | OK | -- | 19:34 | 2025-07-05 | 4.045 | -4.045
1205 | 166.1 | gf | 4.21 | mm | OK | -- | 19:34 | 2025-07-05 | 4.045 | -4.045
1206 | 165.5 | gf | 4.21 | mm | OK | -- | 19:34 | 2025-07-05 | 4.045 | -4.045
1207 | 164.9 | gf | 4.205 | mm | OK | -- | 19:35 | 2025-07-05 | 4.04 | -4.04
1208 | 164.3 | gf | 4.205 | mm | OK | -- | 19:35 | 2025-07-05 | 4.04 | -4.04
1209 | 163.6 | gf | 4.205 | mm | OK | -- | 19:35 | 2025-07-05 | 4.04 | -4.04
1210 | 162.9 | gf | 4.205 | mm | OK | -- | 19:35 | 2025-07-05 | 4.04 | -4.04
1211 | 162.5 | gf | 4.205 | mm | OK | -- | 19:35 | 2025-07-05 | 4.04 | -4.04
1212 | 162 | gf | 4.205 | mm | OK | -- | 19:35 | 2025-07-05 | 4.04 | -4.04
1213 | 161.4 | gf | 4.205 | mm | OK | -- | 19:35 | 2025-07-05 | 4.04 | -4.04
1214 | 160.8 | gf | 4.205 | mm | OK | -- | 19:35 | 2025-07-05 | 4.04 | -4.04
1215 | 159.9 | gf | 4.2 | mm | OK | -- | 19:35 | 2025-07-05 | 4.035 | -4.035
1216 | 159.1 | gf | 4.2 | mm | OK | -- | 19:35 | 2025-07-05 | 4.035 | -4.035
1217 | 158.3 | gf | 4.2 | mm | OK | -- | 19:35 | 2025-07-05 | 4.035 | -4.035
1218 | 157.6 | gf | 4.2 | mm | OK | -- | 19:35 | 2025-07-05 | 4.035 | -4.035
1219 | 156.9 | gf | 4.2 | mm | OK | -- | 19:35 | 2025-07-05 | 4.035 | -4.035
1220 | 156.3 | gf | 4.2 | mm | OK | -- | 19:35 | 2025-07-05 | 4.035 | -4.035
1221 | 155.3 | gf | 4.2 | mm | OK | -- | 19:35 | 2025-07-05 | 4.035 | -4.035
1222 | 154.5 | gf | 4.195 | mm | OK | -- | 19:35 | 2025-07-05 | 4.03 | -4.03
1223 | 153.8 | gf | 4.195 | mm | OK | -- | 19:35 | 2025-07-05 | 4.03 | -4.03
1224 | 153.2 | gf | 4.195 | mm | OK | -- | 19:35 | 2025-07-05 | 4.03 | -4.03
1225 | 152.6 | gf | 4.195 | mm | OK | -- | 19:35 | 2025-07-05 | 4.03 | -4.03
1226 | 152 | gf | 4.195 | mm | OK | -- | 19:35 | 2025-07-05 | 4.03 | -4.03
1227 | 151.2 | gf | 4.195 | mm | OK | -- | 19:35 | 2025-07-05 | 4.03 | -4.03
1228 | 150.1 | gf | 4.195 | mm | OK | -- | 19:35 | 2025-07-05 | 4.03 | -4.03
1229 | 149.2 | gf | 4.19 | mm | OK | -- | 19:35 | 2025-07-05 | 4.025 | -4.025
1230 | 148.6 | gf | 4.19 | mm | OK | -- | 19:35 | 2025-07-05 | 4.025 | -4.025
1231 | 148 | gf | 4.19 | mm | OK | -- | 19:35 | 2025-07-05 | 4.025 | -4.025
1232 | 147.1 | gf | 4.19 | mm | OK | -- | 19:35 | 2025-07-05 | 4.025 | -4.025
1233 | 146.7 | gf | 4.19 | mm | OK | -- | 19:35 | 2025-07-05 | 4.025 | -4.025
1234 | 146 | gf | 4.19 | mm | OK | -- | 19:35 | 2025-07-05 | 4.025 | -4.025
1235 | 145.1 | gf | 4.19 | mm | OK | -- | 19:35 | 2025-07-05 | 4.025 | -4.025
1236 | 144.1 | gf | 4.19 | mm | OK | -- | 19:35 | 2025-07-05 | 4.025 | -4.025
1237 | 143.3 | gf | 4.185 | mm | OK | -- | 19:35 | 2025-07-05 | 4.02 | -4.02
1238 | 142.4 | gf | 4.185 | mm | OK | -- | 19:35 | 2025-07-05 | 4.02 | -4.02
1239 | 141.6 | gf | 4.185 | mm | OK | -- | 19:35 | 2025-07-05 | 4.02 | -4.02
1240 | 140.8 | gf | 4.185 | mm | OK | -- | 19:35 | 2025-07-05 | 4.02 | -4.02
1241 | 139.8 | gf | 4.185 | mm | OK | -- | 19:35 | 2025-07-05 | 4.02 | -4.02
1242 | 139 | gf | 4.185 | mm | OK | -- | 19:35 | 2025-07-05 | 4.02 | -4.02
1243 | 138.3 | gf | 4.18 | mm | OK | -- | 19:35 | 2025-07-05 | 4.015 | -4.015
1244 | 137.7 | gf | 4.18 | mm | OK | -- | 19:35 | 2025-07-05 | 4.015 | -4.015
1245 | 137.2 | gf | 4.18 | mm | OK | -- | 19:35 | 2025-07-05 | 4.015 | -4.015
1246 | 136.7 | gf | 4.18 | mm | OK | -- | 19:35 | 2025-07-05 | 4.015 | -4.015
1247 | 136.1 | gf | 4.18 | mm | OK | -- | 19:35 | 2025-07-05 | 4.015 | -4.015
1248 | 135.6 | gf | 4.18 | mm | OK | -- | 19:35 | 2025-07-05 | 4.015 | -4.015
1249 | 134.9 | gf | 4.18 | mm | OK | -- | 19:35 | 2025-07-05 | 4.015 | -4.015
1250 | 133.9 | gf | 4.175 | mm | OK | -- | 19:35 | 2025-07-05 | 4.01 | -4.01
1251 | 132.9 | gf | 4.175 | mm | OK | -- | 19:35 | 2025-07-05 | 4.01 | -4.01
1252 | 131.6 | gf | 4.175 | mm | OK | -- | 19:35 | 2025-07-05 | 4.01 | -4.01
1253 | 130.5 | gf | 4.175 | mm | OK | -- | 19:35 | 2025-07-05 | 4.01 | -4.01
1254 | 129.6 | gf | 4.175 | mm | OK | -- | 19:35 | 2025-07-05 | 4.01 | -4.01
1255 | 128.9 | gf | 4.175 | mm | OK | -- | 19:35 | 2025-07-05 | 4.01 | -4.01
1256 | 128 | gf | 4.17 | mm | OK | -- | 19:35 | 2025-07-05 | 4.005 | -4.005
1257 | 126.7 | gf | 4.17 | mm | OK | -- | 19:35 | 2025-07-05 | 4.005 | -4.005
1258 | 125.1 | gf | 4.17 | mm | OK | -- | 19:35 | 2025-07-05 | 4.005 | -4.005
1259 | 123.6 | gf | 4.17 | mm | OK | -- | 19:35 | 2025-07-05 | 4.005 | -4.005
1260 | 122.5 | gf | 4.165 | mm | OK | -- | 19:35 | 2025-07-05 | 4 | -4
1261 | 121.4 | gf | 4.165 | mm | OK | -- | 19:35 | 2025-07-05 | 4 | -4
1262 | 120.5 | gf | 4.165 | mm | OK | -- | 19:35 | 2025-07-05 | 4 | -4
1263 | 119.7 | gf | 4.165 | mm | OK | -- | 19:35 | 2025-07-05 | 4 | -4
1264 | 118.6 | gf | 4.165 | mm | OK | -- | 19:35 | 2025-07-05 | 4 | -4
1265 | 117.3 | gf | 4.16 | mm | OK | -- | 19:35 | 2025-07-05 | 3.995 | -3.995
1266 | 116.3 | gf | 4.16 | mm | OK | -- | 19:35 | 2025-07-05 | 3.995 | -3.995
1267 | 115.4 | gf | 4.16 | mm | OK | -- | 19:35 | 2025-07-05 | 3.995 | -3.995
1268 | 114.3 | gf | 4.16 | mm | OK | -- | 19:35 | 2025-07-05 | 3.995 | -3.995
1269 | 113 | gf | 4.155 | mm | OK | -- | 19:35 | 2025-07-05 | 3.99 | -3.99
1270 | 111.5 | gf | 4.155 | mm | OK | -- | 19:35 | 2025-07-05 | 3.99 | -3.99
1271 | 109.4 | gf | 4.155 | mm | OK | -- | 19:35 | 2025-07-05 | 3.99 | -3.99
1272 | 106.7 | gf | 4.15 | mm | OK | -- | 19:35 | 2025-07-05 | 3.985 | -3.985
1273 | 104.2 | gf | 4.15 | mm | OK | -- | 19:35 | 2025-07-05 | 3.985 | -3.985
1274 | 101.7 | gf | 4.145 | mm | OK | -- | 19:35 | 2025-07-05 | 3.98 | -3.98
1275 | 99.6 | gf | 4.145 | mm | OK | -- | 19:35 | 2025-07-05 | 3.98 | -3.98
1276 | 97.6 | gf | 4.14 | mm | OK | -- | 19:35 | 2025-07-05 | 3.975 | -3.975
1277 | 96 | gf | 4.14 | mm | OK | -- | 19:35 | 2025-07-05 | 3.975 | -3.975
1278 | 94.5 | gf | 4.14 | mm | OK | -- | 19:35 | 2025-07-05 | 3.975 | -3.975
1279 | 92.5 | gf | 4.135 | mm | OK | -- | 19:35 | 2025-07-05 | 3.97 | -3.97
1280 | 89.8 | gf | 4.135 | mm | OK | -- | 19:35 | 2025-07-05 | 3.97 | -3.97
1281 | 86.3 | gf | 4.13 | mm | OK | -- | 19:35 | 2025-07-05 | 3.965 | -3.965
1282 | 83.2 | gf | 4.125 | mm | OK | -- | 19:35 | 2025-07-05 | 3.96 | -3.96
1283 | 80.4 | gf | 4.125 | mm | OK | -- | 19:35 | 2025-07-05 | 3.96 | -3.96
1284 | 78.1 | gf | 4.12 | mm | OK | -- | 19:35 | 2025-07-05 | 3.955 | -3.955
1285 | 75.9 | gf | 4.12 | mm | OK | -- | 19:35 | 2025-07-05 | 3.955 | -3.955
1286 | 73.7 | gf | 4.115 | mm | OK | -- | 19:35 | 2025-07-05 | 3.95 | -3.95
1287 | 71.6 | gf | 4.115 | mm | OK | -- | 19:35 | 2025-07-05 | 3.95 | -3.95
1288 | 69.5 | gf | 4.115 | mm | OK | -- | 19:35 | 2025-07-05 | 3.95 | -3.95
1289 | 67.5 | gf | 4.11 | mm | OK | -- | 19:35 | 2025-07-05 | 3.945 | -3.945
1290 | 65.9 | gf | 4.11 | mm | OK | -- | 19:35 | 2025-07-05 | 3.945 | -3.945
1291 | 63.9 | gf | 4.105 | mm | OK | -- | 19:35 | 2025-07-05 | 3.94 | -3.94
1292 | 60.7 | gf | 4.105 | mm | OK | -- | 19:35 | 2025-07-05 | 3.94 | -3.94
1293 | 57.7 | gf | 4.1 | mm | OK | -- | 19:35 | 2025-07-05 | 3.935 | -3.935
1294 | 55 | gf | 4.1 | mm | OK | -- | 19:35 | 2025-07-05 | 3.935 | -3.935
1295 | 52.5 | gf | 4.095 | mm | OK | -- | 19:35 | 2025-07-05 | 3.93 | -3.93
1296 | 50.9 | gf | 4.095 | mm | OK | -- | 19:35 | 2025-07-05 | 3.93 | -3.93
1297 | 49.2 | gf | 4.09 | mm | OK | -- | 19:35 | 2025-07-05 | 3.925 | -3.925
1298 | 47.6 | gf | 4.09 | mm | OK | -- | 19:35 | 2025-07-05 | 3.925 | -3.925
1299 | 46.9 | gf | 4.09 | mm | OK | -- | 19:35 | 2025-07-05 | 3.925 | -3.925
1300 | 46.9 | gf | 4.09 | mm | OK | -- | 19:35 | 2025-07-05 | 3.925 | -3.925
1301 | 46.9 | gf | 4.085 | mm | OK | -- | 19:35 | 2025-07-05 | 3.92 | -3.92
1302 | 46.9 | gf | 4.085 | mm | OK | -- | 19:35 | 2025-07-05 | 3.92 | -3.92
1303 | 46.9 | gf | 4.085 | mm | OK | -- | 19:35 | 2025-07-05 | 3.92 | -3.92
1304 | 47 | gf | 4.08 | mm | OK | -- | 19:35 | 2025-07-05 | 3.915 | -3.915
1305 | 46.9 | gf | 4.08 | mm | OK | -- | 19:35 | 2025-07-05 | 3.915 | -3.915
1306 | 46.9 | gf | 4.075 | mm | OK | -- | 19:35 | 2025-07-05 | 3.91 | -3.91
1307 | 46.9 | gf | 4.075 | mm | OK | -- | 19:35 | 2025-07-05 | 3.91 | -3.91
1308 | 46.9 | gf | 4.07 | mm | OK | -- | 19:35 | 2025-07-05 | 3.905 | -3.905
1309 | 46.9 | gf | 4.07 | mm | OK | -- | 19:35 | 2025-07-05 | 3.905 | -3.905
1310 | 46.9 | gf | 4.065 | mm | OK | -- | 19:35 | 2025-07-05 | 3.9 | -3.9
1311 | 46.9 | gf | 4.06 | mm | OK | -- | 19:35 | 2025-07-05 | 3.895 | -3.895
1312 | 46.9 | gf | 4.055 | mm | OK | -- | 19:35 | 2025-07-05 | 3.89 | -3.89
1313 | 46.9 | gf | 4.05 | mm | OK | -- | 19:35 | 2025-07-05 | 3.885 | -3.885
1314 | 46.8 | gf | 4.05 | mm | OK | -- | 19:35 | 2025-07-05 | 3.885 | -3.885
1315 | 46.8 | gf | 4.045 | mm | OK | -- | 19:35 | 2025-07-05 | 3.88 | -3.88
1316 | 46.8 | gf | 4.035 | mm | OK | -- | 19:35 | 2025-07-05 | 3.87 | -3.87
1317 | 46.8 | gf | 4.03 | mm | OK | -- | 19:35 | 2025-07-05 | 3.865 | -3.865
1318 | 46.8 | gf | 4.025 | mm | OK | -- | 19:35 | 2025-07-05 | 3.86 | -3.86
1319 | 46.7 | gf | 4.02 | mm | OK | -- | 19:35 | 2025-07-05 | 3.855 | -3.855
1320 | 46.7 | gf | 4.02 | mm | OK | -- | 19:35 | 2025-07-05 | 3.855 | -3.855
1321 | 46.7 | gf | 4.015 | mm | OK | -- | 19:35 | 2025-07-05 | 3.85 | -3.85
1322 | 46.7 | gf | 4.015 | mm | OK | -- | 19:35 | 2025-07-05 | 3.85 | -3.85
1323 | 46.6 | gf | 4.01 | mm | OK | -- | 19:35 | 2025-07-05 | 3.845 | -3.845
1324 | 46.6 | gf | 4.01 | mm | OK | -- | 19:35 | 2025-07-05 | 3.845 | -3.845
1325 | 46.6 | gf | 4.005 | mm | OK | -- | 19:35 | 2025-07-05 | 3.84 | -3.84
1326 | 46.6 | gf | 4.005 | mm | OK | -- | 19:35 | 2025-07-05 | 3.84 | -3.84
1327 | 46.6 | gf | 4 | mm | OK | -- | 19:35 | 2025-07-05 | 3.835 | -3.835
1328 | 46.6 | gf | 3.995 | mm | OK | -- | 19:35 | 2025-07-05 | 3.83 | -3.83
1329 | 46.6 | gf | 3.995 | mm | OK | -- | 19:35 | 2025-07-05 | 3.83 | -3.83
1330 | 46.6 | gf | 3.99 | mm | OK | -- | 19:35 | 2025-07-05 | 3.825 | -3.825
1331 | 46.6 | gf | 3.985 | mm | OK | -- | 19:35 | 2025-07-05 | 3.82 | -3.82
1332 | 46.6 | gf | 3.975 | mm | OK | -- | 19:35 | 2025-07-05 | 3.81 | -3.81
1333 | 46.5 | gf | 3.97 | mm | OK | -- | 19:35 | 2025-07-05 | 3.805 | -3.805
1334 | 46.5 | gf | 3.96 | mm | OK | -- | 19:35 | 2025-07-05 | 3.795 | -3.795
1335 | 46.5 | gf | 3.955 | mm | OK | -- | 19:35 | 2025-07-05 | 3.79 | -3.79
1336 | 46.5 | gf | 3.955 | mm | OK | -- | 19:35 | 2025-07-05 | 3.79 | -3.79
1337 | 46.5 | gf | 3.95 | mm | OK | -- | 19:35 | 2025-07-05 | 3.785 | -3.785
1338 | 46.4 | gf | 3.95 | mm | OK | -- | 19:35 | 2025-07-05 | 3.785 | -3.785
1339 | 46.4 | gf | 3.945 | mm | OK | -- | 19:35 | 2025-07-05 | 3.78 | -3.78
1340 | 46.4 | gf | 3.94 | mm | OK | -- | 19:35 | 2025-07-05 | 3.775 | -3.775
1341 | 46.4 | gf | 3.94 | mm | OK | -- | 19:35 | 2025-07-05 | 3.775 | -3.775
1342 | 46.4 | gf | 3.935 | mm | OK | -- | 19:35 | 2025-07-05 | 3.77 | -3.77
1343 | 46.4 | gf | 3.93 | mm | OK | -- | 19:35 | 2025-07-05 | 3.765 | -3.765
1344 | 46.4 | gf | 3.93 | mm | OK | -- | 19:35 | 2025-07-05 | 3.765 | -3.765
1345 | 46.4 | gf | 3.925 | mm | OK | -- | 19:35 | 2025-07-05 | 3.76 | -3.76
1346 | 46.4 | gf | 3.915 | mm | OK | -- | 19:35 | 2025-07-05 | 3.75 | -3.75
1347 | 46.4 | gf | 3.91 | mm | OK | -- | 19:35 | 2025-07-05 | 3.745 | -3.745
1348 | 46.3 | gf | 3.91 | mm | OK | -- | 19:35 | 2025-07-05 | 3.745 | -3.745
1349 | 46.3 | gf | 3.905 | mm | OK | -- | 19:35 | 2025-07-05 | 3.74 | -3.74
1350 | 46.3 | gf | 3.9 | mm | OK | -- | 19:35 | 2025-07-05 | 3.735 | -3.735
1351 | 46.3 | gf | 3.9 | mm | OK | -- | 19:35 | 2025-07-05 | 3.735 | -3.735
1352 | 46.3 | gf | 3.895 | mm | OK | -- | 19:35 | 2025-07-05 | 3.73 | -3.73
1353 | 46.2 | gf | 3.895 | mm | OK | -- | 19:35 | 2025-07-05 | 3.73 | -3.73
1354 | 46.2 | gf | 3.89 | mm | OK | -- | 19:35 | 2025-07-05 | 3.725 | -3.725
1355 | 46.2 | gf | 3.89 | mm | OK | -- | 19:35 | 2025-07-05 | 3.725 | -3.725
1356 | 46.2 | gf | 3.885 | mm | OK | -- | 19:35 | 2025-07-05 | 3.72 | -3.72
1357 | 46.2 | gf | 3.88 | mm | OK | -- | 19:35 | 2025-07-05 | 3.715 | -3.715
1358 | 46.2 | gf | 3.875 | mm | OK | -- | 19:35 | 2025-07-05 | 3.71 | -3.71
1359 | 46.2 | gf | 3.875 | mm | OK | -- | 19:35 | 2025-07-05 | 3.71 | -3.71
1360 | 46.2 | gf | 3.87 | mm | OK | -- | 19:35 | 2025-07-05 | 3.705 | -3.705
1361 | 46.2 | gf | 3.865 | mm | OK | -- | 19:35 | 2025-07-05 | 3.7 | -3.7
1362 | 46.2 | gf | 3.86 | mm | OK | -- | 19:35 | 2025-07-05 | 3.695 | -3.695
1363 | 46.1 | gf | 3.86 | mm | OK | -- | 19:35 | 2025-07-05 | 3.695 | -3.695
1364 | 46.1 | gf | 3.85 | mm | OK | -- | 19:35 | 2025-07-05 | 3.685 | -3.685
1365 | 46.1 | gf | 3.845 | mm | OK | -- | 19:35 | 2025-07-05 | 3.68 | -3.68
1366 | 46.1 | gf | 3.845 | mm | OK | -- | 19:35 | 2025-07-05 | 3.68 | -3.68
1367 | 46.1 | gf | 3.84 | mm | OK | -- | 19:35 | 2025-07-05 | 3.675 | -3.675
1368 | 46.1 | gf | 3.835 | mm | OK | -- | 19:35 | 2025-07-05 | 3.67 | -3.67
1369 | 46.1 | gf | 3.835 | mm | OK | -- | 19:35 | 2025-07-05 | 3.67 | -3.67
1370 | 46.1 | gf | 3.83 | mm | OK | -- | 19:35 | 2025-07-05 | 3.665 | -3.665
1371 | 46.1 | gf | 3.83 | mm | OK | -- | 19:35 | 2025-07-05 | 3.665 | -3.665
1372 | 46.1 | gf | 3.83 | mm | OK | -- | 19:35 | 2025-07-05 | 3.665 | -3.665
1373 | 46.1 | gf | 3.83 | mm | OK | -- | 19:35 | 2025-07-05 | 3.665 | -3.665
1374 | 46 | gf | 3.825 | mm | OK | -- | 19:35 | 2025-07-05 | 3.66 | -3.66
1375 | 46 | gf | 3.82 | mm | OK | -- | 19:35 | 2025-07-05 | 3.655 | -3.655
1376 | 46 | gf | 3.815 | mm | OK | -- | 19:35 | 2025-07-05 | 3.65 | -3.65
1377 | 46 | gf | 3.81 | mm | OK | -- | 19:35 | 2025-07-05 | 3.645 | -3.645
1378 | 46 | gf | 3.805 | mm | OK | -- | 19:35 | 2025-07-05 | 3.64 | -3.64
1379 | 46 | gf | 3.8 | mm | OK | -- | 19:35 | 2025-07-05 | 3.635 | -3.635
1380 | 46 | gf | 3.795 | mm | OK | -- | 19:35 | 2025-07-05 | 3.63 | -3.63
1381 | 45.9 | gf | 3.795 | mm | OK | -- | 19:35 | 2025-07-05 | 3.63 | -3.63
1382 | 45.9 | gf | 3.79 | mm | OK | -- | 19:35 | 2025-07-05 | 3.625 | -3.625
1383 | 45.9 | gf | 3.785 | mm | OK | -- | 19:35 | 2025-07-05 | 3.62 | -3.62
1384 | 45.9 | gf | 3.785 | mm | OK | -- | 19:35 | 2025-07-05 | 3.62 | -3.62
1385 | 45.9 | gf | 3.78 | mm | OK | -- | 19:35 | 2025-07-05 | 3.615 | -3.615
1386 | 45.9 | gf | 3.77 | mm | OK | -- | 19:35 | 2025-07-05 | 3.605 | -3.605
1387 | 45.9 | gf | 3.76 | mm | OK | -- | 19:35 | 2025-07-05 | 3.595 | -3.595
1388 | 45.9 | gf | 3.75 | mm | OK | -- | 19:35 | 2025-07-05 | 3.585 | -3.585
1389 | 45.8 | gf | 3.745 | mm | OK | -- | 19:35 | 2025-07-05 | 3.58 | -3.58
1390 | 45.8 | gf | 3.74 | mm | OK | -- | 19:35 | 2025-07-05 | 3.575 | -3.575
1391 | 45.8 | gf | 3.735 | mm | OK | -- | 19:35 | 2025-07-05 | 3.57 | -3.57
1392 | 45.8 | gf | 3.73 | mm | OK | -- | 19:35 | 2025-07-05 | 3.565 | -3.565
1393 | 45.8 | gf | 3.73 | mm | OK | -- | 19:35 | 2025-07-05 | 3.565 | -3.565
1394 | 45.7 | gf | 3.725 | mm | OK | -- | 19:35 | 2025-07-05 | 3.56 | -3.56
1395 | 45.7 | gf | 3.72 | mm | OK | -- | 19:35 | 2025-07-05 | 3.555 | -3.555
1396 | 45.7 | gf | 3.715 | mm | OK | -- | 19:35 | 2025-07-05 | 3.55 | -3.55
1397 | 45.7 | gf | 3.71 | mm | OK | -- | 19:35 | 2025-07-05 | 3.545 | -3.545
1398 | 45.7 | gf | 3.705 | mm | OK | -- | 19:35 | 2025-07-05 | 3.54 | -3.54
1399 | 45.7 | gf | 3.7 | mm | OK | -- | 19:35 | 2025-07-05 | 3.535 | -3.535
1400 | 45.7 | gf | 3.695 | mm | OK | -- | 19:35 | 2025-07-05 | 3.53 | -3.53
1401 | 45.6 | gf | 3.69 | mm | OK | -- | 19:35 | 2025-07-05 | 3.525 | -3.525
1402 | 45.6 | gf | 3.685 | mm | OK | -- | 19:35 | 2025-07-05 | 3.52 | -3.52
1403 | 45.6 | gf | 3.685 | mm | OK | -- | 19:35 | 2025-07-05 | 3.52 | -3.52
1404 | 45.6 | gf | 3.68 | mm | OK | -- | 19:35 | 2025-07-05 | 3.515 | -3.515
1405 | 45.6 | gf | 3.675 | mm | OK | -- | 19:35 | 2025-07-05 | 3.51 | -3.51
1406 | 45.6 | gf | 3.675 | mm | OK | -- | 19:35 | 2025-07-05 | 3.51 | -3.51
1407 | 45.6 | gf | 3.67 | mm | OK | -- | 19:35 | 2025-07-05 | 3.505 | -3.505
1408 | 45.5 | gf | 3.665 | mm | OK | -- | 19:35 | 2025-07-05 | 3.5 | -3.5
1409 | 45.5 | gf | 3.66 | mm | OK | -- | 19:35 | 2025-07-05 | 3.495 | -3.495
1410 | 45.5 | gf | 3.655 | mm | OK | -- | 19:35 | 2025-07-05 | 3.49 | -3.49
1411 | 45.5 | gf | 3.655 | mm | OK | -- | 19:35 | 2025-07-05 | 3.49 | -3.49
1412 | 45.5 | gf | 3.65 | mm | OK | -- | 19:35 | 2025-07-05 | 3.485 | -3.485
1413 | 45.5 | gf | 3.645 | mm | OK | -- | 19:35 | 2025-07-05 | 3.48 | -3.48
1414 | 45.5 | gf | 3.64 | mm | OK | -- | 19:35 | 2025-07-05 | 3.475 | -3.475
1415 | 45.5 | gf | 3.635 | mm | OK | -- | 19:35 | 2025-07-05 | 3.47 | -3.47
1416 | 45.5 | gf | 3.635 | mm | OK | -- | 19:35 | 2025-07-05 | 3.47 | -3.47
1417 | 45.4 | gf | 3.63 | mm | OK | -- | 19:35 | 2025-07-05 | 3.465 | -3.465
1418 | 45.4 | gf | 3.63 | mm | OK | -- | 19:35 | 2025-07-05 | 3.465 | -3.465
1419 | 45.4 | gf | 3.625 | mm | OK | -- | 19:35 | 2025-07-05 | 3.46 | -3.46
1420 | 45.4 | gf | 3.625 | mm | OK | -- | 19:35 | 2025-07-05 | 3.46 | -3.46
1421 | 45.4 | gf | 3.62 | mm | OK | -- | 19:35 | 2025-07-05 | 3.455 | -3.455
1422 | 45.4 | gf | 3.62 | mm | OK | -- | 19:35 | 2025-07-05 | 3.455 | -3.455
1423 | 45.4 | gf | 3.615 | mm | OK | -- | 19:35 | 2025-07-05 | 3.45 | -3.45
1424 | 45.4 | gf | 3.61 | mm | OK | -- | 19:35 | 2025-07-05 | 3.445 | -3.445
1425 | 45.4 | gf | 3.605 | mm | OK | -- | 19:35 | 2025-07-05 | 3.44 | -3.44
1426 | 45.4 | gf | 3.595 | mm | OK | -- | 19:35 | 2025-07-05 | 3.43 | -3.43
1427 | 45.3 | gf | 3.585 | mm | OK | -- | 19:35 | 2025-07-05 | 3.42 | -3.42
1428 | 45.3 | gf | 3.58 | mm | OK | -- | 19:35 | 2025-07-05 | 3.415 | -3.415
1429 | 45.3 | gf | 3.575 | mm | OK | -- | 19:35 | 2025-07-05 | 3.41 | -3.41
1430 | 45.3 | gf | 3.57 | mm | OK | -- | 19:35 | 2025-07-05 | 3.405 | -3.405
1431 | 45.2 | gf | 3.565 | mm | OK | -- | 19:35 | 2025-07-05 | 3.4 | -3.4
1432 | 45.2 | gf | 3.56 | mm | OK | -- | 19:35 | 2025-07-05 | 3.395 | -3.395
1433 | 45.2 | gf | 3.555 | mm | OK | -- | 19:35 | 2025-07-05 | 3.39 | -3.39
1434 | 45.2 | gf | 3.55 | mm | OK | -- | 19:35 | 2025-07-05 | 3.385 | -3.385
1435 | 45.2 | gf | 3.54 | mm | OK | -- | 19:35 | 2025-07-05 | 3.375 | -3.375
1436 | 45.2 | gf | 3.535 | mm | OK | -- | 19:35 | 2025-07-05 | 3.37 | -3.37
1437 | 45.1 | gf | 3.53 | mm | OK | -- | 19:35 | 2025-07-05 | 3.365 | -3.365
1438 | 45.1 | gf | 3.52 | mm | OK | -- | 19:35 | 2025-07-05 | 3.355 | -3.355
1439 | 45.1 | gf | 3.515 | mm | OK | -- | 19:35 | 2025-07-05 | 3.35 | -3.35
1440 | 45.1 | gf | 3.51 | mm | OK | -- | 19:35 | 2025-07-05 | 3.345 | -3.345
1441 | 45 | gf | 3.505 | mm | OK | -- | 19:35 | 2025-07-05 | 3.34 | -3.34
1442 | 45 | gf | 3.505 | mm | OK | -- | 19:35 | 2025-07-05 | 3.34 | -3.34
1443 | 45 | gf | 3.5 | mm | OK | -- | 19:35 | 2025-07-05 | 3.335 | -3.335
1444 | 45 | gf | 3.495 | mm | OK | -- | 19:35 | 2025-07-05 | 3.33 | -3.33
1445 | 45 | gf | 3.495 | mm | OK | -- | 19:35 | 2025-07-05 | 3.33 | -3.33
1446 | 45 | gf | 3.49 | mm | OK | -- | 19:35 | 2025-07-05 | 3.325 | -3.325
1447 | 45 | gf | 3.485 | mm | OK | -- | 19:35 | 2025-07-05 | 3.32 | -3.32
1448 | 45 | gf | 3.475 | mm | OK | -- | 19:35 | 2025-07-05 | 3.31 | -3.31
1449 | 44.9 | gf | 3.47 | mm | OK | -- | 19:35 | 2025-07-05 | 3.305 | -3.305
1450 | 44.9 | gf | 3.465 | mm | OK | -- | 19:35 | 2025-07-05 | 3.3 | -3.3
1451 | 44.9 | gf | 3.46 | mm | OK | -- | 19:35 | 2025-07-05 | 3.295 | -3.295
1452 | 44.9 | gf | 3.455 | mm | OK | -- | 19:35 | 2025-07-05 | 3.29 | -3.29
1453 | 44.9 | gf | 3.455 | mm | OK | -- | 19:35 | 2025-07-05 | 3.29 | -3.29
1454 | 44.9 | gf | 3.45 | mm | OK | -- | 19:35 | 2025-07-05 | 3.285 | -3.285
1455 | 44.8 | gf | 3.445 | mm | OK | -- | 19:35 | 2025-07-05 | 3.28 | -3.28
1456 | 44.8 | gf | 3.44 | mm | OK | -- | 19:35 | 2025-07-05 | 3.275 | -3.275
1457 | 44.8 | gf | 3.44 | mm | OK | -- | 19:35 | 2025-07-05 | 3.275 | -3.275
1458 | 44.8 | gf | 3.435 | mm | OK | -- | 19:35 | 2025-07-05 | 3.27 | -3.27
1459 | 44.8 | gf | 3.43 | mm | OK | -- | 19:35 | 2025-07-05 | 3.265 | -3.265
1460 | 44.8 | gf | 3.425 | mm | OK | -- | 19:35 | 2025-07-05 | 3.26 | -3.26
1461 | 44.8 | gf | 3.42 | mm | OK | -- | 19:35 | 2025-07-05 | 3.255 | -3.255
1462 | 44.8 | gf | 3.42 | mm | OK | -- | 19:35 | 2025-07-05 | 3.255 | -3.255
1463 | 44.7 | gf | 3.415 | mm | OK | -- | 19:35 | 2025-07-05 | 3.25 | -3.25
1464 | 44.7 | gf | 3.41 | mm | OK | -- | 19:35 | 2025-07-05 | 3.245 | -3.245
1465 | 44.7 | gf | 3.405 | mm | OK | -- | 19:35 | 2025-07-05 | 3.24 | -3.24
1466 | 44.7 | gf | 3.4 | mm | OK | -- | 19:35 | 2025-07-05 | 3.235 | -3.235
1467 | 44.6 | gf | 3.395 | mm | OK | -- | 19:35 | 2025-07-05 | 3.23 | -3.23
1468 | 44.6 | gf | 3.385 | mm | OK | -- | 19:35 | 2025-07-05 | 3.22 | -3.22
1469 | 44.6 | gf | 3.385 | mm | OK | -- | 19:35 | 2025-07-05 | 3.22 | -3.22
1470 | 44.6 | gf | 3.38 | mm | OK | -- | 19:35 | 2025-07-05 | 3.215 | -3.215
1471 | 44.6 | gf | 3.375 | mm | OK | -- | 19:35 | 2025-07-05 | 3.21 | -3.21
1472 | 44.6 | gf | 3.37 | mm | OK | -- | 19:35 | 2025-07-05 | 3.205 | -3.205
1473 | 44.6 | gf | 3.365 | mm | OK | -- | 19:35 | 2025-07-05 | 3.2 | -3.2
1474 | 44.5 | gf | 3.36 | mm | OK | -- | 19:35 | 2025-07-05 | 3.195 | -3.195
1475 | 44.5 | gf | 3.355 | mm | OK | -- | 19:35 | 2025-07-05 | 3.19 | -3.19
1476 | 44.5 | gf | 3.35 | mm | OK | -- | 19:35 | 2025-07-05 | 3.185 | -3.185
1477 | 44.5 | gf | 3.345 | mm | OK | -- | 19:35 | 2025-07-05 | 3.18 | -3.18
1478 | 44.5 | gf | 3.345 | mm | OK | -- | 19:35 | 2025-07-05 | 3.18 | -3.18
1479 | 44.5 | gf | 3.34 | mm | OK | -- | 19:35 | 2025-07-05 | 3.175 | -3.175
1480 | 44.5 | gf | 3.335 | mm | OK | -- | 19:35 | 2025-07-05 | 3.17 | -3.17
1481 | 44.5 | gf | 3.335 | mm | OK | -- | 19:35 | 2025-07-05 | 3.17 | -3.17
1482 | 44.5 | gf | 3.33 | mm | OK | -- | 19:35 | 2025-07-05 | 3.165 | -3.165
1483 | 44.5 | gf | 3.325 | mm | OK | -- | 19:35 | 2025-07-05 | 3.16 | -3.16
1484 | 44.4 | gf | 3.32 | mm | OK | -- | 19:35 | 2025-07-05 | 3.155 | -3.155
1485 | 44.4 | gf | 3.31 | mm | OK | -- | 19:35 | 2025-07-05 | 3.145 | -3.145
1486 | 44.4 | gf | 3.305 | mm | OK | -- | 19:35 | 2025-07-05 | 3.14 | -3.14
1487 | 44.4 | gf | 3.295 | mm | OK | -- | 19:35 | 2025-07-05 | 3.13 | -3.13
1488 | 44.3 | gf | 3.29 | mm | OK | -- | 19:35 | 2025-07-05 | 3.125 | -3.125
1489 | 44.3 | gf | 3.28 | mm | OK | -- | 19:35 | 2025-07-05 | 3.115 | -3.115
1490 | 44.3 | gf | 3.275 | mm | OK | -- | 19:35 | 2025-07-05 | 3.11 | -3.11
1491 | 44.3 | gf | 3.27 | mm | OK | -- | 19:35 | 2025-07-05 | 3.105 | -3.105
1492 | 44.2 | gf | 3.265 | mm | OK | -- | 19:35 | 2025-07-05 | 3.1 | -3.1
1493 | 44.2 | gf | 3.255 | mm | OK | -- | 19:35 | 2025-07-05 | 3.09 | -3.09
1494 | 44.2 | gf | 3.255 | mm | OK | -- | 19:35 | 2025-07-05 | 3.09 | -3.09
1495 | 44.2 | gf | 3.25 | mm | OK | -- | 19:35 | 2025-07-05 | 3.085 | -3.085
1496 | 44.2 | gf | 3.245 | mm | OK | -- | 19:35 | 2025-07-05 | 3.08 | -3.08
1497 | 44.2 | gf | 3.24 | mm | OK | -- | 19:35 | 2025-07-05 | 3.075 | -3.075
1498 | 44.1 | gf | 3.235 | mm | OK | -- | 19:35 | 2025-07-05 | 3.07 | -3.07
1499 | 44.1 | gf | 3.23 | mm | OK | -- | 19:35 | 2025-07-05 | 3.065 | -3.065
1500 | 44.1 | gf | 3.225 | mm | OK | -- | 19:35 | 2025-07-05 | 3.06 | -3.06
1501 | 44.1 | gf | 3.22 | mm | OK | -- | 19:35 | 2025-07-05 | 3.055 | -3.055
1502 | 44.1 | gf | 3.215 | mm | OK | -- | 19:35 | 2025-07-05 | 3.05 | -3.05
1503 | 44.1 | gf | 3.21 | mm | OK | -- | 19:35 | 2025-07-05 | 3.045 | -3.045
1504 | 44 | gf | 3.205 | mm | OK | -- | 19:35 | 2025-07-05 | 3.04 | -3.04
1505 | 44 | gf | 3.205 | mm | OK | -- | 19:35 | 2025-07-05 | 3.04 | -3.04
1506 | 44 | gf | 3.2 | mm | OK | -- | 19:35 | 2025-07-05 | 3.035 | -3.035
1507 | 44 | gf | 3.2 | mm | OK | -- | 19:35 | 2025-07-05 | 3.035 | -3.035
1508 | 44 | gf | 3.2 | mm | OK | -- | 19:35 | 2025-07-05 | 3.035 | -3.035
1509 | 44 | gf | 3.195 | mm | OK | -- | 19:35 | 2025-07-05 | 3.03 | -3.03
1510 | 44 | gf | 3.195 | mm | OK | -- | 19:35 | 2025-07-05 | 3.03 | -3.03
1511 | 44 | gf | 3.195 | mm | OK | -- | 19:35 | 2025-07-05 | 3.03 | -3.03
1512 | 44 | gf | 3.19 | mm | OK | -- | 19:35 | 2025-07-05 | 3.025 | -3.025
1513 | 44 | gf | 3.185 | mm | OK | -- | 19:35 | 2025-07-05 | 3.02 | -3.02
1514 | 43.9 | gf | 3.18 | mm | OK | -- | 19:35 | 2025-07-05 | 3.015 | -3.015
1515 | 43.9 | gf | 3.175 | mm | OK | -- | 19:35 | 2025-07-05 | 3.01 | -3.01
1516 | 43.9 | gf | 3.17 | mm | OK | -- | 19:35 | 2025-07-05 | 3.005 | -3.005
1517 | 43.9 | gf | 3.165 | mm | OK | -- | 19:35 | 2025-07-05 | 3 | -3
1518 | 43.9 | gf | 3.16 | mm | OK | -- | 19:35 | 2025-07-05 | 2.995 | -2.995
1519 | 43.8 | gf | 3.16 | mm | OK | -- | 19:35 | 2025-07-05 | 2.995 | -2.995
1520 | 43.8 | gf | 3.155 | mm | OK | -- | 19:35 | 2025-07-05 | 2.99 | -2.99
1521 | 43.8 | gf | 3.15 | mm | OK | -- | 19:35 | 2025-07-05 | 2.985 | -2.985
1522 | 43.8 | gf | 3.145 | mm | OK | -- | 19:35 | 2025-07-05 | 2.98 | -2.98
1523 | 43.8 | gf | 3.135 | mm | OK | -- | 19:35 | 2025-07-05 | 2.97 | -2.97
1524 | 43.8 | gf | 3.13 | mm | OK | -- | 19:35 | 2025-07-05 | 2.965 | -2.965
1525 | 43.8 | gf | 3.13 | mm | OK | -- | 19:35 | 2025-07-05 | 2.965 | -2.965
1526 | 43.7 | gf | 3.125 | mm | OK | -- | 19:35 | 2025-07-05 | 2.96 | -2.96
1527 | 43.7 | gf | 3.12 | mm | OK | -- | 19:35 | 2025-07-05 | 2.955 | -2.955
1528 | 43.7 | gf | 3.115 | mm | OK | -- | 19:35 | 2025-07-05 | 2.95 | -2.95
1529 | 43.7 | gf | 3.11 | mm | OK | -- | 19:35 | 2025-07-05 | 2.945 | -2.945
1530 | 43.7 | gf | 3.11 | mm | OK | -- | 19:35 | 2025-07-05 | 2.945 | -2.945
1531 | 43.7 | gf | 3.105 | mm | OK | -- | 19:35 | 2025-07-05 | 2.94 | -2.94
1532 | 43.6 | gf | 3.1 | mm | OK | -- | 19:35 | 2025-07-05 | 2.935 | -2.935
1533 | 43.6 | gf | 3.095 | mm | OK | -- | 19:35 | 2025-07-05 | 2.93 | -2.93
1534 | 43.6 | gf | 3.09 | mm | OK | -- | 19:35 | 2025-07-05 | 2.925 | -2.925
1535 | 43.6 | gf | 3.085 | mm | OK | -- | 19:35 | 2025-07-05 | 2.92 | -2.92
1536 | 43.6 | gf | 3.08 | mm | OK | -- | 19:35 | 2025-07-05 | 2.915 | -2.915
1537 | 43.5 | gf | 3.075 | mm | OK | -- | 19:35 | 2025-07-05 | 2.91 | -2.91
1538 | 43.5 | gf | 3.07 | mm | OK | -- | 19:35 | 2025-07-05 | 2.905 | -2.905
1539 | 43.5 | gf | 3.07 | mm | OK | -- | 19:35 | 2025-07-05 | 2.905 | -2.905
1540 | 43.5 | gf | 3.065 | mm | OK | -- | 19:35 | 2025-07-05 | 2.9 | -2.9
1541 | 43.5 | gf | 3.06 | mm | OK | -- | 19:35 | 2025-07-05 | 2.895 | -2.895
1542 | 43.5 | gf | 3.055 | mm | OK | -- | 19:35 | 2025-07-05 | 2.89 | -2.89
1543 | 43.5 | gf | 3.045 | mm | OK | -- | 19:35 | 2025-07-05 | 2.88 | -2.88
1544 | 43.4 | gf | 3.04 | mm | OK | -- | 19:35 | 2025-07-05 | 2.875 | -2.875
1545 | 43.4 | gf | 3.03 | mm | OK | -- | 19:35 | 2025-07-05 | 2.865 | -2.865
1546 | 43.4 | gf | 3.03 | mm | OK | -- | 19:35 | 2025-07-05 | 2.865 | -2.865
1547 | 43.4 | gf | 3.025 | mm | OK | -- | 19:35 | 2025-07-05 | 2.86 | -2.86
1548 | 43.4 | gf | 3.02 | mm | OK | -- | 19:35 | 2025-07-05 | 2.855 | -2.855
1549 | 43.4 | gf | 3.02 | mm | OK | -- | 19:35 | 2025-07-05 | 2.855 | -2.855
1550 | 43.3 | gf | 3.015 | mm | OK | -- | 19:35 | 2025-07-05 | 2.85 | -2.85
1551 | 43.3 | gf | 3.015 | mm | OK | -- | 19:35 | 2025-07-05 | 2.85 | -2.85
1552 | 43.3 | gf | 3.015 | mm | OK | -- | 19:35 | 2025-07-05 | 2.85 | -2.85
1553 | 43.3 | gf | 3.01 | mm | OK | -- | 19:35 | 2025-07-05 | 2.845 | -2.845
1554 | 43.3 | gf | 3.01 | mm | OK | -- | 19:35 | 2025-07-05 | 2.845 | -2.845
1555 | 43.3 | gf | 3.005 | mm | OK | -- | 19:35 | 2025-07-05 | 2.84 | -2.84
1556 | 43.3 | gf | 3.005 | mm | OK | -- | 19:35 | 2025-07-05 | 2.84 | -2.84
1557 | 43.3 | gf | 3.005 | mm | OK | -- | 19:35 | 2025-07-05 | 2.84 | -2.84
1558 | 43.3 | gf | 3.005 | mm | OK | -- | 19:35 | 2025-07-05 | 2.84 | -2.84
1559 | 43.3 | gf | 3 | mm | OK | -- | 19:35 | 2025-07-05 | 2.835 | -2.835
1560 | 43.3 | gf | 3 | mm | OK | -- | 19:35 | 2025-07-05 | 2.835 | -2.835
1561 | 43.3 | gf | 3 | mm | OK | -- | 19:35 | 2025-07-05 | 2.835 | -2.835
1562 | 43.3 | gf | 2.995 | mm | OK | -- | 19:35 | 2025-07-05 | 2.83 | -2.83
1563 | 43.3 | gf | 2.995 | mm | OK | -- | 19:35 | 2025-07-05 | 2.83 | -2.83
1564 | 43.3 | gf | 2.99 | mm | OK | -- | 19:35 | 2025-07-05 | 2.825 | -2.825
1565 | 43.2 | gf | 2.985 | mm | OK | -- | 19:35 | 2025-07-05 | 2.82 | -2.82
1566 | 43.2 | gf | 2.975 | mm | OK | -- | 19:35 | 2025-07-05 | 2.81 | -2.81
1567 | 43.2 | gf | 2.97 | mm | OK | -- | 19:35 | 2025-07-05 | 2.805 | -2.805
1568 | 43.2 | gf | 2.965 | mm | OK | -- | 19:35 | 2025-07-05 | 2.8 | -2.8
1569 | 43.2 | gf | 2.96 | mm | OK | -- | 19:35 | 2025-07-05 | 2.795 | -2.795
1570 | 43.1 | gf | 2.955 | mm | OK | -- | 19:35 | 2025-07-05 | 2.79 | -2.79
1571 | 43.1 | gf | 2.95 | mm | OK | -- | 19:35 | 2025-07-05 | 2.785 | -2.785
1572 | 43.1 | gf | 2.945 | mm | OK | -- | 19:35 | 2025-07-05 | 2.78 | -2.78
1573 | 43.1 | gf | 2.94 | mm | OK | -- | 19:35 | 2025-07-05 | 2.775 | -2.775
1574 | 43 | gf | 2.935 | mm | OK | -- | 19:35 | 2025-07-05 | 2.77 | -2.77
1575 | 43 | gf | 2.93 | mm | OK | -- | 19:35 | 2025-07-05 | 2.765 | -2.765
1576 | 43 | gf | 2.925 | mm | OK | -- | 19:35 | 2025-07-05 | 2.76 | -2.76
1577 | 43 | gf | 2.92 | mm | OK | -- | 19:35 | 2025-07-05 | 2.755 | -2.755
1578 | 42.9 | gf | 2.915 | mm | OK | -- | 19:35 | 2025-07-05 | 2.75 | -2.75
1579 | 42.9 | gf | 2.91 | mm | OK | -- | 19:35 | 2025-07-05 | 2.745 | -2.745
1580 | 42.8 | gf | 2.905 | mm | OK | -- | 19:35 | 2025-07-05 | 2.74 | -2.74
1581 | 42.8 | gf | 2.9 | mm | OK | -- | 19:35 | 2025-07-05 | 2.735 | -2.735
1582 | 42.7 | gf | 2.9 | mm | OK | -- | 19:35 | 2025-07-05 | 2.735 | -2.735
1583 | 42.8 | gf | 2.895 | mm | OK | -- | 19:35 | 2025-07-05 | 2.73 | -2.73
1584 | 42.7 | gf | 2.89 | mm | OK | -- | 19:35 | 2025-07-05 | 2.725 | -2.725
1585 | 42.7 | gf | 2.885 | mm | OK | -- | 19:35 | 2025-07-05 | 2.72 | -2.72
1586 | 42.7 | gf | 2.885 | mm | OK | -- | 19:35 | 2025-07-05 | 2.72 | -2.72
1587 | 42.7 | gf | 2.885 | mm | OK | -- | 19:35 | 2025-07-05 | 2.72 | -2.72
1588 | 42.7 | gf | 2.88 | mm | OK | -- | 19:35 | 2025-07-05 | 2.715 | -2.715
1589 | 42.7 | gf | 2.88 | mm | OK | -- | 19:35 | 2025-07-05 | 2.715 | -2.715
1590 | 42.7 | gf | 2.875 | mm | OK | -- | 19:35 | 2025-07-05 | 2.71 | -2.71
1591 | 42.6 | gf | 2.87 | mm | OK | -- | 19:35 | 2025-07-05 | 2.705 | -2.705
1592 | 42.6 | gf | 2.87 | mm | OK | -- | 19:35 | 2025-07-05 | 2.705 | -2.705
1593 | 42.6 | gf | 2.865 | mm | OK | -- | 19:35 | 2025-07-05 | 2.7 | -2.7
1594 | 42.6 | gf | 2.865 | mm | OK | -- | 19:35 | 2025-07-05 | 2.7 | -2.7
1595 | 42.6 | gf | 2.86 | mm | OK | -- | 19:35 | 2025-07-05 | 2.695 | -2.695
1596 | 42.6 | gf | 2.855 | mm | OK | -- | 19:35 | 2025-07-05 | 2.69 | -2.69
1597 | 42.5 | gf | 2.85 | mm | OK | -- | 19:35 | 2025-07-05 | 2.685 | -2.685
1598 | 42.5 | gf | 2.845 | mm | OK | -- | 19:35 | 2025-07-05 | 2.68 | -2.68
1599 | 42.5 | gf | 2.845 | mm | OK | -- | 19:35 | 2025-07-05 | 2.68 | -2.68
1600 | 42.5 | gf | 2.84 | mm | OK | -- | 19:35 | 2025-07-05 | 2.675 | -2.675
1601 | 42.4 | gf | 2.835 | mm | OK | -- | 19:35 | 2025-07-05 | 2.67 | -2.67
1602 | 42.4 | gf | 2.835 | mm | OK | -- | 19:35 | 2025-07-05 | 2.67 | -2.67
1603 | 42.4 | gf | 2.83 | mm | OK | -- | 19:35 | 2025-07-05 | 2.665 | -2.665
1604 | 42.4 | gf | 2.825 | mm | OK | -- | 19:35 | 2025-07-05 | 2.66 | -2.66
1605 | 42.4 | gf | 2.825 | mm | OK | -- | 19:35 | 2025-07-05 | 2.66 | -2.66
1606 | 42.4 | gf | 2.82 | mm | OK | -- | 19:35 | 2025-07-05 | 2.655 | -2.655
1607 | 42.4 | gf | 2.82 | mm | OK | -- | 19:35 | 2025-07-05 | 2.655 | -2.655
1608 | 42.3 | gf | 2.815 | mm | OK | -- | 19:35 | 2025-07-05 | 2.65 | -2.65
1609 | 42.3 | gf | 2.815 | mm | OK | -- | 19:35 | 2025-07-05 | 2.65 | -2.65
1610 | 42.3 | gf | 2.81 | mm | OK | -- | 19:35 | 2025-07-05 | 2.645 | -2.645
1611 | 42.3 | gf | 2.805 | mm | OK | -- | 19:35 | 2025-07-05 | 2.64 | -2.64
1612 | 42.2 | gf | 2.805 | mm | OK | -- | 19:35 | 2025-07-05 | 2.64 | -2.64
1613 | 42.2 | gf | 2.8 | mm | OK | -- | 19:35 | 2025-07-05 | 2.635 | -2.635
1614 | 42.2 | gf | 2.795 | mm | OK | -- | 19:35 | 2025-07-05 | 2.63 | -2.63
1615 | 42.2 | gf | 2.79 | mm | OK | -- | 19:35 | 2025-07-05 | 2.625 | -2.625
1616 | 42.2 | gf | 2.79 | mm | OK | -- | 19:35 | 2025-07-05 | 2.625 | -2.625
1617 | 42.1 | gf | 2.785 | mm | OK | -- | 19:35 | 2025-07-05 | 2.62 | -2.62
1618 | 42.1 | gf | 2.78 | mm | OK | -- | 19:35 | 2025-07-05 | 2.615 | -2.615
1619 | 42 | gf | 2.775 | mm | OK | -- | 19:35 | 2025-07-05 | 2.61 | -2.61
1620 | 41.9 | gf | 2.77 | mm | OK | -- | 19:35 | 2025-07-05 | 2.605 | -2.605
1621 | 41.9 | gf | 2.765 | mm | OK | -- | 19:35 | 2025-07-05 | 2.6 | -2.6
1622 | 41.8 | gf | 2.76 | mm | OK | -- | 19:35 | 2025-07-05 | 2.595 | -2.595
1623 | 41.9 | gf | 2.755 | mm | OK | -- | 19:35 | 2025-07-05 | 2.59 | -2.59
1624 | 41.8 | gf | 2.755 | mm | OK | -- | 19:35 | 2025-07-05 | 2.59 | -2.59
1625 | 41.8 | gf | 2.755 | mm | OK | -- | 19:35 | 2025-07-05 | 2.59 | -2.59
1626 | 41.8 | gf | 2.75 | mm | OK | -- | 19:35 | 2025-07-05 | 2.585 | -2.585
1627 | 41.7 | gf | 2.75 | mm | OK | -- | 19:35 | 2025-07-05 | 2.585 | -2.585
1628 | 41.7 | gf | 2.745 | mm | OK | -- | 19:35 | 2025-07-05 | 2.58 | -2.58
1629 | 41.7 | gf | 2.745 | mm | OK | -- | 19:35 | 2025-07-05 | 2.58 | -2.58
1630 | 41.7 | gf | 2.745 | mm | OK | -- | 19:35 | 2025-07-05 | 2.58 | -2.58
1631 | 41.7 | gf | 2.745 | mm | OK | -- | 19:35 | 2025-07-05 | 2.58 | -2.58
1632 | 41.7 | gf | 2.74 | mm | OK | -- | 19:35 | 2025-07-05 | 2.575 | -2.575
1633 | 41.7 | gf | 2.74 | mm | OK | -- | 19:35 | 2025-07-05 | 2.575 | -2.575
1634 | 41.6 | gf | 2.74 | mm | OK | -- | 19:35 | 2025-07-05 | 2.575 | -2.575
1635 | 41.6 | gf | 2.74 | mm | OK | -- | 19:35 | 2025-07-05 | 2.575 | -2.575
1636 | 41.6 | gf | 2.735 | mm | OK | -- | 19:35 | 2025-07-05 | 2.57 | -2.57
1637 | 41.6 | gf | 2.735 | mm | OK | -- | 19:35 | 2025-07-05 | 2.57 | -2.57
1638 | 41.6 | gf | 2.73 | mm | OK | -- | 19:35 | 2025-07-05 | 2.565 | -2.565
1639 | 41.6 | gf | 2.73 | mm | OK | -- | 19:35 | 2025-07-05 | 2.565 | -2.565
1640 | 41.6 | gf | 2.725 | mm | OK | -- | 19:35 | 2025-07-05 | 2.56 | -2.56
1641 | 41.6 | gf | 2.72 | mm | OK | -- | 19:35 | 2025-07-05 | 2.555 | -2.555
1642 | 41.5 | gf | 2.715 | mm | OK | -- | 19:35 | 2025-07-05 | 2.55 | -2.55
1643 | 41.5 | gf | 2.71 | mm | OK | -- | 19:35 | 2025-07-05 | 2.545 | -2.545
1644 | 41.5 | gf | 2.705 | mm | OK | -- | 19:35 | 2025-07-05 | 2.54 | -2.54
1645 | 41.5 | gf | 2.705 | mm | OK | -- | 19:35 | 2025-07-05 | 2.54 | -2.54
1646 | 41.5 | gf | 2.7 | mm | OK | -- | 19:35 | 2025-07-05 | 2.535 | -2.535
1647 | 41.4 | gf | 2.7 | mm | OK | -- | 19:35 | 2025-07-05 | 2.535 | -2.535
1648 | 41.4 | gf | 2.7 | mm | OK | -- | 19:35 | 2025-07-05 | 2.535 | -2.535
1649 | 41.4 | gf | 2.695 | mm | OK | -- | 19:35 | 2025-07-05 | 2.53 | -2.53
1650 | 41.4 | gf | 2.695 | mm | OK | -- | 19:35 | 2025-07-05 | 2.53 | -2.53
1651 | 41.4 | gf | 2.695 | mm | OK | -- | 19:35 | 2025-07-05 | 2.53 | -2.53
1652 | 41.4 | gf | 2.695 | mm | OK | -- | 19:35 | 2025-07-05 | 2.53 | -2.53
1653 | 41.4 | gf | 2.695 | mm | OK | -- | 19:35 | 2025-07-05 | 2.53 | -2.53
1654 | 41.4 | gf | 2.69 | mm | OK | -- | 19:35 | 2025-07-05 | 2.525 | -2.525
1655 | 41.3 | gf | 2.69 | mm | OK | -- | 19:35 | 2025-07-05 | 2.525 | -2.525
1656 | 41.3 | gf | 2.685 | mm | OK | -- | 19:35 | 2025-07-05 | 2.52 | -2.52
1657 | 41.3 | gf | 2.685 | mm | OK | -- | 19:35 | 2025-07-05 | 2.52 | -2.52
1658 | 41.3 | gf | 2.68 | mm | OK | -- | 19:35 | 2025-07-05 | 2.515 | -2.515
1659 | 41.3 | gf | 2.68 | mm | OK | -- | 19:35 | 2025-07-05 | 2.515 | -2.515
1660 | 41.3 | gf | 2.68 | mm | OK | -- | 19:35 | 2025-07-05 | 2.515 | -2.515
1661 | 41.3 | gf | 2.68 | mm | OK | -- | 19:35 | 2025-07-05 | 2.515 | -2.515
1662 | 41.3 | gf | 2.675 | mm | OK | -- | 19:35 | 2025-07-05 | 2.51 | -2.51
1663 | 41.2 | gf | 2.675 | mm | OK | -- | 19:35 | 2025-07-05 | 2.51 | -2.51
1664 | 41.2 | gf | 2.67 | mm | OK | -- | 19:35 | 2025-07-05 | 2.505 | -2.505
1665 | 41.2 | gf | 2.67 | mm | OK | -- | 19:35 | 2025-07-05 | 2.505 | -2.505
1666 | 41.2 | gf | 2.67 | mm | OK | -- | 19:35 | 2025-07-05 | 2.505 | -2.505
1667 | 41.2 | gf | 2.67 | mm | OK | -- | 19:35 | 2025-07-05 | 2.505 | -2.505
1668 | 41.2 | gf | 2.67 | mm | OK | -- | 19:35 | 2025-07-05 | 2.505 | -2.505
1669 | 41.2 | gf | 2.67 | mm | OK | -- | 19:35 | 2025-07-05 | 2.505 | -2.505
1670 | 41.1 | gf | 2.665 | mm | OK | -- | 19:35 | 2025-07-05 | 2.5 | -2.5
1671 | 41.1 | gf | 2.665 | mm | OK | -- | 19:35 | 2025-07-05 | 2.5 | -2.5
1672 | 41.1 | gf | 2.665 | mm | OK | -- | 19:35 | 2025-07-05 | 2.5 | -2.5
1673 | 41.1 | gf | 2.66 | mm | OK | -- | 19:35 | 2025-07-05 | 2.495 | -2.495
1674 | 41.1 | gf | 2.66 | mm | OK | -- | 19:35 | 2025-07-05 | 2.495 | -2.495
1675 | 41.1 | gf | 2.66 | mm | OK | -- | 19:35 | 2025-07-05 | 2.495 | -2.495
1676 | 41.1 | gf | 2.655 | mm | OK | -- | 19:35 | 2025-07-05 | 2.49 | -2.49
1677 | 41.1 | gf | 2.655 | mm | OK | -- | 19:35 | 2025-07-05 | 2.49 | -2.49
1678 | 41.1 | gf | 2.655 | mm | OK | -- | 19:35 | 2025-07-05 | 2.49 | -2.49
1679 | 41 | gf | 2.655 | mm | OK | -- | 19:35 | 2025-07-05 | 2.49 | -2.49
1680 | 41 | gf | 2.65 | mm | OK | -- | 19:35 | 2025-07-05 | 2.485 | -2.485
1681 | 41 | gf | 2.65 | mm | OK | -- | 19:35 | 2025-07-05 | 2.485 | -2.485
1682 | 40.9 | gf | 2.645 | mm | OK | -- | 19:35 | 2025-07-05 | 2.48 | -2.48
1683 | 40.8 | gf | 2.645 | mm | OK | -- | 19:35 | 2025-07-05 | 2.48 | -2.48
1684 | 40.8 | gf | 2.635 | mm | OK | -- | 19:35 | 2025-07-05 | 2.47 | -2.47
1685 | 40.7 | gf | 2.63 | mm | OK | -- | 19:35 | 2025-07-05 | 2.465 | -2.465
1686 | 40.6 | gf | 2.625 | mm | OK | -- | 19:35 | 2025-07-05 | 2.46 | -2.46
1687 | 40.6 | gf | 2.62 | mm | OK | -- | 19:35 | 2025-07-05 | 2.455 | -2.455
1688 | 40.6 | gf | 2.615 | mm | OK | -- | 19:35 | 2025-07-05 | 2.45 | -2.45
1689 | 40.6 | gf | 2.615 | mm | OK | -- | 19:35 | 2025-07-05 | 2.45 | -2.45
1690 | 40.6 | gf | 2.61 | mm | OK | -- | 19:35 | 2025-07-05 | 2.445 | -2.445
1691 | 40.5 | gf | 2.605 | mm | OK | -- | 19:35 | 2025-07-05 | 2.44 | -2.44
1692 | 40.5 | gf | 2.6 | mm | OK | -- | 19:35 | 2025-07-05 | 2.435 | -2.435
1693 | 40.4 | gf | 2.595 | mm | OK | -- | 19:35 | 2025-07-05 | 2.43 | -2.43
1694 | 40.4 | gf | 2.59 | mm | OK | -- | 19:35 | 2025-07-05 | 2.425 | -2.425
1695 | 40.4 | gf | 2.59 | mm | OK | -- | 19:35 | 2025-07-05 | 2.425 | -2.425
1696 | 40.4 | gf | 2.585 | mm | OK | -- | 19:35 | 2025-07-05 | 2.42 | -2.42
1697 | 40.3 | gf | 2.58 | mm | OK | -- | 19:35 | 2025-07-05 | 2.415 | -2.415
1698 | 40.3 | gf | 2.575 | mm | OK | -- | 19:35 | 2025-07-05 | 2.41 | -2.41
1699 | 40.4 | gf | 2.57 | mm | OK | -- | 19:35 | 2025-07-05 | 2.405 | -2.405
1700 | 40.4 | gf | 2.57 | mm | OK | -- | 19:35 | 2025-07-05 | 2.405 | -2.405
1701 | 40.3 | gf | 2.57 | mm | OK | -- | 19:35 | 2025-07-05 | 2.405 | -2.405
1702 | 40.3 | gf | 2.565 | mm | OK | -- | 19:35 | 2025-07-05 | 2.4 | -2.4
1703 | 40.3 | gf | 2.56 | mm | OK | -- | 19:35 | 2025-07-05 | 2.395 | -2.395
1704 | 40.3 | gf | 2.555 | mm | OK | -- | 19:35 | 2025-07-05 | 2.39 | -2.39
1705 | 40.3 | gf | 2.555 | mm | OK | -- | 19:35 | 2025-07-05 | 2.39 | -2.39
1706 | 40.3 | gf | 2.55 | mm | OK | -- | 19:35 | 2025-07-05 | 2.385 | -2.385
1707 | 40.3 | gf | 2.545 | mm | OK | -- | 19:35 | 2025-07-05 | 2.38 | -2.38
1708 | 40.2 | gf | 2.545 | mm | OK | -- | 19:35 | 2025-07-05 | 2.38 | -2.38
1709 | 40.2 | gf | 2.54 | mm | OK | -- | 19:35 | 2025-07-05 | 2.375 | -2.375
1710 | 40.2 | gf | 2.535 | mm | OK | -- | 19:35 | 2025-07-05 | 2.37 | -2.37
1711 | 40.2 | gf | 2.53 | mm | OK | -- | 19:35 | 2025-07-05 | 2.365 | -2.365
1712 | 40.2 | gf | 2.52 | mm | OK | -- | 19:35 | 2025-07-05 | 2.355 | -2.355
1713 | 40.2 | gf | 2.51 | mm | OK | -- | 19:35 | 2025-07-05 | 2.345 | -2.345
1714 | 40.1 | gf | 2.505 | mm | OK | -- | 19:35 | 2025-07-05 | 2.34 | -2.34
1715 | 40.1 | gf | 2.495 | mm | OK | -- | 19:35 | 2025-07-05 | 2.33 | -2.33
1716 | 40 | gf | 2.485 | mm | OK | -- | 19:35 | 2025-07-05 | 2.32 | -2.32
1717 | 40 | gf | 2.47 | mm | OK | -- | 19:35 | 2025-07-05 | 2.305 | -2.305
1718 | 40 | gf | 2.465 | mm | OK | -- | 19:35 | 2025-07-05 | 2.3 | -2.3
1719 | 40 | gf | 2.46 | mm | OK | -- | 19:35 | 2025-07-05 | 2.295 | -2.295
1720 | 39.9 | gf | 2.45 | mm | OK | -- | 19:35 | 2025-07-05 | 2.285 | -2.285
1721 | 40 | gf | 2.445 | mm | OK | -- | 19:35 | 2025-07-05 | 2.28 | -2.28
1722 | 39.9 | gf | 2.44 | mm | OK | -- | 19:35 | 2025-07-05 | 2.275 | -2.275
1723 | 39.8 | gf | 2.43 | mm | OK | -- | 19:35 | 2025-07-05 | 2.265 | -2.265
1724 | 39.7 | gf | 2.415 | mm | OK | -- | 19:35 | 2025-07-05 | 2.25 | -2.25
1725 | 39.7 | gf | 2.405 | mm | OK | -- | 19:35 | 2025-07-05 | 2.24 | -2.24
1726 | 39.6 | gf | 2.4 | mm | OK | -- | 19:35 | 2025-07-05 | 2.235 | -2.235
1727 | 39.6 | gf | 2.39 | mm | OK | -- | 19:35 | 2025-07-05 | 2.225 | -2.225
1728 | 39.6 | gf | 2.39 | mm | OK | -- | 19:35 | 2025-07-05 | 2.225 | -2.225
1729 | 39.5 | gf | 2.385 | mm | OK | -- | 19:35 | 2025-07-05 | 2.22 | -2.22
1730 | 39.5 | gf | 2.38 | mm | OK | -- | 19:35 | 2025-07-05 | 2.215 | -2.215
1731 | 39.5 | gf | 2.37 | mm | OK | -- | 19:35 | 2025-07-05 | 2.205 | -2.205
1732 | 39.4 | gf | 2.365 | mm | OK | -- | 19:35 | 2025-07-05 | 2.2 | -2.2
1733 | 39.4 | gf | 2.36 | mm | OK | -- | 19:35 | 2025-07-05 | 2.195 | -2.195
1734 | 39.3 | gf | 2.35 | mm | OK | -- | 19:35 | 2025-07-05 | 2.185 | -2.185
1735 | 39.3 | gf | 2.345 | mm | OK | -- | 19:35 | 2025-07-05 | 2.18 | -2.18
1736 | 39.3 | gf | 2.34 | mm | OK | -- | 19:35 | 2025-07-05 | 2.175 | -2.175
1737 | 39.2 | gf | 2.34 | mm | OK | -- | 19:35 | 2025-07-05 | 2.175 | -2.175
1738 | 39.2 | gf | 2.335 | mm | OK | -- | 19:35 | 2025-07-05 | 2.17 | -2.17
1739 | 39 | gf | 2.335 | mm | OK | -- | 19:35 | 2025-07-05 | 2.17 | -2.17
1740 | 38.9 | gf | 2.33 | mm | OK | -- | 19:35 | 2025-07-05 | 2.165 | -2.165
1741 | 38.9 | gf | 2.325 | mm | OK | -- | 19:35 | 2025-07-05 | 2.16 | -2.16
1742 | 38.8 | gf | 2.325 | mm | OK | -- | 19:35 | 2025-07-05 | 2.16 | -2.16
1743 | 38.8 | gf | 2.32 | mm | OK | -- | 19:35 | 2025-07-05 | 2.155 | -2.155
1744 | 38.8 | gf | 2.32 | mm | OK | -- | 19:35 | 2025-07-05 | 2.155 | -2.155
1745 | 38.7 | gf | 2.315 | mm | OK | -- | 19:35 | 2025-07-05 | 2.15 | -2.15
1746 | 38.7 | gf | 2.315 | mm | OK | -- | 19:35 | 2025-07-05 | 2.15 | -2.15
1747 | 38.7 | gf | 2.315 | mm | OK | -- | 19:35 | 2025-07-05 | 2.15 | -2.15
1748 | 38.6 | gf | 2.31 | mm | OK | -- | 19:35 | 2025-07-05 | 2.145 | -2.145
1749 | 38.4 | gf | 2.31 | mm | OK | -- | 19:35 | 2025-07-05 | 2.145 | -2.145
1750 | 38.4 | gf | 2.305 | mm | OK | -- | 19:35 | 2025-07-05 | 2.14 | -2.14
1751 | 38.4 | gf | 2.3 | mm | OK | -- | 19:35 | 2025-07-05 | 2.135 | -2.135
1752 | 38.4 | gf | 2.3 | mm | OK | -- | 19:35 | 2025-07-05 | 2.135 | -2.135
1753 | 38.2 | gf | 2.295 | mm | OK | -- | 19:35 | 2025-07-05 | 2.13 | -2.13
1754 | 38.2 | gf | 2.29 | mm | OK | -- | 19:35 | 2025-07-05 | 2.125 | -2.125
1755 | 38.2 | gf | 2.29 | mm | OK | -- | 19:35 | 2025-07-05 | 2.125 | -2.125
1756 | 38.2 | gf | 2.285 | mm | OK | -- | 19:35 | 2025-07-05 | 2.12 | -2.12
1757 | 38.2 | gf | 2.285 | mm | OK | -- | 19:35 | 2025-07-05 | 2.12 | -2.12
1758 | 38 | gf | 2.28 | mm | OK | -- | 19:35 | 2025-07-05 | 2.115 | -2.115
1759 | 38.1 | gf | 2.275 | mm | OK | -- | 19:35 | 2025-07-05 | 2.11 | -2.11
1760 | 38.1 | gf | 2.27 | mm | OK | -- | 19:35 | 2025-07-05 | 2.105 | -2.105
1761 | 38.3 | gf | 2.27 | mm | OK | -- | 19:35 | 2025-07-05 | 2.105 | -2.105
1762 | 38.2 | gf | 2.27 | mm | OK | -- | 19:35 | 2025-07-05 | 2.105 | -2.105
1763 | 38.1 | gf | 2.27 | mm | OK | -- | 19:35 | 2025-07-05 | 2.105 | -2.105
1764 | 38.1 | gf | 2.265 | mm | OK | -- | 19:35 | 2025-07-05 | 2.1 | -2.1
1765 | 38 | gf | 2.265 | mm | OK | -- | 19:35 | 2025-07-05 | 2.1 | -2.1
1766 | 38.1 | gf | 2.26 | mm | OK | -- | 19:35 | 2025-07-05 | 2.095 | -2.095
1767 | 38 | gf | 2.255 | mm | OK | -- | 19:35 | 2025-07-05 | 2.09 | -2.09
1768 | 38 | gf | 2.255 | mm | OK | -- | 19:35 | 2025-07-05 | 2.09 | -2.09
1769 | 37.9 | gf | 2.245 | mm | OK | -- | 19:35 | 2025-07-05 | 2.08 | -2.08
1770 | 38 | gf | 2.24 | mm | OK | -- | 19:35 | 2025-07-05 | 2.075 | -2.075
1771 | 38 | gf | 2.24 | mm | OK | -- | 19:35 | 2025-07-05 | 2.075 | -2.075
1772 | 38.1 | gf | 2.235 | mm | OK | -- | 19:35 | 2025-07-05 | 2.07 | -2.07
1773 | 38.1 | gf | 2.235 | mm | OK | -- | 19:35 | 2025-07-05 | 2.07 | -2.07
1774 | 38 | gf | 2.235 | mm | OK | -- | 19:35 | 2025-07-05 | 2.07 | -2.07
1775 | 38 | gf | 2.23 | mm | OK | -- | 19:35 | 2025-07-05 | 2.065 | -2.065
1776 | 37.9 | gf | 2.23 | mm | OK | -- | 19:35 | 2025-07-05 | 2.065 | -2.065
1777 | 38 | gf | 2.23 | mm | OK | -- | 19:35 | 2025-07-05 | 2.065 | -2.065
1778 | 37.9 | gf | 2.225 | mm | OK | -- | 19:35 | 2025-07-05 | 2.06 | -2.06
1779 | 37.9 | gf | 2.225 | mm | OK | -- | 19:35 | 2025-07-05 | 2.06 | -2.06
1780 | 37.9 | gf | 2.22 | mm | OK | -- | 19:35 | 2025-07-05 | 2.055 | -2.055
1781 | 37.8 | gf | 2.215 | mm | OK | -- | 19:35 | 2025-07-05 | 2.05 | -2.05
1782 | 37.8 | gf | 2.21 | mm | OK | -- | 19:35 | 2025-07-05 | 2.045 | -2.045
1783 | 37.8 | gf | 2.21 | mm | OK | -- | 19:35 | 2025-07-05 | 2.045 | -2.045
1784 | 37.7 | gf | 2.2 | mm | OK | -- | 19:35 | 2025-07-05 | 2.035 | -2.035
1785 | 37.8 | gf | 2.195 | mm | OK | -- | 19:35 | 2025-07-05 | 2.03 | -2.03
1786 | 37.8 | gf | 2.195 | mm | OK | -- | 19:35 | 2025-07-05 | 2.03 | -2.03
1787 | 37.8 | gf | 2.19 | mm | OK | -- | 19:35 | 2025-07-05 | 2.025 | -2.025
1788 | 37.8 | gf | 2.19 | mm | OK | -- | 19:35 | 2025-07-05 | 2.025 | -2.025
1789 | 37.8 | gf | 2.185 | mm | OK | -- | 19:35 | 2025-07-05 | 2.02 | -2.02
1790 | 37.7 | gf | 2.185 | mm | OK | -- | 19:35 | 2025-07-05 | 2.02 | -2.02
1791 | 37.7 | gf | 2.185 | mm | OK | -- | 19:35 | 2025-07-05 | 2.02 | -2.02
1792 | 37.7 | gf | 2.18 | mm | OK | -- | 19:35 | 2025-07-05 | 2.015 | -2.015
1793 | 37.6 | gf | 2.18 | mm | OK | -- | 19:35 | 2025-07-05 | 2.015 | -2.015
1794 | 37.6 | gf | 2.175 | mm | OK | -- | 19:35 | 2025-07-05 | 2.01 | -2.01
1795 | 37.6 | gf | 2.175 | mm | OK | -- | 19:35 | 2025-07-05 | 2.01 | -2.01
1796 | 37.7 | gf | 2.17 | mm | OK | -- | 19:35 | 2025-07-05 | 2.005 | -2.005
1797 | 37.6 | gf | 2.17 | mm | OK | -- | 19:36 | 2025-07-05 | 2.005 | -2.005
1798 | 37.6 | gf | 2.165 | mm | OK | -- | 19:36 | 2025-07-05 | 2 | -2
1799 | 37.6 | gf | 2.165 | mm | OK | -- | 19:36 | 2025-07-05 | 2 | -2
1800 | 37.6 | gf | 2.16 | mm | OK | -- | 19:36 | 2025-07-05 | 1.995 | -1.995
1801 | 37.7 | gf | 2.16 | mm | OK | -- | 19:36 | 2025-07-05 | 1.995 | -1.995
1802 | 37.6 | gf | 2.16 | mm | OK | -- | 19:36 | 2025-07-05 | 1.995 | -1.995
1803 | 37.5 | gf | 2.155 | mm | OK | -- | 19:36 | 2025-07-05 | 1.99 | -1.99
1804 | 37.4 | gf | 2.15 | mm | OK | -- | 19:36 | 2025-07-05 | 1.985 | -1.985
1805 | 37.4 | gf | 2.145 | mm | OK | -- | 19:36 | 2025-07-05 | 1.98 | -1.98
1806 | 37.4 | gf | 2.135 | mm | OK | -- | 19:36 | 2025-07-05 | 1.97 | -1.97
1807 | 37.4 | gf | 2.13 | mm | OK | -- | 19:36 | 2025-07-05 | 1.965 | -1.965
1808 | 37.5 | gf | 2.125 | mm | OK | -- | 19:36 | 2025-07-05 | 1.96 | -1.96
1809 | 37.4 | gf | 2.125 | mm | OK | -- | 19:36 | 2025-07-05 | 1.96 | -1.96
1810 | 37.4 | gf | 2.12 | mm | OK | -- | 19:36 | 2025-07-05 | 1.955 | -1.955
1811 | 37.4 | gf | 2.12 | mm | OK | -- | 19:36 | 2025-07-05 | 1.955 | -1.955
1812 | 37.4 | gf | 2.115 | mm | OK | -- | 19:36 | 2025-07-05 | 1.95 | -1.95
1813 | 37.3 | gf | 2.115 | mm | OK | -- | 19:36 | 2025-07-05 | 1.95 | -1.95
1814 | 37.3 | gf | 2.11 | mm | OK | -- | 19:36 | 2025-07-05 | 1.945 | -1.945
1815 | 37.3 | gf | 2.105 | mm | OK | -- | 19:36 | 2025-07-05 | 1.94 | -1.94
1816 | 37.3 | gf | 2.105 | mm | OK | -- | 19:36 | 2025-07-05 | 1.94 | -1.94
1817 | 37.3 | gf | 2.1 | mm | OK | -- | 19:36 | 2025-07-05 | 1.935 | -1.935
1818 | 37.3 | gf | 2.1 | mm | OK | -- | 19:36 | 2025-07-05 | 1.935 | -1.935
1819 | 37.3 | gf | 2.1 | mm | OK | -- | 19:36 | 2025-07-05 | 1.935 | -1.935
1820 | 37.3 | gf | 2.095 | mm | OK | -- | 19:36 | 2025-07-05 | 1.93 | -1.93
1821 | 37.3 | gf | 2.095 | mm | OK | -- | 19:36 | 2025-07-05 | 1.93 | -1.93
1822 | 37.2 | gf | 2.09 | mm | OK | -- | 19:36 | 2025-07-05 | 1.925 | -1.925
1823 | 37.2 | gf | 2.09 | mm | OK | -- | 19:36 | 2025-07-05 | 1.925 | -1.925
1824 | 37.3 | gf | 2.085 | mm | OK | -- | 19:36 | 2025-07-05 | 1.92 | -1.92
1825 | 37.2 | gf | 2.08 | mm | OK | -- | 19:36 | 2025-07-05 | 1.915 | -1.915
1826 | 37.2 | gf | 2.08 | mm | OK | -- | 19:36 | 2025-07-05 | 1.915 | -1.915
1827 | 37.2 | gf | 2.075 | mm | OK | -- | 19:36 | 2025-07-05 | 1.91 | -1.91
1828 | 37.2 | gf | 2.07 | mm | OK | -- | 19:36 | 2025-07-05 | 1.905 | -1.905
1829 | 37.1 | gf | 2.065 | mm | OK | -- | 19:36 | 2025-07-05 | 1.9 | -1.9
1830 | 37.1 | gf | 2.06 | mm | OK | -- | 19:36 | 2025-07-05 | 1.895 | -1.895
1831 | 37 | gf | 2.06 | mm | OK | -- | 19:36 | 2025-07-05 | 1.895 | -1.895
1832 | 36.9 | gf | 2.05 | mm | OK | -- | 19:36 | 2025-07-05 | 1.885 | -1.885
1833 | 36.8 | gf | 2.035 | mm | OK | -- | 19:36 | 2025-07-05 | 1.87 | -1.87
1834 | 36.9 | gf | 2.03 | mm | OK | -- | 19:36 | 2025-07-05 | 1.865 | -1.865
1835 | 36.9 | gf | 2.025 | mm | OK | -- | 19:36 | 2025-07-05 | 1.86 | -1.86
1836 | 36.9 | gf | 2.02 | mm | OK | -- | 19:36 | 2025-07-05 | 1.855 | -1.855
1837 | 36.9 | gf | 2.02 | mm | OK | -- | 19:36 | 2025-07-05 | 1.855 | -1.855
1838 | 36.9 | gf | 2.015 | mm | OK | -- | 19:36 | 2025-07-05 | 1.85 | -1.85
1839 | 36.9 | gf | 2.015 | mm | OK | -- | 19:36 | 2025-07-05 | 1.85 | -1.85
1840 | 36.9 | gf | 2.01 | mm | OK | -- | 19:36 | 2025-07-05 | 1.845 | -1.845
1841 | 36.8 | gf | 2.01 | mm | OK | -- | 19:36 | 2025-07-05 | 1.845 | -1.845
1842 | 36.8 | gf | 2.005 | mm | OK | -- | 19:36 | 2025-07-05 | 1.84 | -1.84
1843 | 36.8 | gf | 2 | mm | OK | -- | 19:36 | 2025-07-05 | 1.835 | -1.835
1844 | 36.8 | gf | 2 | mm | OK | -- | 19:36 | 2025-07-05 | 1.835 | -1.835
1845 | 36.7 | gf | 1.995 | mm | OK | -- | 19:36 | 2025-07-05 | 1.83 | -1.83
1846 | 36.7 | gf | 1.995 | mm | OK | -- | 19:36 | 2025-07-05 | 1.83 | -1.83
1847 | 36.7 | gf | 1.99 | mm | OK | -- | 19:36 | 2025-07-05 | 1.825 | -1.825
1848 | 36.7 | gf | 1.985 | mm | OK | -- | 19:36 | 2025-07-05 | 1.82 | -1.82
1849 | 36.7 | gf | 1.985 | mm | OK | -- | 19:36 | 2025-07-05 | 1.82 | -1.82
1850 | 36.6 | gf | 1.98 | mm | OK | -- | 19:36 | 2025-07-05 | 1.815 | -1.815
1851 | 36.6 | gf | 1.975 | mm | OK | -- | 19:36 | 2025-07-05 | 1.81 | -1.81
1852 | 36.5 | gf | 1.97 | mm | OK | -- | 19:36 | 2025-07-05 | 1.805 | -1.805
1853 | 36.5 | gf | 1.96 | mm | OK | -- | 19:36 | 2025-07-05 | 1.795 | -1.795
1854 | 36.5 | gf | 1.955 | mm | OK | -- | 19:36 | 2025-07-05 | 1.79 | -1.79
1855 | 36.6 | gf | 1.95 | mm | OK | -- | 19:36 | 2025-07-05 | 1.785 | -1.785
1856 | 36.5 | gf | 1.945 | mm | OK | -- | 19:36 | 2025-07-05 | 1.78 | -1.78
1857 | 36.5 | gf | 1.94 | mm | OK | -- | 19:36 | 2025-07-05 | 1.775 | -1.775
1858 | 36.5 | gf | 1.94 | mm | OK | -- | 19:36 | 2025-07-05 | 1.775 | -1.775
1859 | 36.4 | gf | 1.935 | mm | OK | -- | 19:36 | 2025-07-05 | 1.77 | -1.77
1860 | 36.4 | gf | 1.93 | mm | OK | -- | 19:36 | 2025-07-05 | 1.765 | -1.765
1861 | 36.5 | gf | 1.925 | mm | OK | -- | 19:36 | 2025-07-05 | 1.76 | -1.76
1862 | 36.4 | gf | 1.925 | mm | OK | -- | 19:36 | 2025-07-05 | 1.76 | -1.76
1863 | 36.4 | gf | 1.92 | mm | OK | -- | 19:36 | 2025-07-05 | 1.755 | -1.755
1864 | 36.3 | gf | 1.915 | mm | OK | -- | 19:36 | 2025-07-05 | 1.75 | -1.75
1865 | 36.3 | gf | 1.915 | mm | OK | -- | 19:36 | 2025-07-05 | 1.75 | -1.75
1866 | 36.3 | gf | 1.91 | mm | OK | -- | 19:36 | 2025-07-05 | 1.745 | -1.745
1867 | 36.3 | gf | 1.91 | mm | OK | -- | 19:36 | 2025-07-05 | 1.745 | -1.745
1868 | 36.1 | gf | 1.905 | mm | OK | -- | 19:36 | 2025-07-05 | 1.74 | -1.74
1869 | 36.2 | gf | 1.895 | mm | OK | -- | 19:36 | 2025-07-05 | 1.73 | -1.73
1870 | 36.3 | gf | 1.895 | mm | OK | -- | 19:36 | 2025-07-05 | 1.73 | -1.73
1871 | 36.2 | gf | 1.895 | mm | OK | -- | 19:36 | 2025-07-05 | 1.73 | -1.73
1872 | 36 | gf | 1.89 | mm | OK | -- | 19:36 | 2025-07-05 | 1.725 | -1.725
1873 | 36.1 | gf | 1.88 | mm | OK | -- | 19:36 | 2025-07-05 | 1.715 | -1.715
1874 | 36 | gf | 1.875 | mm | OK | -- | 19:36 | 2025-07-05 | 1.71 | -1.71
1875 | 36 | gf | 1.86 | mm | OK | -- | 19:36 | 2025-07-05 | 1.695 | -1.695
1876 | 36 | gf | 1.855 | mm | OK | -- | 19:36 | 2025-07-05 | 1.69 | -1.69
1877 | 35.9 | gf | 1.845 | mm | OK | -- | 19:36 | 2025-07-05 | 1.68 | -1.68
1878 | 36 | gf | 1.835 | mm | OK | -- | 19:36 | 2025-07-05 | 1.67 | -1.67
1879 | 35.9 | gf | 1.83 | mm | OK | -- | 19:36 | 2025-07-05 | 1.665 | -1.665
1880 | 35.8 | gf | 1.83 | mm | OK | -- | 19:36 | 2025-07-05 | 1.665 | -1.665
1881 | 35.8 | gf | 1.82 | mm | OK | -- | 19:36 | 2025-07-05 | 1.655 | -1.655
1882 | 35.8 | gf | 1.815 | mm | OK | -- | 19:36 | 2025-07-05 | 1.65 | -1.65
1883 | 35.9 | gf | 1.81 | mm | OK | -- | 19:36 | 2025-07-05 | 1.645 | -1.645
1884 | 35.9 | gf | 1.81 | mm | OK | -- | 19:36 | 2025-07-05 | 1.645 | -1.645
1885 | 35.8 | gf | 1.805 | mm | OK | -- | 19:36 | 2025-07-05 | 1.64 | -1.64
1886 | 35.9 | gf | 1.805 | mm | OK | -- | 19:36 | 2025-07-05 | 1.64 | -1.64
1887 | 35.8 | gf | 1.805 | mm | OK | -- | 19:36 | 2025-07-05 | 1.64 | -1.64
1888 | 35.8 | gf | 1.8 | mm | OK | -- | 19:36 | 2025-07-05 | 1.635 | -1.635
1889 | 35.6 | gf | 1.795 | mm | OK | -- | 19:36 | 2025-07-05 | 1.63 | -1.63
1890 | 35.6 | gf | 1.79 | mm | OK | -- | 19:36 | 2025-07-05 | 1.625 | -1.625
1891 | 35.6 | gf | 1.785 | mm | OK | -- | 19:36 | 2025-07-05 | 1.62 | -1.62
1892 | 35.4 | gf | 1.78 | mm | OK | -- | 19:36 | 2025-07-05 | 1.615 | -1.615
1893 | 35.5 | gf | 1.77 | mm | OK | -- | 19:36 | 2025-07-05 | 1.605 | -1.605
1894 | 35.5 | gf | 1.765 | mm | OK | -- | 19:36 | 2025-07-05 | 1.6 | -1.6
1895 | 35.5 | gf | 1.76 | mm | OK | -- | 19:36 | 2025-07-05 | 1.595 | -1.595
1896 | 35.4 | gf | 1.755 | mm | OK | -- | 19:36 | 2025-07-05 | 1.59 | -1.59
1897 | 35.4 | gf | 1.745 | mm | OK | -- | 19:36 | 2025-07-05 | 1.58 | -1.58
1898 | 35.4 | gf | 1.74 | mm | OK | -- | 19:36 | 2025-07-05 | 1.575 | -1.575
1899 | 35.4 | gf | 1.735 | mm | OK | -- | 19:36 | 2025-07-05 | 1.57 | -1.57
1900 | 35.5 | gf | 1.735 | mm | OK | -- | 19:36 | 2025-07-05 | 1.57 | -1.57
1901 | 35.5 | gf | 1.73 | mm | OK | -- | 19:36 | 2025-07-05 | 1.565 | -1.565
1902 | 35.5 | gf | 1.73 | mm | OK | -- | 19:36 | 2025-07-05 | 1.565 | -1.565
1903 | 35.5 | gf | 1.73 | mm | OK | -- | 19:36 | 2025-07-05 | 1.565 | -1.565
1904 | 35.3 | gf | 1.725 | mm | OK | -- | 19:36 | 2025-07-05 | 1.56 | -1.56
1905 | 35.2 | gf | 1.72 | mm | OK | -- | 19:36 | 2025-07-05 | 1.555 | -1.555
1906 | 35.1 | gf | 1.715 | mm | OK | -- | 19:36 | 2025-07-05 | 1.55 | -1.55
1907 | 35.2 | gf | 1.71 | mm | OK | -- | 19:36 | 2025-07-05 | 1.545 | -1.545
1908 | 35.1 | gf | 1.7 | mm | OK | -- | 19:36 | 2025-07-05 | 1.535 | -1.535
1909 | 35.1 | gf | 1.695 | mm | OK | -- | 19:36 | 2025-07-05 | 1.53 | -1.53
1910 | 35 | gf | 1.685 | mm | OK | -- | 19:36 | 2025-07-05 | 1.52 | -1.52
1911 | 35.2 | gf | 1.68 | mm | OK | -- | 19:36 | 2025-07-05 | 1.515 | -1.515
1912 | 35.2 | gf | 1.675 | mm | OK | -- | 19:36 | 2025-07-05 | 1.51 | -1.51
1913 | 35.2 | gf | 1.67 | mm | OK | -- | 19:36 | 2025-07-05 | 1.505 | -1.505
1914 | 35.2 | gf | 1.67 | mm | OK | -- | 19:36 | 2025-07-05 | 1.505 | -1.505
1915 | 35.1 | gf | 1.665 | mm | OK | -- | 19:36 | 2025-07-05 | 1.5 | -1.5
1916 | 35.1 | gf | 1.665 | mm | OK | -- | 19:36 | 2025-07-05 | 1.5 | -1.5
1917 | 35.2 | gf | 1.66 | mm | OK | -- | 19:36 | 2025-07-05 | 1.495 | -1.495
1918 | 35.1 | gf | 1.66 | mm | OK | -- | 19:36 | 2025-07-05 | 1.495 | -1.495
1919 | 35 | gf | 1.66 | mm | OK | -- | 19:36 | 2025-07-05 | 1.495 | -1.495
1920 | 35.1 | gf | 1.655 | mm | OK | -- | 19:36 | 2025-07-05 | 1.49 | -1.49
1921 | 35.1 | gf | 1.655 | mm | OK | -- | 19:36 | 2025-07-05 | 1.49 | -1.49
1922 | 35.1 | gf | 1.65 | mm | OK | -- | 19:36 | 2025-07-05 | 1.485 | -1.485
1923 | 35.1 | gf | 1.65 | mm | OK | -- | 19:36 | 2025-07-05 | 1.485 | -1.485
1924 | 34.9 | gf | 1.645 | mm | OK | -- | 19:36 | 2025-07-05 | 1.48 | -1.48
1925 | 35 | gf | 1.64 | mm | OK | -- | 19:36 | 2025-07-05 | 1.475 | -1.475
1926 | 35 | gf | 1.635 | mm | OK | -- | 19:36 | 2025-07-05 | 1.47 | -1.47
1927 | 34.9 | gf | 1.63 | mm | OK | -- | 19:36 | 2025-07-05 | 1.465 | -1.465
1928 | 34.9 | gf | 1.625 | mm | OK | -- | 19:36 | 2025-07-05 | 1.46 | -1.46
1929 | 34.9 | gf | 1.625 | mm | OK | -- | 19:36 | 2025-07-05 | 1.46 | -1.46
1930 | 34.9 | gf | 1.62 | mm | OK | -- | 19:36 | 2025-07-05 | 1.455 | -1.455
1931 | 34.8 | gf | 1.615 | mm | OK | -- | 19:36 | 2025-07-05 | 1.45 | -1.45
1932 | 34.9 | gf | 1.615 | mm | OK | -- | 19:36 | 2025-07-05 | 1.45 | -1.45
1933 | 34.9 | gf | 1.61 | mm | OK | -- | 19:36 | 2025-07-05 | 1.445 | -1.445
1934 | 34.9 | gf | 1.61 | mm | OK | -- | 19:36 | 2025-07-05 | 1.445 | -1.445
1935 | 34.9 | gf | 1.61 | mm | OK | -- | 19:36 | 2025-07-05 | 1.445 | -1.445
1936 | 34.8 | gf | 1.605 | mm | OK | -- | 19:36 | 2025-07-05 | 1.44 | -1.44
1937 | 34.6 | gf | 1.6 | mm | OK | -- | 19:36 | 2025-07-05 | 1.435 | -1.435
1938 | 34.7 | gf | 1.595 | mm | OK | -- | 19:36 | 2025-07-05 | 1.43 | -1.43
1939 | 34.7 | gf | 1.59 | mm | OK | -- | 19:36 | 2025-07-05 | 1.425 | -1.425
1940 | 34.7 | gf | 1.585 | mm | OK | -- | 19:36 | 2025-07-05 | 1.42 | -1.42
1941 | 34.7 | gf | 1.58 | mm | OK | -- | 19:36 | 2025-07-05 | 1.415 | -1.415
1942 | 34.7 | gf | 1.58 | mm | OK | -- | 19:36 | 2025-07-05 | 1.415 | -1.415
1943 | 34.7 | gf | 1.575 | mm | OK | -- | 19:36 | 2025-07-05 | 1.41 | -1.41
1944 | 34.6 | gf | 1.575 | mm | OK | -- | 19:36 | 2025-07-05 | 1.41 | -1.41
1945 | 34.6 | gf | 1.57 | mm | OK | -- | 19:36 | 2025-07-05 | 1.405 | -1.405
1946 | 34.5 | gf | 1.57 | mm | OK | -- | 19:36 | 2025-07-05 | 1.405 | -1.405
1947 | 34.5 | gf | 1.565 | mm | OK | -- | 19:36 | 2025-07-05 | 1.4 | -1.4
1948 | 34.4 | gf | 1.565 | mm | OK | -- | 19:36 | 2025-07-05 | 1.4 | -1.4
1949 | 34.4 | gf | 1.56 | mm | OK | -- | 19:36 | 2025-07-05 | 1.395 | -1.395
1950 | 34.4 | gf | 1.555 | mm | OK | -- | 19:36 | 2025-07-05 | 1.39 | -1.39
1951 | 34.5 | gf | 1.555 | mm | OK | -- | 19:36 | 2025-07-05 | 1.39 | -1.39
1952 | 34.5 | gf | 1.55 | mm | OK | -- | 19:36 | 2025-07-05 | 1.385 | -1.385
1953 | 34.4 | gf | 1.55 | mm | OK | -- | 19:36 | 2025-07-05 | 1.385 | -1.385
1954 | 34.4 | gf | 1.545 | mm | OK | -- | 19:36 | 2025-07-05 | 1.38 | -1.38
1955 | 34.2 | gf | 1.545 | mm | OK | -- | 19:36 | 2025-07-05 | 1.38 | -1.38
1956 | 34.2 | gf | 1.54 | mm | OK | -- | 19:36 | 2025-07-05 | 1.375 | -1.375
1957 | 34.3 | gf | 1.535 | mm | OK | -- | 19:36 | 2025-07-05 | 1.37 | -1.37
1958 | 34.4 | gf | 1.535 | mm | OK | -- | 19:36 | 2025-07-05 | 1.37 | -1.37
1959 | 34.4 | gf | 1.53 | mm | OK | -- | 19:36 | 2025-07-05 | 1.365 | -1.365
1960 | 34.5 | gf | 1.53 | mm | OK | -- | 19:36 | 2025-07-05 | 1.365 | -1.365
1961 | 34.6 | gf | 1.53 | mm | OK | -- | 19:36 | 2025-07-05 | 1.365 | -1.365
1962 | 34.5 | gf | 1.53 | mm | OK | -- | 19:36 | 2025-07-05 | 1.365 | -1.365
1963 | 34.4 | gf | 1.53 | mm | OK | -- | 19:36 | 2025-07-05 | 1.365 | -1.365
1964 | 34.4 | gf | 1.525 | mm | OK | -- | 19:36 | 2025-07-05 | 1.36 | -1.36
1965 | 34.2 | gf | 1.525 | mm | OK | -- | 19:36 | 2025-07-05 | 1.36 | -1.36
1966 | 34.1 | gf | 1.52 | mm | OK | -- | 19:36 | 2025-07-05 | 1.355 | -1.355
1967 | 34.4 | gf | 1.515 | mm | OK | -- | 19:36 | 2025-07-05 | 1.35 | -1.35
1968 | 34.5 | gf | 1.515 | mm | OK | -- | 19:36 | 2025-07-05 | 1.35 | -1.35
1969 | 34.5 | gf | 1.515 | mm | OK | -- | 19:36 | 2025-07-05 | 1.35 | -1.35
1970 | 34.3 | gf | 1.51 | mm | OK | -- | 19:36 | 2025-07-05 | 1.345 | -1.345
1971 | 34.3 | gf | 1.51 | mm | OK | -- | 19:36 | 2025-07-05 | 1.345 | -1.345
1972 | 34 | gf | 1.505 | mm | OK | -- | 19:36 | 2025-07-05 | 1.34 | -1.34
1973 | 34 | gf | 1.495 | mm | OK | -- | 19:36 | 2025-07-05 | 1.33 | -1.33
1974 | 34.1 | gf | 1.48 | mm | OK | -- | 19:36 | 2025-07-05 | 1.315 | -1.315
1975 | 34.1 | gf | 1.47 | mm | OK | -- | 19:36 | 2025-07-05 | 1.305 | -1.305
1976 | 34 | gf | 1.465 | mm | OK | -- | 19:36 | 2025-07-05 | 1.3 | -1.3
1977 | 34 | gf | 1.455 | mm | OK | -- | 19:36 | 2025-07-05 | 1.29 | -1.29
1978 | 33.8 | gf | 1.445 | mm | OK | -- | 19:36 | 2025-07-05 | 1.28 | -1.28
1979 | 34 | gf | 1.43 | mm | OK | -- | 19:36 | 2025-07-05 | 1.265 | -1.265
1980 | 34 | gf | 1.425 | mm | OK | -- | 19:36 | 2025-07-05 | 1.26 | -1.26
1981 | 33.8 | gf | 1.415 | mm | OK | -- | 19:36 | 2025-07-05 | 1.25 | -1.25
1982 | 33.8 | gf | 1.4 | mm | OK | -- | 19:36 | 2025-07-05 | 1.235 | -1.235
1983 | 33.8 | gf | 1.39 | mm | OK | -- | 19:36 | 2025-07-05 | 1.225 | -1.225
1984 | 33.7 | gf | 1.38 | mm | OK | -- | 19:36 | 2025-07-05 | 1.215 | -1.215
1985 | 33.7 | gf | 1.375 | mm | OK | -- | 19:36 | 2025-07-05 | 1.21 | -1.21
1986 | 33.7 | gf | 1.37 | mm | OK | -- | 19:36 | 2025-07-05 | 1.205 | -1.205
1987 | 33.7 | gf | 1.365 | mm | OK | -- | 19:36 | 2025-07-05 | 1.2 | -1.2
1988 | 33.8 | gf | 1.365 | mm | OK | -- | 19:36 | 2025-07-05 | 1.2 | -1.2
1989 | 33.7 | gf | 1.36 | mm | OK | -- | 19:36 | 2025-07-05 | 1.195 | -1.195
1990 | 33.7 | gf | 1.355 | mm | OK | -- | 19:36 | 2025-07-05 | 1.19 | -1.19
1991 | 33.7 | gf | 1.355 | mm | OK | -- | 19:36 | 2025-07-05 | 1.19 | -1.19
1992 | 33.5 | gf | 1.35 | mm | OK | -- | 19:36 | 2025-07-05 | 1.185 | -1.185
1993 | 33.6 | gf | 1.345 | mm | OK | -- | 19:36 | 2025-07-05 | 1.18 | -1.18
1994 | 33.7 | gf | 1.345 | mm | OK | -- | 19:36 | 2025-07-05 | 1.18 | -1.18
1995 | 33.6 | gf | 1.345 | mm | OK | -- | 19:36 | 2025-07-05 | 1.18 | -1.18
1996 | 33.6 | gf | 1.34 | mm | OK | -- | 19:36 | 2025-07-05 | 1.175 | -1.175
1997 | 33.6 | gf | 1.34 | mm | OK | -- | 19:36 | 2025-07-05 | 1.175 | -1.175
1998 | 33.5 | gf | 1.335 | mm | OK | -- | 19:36 | 2025-07-05 | 1.17 | -1.17
1999 | 33.4 | gf | 1.33 | mm | OK | -- | 19:36 | 2025-07-05 | 1.165 | -1.165
2000 | 33.5 | gf | 1.32 | mm | OK | -- | 19:36 | 2025-07-05 | 1.155 | -1.155
2001 | 33.3 | gf | 1.315 | mm | OK | -- | 19:36 | 2025-07-05 | 1.15 | -1.15
2002 | 33 | gf | 1.305 | mm | OK | -- | 19:36 | 2025-07-05 | 1.14 | -1.14
2003 | 33.1 | gf | 1.29 | mm | OK | -- | 19:36 | 2025-07-05 | 1.125 | -1.125
2004 | 33.1 | gf | 1.275 | mm | OK | -- | 19:36 | 2025-07-05 | 1.11 | -1.11
2005 | 33.2 | gf | 1.27 | mm | OK | -- | 19:36 | 2025-07-05 | 1.105 | -1.105
2006 | 33.1 | gf | 1.26 | mm | OK | -- | 19:36 | 2025-07-05 | 1.095 | -1.095
2007 | 33 | gf | 1.255 | mm | OK | -- | 19:36 | 2025-07-05 | 1.09 | -1.09
2008 | 33.1 | gf | 1.245 | mm | OK | -- | 19:36 | 2025-07-05 | 1.08 | -1.08
2009 | 33 | gf | 1.235 | mm | OK | -- | 19:36 | 2025-07-05 | 1.07 | -1.07
2010 | 33 | gf | 1.23 | mm | OK | -- | 19:36 | 2025-07-05 | 1.065 | -1.065
2011 | 33 | gf | 1.225 | mm | OK | -- | 19:36 | 2025-07-05 | 1.06 | -1.06
2012 | 32.9 | gf | 1.22 | mm | OK | -- | 19:36 | 2025-07-05 | 1.055 | -1.055
2013 | 32.9 | gf | 1.21 | mm | OK | -- | 19:36 | 2025-07-05 | 1.045 | -1.045
2014 | 32.9 | gf | 1.205 | mm | OK | -- | 19:36 | 2025-07-05 | 1.04 | -1.04
2015 | 32.9 | gf | 1.2 | mm | OK | -- | 19:36 | 2025-07-05 | 1.035 | -1.035
2016 | 32.9 | gf | 1.195 | mm | OK | -- | 19:36 | 2025-07-05 | 1.03 | -1.03
2017 | 32.8 | gf | 1.19 | mm | OK | -- | 19:36 | 2025-07-05 | 1.025 | -1.025
2018 | 32.9 | gf | 1.185 | mm | OK | -- | 19:36 | 2025-07-05 | 1.02 | -1.02
2019 | 32.9 | gf | 1.18 | mm | OK | -- | 19:36 | 2025-07-05 | 1.015 | -1.015
2020 | 32.7 | gf | 1.175 | mm | OK | -- | 19:36 | 2025-07-05 | 1.01 | -1.01
2021 | 32.7 | gf | 1.17 | mm | OK | -- | 19:36 | 2025-07-05 | 1.005 | -1.005
2022 | 32.8 | gf | 1.165 | mm | OK | -- | 19:36 | 2025-07-05 | 1 | -1
2023 | 32.9 | gf | 1.16 | mm | OK | -- | 19:36 | 2025-07-05 | 0.995 | -0.995
2024 | 32.8 | gf | 1.16 | mm | OK | -- | 19:36 | 2025-07-05 | 0.995 | -0.995
2025 | 32.7 | gf | 1.155 | mm | OK | -- | 19:36 | 2025-07-05 | 0.99 | -0.99
2026 | 32.5 | gf | 1.15 | mm | OK | -- | 19:36 | 2025-07-05 | 0.985 | -0.985
2027 | 32.6 | gf | 1.145 | mm | OK | -- | 19:36 | 2025-07-05 | 0.98 | -0.98
2028 | 32.6 | gf | 1.14 | mm | OK | -- | 19:36 | 2025-07-05 | 0.975 | -0.975
2029 | 32.7 | gf | 1.135 | mm | OK | -- | 19:36 | 2025-07-05 | 0.97 | -0.97
2030 | 32.5 | gf | 1.13 | mm | OK | -- | 19:36 | 2025-07-05 | 0.965 | -0.965
2031 | 32.5 | gf | 1.12 | mm | OK | -- | 19:36 | 2025-07-05 | 0.955 | -0.955
2032 | 32.5 | gf | 1.115 | mm | OK | -- | 19:36 | 2025-07-05 | 0.95 | -0.95
2033 | 32.5 | gf | 1.11 | mm | OK | -- | 19:36 | 2025-07-05 | 0.945 | -0.945
2034 | 32.5 | gf | 1.105 | mm | OK | -- | 19:36 | 2025-07-05 | 0.94 | -0.94
2035 | 32.7 | gf | 1.1 | mm | OK | -- | 19:36 | 2025-07-05 | 0.935 | -0.935
2036 | 32.6 | gf | 1.1 | mm | OK | -- | 19:36 | 2025-07-05 | 0.935 | -0.935
2037 | 32.3 | gf | 1.095 | mm | OK | -- | 19:36 | 2025-07-05 | 0.93 | -0.93
2038 | 32.4 | gf | 1.09 | mm | OK | -- | 19:36 | 2025-07-05 | 0.925 | -0.925
2039 | 32.4 | gf | 1.085 | mm | OK | -- | 19:36 | 2025-07-05 | 0.92 | -0.92
2040 | 32.3 | gf | 1.08 | mm | OK | -- | 19:36 | 2025-07-05 | 0.915 | -0.915
2041 | 32.3 | gf | 1.075 | mm | OK | -- | 19:36 | 2025-07-05 | 0.91 | -0.91
2042 | 32.3 | gf | 1.075 | mm | OK | -- | 19:36 | 2025-07-05 | 0.91 | -0.91
2043 | 32.2 | gf | 1.07 | mm | OK | -- | 19:36 | 2025-07-05 | 0.905 | -0.905
2044 | 32.3 | gf | 1.065 | mm | OK | -- | 19:36 | 2025-07-05 | 0.9 | -0.9
2045 | 32.4 | gf | 1.06 | mm | OK | -- | 19:36 | 2025-07-05 | 0.895 | -0.895
2046 | 32.3 | gf | 1.06 | mm | OK | -- | 19:36 | 2025-07-05 | 0.895 | -0.895
2047 | 32.2 | gf | 1.055 | mm | OK | -- | 19:36 | 2025-07-05 | 0.89 | -0.89
2048 | 32.2 | gf | 1.045 | mm | OK | -- | 19:36 | 2025-07-05 | 0.88 | -0.88
2049 | 32.3 | gf | 1.04 | mm | OK | -- | 19:36 | 2025-07-05 | 0.875 | -0.875
2050 | 32.3 | gf | 1.035 | mm | OK | -- | 19:36 | 2025-07-05 | 0.87 | -0.87
2051 | 32.2 | gf | 1.03 | mm | OK | -- | 19:36 | 2025-07-05 | 0.865 | -0.865
2052 | 32.3 | gf | 1.025 | mm | OK | -- | 19:36 | 2025-07-05 | 0.86 | -0.86
2053 | 32.2 | gf | 1.02 | mm | OK | -- | 19:36 | 2025-07-05 | 0.855 | -0.855
2054 | 32.2 | gf | 1.015 | mm | OK | -- | 19:36 | 2025-07-05 | 0.85 | -0.85
2055 | 32.2 | gf | 1.015 | mm | OK | -- | 19:36 | 2025-07-05 | 0.85 | -0.85
2056 | 32.2 | gf | 1.01 | mm | OK | -- | 19:36 | 2025-07-05 | 0.845 | -0.845
2057 | 32.2 | gf | 1.01 | mm | OK | -- | 19:36 | 2025-07-05 | 0.845 | -0.845
2058 | 32.1 | gf | 1.005 | mm | OK | -- | 19:36 | 2025-07-05 | 0.84 | -0.84
2059 | 32 | gf | 1.005 | mm | OK | -- | 19:36 | 2025-07-05 | 0.84 | -0.84
2060 | 32 | gf | 1 | mm | OK | -- | 19:36 | 2025-07-05 | 0.835 | -0.835
2061 | 32 | gf | 0.995 | mm | OK | -- | 19:36 | 2025-07-05 | 0.83 | -0.83
2062 | 32.1 | gf | 0.99 | mm | OK | -- | 19:36 | 2025-07-05 | 0.825 | -0.825
2063 | 32 | gf | 0.99 | mm | OK | -- | 19:36 | 2025-07-05 | 0.825 | -0.825
2064 | 31.9 | gf | 0.985 | mm | OK | -- | 19:36 | 2025-07-05 | 0.82 | -0.82
2065 | 31.9 | gf | 0.98 | mm | OK | -- | 19:36 | 2025-07-05 | 0.815 | -0.815
2066 | 32.1 | gf | 0.98 | mm | OK | -- | 19:36 | 2025-07-05 | 0.815 | -0.815
2067 | 32.1 | gf | 0.975 | mm | OK | -- | 19:36 | 2025-07-05 | 0.81 | -0.81
2068 | 31.9 | gf | 0.975 | mm | OK | -- | 19:36 | 2025-07-05 | 0.81 | -0.81
2069 | 31.8 | gf | 0.975 | mm | OK | -- | 19:36 | 2025-07-05 | 0.81 | -0.81
2070 | 31.8 | gf | 0.97 | mm | OK | -- | 19:36 | 2025-07-05 | 0.805 | -0.805
2071 | 31.9 | gf | 0.965 | mm | OK | -- | 19:36 | 2025-07-05 | 0.8 | -0.8
2072 | 32 | gf | 0.965 | mm | OK | -- | 19:36 | 2025-07-05 | 0.8 | -0.8
2073 | 31.9 | gf | 0.965 | mm | OK | -- | 19:36 | 2025-07-05 | 0.8 | -0.8
2074 | 31.8 | gf | 0.96 | mm | OK | -- | 19:36 | 2025-07-05 | 0.795 | -0.795
2075 | 31.9 | gf | 0.955 | mm | OK | -- | 19:36 | 2025-07-05 | 0.79 | -0.79
2076 | 31.8 | gf | 0.955 | mm | OK | -- | 19:36 | 2025-07-05 | 0.79 | -0.79
2077 | 31.6 | gf | 0.95 | mm | OK | -- | 19:36 | 2025-07-05 | 0.785 | -0.785
2078 | 31.7 | gf | 0.94 | mm | OK | -- | 19:36 | 2025-07-05 | 0.775 | -0.775
2079 | 31.8 | gf | 0.935 | mm | OK | -- | 19:36 | 2025-07-05 | 0.77 | -0.77
2080 | 31.9 | gf | 0.93 | mm | OK | -- | 19:36 | 2025-07-05 | 0.765 | -0.765
2081 | 32 | gf | 0.93 | mm | OK | -- | 19:36 | 2025-07-05 | 0.765 | -0.765
2082 | 31.8 | gf | 0.925 | mm | OK | -- | 19:36 | 2025-07-05 | 0.76 | -0.76
2083 | 31.7 | gf | 0.925 | mm | OK | -- | 19:36 | 2025-07-05 | 0.76 | -0.76
2084 | 31.6 | gf | 0.915 | mm | OK | -- | 19:36 | 2025-07-05 | 0.75 | -0.75
2085 | 31.8 | gf | 0.91 | mm | OK | -- | 19:36 | 2025-07-05 | 0.745 | -0.745
2086 | 31.7 | gf | 0.91 | mm | OK | -- | 19:36 | 2025-07-05 | 0.745 | -0.745
2087 | 31.7 | gf | 0.905 | mm | OK | -- | 19:36 | 2025-07-05 | 0.74 | -0.74
2088 | 31.6 | gf | 0.9 | mm | OK | -- | 19:36 | 2025-07-05 | 0.735 | -0.735
2089 | 31.6 | gf | 0.895 | mm | OK | -- | 19:36 | 2025-07-05 | 0.73 | -0.73
2090 | 31.5 | gf | 0.885 | mm | OK | -- | 19:36 | 2025-07-05 | 0.72 | -0.72
2091 | 31.4 | gf | 0.88 | mm | OK | -- | 19:36 | 2025-07-05 | 0.715 | -0.715
2092 | 31.3 | gf | 0.865 | mm | OK | -- | 19:36 | 2025-07-05 | 0.7 | -0.7
2093 | 31.3 | gf | 0.855 | mm | OK | -- | 19:36 | 2025-07-05 | 0.69 | -0.69
2094 | 31.1 | gf | 0.85 | mm | OK | -- | 19:36 | 2025-07-05 | 0.685 | -0.685
2095 | 31.2 | gf | 0.84 | mm | OK | -- | 19:36 | 2025-07-05 | 0.675 | -0.675
2096 | 31.3 | gf | 0.835 | mm | OK | -- | 19:36 | 2025-07-05 | 0.67 | -0.67
2097 | 31.4 | gf | 0.835 | mm | OK | -- | 19:36 | 2025-07-05 | 0.67 | -0.67
2098 | 31.5 | gf | 0.835 | mm | OK | -- | 19:36 | 2025-07-05 | 0.67 | -0.67
2099 | 31.4 | gf | 0.83 | mm | OK | -- | 19:36 | 2025-07-05 | 0.665 | -0.665
2100 | 31.2 | gf | 0.83 | mm | OK | -- | 19:36 | 2025-07-05 | 0.665 | -0.665
2101 | 31.3 | gf | 0.83 | mm | OK | -- | 19:36 | 2025-07-05 | 0.665 | -0.665
2102 | 31 | gf | 0.825 | mm | OK | -- | 19:36 | 2025-07-05 | 0.66 | -0.66
2103 | 30.9 | gf | 0.82 | mm | OK | -- | 19:36 | 2025-07-05 | 0.655 | -0.655
2104 | 31 | gf | 0.815 | mm | OK | -- | 19:36 | 2025-07-05 | 0.65 | -0.65
2105 | 31 | gf | 0.81 | mm | OK | -- | 19:36 | 2025-07-05 | 0.645 | -0.645
2106 | 31 | gf | 0.805 | mm | OK | -- | 19:36 | 2025-07-05 | 0.64 | -0.64
2107 | 31.1 | gf | 0.8 | mm | OK | -- | 19:36 | 2025-07-05 | 0.635 | -0.635
2108 | 31.1 | gf | 0.8 | mm | OK | -- | 19:36 | 2025-07-05 | 0.635 | -0.635
2109 | 31 | gf | 0.795 | mm | OK | -- | 19:36 | 2025-07-05 | 0.63 | -0.63
2110 | 31.3 | gf | 0.795 | mm | OK | -- | 19:36 | 2025-07-05 | 0.63 | -0.63
2111 | 31.1 | gf | 0.795 | mm | OK | -- | 19:36 | 2025-07-05 | 0.63 | -0.63
2112 | 31.1 | gf | 0.79 | mm | OK | -- | 19:36 | 2025-07-05 | 0.625 | -0.625
2113 | 30.9 | gf | 0.79 | mm | OK | -- | 19:36 | 2025-07-05 | 0.625 | -0.625
2114 | 30.8 | gf | 0.79 | mm | OK | -- | 19:36 | 2025-07-05 | 0.625 | -0.625
2115 | 30.9 | gf | 0.785 | mm | OK | -- | 19:36 | 2025-07-05 | 0.62 | -0.62
2116 | 30.9 | gf | 0.78 | mm | OK | -- | 19:36 | 2025-07-05 | 0.615 | -0.615
2117 | 30.9 | gf | 0.78 | mm | OK | -- | 19:36 | 2025-07-05 | 0.615 | -0.615
2118 | 30.7 | gf | 0.775 | mm | OK | -- | 19:36 | 2025-07-05 | 0.61 | -0.61
2119 | 30.9 | gf | 0.775 | mm | OK | -- | 19:36 | 2025-07-05 | 0.61 | -0.61
2120 | 31.1 | gf | 0.77 | mm | OK | -- | 19:36 | 2025-07-05 | 0.605 | -0.605
2121 | 30.8 | gf | 0.77 | mm | OK | -- | 19:36 | 2025-07-05 | 0.605 | -0.605
2122 | 30.7 | gf | 0.76 | mm | OK | -- | 19:36 | 2025-07-05 | 0.595 | -0.595
2123 | 30.8 | gf | 0.755 | mm | OK | -- | 19:36 | 2025-07-05 | 0.59 | -0.59
2124 | 31 | gf | 0.755 | mm | OK | -- | 19:36 | 2025-07-05 | 0.59 | -0.59
2125 | 31 | gf | 0.755 | mm | OK | -- | 19:36 | 2025-07-05 | 0.59 | -0.59
2126 | 30.8 | gf | 0.75 | mm | OK | -- | 19:36 | 2025-07-05 | 0.585 | -0.585
2127 | 30.8 | gf | 0.745 | mm | OK | -- | 19:36 | 2025-07-05 | 0.58 | -0.58
2128 | 30.9 | gf | 0.745 | mm | OK | -- | 19:36 | 2025-07-05 | 0.58 | -0.58
2129 | 30.9 | gf | 0.74 | mm | OK | -- | 19:36 | 2025-07-05 | 0.575 | -0.575
2130 | 30.8 | gf | 0.74 | mm | OK | -- | 19:36 | 2025-07-05 | 0.575 | -0.575
2131 | 30.8 | gf | 0.735 | mm | OK | -- | 19:36 | 2025-07-05 | 0.57 | -0.57
2132 | 30.8 | gf | 0.735 | mm | OK | -- | 19:36 | 2025-07-05 | 0.57 | -0.57
2133 | 30.8 | gf | 0.735 | mm | OK | -- | 19:36 | 2025-07-05 | 0.57 | -0.57
2134 | 30.8 | gf | 0.73 | mm | OK | -- | 19:36 | 2025-07-05 | 0.565 | -0.565
2135 | 30.8 | gf | 0.73 | mm | OK | -- | 19:36 | 2025-07-05 | 0.565 | -0.565
2136 | 30.7 | gf | 0.73 | mm | OK | -- | 19:36 | 2025-07-05 | 0.565 | -0.565
2137 | 30.6 | gf | 0.725 | mm | OK | -- | 19:36 | 2025-07-05 | 0.56 | -0.56
2138 | 30.6 | gf | 0.725 | mm | OK | -- | 19:36 | 2025-07-05 | 0.56 | -0.56
2139 | 30.6 | gf | 0.72 | mm | OK | -- | 19:36 | 2025-07-05 | 0.555 | -0.555
2140 | 30.5 | gf | 0.72 | mm | OK | -- | 19:36 | 2025-07-05 | 0.555 | -0.555
2141 | 30.4 | gf | 0.715 | mm | OK | -- | 19:36 | 2025-07-05 | 0.55 | -0.55
2142 | 30.4 | gf | 0.715 | mm | OK | -- | 19:36 | 2025-07-05 | 0.55 | -0.55
2143 | 30.5 | gf | 0.715 | mm | OK | -- | 19:36 | 2025-07-05 | 0.55 | -0.55
2144 | 30.6 | gf | 0.71 | mm | OK | -- | 19:36 | 2025-07-05 | 0.545 | -0.545
2145 | 30.6 | gf | 0.71 | mm | OK | -- | 19:36 | 2025-07-05 | 0.545 | -0.545
2146 | 30.5 | gf | 0.71 | mm | OK | -- | 19:36 | 2025-07-05 | 0.545 | -0.545
2147 | 30.6 | gf | 0.71 | mm | OK | -- | 19:36 | 2025-07-05 | 0.545 | -0.545
2148 | 30.6 | gf | 0.71 | mm | OK | -- | 19:36 | 2025-07-05 | 0.545 | -0.545
2149 | 30.5 | gf | 0.71 | mm | OK | -- | 19:36 | 2025-07-05 | 0.545 | -0.545
2150 | 30.2 | gf | 0.71 | mm | OK | -- | 19:36 | 2025-07-05 | 0.545 | -0.545
2151 | 29.9 | gf | 0.705 | mm | OK | -- | 19:36 | 2025-07-05 | 0.54 | -0.54
2152 | 29.9 | gf | 0.7 | mm | OK | -- | 19:36 | 2025-07-05 | 0.535 | -0.535
2153 | 30 | gf | 0.695 | mm | OK | -- | 19:36 | 2025-07-05 | 0.53 | -0.53
2154 | 30 | gf | 0.69 | mm | OK | -- | 19:36 | 2025-07-05 | 0.525 | -0.525
2155 | 30.1 | gf | 0.685 | mm | OK | -- | 19:36 | 2025-07-05 | 0.52 | -0.52
2156 | 30.2 | gf | 0.675 | mm | OK | -- | 19:36 | 2025-07-05 | 0.51 | -0.51
2157 | 30.4 | gf | 0.67 | mm | OK | -- | 19:36 | 2025-07-05 | 0.505 | -0.505
2158 | 30.4 | gf | 0.67 | mm | OK | -- | 19:36 | 2025-07-05 | 0.505 | -0.505
2159 | 30.2 | gf | 0.665 | mm | OK | -- | 19:36 | 2025-07-05 | 0.5 | -0.5
2160 | 30.1 | gf | 0.665 | mm | OK | -- | 19:36 | 2025-07-05 | 0.5 | -0.5
2161 | 30 | gf | 0.655 | mm | OK | -- | 19:36 | 2025-07-05 | 0.49 | -0.49
2162 | 29.7 | gf | 0.645 | mm | OK | -- | 19:36 | 2025-07-05 | 0.48 | -0.48
2163 | 29.8 | gf | 0.63 | mm | OK | -- | 19:36 | 2025-07-05 | 0.465 | -0.465
2164 | 29.8 | gf | 0.625 | mm | OK | -- | 19:36 | 2025-07-05 | 0.46 | -0.46
2165 | 29.7 | gf | 0.62 | mm | OK | -- | 19:36 | 2025-07-05 | 0.455 | -0.455
2166 | 29.8 | gf | 0.62 | mm | OK | -- | 19:36 | 2025-07-05 | 0.455 | -0.455
2167 | 29.6 | gf | 0.615 | mm | OK | -- | 19:36 | 2025-07-05 | 0.45 | -0.45
2168 | 29.6 | gf | 0.615 | mm | OK | -- | 19:36 | 2025-07-05 | 0.45 | -0.45
2169 | 29.6 | gf | 0.61 | mm | OK | -- | 19:36 | 2025-07-05 | 0.445 | -0.445
2170 | 29.7 | gf | 0.605 | mm | OK | -- | 19:36 | 2025-07-05 | 0.44 | -0.44
2171 | 29.7 | gf | 0.6 | mm | OK | -- | 19:36 | 2025-07-05 | 0.435 | -0.435
2172 | 29.6 | gf | 0.6 | mm | OK | -- | 19:36 | 2025-07-05 | 0.435 | -0.435
2173 | 29.8 | gf | 0.595 | mm | OK | -- | 19:36 | 2025-07-05 | 0.43 | -0.43
2174 | 29.8 | gf | 0.595 | mm | OK | -- | 19:36 | 2025-07-05 | 0.43 | -0.43
2175 | 29.6 | gf | 0.59 | mm | OK | -- | 19:36 | 2025-07-05 | 0.425 | -0.425
2176 | 29.5 | gf | 0.585 | mm | OK | -- | 19:36 | 2025-07-05 | 0.42 | -0.42
2177 | 29.6 | gf | 0.58 | mm | OK | -- | 19:36 | 2025-07-05 | 0.415 | -0.415
2178 | 29.6 | gf | 0.575 | mm | OK | -- | 19:36 | 2025-07-05 | 0.41 | -0.41
2179 | 29.6 | gf | 0.57 | mm | OK | -- | 19:36 | 2025-07-05 | 0.405 | -0.405
2180 | 29.6 | gf | 0.565 | mm | OK | -- | 19:36 | 2025-07-05 | 0.4 | -0.4
2181 | 29.8 | gf | 0.565 | mm | OK | -- | 19:36 | 2025-07-05 | 0.4 | -0.4
2182 | 29.6 | gf | 0.56 | mm | OK | -- | 19:36 | 2025-07-05 | 0.395 | -0.395
2183 | 29.7 | gf | 0.56 | mm | OK | -- | 19:36 | 2025-07-05 | 0.395 | -0.395
2184 | 29.6 | gf | 0.555 | mm | OK | -- | 19:36 | 2025-07-05 | 0.39 | -0.39
2185 | 29.7 | gf | 0.555 | mm | OK | -- | 19:36 | 2025-07-05 | 0.39 | -0.39
2186 | 29.7 | gf | 0.55 | mm | OK | -- | 19:36 | 2025-07-05 | 0.385 | -0.385
2187 | 29.5 | gf | 0.55 | mm | OK | -- | 19:36 | 2025-07-05 | 0.385 | -0.385
2188 | 29.6 | gf | 0.545 | mm | OK | -- | 19:36 | 2025-07-05 | 0.38 | -0.38
2189 | 29.5 | gf | 0.545 | mm | OK | -- | 19:36 | 2025-07-05 | 0.38 | -0.38
2190 | 29.5 | gf | 0.545 | mm | OK | -- | 19:36 | 2025-07-05 | 0.38 | -0.38
2191 | 29.6 | gf | 0.54 | mm | OK | -- | 19:36 | 2025-07-05 | 0.375 | -0.375
2192 | 29.6 | gf | 0.54 | mm | OK | -- | 19:36 | 2025-07-05 | 0.375 | -0.375
2193 | 29.5 | gf | 0.54 | mm | OK | -- | 19:36 | 2025-07-05 | 0.375 | -0.375
2194 | 29.4 | gf | 0.535 | mm | OK | -- | 19:36 | 2025-07-05 | 0.37 | -0.37
2195 | 29.5 | gf | 0.53 | mm | OK | -- | 19:36 | 2025-07-05 | 0.365 | -0.365
2196 | 29.2 | gf | 0.525 | mm | OK | -- | 19:36 | 2025-07-05 | 0.36 | -0.36
2197 | 29.3 | gf | 0.515 | mm | OK | -- | 19:36 | 2025-07-05 | 0.35 | -0.35
2198 | 29.3 | gf | 0.51 | mm | OK | -- | 19:36 | 2025-07-05 | 0.345 | -0.345
2199 | 29.5 | gf | 0.505 | mm | OK | -- | 19:36 | 2025-07-05 | 0.34 | -0.34
2200 | 29.3 | gf | 0.5 | mm | OK | -- | 19:36 | 2025-07-05 | 0.335 | -0.335
2201 | 29.2 | gf | 0.495 | mm | OK | -- | 19:36 | 2025-07-05 | 0.33 | -0.33
2202 | 29.3 | gf | 0.49 | mm | OK | -- | 19:36 | 2025-07-05 | 0.325 | -0.325
2203 | 29.4 | gf | 0.49 | mm | OK | -- | 19:36 | 2025-07-05 | 0.325 | -0.325
2204 | 29.2 | gf | 0.485 | mm | OK | -- | 19:36 | 2025-07-05 | 0.32 | -0.32
2205 | 29.1 | gf | 0.48 | mm | OK | -- | 19:36 | 2025-07-05 | 0.315 | -0.315
2206 | 29.1 | gf | 0.475 | mm | OK | -- | 19:36 | 2025-07-05 | 0.31 | -0.31
2207 | 29.1 | gf | 0.475 | mm | OK | -- | 19:36 | 2025-07-05 | 0.31 | -0.31
2208 | 29.1 | gf | 0.47 | mm | OK | -- | 19:36 | 2025-07-05 | 0.305 | -0.305
2209 | 29 | gf | 0.465 | mm | OK | -- | 19:36 | 2025-07-05 | 0.3 | -0.3
2210 | 29 | gf | 0.465 | mm | OK | -- | 19:36 | 2025-07-05 | 0.3 | -0.3
2211 | 28.9 | gf | 0.46 | mm | OK | -- | 19:36 | 2025-07-05 | 0.295 | -0.295
2212 | 29.1 | gf | 0.46 | mm | OK | -- | 19:36 | 2025-07-05 | 0.295 | -0.295
2213 | 29.2 | gf | 0.46 | mm | OK | -- | 19:36 | 2025-07-05 | 0.295 | -0.295
2214 | 29 | gf | 0.46 | mm | OK | -- | 19:36 | 2025-07-05 | 0.295 | -0.295
2215 | 28.8 | gf | 0.455 | mm | OK | -- | 19:36 | 2025-07-05 | 0.29 | -0.29
2216 | 28.8 | gf | 0.45 | mm | OK | -- | 19:36 | 2025-07-05 | 0.285 | -0.285
2217 | 28.8 | gf | 0.45 | mm | OK | -- | 19:36 | 2025-07-05 | 0.285 | -0.285
2218 | 28.8 | gf | 0.445 | mm | OK | -- | 19:36 | 2025-07-05 | 0.28 | -0.28
2219 | 28.6 | gf | 0.445 | mm | OK | -- | 19:36 | 2025-07-05 | 0.28 | -0.28
2220 | 28.6 | gf | 0.44 | mm | OK | -- | 19:36 | 2025-07-05 | 0.275 | -0.275
2221 | 28.6 | gf | 0.435 | mm | OK | -- | 19:36 | 2025-07-05 | 0.27 | -0.27
2222 | 28.5 | gf | 0.435 | mm | OK | -- | 19:36 | 2025-07-05 | 0.27 | -0.27
2223 | 28.6 | gf | 0.43 | mm | OK | -- | 19:36 | 2025-07-05 | 0.265 | -0.265
2224 | 28.5 | gf | 0.425 | mm | OK | -- | 19:36 | 2025-07-05 | 0.26 | -0.26
2225 | 28.4 | gf | 0.42 | mm | OK | -- | 19:36 | 2025-07-05 | 0.255 | -0.255
2226 | 28.3 | gf | 0.41 | mm | OK | -- | 19:36 | 2025-07-05 | 0.245 | -0.245
2227 | 28.6 | gf | 0.405 | mm | OK | -- | 19:36 | 2025-07-05 | 0.24 | -0.24
2228 | 28.7 | gf | 0.405 | mm | OK | -- | 19:36 | 2025-07-05 | 0.24 | -0.24
2229 | 28.7 | gf | 0.4 | mm | OK | -- | 19:36 | 2025-07-05 | 0.235 | -0.235
2230 | 28.5 | gf | 0.395 | mm | OK | -- | 19:36 | 2025-07-05 | 0.23 | -0.23
2231 | 28.4 | gf | 0.39 | mm | OK | -- | 19:36 | 2025-07-05 | 0.225 | -0.225
2232 | 28.4 | gf | 0.385 | mm | OK | -- | 19:36 | 2025-07-05 | 0.22 | -0.22
2233 | 28.3 | gf | 0.38 | mm | OK | -- | 19:36 | 2025-07-05 | 0.215 | -0.215
2234 | 28.2 | gf | 0.38 | mm | OK | -- | 19:36 | 2025-07-05 | 0.215 | -0.215
2235 | 28.3 | gf | 0.38 | mm | OK | -- | 19:36 | 2025-07-05 | 0.215 | -0.215
2236 | 28.2 | gf | 0.375 | mm | OK | -- | 19:36 | 2025-07-05 | 0.21 | -0.21
2237 | 28.3 | gf | 0.37 | mm | OK | -- | 19:36 | 2025-07-05 | 0.205 | -0.205
2238 | 28.3 | gf | 0.365 | mm | OK | -- | 19:36 | 2025-07-05 | 0.2 | -0.2
2239 | 28.2 | gf | 0.365 | mm | OK | -- | 19:36 | 2025-07-05 | 0.2 | -0.2
2240 | 28.2 | gf | 0.36 | mm | OK | -- | 19:36 | 2025-07-05 | 0.195 | -0.195
2241 | 28.2 | gf | 0.35 | mm | OK | -- | 19:36 | 2025-07-05 | 0.185 | -0.185
2242 | 28.2 | gf | 0.345 | mm | OK | -- | 19:36 | 2025-07-05 | 0.18 | -0.18
2243 | 28.1 | gf | 0.34 | mm | OK | -- | 19:36 | 2025-07-05 | 0.175 | -0.175
2244 | 28.2 | gf | 0.335 | mm | OK | -- | 19:36 | 2025-07-05 | 0.17 | -0.17
2245 | 28.2 | gf | 0.335 | mm | OK | -- | 19:36 | 2025-07-05 | 0.17 | -0.17
2246 | 28.1 | gf | 0.335 | mm | OK | -- | 19:36 | 2025-07-05 | 0.17 | -0.17
2247 | 28.2 | gf | 0.33 | mm | OK | -- | 19:36 | 2025-07-05 | 0.165 | -0.165
2248 | 28.3 | gf | 0.33 | mm | OK | -- | 19:36 | 2025-07-05 | 0.165 | -0.165
2249 | 28.3 | gf | 0.33 | mm | OK | -- | 19:36 | 2025-07-05 | 0.165 | -0.165
2250 | 28.2 | gf | 0.33 | mm | OK | -- | 19:36 | 2025-07-05 | 0.165 | -0.165
2251 | 28.1 | gf | 0.325 | mm | OK | -- | 19:36 | 2025-07-05 | 0.16 | -0.16
2252 | 28 | gf | 0.32 | mm | OK | -- | 19:36 | 2025-07-05 | 0.155 | -0.155
2253 | 28.1 | gf | 0.315 | mm | OK | -- | 19:36 | 2025-07-05 | 0.15 | -0.15
2254 | 28.1 | gf | 0.31 | mm | OK | -- | 19:36 | 2025-07-05 | 0.145 | -0.145
2255 | 27.9 | gf | 0.305 | mm | OK | -- | 19:36 | 2025-07-05 | 0.14 | -0.14
2256 | 28.1 | gf | 0.295 | mm | OK | -- | 19:36 | 2025-07-05 | 0.13 | -0.13
2257 | 28.1 | gf | 0.285 | mm | OK | -- | 19:36 | 2025-07-05 | 0.12 | -0.12
2258 | 28.3 | gf | 0.28 | mm | OK | -- | 19:36 | 2025-07-05 | 0.115 | -0.115
2259 | 28.3 | gf | 0.275 | mm | OK | -- | 19:36 | 2025-07-05 | 0.11 | -0.11
2260 | 28.3 | gf | 0.27 | mm | OK | -- | 19:36 | 2025-07-05 | 0.105 | -0.105
2261 | 28.3 | gf | 0.27 | mm | OK | -- | 19:36 | 2025-07-05 | 0.105 | -0.105
2262 | 28 | gf | 0.265 | mm | OK | -- | 19:36 | 2025-07-05 | 0.1 | -0.1
2263 | 27.7 | gf | 0.26 | mm | OK | -- | 19:36 | 2025-07-05 | 0.095 | -0.095
2264 | 26.1 | gf | 0.26 | mm | OK | -- | 19:36 | 2025-07-05 | 0.095 | -0.095
2265 | 23.6 | gf | 0.255 | mm | OK | -- | 19:36 | 2025-07-05 | 0.09 | -0.09
2266 | 25.3 | gf | 0.25 | mm | OK | -- | 19:36 | 2025-07-05 | 0.085 | -0.085
2267 | 24.2 | gf | 0.245 | mm | OK | -- | 19:36 | 2025-07-05 | 0.08 | -0.08
2268 | 23.9 | gf | 0.245 | mm | OK | -- | 19:36 | 2025-07-05 | 0.08 | -0.08
2269 | 23.3 | gf | 0.24 | mm | OK | -- | 19:36 | 2025-07-05 | 0.075 | -0.075
2270 | 22.7 | gf | 0.235 | mm | OK | -- | 19:36 | 2025-07-05 | 0.07 | -0.07
2271 | 22.7 | gf | 0.23 | mm | OK | -- | 19:36 | 2025-07-05 | 0.065 | -0.065
2272 | 22.5 | gf | 0.225 | mm | OK | -- | 19:36 | 2025-07-05 | 0.06 | -0.06
2273 | 22.3 | gf | 0.22 | mm | OK | -- | 19:36 | 2025-07-05 | 0.055 | -0.055
2274 | 22.5 | gf | 0.215 | mm | OK | -- | 19:36 | 2025-07-05 | 0.05 | -0.05
2275 | 21.1 | gf | 0.21 | mm | OK | -- | 19:36 | 2025-07-05 | 0.045 | -0.045
2276 | 16.2 | gf | 0.205 | mm | OK | -- | 19:36 | 2025-07-05 | 0.04 | -0.04
2277 | 13.5 | gf | 0.2 | mm | OK | -- | 19:36 | 2025-07-05 | 0.035 | -0.035
2278 | 11.2 | gf | 0.2 | mm | OK | -- | 19:36 | 2025-07-05 | 0.035 | -0.035
2279 | 8.2 | gf | 0.195 | mm | OK | -- | 19:36 | 2025-07-05 | 0.03 | -0.03
2280 | 4.9 | gf | 0.19 | mm | OK | -- | 19:36 | 2025-07-05 | 0.025 | -0.025
2281 | 1.8 | gf | 0.175 | mm | OK | -- | 19:36 | 2025-07-05 | 0.01 | -0.01
0
0
0
0
0
0
0
0
0
0
0
0
0
0
0
0
0
0
0
0
0
0
0
0
0
0
0
0
0
0
0
0
0
0
0
0
0
0
0
0
0
0
0
0
0
0
0
0
0
0
0
0
0
0
0
0
0
0
0
0
0
0
0
0
0
0
0
0
0
0
0
0
0
0
0
0
0
0
0
0
0
0
0
0
0
0
0
0
0
0
0
0
0
0
0
0
0
0
0
0
0
0
0
0
0
0
0
0
0
0
0
0
0
0
0
0
0
0
0
0
0
0
0
0
0
0
0
0
0
0
0
0
0
0
0
0
0
0
0
0
0
0
0
0
0
0
0
0
0
0
0
0
0
0
0
0
0
0
0
0
0
0
0
0
0
0
0
0
0
0
0
0
0
0
0
0
0
0
0
0
0
0
0
0
0
0
0
0
0
0
0
0
0
0
0
0
0
0
0
0
0
0
0
0
0
0
0
0
0
0
0
0
0
0
0
0
0
0
0
0
0
0
0
0
0
0
0
0
0
0
0
0
0
0
0
0
0
0
0
0
0
0
0
0
0
0
0
0
0
0
0
0
0
0
0
0
0
0
0
0
0
0
0
0
0
0
0
0
0
0
0
0
0
0
0
0
0
0
0
0
0
0
0
0
0
0
0
0
0
0
0
0
0
0
0
0
0
0
0
0
0
0
0
0
0
0
0
0
0
0
0
0
0
0
0
0
0
0
0
0
0
0
0
0
0
0
0
0
0
0
0
0
0
0
0
0
0
0
0
0
0
0
0
0
0
0
0
0
0
0
0
0
0
0
0
0
0
0
0
0
0
0
0
0
0
0
0
0
0
0
0
0
0
0
0
0
0
0
0
0
0
0
0
0
0
0
0
0
0
0
0
0
0
0
0
0
0
0
0
0
0
0
0
0
0
0
0
0
0
0
0
0
0
0
0
0
0
0
0
0
0
0
0
0
0
0
0
0
0
0
0
0
0
0
0
0
0
0
0
0
0
0
0
0
0
0
0
0
0
0
0
0
0
0
0
0
0
0
0
0
0
0
0
0
0
0
0
0
0
0
0
0
0
0
0
0
0
0
0
0
0
0
0
0
0
0
0
0
0
0
0
0
0
0
0
0
0
0
0
0
0
0
0
0
0
0
0
0
0
0
0
0
0
0
0
0
0
0
0
0
0
0
0
0
0
0
0
0
0
0
0
0
0
0
0
0
0
0
0
0
0
0
0
0
0
0
0
0
0
0
0
0
0
0
0
0
0
0
0
0
0
0
0
0
0
0
0
0
0
0
0
0
0
0
0
0
0
0
0
0
0
0
0
0
0
0
0
0
0
0
0
0
0
0
0
0
0
0
0
0
0
0
0
0
0
0
0
0
0
0
0
0
0
0
0
0
0
0
0
0
0
0
0
0
0
0
0
0
0
0
0
0
0
0
0
0
0
0
0
0
0
0
0
0
0
0
0
0
0
0
0
0
0
0
0
0
0
0
0
0
0
0
0
0
0
0
0
0
0
0
0
0
0
0
0
0
0
0
0
0
0
0
0
0
0
0
0
0
0
0
0
0
0
0
0
0
0
0
0
0
0
0
0
0
0
0
0
0
0
0
0
0
0
0
0
0
0
0
0
0
0
0
0
0
0
0
0
0
0
0
0
0
0
0
0
0
0
0
0
0
0
0
0
0
0
0
0
0
0
0
0
0
0
0
0
0
0
0
0
0
0
0
0
0
0
0
0
0
0
0
0
0
0
0
0
0
0
0
0
0
0
0
0
0
0
0
0
0
0
0
0
0
0
0
0
0
0
0
0
0
0
0
0
0
0
0
0
0
0
0
0
0
0
0
0
0
0
0
0
0
0
0
0
0
0
0
0
0
0
0
0
0
0
0
0
0
0
0
0
0
0
0
0
0
0
0
0
0
0
0
0
0
0
0
0
0
0
0
0
0
0
0
0
0
0
0
0
0
0
0
0
0
0
0
0
0
0
0
0
0
0
0
0
0
0
0
0
0
0
0
0
0
0
0
0
0
0
0
0
0
0
0
0
0

## DataTable
Keygeek Athena
Switch Type: Linear | Keygeek
Total Stem Travel | 3.915 mm
Peak Force | 48.0 gf
Bottom Out Force | 48.0 gf
# of Upstroke Points | 1092
# of Downstroke Points | 1049