## RawData
Switch | Cherry MX2A RGB Purple (5 Pin)
Notes
No. | Force | Unit | Displacement | Unit | Judge | Position | Time | Date | Mod Dis | Collection Parameters
1 | -0.1 | gf | 0 | mm | OK | -- | 20:29 | 2025-06-20 | -0.125 | Maximum | 193.8 | @ | No.1054
2 | -0.1 | gf | 0 | mm | OK | -- | 20:29 | 2025-06-20 | -0.125 | Minimum | -0.2 | @ | No.2186
3 | 0.1 | gf | 0 | mm | OK | -- | 20:29 | 2025-06-20 | -0.125 | Average | 49.43
4 | 0 | gf | 0 | mm | OK | -- | 20:29 | 2025-06-20 | -0.125 | Data Quantity | 2202
5 | 0 | gf | 0 | mm | OK | -- | 20:29 | 2025-06-20 | -0.125 | Number of NG | 0
6 | 0 | gf | 0 | mm | OK | -- | 20:29 | 2025-06-20 | -0.125
7 | 0 | gf | 0 | mm | OK | -- | 20:29 | 2025-06-20 | -0.125 | Cond Formatting
8 | 0 | gf | 0 | mm | OK | -- | 20:29 | 2025-06-20 | -0.125 | Min Highl Max | 184.11
9 | 0 | gf | 0 | mm | OK | -- | 20:29 | 2025-06-20 | -0.125
10 | 0 | gf | 0 | mm | OK | -- | 20:29 | 2025-06-20 | -0.125 | Starting Disp | 0.125
11 | 0 | gf | 0 | mm | OK | -- | 20:29 | 2025-06-20 | -0.125
12 | 0 | gf | 0 | mm | OK | -- | 20:29 | 2025-06-20 | -0.125
13 | 0 | gf | 0 | mm | OK | -- | 20:29 | 2025-06-20 | -0.125
14 | 0 | gf | 0 | mm | OK | -- | 20:29 | 2025-06-20 | -0.125
15 | 0 | gf | 0 | mm | OK | -- | 20:29 | 2025-06-20 | -0.125
16 | 0 | gf | 0 | mm | OK | -- | 20:29 | 2025-06-20 | -0.125
17 | 0 | gf | 0 | mm | OK | -- | 20:29 | 2025-06-20 | -0.125
18 | 0 | gf | 0 | mm | OK | -- | 20:29 | 2025-06-20 | -0.125
19 | 0.1 | gf | 0 | mm | OK | -- | 20:29 | 2025-06-20 | -0.125
20 | 0 | gf | 0 | mm | OK | -- | 20:29 | 2025-06-20 | -0.125
21 | 0 | gf | 0 | mm | OK | -- | 20:29 | 2025-06-20 | -0.125
22 | 0 | gf | 0 | mm | OK | -- | 20:29 | 2025-06-20 | -0.125
23 | 0 | gf | 0 | mm | OK | -- | 20:29 | 2025-06-20 | -0.125
24 | 0 | gf | 0 | mm | OK | -- | 20:29 | 2025-06-20 | -0.125
25 | 0 | gf | 0 | mm | OK | -- | 20:29 | 2025-06-20 | -0.125
26 | 0 | gf | 0.005 | mm | OK | -- | 20:29 | 2025-06-20 | -0.12
27 | 0 | gf | 0.005 | mm | OK | -- | 20:29 | 2025-06-20 | -0.12
28 | 0 | gf | 0.005 | mm | OK | -- | 20:29 | 2025-06-20 | -0.12
29 | 0 | gf | 0.005 | mm | OK | -- | 20:29 | 2025-06-20 | -0.12
30 | 0 | gf | 0.005 | mm | OK | -- | 20:29 | 2025-06-20 | -0.12
31 | 0 | gf | 0.01 | mm | OK | -- | 20:29 | 2025-06-20 | -0.115
32 | 0 | gf | 0.01 | mm | OK | -- | 20:29 | 2025-06-20 | -0.115
33 | 0 | gf | 0.01 | mm | OK | -- | 20:29 | 2025-06-20 | -0.115
34 | 0 | gf | 0.01 | mm | OK | -- | 20:29 | 2025-06-20 | -0.115
35 | 0 | gf | 0.015 | mm | OK | -- | 20:29 | 2025-06-20 | -0.11
36 | 0 | gf | 0.015 | mm | OK | -- | 20:29 | 2025-06-20 | -0.11
37 | 0 | gf | 0.015 | mm | OK | -- | 20:29 | 2025-06-20 | -0.11
38 | 0 | gf | 0.015 | mm | OK | -- | 20:29 | 2025-06-20 | -0.11
39 | 0 | gf | 0.02 | mm | OK | -- | 20:29 | 2025-06-20 | -0.105
40 | 0 | gf | 0.02 | mm | OK | -- | 20:29 | 2025-06-20 | -0.105
41 | 0 | gf | 0.025 | mm | OK | -- | 20:29 | 2025-06-20 | -0.1
42 | 0 | gf | 0.025 | mm | OK | -- | 20:29 | 2025-06-20 | -0.1
43 | 0 | gf | 0.03 | mm | OK | -- | 20:29 | 2025-06-20 | -0.095
44 | 0 | gf | 0.03 | mm | OK | -- | 20:29 | 2025-06-20 | -0.095
45 | 0 | gf | 0.035 | mm | OK | -- | 20:29 | 2025-06-20 | -0.09
46 | 0 | gf | 0.035 | mm | OK | -- | 20:29 | 2025-06-20 | -0.09
47 | 0 | gf | 0.04 | mm | OK | -- | 20:29 | 2025-06-20 | -0.085
48 | 0 | gf | 0.045 | mm | OK | -- | 20:29 | 2025-06-20 | -0.08
49 | 0 | gf | 0.045 | mm | OK | -- | 20:29 | 2025-06-20 | -0.08
50 | 0 | gf | 0.05 | mm | OK | -- | 20:29 | 2025-06-20 | -0.075
51 | 0 | gf | 0.055 | mm | OK | -- | 20:29 | 2025-06-20 | -0.07
52 | 0 | gf | 0.065 | mm | OK | -- | 20:29 | 2025-06-20 | -0.06
53 | 0 | gf | 0.075 | mm | OK | -- | 20:29 | 2025-06-20 | -0.05
54 | 0 | gf | 0.08 | mm | OK | -- | 20:29 | 2025-06-20 | -0.045
55 | 0 | gf | 0.085 | mm | OK | -- | 20:29 | 2025-06-20 | -0.04
56 | 0 | gf | 0.09 | mm | OK | -- | 20:29 | 2025-06-20 | -0.035
57 | 0 | gf | 0.095 | mm | OK | -- | 20:29 | 2025-06-20 | -0.03
58 | 0 | gf | 0.1 | mm | OK | -- | 20:29 | 2025-06-20 | -0.025
59 | 0 | gf | 0.11 | mm | OK | -- | 20:29 | 2025-06-20 | -0.015
60 | 0 | gf | 0.115 | mm | OK | -- | 20:29 | 2025-06-20 | -0.01
61 | 0 | gf | 0.12 | mm | OK | -- | 20:29 | 2025-06-20 | -0.005
62 | 0 | gf | 0.125 | mm | OK | -- | 20:29 | 2025-06-20 | 0
63 | 6.1 | gf | 0.135 | mm | OK | -- | 20:29 | 2025-06-20 | 0.01
64 | 14 | gf | 0.145 | mm | OK | -- | 20:29 | 2025-06-20 | 0.02
65 | 20.2 | gf | 0.15 | mm | OK | -- | 20:29 | 2025-06-20 | 0.025
66 | 24.8 | gf | 0.155 | mm | OK | -- | 20:29 | 2025-06-20 | 0.03
67 | 28.8 | gf | 0.16 | mm | OK | -- | 20:29 | 2025-06-20 | 0.035
68 | 31.5 | gf | 0.165 | mm | OK | -- | 20:29 | 2025-06-20 | 0.04
69 | 34.2 | gf | 0.17 | mm | OK | -- | 20:29 | 2025-06-20 | 0.045
70 | 33.7 | gf | 0.175 | mm | OK | -- | 20:29 | 2025-06-20 | 0.05
71 | 34.1 | gf | 0.175 | mm | OK | -- | 20:29 | 2025-06-20 | 0.05
72 | 34 | gf | 0.18 | mm | OK | -- | 20:29 | 2025-06-20 | 0.055
73 | 33.8 | gf | 0.185 | mm | OK | -- | 20:29 | 2025-06-20 | 0.06
74 | 34.1 | gf | 0.19 | mm | OK | -- | 20:29 | 2025-06-20 | 0.065
75 | 34 | gf | 0.19 | mm | OK | -- | 20:29 | 2025-06-20 | 0.065
76 | 34.4 | gf | 0.195 | mm | OK | -- | 20:29 | 2025-06-20 | 0.07
77 | 35.5 | gf | 0.2 | mm | OK | -- | 20:29 | 2025-06-20 | 0.075
78 | 35.5 | gf | 0.205 | mm | OK | -- | 20:29 | 2025-06-20 | 0.08
79 | 35.7 | gf | 0.21 | mm | OK | -- | 20:29 | 2025-06-20 | 0.085
80 | 36.8 | gf | 0.215 | mm | OK | -- | 20:29 | 2025-06-20 | 0.09
81 | 37.4 | gf | 0.22 | mm | OK | -- | 20:29 | 2025-06-20 | 0.095
82 | 36.8 | gf | 0.22 | mm | OK | -- | 20:29 | 2025-06-20 | 0.095
83 | 36.4 | gf | 0.225 | mm | OK | -- | 20:29 | 2025-06-20 | 0.1
84 | 36.3 | gf | 0.23 | mm | OK | -- | 20:29 | 2025-06-20 | 0.105
85 | 36 | gf | 0.235 | mm | OK | -- | 20:29 | 2025-06-20 | 0.11
86 | 35.9 | gf | 0.24 | mm | OK | -- | 20:29 | 2025-06-20 | 0.115
87 | 35.6 | gf | 0.245 | mm | OK | -- | 20:29 | 2025-06-20 | 0.12
88 | 35.8 | gf | 0.25 | mm | OK | -- | 20:29 | 2025-06-20 | 0.125
89 | 35.7 | gf | 0.255 | mm | OK | -- | 20:29 | 2025-06-20 | 0.13
90 | 35.5 | gf | 0.26 | mm | OK | -- | 20:29 | 2025-06-20 | 0.135
91 | 35.2 | gf | 0.265 | mm | OK | -- | 20:29 | 2025-06-20 | 0.14
92 | 35.2 | gf | 0.265 | mm | OK | -- | 20:29 | 2025-06-20 | 0.14
93 | 35.2 | gf | 0.27 | mm | OK | -- | 20:29 | 2025-06-20 | 0.145
94 | 35.3 | gf | 0.275 | mm | OK | -- | 20:29 | 2025-06-20 | 0.15
95 | 35.4 | gf | 0.28 | mm | OK | -- | 20:29 | 2025-06-20 | 0.155
96 | 35.6 | gf | 0.28 | mm | OK | -- | 20:29 | 2025-06-20 | 0.155
97 | 35.8 | gf | 0.285 | mm | OK | -- | 20:29 | 2025-06-20 | 0.16
98 | 35.9 | gf | 0.29 | mm | OK | -- | 20:29 | 2025-06-20 | 0.165
99 | 35.9 | gf | 0.295 | mm | OK | -- | 20:29 | 2025-06-20 | 0.17
100 | 35.7 | gf | 0.3 | mm | OK | -- | 20:29 | 2025-06-20 | 0.175
101 | 35.8 | gf | 0.305 | mm | OK | -- | 20:29 | 2025-06-20 | 0.18
102 | 36 | gf | 0.315 | mm | OK | -- | 20:29 | 2025-06-20 | 0.19
103 | 36.2 | gf | 0.32 | mm | OK | -- | 20:29 | 2025-06-20 | 0.195
104 | 36 | gf | 0.325 | mm | OK | -- | 20:29 | 2025-06-20 | 0.2
105 | 36.1 | gf | 0.33 | mm | OK | -- | 20:29 | 2025-06-20 | 0.205
106 | 36.3 | gf | 0.34 | mm | OK | -- | 20:29 | 2025-06-20 | 0.215
107 | 36.2 | gf | 0.345 | mm | OK | -- | 20:29 | 2025-06-20 | 0.22
108 | 36.3 | gf | 0.355 | mm | OK | -- | 20:29 | 2025-06-20 | 0.23
109 | 36.1 | gf | 0.36 | mm | OK | -- | 20:29 | 2025-06-20 | 0.235
110 | 36.4 | gf | 0.365 | mm | OK | -- | 20:29 | 2025-06-20 | 0.24
111 | 35.8 | gf | 0.375 | mm | OK | -- | 20:29 | 2025-06-20 | 0.25
112 | 36.3 | gf | 0.385 | mm | OK | -- | 20:29 | 2025-06-20 | 0.26
113 | 36.4 | gf | 0.39 | mm | OK | -- | 20:29 | 2025-06-20 | 0.265
114 | 36.5 | gf | 0.4 | mm | OK | -- | 20:29 | 2025-06-20 | 0.275
115 | 36 | gf | 0.405 | mm | OK | -- | 20:29 | 2025-06-20 | 0.28
116 | 36.3 | gf | 0.415 | mm | OK | -- | 20:29 | 2025-06-20 | 0.29
117 | 36.2 | gf | 0.42 | mm | OK | -- | 20:29 | 2025-06-20 | 0.295
118 | 36.4 | gf | 0.425 | mm | OK | -- | 20:29 | 2025-06-20 | 0.3
119 | 36.3 | gf | 0.43 | mm | OK | -- | 20:29 | 2025-06-20 | 0.305
120 | 36.4 | gf | 0.435 | mm | OK | -- | 20:29 | 2025-06-20 | 0.31
121 | 36.2 | gf | 0.44 | mm | OK | -- | 20:29 | 2025-06-20 | 0.315
122 | 36.2 | gf | 0.445 | mm | OK | -- | 20:29 | 2025-06-20 | 0.32
123 | 35.9 | gf | 0.45 | mm | OK | -- | 20:29 | 2025-06-20 | 0.325
124 | 36.2 | gf | 0.455 | mm | OK | -- | 20:29 | 2025-06-20 | 0.33
125 | 36.5 | gf | 0.46 | mm | OK | -- | 20:29 | 2025-06-20 | 0.335
126 | 36.6 | gf | 0.46 | mm | OK | -- | 20:29 | 2025-06-20 | 0.335
127 | 36.8 | gf | 0.465 | mm | OK | -- | 20:29 | 2025-06-20 | 0.34
128 | 36.7 | gf | 0.47 | mm | OK | -- | 20:29 | 2025-06-20 | 0.345
129 | 36.8 | gf | 0.475 | mm | OK | -- | 20:29 | 2025-06-20 | 0.35
130 | 36.9 | gf | 0.475 | mm | OK | -- | 20:29 | 2025-06-20 | 0.35
131 | 36.9 | gf | 0.48 | mm | OK | -- | 20:29 | 2025-06-20 | 0.355
132 | 36.8 | gf | 0.485 | mm | OK | -- | 20:29 | 2025-06-20 | 0.36
133 | 36.6 | gf | 0.49 | mm | OK | -- | 20:29 | 2025-06-20 | 0.365
134 | 36.6 | gf | 0.495 | mm | OK | -- | 20:29 | 2025-06-20 | 0.37
135 | 36.7 | gf | 0.5 | mm | OK | -- | 20:29 | 2025-06-20 | 0.375
136 | 37 | gf | 0.505 | mm | OK | -- | 20:29 | 2025-06-20 | 0.38
137 | 37.4 | gf | 0.51 | mm | OK | -- | 20:30 | 2025-06-20 | 0.385
138 | 37.7 | gf | 0.52 | mm | OK | -- | 20:30 | 2025-06-20 | 0.395
139 | 38.1 | gf | 0.525 | mm | OK | -- | 20:30 | 2025-06-20 | 0.4
140 | 38.1 | gf | 0.53 | mm | OK | -- | 20:30 | 2025-06-20 | 0.405
141 | 38.1 | gf | 0.54 | mm | OK | -- | 20:30 | 2025-06-20 | 0.415
142 | 38.5 | gf | 0.545 | mm | OK | -- | 20:30 | 2025-06-20 | 0.42
143 | 38.8 | gf | 0.55 | mm | OK | -- | 20:30 | 2025-06-20 | 0.425
144 | 39 | gf | 0.56 | mm | OK | -- | 20:30 | 2025-06-20 | 0.435
145 | 39.1 | gf | 0.565 | mm | OK | -- | 20:30 | 2025-06-20 | 0.44
146 | 39.2 | gf | 0.565 | mm | OK | -- | 20:30 | 2025-06-20 | 0.44
147 | 39.2 | gf | 0.57 | mm | OK | -- | 20:30 | 2025-06-20 | 0.445
148 | 39.2 | gf | 0.575 | mm | OK | -- | 20:30 | 2025-06-20 | 0.45
149 | 39.3 | gf | 0.58 | mm | OK | -- | 20:30 | 2025-06-20 | 0.455
150 | 39.6 | gf | 0.58 | mm | OK | -- | 20:30 | 2025-06-20 | 0.455
151 | 39.8 | gf | 0.585 | mm | OK | -- | 20:30 | 2025-06-20 | 0.46
152 | 40 | gf | 0.59 | mm | OK | -- | 20:30 | 2025-06-20 | 0.465
153 | 40.1 | gf | 0.59 | mm | OK | -- | 20:30 | 2025-06-20 | 0.465
154 | 40.1 | gf | 0.595 | mm | OK | -- | 20:30 | 2025-06-20 | 0.47
155 | 40.2 | gf | 0.595 | mm | OK | -- | 20:30 | 2025-06-20 | 0.47
156 | 40.3 | gf | 0.6 | mm | OK | -- | 20:30 | 2025-06-20 | 0.475
157 | 40.3 | gf | 0.605 | mm | OK | -- | 20:30 | 2025-06-20 | 0.48
158 | 40.5 | gf | 0.605 | mm | OK | -- | 20:30 | 2025-06-20 | 0.48
159 | 40.9 | gf | 0.61 | mm | OK | -- | 20:30 | 2025-06-20 | 0.485
160 | 41 | gf | 0.615 | mm | OK | -- | 20:30 | 2025-06-20 | 0.49
161 | 41 | gf | 0.62 | mm | OK | -- | 20:30 | 2025-06-20 | 0.495
162 | 41.1 | gf | 0.62 | mm | OK | -- | 20:30 | 2025-06-20 | 0.495
163 | 41.2 | gf | 0.625 | mm | OK | -- | 20:30 | 2025-06-20 | 0.5
164 | 41.2 | gf | 0.63 | mm | OK | -- | 20:30 | 2025-06-20 | 0.505
165 | 41.1 | gf | 0.63 | mm | OK | -- | 20:30 | 2025-06-20 | 0.505
166 | 41.3 | gf | 0.635 | mm | OK | -- | 20:30 | 2025-06-20 | 0.51
167 | 41.7 | gf | 0.64 | mm | OK | -- | 20:30 | 2025-06-20 | 0.515
168 | 42.4 | gf | 0.645 | mm | OK | -- | 20:30 | 2025-06-20 | 0.52
169 | 43 | gf | 0.645 | mm | OK | -- | 20:30 | 2025-06-20 | 0.52
170 | 43.1 | gf | 0.65 | mm | OK | -- | 20:30 | 2025-06-20 | 0.525
171 | 43.8 | gf | 0.655 | mm | OK | -- | 20:30 | 2025-06-20 | 0.53
172 | 44.2 | gf | 0.655 | mm | OK | -- | 20:30 | 2025-06-20 | 0.53
173 | 44.6 | gf | 0.66 | mm | OK | -- | 20:30 | 2025-06-20 | 0.535
174 | 45.4 | gf | 0.665 | mm | OK | -- | 20:30 | 2025-06-20 | 0.54
175 | 45.4 | gf | 0.675 | mm | OK | -- | 20:30 | 2025-06-20 | 0.55
176 | 45.3 | gf | 0.68 | mm | OK | -- | 20:30 | 2025-06-20 | 0.555
177 | 45.3 | gf | 0.685 | mm | OK | -- | 20:30 | 2025-06-20 | 0.56
178 | 45.6 | gf | 0.69 | mm | OK | -- | 20:30 | 2025-06-20 | 0.565
179 | 46 | gf | 0.7 | mm | OK | -- | 20:30 | 2025-06-20 | 0.575
180 | 46.5 | gf | 0.71 | mm | OK | -- | 20:30 | 2025-06-20 | 0.585
181 | 46.8 | gf | 0.715 | mm | OK | -- | 20:30 | 2025-06-20 | 0.59
182 | 47.1 | gf | 0.725 | mm | OK | -- | 20:30 | 2025-06-20 | 0.6
183 | 47 | gf | 0.73 | mm | OK | -- | 20:30 | 2025-06-20 | 0.605
184 | 47 | gf | 0.735 | mm | OK | -- | 20:30 | 2025-06-20 | 0.61
185 | 47.4 | gf | 0.74 | mm | OK | -- | 20:30 | 2025-06-20 | 0.615
186 | 48.3 | gf | 0.755 | mm | OK | -- | 20:30 | 2025-06-20 | 0.63
187 | 49 | gf | 0.77 | mm | OK | -- | 20:30 | 2025-06-20 | 0.645
188 | 49.3 | gf | 0.78 | mm | OK | -- | 20:30 | 2025-06-20 | 0.655
189 | 49.7 | gf | 0.795 | mm | OK | -- | 20:30 | 2025-06-20 | 0.67
190 | 49.8 | gf | 0.805 | mm | OK | -- | 20:30 | 2025-06-20 | 0.68
191 | 50 | gf | 0.815 | mm | OK | -- | 20:30 | 2025-06-20 | 0.69
192 | 50.2 | gf | 0.83 | mm | OK | -- | 20:30 | 2025-06-20 | 0.705
193 | 50.3 | gf | 0.845 | mm | OK | -- | 20:30 | 2025-06-20 | 0.72
194 | 50.3 | gf | 0.85 | mm | OK | -- | 20:30 | 2025-06-20 | 0.725
195 | 50.4 | gf | 0.86 | mm | OK | -- | 20:30 | 2025-06-20 | 0.735
196 | 50.5 | gf | 0.87 | mm | OK | -- | 20:30 | 2025-06-20 | 0.745
197 | 50.6 | gf | 0.875 | mm | OK | -- | 20:30 | 2025-06-20 | 0.75
198 | 50.8 | gf | 0.885 | mm | OK | -- | 20:30 | 2025-06-20 | 0.76
199 | 51 | gf | 0.9 | mm | OK | -- | 20:30 | 2025-06-20 | 0.775
200 | 50.8 | gf | 0.91 | mm | OK | -- | 20:30 | 2025-06-20 | 0.785
201 | 50.7 | gf | 0.915 | mm | OK | -- | 20:30 | 2025-06-20 | 0.79
202 | 50.9 | gf | 0.925 | mm | OK | -- | 20:30 | 2025-06-20 | 0.8
203 | 50.9 | gf | 0.935 | mm | OK | -- | 20:30 | 2025-06-20 | 0.81
204 | 51.3 | gf | 0.945 | mm | OK | -- | 20:30 | 2025-06-20 | 0.82
205 | 51.6 | gf | 0.96 | mm | OK | -- | 20:30 | 2025-06-20 | 0.835
206 | 51.4 | gf | 0.97 | mm | OK | -- | 20:30 | 2025-06-20 | 0.845
207 | 51.6 | gf | 0.98 | mm | OK | -- | 20:30 | 2025-06-20 | 0.855
208 | 51.3 | gf | 0.985 | mm | OK | -- | 20:30 | 2025-06-20 | 0.86
209 | 51.3 | gf | 0.99 | mm | OK | -- | 20:30 | 2025-06-20 | 0.865
210 | 51.4 | gf | 0.995 | mm | OK | -- | 20:30 | 2025-06-20 | 0.87
211 | 51.4 | gf | 1 | mm | OK | -- | 20:30 | 2025-06-20 | 0.875
212 | 51.4 | gf | 1.005 | mm | OK | -- | 20:30 | 2025-06-20 | 0.88
213 | 51.6 | gf | 1.01 | mm | OK | -- | 20:30 | 2025-06-20 | 0.885
214 | 52 | gf | 1.02 | mm | OK | -- | 20:30 | 2025-06-20 | 0.895
215 | 52.1 | gf | 1.025 | mm | OK | -- | 20:30 | 2025-06-20 | 0.9
216 | 52.3 | gf | 1.03 | mm | OK | -- | 20:30 | 2025-06-20 | 0.905
217 | 52.2 | gf | 1.035 | mm | OK | -- | 20:30 | 2025-06-20 | 0.91
218 | 52 | gf | 1.04 | mm | OK | -- | 20:30 | 2025-06-20 | 0.915
219 | 51.9 | gf | 1.045 | mm | OK | -- | 20:30 | 2025-06-20 | 0.92
220 | 51.9 | gf | 1.045 | mm | OK | -- | 20:30 | 2025-06-20 | 0.92
221 | 51.8 | gf | 1.05 | mm | OK | -- | 20:30 | 2025-06-20 | 0.925
222 | 51.7 | gf | 1.05 | mm | OK | -- | 20:30 | 2025-06-20 | 0.925
223 | 51.7 | gf | 1.055 | mm | OK | -- | 20:30 | 2025-06-20 | 0.93
224 | 51.9 | gf | 1.055 | mm | OK | -- | 20:30 | 2025-06-20 | 0.93
225 | 52 | gf | 1.06 | mm | OK | -- | 20:30 | 2025-06-20 | 0.935
226 | 51.9 | gf | 1.065 | mm | OK | -- | 20:30 | 2025-06-20 | 0.94
227 | 51.9 | gf | 1.07 | mm | OK | -- | 20:30 | 2025-06-20 | 0.945
228 | 51.9 | gf | 1.07 | mm | OK | -- | 20:30 | 2025-06-20 | 0.945
229 | 51.9 | gf | 1.075 | mm | OK | -- | 20:30 | 2025-06-20 | 0.95
230 | 52 | gf | 1.075 | mm | OK | -- | 20:30 | 2025-06-20 | 0.95
231 | 52.1 | gf | 1.08 | mm | OK | -- | 20:30 | 2025-06-20 | 0.955
232 | 52.1 | gf | 1.08 | mm | OK | -- | 20:30 | 2025-06-20 | 0.955
233 | 52.1 | gf | 1.085 | mm | OK | -- | 20:30 | 2025-06-20 | 0.96
234 | 52.1 | gf | 1.085 | mm | OK | -- | 20:30 | 2025-06-20 | 0.96
235 | 52.1 | gf | 1.09 | mm | OK | -- | 20:30 | 2025-06-20 | 0.965
236 | 52.1 | gf | 1.09 | mm | OK | -- | 20:30 | 2025-06-20 | 0.965
237 | 52.1 | gf | 1.095 | mm | OK | -- | 20:30 | 2025-06-20 | 0.97
238 | 52.1 | gf | 1.095 | mm | OK | -- | 20:30 | 2025-06-20 | 0.97
239 | 52.2 | gf | 1.1 | mm | OK | -- | 20:30 | 2025-06-20 | 0.975
240 | 52.3 | gf | 1.1 | mm | OK | -- | 20:30 | 2025-06-20 | 0.975
241 | 52.4 | gf | 1.105 | mm | OK | -- | 20:30 | 2025-06-20 | 0.98
242 | 52.5 | gf | 1.11 | mm | OK | -- | 20:30 | 2025-06-20 | 0.985
243 | 52.4 | gf | 1.11 | mm | OK | -- | 20:30 | 2025-06-20 | 0.985
244 | 52.4 | gf | 1.115 | mm | OK | -- | 20:30 | 2025-06-20 | 0.99
245 | 52.4 | gf | 1.12 | mm | OK | -- | 20:30 | 2025-06-20 | 0.995
246 | 52.5 | gf | 1.125 | mm | OK | -- | 20:30 | 2025-06-20 | 1
247 | 52.6 | gf | 1.13 | mm | OK | -- | 20:30 | 2025-06-20 | 1.005
248 | 52.7 | gf | 1.135 | mm | OK | -- | 20:30 | 2025-06-20 | 1.01
249 | 52.9 | gf | 1.14 | mm | OK | -- | 20:30 | 2025-06-20 | 1.015
250 | 53 | gf | 1.145 | mm | OK | -- | 20:30 | 2025-06-20 | 1.02
251 | 53 | gf | 1.15 | mm | OK | -- | 20:30 | 2025-06-20 | 1.025
252 | 52.9 | gf | 1.155 | mm | OK | -- | 20:30 | 2025-06-20 | 1.03
253 | 53.1 | gf | 1.16 | mm | OK | -- | 20:30 | 2025-06-20 | 1.035
254 | 53.1 | gf | 1.16 | mm | OK | -- | 20:30 | 2025-06-20 | 1.035
255 | 53.1 | gf | 1.165 | mm | OK | -- | 20:30 | 2025-06-20 | 1.04
256 | 53.1 | gf | 1.17 | mm | OK | -- | 20:30 | 2025-06-20 | 1.045
257 | 53 | gf | 1.17 | mm | OK | -- | 20:30 | 2025-06-20 | 1.045
258 | 53 | gf | 1.175 | mm | OK | -- | 20:30 | 2025-06-20 | 1.05
259 | 52.8 | gf | 1.18 | mm | OK | -- | 20:30 | 2025-06-20 | 1.055
260 | 52.8 | gf | 1.185 | mm | OK | -- | 20:30 | 2025-06-20 | 1.06
261 | 52.9 | gf | 1.185 | mm | OK | -- | 20:30 | 2025-06-20 | 1.06
262 | 52.9 | gf | 1.19 | mm | OK | -- | 20:30 | 2025-06-20 | 1.065
263 | 53.1 | gf | 1.19 | mm | OK | -- | 20:30 | 2025-06-20 | 1.065
264 | 53.2 | gf | 1.195 | mm | OK | -- | 20:30 | 2025-06-20 | 1.07
265 | 53.2 | gf | 1.2 | mm | OK | -- | 20:30 | 2025-06-20 | 1.075
266 | 53.2 | gf | 1.205 | mm | OK | -- | 20:30 | 2025-06-20 | 1.08
267 | 53.3 | gf | 1.21 | mm | OK | -- | 20:30 | 2025-06-20 | 1.085
268 | 53.3 | gf | 1.215 | mm | OK | -- | 20:30 | 2025-06-20 | 1.09
269 | 53.3 | gf | 1.22 | mm | OK | -- | 20:30 | 2025-06-20 | 1.095
270 | 53.4 | gf | 1.22 | mm | OK | -- | 20:30 | 2025-06-20 | 1.095
271 | 53.5 | gf | 1.225 | mm | OK | -- | 20:30 | 2025-06-20 | 1.1
272 | 53.5 | gf | 1.23 | mm | OK | -- | 20:30 | 2025-06-20 | 1.105
273 | 53.5 | gf | 1.235 | mm | OK | -- | 20:30 | 2025-06-20 | 1.11
274 | 53.5 | gf | 1.24 | mm | OK | -- | 20:30 | 2025-06-20 | 1.115
275 | 53.4 | gf | 1.24 | mm | OK | -- | 20:30 | 2025-06-20 | 1.115
276 | 53.3 | gf | 1.245 | mm | OK | -- | 20:30 | 2025-06-20 | 1.12
277 | 53.2 | gf | 1.25 | mm | OK | -- | 20:30 | 2025-06-20 | 1.125
278 | 53.2 | gf | 1.255 | mm | OK | -- | 20:30 | 2025-06-20 | 1.13
279 | 53.2 | gf | 1.26 | mm | OK | -- | 20:30 | 2025-06-20 | 1.135
280 | 53.2 | gf | 1.265 | mm | OK | -- | 20:30 | 2025-06-20 | 1.14
281 | 53 | gf | 1.27 | mm | OK | -- | 20:30 | 2025-06-20 | 1.145
282 | 53 | gf | 1.27 | mm | OK | -- | 20:30 | 2025-06-20 | 1.145
283 | 53 | gf | 1.275 | mm | OK | -- | 20:30 | 2025-06-20 | 1.15
284 | 52.9 | gf | 1.28 | mm | OK | -- | 20:30 | 2025-06-20 | 1.155
285 | 52.6 | gf | 1.285 | mm | OK | -- | 20:30 | 2025-06-20 | 1.16
286 | 52.4 | gf | 1.29 | mm | OK | -- | 20:30 | 2025-06-20 | 1.165
287 | 52.3 | gf | 1.295 | mm | OK | -- | 20:30 | 2025-06-20 | 1.17
288 | 52.2 | gf | 1.295 | mm | OK | -- | 20:30 | 2025-06-20 | 1.17
289 | 52.2 | gf | 1.3 | mm | OK | -- | 20:30 | 2025-06-20 | 1.175
290 | 52.3 | gf | 1.305 | mm | OK | -- | 20:30 | 2025-06-20 | 1.18
291 | 52.4 | gf | 1.31 | mm | OK | -- | 20:30 | 2025-06-20 | 1.185
292 | 52.4 | gf | 1.315 | mm | OK | -- | 20:30 | 2025-06-20 | 1.19
293 | 52.1 | gf | 1.32 | mm | OK | -- | 20:30 | 2025-06-20 | 1.195
294 | 52 | gf | 1.325 | mm | OK | -- | 20:30 | 2025-06-20 | 1.2
295 | 52 | gf | 1.33 | mm | OK | -- | 20:30 | 2025-06-20 | 1.205
296 | 52 | gf | 1.33 | mm | OK | -- | 20:30 | 2025-06-20 | 1.205
297 | 52 | gf | 1.335 | mm | OK | -- | 20:30 | 2025-06-20 | 1.21
298 | 52 | gf | 1.34 | mm | OK | -- | 20:30 | 2025-06-20 | 1.215
299 | 51.9 | gf | 1.345 | mm | OK | -- | 20:30 | 2025-06-20 | 1.22
300 | 51.9 | gf | 1.345 | mm | OK | -- | 20:30 | 2025-06-20 | 1.22
301 | 51.9 | gf | 1.35 | mm | OK | -- | 20:30 | 2025-06-20 | 1.225
302 | 51.9 | gf | 1.355 | mm | OK | -- | 20:30 | 2025-06-20 | 1.23
303 | 51.7 | gf | 1.36 | mm | OK | -- | 20:30 | 2025-06-20 | 1.235
304 | 51.6 | gf | 1.36 | mm | OK | -- | 20:30 | 2025-06-20 | 1.235
305 | 51.7 | gf | 1.365 | mm | OK | -- | 20:30 | 2025-06-20 | 1.24
306 | 51.6 | gf | 1.37 | mm | OK | -- | 20:30 | 2025-06-20 | 1.245
307 | 51.5 | gf | 1.37 | mm | OK | -- | 20:30 | 2025-06-20 | 1.245
308 | 51.5 | gf | 1.375 | mm | OK | -- | 20:30 | 2025-06-20 | 1.25
309 | 51.5 | gf | 1.375 | mm | OK | -- | 20:30 | 2025-06-20 | 1.25
310 | 51.6 | gf | 1.38 | mm | OK | -- | 20:30 | 2025-06-20 | 1.255
311 | 51.6 | gf | 1.385 | mm | OK | -- | 20:30 | 2025-06-20 | 1.26
312 | 51.1 | gf | 1.39 | mm | OK | -- | 20:30 | 2025-06-20 | 1.265
313 | 50.9 | gf | 1.4 | mm | OK | -- | 20:30 | 2025-06-20 | 1.275
314 | 50.9 | gf | 1.405 | mm | OK | -- | 20:30 | 2025-06-20 | 1.28
315 | 50.8 | gf | 1.415 | mm | OK | -- | 20:30 | 2025-06-20 | 1.29
316 | 50.6 | gf | 1.415 | mm | OK | -- | 20:30 | 2025-06-20 | 1.29
317 | 50.4 | gf | 1.42 | mm | OK | -- | 20:30 | 2025-06-20 | 1.295
318 | 50.4 | gf | 1.425 | mm | OK | -- | 20:30 | 2025-06-20 | 1.3
319 | 50.4 | gf | 1.43 | mm | OK | -- | 20:30 | 2025-06-20 | 1.305
320 | 50.4 | gf | 1.435 | mm | OK | -- | 20:30 | 2025-06-20 | 1.31
321 | 50.5 | gf | 1.44 | mm | OK | -- | 20:30 | 2025-06-20 | 1.315
322 | 50.3 | gf | 1.445 | mm | OK | -- | 20:30 | 2025-06-20 | 1.32
323 | 49.9 | gf | 1.45 | mm | OK | -- | 20:30 | 2025-06-20 | 1.325
324 | 49.6 | gf | 1.455 | mm | OK | -- | 20:30 | 2025-06-20 | 1.33
325 | 49.3 | gf | 1.46 | mm | OK | -- | 20:30 | 2025-06-20 | 1.335
326 | 49.2 | gf | 1.465 | mm | OK | -- | 20:30 | 2025-06-20 | 1.34
327 | 49.1 | gf | 1.47 | mm | OK | -- | 20:30 | 2025-06-20 | 1.345
328 | 49.1 | gf | 1.475 | mm | OK | -- | 20:30 | 2025-06-20 | 1.35
329 | 49.1 | gf | 1.475 | mm | OK | -- | 20:30 | 2025-06-20 | 1.35
330 | 49 | gf | 1.48 | mm | OK | -- | 20:30 | 2025-06-20 | 1.355
331 | 48.8 | gf | 1.48 | mm | OK | -- | 20:30 | 2025-06-20 | 1.355
332 | 48.8 | gf | 1.485 | mm | OK | -- | 20:30 | 2025-06-20 | 1.36
333 | 48.7 | gf | 1.485 | mm | OK | -- | 20:30 | 2025-06-20 | 1.36
334 | 48.6 | gf | 1.49 | mm | OK | -- | 20:30 | 2025-06-20 | 1.365
335 | 48.4 | gf | 1.49 | mm | OK | -- | 20:30 | 2025-06-20 | 1.365
336 | 48.5 | gf | 1.49 | mm | OK | -- | 20:30 | 2025-06-20 | 1.365
337 | 48.6 | gf | 1.495 | mm | OK | -- | 20:30 | 2025-06-20 | 1.37
338 | 48.5 | gf | 1.5 | mm | OK | -- | 20:30 | 2025-06-20 | 1.375
339 | 48.5 | gf | 1.5 | mm | OK | -- | 20:30 | 2025-06-20 | 1.375
340 | 48.3 | gf | 1.505 | mm | OK | -- | 20:30 | 2025-06-20 | 1.38
341 | 48.3 | gf | 1.505 | mm | OK | -- | 20:30 | 2025-06-20 | 1.38
342 | 48.3 | gf | 1.51 | mm | OK | -- | 20:30 | 2025-06-20 | 1.385
343 | 48.2 | gf | 1.515 | mm | OK | -- | 20:30 | 2025-06-20 | 1.39
344 | 48.1 | gf | 1.52 | mm | OK | -- | 20:30 | 2025-06-20 | 1.395
345 | 48.1 | gf | 1.52 | mm | OK | -- | 20:30 | 2025-06-20 | 1.395
346 | 48.2 | gf | 1.525 | mm | OK | -- | 20:30 | 2025-06-20 | 1.4
347 | 48.2 | gf | 1.53 | mm | OK | -- | 20:30 | 2025-06-20 | 1.405
348 | 48.1 | gf | 1.53 | mm | OK | -- | 20:30 | 2025-06-20 | 1.405
349 | 48 | gf | 1.535 | mm | OK | -- | 20:30 | 2025-06-20 | 1.41
350 | 47.8 | gf | 1.54 | mm | OK | -- | 20:30 | 2025-06-20 | 1.415
351 | 47.7 | gf | 1.54 | mm | OK | -- | 20:30 | 2025-06-20 | 1.415
352 | 47.5 | gf | 1.545 | mm | OK | -- | 20:30 | 2025-06-20 | 1.42
353 | 47.3 | gf | 1.545 | mm | OK | -- | 20:30 | 2025-06-20 | 1.42
354 | 47 | gf | 1.55 | mm | OK | -- | 20:30 | 2025-06-20 | 1.425
355 | 46.9 | gf | 1.555 | mm | OK | -- | 20:30 | 2025-06-20 | 1.43
356 | 46.8 | gf | 1.555 | mm | OK | -- | 20:30 | 2025-06-20 | 1.43
357 | 46.7 | gf | 1.56 | mm | OK | -- | 20:30 | 2025-06-20 | 1.435
358 | 46.7 | gf | 1.56 | mm | OK | -- | 20:30 | 2025-06-20 | 1.435
359 | 46.7 | gf | 1.565 | mm | OK | -- | 20:30 | 2025-06-20 | 1.44
360 | 46.9 | gf | 1.565 | mm | OK | -- | 20:30 | 2025-06-20 | 1.44
361 | 47 | gf | 1.57 | mm | OK | -- | 20:30 | 2025-06-20 | 1.445
362 | 47.1 | gf | 1.57 | mm | OK | -- | 20:30 | 2025-06-20 | 1.445
363 | 47.1 | gf | 1.575 | mm | OK | -- | 20:30 | 2025-06-20 | 1.45
364 | 46.7 | gf | 1.575 | mm | OK | -- | 20:30 | 2025-06-20 | 1.45
365 | 46.4 | gf | 1.58 | mm | OK | -- | 20:30 | 2025-06-20 | 1.455
366 | 46.2 | gf | 1.58 | mm | OK | -- | 20:30 | 2025-06-20 | 1.455
367 | 46 | gf | 1.585 | mm | OK | -- | 20:30 | 2025-06-20 | 1.46
368 | 45.9 | gf | 1.585 | mm | OK | -- | 20:30 | 2025-06-20 | 1.46
369 | 45.9 | gf | 1.59 | mm | OK | -- | 20:30 | 2025-06-20 | 1.465
370 | 45.9 | gf | 1.59 | mm | OK | -- | 20:30 | 2025-06-20 | 1.465
371 | 45.9 | gf | 1.595 | mm | OK | -- | 20:30 | 2025-06-20 | 1.47
372 | 45.7 | gf | 1.6 | mm | OK | -- | 20:30 | 2025-06-20 | 1.475
373 | 45.7 | gf | 1.6 | mm | OK | -- | 20:30 | 2025-06-20 | 1.475
374 | 45.7 | gf | 1.605 | mm | OK | -- | 20:30 | 2025-06-20 | 1.48
375 | 45.7 | gf | 1.605 | mm | OK | -- | 20:30 | 2025-06-20 | 1.48
376 | 45.6 | gf | 1.61 | mm | OK | -- | 20:30 | 2025-06-20 | 1.485
377 | 45.6 | gf | 1.61 | mm | OK | -- | 20:30 | 2025-06-20 | 1.485
378 | 45.5 | gf | 1.615 | mm | OK | -- | 20:30 | 2025-06-20 | 1.49
379 | 45.5 | gf | 1.62 | mm | OK | -- | 20:30 | 2025-06-20 | 1.495
380 | 45.2 | gf | 1.62 | mm | OK | -- | 20:30 | 2025-06-20 | 1.495
381 | 45 | gf | 1.625 | mm | OK | -- | 20:30 | 2025-06-20 | 1.5
382 | 44.9 | gf | 1.63 | mm | OK | -- | 20:30 | 2025-06-20 | 1.505
383 | 45.2 | gf | 1.635 | mm | OK | -- | 20:30 | 2025-06-20 | 1.51
384 | 45.1 | gf | 1.64 | mm | OK | -- | 20:30 | 2025-06-20 | 1.515
385 | 45 | gf | 1.64 | mm | OK | -- | 20:30 | 2025-06-20 | 1.515
386 | 45 | gf | 1.645 | mm | OK | -- | 20:30 | 2025-06-20 | 1.52
387 | 44.7 | gf | 1.65 | mm | OK | -- | 20:30 | 2025-06-20 | 1.525
388 | 44.6 | gf | 1.655 | mm | OK | -- | 20:30 | 2025-06-20 | 1.53
389 | 44.6 | gf | 1.66 | mm | OK | -- | 20:30 | 2025-06-20 | 1.535
390 | 44.4 | gf | 1.66 | mm | OK | -- | 20:30 | 2025-06-20 | 1.535
391 | 44.2 | gf | 1.665 | mm | OK | -- | 20:30 | 2025-06-20 | 1.54
392 | 44.2 | gf | 1.67 | mm | OK | -- | 20:30 | 2025-06-20 | 1.545
393 | 43.8 | gf | 1.675 | mm | OK | -- | 20:30 | 2025-06-20 | 1.55
394 | 43.7 | gf | 1.675 | mm | OK | -- | 20:30 | 2025-06-20 | 1.55
395 | 43.4 | gf | 1.68 | mm | OK | -- | 20:30 | 2025-06-20 | 1.555
396 | 43.3 | gf | 1.68 | mm | OK | -- | 20:30 | 2025-06-20 | 1.555
397 | 43.6 | gf | 1.685 | mm | OK | -- | 20:30 | 2025-06-20 | 1.56
398 | 43.7 | gf | 1.69 | mm | OK | -- | 20:30 | 2025-06-20 | 1.565
399 | 43.6 | gf | 1.69 | mm | OK | -- | 20:30 | 2025-06-20 | 1.565
400 | 43.4 | gf | 1.695 | mm | OK | -- | 20:30 | 2025-06-20 | 1.57
401 | 43.2 | gf | 1.7 | mm | OK | -- | 20:30 | 2025-06-20 | 1.575
402 | 43 | gf | 1.7 | mm | OK | -- | 20:30 | 2025-06-20 | 1.575
403 | 42.9 | gf | 1.705 | mm | OK | -- | 20:30 | 2025-06-20 | 1.58
404 | 42.9 | gf | 1.705 | mm | OK | -- | 20:30 | 2025-06-20 | 1.58
405 | 43 | gf | 1.71 | mm | OK | -- | 20:30 | 2025-06-20 | 1.585
406 | 42.8 | gf | 1.715 | mm | OK | -- | 20:30 | 2025-06-20 | 1.59
407 | 42.6 | gf | 1.715 | mm | OK | -- | 20:30 | 2025-06-20 | 1.59
408 | 42.4 | gf | 1.72 | mm | OK | -- | 20:30 | 2025-06-20 | 1.595
409 | 42.3 | gf | 1.72 | mm | OK | -- | 20:30 | 2025-06-20 | 1.595
410 | 42.2 | gf | 1.725 | mm | OK | -- | 20:30 | 2025-06-20 | 1.6
411 | 41.9 | gf | 1.725 | mm | OK | -- | 20:30 | 2025-06-20 | 1.6
412 | 41.6 | gf | 1.73 | mm | OK | -- | 20:30 | 2025-06-20 | 1.605
413 | 41.5 | gf | 1.73 | mm | OK | -- | 20:30 | 2025-06-20 | 1.605
414 | 41.6 | gf | 1.735 | mm | OK | -- | 20:30 | 2025-06-20 | 1.61
415 | 41.6 | gf | 1.735 | mm | OK | -- | 20:30 | 2025-06-20 | 1.61
416 | 41.6 | gf | 1.74 | mm | OK | -- | 20:30 | 2025-06-20 | 1.615
417 | 41.4 | gf | 1.74 | mm | OK | -- | 20:30 | 2025-06-20 | 1.615
418 | 41.3 | gf | 1.745 | mm | OK | -- | 20:30 | 2025-06-20 | 1.62
419 | 41.2 | gf | 1.745 | mm | OK | -- | 20:30 | 2025-06-20 | 1.62
420 | 41.1 | gf | 1.75 | mm | OK | -- | 20:30 | 2025-06-20 | 1.625
421 | 41 | gf | 1.75 | mm | OK | -- | 20:30 | 2025-06-20 | 1.625
422 | 40.9 | gf | 1.755 | mm | OK | -- | 20:30 | 2025-06-20 | 1.63
423 | 40.8 | gf | 1.755 | mm | OK | -- | 20:30 | 2025-06-20 | 1.63
424 | 40.6 | gf | 1.76 | mm | OK | -- | 20:30 | 2025-06-20 | 1.635
425 | 40.6 | gf | 1.76 | mm | OK | -- | 20:30 | 2025-06-20 | 1.635
426 | 40.1 | gf | 1.765 | mm | OK | -- | 20:30 | 2025-06-20 | 1.64
427 | 40.8 | gf | 1.765 | mm | OK | -- | 20:30 | 2025-06-20 | 1.64
428 | 40.6 | gf | 1.77 | mm | OK | -- | 20:30 | 2025-06-20 | 1.645
429 | 40.5 | gf | 1.77 | mm | OK | -- | 20:30 | 2025-06-20 | 1.645
430 | 40.5 | gf | 1.775 | mm | OK | -- | 20:30 | 2025-06-20 | 1.65
431 | 40.5 | gf | 1.775 | mm | OK | -- | 20:30 | 2025-06-20 | 1.65
432 | 40.4 | gf | 1.775 | mm | OK | -- | 20:30 | 2025-06-20 | 1.65
433 | 40.4 | gf | 1.78 | mm | OK | -- | 20:30 | 2025-06-20 | 1.655
434 | 40.1 | gf | 1.78 | mm | OK | -- | 20:30 | 2025-06-20 | 1.655
435 | 39.9 | gf | 1.785 | mm | OK | -- | 20:30 | 2025-06-20 | 1.66
436 | 39.9 | gf | 1.785 | mm | OK | -- | 20:30 | 2025-06-20 | 1.66
437 | 39.9 | gf | 1.79 | mm | OK | -- | 20:30 | 2025-06-20 | 1.665
438 | 39.8 | gf | 1.79 | mm | OK | -- | 20:30 | 2025-06-20 | 1.665
439 | 39.9 | gf | 1.795 | mm | OK | -- | 20:30 | 2025-06-20 | 1.67
440 | 40 | gf | 1.795 | mm | OK | -- | 20:30 | 2025-06-20 | 1.67
441 | 39.9 | gf | 1.805 | mm | OK | -- | 20:30 | 2025-06-20 | 1.68
442 | 39.8 | gf | 1.81 | mm | OK | -- | 20:30 | 2025-06-20 | 1.685
443 | 39.3 | gf | 1.82 | mm | OK | -- | 20:30 | 2025-06-20 | 1.695
444 | 39.4 | gf | 1.825 | mm | OK | -- | 20:30 | 2025-06-20 | 1.7
445 | 39.3 | gf | 1.83 | mm | OK | -- | 20:30 | 2025-06-20 | 1.705
446 | 39.2 | gf | 1.84 | mm | OK | -- | 20:30 | 2025-06-20 | 1.715
447 | 39.1 | gf | 1.84 | mm | OK | -- | 20:30 | 2025-06-20 | 1.715
448 | 38.4 | gf | 1.85 | mm | OK | -- | 20:30 | 2025-06-20 | 1.725
449 | 38.3 | gf | 1.85 | mm | OK | -- | 20:30 | 2025-06-20 | 1.725
450 | 38.1 | gf | 1.855 | mm | OK | -- | 20:30 | 2025-06-20 | 1.73
451 | 37.8 | gf | 1.855 | mm | OK | -- | 20:30 | 2025-06-20 | 1.73
452 | 37.7 | gf | 1.86 | mm | OK | -- | 20:30 | 2025-06-20 | 1.735
453 | 37.5 | gf | 1.86 | mm | OK | -- | 20:30 | 2025-06-20 | 1.735
454 | 37.6 | gf | 1.86 | mm | OK | -- | 20:30 | 2025-06-20 | 1.735
455 | 38 | gf | 1.86 | mm | OK | -- | 20:30 | 2025-06-20 | 1.735
456 | 38 | gf | 1.865 | mm | OK | -- | 20:30 | 2025-06-20 | 1.74
457 | 37.8 | gf | 1.87 | mm | OK | -- | 20:30 | 2025-06-20 | 1.745
458 | 37.6 | gf | 1.87 | mm | OK | -- | 20:30 | 2025-06-20 | 1.745
459 | 37.3 | gf | 1.875 | mm | OK | -- | 20:30 | 2025-06-20 | 1.75
460 | 37 | gf | 1.875 | mm | OK | -- | 20:30 | 2025-06-20 | 1.75
461 | 36.8 | gf | 1.88 | mm | OK | -- | 20:30 | 2025-06-20 | 1.755
462 | 36.9 | gf | 1.88 | mm | OK | -- | 20:30 | 2025-06-20 | 1.755
463 | 36.8 | gf | 1.885 | mm | OK | -- | 20:30 | 2025-06-20 | 1.76
464 | 36.6 | gf | 1.89 | mm | OK | -- | 20:30 | 2025-06-20 | 1.765
465 | 36.1 | gf | 1.895 | mm | OK | -- | 20:30 | 2025-06-20 | 1.77
466 | 35.5 | gf | 1.9 | mm | OK | -- | 20:30 | 2025-06-20 | 1.775
467 | 35.3 | gf | 1.9 | mm | OK | -- | 20:30 | 2025-06-20 | 1.775
468 | 35.2 | gf | 1.905 | mm | OK | -- | 20:30 | 2025-06-20 | 1.78
469 | 35.1 | gf | 1.91 | mm | OK | -- | 20:30 | 2025-06-20 | 1.785
470 | 35 | gf | 1.915 | mm | OK | -- | 20:30 | 2025-06-20 | 1.79
471 | 34.7 | gf | 1.915 | mm | OK | -- | 20:30 | 2025-06-20 | 1.79
472 | 34.7 | gf | 1.92 | mm | OK | -- | 20:30 | 2025-06-20 | 1.795
473 | 34.5 | gf | 1.925 | mm | OK | -- | 20:30 | 2025-06-20 | 1.8
474 | 34 | gf | 1.925 | mm | OK | -- | 20:30 | 2025-06-20 | 1.8
475 | 33.5 | gf | 1.93 | mm | OK | -- | 20:30 | 2025-06-20 | 1.805
476 | 33.3 | gf | 1.935 | mm | OK | -- | 20:30 | 2025-06-20 | 1.81
477 | 33.4 | gf | 1.935 | mm | OK | -- | 20:30 | 2025-06-20 | 1.81
478 | 33.2 | gf | 1.94 | mm | OK | -- | 20:30 | 2025-06-20 | 1.815
479 | 32.6 | gf | 1.95 | mm | OK | -- | 20:30 | 2025-06-20 | 1.825
480 | 32.3 | gf | 1.955 | mm | OK | -- | 20:30 | 2025-06-20 | 1.83
481 | 32.4 | gf | 1.96 | mm | OK | -- | 20:30 | 2025-06-20 | 1.835
482 | 32.5 | gf | 1.965 | mm | OK | -- | 20:30 | 2025-06-20 | 1.84
483 | 32.5 | gf | 1.97 | mm | OK | -- | 20:30 | 2025-06-20 | 1.845
484 | 32.5 | gf | 1.975 | mm | OK | -- | 20:30 | 2025-06-20 | 1.85
485 | 32.6 | gf | 1.98 | mm | OK | -- | 20:30 | 2025-06-20 | 1.855
486 | 32.4 | gf | 1.985 | mm | OK | -- | 20:30 | 2025-06-20 | 1.86
487 | 32.6 | gf | 1.985 | mm | OK | -- | 20:30 | 2025-06-20 | 1.86
488 | 32.6 | gf | 1.99 | mm | OK | -- | 20:30 | 2025-06-20 | 1.865
489 | 32.7 | gf | 1.995 | mm | OK | -- | 20:30 | 2025-06-20 | 1.87
490 | 32.7 | gf | 2 | mm | OK | -- | 20:30 | 2025-06-20 | 1.875
491 | 32.7 | gf | 2 | mm | OK | -- | 20:30 | 2025-06-20 | 1.875
492 | 32.4 | gf | 2.005 | mm | OK | -- | 20:30 | 2025-06-20 | 1.88
493 | 32.8 | gf | 2.01 | mm | OK | -- | 20:30 | 2025-06-20 | 1.885
494 | 33.2 | gf | 2.015 | mm | OK | -- | 20:30 | 2025-06-20 | 1.89
495 | 33 | gf | 2.02 | mm | OK | -- | 20:30 | 2025-06-20 | 1.895
496 | 33.4 | gf | 2.025 | mm | OK | -- | 20:30 | 2025-06-20 | 1.9
497 | 33.3 | gf | 2.025 | mm | OK | -- | 20:30 | 2025-06-20 | 1.9
498 | 33 | gf | 2.025 | mm | OK | -- | 20:30 | 2025-06-20 | 1.9
499 | 33.2 | gf | 2.03 | mm | OK | -- | 20:30 | 2025-06-20 | 1.905
500 | 33.6 | gf | 2.03 | mm | OK | -- | 20:30 | 2025-06-20 | 1.905
501 | 33.7 | gf | 2.035 | mm | OK | -- | 20:30 | 2025-06-20 | 1.91
502 | 33.6 | gf | 2.04 | mm | OK | -- | 20:30 | 2025-06-20 | 1.915
503 | 33.4 | gf | 2.04 | mm | OK | -- | 20:30 | 2025-06-20 | 1.915
504 | 33.5 | gf | 2.045 | mm | OK | -- | 20:30 | 2025-06-20 | 1.92
505 | 33.5 | gf | 2.05 | mm | OK | -- | 20:30 | 2025-06-20 | 1.925
506 | 33.7 | gf | 2.05 | mm | OK | -- | 20:30 | 2025-06-20 | 1.925
507 | 33.7 | gf | 2.06 | mm | OK | -- | 20:30 | 2025-06-20 | 1.935
508 | 33.8 | gf | 2.065 | mm | OK | -- | 20:30 | 2025-06-20 | 1.94
509 | 34 | gf | 2.065 | mm | OK | -- | 20:30 | 2025-06-20 | 1.94
510 | 33.9 | gf | 2.07 | mm | OK | -- | 20:30 | 2025-06-20 | 1.945
511 | 34.1 | gf | 2.075 | mm | OK | -- | 20:30 | 2025-06-20 | 1.95
512 | 34.2 | gf | 2.075 | mm | OK | -- | 20:30 | 2025-06-20 | 1.95
513 | 34.1 | gf | 2.08 | mm | OK | -- | 20:30 | 2025-06-20 | 1.955
514 | 34.2 | gf | 2.08 | mm | OK | -- | 20:30 | 2025-06-20 | 1.955
515 | 34.1 | gf | 2.085 | mm | OK | -- | 20:30 | 2025-06-20 | 1.96
516 | 34.2 | gf | 2.09 | mm | OK | -- | 20:30 | 2025-06-20 | 1.965
517 | 34.4 | gf | 2.09 | mm | OK | -- | 20:30 | 2025-06-20 | 1.965
518 | 34.3 | gf | 2.095 | mm | OK | -- | 20:30 | 2025-06-20 | 1.97
519 | 34.2 | gf | 2.1 | mm | OK | -- | 20:30 | 2025-06-20 | 1.975
520 | 34.4 | gf | 2.105 | mm | OK | -- | 20:30 | 2025-06-20 | 1.98
521 | 34.3 | gf | 2.105 | mm | OK | -- | 20:30 | 2025-06-20 | 1.98
522 | 34.3 | gf | 2.11 | mm | OK | -- | 20:30 | 2025-06-20 | 1.985
523 | 34.3 | gf | 2.115 | mm | OK | -- | 20:30 | 2025-06-20 | 1.99
524 | 34.2 | gf | 2.115 | mm | OK | -- | 20:30 | 2025-06-20 | 1.99
525 | 34.4 | gf | 2.12 | mm | OK | -- | 20:30 | 2025-06-20 | 1.995
526 | 34.6 | gf | 2.12 | mm | OK | -- | 20:30 | 2025-06-20 | 1.995
527 | 34.5 | gf | 2.125 | mm | OK | -- | 20:30 | 2025-06-20 | 2
528 | 34.5 | gf | 2.13 | mm | OK | -- | 20:30 | 2025-06-20 | 2.005
529 | 34.6 | gf | 2.13 | mm | OK | -- | 20:30 | 2025-06-20 | 2.005
530 | 34.8 | gf | 2.135 | mm | OK | -- | 20:30 | 2025-06-20 | 2.01
531 | 34.9 | gf | 2.14 | mm | OK | -- | 20:30 | 2025-06-20 | 2.015
532 | 35.1 | gf | 2.145 | mm | OK | -- | 20:30 | 2025-06-20 | 2.02
533 | 35.3 | gf | 2.145 | mm | OK | -- | 20:30 | 2025-06-20 | 2.02
534 | 35.5 | gf | 2.15 | mm | OK | -- | 20:30 | 2025-06-20 | 2.025
535 | 35.6 | gf | 2.155 | mm | OK | -- | 20:30 | 2025-06-20 | 2.03
536 | 35.6 | gf | 2.16 | mm | OK | -- | 20:30 | 2025-06-20 | 2.035
537 | 35.8 | gf | 2.165 | mm | OK | -- | 20:30 | 2025-06-20 | 2.04
538 | 35.8 | gf | 2.165 | mm | OK | -- | 20:30 | 2025-06-20 | 2.04
539 | 36 | gf | 2.17 | mm | OK | -- | 20:30 | 2025-06-20 | 2.045
540 | 36.2 | gf | 2.175 | mm | OK | -- | 20:30 | 2025-06-20 | 2.05
541 | 36.1 | gf | 2.18 | mm | OK | -- | 20:30 | 2025-06-20 | 2.055
542 | 36.4 | gf | 2.185 | mm | OK | -- | 20:30 | 2025-06-20 | 2.06
543 | 36.6 | gf | 2.19 | mm | OK | -- | 20:30 | 2025-06-20 | 2.065
544 | 36.6 | gf | 2.195 | mm | OK | -- | 20:30 | 2025-06-20 | 2.07
545 | 36.9 | gf | 2.2 | mm | OK | -- | 20:30 | 2025-06-20 | 2.075
546 | 37.3 | gf | 2.205 | mm | OK | -- | 20:30 | 2025-06-20 | 2.08
547 | 37.3 | gf | 2.21 | mm | OK | -- | 20:30 | 2025-06-20 | 2.085
548 | 37.3 | gf | 2.215 | mm | OK | -- | 20:30 | 2025-06-20 | 2.09
549 | 37.3 | gf | 2.22 | mm | OK | -- | 20:30 | 2025-06-20 | 2.095
550 | 37.4 | gf | 2.225 | mm | OK | -- | 20:30 | 2025-06-20 | 2.1
551 | 37.4 | gf | 2.225 | mm | OK | -- | 20:30 | 2025-06-20 | 2.1
552 | 37.6 | gf | 2.23 | mm | OK | -- | 20:30 | 2025-06-20 | 2.105
553 | 37.7 | gf | 2.23 | mm | OK | -- | 20:30 | 2025-06-20 | 2.105
554 | 37.8 | gf | 2.235 | mm | OK | -- | 20:30 | 2025-06-20 | 2.11
555 | 37.8 | gf | 2.235 | mm | OK | -- | 20:30 | 2025-06-20 | 2.11
556 | 37.8 | gf | 2.24 | mm | OK | -- | 20:30 | 2025-06-20 | 2.115
557 | 37.8 | gf | 2.24 | mm | OK | -- | 20:30 | 2025-06-20 | 2.115
558 | 37.8 | gf | 2.245 | mm | OK | -- | 20:30 | 2025-06-20 | 2.12
559 | 37.7 | gf | 2.245 | mm | OK | -- | 20:30 | 2025-06-20 | 2.12
560 | 37.8 | gf | 2.25 | mm | OK | -- | 20:30 | 2025-06-20 | 2.125
561 | 38.1 | gf | 2.25 | mm | OK | -- | 20:30 | 2025-06-20 | 2.125
562 | 38.9 | gf | 2.255 | mm | OK | -- | 20:30 | 2025-06-20 | 2.13
563 | 39.7 | gf | 2.26 | mm | OK | -- | 20:30 | 2025-06-20 | 2.135
564 | 40.4 | gf | 2.265 | mm | OK | -- | 20:30 | 2025-06-20 | 2.14
565 | 40.9 | gf | 2.27 | mm | OK | -- | 20:30 | 2025-06-20 | 2.145
566 | 41.3 | gf | 2.27 | mm | OK | -- | 20:30 | 2025-06-20 | 2.145
567 | 41.7 | gf | 2.275 | mm | OK | -- | 20:30 | 2025-06-20 | 2.15
568 | 42.1 | gf | 2.28 | mm | OK | -- | 20:30 | 2025-06-20 | 2.155
569 | 42.4 | gf | 2.285 | mm | OK | -- | 20:30 | 2025-06-20 | 2.16
570 | 42.8 | gf | 2.285 | mm | OK | -- | 20:30 | 2025-06-20 | 2.16
571 | 43 | gf | 2.29 | mm | OK | -- | 20:30 | 2025-06-20 | 2.165
572 | 43.3 | gf | 2.29 | mm | OK | -- | 20:30 | 2025-06-20 | 2.165
573 | 43.3 | gf | 2.295 | mm | OK | -- | 20:30 | 2025-06-20 | 2.17
574 | 43.5 | gf | 2.295 | mm | OK | -- | 20:30 | 2025-06-20 | 2.17
575 | 43.6 | gf | 2.295 | mm | OK | -- | 20:30 | 2025-06-20 | 2.17
576 | 43.7 | gf | 2.295 | mm | OK | -- | 20:30 | 2025-06-20 | 2.17
577 | 43.8 | gf | 2.3 | mm | OK | -- | 20:30 | 2025-06-20 | 2.175
578 | 43.8 | gf | 2.3 | mm | OK | -- | 20:30 | 2025-06-20 | 2.175
579 | 44 | gf | 2.3 | mm | OK | -- | 20:30 | 2025-06-20 | 2.175
580 | 44.3 | gf | 2.3 | mm | OK | -- | 20:30 | 2025-06-20 | 2.175
581 | 44.5 | gf | 2.305 | mm | OK | -- | 20:30 | 2025-06-20 | 2.18
582 | 44.7 | gf | 2.305 | mm | OK | -- | 20:30 | 2025-06-20 | 2.18
583 | 44.9 | gf | 2.31 | mm | OK | -- | 20:30 | 2025-06-20 | 2.185
584 | 45.2 | gf | 2.31 | mm | OK | -- | 20:30 | 2025-06-20 | 2.185
585 | 45.2 | gf | 2.315 | mm | OK | -- | 20:30 | 2025-06-20 | 2.19
586 | 45.4 | gf | 2.315 | mm | OK | -- | 20:30 | 2025-06-20 | 2.19
587 | 45.5 | gf | 2.315 | mm | OK | -- | 20:30 | 2025-06-20 | 2.19
588 | 45.8 | gf | 2.32 | mm | OK | -- | 20:30 | 2025-06-20 | 2.195
589 | 46 | gf | 2.32 | mm | OK | -- | 20:30 | 2025-06-20 | 2.195
590 | 46.1 | gf | 2.325 | mm | OK | -- | 20:30 | 2025-06-20 | 2.2
591 | 46 | gf | 2.325 | mm | OK | -- | 20:30 | 2025-06-20 | 2.2
592 | 46 | gf | 2.325 | mm | OK | -- | 20:30 | 2025-06-20 | 2.2
593 | 46 | gf | 2.325 | mm | OK | -- | 20:30 | 2025-06-20 | 2.2
594 | 46 | gf | 2.33 | mm | OK | -- | 20:30 | 2025-06-20 | 2.205
595 | 46 | gf | 2.335 | mm | OK | -- | 20:30 | 2025-06-20 | 2.21
596 | 46 | gf | 2.34 | mm | OK | -- | 20:30 | 2025-06-20 | 2.215
597 | 46 | gf | 2.345 | mm | OK | -- | 20:30 | 2025-06-20 | 2.22
598 | 46 | gf | 2.345 | mm | OK | -- | 20:30 | 2025-06-20 | 2.22
599 | 46 | gf | 2.35 | mm | OK | -- | 20:30 | 2025-06-20 | 2.225
600 | 46 | gf | 2.35 | mm | OK | -- | 20:30 | 2025-06-20 | 2.225
601 | 46 | gf | 2.355 | mm | OK | -- | 20:30 | 2025-06-20 | 2.23
602 | 46 | gf | 2.355 | mm | OK | -- | 20:30 | 2025-06-20 | 2.23
603 | 46 | gf | 2.36 | mm | OK | -- | 20:30 | 2025-06-20 | 2.235
604 | 46 | gf | 2.365 | mm | OK | -- | 20:30 | 2025-06-20 | 2.24
605 | 46 | gf | 2.365 | mm | OK | -- | 20:30 | 2025-06-20 | 2.24
606 | 46 | gf | 2.37 | mm | OK | -- | 20:30 | 2025-06-20 | 2.245
607 | 46 | gf | 2.375 | mm | OK | -- | 20:30 | 2025-06-20 | 2.25
608 | 46 | gf | 2.38 | mm | OK | -- | 20:30 | 2025-06-20 | 2.255
609 | 46 | gf | 2.38 | mm | OK | -- | 20:30 | 2025-06-20 | 2.255
610 | 46 | gf | 2.385 | mm | OK | -- | 20:30 | 2025-06-20 | 2.26
611 | 46 | gf | 2.39 | mm | OK | -- | 20:30 | 2025-06-20 | 2.265
612 | 46.1 | gf | 2.39 | mm | OK | -- | 20:30 | 2025-06-20 | 2.265
613 | 46.1 | gf | 2.4 | mm | OK | -- | 20:30 | 2025-06-20 | 2.275
614 | 46.1 | gf | 2.4 | mm | OK | -- | 20:30 | 2025-06-20 | 2.275
615 | 46.1 | gf | 2.405 | mm | OK | -- | 20:30 | 2025-06-20 | 2.28
616 | 46.1 | gf | 2.41 | mm | OK | -- | 20:30 | 2025-06-20 | 2.285
617 | 46.2 | gf | 2.415 | mm | OK | -- | 20:30 | 2025-06-20 | 2.29
618 | 46.3 | gf | 2.42 | mm | OK | -- | 20:30 | 2025-06-20 | 2.295
619 | 46.3 | gf | 2.43 | mm | OK | -- | 20:30 | 2025-06-20 | 2.305
620 | 46.4 | gf | 2.435 | mm | OK | -- | 20:30 | 2025-06-20 | 2.31
621 | 46.4 | gf | 2.44 | mm | OK | -- | 20:30 | 2025-06-20 | 2.315
622 | 46.4 | gf | 2.45 | mm | OK | -- | 20:30 | 2025-06-20 | 2.325
623 | 46.4 | gf | 2.455 | mm | OK | -- | 20:30 | 2025-06-20 | 2.33
624 | 46.4 | gf | 2.465 | mm | OK | -- | 20:30 | 2025-06-20 | 2.34
625 | 46.4 | gf | 2.475 | mm | OK | -- | 20:30 | 2025-06-20 | 2.35
626 | 46.5 | gf | 2.485 | mm | OK | -- | 20:30 | 2025-06-20 | 2.36
627 | 46.6 | gf | 2.495 | mm | OK | -- | 20:30 | 2025-06-20 | 2.37
628 | 46.6 | gf | 2.5 | mm | OK | -- | 20:30 | 2025-06-20 | 2.375
629 | 46.7 | gf | 2.51 | mm | OK | -- | 20:30 | 2025-06-20 | 2.385
630 | 46.7 | gf | 2.515 | mm | OK | -- | 20:30 | 2025-06-20 | 2.39
631 | 46.8 | gf | 2.52 | mm | OK | -- | 20:30 | 2025-06-20 | 2.395
632 | 46.8 | gf | 2.525 | mm | OK | -- | 20:30 | 2025-06-20 | 2.4
633 | 46.8 | gf | 2.535 | mm | OK | -- | 20:30 | 2025-06-20 | 2.41
634 | 46.8 | gf | 2.545 | mm | OK | -- | 20:30 | 2025-06-20 | 2.42
635 | 46.8 | gf | 2.55 | mm | OK | -- | 20:30 | 2025-06-20 | 2.425
636 | 46.9 | gf | 2.56 | mm | OK | -- | 20:30 | 2025-06-20 | 2.435
637 | 46.9 | gf | 2.565 | mm | OK | -- | 20:30 | 2025-06-20 | 2.44
638 | 46.9 | gf | 2.57 | mm | OK | -- | 20:30 | 2025-06-20 | 2.445
639 | 47 | gf | 2.575 | mm | OK | -- | 20:30 | 2025-06-20 | 2.45
640 | 47.1 | gf | 2.58 | mm | OK | -- | 20:30 | 2025-06-20 | 2.455
641 | 47 | gf | 2.585 | mm | OK | -- | 20:30 | 2025-06-20 | 2.46
642 | 47 | gf | 2.59 | mm | OK | -- | 20:30 | 2025-06-20 | 2.465
643 | 47.1 | gf | 2.595 | mm | OK | -- | 20:30 | 2025-06-20 | 2.47
644 | 47.1 | gf | 2.6 | mm | OK | -- | 20:30 | 2025-06-20 | 2.475
645 | 47.1 | gf | 2.6 | mm | OK | -- | 20:30 | 2025-06-20 | 2.475
646 | 47.2 | gf | 2.605 | mm | OK | -- | 20:30 | 2025-06-20 | 2.48
647 | 47.2 | gf | 2.61 | mm | OK | -- | 20:30 | 2025-06-20 | 2.485
648 | 47.2 | gf | 2.61 | mm | OK | -- | 20:30 | 2025-06-20 | 2.485
649 | 47.2 | gf | 2.615 | mm | OK | -- | 20:30 | 2025-06-20 | 2.49
650 | 47.2 | gf | 2.615 | mm | OK | -- | 20:30 | 2025-06-20 | 2.49
651 | 47.2 | gf | 2.615 | mm | OK | -- | 20:30 | 2025-06-20 | 2.49
652 | 47.2 | gf | 2.62 | mm | OK | -- | 20:30 | 2025-06-20 | 2.495
653 | 47.2 | gf | 2.62 | mm | OK | -- | 20:30 | 2025-06-20 | 2.495
654 | 47.2 | gf | 2.62 | mm | OK | -- | 20:30 | 2025-06-20 | 2.495
655 | 47.2 | gf | 2.625 | mm | OK | -- | 20:30 | 2025-06-20 | 2.5
656 | 47.3 | gf | 2.625 | mm | OK | -- | 20:30 | 2025-06-20 | 2.5
657 | 47.3 | gf | 2.625 | mm | OK | -- | 20:30 | 2025-06-20 | 2.5
658 | 47.3 | gf | 2.63 | mm | OK | -- | 20:30 | 2025-06-20 | 2.505
659 | 47.3 | gf | 2.63 | mm | OK | -- | 20:30 | 2025-06-20 | 2.505
660 | 47.3 | gf | 2.635 | mm | OK | -- | 20:30 | 2025-06-20 | 2.51
661 | 47.3 | gf | 2.635 | mm | OK | -- | 20:30 | 2025-06-20 | 2.51
662 | 47.3 | gf | 2.635 | mm | OK | -- | 20:30 | 2025-06-20 | 2.51
663 | 47.3 | gf | 2.64 | mm | OK | -- | 20:30 | 2025-06-20 | 2.515
664 | 47.3 | gf | 2.64 | mm | OK | -- | 20:30 | 2025-06-20 | 2.515
665 | 47.3 | gf | 2.645 | mm | OK | -- | 20:30 | 2025-06-20 | 2.52
666 | 47.3 | gf | 2.645 | mm | OK | -- | 20:30 | 2025-06-20 | 2.52
667 | 47.3 | gf | 2.645 | mm | OK | -- | 20:30 | 2025-06-20 | 2.52
668 | 47.3 | gf | 2.65 | mm | OK | -- | 20:30 | 2025-06-20 | 2.525
669 | 47.3 | gf | 2.65 | mm | OK | -- | 20:30 | 2025-06-20 | 2.525
670 | 47.3 | gf | 2.65 | mm | OK | -- | 20:30 | 2025-06-20 | 2.525
671 | 47.4 | gf | 2.655 | mm | OK | -- | 20:30 | 2025-06-20 | 2.53
672 | 47.4 | gf | 2.655 | mm | OK | -- | 20:30 | 2025-06-20 | 2.53
673 | 47.4 | gf | 2.655 | mm | OK | -- | 20:30 | 2025-06-20 | 2.53
674 | 47.4 | gf | 2.655 | mm | OK | -- | 20:30 | 2025-06-20 | 2.53
675 | 47.3 | gf | 2.66 | mm | OK | -- | 20:30 | 2025-06-20 | 2.535
676 | 47.3 | gf | 2.66 | mm | OK | -- | 20:30 | 2025-06-20 | 2.535
677 | 47.4 | gf | 2.66 | mm | OK | -- | 20:30 | 2025-06-20 | 2.535
678 | 47.4 | gf | 2.66 | mm | OK | -- | 20:30 | 2025-06-20 | 2.535
679 | 47.4 | gf | 2.665 | mm | OK | -- | 20:30 | 2025-06-20 | 2.54
680 | 47.4 | gf | 2.665 | mm | OK | -- | 20:30 | 2025-06-20 | 2.54
681 | 47.4 | gf | 2.665 | mm | OK | -- | 20:30 | 2025-06-20 | 2.54
682 | 47.4 | gf | 2.665 | mm | OK | -- | 20:30 | 2025-06-20 | 2.54
683 | 47.4 | gf | 2.67 | mm | OK | -- | 20:30 | 2025-06-20 | 2.545
684 | 47.4 | gf | 2.67 | mm | OK | -- | 20:30 | 2025-06-20 | 2.545
685 | 47.4 | gf | 2.67 | mm | OK | -- | 20:30 | 2025-06-20 | 2.545
686 | 47.5 | gf | 2.675 | mm | OK | -- | 20:30 | 2025-06-20 | 2.55
687 | 47.5 | gf | 2.675 | mm | OK | -- | 20:30 | 2025-06-20 | 2.55
688 | 47.5 | gf | 2.675 | mm | OK | -- | 20:30 | 2025-06-20 | 2.55
689 | 47.5 | gf | 2.68 | mm | OK | -- | 20:30 | 2025-06-20 | 2.555
690 | 47.5 | gf | 2.68 | mm | OK | -- | 20:30 | 2025-06-20 | 2.555
691 | 47.5 | gf | 2.68 | mm | OK | -- | 20:30 | 2025-06-20 | 2.555
692 | 47.5 | gf | 2.685 | mm | OK | -- | 20:30 | 2025-06-20 | 2.56
693 | 47.6 | gf | 2.685 | mm | OK | -- | 20:30 | 2025-06-20 | 2.56
694 | 47.6 | gf | 2.69 | mm | OK | -- | 20:30 | 2025-06-20 | 2.565
695 | 47.6 | gf | 2.695 | mm | OK | -- | 20:30 | 2025-06-20 | 2.57
696 | 47.7 | gf | 2.7 | mm | OK | -- | 20:30 | 2025-06-20 | 2.575
697 | 47.8 | gf | 2.71 | mm | OK | -- | 20:30 | 2025-06-20 | 2.585
698 | 47.8 | gf | 2.72 | mm | OK | -- | 20:30 | 2025-06-20 | 2.595
699 | 47.9 | gf | 2.725 | mm | OK | -- | 20:30 | 2025-06-20 | 2.6
700 | 48.1 | gf | 2.73 | mm | OK | -- | 20:30 | 2025-06-20 | 2.605
701 | 48.1 | gf | 2.74 | mm | OK | -- | 20:30 | 2025-06-20 | 2.615
702 | 48 | gf | 2.745 | mm | OK | -- | 20:30 | 2025-06-20 | 2.62
703 | 48 | gf | 2.75 | mm | OK | -- | 20:30 | 2025-06-20 | 2.625
704 | 47.9 | gf | 2.755 | mm | OK | -- | 20:30 | 2025-06-20 | 2.63
705 | 48.2 | gf | 2.765 | mm | OK | -- | 20:30 | 2025-06-20 | 2.64
706 | 48.2 | gf | 2.78 | mm | OK | -- | 20:30 | 2025-06-20 | 2.655
707 | 48.1 | gf | 2.785 | mm | OK | -- | 20:30 | 2025-06-20 | 2.66
708 | 48.2 | gf | 2.795 | mm | OK | -- | 20:30 | 2025-06-20 | 2.67
709 | 48.3 | gf | 2.805 | mm | OK | -- | 20:30 | 2025-06-20 | 2.68
710 | 48.3 | gf | 2.815 | mm | OK | -- | 20:30 | 2025-06-20 | 2.69
711 | 48.4 | gf | 2.84 | mm | OK | -- | 20:30 | 2025-06-20 | 2.715
712 | 48.5 | gf | 2.855 | mm | OK | -- | 20:30 | 2025-06-20 | 2.73
713 | 48.5 | gf | 2.86 | mm | OK | -- | 20:30 | 2025-06-20 | 2.735
714 | 48.5 | gf | 2.865 | mm | OK | -- | 20:30 | 2025-06-20 | 2.74
715 | 48.6 | gf | 2.865 | mm | OK | -- | 20:30 | 2025-06-20 | 2.74
716 | 48.6 | gf | 2.87 | mm | OK | -- | 20:30 | 2025-06-20 | 2.745
717 | 48.6 | gf | 2.87 | mm | OK | -- | 20:30 | 2025-06-20 | 2.745
718 | 48.6 | gf | 2.875 | mm | OK | -- | 20:30 | 2025-06-20 | 2.75
719 | 48.6 | gf | 2.875 | mm | OK | -- | 20:30 | 2025-06-20 | 2.75
720 | 48.6 | gf | 2.88 | mm | OK | -- | 20:30 | 2025-06-20 | 2.755
721 | 48.7 | gf | 2.88 | mm | OK | -- | 20:30 | 2025-06-20 | 2.755
722 | 48.6 | gf | 2.88 | mm | OK | -- | 20:30 | 2025-06-20 | 2.755
723 | 48.6 | gf | 2.885 | mm | OK | -- | 20:30 | 2025-06-20 | 2.76
724 | 48.6 | gf | 2.885 | mm | OK | -- | 20:30 | 2025-06-20 | 2.76
725 | 48.6 | gf | 2.885 | mm | OK | -- | 20:30 | 2025-06-20 | 2.76
726 | 48.7 | gf | 2.89 | mm | OK | -- | 20:30 | 2025-06-20 | 2.765
727 | 48.6 | gf | 2.89 | mm | OK | -- | 20:30 | 2025-06-20 | 2.765
728 | 48.7 | gf | 2.895 | mm | OK | -- | 20:30 | 2025-06-20 | 2.77
729 | 48.7 | gf | 2.895 | mm | OK | -- | 20:30 | 2025-06-20 | 2.77
730 | 48.7 | gf | 2.9 | mm | OK | -- | 20:30 | 2025-06-20 | 2.775
731 | 48.7 | gf | 2.9 | mm | OK | -- | 20:30 | 2025-06-20 | 2.775
732 | 48.7 | gf | 2.9 | mm | OK | -- | 20:30 | 2025-06-20 | 2.775
733 | 48.8 | gf | 2.905 | mm | OK | -- | 20:30 | 2025-06-20 | 2.78
734 | 48.8 | gf | 2.905 | mm | OK | -- | 20:30 | 2025-06-20 | 2.78
735 | 48.9 | gf | 2.91 | mm | OK | -- | 20:30 | 2025-06-20 | 2.785
736 | 48.9 | gf | 2.915 | mm | OK | -- | 20:30 | 2025-06-20 | 2.79
737 | 48.9 | gf | 2.92 | mm | OK | -- | 20:30 | 2025-06-20 | 2.795
738 | 48.9 | gf | 2.92 | mm | OK | -- | 20:30 | 2025-06-20 | 2.795
739 | 48.9 | gf | 2.925 | mm | OK | -- | 20:30 | 2025-06-20 | 2.8
740 | 48.9 | gf | 2.93 | mm | OK | -- | 20:30 | 2025-06-20 | 2.805
741 | 48.9 | gf | 2.93 | mm | OK | -- | 20:30 | 2025-06-20 | 2.805
742 | 48.9 | gf | 2.935 | mm | OK | -- | 20:30 | 2025-06-20 | 2.81
743 | 48.9 | gf | 2.94 | mm | OK | -- | 20:30 | 2025-06-20 | 2.815
744 | 48.9 | gf | 2.95 | mm | OK | -- | 20:30 | 2025-06-20 | 2.825
745 | 48.9 | gf | 2.955 | mm | OK | -- | 20:30 | 2025-06-20 | 2.83
746 | 49 | gf | 2.965 | mm | OK | -- | 20:30 | 2025-06-20 | 2.84
747 | 49 | gf | 2.97 | mm | OK | -- | 20:31 | 2025-06-20 | 2.845
748 | 48.9 | gf | 2.975 | mm | OK | -- | 20:31 | 2025-06-20 | 2.85
749 | 48.9 | gf | 2.98 | mm | OK | -- | 20:31 | 2025-06-20 | 2.855
750 | 49 | gf | 2.985 | mm | OK | -- | 20:31 | 2025-06-20 | 2.86
751 | 49.1 | gf | 2.99 | mm | OK | -- | 20:31 | 2025-06-20 | 2.865
752 | 49.1 | gf | 2.995 | mm | OK | -- | 20:31 | 2025-06-20 | 2.87
753 | 49.1 | gf | 3 | mm | OK | -- | 20:31 | 2025-06-20 | 2.875
754 | 49.1 | gf | 3.01 | mm | OK | -- | 20:31 | 2025-06-20 | 2.885
755 | 49.1 | gf | 3.015 | mm | OK | -- | 20:31 | 2025-06-20 | 2.89
756 | 49 | gf | 3.025 | mm | OK | -- | 20:31 | 2025-06-20 | 2.9
757 | 49.1 | gf | 3.03 | mm | OK | -- | 20:31 | 2025-06-20 | 2.905
758 | 49.1 | gf | 3.04 | mm | OK | -- | 20:31 | 2025-06-20 | 2.915
759 | 49.3 | gf | 3.045 | mm | OK | -- | 20:31 | 2025-06-20 | 2.92
760 | 49.4 | gf | 3.05 | mm | OK | -- | 20:31 | 2025-06-20 | 2.925
761 | 49.4 | gf | 3.065 | mm | OK | -- | 20:31 | 2025-06-20 | 2.94
762 | 49.5 | gf | 3.08 | mm | OK | -- | 20:31 | 2025-06-20 | 2.955
763 | 49.6 | gf | 3.09 | mm | OK | -- | 20:31 | 2025-06-20 | 2.965
764 | 49.6 | gf | 3.1 | mm | OK | -- | 20:31 | 2025-06-20 | 2.975
765 | 49.6 | gf | 3.105 | mm | OK | -- | 20:31 | 2025-06-20 | 2.98
766 | 49.7 | gf | 3.115 | mm | OK | -- | 20:31 | 2025-06-20 | 2.99
767 | 49.7 | gf | 3.12 | mm | OK | -- | 20:31 | 2025-06-20 | 2.995
768 | 49.7 | gf | 3.13 | mm | OK | -- | 20:31 | 2025-06-20 | 3.005
769 | 49.9 | gf | 3.135 | mm | OK | -- | 20:31 | 2025-06-20 | 3.01
770 | 50 | gf | 3.145 | mm | OK | -- | 20:31 | 2025-06-20 | 3.02
771 | 50.1 | gf | 3.15 | mm | OK | -- | 20:31 | 2025-06-20 | 3.025
772 | 50 | gf | 3.155 | mm | OK | -- | 20:31 | 2025-06-20 | 3.03
773 | 49.9 | gf | 3.155 | mm | OK | -- | 20:31 | 2025-06-20 | 3.03
774 | 49.9 | gf | 3.16 | mm | OK | -- | 20:31 | 2025-06-20 | 3.035
775 | 50 | gf | 3.16 | mm | OK | -- | 20:31 | 2025-06-20 | 3.035
776 | 49.9 | gf | 3.16 | mm | OK | -- | 20:31 | 2025-06-20 | 3.035
777 | 49.9 | gf | 3.165 | mm | OK | -- | 20:31 | 2025-06-20 | 3.04
778 | 50 | gf | 3.17 | mm | OK | -- | 20:31 | 2025-06-20 | 3.045
779 | 50.1 | gf | 3.17 | mm | OK | -- | 20:31 | 2025-06-20 | 3.045
780 | 50.1 | gf | 3.175 | mm | OK | -- | 20:31 | 2025-06-20 | 3.05
781 | 50.1 | gf | 3.175 | mm | OK | -- | 20:31 | 2025-06-20 | 3.05
782 | 50.1 | gf | 3.18 | mm | OK | -- | 20:31 | 2025-06-20 | 3.055
783 | 50.1 | gf | 3.18 | mm | OK | -- | 20:31 | 2025-06-20 | 3.055
784 | 50.1 | gf | 3.185 | mm | OK | -- | 20:31 | 2025-06-20 | 3.06
785 | 50 | gf | 3.19 | mm | OK | -- | 20:31 | 2025-06-20 | 3.065
786 | 50 | gf | 3.195 | mm | OK | -- | 20:31 | 2025-06-20 | 3.07
787 | 50 | gf | 3.2 | mm | OK | -- | 20:31 | 2025-06-20 | 3.075
788 | 50.2 | gf | 3.205 | mm | OK | -- | 20:31 | 2025-06-20 | 3.08
789 | 50.2 | gf | 3.21 | mm | OK | -- | 20:31 | 2025-06-20 | 3.085
790 | 50.2 | gf | 3.215 | mm | OK | -- | 20:31 | 2025-06-20 | 3.09
791 | 50.2 | gf | 3.22 | mm | OK | -- | 20:31 | 2025-06-20 | 3.095
792 | 50.2 | gf | 3.225 | mm | OK | -- | 20:31 | 2025-06-20 | 3.1
793 | 50.2 | gf | 3.235 | mm | OK | -- | 20:31 | 2025-06-20 | 3.11
794 | 50.2 | gf | 3.24 | mm | OK | -- | 20:31 | 2025-06-20 | 3.115
795 | 50.3 | gf | 3.245 | mm | OK | -- | 20:31 | 2025-06-20 | 3.12
796 | 50.4 | gf | 3.245 | mm | OK | -- | 20:31 | 2025-06-20 | 3.12
797 | 50.4 | gf | 3.25 | mm | OK | -- | 20:31 | 2025-06-20 | 3.125
798 | 50.3 | gf | 3.255 | mm | OK | -- | 20:31 | 2025-06-20 | 3.13
799 | 50.2 | gf | 3.26 | mm | OK | -- | 20:31 | 2025-06-20 | 3.135
800 | 50.3 | gf | 3.26 | mm | OK | -- | 20:31 | 2025-06-20 | 3.135
801 | 50.3 | gf | 3.265 | mm | OK | -- | 20:31 | 2025-06-20 | 3.14
802 | 50.4 | gf | 3.27 | mm | OK | -- | 20:31 | 2025-06-20 | 3.145
803 | 50.4 | gf | 3.27 | mm | OK | -- | 20:31 | 2025-06-20 | 3.145
804 | 50.4 | gf | 3.275 | mm | OK | -- | 20:31 | 2025-06-20 | 3.15
805 | 50.4 | gf | 3.28 | mm | OK | -- | 20:31 | 2025-06-20 | 3.155
806 | 50.4 | gf | 3.28 | mm | OK | -- | 20:31 | 2025-06-20 | 3.155
807 | 50.4 | gf | 3.285 | mm | OK | -- | 20:31 | 2025-06-20 | 3.16
808 | 50.4 | gf | 3.29 | mm | OK | -- | 20:31 | 2025-06-20 | 3.165
809 | 50.5 | gf | 3.29 | mm | OK | -- | 20:31 | 2025-06-20 | 3.165
810 | 50.5 | gf | 3.295 | mm | OK | -- | 20:31 | 2025-06-20 | 3.17
811 | 50.5 | gf | 3.295 | mm | OK | -- | 20:31 | 2025-06-20 | 3.17
812 | 50.5 | gf | 3.3 | mm | OK | -- | 20:31 | 2025-06-20 | 3.175
813 | 50.5 | gf | 3.3 | mm | OK | -- | 20:31 | 2025-06-20 | 3.175
814 | 50.5 | gf | 3.3 | mm | OK | -- | 20:31 | 2025-06-20 | 3.175
815 | 50.5 | gf | 3.305 | mm | OK | -- | 20:31 | 2025-06-20 | 3.18
816 | 50.5 | gf | 3.305 | mm | OK | -- | 20:31 | 2025-06-20 | 3.18
817 | 50.5 | gf | 3.305 | mm | OK | -- | 20:31 | 2025-06-20 | 3.18
818 | 50.5 | gf | 3.31 | mm | OK | -- | 20:31 | 2025-06-20 | 3.185
819 | 50.5 | gf | 3.31 | mm | OK | -- | 20:31 | 2025-06-20 | 3.185
820 | 50.5 | gf | 3.315 | mm | OK | -- | 20:31 | 2025-06-20 | 3.19
821 | 50.5 | gf | 3.315 | mm | OK | -- | 20:31 | 2025-06-20 | 3.19
822 | 50.5 | gf | 3.32 | mm | OK | -- | 20:31 | 2025-06-20 | 3.195
823 | 50.6 | gf | 3.325 | mm | OK | -- | 20:31 | 2025-06-20 | 3.2
824 | 50.7 | gf | 3.33 | mm | OK | -- | 20:31 | 2025-06-20 | 3.205
825 | 50.8 | gf | 3.335 | mm | OK | -- | 20:31 | 2025-06-20 | 3.21
826 | 50.8 | gf | 3.34 | mm | OK | -- | 20:31 | 2025-06-20 | 3.215
827 | 50.8 | gf | 3.345 | mm | OK | -- | 20:31 | 2025-06-20 | 3.22
828 | 50.8 | gf | 3.345 | mm | OK | -- | 20:31 | 2025-06-20 | 3.22
829 | 50.7 | gf | 3.35 | mm | OK | -- | 20:31 | 2025-06-20 | 3.225
830 | 50.8 | gf | 3.35 | mm | OK | -- | 20:31 | 2025-06-20 | 3.225
831 | 50.8 | gf | 3.355 | mm | OK | -- | 20:31 | 2025-06-20 | 3.23
832 | 50.9 | gf | 3.355 | mm | OK | -- | 20:31 | 2025-06-20 | 3.23
833 | 51 | gf | 3.36 | mm | OK | -- | 20:31 | 2025-06-20 | 3.235
834 | 51.1 | gf | 3.365 | mm | OK | -- | 20:31 | 2025-06-20 | 3.24
835 | 51.1 | gf | 3.37 | mm | OK | -- | 20:31 | 2025-06-20 | 3.245
836 | 51.1 | gf | 3.375 | mm | OK | -- | 20:31 | 2025-06-20 | 3.25
837 | 51.1 | gf | 3.38 | mm | OK | -- | 20:31 | 2025-06-20 | 3.255
838 | 51 | gf | 3.385 | mm | OK | -- | 20:31 | 2025-06-20 | 3.26
839 | 51 | gf | 3.39 | mm | OK | -- | 20:31 | 2025-06-20 | 3.265
840 | 51 | gf | 3.395 | mm | OK | -- | 20:31 | 2025-06-20 | 3.27
841 | 51 | gf | 3.4 | mm | OK | -- | 20:31 | 2025-06-20 | 3.275
842 | 51.1 | gf | 3.405 | mm | OK | -- | 20:31 | 2025-06-20 | 3.28
843 | 51.1 | gf | 3.41 | mm | OK | -- | 20:31 | 2025-06-20 | 3.285
844 | 51.1 | gf | 3.41 | mm | OK | -- | 20:31 | 2025-06-20 | 3.285
845 | 51.1 | gf | 3.415 | mm | OK | -- | 20:31 | 2025-06-20 | 3.29
846 | 51.1 | gf | 3.42 | mm | OK | -- | 20:31 | 2025-06-20 | 3.295
847 | 51 | gf | 3.425 | mm | OK | -- | 20:31 | 2025-06-20 | 3.3
848 | 51 | gf | 3.425 | mm | OK | -- | 20:31 | 2025-06-20 | 3.3
849 | 51 | gf | 3.425 | mm | OK | -- | 20:31 | 2025-06-20 | 3.3
850 | 51.1 | gf | 3.43 | mm | OK | -- | 20:31 | 2025-06-20 | 3.305
851 | 51.1 | gf | 3.435 | mm | OK | -- | 20:31 | 2025-06-20 | 3.31
852 | 51.2 | gf | 3.44 | mm | OK | -- | 20:31 | 2025-06-20 | 3.315
853 | 51.2 | gf | 3.445 | mm | OK | -- | 20:31 | 2025-06-20 | 3.32
854 | 51.3 | gf | 3.45 | mm | OK | -- | 20:31 | 2025-06-20 | 3.325
855 | 51.3 | gf | 3.455 | mm | OK | -- | 20:31 | 2025-06-20 | 3.33
856 | 51.4 | gf | 3.46 | mm | OK | -- | 20:31 | 2025-06-20 | 3.335
857 | 51.3 | gf | 3.465 | mm | OK | -- | 20:31 | 2025-06-20 | 3.34
858 | 51.3 | gf | 3.465 | mm | OK | -- | 20:31 | 2025-06-20 | 3.34
859 | 51.3 | gf | 3.47 | mm | OK | -- | 20:31 | 2025-06-20 | 3.345
860 | 51.3 | gf | 3.475 | mm | OK | -- | 20:31 | 2025-06-20 | 3.35
861 | 51.4 | gf | 3.48 | mm | OK | -- | 20:31 | 2025-06-20 | 3.355
862 | 51.5 | gf | 3.48 | mm | OK | -- | 20:31 | 2025-06-20 | 3.355
863 | 51.5 | gf | 3.485 | mm | OK | -- | 20:31 | 2025-06-20 | 3.36
864 | 51.5 | gf | 3.49 | mm | OK | -- | 20:31 | 2025-06-20 | 3.365
865 | 51.5 | gf | 3.495 | mm | OK | -- | 20:31 | 2025-06-20 | 3.37
866 | 51.5 | gf | 3.5 | mm | OK | -- | 20:31 | 2025-06-20 | 3.375
867 | 51.5 | gf | 3.505 | mm | OK | -- | 20:31 | 2025-06-20 | 3.38
868 | 51.5 | gf | 3.51 | mm | OK | -- | 20:31 | 2025-06-20 | 3.385
869 | 51.6 | gf | 3.515 | mm | OK | -- | 20:31 | 2025-06-20 | 3.39
870 | 51.7 | gf | 3.52 | mm | OK | -- | 20:31 | 2025-06-20 | 3.395
871 | 51.8 | gf | 3.525 | mm | OK | -- | 20:31 | 2025-06-20 | 3.4
872 | 51.8 | gf | 3.53 | mm | OK | -- | 20:31 | 2025-06-20 | 3.405
873 | 51.7 | gf | 3.53 | mm | OK | -- | 20:31 | 2025-06-20 | 3.405
874 | 51.7 | gf | 3.535 | mm | OK | -- | 20:31 | 2025-06-20 | 3.41
875 | 51.7 | gf | 3.535 | mm | OK | -- | 20:31 | 2025-06-20 | 3.41
876 | 51.6 | gf | 3.54 | mm | OK | -- | 20:31 | 2025-06-20 | 3.415
877 | 51.7 | gf | 3.545 | mm | OK | -- | 20:31 | 2025-06-20 | 3.42
878 | 51.7 | gf | 3.545 | mm | OK | -- | 20:31 | 2025-06-20 | 3.42
879 | 51.7 | gf | 3.55 | mm | OK | -- | 20:31 | 2025-06-20 | 3.425
880 | 51.7 | gf | 3.555 | mm | OK | -- | 20:31 | 2025-06-20 | 3.43
881 | 51.8 | gf | 3.555 | mm | OK | -- | 20:31 | 2025-06-20 | 3.43
882 | 51.8 | gf | 3.56 | mm | OK | -- | 20:31 | 2025-06-20 | 3.435
883 | 51.8 | gf | 3.56 | mm | OK | -- | 20:31 | 2025-06-20 | 3.435
884 | 51.9 | gf | 3.565 | mm | OK | -- | 20:31 | 2025-06-20 | 3.44
885 | 51.9 | gf | 3.57 | mm | OK | -- | 20:31 | 2025-06-20 | 3.445
886 | 51.9 | gf | 3.575 | mm | OK | -- | 20:31 | 2025-06-20 | 3.45
887 | 51.9 | gf | 3.58 | mm | OK | -- | 20:31 | 2025-06-20 | 3.455
888 | 52 | gf | 3.59 | mm | OK | -- | 20:31 | 2025-06-20 | 3.465
889 | 52.1 | gf | 3.595 | mm | OK | -- | 20:31 | 2025-06-20 | 3.47
890 | 52 | gf | 3.6 | mm | OK | -- | 20:31 | 2025-06-20 | 3.475
891 | 52.1 | gf | 3.605 | mm | OK | -- | 20:31 | 2025-06-20 | 3.48
892 | 52.1 | gf | 3.61 | mm | OK | -- | 20:31 | 2025-06-20 | 3.485
893 | 52.2 | gf | 3.615 | mm | OK | -- | 20:31 | 2025-06-20 | 3.49
894 | 52.2 | gf | 3.625 | mm | OK | -- | 20:31 | 2025-06-20 | 3.5
895 | 52.2 | gf | 3.63 | mm | OK | -- | 20:31 | 2025-06-20 | 3.505
896 | 52.3 | gf | 3.635 | mm | OK | -- | 20:31 | 2025-06-20 | 3.51
897 | 52.3 | gf | 3.64 | mm | OK | -- | 20:31 | 2025-06-20 | 3.515
898 | 52.4 | gf | 3.65 | mm | OK | -- | 20:31 | 2025-06-20 | 3.525
899 | 52.4 | gf | 3.655 | mm | OK | -- | 20:31 | 2025-06-20 | 3.53
900 | 52.5 | gf | 3.66 | mm | OK | -- | 20:31 | 2025-06-20 | 3.535
901 | 52.5 | gf | 3.665 | mm | OK | -- | 20:31 | 2025-06-20 | 3.54
902 | 52.6 | gf | 3.67 | mm | OK | -- | 20:31 | 2025-06-20 | 3.545
903 | 52.6 | gf | 3.675 | mm | OK | -- | 20:31 | 2025-06-20 | 3.55
904 | 52.6 | gf | 3.68 | mm | OK | -- | 20:31 | 2025-06-20 | 3.555
905 | 52.6 | gf | 3.68 | mm | OK | -- | 20:31 | 2025-06-20 | 3.555
906 | 52.8 | gf | 3.685 | mm | OK | -- | 20:31 | 2025-06-20 | 3.56
907 | 52.8 | gf | 3.69 | mm | OK | -- | 20:31 | 2025-06-20 | 3.565
908 | 52.8 | gf | 3.69 | mm | OK | -- | 20:31 | 2025-06-20 | 3.565
909 | 52.7 | gf | 3.695 | mm | OK | -- | 20:31 | 2025-06-20 | 3.57
910 | 52.7 | gf | 3.695 | mm | OK | -- | 20:31 | 2025-06-20 | 3.57
911 | 52.8 | gf | 3.7 | mm | OK | -- | 20:31 | 2025-06-20 | 3.575
912 | 52.8 | gf | 3.705 | mm | OK | -- | 20:31 | 2025-06-20 | 3.58
913 | 52.7 | gf | 3.71 | mm | OK | -- | 20:31 | 2025-06-20 | 3.585
914 | 52.7 | gf | 3.715 | mm | OK | -- | 20:31 | 2025-06-20 | 3.59
915 | 52.7 | gf | 3.72 | mm | OK | -- | 20:31 | 2025-06-20 | 3.595
916 | 52.7 | gf | 3.72 | mm | OK | -- | 20:31 | 2025-06-20 | 3.595
917 | 52.7 | gf | 3.725 | mm | OK | -- | 20:31 | 2025-06-20 | 3.6
918 | 52.7 | gf | 3.725 | mm | OK | -- | 20:31 | 2025-06-20 | 3.6
919 | 52.7 | gf | 3.73 | mm | OK | -- | 20:31 | 2025-06-20 | 3.605
920 | 52.7 | gf | 3.73 | mm | OK | -- | 20:31 | 2025-06-20 | 3.605
921 | 52.6 | gf | 3.73 | mm | OK | -- | 20:31 | 2025-06-20 | 3.605
922 | 52.6 | gf | 3.735 | mm | OK | -- | 20:31 | 2025-06-20 | 3.61
923 | 52.6 | gf | 3.735 | mm | OK | -- | 20:31 | 2025-06-20 | 3.61
924 | 52.6 | gf | 3.735 | mm | OK | -- | 20:31 | 2025-06-20 | 3.61
925 | 52.6 | gf | 3.74 | mm | OK | -- | 20:31 | 2025-06-20 | 3.615
926 | 52.6 | gf | 3.74 | mm | OK | -- | 20:31 | 2025-06-20 | 3.615
927 | 52.6 | gf | 3.745 | mm | OK | -- | 20:31 | 2025-06-20 | 3.62
928 | 52.6 | gf | 3.75 | mm | OK | -- | 20:31 | 2025-06-20 | 3.625
929 | 52.6 | gf | 3.75 | mm | OK | -- | 20:31 | 2025-06-20 | 3.625
930 | 52.7 | gf | 3.755 | mm | OK | -- | 20:31 | 2025-06-20 | 3.63
931 | 52.8 | gf | 3.755 | mm | OK | -- | 20:31 | 2025-06-20 | 3.63
932 | 52.8 | gf | 3.76 | mm | OK | -- | 20:31 | 2025-06-20 | 3.635
933 | 52.8 | gf | 3.76 | mm | OK | -- | 20:31 | 2025-06-20 | 3.635
934 | 52.8 | gf | 3.765 | mm | OK | -- | 20:31 | 2025-06-20 | 3.64
935 | 52.8 | gf | 3.765 | mm | OK | -- | 20:31 | 2025-06-20 | 3.64
936 | 52.9 | gf | 3.77 | mm | OK | -- | 20:31 | 2025-06-20 | 3.645
937 | 52.9 | gf | 3.775 | mm | OK | -- | 20:31 | 2025-06-20 | 3.65
938 | 52.9 | gf | 3.775 | mm | OK | -- | 20:31 | 2025-06-20 | 3.65
939 | 52.9 | gf | 3.78 | mm | OK | -- | 20:31 | 2025-06-20 | 3.655
940 | 53 | gf | 3.785 | mm | OK | -- | 20:31 | 2025-06-20 | 3.66
941 | 53 | gf | 3.785 | mm | OK | -- | 20:31 | 2025-06-20 | 3.66
942 | 53 | gf | 3.79 | mm | OK | -- | 20:31 | 2025-06-20 | 3.665
943 | 53 | gf | 3.795 | mm | OK | -- | 20:31 | 2025-06-20 | 3.67
944 | 53 | gf | 3.795 | mm | OK | -- | 20:31 | 2025-06-20 | 3.67
945 | 53 | gf | 3.8 | mm | OK | -- | 20:31 | 2025-06-20 | 3.675
946 | 53 | gf | 3.805 | mm | OK | -- | 20:31 | 2025-06-20 | 3.68
947 | 53 | gf | 3.81 | mm | OK | -- | 20:31 | 2025-06-20 | 3.685
948 | 53.1 | gf | 3.815 | mm | OK | -- | 20:31 | 2025-06-20 | 3.69
949 | 53 | gf | 3.815 | mm | OK | -- | 20:31 | 2025-06-20 | 3.69
950 | 53.1 | gf | 3.82 | mm | OK | -- | 20:31 | 2025-06-20 | 3.695
951 | 53.2 | gf | 3.825 | mm | OK | -- | 20:31 | 2025-06-20 | 3.7
952 | 53.2 | gf | 3.825 | mm | OK | -- | 20:31 | 2025-06-20 | 3.7
953 | 53.2 | gf | 3.83 | mm | OK | -- | 20:31 | 2025-06-20 | 3.705
954 | 53.3 | gf | 3.84 | mm | OK | -- | 20:31 | 2025-06-20 | 3.715
955 | 53.3 | gf | 3.845 | mm | OK | -- | 20:31 | 2025-06-20 | 3.72
956 | 53.5 | gf | 3.85 | mm | OK | -- | 20:31 | 2025-06-20 | 3.725
957 | 53.5 | gf | 3.86 | mm | OK | -- | 20:31 | 2025-06-20 | 3.735
958 | 53.5 | gf | 3.865 | mm | OK | -- | 20:31 | 2025-06-20 | 3.74
959 | 53.5 | gf | 3.87 | mm | OK | -- | 20:31 | 2025-06-20 | 3.745
960 | 53.5 | gf | 3.875 | mm | OK | -- | 20:31 | 2025-06-20 | 3.75
961 | 53.5 | gf | 3.875 | mm | OK | -- | 20:31 | 2025-06-20 | 3.75
962 | 53.6 | gf | 3.88 | mm | OK | -- | 20:31 | 2025-06-20 | 3.755
963 | 53.7 | gf | 3.885 | mm | OK | -- | 20:31 | 2025-06-20 | 3.76
964 | 53.7 | gf | 3.89 | mm | OK | -- | 20:31 | 2025-06-20 | 3.765
965 | 53.8 | gf | 3.895 | mm | OK | -- | 20:31 | 2025-06-20 | 3.77
966 | 53.7 | gf | 3.9 | mm | OK | -- | 20:31 | 2025-06-20 | 3.775
967 | 53.6 | gf | 3.905 | mm | OK | -- | 20:31 | 2025-06-20 | 3.78
968 | 53.6 | gf | 3.905 | mm | OK | -- | 20:31 | 2025-06-20 | 3.78
969 | 53.6 | gf | 3.91 | mm | OK | -- | 20:31 | 2025-06-20 | 3.785
970 | 53.6 | gf | 3.915 | mm | OK | -- | 20:31 | 2025-06-20 | 3.79
971 | 53.7 | gf | 3.92 | mm | OK | -- | 20:31 | 2025-06-20 | 3.795
972 | 53.7 | gf | 3.925 | mm | OK | -- | 20:31 | 2025-06-20 | 3.8
973 | 53.8 | gf | 3.925 | mm | OK | -- | 20:31 | 2025-06-20 | 3.8
974 | 53.8 | gf | 3.93 | mm | OK | -- | 20:31 | 2025-06-20 | 3.805
975 | 53.8 | gf | 3.935 | mm | OK | -- | 20:31 | 2025-06-20 | 3.81
976 | 53.8 | gf | 3.935 | mm | OK | -- | 20:31 | 2025-06-20 | 3.81
977 | 53.8 | gf | 3.94 | mm | OK | -- | 20:31 | 2025-06-20 | 3.815
978 | 53.9 | gf | 3.945 | mm | OK | -- | 20:31 | 2025-06-20 | 3.82
979 | 53.9 | gf | 3.945 | mm | OK | -- | 20:31 | 2025-06-20 | 3.82
980 | 53.9 | gf | 3.95 | mm | OK | -- | 20:31 | 2025-06-20 | 3.825
981 | 53.9 | gf | 3.955 | mm | OK | -- | 20:31 | 2025-06-20 | 3.83
982 | 53.9 | gf | 3.955 | mm | OK | -- | 20:31 | 2025-06-20 | 3.83
983 | 54 | gf | 3.965 | mm | OK | -- | 20:31 | 2025-06-20 | 3.84
984 | 54.1 | gf | 3.97 | mm | OK | -- | 20:31 | 2025-06-20 | 3.845
985 | 54.1 | gf | 3.975 | mm | OK | -- | 20:31 | 2025-06-20 | 3.85
986 | 54.2 | gf | 3.98 | mm | OK | -- | 20:31 | 2025-06-20 | 3.855
987 | 54.2 | gf | 3.99 | mm | OK | -- | 20:31 | 2025-06-20 | 3.865
988 | 54.3 | gf | 3.995 | mm | OK | -- | 20:31 | 2025-06-20 | 3.87
989 | 54.4 | gf | 4 | mm | OK | -- | 20:31 | 2025-06-20 | 3.875
990 | 55.2 | gf | 4 | mm | OK | -- | 20:31 | 2025-06-20 | 3.875
991 | 58.6 | gf | 4.005 | mm | OK | -- | 20:31 | 2025-06-20 | 3.88
992 | 61.7 | gf | 4.01 | mm | OK | -- | 20:31 | 2025-06-20 | 3.885
993 | 64.5 | gf | 4.015 | mm | OK | -- | 20:31 | 2025-06-20 | 3.89
994 | 66.9 | gf | 4.015 | mm | OK | -- | 20:31 | 2025-06-20 | 3.89
995 | 69.3 | gf | 4.02 | mm | OK | -- | 20:31 | 2025-06-20 | 3.895
996 | 72 | gf | 4.025 | mm | OK | -- | 20:31 | 2025-06-20 | 3.9
997 | 70.4 | gf | 4.025 | mm | OK | -- | 20:31 | 2025-06-20 | 3.9
998 | 71 | gf | 4.03 | mm | OK | -- | 20:31 | 2025-06-20 | 3.905
999 | 72.7 | gf | 4.035 | mm | OK | -- | 20:31 | 2025-06-20 | 3.91
1000 | 74.8 | gf | 4.035 | mm | OK | -- | 20:31 | 2025-06-20 | 3.91
1001 | 76.9 | gf | 4.04 | mm | OK | -- | 20:31 | 2025-06-20 | 3.915
1002 | 78.3 | gf | 4.04 | mm | OK | -- | 20:31 | 2025-06-20 | 3.915
1003 | 79.7 | gf | 4.045 | mm | OK | -- | 20:31 | 2025-06-20 | 3.92
1004 | 81.7 | gf | 4.05 | mm | OK | -- | 20:31 | 2025-06-20 | 3.925
1005 | 83.8 | gf | 4.055 | mm | OK | -- | 20:31 | 2025-06-20 | 3.93
1006 | 85.8 | gf | 4.06 | mm | OK | -- | 20:31 | 2025-06-20 | 3.935
1007 | 87.7 | gf | 4.06 | mm | OK | -- | 20:31 | 2025-06-20 | 3.935
1008 | 88.9 | gf | 4.065 | mm | OK | -- | 20:31 | 2025-06-20 | 3.94
1009 | 89.8 | gf | 4.07 | mm | OK | -- | 20:31 | 2025-06-20 | 3.945
1010 | 91.6 | gf | 4.075 | mm | OK | -- | 20:31 | 2025-06-20 | 3.95
1011 | 93.8 | gf | 4.075 | mm | OK | -- | 20:31 | 2025-06-20 | 3.95
1012 | 95.1 | gf | 4.08 | mm | OK | -- | 20:31 | 2025-06-20 | 3.955
1013 | 95.7 | gf | 4.085 | mm | OK | -- | 20:31 | 2025-06-20 | 3.96
1014 | 97.4 | gf | 4.09 | mm | OK | -- | 20:31 | 2025-06-20 | 3.965
1015 | 101.8 | gf | 4.095 | mm | OK | -- | 20:31 | 2025-06-20 | 3.97
1016 | 106.7 | gf | 4.1 | mm | OK | -- | 20:31 | 2025-06-20 | 3.975
1017 | 111.8 | gf | 4.105 | mm | OK | -- | 20:31 | 2025-06-20 | 3.98
1018 | 116.3 | gf | 4.11 | mm | OK | -- | 20:31 | 2025-06-20 | 3.985
1019 | 120.4 | gf | 4.11 | mm | OK | -- | 20:31 | 2025-06-20 | 3.985
1020 | 125.1 | gf | 4.115 | mm | OK | -- | 20:31 | 2025-06-20 | 3.99
1021 | 129.1 | gf | 4.12 | mm | OK | -- | 20:31 | 2025-06-20 | 3.995
1022 | 132.4 | gf | 4.125 | mm | OK | -- | 20:31 | 2025-06-20 | 4
1023 | 135.2 | gf | 4.125 | mm | OK | -- | 20:31 | 2025-06-20 | 4
1024 | 138.2 | gf | 4.13 | mm | OK | -- | 20:31 | 2025-06-20 | 4.005
1025 | 140.9 | gf | 4.13 | mm | OK | -- | 20:31 | 2025-06-20 | 4.005
1026 | 143.1 | gf | 4.135 | mm | OK | -- | 20:31 | 2025-06-20 | 4.01
1027 | 145.3 | gf | 4.135 | mm | OK | -- | 20:31 | 2025-06-20 | 4.01
1028 | 147.7 | gf | 4.14 | mm | OK | -- | 20:31 | 2025-06-20 | 4.015
1029 | 150 | gf | 4.14 | mm | OK | -- | 20:31 | 2025-06-20 | 4.015
1030 | 151.9 | gf | 4.145 | mm | OK | -- | 20:31 | 2025-06-20 | 4.02
1031 | 153.6 | gf | 4.145 | mm | OK | -- | 20:31 | 2025-06-20 | 4.02
1032 | 155.1 | gf | 4.145 | mm | OK | -- | 20:31 | 2025-06-20 | 4.02
1033 | 156.5 | gf | 4.15 | mm | OK | -- | 20:31 | 2025-06-20 | 4.025
1034 | 158 | gf | 4.15 | mm | OK | -- | 20:31 | 2025-06-20 | 4.025
1035 | 159.6 | gf | 4.15 | mm | OK | -- | 20:31 | 2025-06-20 | 4.025
1036 | 161.5 | gf | 4.155 | mm | OK | -- | 20:31 | 2025-06-20 | 4.03
1037 | 163.5 | gf | 4.155 | mm | OK | -- | 20:31 | 2025-06-20 | 4.03
1038 | 165.6 | gf | 4.155 | mm | OK | -- | 20:31 | 2025-06-20 | 4.03
1039 | 167.9 | gf | 4.16 | mm | OK | -- | 20:31 | 2025-06-20 | 4.035
1040 | 170.2 | gf | 4.16 | mm | OK | -- | 20:31 | 2025-06-20 | 4.035
1041 | 172.2 | gf | 4.165 | mm | OK | -- | 20:31 | 2025-06-20 | 4.04
1042 | 174.6 | gf | 4.165 | mm | OK | -- | 20:31 | 2025-06-20 | 4.04
1043 | 177 | gf | 4.17 | mm | OK | -- | 20:31 | 2025-06-20 | 4.045
1044 | 179.3 | gf | 4.17 | mm | OK | -- | 20:31 | 2025-06-20 | 4.045
1045 | 181.7 | gf | 4.175 | mm | OK | -- | 20:31 | 2025-06-20 | 4.05
1046 | 184.2 | gf | 4.175 | mm | OK | -- | 20:31 | 2025-06-20 | 4.05
1047 | 186.6 | gf | 4.175 | mm | OK | -- | 20:31 | 2025-06-20 | 4.05
1048 | 188.4 | gf | 4.18 | mm | OK | -- | 20:31 | 2025-06-20 | 4.055
1049 | 189.8 | gf | 4.18 | mm | OK | -- | 20:31 | 2025-06-20 | 4.055
1050 | 191.1 | gf | 4.18 | mm | OK | -- | 20:31 | 2025-06-20 | 4.055
1051 | 192.2 | gf | 4.185 | mm | OK | -- | 20:31 | 2025-06-20 | 4.06
1052 | 193.1 | gf | 4.185 | mm | OK | -- | 20:31 | 2025-06-20 | 4.06
1053 | 193.7 | gf | 4.185 | mm | OK | -- | 20:31 | 2025-06-20 | 4.06
1054 | 193.8 | gf | 4.185 | mm | OK | -- | 20:31 | 2025-06-20 | 4.06
1055 | 193.7 | gf | 4.185 | mm | OK | -- | 20:31 | 2025-06-20 | 4.06
1056 | 193.6 | gf | 4.185 | mm | OK | -- | 20:31 | 2025-06-20 | 4.06
1057 | 193.6 | gf | 4.185 | mm | OK | -- | 20:31 | 2025-06-20 | 4.06
1058 | 193.4 | gf | 4.185 | mm | OK | -- | 20:31 | 2025-06-20 | 4.06
1059 | 193.5 | gf | 4.185 | mm | OK | -- | 20:31 | 2025-06-20 | 4.06
1060 | 193.4 | gf | 4.185 | mm | OK | -- | 20:31 | 2025-06-20 | 4.06
1061 | 193.4 | gf | 4.185 | mm | OK | -- | 20:31 | 2025-06-20 | 4.06
1062 | 193.4 | gf | 4.185 | mm | OK | -- | 20:31 | 2025-06-20 | 4.06
1063 | 193.3 | gf | 4.185 | mm | OK | -- | 20:31 | 2025-06-20 | 4.06
1064 | 193.3 | gf | 4.185 | mm | OK | -- | 20:31 | 2025-06-20 | 4.06
1065 | 193.3 | gf | 4.185 | mm | OK | -- | 20:31 | 2025-06-20 | 4.06
1066 | 193.3 | gf | 4.185 | mm | OK | -- | 20:31 | 2025-06-20 | 4.06
1067 | 193.3 | gf | 4.185 | mm | OK | -- | 20:31 | 2025-06-20 | 4.06
1068 | 193.1 | gf | 4.185 | mm | OK | -- | 20:31 | 2025-06-20 | 4.06
1069 | 193.2 | gf | 4.185 | mm | OK | -- | 20:31 | 2025-06-20 | 4.06
1070 | 193.1 | gf | 4.185 | mm | OK | -- | 20:31 | 2025-06-20 | 4.06
1071 | 192.3 | gf | 4.185 | mm | OK | -- | 20:31 | 2025-06-20 | 4.06
1072 | 192.4 | gf | 4.185 | mm | OK | -- | 20:31 | 2025-06-20 | 4.06
1073 | 192.4 | gf | 4.185 | mm | OK | -- | 20:31 | 2025-06-20 | 4.06
1074 | 192.3 | gf | 4.185 | mm | OK | -- | 20:31 | 2025-06-20 | 4.06
1075 | 192.1 | gf | 4.185 | mm | OK | -- | 20:31 | 2025-06-20 | 4.06
1076 | 191.7 | gf | 4.185 | mm | OK | -- | 20:31 | 2025-06-20 | 4.06
1077 | 191.1 | gf | 4.185 | mm | OK | -- | 20:31 | 2025-06-20 | 4.06
1078 | 191 | gf | 4.185 | mm | OK | -- | 20:31 | 2025-06-20 | 4.06
1079 | 191.1 | gf | 4.185 | mm | OK | -- | 20:31 | 2025-06-20 | 4.06
1080 | 191 | gf | 4.185 | mm | OK | -- | 20:31 | 2025-06-20 | 4.06
1081 | 190.7 | gf | 4.185 | mm | OK | -- | 20:31 | 2025-06-20 | 4.06
1082 | 190.7 | gf | 4.185 | mm | OK | -- | 20:31 | 2025-06-20 | 4.06
1083 | 190.5 | gf | 4.185 | mm | OK | -- | 20:31 | 2025-06-20 | 4.06
1084 | 190.4 | gf | 4.185 | mm | OK | -- | 20:31 | 2025-06-20 | 4.06
1085 | 190.2 | gf | 4.185 | mm | OK | -- | 20:31 | 2025-06-20 | 4.06
1086 | 190 | gf | 4.185 | mm | OK | -- | 20:31 | 2025-06-20 | 4.06
1087 | 189.4 | gf | 4.185 | mm | OK | -- | 20:31 | 2025-06-20 | 4.06
1088 | 188.2 | gf | 4.18 | mm | OK | -- | 20:31 | 2025-06-20 | 4.055
1089 | 187 | gf | 4.18 | mm | OK | -- | 20:31 | 2025-06-20 | 4.055
1090 | 186 | gf | 4.18 | mm | OK | -- | 20:31 | 2025-06-20 | 4.055
1091 | 185 | gf | 4.18 | mm | OK | -- | 20:31 | 2025-06-20 | 4.055
1092 | 184.5 | gf | 4.18 | mm | OK | -- | 20:31 | 2025-06-20 | 4.055
1093 | 184.1 | gf | 4.18 | mm | OK | -- | 20:31 | 2025-06-20 | 4.055
1094 | 183.7 | gf | 4.18 | mm | OK | -- | 20:31 | 2025-06-20 | 4.055
1095 | 183.2 | gf | 4.175 | mm | OK | -- | 20:31 | 2025-06-20 | 4.05
1096 | 182.6 | gf | 4.175 | mm | OK | -- | 20:31 | 2025-06-20 | 4.05
1097 | 182 | gf | 4.175 | mm | OK | -- | 20:31 | 2025-06-20 | 4.05
1098 | 181.4 | gf | 4.175 | mm | OK | -- | 20:31 | 2025-06-20 | 4.05
1099 | 180.6 | gf | 4.175 | mm | OK | -- | 20:31 | 2025-06-20 | 4.05
1100 | 179.7 | gf | 4.175 | mm | OK | -- | 20:31 | 2025-06-20 | 4.05
1101 | 179.2 | gf | 4.175 | mm | OK | -- | 20:31 | 2025-06-20 | 4.05
1102 | 178.7 | gf | 4.175 | mm | OK | -- | 20:31 | 2025-06-20 | 4.05
1103 | 178 | gf | 4.175 | mm | OK | -- | 20:31 | 2025-06-20 | 4.05
1104 | 177.5 | gf | 4.17 | mm | OK | -- | 20:31 | 2025-06-20 | 4.045
1105 | 177.3 | gf | 4.17 | mm | OK | -- | 20:31 | 2025-06-20 | 4.045
1106 | 177.1 | gf | 4.17 | mm | OK | -- | 20:31 | 2025-06-20 | 4.045
1107 | 176.8 | gf | 4.17 | mm | OK | -- | 20:31 | 2025-06-20 | 4.045
1108 | 176 | gf | 4.17 | mm | OK | -- | 20:31 | 2025-06-20 | 4.045
1109 | 175.4 | gf | 4.17 | mm | OK | -- | 20:31 | 2025-06-20 | 4.045
1110 | 175.1 | gf | 4.17 | mm | OK | -- | 20:31 | 2025-06-20 | 4.045
1111 | 174.9 | gf | 4.17 | mm | OK | -- | 20:31 | 2025-06-20 | 4.045
1112 | 174.6 | gf | 4.17 | mm | OK | -- | 20:31 | 2025-06-20 | 4.045
1113 | 174.2 | gf | 4.17 | mm | OK | -- | 20:31 | 2025-06-20 | 4.045
1114 | 173.7 | gf | 4.17 | mm | OK | -- | 20:31 | 2025-06-20 | 4.045
1115 | 173.3 | gf | 4.17 | mm | OK | -- | 20:31 | 2025-06-20 | 4.045
1116 | 173 | gf | 4.17 | mm | OK | -- | 20:31 | 2025-06-20 | 4.045
1117 | 172.5 | gf | 4.17 | mm | OK | -- | 20:31 | 2025-06-20 | 4.045
1118 | 172.1 | gf | 4.165 | mm | OK | -- | 20:31 | 2025-06-20 | 4.04
1119 | 171.7 | gf | 4.165 | mm | OK | -- | 20:31 | 2025-06-20 | 4.04
1120 | 171.5 | gf | 4.165 | mm | OK | -- | 20:31 | 2025-06-20 | 4.04
1121 | 171.4 | gf | 4.165 | mm | OK | -- | 20:31 | 2025-06-20 | 4.04
1122 | 171.4 | gf | 4.165 | mm | OK | -- | 20:31 | 2025-06-20 | 4.04
1123 | 171.4 | gf | 4.165 | mm | OK | -- | 20:31 | 2025-06-20 | 4.04
1124 | 171.2 | gf | 4.165 | mm | OK | -- | 20:31 | 2025-06-20 | 4.04
1125 | 170.9 | gf | 4.165 | mm | OK | -- | 20:31 | 2025-06-20 | 4.04
1126 | 170.2 | gf | 4.165 | mm | OK | -- | 20:31 | 2025-06-20 | 4.04
1127 | 169.3 | gf | 4.165 | mm | OK | -- | 20:31 | 2025-06-20 | 4.04
1128 | 168.7 | gf | 4.165 | mm | OK | -- | 20:31 | 2025-06-20 | 4.04
1129 | 168.4 | gf | 4.165 | mm | OK | -- | 20:31 | 2025-06-20 | 4.04
1130 | 168.4 | gf | 4.165 | mm | OK | -- | 20:31 | 2025-06-20 | 4.04
1131 | 168.3 | gf | 4.165 | mm | OK | -- | 20:31 | 2025-06-20 | 4.04
1132 | 168.1 | gf | 4.165 | mm | OK | -- | 20:31 | 2025-06-20 | 4.04
1133 | 167.9 | gf | 4.165 | mm | OK | -- | 20:31 | 2025-06-20 | 4.04
1134 | 167.6 | gf | 4.165 | mm | OK | -- | 20:31 | 2025-06-20 | 4.04
1135 | 167 | gf | 4.165 | mm | OK | -- | 20:31 | 2025-06-20 | 4.04
1136 | 166.5 | gf | 4.16 | mm | OK | -- | 20:31 | 2025-06-20 | 4.035
1137 | 166.2 | gf | 4.16 | mm | OK | -- | 20:31 | 2025-06-20 | 4.035
1138 | 165.7 | gf | 4.16 | mm | OK | -- | 20:31 | 2025-06-20 | 4.035
1139 | 165 | gf | 4.16 | mm | OK | -- | 20:31 | 2025-06-20 | 4.035
1140 | 164.2 | gf | 4.16 | mm | OK | -- | 20:31 | 2025-06-20 | 4.035
1141 | 163.5 | gf | 4.16 | mm | OK | -- | 20:31 | 2025-06-20 | 4.035
1142 | 162.8 | gf | 4.16 | mm | OK | -- | 20:31 | 2025-06-20 | 4.035
1143 | 162.1 | gf | 4.16 | mm | OK | -- | 20:31 | 2025-06-20 | 4.035
1144 | 161.2 | gf | 4.155 | mm | OK | -- | 20:31 | 2025-06-20 | 4.03
1145 | 160.3 | gf | 4.155 | mm | OK | -- | 20:31 | 2025-06-20 | 4.03
1146 | 159.1 | gf | 4.155 | mm | OK | -- | 20:31 | 2025-06-20 | 4.03
1147 | 158.1 | gf | 4.155 | mm | OK | -- | 20:31 | 2025-06-20 | 4.03
1148 | 157 | gf | 4.155 | mm | OK | -- | 20:31 | 2025-06-20 | 4.03
1149 | 156 | gf | 4.15 | mm | OK | -- | 20:31 | 2025-06-20 | 4.025
1150 | 154.7 | gf | 4.15 | mm | OK | -- | 20:31 | 2025-06-20 | 4.025
1151 | 153.1 | gf | 4.15 | mm | OK | -- | 20:31 | 2025-06-20 | 4.025
1152 | 151.2 | gf | 4.145 | mm | OK | -- | 20:31 | 2025-06-20 | 4.02
1153 | 149.2 | gf | 4.145 | mm | OK | -- | 20:31 | 2025-06-20 | 4.02
1154 | 146 | gf | 4.145 | mm | OK | -- | 20:31 | 2025-06-20 | 4.02
1155 | 141.4 | gf | 4.14 | mm | OK | -- | 20:31 | 2025-06-20 | 4.015
1156 | 134.6 | gf | 4.13 | mm | OK | -- | 20:31 | 2025-06-20 | 4.005
1157 | 127.3 | gf | 4.125 | mm | OK | -- | 20:31 | 2025-06-20 | 4
1158 | 119.5 | gf | 4.115 | mm | OK | -- | 20:31 | 2025-06-20 | 3.99
1159 | 112.7 | gf | 4.11 | mm | OK | -- | 20:31 | 2025-06-20 | 3.985
1160 | 106.6 | gf | 4.105 | mm | OK | -- | 20:31 | 2025-06-20 | 3.98
1161 | 101.9 | gf | 4.1 | mm | OK | -- | 20:31 | 2025-06-20 | 3.975
1162 | 98.3 | gf | 4.095 | mm | OK | -- | 20:31 | 2025-06-20 | 3.97
1163 | 95.2 | gf | 4.095 | mm | OK | -- | 20:31 | 2025-06-20 | 3.97
1164 | 93 | gf | 4.09 | mm | OK | -- | 20:31 | 2025-06-20 | 3.965
1165 | 90.9 | gf | 4.09 | mm | OK | -- | 20:31 | 2025-06-20 | 3.965
1166 | 88.9 | gf | 4.085 | mm | OK | -- | 20:31 | 2025-06-20 | 3.96
1167 | 87.1 | gf | 4.085 | mm | OK | -- | 20:31 | 2025-06-20 | 3.96
1168 | 85.3 | gf | 4.085 | mm | OK | -- | 20:31 | 2025-06-20 | 3.96
1169 | 83.6 | gf | 4.08 | mm | OK | -- | 20:31 | 2025-06-20 | 3.955
1170 | 81.9 | gf | 4.08 | mm | OK | -- | 20:31 | 2025-06-20 | 3.955
1171 | 80.4 | gf | 4.08 | mm | OK | -- | 20:31 | 2025-06-20 | 3.955
1172 | 79 | gf | 4.075 | mm | OK | -- | 20:31 | 2025-06-20 | 3.95
1173 | 77.4 | gf | 4.075 | mm | OK | -- | 20:31 | 2025-06-20 | 3.95
1174 | 75.9 | gf | 4.075 | mm | OK | -- | 20:31 | 2025-06-20 | 3.95
1175 | 74.8 | gf | 4.07 | mm | OK | -- | 20:31 | 2025-06-20 | 3.945
1176 | 73.3 | gf | 4.07 | mm | OK | -- | 20:31 | 2025-06-20 | 3.945
1177 | 72.1 | gf | 4.07 | mm | OK | -- | 20:31 | 2025-06-20 | 3.945
1178 | 71 | gf | 4.065 | mm | OK | -- | 20:31 | 2025-06-20 | 3.94
1179 | 69.9 | gf | 4.065 | mm | OK | -- | 20:31 | 2025-06-20 | 3.94
1180 | 69.1 | gf | 4.065 | mm | OK | -- | 20:31 | 2025-06-20 | 3.94
1181 | 68.3 | gf | 4.065 | mm | OK | -- | 20:31 | 2025-06-20 | 3.94
1182 | 67.4 | gf | 4.065 | mm | OK | -- | 20:31 | 2025-06-20 | 3.94
1183 | 66.7 | gf | 4.06 | mm | OK | -- | 20:31 | 2025-06-20 | 3.935
1184 | 65.8 | gf | 4.06 | mm | OK | -- | 20:31 | 2025-06-20 | 3.935
1185 | 64.7 | gf | 4.06 | mm | OK | -- | 20:31 | 2025-06-20 | 3.935
1186 | 63.5 | gf | 4.055 | mm | OK | -- | 20:31 | 2025-06-20 | 3.93
1187 | 62.2 | gf | 4.055 | mm | OK | -- | 20:31 | 2025-06-20 | 3.93
1188 | 61.1 | gf | 4.055 | mm | OK | -- | 20:31 | 2025-06-20 | 3.93
1189 | 59.8 | gf | 4.05 | mm | OK | -- | 20:31 | 2025-06-20 | 3.925
1190 | 58 | gf | 4.05 | mm | OK | -- | 20:31 | 2025-06-20 | 3.925
1191 | 56.6 | gf | 4.05 | mm | OK | -- | 20:31 | 2025-06-20 | 3.925
1192 | 54.7 | gf | 4.045 | mm | OK | -- | 20:31 | 2025-06-20 | 3.92
1193 | 53.4 | gf | 4.045 | mm | OK | -- | 20:31 | 2025-06-20 | 3.92
1194 | 52.5 | gf | 4.04 | mm | OK | -- | 20:31 | 2025-06-20 | 3.915
1195 | 52.6 | gf | 4.04 | mm | OK | -- | 20:31 | 2025-06-20 | 3.915
1196 | 54.1 | gf | 4.035 | mm | OK | -- | 20:31 | 2025-06-20 | 3.91
1197 | 53.2 | gf | 4.03 | mm | OK | -- | 20:31 | 2025-06-20 | 3.905
1198 | 52.7 | gf | 4.03 | mm | OK | -- | 20:31 | 2025-06-20 | 3.905
1199 | 52.3 | gf | 4.03 | mm | OK | -- | 20:31 | 2025-06-20 | 3.905
1200 | 52 | gf | 4.025 | mm | OK | -- | 20:31 | 2025-06-20 | 3.9
1201 | 51.9 | gf | 4.025 | mm | OK | -- | 20:31 | 2025-06-20 | 3.9
1202 | 51.8 | gf | 4.02 | mm | OK | -- | 20:31 | 2025-06-20 | 3.895
1203 | 51.7 | gf | 4.02 | mm | OK | -- | 20:31 | 2025-06-20 | 3.895
1204 | 51.7 | gf | 4.02 | mm | OK | -- | 20:31 | 2025-06-20 | 3.895
1205 | 51.7 | gf | 4.015 | mm | OK | -- | 20:31 | 2025-06-20 | 3.89
1206 | 51.7 | gf | 4.015 | mm | OK | -- | 20:31 | 2025-06-20 | 3.89
1207 | 51.7 | gf | 4.015 | mm | OK | -- | 20:31 | 2025-06-20 | 3.89
1208 | 51.6 | gf | 4.01 | mm | OK | -- | 20:31 | 2025-06-20 | 3.885
1209 | 51.6 | gf | 4.01 | mm | OK | -- | 20:31 | 2025-06-20 | 3.885
1210 | 51.6 | gf | 4.005 | mm | OK | -- | 20:31 | 2025-06-20 | 3.88
1211 | 51.5 | gf | 4 | mm | OK | -- | 20:31 | 2025-06-20 | 3.875
1212 | 51.5 | gf | 3.995 | mm | OK | -- | 20:31 | 2025-06-20 | 3.87
1213 | 51.4 | gf | 3.985 | mm | OK | -- | 20:31 | 2025-06-20 | 3.86
1214 | 51.3 | gf | 3.98 | mm | OK | -- | 20:31 | 2025-06-20 | 3.855
1215 | 51.3 | gf | 3.975 | mm | OK | -- | 20:31 | 2025-06-20 | 3.85
1216 | 51.3 | gf | 3.965 | mm | OK | -- | 20:31 | 2025-06-20 | 3.84
1217 | 51.2 | gf | 3.96 | mm | OK | -- | 20:31 | 2025-06-20 | 3.835
1218 | 51.2 | gf | 3.955 | mm | OK | -- | 20:31 | 2025-06-20 | 3.83
1219 | 51 | gf | 3.945 | mm | OK | -- | 20:31 | 2025-06-20 | 3.82
1220 | 51 | gf | 3.94 | mm | OK | -- | 20:31 | 2025-06-20 | 3.815
1221 | 50.9 | gf | 3.935 | mm | OK | -- | 20:31 | 2025-06-20 | 3.81
1222 | 50.8 | gf | 3.93 | mm | OK | -- | 20:31 | 2025-06-20 | 3.805
1223 | 50.8 | gf | 3.925 | mm | OK | -- | 20:31 | 2025-06-20 | 3.8
1224 | 50.7 | gf | 3.92 | mm | OK | -- | 20:31 | 2025-06-20 | 3.795
1225 | 50.7 | gf | 3.91 | mm | OK | -- | 20:31 | 2025-06-20 | 3.785
1226 | 50.7 | gf | 3.905 | mm | OK | -- | 20:31 | 2025-06-20 | 3.78
1227 | 50.8 | gf | 3.9 | mm | OK | -- | 20:31 | 2025-06-20 | 3.775
1228 | 50.9 | gf | 3.895 | mm | OK | -- | 20:31 | 2025-06-20 | 3.77
1229 | 50.9 | gf | 3.89 | mm | OK | -- | 20:31 | 2025-06-20 | 3.765
1230 | 50.9 | gf | 3.885 | mm | OK | -- | 20:31 | 2025-06-20 | 3.76
1231 | 50.9 | gf | 3.88 | mm | OK | -- | 20:31 | 2025-06-20 | 3.755
1232 | 50.7 | gf | 3.87 | mm | OK | -- | 20:31 | 2025-06-20 | 3.745
1233 | 50.7 | gf | 3.865 | mm | OK | -- | 20:31 | 2025-06-20 | 3.74
1234 | 50.7 | gf | 3.86 | mm | OK | -- | 20:31 | 2025-06-20 | 3.735
1235 | 50.8 | gf | 3.85 | mm | OK | -- | 20:31 | 2025-06-20 | 3.725
1236 | 50.8 | gf | 3.845 | mm | OK | -- | 20:31 | 2025-06-20 | 3.72
1237 | 50.5 | gf | 3.84 | mm | OK | -- | 20:31 | 2025-06-20 | 3.715
1238 | 50.4 | gf | 3.835 | mm | OK | -- | 20:31 | 2025-06-20 | 3.71
1239 | 50.3 | gf | 3.83 | mm | OK | -- | 20:31 | 2025-06-20 | 3.705
1240 | 50.4 | gf | 3.825 | mm | OK | -- | 20:31 | 2025-06-20 | 3.7
1241 | 50.4 | gf | 3.82 | mm | OK | -- | 20:31 | 2025-06-20 | 3.695
1242 | 50.6 | gf | 3.815 | mm | OK | -- | 20:31 | 2025-06-20 | 3.69
1243 | 50.6 | gf | 3.81 | mm | OK | -- | 20:31 | 2025-06-20 | 3.685
1244 | 50.6 | gf | 3.805 | mm | OK | -- | 20:31 | 2025-06-20 | 3.68
1245 | 50.6 | gf | 3.8 | mm | OK | -- | 20:31 | 2025-06-20 | 3.675
1246 | 50.5 | gf | 3.795 | mm | OK | -- | 20:31 | 2025-06-20 | 3.67
1247 | 50.4 | gf | 3.79 | mm | OK | -- | 20:31 | 2025-06-20 | 3.665
1248 | 50.4 | gf | 3.785 | mm | OK | -- | 20:31 | 2025-06-20 | 3.66
1249 | 50.4 | gf | 3.78 | mm | OK | -- | 20:31 | 2025-06-20 | 3.655
1250 | 50.4 | gf | 3.775 | mm | OK | -- | 20:31 | 2025-06-20 | 3.65
1251 | 50.3 | gf | 3.77 | mm | OK | -- | 20:31 | 2025-06-20 | 3.645
1252 | 50.4 | gf | 3.765 | mm | OK | -- | 20:31 | 2025-06-20 | 3.64
1253 | 50.2 | gf | 3.76 | mm | OK | -- | 20:31 | 2025-06-20 | 3.635
1254 | 50.2 | gf | 3.755 | mm | OK | -- | 20:31 | 2025-06-20 | 3.63
1255 | 50.2 | gf | 3.75 | mm | OK | -- | 20:31 | 2025-06-20 | 3.625
1256 | 50.2 | gf | 3.75 | mm | OK | -- | 20:31 | 2025-06-20 | 3.625
1257 | 50.3 | gf | 3.745 | mm | OK | -- | 20:31 | 2025-06-20 | 3.62
1258 | 50.2 | gf | 3.74 | mm | OK | -- | 20:31 | 2025-06-20 | 3.615
1259 | 50.2 | gf | 3.735 | mm | OK | -- | 20:31 | 2025-06-20 | 3.61
1260 | 50.2 | gf | 3.73 | mm | OK | -- | 20:31 | 2025-06-20 | 3.605
1261 | 50.3 | gf | 3.725 | mm | OK | -- | 20:31 | 2025-06-20 | 3.6
1262 | 50.4 | gf | 3.72 | mm | OK | -- | 20:31 | 2025-06-20 | 3.595
1263 | 50.5 | gf | 3.72 | mm | OK | -- | 20:31 | 2025-06-20 | 3.595
1264 | 50.5 | gf | 3.715 | mm | OK | -- | 20:31 | 2025-06-20 | 3.59
1265 | 50.4 | gf | 3.71 | mm | OK | -- | 20:31 | 2025-06-20 | 3.585
1266 | 50.1 | gf | 3.705 | mm | OK | -- | 20:31 | 2025-06-20 | 3.58
1267 | 50.1 | gf | 3.7 | mm | OK | -- | 20:31 | 2025-06-20 | 3.575
1268 | 50.1 | gf | 3.695 | mm | OK | -- | 20:31 | 2025-06-20 | 3.57
1269 | 50.1 | gf | 3.695 | mm | OK | -- | 20:31 | 2025-06-20 | 3.57
1270 | 50.1 | gf | 3.69 | mm | OK | -- | 20:31 | 2025-06-20 | 3.565
1271 | 50.2 | gf | 3.69 | mm | OK | -- | 20:31 | 2025-06-20 | 3.565
1272 | 50.2 | gf | 3.685 | mm | OK | -- | 20:31 | 2025-06-20 | 3.56
1273 | 50.2 | gf | 3.68 | mm | OK | -- | 20:31 | 2025-06-20 | 3.555
1274 | 50.1 | gf | 3.68 | mm | OK | -- | 20:31 | 2025-06-20 | 3.555
1275 | 50.1 | gf | 3.675 | mm | OK | -- | 20:31 | 2025-06-20 | 3.55
1276 | 50.1 | gf | 3.675 | mm | OK | -- | 20:31 | 2025-06-20 | 3.55
1277 | 50.1 | gf | 3.67 | mm | OK | -- | 20:31 | 2025-06-20 | 3.545
1278 | 50.1 | gf | 3.67 | mm | OK | -- | 20:31 | 2025-06-20 | 3.545
1279 | 50.1 | gf | 3.665 | mm | OK | -- | 20:31 | 2025-06-20 | 3.54
1280 | 50.1 | gf | 3.66 | mm | OK | -- | 20:31 | 2025-06-20 | 3.535
1281 | 50.1 | gf | 3.655 | mm | OK | -- | 20:31 | 2025-06-20 | 3.53
1282 | 50.1 | gf | 3.65 | mm | OK | -- | 20:31 | 2025-06-20 | 3.525
1283 | 50.1 | gf | 3.64 | mm | OK | -- | 20:31 | 2025-06-20 | 3.515
1284 | 50.1 | gf | 3.635 | mm | OK | -- | 20:31 | 2025-06-20 | 3.51
1285 | 50 | gf | 3.625 | mm | OK | -- | 20:31 | 2025-06-20 | 3.5
1286 | 49.9 | gf | 3.62 | mm | OK | -- | 20:31 | 2025-06-20 | 3.495
1287 | 50 | gf | 3.615 | mm | OK | -- | 20:31 | 2025-06-20 | 3.49
1288 | 50 | gf | 3.61 | mm | OK | -- | 20:31 | 2025-06-20 | 3.485
1289 | 50.1 | gf | 3.61 | mm | OK | -- | 20:31 | 2025-06-20 | 3.485
1290 | 50.1 | gf | 3.605 | mm | OK | -- | 20:31 | 2025-06-20 | 3.48
1291 | 50.1 | gf | 3.605 | mm | OK | -- | 20:31 | 2025-06-20 | 3.48
1292 | 50.1 | gf | 3.605 | mm | OK | -- | 20:31 | 2025-06-20 | 3.48
1293 | 50.1 | gf | 3.6 | mm | OK | -- | 20:31 | 2025-06-20 | 3.475
1294 | 50.1 | gf | 3.6 | mm | OK | -- | 20:31 | 2025-06-20 | 3.475
1295 | 50 | gf | 3.6 | mm | OK | -- | 20:31 | 2025-06-20 | 3.475
1296 | 49.9 | gf | 3.595 | mm | OK | -- | 20:31 | 2025-06-20 | 3.47
1297 | 49.9 | gf | 3.59 | mm | OK | -- | 20:31 | 2025-06-20 | 3.465
1298 | 49.9 | gf | 3.59 | mm | OK | -- | 20:31 | 2025-06-20 | 3.465
1299 | 49.9 | gf | 3.585 | mm | OK | -- | 20:31 | 2025-06-20 | 3.46
1300 | 49.9 | gf | 3.585 | mm | OK | -- | 20:31 | 2025-06-20 | 3.46
1301 | 49.9 | gf | 3.58 | mm | OK | -- | 20:31 | 2025-06-20 | 3.455
1302 | 49.9 | gf | 3.575 | mm | OK | -- | 20:31 | 2025-06-20 | 3.45
1303 | 49.9 | gf | 3.57 | mm | OK | -- | 20:31 | 2025-06-20 | 3.445
1304 | 49.8 | gf | 3.57 | mm | OK | -- | 20:31 | 2025-06-20 | 3.445
1305 | 49.7 | gf | 3.565 | mm | OK | -- | 20:31 | 2025-06-20 | 3.44
1306 | 49.7 | gf | 3.56 | mm | OK | -- | 20:31 | 2025-06-20 | 3.435
1307 | 49.7 | gf | 3.555 | mm | OK | -- | 20:31 | 2025-06-20 | 3.43
1308 | 49.7 | gf | 3.555 | mm | OK | -- | 20:31 | 2025-06-20 | 3.43
1309 | 49.7 | gf | 3.55 | mm | OK | -- | 20:31 | 2025-06-20 | 3.425
1310 | 49.7 | gf | 3.545 | mm | OK | -- | 20:31 | 2025-06-20 | 3.42
1311 | 49.6 | gf | 3.545 | mm | OK | -- | 20:31 | 2025-06-20 | 3.42
1312 | 49.6 | gf | 3.54 | mm | OK | -- | 20:31 | 2025-06-20 | 3.415
1313 | 49.6 | gf | 3.535 | mm | OK | -- | 20:31 | 2025-06-20 | 3.41
1314 | 49.5 | gf | 3.535 | mm | OK | -- | 20:31 | 2025-06-20 | 3.41
1315 | 49.6 | gf | 3.53 | mm | OK | -- | 20:31 | 2025-06-20 | 3.405
1316 | 49.5 | gf | 3.53 | mm | OK | -- | 20:31 | 2025-06-20 | 3.405
1317 | 49.5 | gf | 3.525 | mm | OK | -- | 20:31 | 2025-06-20 | 3.4
1318 | 49.5 | gf | 3.525 | mm | OK | -- | 20:31 | 2025-06-20 | 3.4
1319 | 49.6 | gf | 3.52 | mm | OK | -- | 20:31 | 2025-06-20 | 3.395
1320 | 49.7 | gf | 3.52 | mm | OK | -- | 20:31 | 2025-06-20 | 3.395
1321 | 49.6 | gf | 3.515 | mm | OK | -- | 20:31 | 2025-06-20 | 3.39
1322 | 49.4 | gf | 3.51 | mm | OK | -- | 20:31 | 2025-06-20 | 3.385
1323 | 49.4 | gf | 3.505 | mm | OK | -- | 20:31 | 2025-06-20 | 3.38
1324 | 49.4 | gf | 3.5 | mm | OK | -- | 20:31 | 2025-06-20 | 3.375
1325 | 49.5 | gf | 3.495 | mm | OK | -- | 20:31 | 2025-06-20 | 3.37
1326 | 49.4 | gf | 3.49 | mm | OK | -- | 20:31 | 2025-06-20 | 3.365
1327 | 49.5 | gf | 3.48 | mm | OK | -- | 20:31 | 2025-06-20 | 3.355
1328 | 49.4 | gf | 3.465 | mm | OK | -- | 20:31 | 2025-06-20 | 3.34
1329 | 49.3 | gf | 3.46 | mm | OK | -- | 20:31 | 2025-06-20 | 3.335
1330 | 49.1 | gf | 3.445 | mm | OK | -- | 20:31 | 2025-06-20 | 3.32
1331 | 49.1 | gf | 3.43 | mm | OK | -- | 20:31 | 2025-06-20 | 3.305
1332 | 49.2 | gf | 3.42 | mm | OK | -- | 20:31 | 2025-06-20 | 3.295
1333 | 48.9 | gf | 3.41 | mm | OK | -- | 20:31 | 2025-06-20 | 3.285
1334 | 49 | gf | 3.405 | mm | OK | -- | 20:31 | 2025-06-20 | 3.28
1335 | 49.1 | gf | 3.4 | mm | OK | -- | 20:31 | 2025-06-20 | 3.275
1336 | 49.1 | gf | 3.39 | mm | OK | -- | 20:31 | 2025-06-20 | 3.265
1337 | 49.1 | gf | 3.38 | mm | OK | -- | 20:32 | 2025-06-20 | 3.255
1338 | 49.1 | gf | 3.37 | mm | OK | -- | 20:32 | 2025-06-20 | 3.245
1339 | 49.1 | gf | 3.365 | mm | OK | -- | 20:32 | 2025-06-20 | 3.24
1340 | 49 | gf | 3.36 | mm | OK | -- | 20:32 | 2025-06-20 | 3.235
1341 | 49 | gf | 3.36 | mm | OK | -- | 20:32 | 2025-06-20 | 3.235
1342 | 48.9 | gf | 3.355 | mm | OK | -- | 20:32 | 2025-06-20 | 3.23
1343 | 49 | gf | 3.35 | mm | OK | -- | 20:32 | 2025-06-20 | 3.225
1344 | 48.9 | gf | 3.34 | mm | OK | -- | 20:32 | 2025-06-20 | 3.215
1345 | 48.9 | gf | 3.33 | mm | OK | -- | 20:32 | 2025-06-20 | 3.205
1346 | 48.8 | gf | 3.325 | mm | OK | -- | 20:32 | 2025-06-20 | 3.2
1347 | 48.8 | gf | 3.32 | mm | OK | -- | 20:32 | 2025-06-20 | 3.195
1348 | 48.8 | gf | 3.315 | mm | OK | -- | 20:32 | 2025-06-20 | 3.19
1349 | 48.8 | gf | 3.31 | mm | OK | -- | 20:32 | 2025-06-20 | 3.185
1350 | 48.9 | gf | 3.305 | mm | OK | -- | 20:32 | 2025-06-20 | 3.18
1351 | 48.7 | gf | 3.3 | mm | OK | -- | 20:32 | 2025-06-20 | 3.175
1352 | 48.6 | gf | 3.295 | mm | OK | -- | 20:32 | 2025-06-20 | 3.17
1353 | 48.6 | gf | 3.29 | mm | OK | -- | 20:32 | 2025-06-20 | 3.165
1354 | 48.6 | gf | 3.285 | mm | OK | -- | 20:32 | 2025-06-20 | 3.16
1355 | 48.6 | gf | 3.28 | mm | OK | -- | 20:32 | 2025-06-20 | 3.155
1356 | 48.6 | gf | 3.28 | mm | OK | -- | 20:32 | 2025-06-20 | 3.155
1357 | 48.6 | gf | 3.275 | mm | OK | -- | 20:32 | 2025-06-20 | 3.15
1358 | 48.6 | gf | 3.27 | mm | OK | -- | 20:32 | 2025-06-20 | 3.145
1359 | 48.6 | gf | 3.265 | mm | OK | -- | 20:32 | 2025-06-20 | 3.14
1360 | 48.6 | gf | 3.26 | mm | OK | -- | 20:32 | 2025-06-20 | 3.135
1361 | 48.6 | gf | 3.26 | mm | OK | -- | 20:32 | 2025-06-20 | 3.135
1362 | 48.6 | gf | 3.255 | mm | OK | -- | 20:32 | 2025-06-20 | 3.13
1363 | 48.4 | gf | 3.25 | mm | OK | -- | 20:32 | 2025-06-20 | 3.125
1364 | 48.4 | gf | 3.245 | mm | OK | -- | 20:32 | 2025-06-20 | 3.12
1365 | 48.3 | gf | 3.24 | mm | OK | -- | 20:32 | 2025-06-20 | 3.115
1366 | 48.4 | gf | 3.235 | mm | OK | -- | 20:32 | 2025-06-20 | 3.11
1367 | 48.5 | gf | 3.23 | mm | OK | -- | 20:32 | 2025-06-20 | 3.105
1368 | 48.5 | gf | 3.225 | mm | OK | -- | 20:32 | 2025-06-20 | 3.1
1369 | 48.5 | gf | 3.22 | mm | OK | -- | 20:32 | 2025-06-20 | 3.095
1370 | 48.4 | gf | 3.215 | mm | OK | -- | 20:32 | 2025-06-20 | 3.09
1371 | 48.3 | gf | 3.215 | mm | OK | -- | 20:32 | 2025-06-20 | 3.09
1372 | 48.4 | gf | 3.205 | mm | OK | -- | 20:32 | 2025-06-20 | 3.08
1373 | 48.4 | gf | 3.2 | mm | OK | -- | 20:32 | 2025-06-20 | 3.075
1374 | 48.3 | gf | 3.195 | mm | OK | -- | 20:32 | 2025-06-20 | 3.07
1375 | 48.1 | gf | 3.19 | mm | OK | -- | 20:32 | 2025-06-20 | 3.065
1376 | 48.2 | gf | 3.185 | mm | OK | -- | 20:32 | 2025-06-20 | 3.06
1377 | 48.2 | gf | 3.18 | mm | OK | -- | 20:32 | 2025-06-20 | 3.055
1378 | 48.3 | gf | 3.175 | mm | OK | -- | 20:32 | 2025-06-20 | 3.05
1379 | 48.3 | gf | 3.165 | mm | OK | -- | 20:32 | 2025-06-20 | 3.04
1380 | 48.2 | gf | 3.16 | mm | OK | -- | 20:32 | 2025-06-20 | 3.035
1381 | 48.2 | gf | 3.155 | mm | OK | -- | 20:32 | 2025-06-20 | 3.03
1382 | 48.2 | gf | 3.15 | mm | OK | -- | 20:32 | 2025-06-20 | 3.025
1383 | 48.1 | gf | 3.15 | mm | OK | -- | 20:32 | 2025-06-20 | 3.025
1384 | 48.1 | gf | 3.145 | mm | OK | -- | 20:32 | 2025-06-20 | 3.02
1385 | 48.1 | gf | 3.14 | mm | OK | -- | 20:32 | 2025-06-20 | 3.015
1386 | 48.2 | gf | 3.135 | mm | OK | -- | 20:32 | 2025-06-20 | 3.01
1387 | 48.2 | gf | 3.135 | mm | OK | -- | 20:32 | 2025-06-20 | 3.01
1388 | 48.2 | gf | 3.13 | mm | OK | -- | 20:32 | 2025-06-20 | 3.005
1389 | 48.2 | gf | 3.125 | mm | OK | -- | 20:32 | 2025-06-20 | 3
1390 | 48.2 | gf | 3.12 | mm | OK | -- | 20:32 | 2025-06-20 | 2.995
1391 | 48.2 | gf | 3.115 | mm | OK | -- | 20:32 | 2025-06-20 | 2.99
1392 | 48.2 | gf | 3.11 | mm | OK | -- | 20:32 | 2025-06-20 | 2.985
1393 | 48.2 | gf | 3.105 | mm | OK | -- | 20:32 | 2025-06-20 | 2.98
1394 | 48.1 | gf | 3.105 | mm | OK | -- | 20:32 | 2025-06-20 | 2.98
1395 | 48.1 | gf | 3.1 | mm | OK | -- | 20:32 | 2025-06-20 | 2.975
1396 | 48.1 | gf | 3.1 | mm | OK | -- | 20:32 | 2025-06-20 | 2.975
1397 | 48.1 | gf | 3.095 | mm | OK | -- | 20:32 | 2025-06-20 | 2.97
1398 | 48 | gf | 3.095 | mm | OK | -- | 20:32 | 2025-06-20 | 2.97
1399 | 48 | gf | 3.09 | mm | OK | -- | 20:32 | 2025-06-20 | 2.965
1400 | 48 | gf | 3.09 | mm | OK | -- | 20:32 | 2025-06-20 | 2.965
1401 | 48 | gf | 3.085 | mm | OK | -- | 20:32 | 2025-06-20 | 2.96
1402 | 48 | gf | 3.085 | mm | OK | -- | 20:32 | 2025-06-20 | 2.96
1403 | 48 | gf | 3.08 | mm | OK | -- | 20:32 | 2025-06-20 | 2.955
1404 | 47.9 | gf | 3.075 | mm | OK | -- | 20:32 | 2025-06-20 | 2.95
1405 | 47.8 | gf | 3.075 | mm | OK | -- | 20:32 | 2025-06-20 | 2.95
1406 | 47.7 | gf | 3.07 | mm | OK | -- | 20:32 | 2025-06-20 | 2.945
1407 | 47.7 | gf | 3.065 | mm | OK | -- | 20:32 | 2025-06-20 | 2.94
1408 | 47.8 | gf | 3.06 | mm | OK | -- | 20:32 | 2025-06-20 | 2.935
1409 | 47.9 | gf | 3.06 | mm | OK | -- | 20:32 | 2025-06-20 | 2.935
1410 | 47.9 | gf | 3.055 | mm | OK | -- | 20:32 | 2025-06-20 | 2.93
1411 | 47.8 | gf | 3.055 | mm | OK | -- | 20:32 | 2025-06-20 | 2.93
1412 | 47.7 | gf | 3.05 | mm | OK | -- | 20:32 | 2025-06-20 | 2.925
1413 | 47.6 | gf | 3.045 | mm | OK | -- | 20:32 | 2025-06-20 | 2.92
1414 | 47.6 | gf | 3.04 | mm | OK | -- | 20:32 | 2025-06-20 | 2.915
1415 | 47.7 | gf | 3.04 | mm | OK | -- | 20:32 | 2025-06-20 | 2.915
1416 | 47.6 | gf | 3.035 | mm | OK | -- | 20:32 | 2025-06-20 | 2.91
1417 | 47.6 | gf | 3.035 | mm | OK | -- | 20:32 | 2025-06-20 | 2.91
1418 | 47.6 | gf | 3.03 | mm | OK | -- | 20:32 | 2025-06-20 | 2.905
1419 | 47.5 | gf | 3.025 | mm | OK | -- | 20:32 | 2025-06-20 | 2.9
1420 | 47.6 | gf | 3.025 | mm | OK | -- | 20:32 | 2025-06-20 | 2.9
1421 | 47.6 | gf | 3.02 | mm | OK | -- | 20:32 | 2025-06-20 | 2.895
1422 | 47.6 | gf | 3.02 | mm | OK | -- | 20:32 | 2025-06-20 | 2.895
1423 | 47.6 | gf | 3.015 | mm | OK | -- | 20:32 | 2025-06-20 | 2.89
1424 | 47.6 | gf | 3.015 | mm | OK | -- | 20:32 | 2025-06-20 | 2.89
1425 | 47.6 | gf | 3.01 | mm | OK | -- | 20:32 | 2025-06-20 | 2.885
1426 | 47.5 | gf | 3.01 | mm | OK | -- | 20:32 | 2025-06-20 | 2.885
1427 | 47.5 | gf | 3.005 | mm | OK | -- | 20:32 | 2025-06-20 | 2.88
1428 | 47.4 | gf | 3 | mm | OK | -- | 20:32 | 2025-06-20 | 2.875
1429 | 47.4 | gf | 3 | mm | OK | -- | 20:32 | 2025-06-20 | 2.875
1430 | 47.3 | gf | 2.995 | mm | OK | -- | 20:32 | 2025-06-20 | 2.87
1431 | 47.3 | gf | 2.99 | mm | OK | -- | 20:32 | 2025-06-20 | 2.865
1432 | 47.4 | gf | 2.985 | mm | OK | -- | 20:32 | 2025-06-20 | 2.86
1433 | 47.3 | gf | 2.985 | mm | OK | -- | 20:32 | 2025-06-20 | 2.86
1434 | 47.3 | gf | 2.98 | mm | OK | -- | 20:32 | 2025-06-20 | 2.855
1435 | 47.2 | gf | 2.97 | mm | OK | -- | 20:32 | 2025-06-20 | 2.845
1436 | 47.2 | gf | 2.96 | mm | OK | -- | 20:32 | 2025-06-20 | 2.835
1437 | 47.2 | gf | 2.945 | mm | OK | -- | 20:32 | 2025-06-20 | 2.82
1438 | 47.2 | gf | 2.935 | mm | OK | -- | 20:32 | 2025-06-20 | 2.81
1439 | 47 | gf | 2.93 | mm | OK | -- | 20:32 | 2025-06-20 | 2.805
1440 | 47.1 | gf | 2.92 | mm | OK | -- | 20:32 | 2025-06-20 | 2.795
1441 | 47.1 | gf | 2.915 | mm | OK | -- | 20:32 | 2025-06-20 | 2.79
1442 | 47.1 | gf | 2.91 | mm | OK | -- | 20:32 | 2025-06-20 | 2.785
1443 | 47.2 | gf | 2.9 | mm | OK | -- | 20:32 | 2025-06-20 | 2.775
1444 | 47.2 | gf | 2.895 | mm | OK | -- | 20:32 | 2025-06-20 | 2.77
1445 | 47 | gf | 2.89 | mm | OK | -- | 20:32 | 2025-06-20 | 2.765
1446 | 47 | gf | 2.885 | mm | OK | -- | 20:32 | 2025-06-20 | 2.76
1447 | 47 | gf | 2.88 | mm | OK | -- | 20:32 | 2025-06-20 | 2.755
1448 | 47.1 | gf | 2.88 | mm | OK | -- | 20:32 | 2025-06-20 | 2.755
1449 | 47.1 | gf | 2.875 | mm | OK | -- | 20:32 | 2025-06-20 | 2.75
1450 | 47.1 | gf | 2.875 | mm | OK | -- | 20:32 | 2025-06-20 | 2.75
1451 | 47.2 | gf | 2.87 | mm | OK | -- | 20:32 | 2025-06-20 | 2.745
1452 | 47.2 | gf | 2.865 | mm | OK | -- | 20:32 | 2025-06-20 | 2.74
1453 | 47.1 | gf | 2.865 | mm | OK | -- | 20:32 | 2025-06-20 | 2.74
1454 | 47.1 | gf | 2.865 | mm | OK | -- | 20:32 | 2025-06-20 | 2.74
1455 | 47.1 | gf | 2.865 | mm | OK | -- | 20:32 | 2025-06-20 | 2.74
1456 | 47.1 | gf | 2.86 | mm | OK | -- | 20:32 | 2025-06-20 | 2.735
1457 | 47.1 | gf | 2.86 | mm | OK | -- | 20:32 | 2025-06-20 | 2.735
1458 | 47.1 | gf | 2.86 | mm | OK | -- | 20:32 | 2025-06-20 | 2.735
1459 | 47.1 | gf | 2.855 | mm | OK | -- | 20:32 | 2025-06-20 | 2.73
1460 | 47.1 | gf | 2.855 | mm | OK | -- | 20:32 | 2025-06-20 | 2.73
1461 | 47.1 | gf | 2.855 | mm | OK | -- | 20:32 | 2025-06-20 | 2.73
1462 | 47.1 | gf | 2.85 | mm | OK | -- | 20:32 | 2025-06-20 | 2.725
1463 | 47.1 | gf | 2.85 | mm | OK | -- | 20:32 | 2025-06-20 | 2.725
1464 | 47.1 | gf | 2.85 | mm | OK | -- | 20:32 | 2025-06-20 | 2.725
1465 | 47 | gf | 2.85 | mm | OK | -- | 20:32 | 2025-06-20 | 2.725
1466 | 47 | gf | 2.845 | mm | OK | -- | 20:32 | 2025-06-20 | 2.72
1467 | 47 | gf | 2.845 | mm | OK | -- | 20:32 | 2025-06-20 | 2.72
1468 | 47 | gf | 2.845 | mm | OK | -- | 20:32 | 2025-06-20 | 2.72
1469 | 47 | gf | 2.845 | mm | OK | -- | 20:32 | 2025-06-20 | 2.72
1470 | 47 | gf | 2.845 | mm | OK | -- | 20:32 | 2025-06-20 | 2.72
1471 | 47 | gf | 2.84 | mm | OK | -- | 20:32 | 2025-06-20 | 2.715
1472 | 47 | gf | 2.84 | mm | OK | -- | 20:32 | 2025-06-20 | 2.715
1473 | 47 | gf | 2.84 | mm | OK | -- | 20:32 | 2025-06-20 | 2.715
1474 | 46.9 | gf | 2.835 | mm | OK | -- | 20:32 | 2025-06-20 | 2.71
1475 | 46.9 | gf | 2.835 | mm | OK | -- | 20:32 | 2025-06-20 | 2.71
1476 | 46.9 | gf | 2.835 | mm | OK | -- | 20:32 | 2025-06-20 | 2.71
1477 | 47 | gf | 2.835 | mm | OK | -- | 20:32 | 2025-06-20 | 2.71
1478 | 47 | gf | 2.83 | mm | OK | -- | 20:32 | 2025-06-20 | 2.705
1479 | 47 | gf | 2.83 | mm | OK | -- | 20:32 | 2025-06-20 | 2.705
1480 | 47 | gf | 2.83 | mm | OK | -- | 20:32 | 2025-06-20 | 2.705
1481 | 47 | gf | 2.83 | mm | OK | -- | 20:32 | 2025-06-20 | 2.705
1482 | 47 | gf | 2.825 | mm | OK | -- | 20:32 | 2025-06-20 | 2.7
1483 | 47 | gf | 2.825 | mm | OK | -- | 20:32 | 2025-06-20 | 2.7
1484 | 47 | gf | 2.825 | mm | OK | -- | 20:32 | 2025-06-20 | 2.7
1485 | 47 | gf | 2.825 | mm | OK | -- | 20:32 | 2025-06-20 | 2.7
1486 | 47 | gf | 2.825 | mm | OK | -- | 20:32 | 2025-06-20 | 2.7
1487 | 47 | gf | 2.825 | mm | OK | -- | 20:32 | 2025-06-20 | 2.7
1488 | 47 | gf | 2.825 | mm | OK | -- | 20:32 | 2025-06-20 | 2.7
1489 | 47 | gf | 2.825 | mm | OK | -- | 20:32 | 2025-06-20 | 2.7
1490 | 47 | gf | 2.82 | mm | OK | -- | 20:32 | 2025-06-20 | 2.695
1491 | 47 | gf | 2.82 | mm | OK | -- | 20:32 | 2025-06-20 | 2.695
1492 | 47 | gf | 2.82 | mm | OK | -- | 20:32 | 2025-06-20 | 2.695
1493 | 47 | gf | 2.82 | mm | OK | -- | 20:32 | 2025-06-20 | 2.695
1494 | 46.9 | gf | 2.82 | mm | OK | -- | 20:32 | 2025-06-20 | 2.695
1495 | 46.8 | gf | 2.82 | mm | OK | -- | 20:32 | 2025-06-20 | 2.695
1496 | 46.9 | gf | 2.815 | mm | OK | -- | 20:32 | 2025-06-20 | 2.69
1497 | 46.9 | gf | 2.815 | mm | OK | -- | 20:32 | 2025-06-20 | 2.69
1498 | 46.9 | gf | 2.815 | mm | OK | -- | 20:32 | 2025-06-20 | 2.69
1499 | 46.8 | gf | 2.815 | mm | OK | -- | 20:32 | 2025-06-20 | 2.69
1500 | 46.8 | gf | 2.815 | mm | OK | -- | 20:32 | 2025-06-20 | 2.69
1501 | 46.8 | gf | 2.815 | mm | OK | -- | 20:32 | 2025-06-20 | 2.69
1502 | 46.8 | gf | 2.815 | mm | OK | -- | 20:32 | 2025-06-20 | 2.69
1503 | 46.8 | gf | 2.815 | mm | OK | -- | 20:32 | 2025-06-20 | 2.69
1504 | 46.8 | gf | 2.81 | mm | OK | -- | 20:32 | 2025-06-20 | 2.685
1505 | 46.8 | gf | 2.81 | mm | OK | -- | 20:32 | 2025-06-20 | 2.685
1506 | 46.8 | gf | 2.81 | mm | OK | -- | 20:32 | 2025-06-20 | 2.685
1507 | 46.8 | gf | 2.81 | mm | OK | -- | 20:32 | 2025-06-20 | 2.685
1508 | 46.8 | gf | 2.81 | mm | OK | -- | 20:32 | 2025-06-20 | 2.685
1509 | 46.8 | gf | 2.81 | mm | OK | -- | 20:32 | 2025-06-20 | 2.685
1510 | 46.8 | gf | 2.81 | mm | OK | -- | 20:32 | 2025-06-20 | 2.685
1511 | 46.7 | gf | 2.805 | mm | OK | -- | 20:32 | 2025-06-20 | 2.68
1512 | 46.7 | gf | 2.805 | mm | OK | -- | 20:32 | 2025-06-20 | 2.68
1513 | 46.6 | gf | 2.8 | mm | OK | -- | 20:32 | 2025-06-20 | 2.675
1514 | 46.6 | gf | 2.8 | mm | OK | -- | 20:32 | 2025-06-20 | 2.675
1515 | 46.6 | gf | 2.795 | mm | OK | -- | 20:32 | 2025-06-20 | 2.67
1516 | 46.6 | gf | 2.795 | mm | OK | -- | 20:32 | 2025-06-20 | 2.67
1517 | 46.6 | gf | 2.79 | mm | OK | -- | 20:32 | 2025-06-20 | 2.665
1518 | 46.6 | gf | 2.79 | mm | OK | -- | 20:32 | 2025-06-20 | 2.665
1519 | 46.6 | gf | 2.785 | mm | OK | -- | 20:32 | 2025-06-20 | 2.66
1520 | 46.6 | gf | 2.785 | mm | OK | -- | 20:32 | 2025-06-20 | 2.66
1521 | 46.6 | gf | 2.78 | mm | OK | -- | 20:32 | 2025-06-20 | 2.655
1522 | 46.6 | gf | 2.775 | mm | OK | -- | 20:32 | 2025-06-20 | 2.65
1523 | 46.6 | gf | 2.77 | mm | OK | -- | 20:32 | 2025-06-20 | 2.645
1524 | 46.5 | gf | 2.765 | mm | OK | -- | 20:32 | 2025-06-20 | 2.64
1525 | 46.4 | gf | 2.76 | mm | OK | -- | 20:32 | 2025-06-20 | 2.635
1526 | 46.4 | gf | 2.755 | mm | OK | -- | 20:32 | 2025-06-20 | 2.63
1527 | 46.5 | gf | 2.75 | mm | OK | -- | 20:32 | 2025-06-20 | 2.625
1528 | 46.6 | gf | 2.745 | mm | OK | -- | 20:32 | 2025-06-20 | 2.62
1529 | 46.6 | gf | 2.74 | mm | OK | -- | 20:32 | 2025-06-20 | 2.615
1530 | 46.4 | gf | 2.735 | mm | OK | -- | 20:32 | 2025-06-20 | 2.61
1531 | 46.4 | gf | 2.735 | mm | OK | -- | 20:32 | 2025-06-20 | 2.61
1532 | 46.3 | gf | 2.73 | mm | OK | -- | 20:32 | 2025-06-20 | 2.605
1533 | 46.3 | gf | 2.73 | mm | OK | -- | 20:32 | 2025-06-20 | 2.605
1534 | 46.4 | gf | 2.725 | mm | OK | -- | 20:32 | 2025-06-20 | 2.6
1535 | 46.3 | gf | 2.725 | mm | OK | -- | 20:32 | 2025-06-20 | 2.6
1536 | 46.3 | gf | 2.72 | mm | OK | -- | 20:32 | 2025-06-20 | 2.595
1537 | 46.3 | gf | 2.72 | mm | OK | -- | 20:32 | 2025-06-20 | 2.595
1538 | 46.3 | gf | 2.715 | mm | OK | -- | 20:32 | 2025-06-20 | 2.59
1539 | 46.3 | gf | 2.715 | mm | OK | -- | 20:32 | 2025-06-20 | 2.59
1540 | 46.3 | gf | 2.71 | mm | OK | -- | 20:32 | 2025-06-20 | 2.585
1541 | 46.3 | gf | 2.71 | mm | OK | -- | 20:32 | 2025-06-20 | 2.585
1542 | 46.4 | gf | 2.705 | mm | OK | -- | 20:32 | 2025-06-20 | 2.58
1543 | 46.2 | gf | 2.7 | mm | OK | -- | 20:32 | 2025-06-20 | 2.575
1544 | 46.1 | gf | 2.69 | mm | OK | -- | 20:32 | 2025-06-20 | 2.565
1545 | 46.2 | gf | 2.685 | mm | OK | -- | 20:32 | 2025-06-20 | 2.56
1546 | 46.2 | gf | 2.685 | mm | OK | -- | 20:32 | 2025-06-20 | 2.56
1547 | 46.2 | gf | 2.68 | mm | OK | -- | 20:32 | 2025-06-20 | 2.555
1548 | 46.2 | gf | 2.68 | mm | OK | -- | 20:32 | 2025-06-20 | 2.555
1549 | 46.2 | gf | 2.675 | mm | OK | -- | 20:32 | 2025-06-20 | 2.55
1550 | 46.1 | gf | 2.67 | mm | OK | -- | 20:32 | 2025-06-20 | 2.545
1551 | 46.1 | gf | 2.67 | mm | OK | -- | 20:32 | 2025-06-20 | 2.545
1552 | 46.1 | gf | 2.67 | mm | OK | -- | 20:32 | 2025-06-20 | 2.545
1553 | 46.1 | gf | 2.67 | mm | OK | -- | 20:32 | 2025-06-20 | 2.545
1554 | 46.1 | gf | 2.665 | mm | OK | -- | 20:32 | 2025-06-20 | 2.54
1555 | 46.1 | gf | 2.665 | mm | OK | -- | 20:32 | 2025-06-20 | 2.54
1556 | 46.1 | gf | 2.665 | mm | OK | -- | 20:32 | 2025-06-20 | 2.54
1557 | 46 | gf | 2.66 | mm | OK | -- | 20:32 | 2025-06-20 | 2.535
1558 | 46 | gf | 2.655 | mm | OK | -- | 20:32 | 2025-06-20 | 2.53
1559 | 46 | gf | 2.655 | mm | OK | -- | 20:32 | 2025-06-20 | 2.53
1560 | 45.8 | gf | 2.65 | mm | OK | -- | 20:32 | 2025-06-20 | 2.525
1561 | 45.8 | gf | 2.645 | mm | OK | -- | 20:32 | 2025-06-20 | 2.52
1562 | 45.8 | gf | 2.64 | mm | OK | -- | 20:32 | 2025-06-20 | 2.515
1563 | 45.8 | gf | 2.64 | mm | OK | -- | 20:32 | 2025-06-20 | 2.515
1564 | 45.9 | gf | 2.635 | mm | OK | -- | 20:32 | 2025-06-20 | 2.51
1565 | 45.9 | gf | 2.635 | mm | OK | -- | 20:32 | 2025-06-20 | 2.51
1566 | 45.9 | gf | 2.63 | mm | OK | -- | 20:32 | 2025-06-20 | 2.505
1567 | 45.9 | gf | 2.63 | mm | OK | -- | 20:32 | 2025-06-20 | 2.505
1568 | 45.8 | gf | 2.625 | mm | OK | -- | 20:32 | 2025-06-20 | 2.5
1569 | 45.8 | gf | 2.62 | mm | OK | -- | 20:32 | 2025-06-20 | 2.495
1570 | 45.7 | gf | 2.62 | mm | OK | -- | 20:32 | 2025-06-20 | 2.495
1571 | 45.7 | gf | 2.615 | mm | OK | -- | 20:32 | 2025-06-20 | 2.49
1572 | 45.8 | gf | 2.615 | mm | OK | -- | 20:32 | 2025-06-20 | 2.49
1573 | 45.7 | gf | 2.61 | mm | OK | -- | 20:32 | 2025-06-20 | 2.485
1574 | 45.7 | gf | 2.61 | mm | OK | -- | 20:32 | 2025-06-20 | 2.485
1575 | 45.7 | gf | 2.605 | mm | OK | -- | 20:32 | 2025-06-20 | 2.48
1576 | 45.7 | gf | 2.605 | mm | OK | -- | 20:32 | 2025-06-20 | 2.48
1577 | 45.8 | gf | 2.605 | mm | OK | -- | 20:32 | 2025-06-20 | 2.48
1578 | 45.8 | gf | 2.6 | mm | OK | -- | 20:32 | 2025-06-20 | 2.475
1579 | 45.9 | gf | 2.6 | mm | OK | -- | 20:32 | 2025-06-20 | 2.475
1580 | 45.9 | gf | 2.6 | mm | OK | -- | 20:32 | 2025-06-20 | 2.475
1581 | 45.9 | gf | 2.595 | mm | OK | -- | 20:32 | 2025-06-20 | 2.47
1582 | 45.8 | gf | 2.595 | mm | OK | -- | 20:32 | 2025-06-20 | 2.47
1583 | 45.8 | gf | 2.595 | mm | OK | -- | 20:32 | 2025-06-20 | 2.47
1584 | 45.8 | gf | 2.59 | mm | OK | -- | 20:32 | 2025-06-20 | 2.465
1585 | 45.8 | gf | 2.59 | mm | OK | -- | 20:32 | 2025-06-20 | 2.465
1586 | 45.8 | gf | 2.585 | mm | OK | -- | 20:32 | 2025-06-20 | 2.46
1587 | 45.8 | gf | 2.585 | mm | OK | -- | 20:32 | 2025-06-20 | 2.46
1588 | 45.8 | gf | 2.58 | mm | OK | -- | 20:32 | 2025-06-20 | 2.455
1589 | 45.8 | gf | 2.575 | mm | OK | -- | 20:32 | 2025-06-20 | 2.45
1590 | 45.8 | gf | 2.575 | mm | OK | -- | 20:32 | 2025-06-20 | 2.45
1591 | 45.7 | gf | 2.57 | mm | OK | -- | 20:32 | 2025-06-20 | 2.445
1592 | 45.7 | gf | 2.57 | mm | OK | -- | 20:32 | 2025-06-20 | 2.445
1593 | 45.7 | gf | 2.565 | mm | OK | -- | 20:32 | 2025-06-20 | 2.44
1594 | 45.7 | gf | 2.56 | mm | OK | -- | 20:32 | 2025-06-20 | 2.435
1595 | 45.8 | gf | 2.56 | mm | OK | -- | 20:32 | 2025-06-20 | 2.435
1596 | 45.7 | gf | 2.555 | mm | OK | -- | 20:32 | 2025-06-20 | 2.43
1597 | 45.6 | gf | 2.555 | mm | OK | -- | 20:32 | 2025-06-20 | 2.43
1598 | 45.7 | gf | 2.55 | mm | OK | -- | 20:32 | 2025-06-20 | 2.425
1599 | 45.7 | gf | 2.545 | mm | OK | -- | 20:32 | 2025-06-20 | 2.42
1600 | 45.7 | gf | 2.54 | mm | OK | -- | 20:32 | 2025-06-20 | 2.415
1601 | 45.6 | gf | 2.535 | mm | OK | -- | 20:32 | 2025-06-20 | 2.41
1602 | 45.6 | gf | 2.53 | mm | OK | -- | 20:32 | 2025-06-20 | 2.405
1603 | 45.6 | gf | 2.525 | mm | OK | -- | 20:32 | 2025-06-20 | 2.4
1604 | 45.6 | gf | 2.525 | mm | OK | -- | 20:32 | 2025-06-20 | 2.4
1605 | 45.6 | gf | 2.52 | mm | OK | -- | 20:32 | 2025-06-20 | 2.395
1606 | 45.5 | gf | 2.515 | mm | OK | -- | 20:32 | 2025-06-20 | 2.39
1607 | 45.5 | gf | 2.51 | mm | OK | -- | 20:32 | 2025-06-20 | 2.385
1608 | 45.5 | gf | 2.505 | mm | OK | -- | 20:32 | 2025-06-20 | 2.38
1609 | 45.4 | gf | 2.505 | mm | OK | -- | 20:32 | 2025-06-20 | 2.38
1610 | 45.4 | gf | 2.5 | mm | OK | -- | 20:32 | 2025-06-20 | 2.375
1611 | 45.4 | gf | 2.495 | mm | OK | -- | 20:32 | 2025-06-20 | 2.37
1612 | 45.4 | gf | 2.49 | mm | OK | -- | 20:32 | 2025-06-20 | 2.365
1613 | 45.3 | gf | 2.485 | mm | OK | -- | 20:32 | 2025-06-20 | 2.36
1614 | 45.3 | gf | 2.48 | mm | OK | -- | 20:32 | 2025-06-20 | 2.355
1615 | 45.4 | gf | 2.475 | mm | OK | -- | 20:32 | 2025-06-20 | 2.35
1616 | 45.3 | gf | 2.47 | mm | OK | -- | 20:32 | 2025-06-20 | 2.345
1617 | 45.3 | gf | 2.47 | mm | OK | -- | 20:32 | 2025-06-20 | 2.345
1618 | 45.3 | gf | 2.465 | mm | OK | -- | 20:32 | 2025-06-20 | 2.34
1619 | 45.3 | gf | 2.465 | mm | OK | -- | 20:32 | 2025-06-20 | 2.34
1620 | 45.3 | gf | 2.46 | mm | OK | -- | 20:32 | 2025-06-20 | 2.335
1621 | 45.2 | gf | 2.46 | mm | OK | -- | 20:32 | 2025-06-20 | 2.335
1622 | 45.2 | gf | 2.455 | mm | OK | -- | 20:32 | 2025-06-20 | 2.33
1623 | 45.2 | gf | 2.455 | mm | OK | -- | 20:32 | 2025-06-20 | 2.33
1624 | 45 | gf | 2.45 | mm | OK | -- | 20:32 | 2025-06-20 | 2.325
1625 | 45 | gf | 2.445 | mm | OK | -- | 20:32 | 2025-06-20 | 2.32
1626 | 45 | gf | 2.445 | mm | OK | -- | 20:32 | 2025-06-20 | 2.32
1627 | 45 | gf | 2.44 | mm | OK | -- | 20:32 | 2025-06-20 | 2.315
1628 | 44.9 | gf | 2.435 | mm | OK | -- | 20:32 | 2025-06-20 | 2.31
1629 | 44.7 | gf | 2.43 | mm | OK | -- | 20:32 | 2025-06-20 | 2.305
1630 | 44.7 | gf | 2.43 | mm | OK | -- | 20:32 | 2025-06-20 | 2.305
1631 | 44.5 | gf | 2.425 | mm | OK | -- | 20:32 | 2025-06-20 | 2.3
1632 | 44.4 | gf | 2.42 | mm | OK | -- | 20:32 | 2025-06-20 | 2.295
1633 | 44.3 | gf | 2.42 | mm | OK | -- | 20:32 | 2025-06-20 | 2.295
1634 | 44.2 | gf | 2.42 | mm | OK | -- | 20:32 | 2025-06-20 | 2.295
1635 | 44.1 | gf | 2.415 | mm | OK | -- | 20:32 | 2025-06-20 | 2.29
1636 | 44 | gf | 2.415 | mm | OK | -- | 20:32 | 2025-06-20 | 2.29
1637 | 43.8 | gf | 2.41 | mm | OK | -- | 20:32 | 2025-06-20 | 2.285
1638 | 43.7 | gf | 2.405 | mm | OK | -- | 20:32 | 2025-06-20 | 2.28
1639 | 43.7 | gf | 2.405 | mm | OK | -- | 20:32 | 2025-06-20 | 2.28
1640 | 43.5 | gf | 2.4 | mm | OK | -- | 20:32 | 2025-06-20 | 2.275
1641 | 43.2 | gf | 2.395 | mm | OK | -- | 20:32 | 2025-06-20 | 2.27
1642 | 43 | gf | 2.39 | mm | OK | -- | 20:32 | 2025-06-20 | 2.265
1643 | 42.7 | gf | 2.39 | mm | OK | -- | 20:32 | 2025-06-20 | 2.265
1644 | 42.2 | gf | 2.385 | mm | OK | -- | 20:32 | 2025-06-20 | 2.26
1645 | 41.6 | gf | 2.385 | mm | OK | -- | 20:32 | 2025-06-20 | 2.26
1646 | 41.1 | gf | 2.38 | mm | OK | -- | 20:32 | 2025-06-20 | 2.255
1647 | 40.7 | gf | 2.375 | mm | OK | -- | 20:32 | 2025-06-20 | 2.25
1648 | 40.3 | gf | 2.37 | mm | OK | -- | 20:32 | 2025-06-20 | 2.245
1649 | 40.2 | gf | 2.37 | mm | OK | -- | 20:32 | 2025-06-20 | 2.245
1650 | 40.2 | gf | 2.365 | mm | OK | -- | 20:32 | 2025-06-20 | 2.24
1651 | 40.6 | gf | 2.36 | mm | OK | -- | 20:32 | 2025-06-20 | 2.235
1652 | 40.7 | gf | 2.355 | mm | OK | -- | 20:32 | 2025-06-20 | 2.23
1653 | 40.6 | gf | 2.35 | mm | OK | -- | 20:32 | 2025-06-20 | 2.225
1654 | 40.5 | gf | 2.345 | mm | OK | -- | 20:32 | 2025-06-20 | 2.22
1655 | 40.2 | gf | 2.34 | mm | OK | -- | 20:32 | 2025-06-20 | 2.215
1656 | 39.7 | gf | 2.335 | mm | OK | -- | 20:32 | 2025-06-20 | 2.21
1657 | 39.1 | gf | 2.33 | mm | OK | -- | 20:32 | 2025-06-20 | 2.205
1658 | 38.4 | gf | 2.325 | mm | OK | -- | 20:32 | 2025-06-20 | 2.2
1659 | 37.7 | gf | 2.32 | mm | OK | -- | 20:32 | 2025-06-20 | 2.195
1660 | 37.2 | gf | 2.315 | mm | OK | -- | 20:32 | 2025-06-20 | 2.19
1661 | 36.8 | gf | 2.315 | mm | OK | -- | 20:32 | 2025-06-20 | 2.19
1662 | 36.6 | gf | 2.31 | mm | OK | -- | 20:32 | 2025-06-20 | 2.185
1663 | 36.4 | gf | 2.31 | mm | OK | -- | 20:32 | 2025-06-20 | 2.185
1664 | 36.2 | gf | 2.31 | mm | OK | -- | 20:32 | 2025-06-20 | 2.185
1665 | 35.9 | gf | 2.31 | mm | OK | -- | 20:32 | 2025-06-20 | 2.185
1666 | 35.8 | gf | 2.305 | mm | OK | -- | 20:32 | 2025-06-20 | 2.18
1667 | 35.6 | gf | 2.305 | mm | OK | -- | 20:32 | 2025-06-20 | 2.18
1668 | 35.4 | gf | 2.305 | mm | OK | -- | 20:32 | 2025-06-20 | 2.18
1669 | 35.2 | gf | 2.305 | mm | OK | -- | 20:32 | 2025-06-20 | 2.18
1670 | 34.9 | gf | 2.305 | mm | OK | -- | 20:32 | 2025-06-20 | 2.18
1671 | 34.6 | gf | 2.3 | mm | OK | -- | 20:32 | 2025-06-20 | 2.175
1672 | 34.3 | gf | 2.3 | mm | OK | -- | 20:32 | 2025-06-20 | 2.175
1673 | 34 | gf | 2.3 | mm | OK | -- | 20:32 | 2025-06-20 | 2.175
1674 | 33.5 | gf | 2.295 | mm | OK | -- | 20:32 | 2025-06-20 | 2.17
1675 | 33 | gf | 2.295 | mm | OK | -- | 20:32 | 2025-06-20 | 2.17
1676 | 32.5 | gf | 2.29 | mm | OK | -- | 20:32 | 2025-06-20 | 2.165
1677 | 32 | gf | 2.29 | mm | OK | -- | 20:32 | 2025-06-20 | 2.165
1678 | 31.4 | gf | 2.29 | mm | OK | -- | 20:32 | 2025-06-20 | 2.165
1679 | 30.8 | gf | 2.285 | mm | OK | -- | 20:32 | 2025-06-20 | 2.16
1680 | 30.3 | gf | 2.285 | mm | OK | -- | 20:32 | 2025-06-20 | 2.16
1681 | 29.9 | gf | 2.28 | mm | OK | -- | 20:32 | 2025-06-20 | 2.155
1682 | 29.7 | gf | 2.28 | mm | OK | -- | 20:32 | 2025-06-20 | 2.155
1683 | 29.6 | gf | 2.275 | mm | OK | -- | 20:32 | 2025-06-20 | 2.15
1684 | 29.2 | gf | 2.275 | mm | OK | -- | 20:32 | 2025-06-20 | 2.15
1685 | 29.1 | gf | 2.27 | mm | OK | -- | 20:32 | 2025-06-20 | 2.145
1686 | 28.9 | gf | 2.27 | mm | OK | -- | 20:32 | 2025-06-20 | 2.145
1687 | 29 | gf | 2.27 | mm | OK | -- | 20:32 | 2025-06-20 | 2.145
1688 | 28.7 | gf | 2.27 | mm | OK | -- | 20:32 | 2025-06-20 | 2.145
1689 | 28.5 | gf | 2.265 | mm | OK | -- | 20:32 | 2025-06-20 | 2.14
1690 | 28.4 | gf | 2.265 | mm | OK | -- | 20:32 | 2025-06-20 | 2.14
1691 | 28.1 | gf | 2.26 | mm | OK | -- | 20:32 | 2025-06-20 | 2.135
1692 | 27.9 | gf | 2.255 | mm | OK | -- | 20:32 | 2025-06-20 | 2.13
1693 | 27.8 | gf | 2.255 | mm | OK | -- | 20:32 | 2025-06-20 | 2.13
1694 | 27.7 | gf | 2.25 | mm | OK | -- | 20:32 | 2025-06-20 | 2.125
1695 | 27.3 | gf | 2.245 | mm | OK | -- | 20:32 | 2025-06-20 | 2.12
1696 | 27.3 | gf | 2.24 | mm | OK | -- | 20:32 | 2025-06-20 | 2.115
1697 | 27.1 | gf | 2.235 | mm | OK | -- | 20:32 | 2025-06-20 | 2.11
1698 | 27 | gf | 2.235 | mm | OK | -- | 20:32 | 2025-06-20 | 2.11
1699 | 26.9 | gf | 2.23 | mm | OK | -- | 20:32 | 2025-06-20 | 2.105
1700 | 26.6 | gf | 2.225 | mm | OK | -- | 20:32 | 2025-06-20 | 2.1
1701 | 26.5 | gf | 2.22 | mm | OK | -- | 20:32 | 2025-06-20 | 2.095
1702 | 26.4 | gf | 2.215 | mm | OK | -- | 20:32 | 2025-06-20 | 2.09
1703 | 26.6 | gf | 2.215 | mm | OK | -- | 20:32 | 2025-06-20 | 2.09
1704 | 26.4 | gf | 2.21 | mm | OK | -- | 20:32 | 2025-06-20 | 2.085
1705 | 26.2 | gf | 2.21 | mm | OK | -- | 20:32 | 2025-06-20 | 2.085
1706 | 25.9 | gf | 2.205 | mm | OK | -- | 20:32 | 2025-06-20 | 2.08
1707 | 25.7 | gf | 2.205 | mm | OK | -- | 20:32 | 2025-06-20 | 2.08
1708 | 25.6 | gf | 2.2 | mm | OK | -- | 20:32 | 2025-06-20 | 2.075
1709 | 25.5 | gf | 2.2 | mm | OK | -- | 20:32 | 2025-06-20 | 2.075
1710 | 25.3 | gf | 2.2 | mm | OK | -- | 20:32 | 2025-06-20 | 2.075
1711 | 25 | gf | 2.195 | mm | OK | -- | 20:32 | 2025-06-20 | 2.07
1712 | 25 | gf | 2.19 | mm | OK | -- | 20:32 | 2025-06-20 | 2.065
1713 | 24.6 | gf | 2.185 | mm | OK | -- | 20:32 | 2025-06-20 | 2.06
1714 | 24.4 | gf | 2.18 | mm | OK | -- | 20:32 | 2025-06-20 | 2.055
1715 | 24 | gf | 2.17 | mm | OK | -- | 20:32 | 2025-06-20 | 2.045
1716 | 23.4 | gf | 2.16 | mm | OK | -- | 20:32 | 2025-06-20 | 2.035
1717 | 23 | gf | 2.15 | mm | OK | -- | 20:32 | 2025-06-20 | 2.025
1718 | 22.8 | gf | 2.145 | mm | OK | -- | 20:32 | 2025-06-20 | 2.02
1719 | 22.7 | gf | 2.14 | mm | OK | -- | 20:32 | 2025-06-20 | 2.015
1720 | 22.2 | gf | 2.13 | mm | OK | -- | 20:32 | 2025-06-20 | 2.005
1721 | 22 | gf | 2.125 | mm | OK | -- | 20:32 | 2025-06-20 | 2
1722 | 21.5 | gf | 2.12 | mm | OK | -- | 20:32 | 2025-06-20 | 1.995
1723 | 21.4 | gf | 2.115 | mm | OK | -- | 20:32 | 2025-06-20 | 1.99
1724 | 21.2 | gf | 2.105 | mm | OK | -- | 20:32 | 2025-06-20 | 1.98
1725 | 21 | gf | 2.1 | mm | OK | -- | 20:32 | 2025-06-20 | 1.975
1726 | 20.6 | gf | 2.095 | mm | OK | -- | 20:32 | 2025-06-20 | 1.97
1727 | 20.9 | gf | 2.09 | mm | OK | -- | 20:32 | 2025-06-20 | 1.965
1728 | 20.6 | gf | 2.085 | mm | OK | -- | 20:32 | 2025-06-20 | 1.96
1729 | 20.3 | gf | 2.08 | mm | OK | -- | 20:32 | 2025-06-20 | 1.955
1730 | 20.4 | gf | 2.08 | mm | OK | -- | 20:32 | 2025-06-20 | 1.955
1731 | 20.2 | gf | 2.075 | mm | OK | -- | 20:32 | 2025-06-20 | 1.95
1732 | 19.7 | gf | 2.07 | mm | OK | -- | 20:32 | 2025-06-20 | 1.945
1733 | 19.8 | gf | 2.065 | mm | OK | -- | 20:32 | 2025-06-20 | 1.94
1734 | 19.6 | gf | 2.065 | mm | OK | -- | 20:32 | 2025-06-20 | 1.94
1735 | 19.5 | gf | 2.06 | mm | OK | -- | 20:32 | 2025-06-20 | 1.935
1736 | 19.8 | gf | 2.06 | mm | OK | -- | 20:32 | 2025-06-20 | 1.935
1737 | 20 | gf | 2.055 | mm | OK | -- | 20:32 | 2025-06-20 | 1.93
1738 | 20 | gf | 2.055 | mm | OK | -- | 20:32 | 2025-06-20 | 1.93
1739 | 19.8 | gf | 2.05 | mm | OK | -- | 20:32 | 2025-06-20 | 1.925
1740 | 19.5 | gf | 2.05 | mm | OK | -- | 20:32 | 2025-06-20 | 1.925
1741 | 19.3 | gf | 2.05 | mm | OK | -- | 20:32 | 2025-06-20 | 1.925
1742 | 19.1 | gf | 2.045 | mm | OK | -- | 20:32 | 2025-06-20 | 1.92
1743 | 19.1 | gf | 2.045 | mm | OK | -- | 20:32 | 2025-06-20 | 1.92
1744 | 18.9 | gf | 2.045 | mm | OK | -- | 20:32 | 2025-06-20 | 1.92
1745 | 18.5 | gf | 2.04 | mm | OK | -- | 20:32 | 2025-06-20 | 1.915
1746 | 18.2 | gf | 2.04 | mm | OK | -- | 20:32 | 2025-06-20 | 1.915
1747 | 18.6 | gf | 2.035 | mm | OK | -- | 20:32 | 2025-06-20 | 1.91
1748 | 18.6 | gf | 2.035 | mm | OK | -- | 20:32 | 2025-06-20 | 1.91
1749 | 18.1 | gf | 2.03 | mm | OK | -- | 20:32 | 2025-06-20 | 1.905
1750 | 17.9 | gf | 2.03 | mm | OK | -- | 20:32 | 2025-06-20 | 1.905
1751 | 18 | gf | 2.025 | mm | OK | -- | 20:32 | 2025-06-20 | 1.9
1752 | 18 | gf | 2.02 | mm | OK | -- | 20:32 | 2025-06-20 | 1.895
1753 | 18.1 | gf | 2.02 | mm | OK | -- | 20:32 | 2025-06-20 | 1.895
1754 | 17.8 | gf | 2.015 | mm | OK | -- | 20:32 | 2025-06-20 | 1.89
1755 | 17.4 | gf | 2.015 | mm | OK | -- | 20:32 | 2025-06-20 | 1.89
1756 | 17.2 | gf | 2.01 | mm | OK | -- | 20:32 | 2025-06-20 | 1.885
1757 | 17.6 | gf | 2.005 | mm | OK | -- | 20:32 | 2025-06-20 | 1.88
1758 | 17.3 | gf | 2 | mm | OK | -- | 20:32 | 2025-06-20 | 1.875
1759 | 17 | gf | 1.995 | mm | OK | -- | 20:32 | 2025-06-20 | 1.87
1760 | 16.8 | gf | 1.99 | mm | OK | -- | 20:32 | 2025-06-20 | 1.865
1761 | 16.6 | gf | 1.985 | mm | OK | -- | 20:32 | 2025-06-20 | 1.86
1762 | 16.4 | gf | 1.98 | mm | OK | -- | 20:32 | 2025-06-20 | 1.855
1763 | 15.6 | gf | 1.98 | mm | OK | -- | 20:32 | 2025-06-20 | 1.855
1764 | 15.3 | gf | 1.97 | mm | OK | -- | 20:32 | 2025-06-20 | 1.845
1765 | 15.6 | gf | 1.965 | mm | OK | -- | 20:32 | 2025-06-20 | 1.84
1766 | 15.9 | gf | 1.965 | mm | OK | -- | 20:32 | 2025-06-20 | 1.84
1767 | 15.5 | gf | 1.96 | mm | OK | -- | 20:32 | 2025-06-20 | 1.835
1768 | 15.5 | gf | 1.955 | mm | OK | -- | 20:32 | 2025-06-20 | 1.83
1769 | 15.2 | gf | 1.95 | mm | OK | -- | 20:32 | 2025-06-20 | 1.825
1770 | 15 | gf | 1.945 | mm | OK | -- | 20:32 | 2025-06-20 | 1.82
1771 | 15.6 | gf | 1.935 | mm | OK | -- | 20:32 | 2025-06-20 | 1.81
1772 | 15.8 | gf | 1.93 | mm | OK | -- | 20:32 | 2025-06-20 | 1.805
1773 | 15.8 | gf | 1.925 | mm | OK | -- | 20:32 | 2025-06-20 | 1.8
1774 | 15.9 | gf | 1.915 | mm | OK | -- | 20:32 | 2025-06-20 | 1.79
1775 | 15.5 | gf | 1.91 | mm | OK | -- | 20:32 | 2025-06-20 | 1.785
1776 | 15.8 | gf | 1.9 | mm | OK | -- | 20:32 | 2025-06-20 | 1.775
1777 | 16 | gf | 1.895 | mm | OK | -- | 20:32 | 2025-06-20 | 1.77
1778 | 16.3 | gf | 1.885 | mm | OK | -- | 20:32 | 2025-06-20 | 1.76
1779 | 16 | gf | 1.88 | mm | OK | -- | 20:32 | 2025-06-20 | 1.755
1780 | 16.5 | gf | 1.875 | mm | OK | -- | 20:32 | 2025-06-20 | 1.75
1781 | 17.5 | gf | 1.865 | mm | OK | -- | 20:32 | 2025-06-20 | 1.74
1782 | 17.8 | gf | 1.86 | mm | OK | -- | 20:32 | 2025-06-20 | 1.735
1783 | 17.8 | gf | 1.855 | mm | OK | -- | 20:32 | 2025-06-20 | 1.73
1784 | 17.9 | gf | 1.85 | mm | OK | -- | 20:32 | 2025-06-20 | 1.725
1785 | 18.4 | gf | 1.845 | mm | OK | -- | 20:32 | 2025-06-20 | 1.72
1786 | 18.9 | gf | 1.84 | mm | OK | -- | 20:32 | 2025-06-20 | 1.715
1787 | 19.3 | gf | 1.84 | mm | OK | -- | 20:32 | 2025-06-20 | 1.715
1788 | 19.6 | gf | 1.835 | mm | OK | -- | 20:32 | 2025-06-20 | 1.71
1789 | 19.7 | gf | 1.835 | mm | OK | -- | 20:32 | 2025-06-20 | 1.71
1790 | 19.7 | gf | 1.83 | mm | OK | -- | 20:32 | 2025-06-20 | 1.705
1791 | 19.7 | gf | 1.83 | mm | OK | -- | 20:32 | 2025-06-20 | 1.705
1792 | 19.7 | gf | 1.825 | mm | OK | -- | 20:32 | 2025-06-20 | 1.7
1793 | 19.8 | gf | 1.825 | mm | OK | -- | 20:32 | 2025-06-20 | 1.7
1794 | 20.1 | gf | 1.82 | mm | OK | -- | 20:32 | 2025-06-20 | 1.695
1795 | 20 | gf | 1.82 | mm | OK | -- | 20:32 | 2025-06-20 | 1.695
1796 | 20.1 | gf | 1.815 | mm | OK | -- | 20:32 | 2025-06-20 | 1.69
1797 | 20 | gf | 1.81 | mm | OK | -- | 20:32 | 2025-06-20 | 1.685
1798 | 20.9 | gf | 1.8 | mm | OK | -- | 20:32 | 2025-06-20 | 1.675
1799 | 21.2 | gf | 1.79 | mm | OK | -- | 20:32 | 2025-06-20 | 1.665
1800 | 21.4 | gf | 1.785 | mm | OK | -- | 20:32 | 2025-06-20 | 1.66
1801 | 21.7 | gf | 1.775 | mm | OK | -- | 20:32 | 2025-06-20 | 1.65
1802 | 22.1 | gf | 1.765 | mm | OK | -- | 20:32 | 2025-06-20 | 1.64
1803 | 22.9 | gf | 1.755 | mm | OK | -- | 20:32 | 2025-06-20 | 1.63
1804 | 22.8 | gf | 1.75 | mm | OK | -- | 20:32 | 2025-06-20 | 1.625
1805 | 23.1 | gf | 1.745 | mm | OK | -- | 20:32 | 2025-06-20 | 1.62
1806 | 23.2 | gf | 1.74 | mm | OK | -- | 20:32 | 2025-06-20 | 1.615
1807 | 23.1 | gf | 1.735 | mm | OK | -- | 20:32 | 2025-06-20 | 1.61
1808 | 23 | gf | 1.73 | mm | OK | -- | 20:32 | 2025-06-20 | 1.605
1809 | 23.8 | gf | 1.715 | mm | OK | -- | 20:32 | 2025-06-20 | 1.59
1810 | 24.5 | gf | 1.71 | mm | OK | -- | 20:32 | 2025-06-20 | 1.585
1811 | 24.8 | gf | 1.705 | mm | OK | -- | 20:32 | 2025-06-20 | 1.58
1812 | 25.3 | gf | 1.705 | mm | OK | -- | 20:32 | 2025-06-20 | 1.58
1813 | 25.2 | gf | 1.705 | mm | OK | -- | 20:32 | 2025-06-20 | 1.58
1814 | 25.2 | gf | 1.7 | mm | OK | -- | 20:32 | 2025-06-20 | 1.575
1815 | 24.7 | gf | 1.695 | mm | OK | -- | 20:32 | 2025-06-20 | 1.57
1816 | 25.2 | gf | 1.69 | mm | OK | -- | 20:32 | 2025-06-20 | 1.565
1817 | 25.5 | gf | 1.69 | mm | OK | -- | 20:32 | 2025-06-20 | 1.565
1818 | 25.4 | gf | 1.685 | mm | OK | -- | 20:32 | 2025-06-20 | 1.56
1819 | 25.2 | gf | 1.68 | mm | OK | -- | 20:32 | 2025-06-20 | 1.555
1820 | 25.8 | gf | 1.67 | mm | OK | -- | 20:32 | 2025-06-20 | 1.545
1821 | 26.4 | gf | 1.655 | mm | OK | -- | 20:32 | 2025-06-20 | 1.53
1822 | 27 | gf | 1.635 | mm | OK | -- | 20:32 | 2025-06-20 | 1.51
1823 | 27.9 | gf | 1.625 | mm | OK | -- | 20:32 | 2025-06-20 | 1.5
1824 | 28.7 | gf | 1.61 | mm | OK | -- | 20:32 | 2025-06-20 | 1.485
1825 | 29.3 | gf | 1.6 | mm | OK | -- | 20:32 | 2025-06-20 | 1.475
1826 | 29.4 | gf | 1.595 | mm | OK | -- | 20:32 | 2025-06-20 | 1.47
1827 | 29.3 | gf | 1.59 | mm | OK | -- | 20:32 | 2025-06-20 | 1.465
1828 | 29.1 | gf | 1.585 | mm | OK | -- | 20:32 | 2025-06-20 | 1.46
1829 | 29.5 | gf | 1.575 | mm | OK | -- | 20:32 | 2025-06-20 | 1.45
1830 | 29.5 | gf | 1.57 | mm | OK | -- | 20:32 | 2025-06-20 | 1.445
1831 | 29.7 | gf | 1.565 | mm | OK | -- | 20:32 | 2025-06-20 | 1.44
1832 | 29.9 | gf | 1.56 | mm | OK | -- | 20:32 | 2025-06-20 | 1.435
1833 | 30.1 | gf | 1.55 | mm | OK | -- | 20:32 | 2025-06-20 | 1.425
1834 | 30.5 | gf | 1.545 | mm | OK | -- | 20:32 | 2025-06-20 | 1.42
1835 | 30.7 | gf | 1.535 | mm | OK | -- | 20:32 | 2025-06-20 | 1.41
1836 | 30.8 | gf | 1.53 | mm | OK | -- | 20:32 | 2025-06-20 | 1.405
1837 | 30.9 | gf | 1.525 | mm | OK | -- | 20:32 | 2025-06-20 | 1.4
1838 | 30.9 | gf | 1.52 | mm | OK | -- | 20:32 | 2025-06-20 | 1.395
1839 | 31.3 | gf | 1.515 | mm | OK | -- | 20:32 | 2025-06-20 | 1.39
1840 | 31.4 | gf | 1.505 | mm | OK | -- | 20:32 | 2025-06-20 | 1.38
1841 | 31.9 | gf | 1.505 | mm | OK | -- | 20:32 | 2025-06-20 | 1.38
1842 | 31.8 | gf | 1.5 | mm | OK | -- | 20:32 | 2025-06-20 | 1.375
1843 | 31.6 | gf | 1.49 | mm | OK | -- | 20:32 | 2025-06-20 | 1.365
1844 | 31.4 | gf | 1.485 | mm | OK | -- | 20:32 | 2025-06-20 | 1.36
1845 | 31.2 | gf | 1.475 | mm | OK | -- | 20:32 | 2025-06-20 | 1.35
1846 | 31.5 | gf | 1.465 | mm | OK | -- | 20:32 | 2025-06-20 | 1.34
1847 | 31.7 | gf | 1.46 | mm | OK | -- | 20:32 | 2025-06-20 | 1.335
1848 | 31.7 | gf | 1.455 | mm | OK | -- | 20:32 | 2025-06-20 | 1.33
1849 | 32 | gf | 1.45 | mm | OK | -- | 20:32 | 2025-06-20 | 1.325
1850 | 32.2 | gf | 1.445 | mm | OK | -- | 20:32 | 2025-06-20 | 1.32
1851 | 32.6 | gf | 1.44 | mm | OK | -- | 20:32 | 2025-06-20 | 1.315
1852 | 33.3 | gf | 1.435 | mm | OK | -- | 20:32 | 2025-06-20 | 1.31
1853 | 33.1 | gf | 1.43 | mm | OK | -- | 20:32 | 2025-06-20 | 1.305
1854 | 33.6 | gf | 1.425 | mm | OK | -- | 20:32 | 2025-06-20 | 1.3
1855 | 34.3 | gf | 1.42 | mm | OK | -- | 20:32 | 2025-06-20 | 1.295
1856 | 34.8 | gf | 1.415 | mm | OK | -- | 20:32 | 2025-06-20 | 1.29
1857 | 35.1 | gf | 1.41 | mm | OK | -- | 20:32 | 2025-06-20 | 1.285
1858 | 35.6 | gf | 1.405 | mm | OK | -- | 20:32 | 2025-06-20 | 1.28
1859 | 35.8 | gf | 1.4 | mm | OK | -- | 20:32 | 2025-06-20 | 1.275
1860 | 35.9 | gf | 1.395 | mm | OK | -- | 20:32 | 2025-06-20 | 1.27
1861 | 36.1 | gf | 1.39 | mm | OK | -- | 20:32 | 2025-06-20 | 1.265
1862 | 36.3 | gf | 1.385 | mm | OK | -- | 20:32 | 2025-06-20 | 1.26
1863 | 36.5 | gf | 1.38 | mm | OK | -- | 20:32 | 2025-06-20 | 1.255
1864 | 36.6 | gf | 1.375 | mm | OK | -- | 20:32 | 2025-06-20 | 1.25
1865 | 37 | gf | 1.365 | mm | OK | -- | 20:32 | 2025-06-20 | 1.24
1866 | 37.2 | gf | 1.36 | mm | OK | -- | 20:32 | 2025-06-20 | 1.235
1867 | 37.4 | gf | 1.355 | mm | OK | -- | 20:32 | 2025-06-20 | 1.23
1868 | 37.8 | gf | 1.345 | mm | OK | -- | 20:32 | 2025-06-20 | 1.22
1869 | 37.8 | gf | 1.34 | mm | OK | -- | 20:32 | 2025-06-20 | 1.215
1870 | 38.1 | gf | 1.335 | mm | OK | -- | 20:32 | 2025-06-20 | 1.21
1871 | 38.3 | gf | 1.33 | mm | OK | -- | 20:32 | 2025-06-20 | 1.205
1872 | 38.6 | gf | 1.32 | mm | OK | -- | 20:32 | 2025-06-20 | 1.195
1873 | 38.7 | gf | 1.315 | mm | OK | -- | 20:32 | 2025-06-20 | 1.19
1874 | 38.9 | gf | 1.31 | mm | OK | -- | 20:32 | 2025-06-20 | 1.185
1875 | 38.8 | gf | 1.305 | mm | OK | -- | 20:32 | 2025-06-20 | 1.18
1876 | 39 | gf | 1.305 | mm | OK | -- | 20:32 | 2025-06-20 | 1.18
1877 | 39.1 | gf | 1.3 | mm | OK | -- | 20:32 | 2025-06-20 | 1.175
1878 | 39 | gf | 1.295 | mm | OK | -- | 20:32 | 2025-06-20 | 1.17
1879 | 39 | gf | 1.29 | mm | OK | -- | 20:32 | 2025-06-20 | 1.165
1880 | 39.2 | gf | 1.285 | mm | OK | -- | 20:32 | 2025-06-20 | 1.16
1881 | 39.3 | gf | 1.275 | mm | OK | -- | 20:32 | 2025-06-20 | 1.15
1882 | 39.6 | gf | 1.27 | mm | OK | -- | 20:32 | 2025-06-20 | 1.145
1883 | 39.9 | gf | 1.265 | mm | OK | -- | 20:32 | 2025-06-20 | 1.14
1884 | 39.9 | gf | 1.255 | mm | OK | -- | 20:32 | 2025-06-20 | 1.13
1885 | 40.4 | gf | 1.245 | mm | OK | -- | 20:32 | 2025-06-20 | 1.12
1886 | 40.6 | gf | 1.24 | mm | OK | -- | 20:32 | 2025-06-20 | 1.115
1887 | 40.9 | gf | 1.24 | mm | OK | -- | 20:32 | 2025-06-20 | 1.115
1888 | 41.1 | gf | 1.235 | mm | OK | -- | 20:32 | 2025-06-20 | 1.11
1889 | 41.1 | gf | 1.23 | mm | OK | -- | 20:32 | 2025-06-20 | 1.105
1890 | 41.2 | gf | 1.225 | mm | OK | -- | 20:32 | 2025-06-20 | 1.1
1891 | 41.3 | gf | 1.22 | mm | OK | -- | 20:32 | 2025-06-20 | 1.095
1892 | 41.3 | gf | 1.22 | mm | OK | -- | 20:32 | 2025-06-20 | 1.095
1893 | 41.2 | gf | 1.215 | mm | OK | -- | 20:32 | 2025-06-20 | 1.09
1894 | 41.2 | gf | 1.215 | mm | OK | -- | 20:32 | 2025-06-20 | 1.09
1895 | 41.1 | gf | 1.21 | mm | OK | -- | 20:32 | 2025-06-20 | 1.085
1896 | 40.9 | gf | 1.205 | mm | OK | -- | 20:32 | 2025-06-20 | 1.08
1897 | 40.4 | gf | 1.2 | mm | OK | -- | 20:32 | 2025-06-20 | 1.075
1898 | 40.7 | gf | 1.185 | mm | OK | -- | 20:32 | 2025-06-20 | 1.06
1899 | 40.8 | gf | 1.175 | mm | OK | -- | 20:32 | 2025-06-20 | 1.05
1900 | 40.6 | gf | 1.165 | mm | OK | -- | 20:32 | 2025-06-20 | 1.04
1901 | 40.6 | gf | 1.16 | mm | OK | -- | 20:32 | 2025-06-20 | 1.035
1902 | 40.7 | gf | 1.155 | mm | OK | -- | 20:32 | 2025-06-20 | 1.03
1903 | 40.7 | gf | 1.145 | mm | OK | -- | 20:32 | 2025-06-20 | 1.02
1904 | 40.6 | gf | 1.14 | mm | OK | -- | 20:32 | 2025-06-20 | 1.015
1905 | 40.8 | gf | 1.13 | mm | OK | -- | 20:32 | 2025-06-20 | 1.005
1906 | 40.7 | gf | 1.125 | mm | OK | -- | 20:32 | 2025-06-20 | 1
1907 | 40.6 | gf | 1.125 | mm | OK | -- | 20:32 | 2025-06-20 | 1
1908 | 40.7 | gf | 1.12 | mm | OK | -- | 20:32 | 2025-06-20 | 0.995
1909 | 40.8 | gf | 1.12 | mm | OK | -- | 20:32 | 2025-06-20 | 0.995
1910 | 41 | gf | 1.115 | mm | OK | -- | 20:32 | 2025-06-20 | 0.99
1911 | 41 | gf | 1.115 | mm | OK | -- | 20:32 | 2025-06-20 | 0.99
1912 | 40.9 | gf | 1.115 | mm | OK | -- | 20:32 | 2025-06-20 | 0.99
1913 | 40.9 | gf | 1.11 | mm | OK | -- | 20:32 | 2025-06-20 | 0.985
1914 | 40.7 | gf | 1.11 | mm | OK | -- | 20:32 | 2025-06-20 | 0.985
1915 | 40.7 | gf | 1.105 | mm | OK | -- | 20:32 | 2025-06-20 | 0.98
1916 | 40.7 | gf | 1.1 | mm | OK | -- | 20:32 | 2025-06-20 | 0.975
1917 | 40.7 | gf | 1.1 | mm | OK | -- | 20:32 | 2025-06-20 | 0.975
1918 | 40.9 | gf | 1.095 | mm | OK | -- | 20:32 | 2025-06-20 | 0.97
1919 | 40.7 | gf | 1.085 | mm | OK | -- | 20:32 | 2025-06-20 | 0.96
1920 | 40.7 | gf | 1.075 | mm | OK | -- | 20:32 | 2025-06-20 | 0.95
1921 | 41.1 | gf | 1.07 | mm | OK | -- | 20:32 | 2025-06-20 | 0.945
1922 | 41.2 | gf | 1.065 | mm | OK | -- | 20:32 | 2025-06-20 | 0.94
1923 | 41.1 | gf | 1.06 | mm | OK | -- | 20:32 | 2025-06-20 | 0.935
1924 | 40.9 | gf | 1.055 | mm | OK | -- | 20:32 | 2025-06-20 | 0.93
1925 | 41 | gf | 1.05 | mm | OK | -- | 20:32 | 2025-06-20 | 0.925
1926 | 41 | gf | 1.045 | mm | OK | -- | 20:32 | 2025-06-20 | 0.92
1927 | 41 | gf | 1.04 | mm | OK | -- | 20:32 | 2025-06-20 | 0.915
1928 | 41 | gf | 1.035 | mm | OK | -- | 20:32 | 2025-06-20 | 0.91
1929 | 41 | gf | 1.03 | mm | OK | -- | 20:32 | 2025-06-20 | 0.905
1930 | 41 | gf | 1.03 | mm | OK | -- | 20:32 | 2025-06-20 | 0.905
1931 | 41 | gf | 1.025 | mm | OK | -- | 20:32 | 2025-06-20 | 0.9
1932 | 41 | gf | 1.02 | mm | OK | -- | 20:32 | 2025-06-20 | 0.895
1933 | 40.9 | gf | 1.015 | mm | OK | -- | 20:32 | 2025-06-20 | 0.89
1934 | 40.9 | gf | 1.01 | mm | OK | -- | 20:32 | 2025-06-20 | 0.885
1935 | 41 | gf | 1 | mm | OK | -- | 20:32 | 2025-06-20 | 0.875
1936 | 40.8 | gf | 0.995 | mm | OK | -- | 20:32 | 2025-06-20 | 0.87
1937 | 40.8 | gf | 0.99 | mm | OK | -- | 20:32 | 2025-06-20 | 0.865
1938 | 40.8 | gf | 0.985 | mm | OK | -- | 20:32 | 2025-06-20 | 0.86
1939 | 40.8 | gf | 0.98 | mm | OK | -- | 20:32 | 2025-06-20 | 0.855
1940 | 40.8 | gf | 0.98 | mm | OK | -- | 20:32 | 2025-06-20 | 0.855
1941 | 40.8 | gf | 0.975 | mm | OK | -- | 20:32 | 2025-06-20 | 0.85
1942 | 40.7 | gf | 0.975 | mm | OK | -- | 20:32 | 2025-06-20 | 0.85
1943 | 40.7 | gf | 0.97 | mm | OK | -- | 20:32 | 2025-06-20 | 0.845
1944 | 40.8 | gf | 0.965 | mm | OK | -- | 20:32 | 2025-06-20 | 0.84
1945 | 40.9 | gf | 0.96 | mm | OK | -- | 20:32 | 2025-06-20 | 0.835
1946 | 40.7 | gf | 0.96 | mm | OK | -- | 20:32 | 2025-06-20 | 0.835
1947 | 40.6 | gf | 0.95 | mm | OK | -- | 20:33 | 2025-06-20 | 0.825
1948 | 40.6 | gf | 0.945 | mm | OK | -- | 20:33 | 2025-06-20 | 0.82
1949 | 40.8 | gf | 0.945 | mm | OK | -- | 20:33 | 2025-06-20 | 0.82
1950 | 40.8 | gf | 0.94 | mm | OK | -- | 20:33 | 2025-06-20 | 0.815
1951 | 40.7 | gf | 0.935 | mm | OK | -- | 20:33 | 2025-06-20 | 0.81
1952 | 40.5 | gf | 0.93 | mm | OK | -- | 20:33 | 2025-06-20 | 0.805
1953 | 40.3 | gf | 0.92 | mm | OK | -- | 20:33 | 2025-06-20 | 0.795
1954 | 40.3 | gf | 0.915 | mm | OK | -- | 20:33 | 2025-06-20 | 0.79
1955 | 40.7 | gf | 0.91 | mm | OK | -- | 20:33 | 2025-06-20 | 0.785
1956 | 40.7 | gf | 0.91 | mm | OK | -- | 20:33 | 2025-06-20 | 0.785
1957 | 40.6 | gf | 0.905 | mm | OK | -- | 20:33 | 2025-06-20 | 0.78
1958 | 40.5 | gf | 0.9 | mm | OK | -- | 20:33 | 2025-06-20 | 0.775
1959 | 40.6 | gf | 0.895 | mm | OK | -- | 20:33 | 2025-06-20 | 0.77
1960 | 40.5 | gf | 0.89 | mm | OK | -- | 20:33 | 2025-06-20 | 0.765
1961 | 40.4 | gf | 0.89 | mm | OK | -- | 20:33 | 2025-06-20 | 0.765
1962 | 40.4 | gf | 0.885 | mm | OK | -- | 20:33 | 2025-06-20 | 0.76
1963 | 40.5 | gf | 0.88 | mm | OK | -- | 20:33 | 2025-06-20 | 0.755
1964 | 40.6 | gf | 0.875 | mm | OK | -- | 20:33 | 2025-06-20 | 0.75
1965 | 40.7 | gf | 0.875 | mm | OK | -- | 20:33 | 2025-06-20 | 0.75
1966 | 40.8 | gf | 0.87 | mm | OK | -- | 20:33 | 2025-06-20 | 0.745
1967 | 40.9 | gf | 0.87 | mm | OK | -- | 20:33 | 2025-06-20 | 0.745
1968 | 40.8 | gf | 0.865 | mm | OK | -- | 20:33 | 2025-06-20 | 0.74
1969 | 40.7 | gf | 0.865 | mm | OK | -- | 20:33 | 2025-06-20 | 0.74
1970 | 40.7 | gf | 0.86 | mm | OK | -- | 20:33 | 2025-06-20 | 0.735
1971 | 40.5 | gf | 0.86 | mm | OK | -- | 20:33 | 2025-06-20 | 0.735
1972 | 40.3 | gf | 0.855 | mm | OK | -- | 20:33 | 2025-06-20 | 0.73
1973 | 40.3 | gf | 0.85 | mm | OK | -- | 20:33 | 2025-06-20 | 0.725
1974 | 40.4 | gf | 0.845 | mm | OK | -- | 20:33 | 2025-06-20 | 0.72
1975 | 40.3 | gf | 0.845 | mm | OK | -- | 20:33 | 2025-06-20 | 0.72
1976 | 40.4 | gf | 0.84 | mm | OK | -- | 20:33 | 2025-06-20 | 0.715
1977 | 40.4 | gf | 0.835 | mm | OK | -- | 20:33 | 2025-06-20 | 0.71
1978 | 40.4 | gf | 0.835 | mm | OK | -- | 20:33 | 2025-06-20 | 0.71
1979 | 40.3 | gf | 0.83 | mm | OK | -- | 20:33 | 2025-06-20 | 0.705
1980 | 40.2 | gf | 0.83 | mm | OK | -- | 20:33 | 2025-06-20 | 0.705
1981 | 40.2 | gf | 0.825 | mm | OK | -- | 20:33 | 2025-06-20 | 0.7
1982 | 40.3 | gf | 0.825 | mm | OK | -- | 20:33 | 2025-06-20 | 0.7
1983 | 40.2 | gf | 0.82 | mm | OK | -- | 20:33 | 2025-06-20 | 0.695
1984 | 40.2 | gf | 0.82 | mm | OK | -- | 20:33 | 2025-06-20 | 0.695
1985 | 40.1 | gf | 0.82 | mm | OK | -- | 20:33 | 2025-06-20 | 0.695
1986 | 40 | gf | 0.815 | mm | OK | -- | 20:33 | 2025-06-20 | 0.69
1987 | 40.1 | gf | 0.815 | mm | OK | -- | 20:33 | 2025-06-20 | 0.69
1988 | 40 | gf | 0.815 | mm | OK | -- | 20:33 | 2025-06-20 | 0.69
1989 | 39.7 | gf | 0.81 | mm | OK | -- | 20:33 | 2025-06-20 | 0.685
1990 | 39.5 | gf | 0.805 | mm | OK | -- | 20:33 | 2025-06-20 | 0.68
1991 | 39.6 | gf | 0.8 | mm | OK | -- | 20:33 | 2025-06-20 | 0.675
1992 | 39.7 | gf | 0.795 | mm | OK | -- | 20:33 | 2025-06-20 | 0.67
1993 | 39.8 | gf | 0.795 | mm | OK | -- | 20:33 | 2025-06-20 | 0.67
1994 | 39.8 | gf | 0.795 | mm | OK | -- | 20:33 | 2025-06-20 | 0.67
1995 | 39.7 | gf | 0.79 | mm | OK | -- | 20:33 | 2025-06-20 | 0.665
1996 | 39.8 | gf | 0.79 | mm | OK | -- | 20:33 | 2025-06-20 | 0.665
1997 | 39.5 | gf | 0.79 | mm | OK | -- | 20:33 | 2025-06-20 | 0.665
1998 | 39.5 | gf | 0.785 | mm | OK | -- | 20:33 | 2025-06-20 | 0.66
1999 | 39.5 | gf | 0.785 | mm | OK | -- | 20:33 | 2025-06-20 | 0.66
2000 | 39.4 | gf | 0.785 | mm | OK | -- | 20:33 | 2025-06-20 | 0.66
2001 | 39.3 | gf | 0.78 | mm | OK | -- | 20:33 | 2025-06-20 | 0.655
2002 | 39.1 | gf | 0.78 | mm | OK | -- | 20:33 | 2025-06-20 | 0.655
2003 | 39 | gf | 0.775 | mm | OK | -- | 20:33 | 2025-06-20 | 0.65
2004 | 38.8 | gf | 0.775 | mm | OK | -- | 20:33 | 2025-06-20 | 0.65
2005 | 38.7 | gf | 0.77 | mm | OK | -- | 20:33 | 2025-06-20 | 0.645
2006 | 38.7 | gf | 0.765 | mm | OK | -- | 20:33 | 2025-06-20 | 0.64
2007 | 38.7 | gf | 0.765 | mm | OK | -- | 20:33 | 2025-06-20 | 0.64
2008 | 38.8 | gf | 0.76 | mm | OK | -- | 20:33 | 2025-06-20 | 0.635
2009 | 39 | gf | 0.76 | mm | OK | -- | 20:33 | 2025-06-20 | 0.635
2010 | 38.9 | gf | 0.755 | mm | OK | -- | 20:33 | 2025-06-20 | 0.63
2011 | 38.7 | gf | 0.755 | mm | OK | -- | 20:33 | 2025-06-20 | 0.63
2012 | 38.5 | gf | 0.75 | mm | OK | -- | 20:33 | 2025-06-20 | 0.625
2013 | 38 | gf | 0.745 | mm | OK | -- | 20:33 | 2025-06-20 | 0.62
2014 | 37.7 | gf | 0.745 | mm | OK | -- | 20:33 | 2025-06-20 | 0.62
2015 | 37.4 | gf | 0.74 | mm | OK | -- | 20:33 | 2025-06-20 | 0.615
2016 | 37.2 | gf | 0.735 | mm | OK | -- | 20:33 | 2025-06-20 | 0.61
2017 | 37.2 | gf | 0.73 | mm | OK | -- | 20:33 | 2025-06-20 | 0.605
2018 | 37.3 | gf | 0.73 | mm | OK | -- | 20:33 | 2025-06-20 | 0.605
2019 | 37.3 | gf | 0.725 | mm | OK | -- | 20:33 | 2025-06-20 | 0.6
2020 | 37.2 | gf | 0.72 | mm | OK | -- | 20:33 | 2025-06-20 | 0.595
2021 | 37.2 | gf | 0.72 | mm | OK | -- | 20:33 | 2025-06-20 | 0.595
2022 | 37.2 | gf | 0.72 | mm | OK | -- | 20:33 | 2025-06-20 | 0.595
2023 | 37.3 | gf | 0.715 | mm | OK | -- | 20:33 | 2025-06-20 | 0.59
2024 | 37.1 | gf | 0.715 | mm | OK | -- | 20:33 | 2025-06-20 | 0.59
2025 | 37 | gf | 0.71 | mm | OK | -- | 20:33 | 2025-06-20 | 0.585
2026 | 36.8 | gf | 0.71 | mm | OK | -- | 20:33 | 2025-06-20 | 0.585
2027 | 36.4 | gf | 0.705 | mm | OK | -- | 20:33 | 2025-06-20 | 0.58
2028 | 36 | gf | 0.695 | mm | OK | -- | 20:33 | 2025-06-20 | 0.57
2029 | 35.9 | gf | 0.69 | mm | OK | -- | 20:33 | 2025-06-20 | 0.565
2030 | 35.9 | gf | 0.69 | mm | OK | -- | 20:33 | 2025-06-20 | 0.565
2031 | 35.8 | gf | 0.685 | mm | OK | -- | 20:33 | 2025-06-20 | 0.56
2032 | 35.8 | gf | 0.685 | mm | OK | -- | 20:33 | 2025-06-20 | 0.56
2033 | 35.7 | gf | 0.68 | mm | OK | -- | 20:33 | 2025-06-20 | 0.555
2034 | 35.5 | gf | 0.68 | mm | OK | -- | 20:33 | 2025-06-20 | 0.555
2035 | 35.5 | gf | 0.68 | mm | OK | -- | 20:33 | 2025-06-20 | 0.555
2036 | 35.4 | gf | 0.675 | mm | OK | -- | 20:33 | 2025-06-20 | 0.55
2037 | 35.2 | gf | 0.675 | mm | OK | -- | 20:33 | 2025-06-20 | 0.55
2038 | 34.9 | gf | 0.675 | mm | OK | -- | 20:33 | 2025-06-20 | 0.55
2039 | 35 | gf | 0.67 | mm | OK | -- | 20:33 | 2025-06-20 | 0.545
2040 | 34.9 | gf | 0.665 | mm | OK | -- | 20:33 | 2025-06-20 | 0.54
2041 | 34.8 | gf | 0.665 | mm | OK | -- | 20:33 | 2025-06-20 | 0.54
2042 | 34.4 | gf | 0.66 | mm | OK | -- | 20:33 | 2025-06-20 | 0.535
2043 | 33.9 | gf | 0.65 | mm | OK | -- | 20:33 | 2025-06-20 | 0.525
2044 | 33.2 | gf | 0.645 | mm | OK | -- | 20:33 | 2025-06-20 | 0.52
2045 | 32.9 | gf | 0.635 | mm | OK | -- | 20:33 | 2025-06-20 | 0.51
2046 | 32.3 | gf | 0.63 | mm | OK | -- | 20:33 | 2025-06-20 | 0.505
2047 | 31.4 | gf | 0.625 | mm | OK | -- | 20:33 | 2025-06-20 | 0.5
2048 | 31 | gf | 0.62 | mm | OK | -- | 20:33 | 2025-06-20 | 0.495
2049 | 30.7 | gf | 0.615 | mm | OK | -- | 20:33 | 2025-06-20 | 0.49
2050 | 30.5 | gf | 0.615 | mm | OK | -- | 20:33 | 2025-06-20 | 0.49
2051 | 30 | gf | 0.6 | mm | OK | -- | 20:33 | 2025-06-20 | 0.475
2052 | 30.1 | gf | 0.59 | mm | OK | -- | 20:33 | 2025-06-20 | 0.465
2053 | 29.6 | gf | 0.585 | mm | OK | -- | 20:33 | 2025-06-20 | 0.46
2054 | 29 | gf | 0.58 | mm | OK | -- | 20:33 | 2025-06-20 | 0.455
2055 | 28.6 | gf | 0.58 | mm | OK | -- | 20:33 | 2025-06-20 | 0.455
2056 | 28.4 | gf | 0.575 | mm | OK | -- | 20:33 | 2025-06-20 | 0.45
2057 | 28.3 | gf | 0.57 | mm | OK | -- | 20:33 | 2025-06-20 | 0.445
2058 | 28 | gf | 0.565 | mm | OK | -- | 20:33 | 2025-06-20 | 0.44
2059 | 28.1 | gf | 0.56 | mm | OK | -- | 20:33 | 2025-06-20 | 0.435
2060 | 27.9 | gf | 0.555 | mm | OK | -- | 20:33 | 2025-06-20 | 0.43
2061 | 27.7 | gf | 0.545 | mm | OK | -- | 20:33 | 2025-06-20 | 0.42
2062 | 27.3 | gf | 0.54 | mm | OK | -- | 20:33 | 2025-06-20 | 0.415
2063 | 27 | gf | 0.535 | mm | OK | -- | 20:33 | 2025-06-20 | 0.41
2064 | 26.9 | gf | 0.53 | mm | OK | -- | 20:33 | 2025-06-20 | 0.405
2065 | 26.8 | gf | 0.53 | mm | OK | -- | 20:33 | 2025-06-20 | 0.405
2066 | 26.6 | gf | 0.525 | mm | OK | -- | 20:33 | 2025-06-20 | 0.4
2067 | 26.3 | gf | 0.525 | mm | OK | -- | 20:33 | 2025-06-20 | 0.4
2068 | 25.9 | gf | 0.52 | mm | OK | -- | 20:33 | 2025-06-20 | 0.395
2069 | 26.1 | gf | 0.515 | mm | OK | -- | 20:33 | 2025-06-20 | 0.39
2070 | 26 | gf | 0.51 | mm | OK | -- | 20:33 | 2025-06-20 | 0.385
2071 | 25.8 | gf | 0.51 | mm | OK | -- | 20:33 | 2025-06-20 | 0.385
2072 | 25.6 | gf | 0.505 | mm | OK | -- | 20:33 | 2025-06-20 | 0.38
2073 | 25.3 | gf | 0.505 | mm | OK | -- | 20:33 | 2025-06-20 | 0.38
2074 | 25.1 | gf | 0.5 | mm | OK | -- | 20:33 | 2025-06-20 | 0.375
2075 | 25 | gf | 0.495 | mm | OK | -- | 20:33 | 2025-06-20 | 0.37
2076 | 24.7 | gf | 0.495 | mm | OK | -- | 20:33 | 2025-06-20 | 0.37
2077 | 24.6 | gf | 0.49 | mm | OK | -- | 20:33 | 2025-06-20 | 0.365
2078 | 24.5 | gf | 0.49 | mm | OK | -- | 20:33 | 2025-06-20 | 0.365
2079 | 24.5 | gf | 0.485 | mm | OK | -- | 20:33 | 2025-06-20 | 0.36
2080 | 24.5 | gf | 0.485 | mm | OK | -- | 20:33 | 2025-06-20 | 0.36
2081 | 24.4 | gf | 0.485 | mm | OK | -- | 20:33 | 2025-06-20 | 0.36
2082 | 24.4 | gf | 0.48 | mm | OK | -- | 20:33 | 2025-06-20 | 0.355
2083 | 24.4 | gf | 0.48 | mm | OK | -- | 20:33 | 2025-06-20 | 0.355
2084 | 24.3 | gf | 0.48 | mm | OK | -- | 20:33 | 2025-06-20 | 0.355
2085 | 24.4 | gf | 0.475 | mm | OK | -- | 20:33 | 2025-06-20 | 0.35
2086 | 24.5 | gf | 0.475 | mm | OK | -- | 20:33 | 2025-06-20 | 0.35
2087 | 24.4 | gf | 0.475 | mm | OK | -- | 20:33 | 2025-06-20 | 0.35
2088 | 24.3 | gf | 0.47 | mm | OK | -- | 20:33 | 2025-06-20 | 0.345
2089 | 24.3 | gf | 0.47 | mm | OK | -- | 20:33 | 2025-06-20 | 0.345
2090 | 24.1 | gf | 0.465 | mm | OK | -- | 20:33 | 2025-06-20 | 0.34
2091 | 23.9 | gf | 0.465 | mm | OK | -- | 20:33 | 2025-06-20 | 0.34
2092 | 23.6 | gf | 0.46 | mm | OK | -- | 20:33 | 2025-06-20 | 0.335
2093 | 23.7 | gf | 0.455 | mm | OK | -- | 20:33 | 2025-06-20 | 0.33
2094 | 23.5 | gf | 0.45 | mm | OK | -- | 20:33 | 2025-06-20 | 0.325
2095 | 23.4 | gf | 0.445 | mm | OK | -- | 20:33 | 2025-06-20 | 0.32
2096 | 23.2 | gf | 0.44 | mm | OK | -- | 20:33 | 2025-06-20 | 0.315
2097 | 23.2 | gf | 0.435 | mm | OK | -- | 20:33 | 2025-06-20 | 0.31
2098 | 23.6 | gf | 0.43 | mm | OK | -- | 20:33 | 2025-06-20 | 0.305
2099 | 23.6 | gf | 0.43 | mm | OK | -- | 20:33 | 2025-06-20 | 0.305
2100 | 23.5 | gf | 0.425 | mm | OK | -- | 20:33 | 2025-06-20 | 0.3
2101 | 23.6 | gf | 0.425 | mm | OK | -- | 20:33 | 2025-06-20 | 0.3
2102 | 23.9 | gf | 0.425 | mm | OK | -- | 20:33 | 2025-06-20 | 0.3
2103 | 23.9 | gf | 0.425 | mm | OK | -- | 20:33 | 2025-06-20 | 0.3
2104 | 23.5 | gf | 0.42 | mm | OK | -- | 20:33 | 2025-06-20 | 0.295
2105 | 23.3 | gf | 0.42 | mm | OK | -- | 20:33 | 2025-06-20 | 0.295
2106 | 23.2 | gf | 0.42 | mm | OK | -- | 20:33 | 2025-06-20 | 0.295
2107 | 22.9 | gf | 0.415 | mm | OK | -- | 20:33 | 2025-06-20 | 0.29
2108 | 22.9 | gf | 0.41 | mm | OK | -- | 20:33 | 2025-06-20 | 0.285
2109 | 22.7 | gf | 0.405 | mm | OK | -- | 20:33 | 2025-06-20 | 0.28
2110 | 22.4 | gf | 0.4 | mm | OK | -- | 20:33 | 2025-06-20 | 0.275
2111 | 22.7 | gf | 0.39 | mm | OK | -- | 20:33 | 2025-06-20 | 0.265
2112 | 23.1 | gf | 0.385 | mm | OK | -- | 20:33 | 2025-06-20 | 0.26
2113 | 23 | gf | 0.38 | mm | OK | -- | 20:33 | 2025-06-20 | 0.255
2114 | 22.9 | gf | 0.375 | mm | OK | -- | 20:33 | 2025-06-20 | 0.25
2115 | 22.8 | gf | 0.375 | mm | OK | -- | 20:33 | 2025-06-20 | 0.25
2116 | 22.8 | gf | 0.37 | mm | OK | -- | 20:33 | 2025-06-20 | 0.245
2117 | 22.7 | gf | 0.37 | mm | OK | -- | 20:33 | 2025-06-20 | 0.245
2118 | 22.5 | gf | 0.365 | mm | OK | -- | 20:33 | 2025-06-20 | 0.24
2119 | 22 | gf | 0.36 | mm | OK | -- | 20:33 | 2025-06-20 | 0.235
2120 | 22.2 | gf | 0.355 | mm | OK | -- | 20:33 | 2025-06-20 | 0.23
2121 | 22.5 | gf | 0.35 | mm | OK | -- | 20:33 | 2025-06-20 | 0.225
2122 | 22.8 | gf | 0.35 | mm | OK | -- | 20:33 | 2025-06-20 | 0.225
2123 | 22.8 | gf | 0.345 | mm | OK | -- | 20:33 | 2025-06-20 | 0.22
2124 | 22.5 | gf | 0.34 | mm | OK | -- | 20:33 | 2025-06-20 | 0.215
2125 | 22.6 | gf | 0.335 | mm | OK | -- | 20:33 | 2025-06-20 | 0.21
2126 | 22.2 | gf | 0.33 | mm | OK | -- | 20:33 | 2025-06-20 | 0.205
2127 | 21.8 | gf | 0.325 | mm | OK | -- | 20:33 | 2025-06-20 | 0.2
2128 | 21.6 | gf | 0.315 | mm | OK | -- | 20:33 | 2025-06-20 | 0.19
2129 | 21.9 | gf | 0.31 | mm | OK | -- | 20:33 | 2025-06-20 | 0.185
2130 | 22.2 | gf | 0.305 | mm | OK | -- | 20:33 | 2025-06-20 | 0.18
2131 | 22.2 | gf | 0.3 | mm | OK | -- | 20:33 | 2025-06-20 | 0.175
2132 | 21.4 | gf | 0.29 | mm | OK | -- | 20:33 | 2025-06-20 | 0.165
2133 | 21.1 | gf | 0.28 | mm | OK | -- | 20:33 | 2025-06-20 | 0.155
2134 | 21 | gf | 0.27 | mm | OK | -- | 20:33 | 2025-06-20 | 0.145
2135 | 21.2 | gf | 0.265 | mm | OK | -- | 20:33 | 2025-06-20 | 0.14
2136 | 21.3 | gf | 0.26 | mm | OK | -- | 20:33 | 2025-06-20 | 0.135
2137 | 21.2 | gf | 0.255 | mm | OK | -- | 20:33 | 2025-06-20 | 0.13
2138 | 21.3 | gf | 0.25 | mm | OK | -- | 20:33 | 2025-06-20 | 0.125
2139 | 21.2 | gf | 0.25 | mm | OK | -- | 20:33 | 2025-06-20 | 0.125
2140 | 21.1 | gf | 0.245 | mm | OK | -- | 20:33 | 2025-06-20 | 0.12
2141 | 20.8 | gf | 0.24 | mm | OK | -- | 20:33 | 2025-06-20 | 0.115
2142 | 20.6 | gf | 0.235 | mm | OK | -- | 20:33 | 2025-06-20 | 0.11
2143 | 20.7 | gf | 0.23 | mm | OK | -- | 20:33 | 2025-06-20 | 0.105
2144 | 21.3 | gf | 0.22 | mm | OK | -- | 20:33 | 2025-06-20 | 0.095
2145 | 19.9 | gf | 0.215 | mm | OK | -- | 20:33 | 2025-06-20 | 0.09
2146 | 17 | gf | 0.21 | mm | OK | -- | 20:33 | 2025-06-20 | 0.085
2147 | 16.1 | gf | 0.205 | mm | OK | -- | 20:33 | 2025-06-20 | 0.08
2148 | 15.9 | gf | 0.205 | mm | OK | -- | 20:33 | 2025-06-20 | 0.08
2149 | 15.1 | gf | 0.195 | mm | OK | -- | 20:33 | 2025-06-20 | 0.07
2150 | 14.2 | gf | 0.19 | mm | OK | -- | 20:33 | 2025-06-20 | 0.065
2151 | 14.4 | gf | 0.18 | mm | OK | -- | 20:33 | 2025-06-20 | 0.055
2152 | 14.3 | gf | 0.175 | mm | OK | -- | 20:33 | 2025-06-20 | 0.05
2153 | 14.2 | gf | 0.16 | mm | OK | -- | 20:33 | 2025-06-20 | 0.035
2154 | 13.8 | gf | 0.155 | mm | OK | -- | 20:33 | 2025-06-20 | 0.03
2155 | 13.1 | gf | 0.15 | mm | OK | -- | 20:33 | 2025-06-20 | 0.025
2156 | 11.5 | gf | 0.145 | mm | OK | -- | 20:33 | 2025-06-20 | 0.02
2157 | 5.4 | gf | 0.14 | mm | OK | -- | 20:33 | 2025-06-20 | 0.015
2158 | 0.1 | gf | 0.135 | mm | OK | -- | 20:33 | 2025-06-20 | 0.01
2159 | 0 | gf | 0.125 | mm | OK | -- | 20:33 | 2025-06-20 | 0
2160 | 0 | gf | 0.12 | mm | OK | -- | 20:33 | 2025-06-20 | -0.005
2161 | 0 | gf | 0.105 | mm | OK | -- | 20:33 | 2025-06-20 | -0.02
2162 | 0 | gf | 0.095 | mm | OK | -- | 20:33 | 2025-06-20 | -0.03
2163 | 0.1 | gf | 0.085 | mm | OK | -- | 20:33 | 2025-06-20 | -0.04
2164 | 0 | gf | 0.075 | mm | OK | -- | 20:33 | 2025-06-20 | -0.05
2165 | 0.1 | gf | 0.07 | mm | OK | -- | 20:33 | 2025-06-20 | -0.055
2166 | 0.1 | gf | 0.055 | mm | OK | -- | 20:33 | 2025-06-20 | -0.07
2167 | 0.1 | gf | 0.05 | mm | OK | -- | 20:33 | 2025-06-20 | -0.075
2168 | 0 | gf | 0.04 | mm | OK | -- | 20:33 | 2025-06-20 | -0.085
2169 | 0 | gf | 0.03 | mm | OK | -- | 20:33 | 2025-06-20 | -0.095
2170 | 0 | gf | 0.02 | mm | OK | -- | 20:33 | 2025-06-20 | -0.105
2171 | 0 | gf | 0.01 | mm | OK | -- | 20:33 | 2025-06-20 | -0.115
2172 | 0.1 | gf | 0 | mm | OK | -- | 20:33 | 2025-06-20 | -0.125
2173 | 0 | gf | -0.005 | mm | OK | -- | 20:33 | 2025-06-20 | -0.13
2174 | 0 | gf | -0.01 | mm | OK | -- | 20:33 | 2025-06-20 | -0.135
2175 | 0 | gf | -0.015 | mm | OK | -- | 20:33 | 2025-06-20 | -0.14
2176 | 0 | gf | -0.02 | mm | OK | -- | 20:33 | 2025-06-20 | -0.145
2177 | 0 | gf | -0.025 | mm | OK | -- | 20:33 | 2025-06-20 | -0.15
2178 | 0 | gf | -0.03 | mm | OK | -- | 20:33 | 2025-06-20 | -0.155
2179 | 0 | gf | -0.03 | mm | OK | -- | 20:33 | 2025-06-20 | -0.155
2180 | 0 | gf | -0.03 | mm | OK | -- | 20:33 | 2025-06-20 | -0.155
2181 | 0 | gf | -0.03 | mm | OK | -- | 20:33 | 2025-06-20 | -0.155
2182 | 0 | gf | -0.03 | mm | OK | -- | 20:33 | 2025-06-20 | -0.155
2183 | 0 | gf | -0.03 | mm | OK | -- | 20:33 | 2025-06-20 | -0.155
2184 | 0 | gf | -0.03 | mm | OK | -- | 20:33 | 2025-06-20 | -0.155
2185 | 0.1 | gf | -0.03 | mm | OK | -- | 20:33 | 2025-06-20 | -0.155
2186 | -0.2 | gf | -0.03 | mm | OK | -- | 20:33 | 2025-06-20 | -0.155
2187 | -0.2 | gf | -0.03 | mm | OK | -- | 20:33 | 2025-06-20 | -0.155
2188 | -0.1 | gf | -0.03 | mm | OK | -- | 20:33 | 2025-06-20 | -0.155
2189 | 0 | gf | -0.025 | mm | OK | -- | 20:33 | 2025-06-20 | -0.15
2190 | 0.1 | gf | -0.025 | mm | OK | -- | 20:33 | 2025-06-20 | -0.15
2191 | 0.1 | gf | -0.025 | mm | OK | -- | 20:33 | 2025-06-20 | -0.15
2192 | 0 | gf | -0.025 | mm | OK | -- | 20:33 | 2025-06-20 | -0.15
2193 | 0 | gf | -0.025 | mm | OK | -- | 20:33 | 2025-06-20 | -0.15
2194 | 0 | gf | -0.02 | mm | OK | -- | 20:33 | 2025-06-20 | -0.145
2195 | 0 | gf | -0.02 | mm | OK | -- | 20:33 | 2025-06-20 | -0.145
2196 | 0 | gf | -0.02 | mm | OK | -- | 20:33 | 2025-06-20 | -0.145
2197 | 0 | gf | -0.02 | mm | OK | -- | 20:33 | 2025-06-20 | -0.145
2198 | 0 | gf | -0.02 | mm | OK | -- | 20:33 | 2025-06-20 | -0.145
2199 | 0 | gf | -0.02 | mm | OK | -- | 20:33 | 2025-06-20 | -0.145
2200 | 0 | gf | -0.02 | mm | OK | -- | 20:33 | 2025-06-20 | -0.145
2201 | 0 | gf | -0.02 | mm | OK | -- | 20:33 | 2025-06-20 | -0.145
2202 | 0 | gf | -0.02 | mm | OK | -- | 20:33 | 2025-06-20 | -0.145
-0.125
-0.125
-0.125
-0.125
-0.125
-0.125
-0.125
-0.125
-0.125
-0.125
-0.125
-0.125
-0.125
-0.125
-0.125
-0.125
-0.125
-0.125
-0.125
-0.125
-0.125
-0.125
-0.125
-0.125
-0.125
-0.125
-0.125
-0.125
-0.125
-0.125
-0.125
-0.125
-0.125
-0.125
-0.125
-0.125
-0.125
-0.125
-0.125
-0.125
-0.125
-0.125
-0.125
-0.125
-0.125
-0.125
-0.125
-0.125
-0.125
-0.125
-0.125
-0.125
-0.125
-0.125
-0.125
-0.125
-0.125
-0.125
-0.125
-0.125
-0.125
-0.125
-0.125
-0.125
-0.125
-0.125
-0.125
-0.125
-0.125
-0.125
-0.125
-0.125
-0.125
-0.125
-0.125
-0.125
-0.125
-0.125
-0.125
-0.125
-0.125
-0.125
-0.125
-0.125
-0.125
-0.125
-0.125
-0.125
-0.125
-0.125
-0.125
-0.125
-0.125
-0.125
-0.125
-0.125
-0.125
-0.125
-0.125
-0.125
-0.125
-0.125
-0.125
-0.125
-0.125
-0.125
-0.125
-0.125
-0.125
-0.125
-0.125
-0.125
-0.125
-0.125
-0.125
-0.125
-0.125
-0.125
-0.125
-0.125
-0.125
-0.125
-0.125
-0.125
-0.125
-0.125
-0.125
-0.125
-0.125
-0.125
-0.125
-0.125
-0.125
-0.125
-0.125
-0.125
-0.125
-0.125
-0.125
-0.125
-0.125
-0.125
-0.125
-0.125
-0.125
-0.125
-0.125
-0.125
-0.125
-0.125
-0.125
-0.125
-0.125
-0.125
-0.125
-0.125
-0.125
-0.125
-0.125
-0.125
-0.125
-0.125
-0.125
-0.125
-0.125
-0.125
-0.125
-0.125
-0.125
-0.125
-0.125
-0.125
-0.125
-0.125
-0.125
-0.125
-0.125
-0.125
-0.125
-0.125
-0.125
-0.125
-0.125
-0.125
-0.125
-0.125
-0.125
-0.125
-0.125
-0.125
-0.125
-0.125
-0.125
-0.125
-0.125
-0.125
-0.125
-0.125
-0.125
-0.125
-0.125
-0.125
-0.125
-0.125
-0.125
-0.125
-0.125
-0.125
-0.125
-0.125
-0.125
-0.125
-0.125
-0.125
-0.125
-0.125
-0.125
-0.125
-0.125
-0.125
-0.125
-0.125
-0.125
-0.125
-0.125
-0.125
-0.125
-0.125
-0.125
-0.125
-0.125
-0.125
-0.125
-0.125
-0.125
-0.125
-0.125
-0.125
-0.125
-0.125
-0.125
-0.125
-0.125
-0.125
-0.125
-0.125
-0.125
-0.125
-0.125
-0.125
-0.125
-0.125
-0.125
-0.125
-0.125
-0.125
-0.125
-0.125
-0.125
-0.125
-0.125
-0.125
-0.125
-0.125
-0.125
-0.125
-0.125
-0.125
-0.125
-0.125
-0.125
-0.125
-0.125
-0.125
-0.125
-0.125
-0.125
-0.125
-0.125
-0.125
-0.125
-0.125
-0.125
-0.125
-0.125
-0.125
-0.125
-0.125
-0.125
-0.125
-0.125
-0.125
-0.125
-0.125
-0.125
-0.125
-0.125
-0.125
-0.125
-0.125
-0.125
-0.125
-0.125
-0.125
-0.125
-0.125
-0.125
-0.125
-0.125
-0.125
-0.125
-0.125
-0.125
-0.125
-0.125
-0.125
-0.125
-0.125
-0.125
-0.125
-0.125
-0.125
-0.125
-0.125
-0.125
-0.125
-0.125
-0.125
-0.125
-0.125
-0.125
-0.125
-0.125
-0.125
-0.125
-0.125
-0.125
-0.125
-0.125
-0.125
-0.125
-0.125
-0.125
-0.125
-0.125
-0.125
-0.125
-0.125
-0.125
-0.125
-0.125
-0.125
-0.125
-0.125
-0.125
-0.125
-0.125
-0.125
-0.125
-0.125
-0.125
-0.125
-0.125
-0.125
-0.125
-0.125
-0.125
-0.125
-0.125
-0.125
-0.125
-0.125
-0.125
-0.125
-0.125
-0.125
-0.125
-0.125
-0.125
-0.125
-0.125
-0.125
-0.125
-0.125
-0.125
-0.125
-0.125
-0.125
-0.125
-0.125
-0.125
-0.125
-0.125
-0.125
-0.125
-0.125
-0.125
-0.125
-0.125
-0.125
-0.125
-0.125
-0.125
-0.125
-0.125
-0.125
-0.125
-0.125
-0.125
-0.125
-0.125
-0.125
-0.125
-0.125
-0.125
-0.125
-0.125
-0.125
-0.125
-0.125
-0.125
-0.125
-0.125
-0.125
-0.125
-0.125
-0.125
-0.125
-0.125
-0.125
-0.125
-0.125
-0.125
-0.125
-0.125
-0.125
-0.125
-0.125
-0.125
-0.125
-0.125
-0.125
-0.125
-0.125
-0.125
-0.125
-0.125
-0.125
-0.125
-0.125
-0.125
-0.125
-0.125
-0.125
-0.125
-0.125
-0.125
-0.125
-0.125
-0.125
-0.125
-0.125
-0.125
-0.125
-0.125
-0.125
-0.125
-0.125
-0.125
-0.125
-0.125
-0.125
-0.125
-0.125
-0.125
-0.125
-0.125
-0.125
-0.125
-0.125
-0.125
-0.125
-0.125
-0.125
-0.125
-0.125
-0.125
-0.125
-0.125
-0.125
-0.125
-0.125
-0.125
-0.125
-0.125
-0.125
-0.125
-0.125
-0.125
-0.125
-0.125
-0.125
-0.125
-0.125
-0.125
-0.125
-0.125
-0.125
-0.125
-0.125
-0.125
-0.125
-0.125
-0.125
-0.125
-0.125
-0.125
-0.125
-0.125
-0.125
-0.125
-0.125
-0.125
-0.125
-0.125
-0.125
-0.125
-0.125
-0.125
-0.125
-0.125
-0.125
-0.125
-0.125
-0.125
-0.125
-0.125
-0.125
-0.125
-0.125
-0.125
-0.125
-0.125
-0.125
-0.125
-0.125
-0.125
-0.125
-0.125
-0.125
-0.125
-0.125
-0.125
-0.125
-0.125
-0.125
-0.125
-0.125
-0.125
-0.125
-0.125
-0.125
-0.125
-0.125
-0.125
-0.125
-0.125
-0.125
-0.125
-0.125
-0.125
-0.125
-0.125
-0.125
-0.125
-0.125
-0.125
-0.125
-0.125
-0.125
-0.125
-0.125
-0.125
-0.125
-0.125
-0.125
-0.125
-0.125
-0.125
-0.125
-0.125
-0.125
-0.125
-0.125
-0.125
-0.125
-0.125
-0.125
-0.125
-0.125
-0.125
-0.125
-0.125
-0.125
-0.125
-0.125
-0.125
-0.125
-0.125
-0.125
-0.125
-0.125
-0.125
-0.125
-0.125
-0.125
-0.125
-0.125
-0.125
-0.125
-0.125
-0.125
-0.125
-0.125
-0.125
-0.125
-0.125
-0.125
-0.125
-0.125
-0.125
-0.125
-0.125
-0.125
-0.125
-0.125
-0.125
-0.125
-0.125
-0.125
-0.125
-0.125
-0.125
-0.125
-0.125
-0.125
-0.125
-0.125
-0.125
-0.125
-0.125
-0.125
-0.125
-0.125
-0.125
-0.125
-0.125
-0.125
-0.125
-0.125
-0.125
-0.125
-0.125
-0.125
-0.125
-0.125
-0.125
-0.125
-0.125
-0.125
-0.125
-0.125
-0.125
-0.125
-0.125
-0.125
-0.125
-0.125
-0.125
-0.125
-0.125
-0.125
-0.125
-0.125
-0.125
-0.125
-0.125
-0.125
-0.125
-0.125
-0.125
-0.125
-0.125
-0.125
-0.125
-0.125
-0.125
-0.125
-0.125
-0.125
-0.125
-0.125
-0.125
-0.125
-0.125
-0.125
-0.125
-0.125
-0.125
-0.125
-0.125
-0.125
-0.125
-0.125
-0.125
-0.125
-0.125
-0.125
-0.125
-0.125
-0.125
-0.125
-0.125
-0.125
-0.125
-0.125
-0.125
-0.125
-0.125
-0.125
-0.125
-0.125
-0.125
-0.125
-0.125
-0.125
-0.125
-0.125
-0.125
-0.125
-0.125
-0.125
-0.125
-0.125
-0.125
-0.125
-0.125
-0.125
-0.125
-0.125
-0.125
-0.125
-0.125
-0.125
-0.125
-0.125
-0.125
-0.125
-0.125
-0.125
-0.125
-0.125
-0.125
-0.125
-0.125
-0.125
-0.125
-0.125
-0.125
-0.125
-0.125
-0.125
-0.125
-0.125
-0.125
-0.125
-0.125
-0.125
-0.125
-0.125
-0.125
-0.125
-0.125
-0.125
-0.125
-0.125
-0.125
-0.125
-0.125
-0.125
-0.125
-0.125
-0.125
-0.125
-0.125
-0.125
-0.125
-0.125
-0.125
-0.125
-0.125
-0.125
-0.125
-0.125
-0.125
-0.125
-0.125
-0.125
-0.125
-0.125
-0.125
-0.125
-0.125
-0.125
-0.125
-0.125
-0.125
-0.125
-0.125
-0.125
-0.125
-0.125
-0.125
-0.125
-0.125
-0.125
-0.125
-0.125
-0.125
-0.125
-0.125
-0.125
-0.125
-0.125
-0.125
-0.125
-0.125
-0.125
-0.125
-0.125
-0.125
-0.125
-0.125
-0.125
-0.125
-0.125
-0.125
-0.125
-0.125
-0.125
-0.125
-0.125
-0.125
-0.125
-0.125
-0.125
-0.125
-0.125
-0.125
-0.125
-0.125
-0.125
-0.125
-0.125
-0.125
-0.125
-0.125
-0.125
-0.125
-0.125
-0.125
-0.125
-0.125
-0.125
-0.125
-0.125
-0.125
-0.125
-0.125
-0.125
-0.125
-0.125
-0.125
-0.125
-0.125
-0.125
-0.125
-0.125
-0.125
-0.125
-0.125
-0.125
-0.125
-0.125
-0.125
-0.125
-0.125
-0.125
-0.125
-0.125
-0.125
-0.125
-0.125
-0.125
-0.125
-0.125
-0.125
-0.125
-0.125
-0.125
-0.125
-0.125
-0.125
-0.125
-0.125
-0.125
-0.125
-0.125
-0.125
-0.125
-0.125
-0.125
-0.125
-0.125
-0.125
-0.125
-0.125
-0.125
-0.125
-0.125
-0.125
-0.125
-0.125
-0.125
-0.125
-0.125
-0.125
-0.125
-0.125
-0.125
-0.125
-0.125
-0.125
-0.125
-0.125
-0.125
-0.125
-0.125
-0.125
-0.125
-0.125
-0.125
-0.125
-0.125
-0.125
-0.125
-0.125
-0.125
-0.125
-0.125
-0.125
-0.125
-0.125
-0.125
-0.125
-0.125
-0.125
-0.125
-0.125
-0.125
-0.125
-0.125
-0.125
-0.125
-0.125
-0.125
-0.125
-0.125
-0.125
-0.125
-0.125
-0.125
-0.125
-0.125
-0.125
-0.125
-0.125
-0.125
-0.125
-0.125
-0.125
-0.125
-0.125
-0.125
-0.125
-0.125
-0.125
-0.125
-0.125
-0.125
-0.125
-0.125
-0.125
-0.125
-0.125
-0.125
-0.125
-0.125
-0.125
-0.125
-0.125
-0.125
-0.125
-0.125
-0.125
-0.125
-0.125
-0.125
-0.125
-0.125
-0.125
-0.125
-0.125
-0.125
-0.125
-0.125
-0.125
-0.125
-0.125
-0.125
-0.125
-0.125
-0.125
-0.125
-0.125
-0.125
-0.125
-0.125
-0.125
-0.125
-0.125
-0.125
-0.125
-0.125
-0.125
-0.125
-0.125
-0.125
-0.125
-0.125
-0.125
-0.125
-0.125
-0.125
-0.125
-0.125
-0.125
-0.125
-0.125
-0.125
-0.125
-0.125
-0.125
-0.125
-0.125
-0.125
-0.125
-0.125
-0.125
-0.125
-0.125
-0.125
-0.125
-0.125
-0.125
-0.125
-0.125
-0.125
-0.125
-0.125
-0.125
-0.125
-0.125
-0.125
-0.125
-0.125
-0.125
-0.125
-0.125
-0.125
-0.125
-0.125
-0.125
-0.125
-0.125
-0.125
-0.125
-0.125
-0.125
-0.125
-0.125
-0.125
-0.125
-0.125
-0.125
-0.125
-0.125
-0.125
-0.125
-0.125
-0.125
-0.125
-0.125
-0.125
-0.125
-0.125
-0.125
-0.125
-0.125
-0.125
-0.125
-0.125
-0.125
-0.125
-0.125
-0.125
-0.125
-0.125
-0.125
-0.125
-0.125
-0.125
-0.125
-0.125
-0.125
-0.125
-0.125
-0.125
-0.125
-0.125
-0.125
-0.125
-0.125
-0.125
-0.125
-0.125
-0.125
-0.125
-0.125
-0.125
-0.125
-0.125
-0.125
-0.125
-0.125
-0.125
-0.125
-0.125
-0.125
-0.125
-0.125
-0.125
-0.125
-0.125
-0.125
-0.125
-0.125
-0.125
-0.125
-0.125
-0.125
-0.125
-0.125
-0.125
-0.125
-0.125
-0.125
-0.125
-0.125
-0.125
-0.125
-0.125
-0.125
-0.125
-0.125
-0.125
-0.125
-0.125
-0.125
-0.125
-0.125
-0.125
-0.125
-0.125
-0.125
-0.125
-0.125
-0.125
-0.125
-0.125
-0.125
-0.125
-0.125
-0.125
-0.125
-0.125
-0.125
-0.125
-0.125
-0.125
-0.125
-0.125
-0.125
-0.125
-0.125
-0.125
-0.125
-0.125
-0.125
-0.125
-0.125
-0.125
-0.125
-0.125
-0.125
-0.125
-0.125
-0.125
-0.125
-0.125
-0.125
-0.125
-0.125
-0.125
-0.125
-0.125
-0.125
-0.125
-0.125
-0.125
-0.125
-0.125
-0.125
-0.125
-0.125
-0.125
-0.125
-0.125
-0.125
-0.125
-0.125
-0.125
-0.125
-0.125
-0.125
-0.125
-0.125
-0.125
-0.125
-0.125
-0.125
-0.125
-0.125
-0.125
-0.125
-0.125
-0.125
-0.125
-0.125
-0.125
-0.125
-0.125
-0.125
-0.125
-0.125
-0.125
-0.125
-0.125
-0.125
-0.125
-0.125
-0.125
-0.125
-0.125
-0.125
-0.125
-0.125
-0.125
-0.125
-0.125
-0.125
-0.125
-0.125
-0.125
-0.125
-0.125
-0.125
-0.125
-0.125
-0.125
-0.125
-0.125
-0.125
-0.125
-0.125
-0.125
-0.125
-0.125
-0.125
-0.125
-0.125
-0.125
-0.125
-0.125
-0.125
-0.125
-0.125
-0.125
-0.125
-0.125
-0.125
-0.125
-0.125
-0.125
-0.125
-0.125
-0.125
-0.125
-0.125
-0.125
-0.125
-0.125
-0.125
-0.125
-0.125
-0.125
-0.125
-0.125
-0.125
-0.125
-0.125
-0.125
-0.125
-0.125
-0.125
-0.125
-0.125
-0.125
-0.125
-0.125
-0.125
-0.125
-0.125
-0.125
-0.125
-0.125
-0.125
-0.125
-0.125
-0.125
-0.125
-0.125
-0.125
-0.125
-0.125
-0.125
-0.125
-0.125
-0.125
-0.125
-0.125
-0.125
-0.125
-0.125
-0.125
-0.125
-0.125
-0.125
-0.125
-0.125
-0.125
-0.125
-0.125
-0.125
-0.125
-0.125
-0.125
-0.125
-0.125
-0.125
-0.125
-0.125
-0.125
-0.125
-0.125
-0.125
-0.125
-0.125
-0.125
-0.125
-0.125
-0.125
-0.125
-0.125
-0.125
-0.125
-0.125
-0.125
-0.125
-0.125
-0.125
-0.125
-0.125
-0.125
-0.125
-0.125
-0.125
-0.125
-0.125
-0.125
-0.125
-0.125
-0.125
-0.125
-0.125
-0.125
-0.125
-0.125
-0.125
-0.125
-0.125
-0.125
-0.125
-0.125
-0.125
-0.125
-0.125
-0.125
-0.125
-0.125
-0.125
-0.125
-0.125
-0.125
-0.125
-0.125
-0.125
-0.125
-0.125
-0.125
-0.125
-0.125
-0.125
-0.125
-0.125
-0.125
-0.125
-0.125
-0.125
-0.125
-0.125
-0.125
-0.125
-0.125
-0.125
-0.125
-0.125
-0.125
-0.125
-0.125
-0.125
-0.125
-0.125
-0.125
-0.125
-0.125
-0.125
-0.125
-0.125
-0.125
-0.125
-0.125
-0.125
-0.125
-0.125
-0.125
-0.125
-0.125
-0.125
-0.125
-0.125
-0.125
-0.125
-0.125
-0.125
-0.125
-0.125
-0.125
-0.125
-0.125
-0.125
-0.125
-0.125
-0.125
-0.125
-0.125
-0.125
-0.125
-0.125
-0.125
-0.125
-0.125
-0.125
-0.125
-0.125
-0.125
-0.125
-0.125
-0.125
-0.125
-0.125
-0.125
-0.125
-0.125
-0.125
-0.125
-0.125
-0.125
-0.125
-0.125
-0.125
-0.125
-0.125
-0.125
-0.125
-0.125
-0.125
-0.125
-0.125
-0.125
-0.125
-0.125
-0.125
-0.125
-0.125
-0.125
-0.125
-0.125
-0.125
-0.125
-0.125
-0.125
-0.125
-0.125
-0.125
-0.125
-0.125
-0.125
-0.125
-0.125
-0.125
-0.125
-0.125
-0.125
-0.125
-0.125
-0.125
-0.125
-0.125
-0.125
-0.125
-0.125
-0.125
-0.125
-0.125
-0.125
-0.125
-0.125
-0.125
-0.125
-0.125
-0.125
-0.125
-0.125
-0.125
-0.125
-0.125
-0.125
-0.125
-0.125
-0.125
-0.125
-0.125
-0.125
-0.125
-0.125
-0.125
-0.125
-0.125
-0.125
-0.125
-0.125
-0.125
-0.125
-0.125
-0.125
-0.125
-0.125
-0.125
-0.125
-0.125
-0.125
-0.125
-0.125
-0.125
-0.125
-0.125
-0.125
-0.125
-0.125
-0.125
-0.125
-0.125
-0.125
-0.125
-0.125
-0.125
-0.125
-0.125
-0.125
-0.125
-0.125
-0.125
-0.125
-0.125
-0.125
-0.125
-0.125
-0.125
-0.125
-0.125
-0.125
-0.125
-0.125
-0.125
-0.125
-0.125
-0.125
-0.125
-0.125
-0.125
-0.125
-0.125
-0.125
-0.125
-0.125
-0.125
-0.125
-0.125
-0.125
-0.125
-0.125
-0.125
-0.125
-0.125
-0.125
-0.125
-0.125
-0.125
-0.125
-0.125
-0.125
-0.125
-0.125
-0.125
-0.125
-0.125
-0.125
-0.125
-0.125
-0.125
-0.125
-0.125
-0.125
-0.125
-0.125
-0.125
-0.125
-0.125
-0.125
-0.125
-0.125
-0.125
-0.125
-0.125
-0.125
-0.125
-0.125
-0.125
-0.125
-0.125
-0.125
-0.125
-0.125
-0.125
-0.125
-0.125
-0.125
-0.125
-0.125
-0.125
-0.125
-0.125
-0.125
-0.125
-0.125
-0.125
-0.125
-0.125
-0.125
-0.125
-0.125
-0.125
-0.125
-0.125
-0.125
-0.125
-0.125
-0.125
-0.125
-0.125
-0.125
-0.125
-0.125
-0.125
-0.125
-0.125
-0.125
-0.125
-0.125
-0.125
-0.125
-0.125
-0.125
-0.125
-0.125
-0.125
-0.125
-0.125
-0.125
-0.125
-0.125
-0.125
-0.125
-0.125
-0.125
-0.125
-0.125
-0.125
-0.125
-0.125
-0.125
-0.125
-0.125
-0.125
-0.125
-0.125
-0.125
-0.125
-0.125
-0.125
-0.125
-0.125
-0.125
-0.125
-0.125
-0.125
-0.125
-0.125
-0.125
-0.125
-0.125
-0.125
-0.125
-0.125
-0.125
-0.125
-0.125
-0.125
-0.125
-0.125
-0.125
-0.125
-0.125
-0.125
-0.125
-0.125
-0.125
-0.125
-0.125
-0.125
-0.125
-0.125
-0.125
-0.125
-0.125
-0.125
-0.125
-0.125
-0.125
-0.125
-0.125
-0.125
-0.125
-0.125
-0.125
-0.125
-0.125
-0.125
-0.125
-0.125
-0.125
-0.125
-0.125
-0.125
-0.125
-0.125
-0.125
-0.125
-0.125
-0.125
-0.125
-0.125
-0.125
-0.125
-0.125
-0.125
-0.125
-0.125
-0.125
-0.125
-0.125
-0.125
-0.125
-0.125
-0.125
-0.125
-0.125
-0.125
-0.125
-0.125
-0.125
-0.125
-0.125
-0.125
-0.125
-0.125
-0.125
-0.125
-0.125
-0.125
-0.125
-0.125
-0.125
-0.125
-0.125
-0.125
-0.125
-0.125
-0.125
-0.125
-0.125
-0.125
-0.125
-0.125
-0.125
-0.125
-0.125
-0.125
-0.125
-0.125
-0.125
-0.125
-0.125
-0.125
-0.125
-0.125
-0.125
-0.125
-0.125
-0.125
-0.125
-0.125
-0.125
-0.125
-0.125
-0.125
-0.125
-0.125
-0.125
-0.125
-0.125
-0.125
-0.125
-0.125
-0.125
-0.125
-0.125
-0.125
-0.125
-0.125
-0.125
-0.125
-0.125
-0.125
-0.125
-0.125
-0.125
-0.125
-0.125
-0.125
-0.125
-0.125
-0.125
-0.125
-0.125
-0.125
-0.125
-0.125
-0.125
-0.125
-0.125
-0.125
-0.125
-0.125
-0.125
-0.125
-0.125
-0.125
-0.125
-0.125
-0.125
-0.125
-0.125
-0.125
-0.125
-0.125
-0.125
-0.125
-0.125
-0.125
-0.125
-0.125
-0.125
-0.125
-0.125
-0.125
-0.125
-0.125
-0.125
-0.125
-0.125
-0.125
-0.125
-0.125
-0.125
-0.125
-0.125
-0.125
-0.125
-0.125
-0.125
-0.125
-0.125
-0.125
-0.125
-0.125
-0.125
-0.125
-0.125
-0.125
-0.125
-0.125
-0.125
-0.125
-0.125
-0.125
-0.125
-0.125
-0.125
-0.125
-0.125
-0.125
-0.125
-0.125
-0.125
-0.125
-0.125
-0.125
-0.125
-0.125
-0.125
-0.125
-0.125
-0.125
-0.125
-0.125
-0.125
-0.125
-0.125
-0.125
-0.125
-0.125
-0.125
-0.125
-0.125
-0.125
-0.125
-0.125
-0.125
-0.125
-0.125
-0.125
-0.125
-0.125
-0.125
-0.125
-0.125
-0.125
-0.125
-0.125
-0.125
-0.125
-0.125
-0.125
-0.125
-0.125
-0.125
-0.125
-0.125
-0.125
-0.125
-0.125
-0.125
-0.125
-0.125
-0.125
-0.125
-0.125
-0.125
-0.125
-0.125
-0.125
-0.125
-0.125
-0.125
-0.125
-0.125
-0.125
-0.125
-0.125
-0.125
-0.125
-0.125
-0.125
-0.125
-0.125
-0.125
-0.125
-0.125
-0.125
-0.125
-0.125
-0.125
-0.125
-0.125
-0.125
-0.125
-0.125
-0.125
-0.125
-0.125
-0.125
-0.125
-0.125
-0.125
-0.125
-0.125
-0.125
-0.125
-0.125
-0.125
-0.125
-0.125
-0.125
-0.125
-0.125
-0.125
-0.125
-0.125
-0.125
-0.125
-0.125
-0.125
-0.125
-0.125
-0.125
-0.125
-0.125
-0.125
-0.125
-0.125
-0.125
-0.125
-0.125
-0.125
-0.125
-0.125
-0.125
-0.125
-0.125
-0.125
-0.125
-0.125
-0.125
-0.125
-0.125
-0.125
-0.125
-0.125
-0.125
-0.125
-0.125
-0.125
-0.125
-0.125
-0.125
-0.125
-0.125
-0.125
-0.125
-0.125
-0.125
-0.125
-0.125
-0.125
-0.125
-0.125
-0.125
-0.125
-0.125
-0.125
-0.125
-0.125
-0.125
-0.125
-0.125
-0.125
-0.125
-0.125
-0.125
-0.125
-0.125
-0.125
-0.125
-0.125
-0.125
-0.125
-0.125
-0.125
-0.125
-0.125
-0.125
-0.125
-0.125
-0.125
-0.125
-0.125
-0.125
-0.125
-0.125
-0.125
-0.125
-0.125
-0.125
-0.125
-0.125
-0.125
-0.125
-0.125
-0.125
-0.125
-0.125
-0.125
-0.125
-0.125
-0.125
-0.125
-0.125
-0.125
-0.125
-0.125
-0.125
-0.125
-0.125
-0.125
-0.125
-0.125
-0.125
-0.125
-0.125
-0.125
-0.125
-0.125
-0.125
-0.125
-0.125
-0.125
-0.125
-0.125
-0.125
-0.125
-0.125
-0.125
-0.125
-0.125
-0.125
-0.125
-0.125
-0.125
-0.125
-0.125
-0.125
-0.125
-0.125
-0.125
-0.125
-0.125
-0.125
-0.125
-0.125
-0.125
-0.125
-0.125
-0.125
-0.125
-0.125
-0.125
-0.125
-0.125
-0.125
-0.125
-0.125
-0.125
-0.125
-0.125
-0.125
-0.125
-0.125
-0.125
-0.125
-0.125
-0.125
-0.125
-0.125
-0.125
-0.125
-0.125
-0.125
-0.125
-0.125
-0.125
-0.125
-0.125
-0.125
-0.125
-0.125
-0.125
-0.125
-0.125
-0.125
-0.125
-0.125
-0.125
-0.125
-0.125
-0.125
-0.125
-0.125
-0.125
-0.125
-0.125
-0.125
-0.125
-0.125
-0.125
-0.125
-0.125
-0.125
-0.125
-0.125
-0.125
-0.125
-0.125
-0.125
-0.125
-0.125
-0.125
-0.125
-0.125
-0.125
-0.125
-0.125
-0.125
-0.125
-0.125
-0.125
-0.125
-0.125
-0.125
-0.125
-0.125
-0.125
-0.125
-0.125
-0.125
-0.125
-0.125
-0.125
-0.125
-0.125
-0.125
-0.125
-0.125
-0.125
-0.125
-0.125
-0.125
-0.125
-0.125
-0.125
-0.125
-0.125
-0.125
-0.125
-0.125
-0.125
-0.125
-0.125
-0.125
-0.125
-0.125
-0.125
-0.125
-0.125
-0.125
-0.125
-0.125
-0.125
-0.125
-0.125
-0.125
-0.125
-0.125
-0.125
-0.125
-0.125
-0.125
-0.125
-0.125
-0.125
-0.125
-0.125
-0.125
-0.125
-0.125
-0.125
-0.125
-0.125
-0.125
-0.125
-0.125
-0.125
-0.125
-0.125
-0.125
-0.125
-0.125
-0.125
-0.125
-0.125
-0.125
-0.125
-0.125
-0.125
-0.125
-0.125
-0.125
-0.125
-0.125
-0.125
-0.125
-0.125
-0.125
-0.125
-0.125
-0.125
-0.125
-0.125
-0.125
-0.125
-0.125
-0.125
-0.125
-0.125
-0.125
-0.125
-0.125
-0.125
-0.125
-0.125
-0.125
-0.125
-0.125
-0.125
-0.125
-0.125
-0.125
-0.125
-0.125
-0.125
-0.125
-0.125
-0.125
-0.125
-0.125
-0.125
-0.125
-0.125
-0.125
-0.125
-0.125
-0.125
-0.125
-0.125
-0.125
-0.125
-0.125
-0.125
-0.125
-0.125
-0.125
-0.125
-0.125
-0.125
-0.125
-0.125
-0.125
-0.125
-0.125
-0.125
-0.125
-0.125
-0.125
-0.125
-0.125
-0.125
-0.125
-0.125
-0.125
-0.125
-0.125
-0.125
-0.125
-0.125
-0.125
-0.125
-0.125
-0.125
-0.125
-0.125
-0.125
-0.125
-0.125
-0.125
-0.125
-0.125
-0.125
-0.125
-0.125
-0.125
-0.125
-0.125
-0.125
-0.125
-0.125
-0.125
-0.125
-0.125
-0.125
-0.125
-0.125
-0.125
-0.125
-0.125
-0.125
-0.125
-0.125
-0.125
-0.125
-0.125
-0.125
-0.125
-0.125
-0.125
-0.125
-0.125
-0.125
-0.125
-0.125
-0.125
-0.125
-0.125
-0.125
-0.125
-0.125
-0.125
-0.125
-0.125
-0.125
-0.125
-0.125
-0.125
-0.125
-0.125
-0.125
-0.125
-0.125
-0.125
-0.125
-0.125
-0.125
-0.125
-0.125
-0.125
-0.125
-0.125
-0.125
-0.125
-0.125
-0.125
-0.125
-0.125
-0.125
-0.125
-0.125
-0.125
-0.125
-0.125
-0.125
-0.125
-0.125
-0.125
-0.125
-0.125
-0.125
-0.125
-0.125
-0.125
-0.125
-0.125
-0.125
-0.125
-0.125
-0.125
-0.125
-0.125
-0.125
-0.125
-0.125
-0.125
-0.125
-0.125
-0.125
-0.125
-0.125
-0.125
-0.125
-0.125
-0.125
-0.125
-0.125
-0.125
-0.125
-0.125
-0.125
-0.125
-0.125
-0.125
-0.125
-0.125
-0.125
-0.125
-0.125
-0.125
-0.125
-0.125
-0.125
-0.125
-0.125
-0.125
-0.125
-0.125
-0.125
-0.125
-0.125
-0.125
-0.125
-0.125
-0.125
-0.125
-0.125
-0.125
-0.125
-0.125
-0.125
-0.125
-0.125
-0.125
-0.125
-0.125
-0.125
-0.125
-0.125
-0.125
-0.125
-0.125
-0.125
-0.125
-0.125
-0.125
-0.125
-0.125
-0.125
-0.125
-0.125
-0.125
-0.125
-0.125
-0.125
-0.125
-0.125
-0.125
-0.125
-0.125
-0.125
-0.125
-0.125
-0.125
-0.125
-0.125
-0.125
-0.125
-0.125
-0.125
-0.125
-0.125
-0.125
-0.125
-0.125
-0.125
-0.125
-0.125
-0.125
-0.125
-0.125
-0.125
-0.125
-0.125
-0.125
-0.125
-0.125
-0.125
-0.125
-0.125
-0.125
-0.125
-0.125
-0.125
-0.125
-0.125
-0.125
-0.125
-0.125
-0.125
-0.125
-0.125
-0.125
-0.125
-0.125
-0.125
-0.125
-0.125
-0.125
-0.125
-0.125
-0.125
-0.125
-0.125
-0.125
-0.125
-0.125
-0.125
-0.125
-0.125
-0.125
-0.125
-0.125
-0.125
-0.125
-0.125
-0.125
-0.125
-0.125
-0.125
-0.125
-0.125
-0.125
-0.125
-0.125
-0.125
-0.125
-0.125
-0.125
-0.125
-0.125
-0.125
-0.125
-0.125
-0.125
-0.125
-0.125
-0.125
-0.125
-0.125
-0.125
-0.125
-0.125
-0.125
-0.125
-0.125
-0.125
-0.125
-0.125
-0.125
-0.125
-0.125
-0.125
-0.125
-0.125
-0.125
-0.125
-0.125
-0.125
-0.125
-0.125
-0.125
-0.125
-0.125
-0.125
-0.125
-0.125
-0.125
-0.125
-0.125
-0.125
-0.125
-0.125
-0.125
-0.125
-0.125
-0.125
-0.125
-0.125
-0.125
-0.125
-0.125
-0.125
-0.125
-0.125
-0.125
-0.125
-0.125
-0.125
-0.125
-0.125
-0.125
-0.125
-0.125
-0.125
-0.125
-0.125
-0.125
-0.125
-0.125
-0.125
-0.125
-0.125
-0.125
-0.125
-0.125
-0.125
-0.125
-0.125
-0.125
-0.125
-0.125
-0.125
-0.125
-0.125
-0.125
-0.125
-0.125
-0.125
-0.125
-0.125
-0.125
-0.125
-0.125
-0.125
-0.125
-0.125
-0.125
-0.125
-0.125
-0.125
-0.125
-0.125
-0.125
-0.125
-0.125
-0.125
-0.125
-0.125
-0.125
-0.125
-0.125
-0.125
-0.125
-0.125
-0.125
-0.125
-0.125
-0.125
-0.125
-0.125
-0.125
-0.125
-0.125
-0.125
-0.125
-0.125
-0.125
-0.125
-0.125
-0.125
-0.125
-0.125
-0.125
-0.125
-0.125
-0.125
-0.125
-0.125
-0.125
-0.125
-0.125
-0.125
-0.125
-0.125
-0.125
-0.125
-0.125
-0.125
-0.125
-0.125
-0.125
-0.125
-0.125
-0.125
-0.125
-0.125
-0.125
-0.125
-0.125
-0.125
-0.125
-0.125
-0.125
-0.125
-0.125
-0.125
-0.125
-0.125
-0.125
-0.125
-0.125
-0.125
-0.125
-0.125
-0.125
-0.125
-0.125
-0.125
-0.125
-0.125
-0.125
-0.125
-0.125
-0.125
-0.125
-0.125
-0.125
-0.125
-0.125
-0.125
-0.125
-0.125
-0.125
-0.125
-0.125
-0.125
-0.125
-0.125
-0.125
-0.125
-0.125
-0.125
-0.125
-0.125
-0.125
-0.125
-0.125
-0.125
-0.125
-0.125
-0.125
-0.125
-0.125
-0.125
-0.125
-0.125
-0.125
-0.125
-0.125
-0.125
-0.125
-0.125
-0.125
-0.125
-0.125
-0.125
-0.125
-0.125
-0.125
-0.125
-0.125
-0.125
-0.125
-0.125
-0.125
-0.125
-0.125
-0.125
-0.125
-0.125
-0.125
-0.125
-0.125
-0.125
-0.125
-0.125
-0.125
-0.125
-0.125
-0.125
-0.125
-0.125
-0.125
-0.125
-0.125
-0.125
-0.125
-0.125
-0.125
-0.125
-0.125
-0.125
-0.125
-0.125
-0.125
-0.125
-0.125
-0.125
-0.125
-0.125
-0.125
-0.125
-0.125
-0.125
-0.125
-0.125
-0.125
-0.125
-0.125
-0.125
-0.125
-0.125
-0.125
-0.125
-0.125
-0.125
-0.125
-0.125
-0.125
-0.125
-0.125
-0.125
-0.125
-0.125
-0.125
-0.125
-0.125
-0.125

## Downstroke
Switch | Cherry MX2A RGB Purple (5 Pin)
Notes | 0
No. | Force | Unit | Displacement | Unit | Judge | Position | Time | Date | Mod Dis | Collection Parameters |  |  |  | Num Data Points | 979
62 | 0 | gf | 0.125 | mm | OK | -- | 20:29 | 2025-06-20 | 0 | Maximum | 193.8 | @ | No.1054
63 | 6.1 | gf | 0.135 | mm | OK | -- | 20:29 | 2025-06-20 | 0.01 | Minimum | -0.2 | @ | No.2186
64 | 14 | gf | 0.145 | mm | OK | -- | 20:29 | 2025-06-20 | 0.02 | Average | 49.43
65 | 20.2 | gf | 0.15 | mm | OK | -- | 20:29 | 2025-06-20 | 0.025 | Data Quantity | 2202
66 | 24.8 | gf | 0.155 | mm | OK | -- | 20:29 | 2025-06-20 | 0.03 | Number of NG | 0
67 | 28.8 | gf | 0.16 | mm | OK | -- | 20:29 | 2025-06-20 | 0.035
68 | 31.5 | gf | 0.165 | mm | OK | -- | 20:29 | 2025-06-20 | 0.04 | Cond Formatting
69 | 34.2 | gf | 0.17 | mm | OK | -- | 20:29 | 2025-06-20 | 0.045 | Min Highl Max | 184.11
70 | 33.7 | gf | 0.175 | mm | OK | -- | 20:29 | 2025-06-20 | 0.05
71 | 34.1 | gf | 0.175 | mm | OK | -- | 20:29 | 2025-06-20 | 0.05 | Starting Disp | 0.125
72 | 34 | gf | 0.18 | mm | OK | -- | 20:29 | 2025-06-20 | 0.055
73 | 33.8 | gf | 0.185 | mm | OK | -- | 20:29 | 2025-06-20 | 0.06
74 | 34.1 | gf | 0.19 | mm | OK | -- | 20:29 | 2025-06-20 | 0.065
75 | 34 | gf | 0.19 | mm | OK | -- | 20:29 | 2025-06-20 | 0.065
76 | 34.4 | gf | 0.195 | mm | OK | -- | 20:29 | 2025-06-20 | 0.07
77 | 35.5 | gf | 0.2 | mm | OK | -- | 20:29 | 2025-06-20 | 0.075
78 | 35.5 | gf | 0.205 | mm | OK | -- | 20:29 | 2025-06-20 | 0.08
79 | 35.7 | gf | 0.21 | mm | OK | -- | 20:29 | 2025-06-20 | 0.085
80 | 36.8 | gf | 0.215 | mm | OK | -- | 20:29 | 2025-06-20 | 0.09
81 | 37.4 | gf | 0.22 | mm | OK | -- | 20:29 | 2025-06-20 | 0.095
82 | 36.8 | gf | 0.22 | mm | OK | -- | 20:29 | 2025-06-20 | 0.095
83 | 36.4 | gf | 0.225 | mm | OK | -- | 20:29 | 2025-06-20 | 0.1
84 | 36.3 | gf | 0.23 | mm | OK | -- | 20:29 | 2025-06-20 | 0.105
85 | 36 | gf | 0.235 | mm | OK | -- | 20:29 | 2025-06-20 | 0.11
86 | 35.9 | gf | 0.24 | mm | OK | -- | 20:29 | 2025-06-20 | 0.115
87 | 35.6 | gf | 0.245 | mm | OK | -- | 20:29 | 2025-06-20 | 0.12
88 | 35.8 | gf | 0.25 | mm | OK | -- | 20:29 | 2025-06-20 | 0.125
89 | 35.7 | gf | 0.255 | mm | OK | -- | 20:29 | 2025-06-20 | 0.13
90 | 35.5 | gf | 0.26 | mm | OK | -- | 20:29 | 2025-06-20 | 0.135
91 | 35.2 | gf | 0.265 | mm | OK | -- | 20:29 | 2025-06-20 | 0.14
92 | 35.2 | gf | 0.265 | mm | OK | -- | 20:29 | 2025-06-20 | 0.14
93 | 35.2 | gf | 0.27 | mm | OK | -- | 20:29 | 2025-06-20 | 0.145
94 | 35.3 | gf | 0.275 | mm | OK | -- | 20:29 | 2025-06-20 | 0.15
95 | 35.4 | gf | 0.28 | mm | OK | -- | 20:29 | 2025-06-20 | 0.155
96 | 35.6 | gf | 0.28 | mm | OK | -- | 20:29 | 2025-06-20 | 0.155
97 | 35.8 | gf | 0.285 | mm | OK | -- | 20:29 | 2025-06-20 | 0.16
98 | 35.9 | gf | 0.29 | mm | OK | -- | 20:29 | 2025-06-20 | 0.165
99 | 35.9 | gf | 0.295 | mm | OK | -- | 20:29 | 2025-06-20 | 0.17
100 | 35.7 | gf | 0.3 | mm | OK | -- | 20:29 | 2025-06-20 | 0.175
101 | 35.8 | gf | 0.305 | mm | OK | -- | 20:29 | 2025-06-20 | 0.18
102 | 36 | gf | 0.315 | mm | OK | -- | 20:29 | 2025-06-20 | 0.19
103 | 36.2 | gf | 0.32 | mm | OK | -- | 20:29 | 2025-06-20 | 0.195
104 | 36 | gf | 0.325 | mm | OK | -- | 20:29 | 2025-06-20 | 0.2
105 | 36.1 | gf | 0.33 | mm | OK | -- | 20:29 | 2025-06-20 | 0.205
106 | 36.3 | gf | 0.34 | mm | OK | -- | 20:29 | 2025-06-20 | 0.215
107 | 36.2 | gf | 0.345 | mm | OK | -- | 20:29 | 2025-06-20 | 0.22
108 | 36.3 | gf | 0.355 | mm | OK | -- | 20:29 | 2025-06-20 | 0.23
109 | 36.1 | gf | 0.36 | mm | OK | -- | 20:29 | 2025-06-20 | 0.235
110 | 36.4 | gf | 0.365 | mm | OK | -- | 20:29 | 2025-06-20 | 0.24
111 | 35.8 | gf | 0.375 | mm | OK | -- | 20:29 | 2025-06-20 | 0.25
112 | 36.3 | gf | 0.385 | mm | OK | -- | 20:29 | 2025-06-20 | 0.26
113 | 36.4 | gf | 0.39 | mm | OK | -- | 20:29 | 2025-06-20 | 0.265
114 | 36.5 | gf | 0.4 | mm | OK | -- | 20:29 | 2025-06-20 | 0.275
115 | 36 | gf | 0.405 | mm | OK | -- | 20:29 | 2025-06-20 | 0.28
116 | 36.3 | gf | 0.415 | mm | OK | -- | 20:29 | 2025-06-20 | 0.29
117 | 36.2 | gf | 0.42 | mm | OK | -- | 20:29 | 2025-06-20 | 0.295
118 | 36.4 | gf | 0.425 | mm | OK | -- | 20:29 | 2025-06-20 | 0.3
119 | 36.3 | gf | 0.43 | mm | OK | -- | 20:29 | 2025-06-20 | 0.305
120 | 36.4 | gf | 0.435 | mm | OK | -- | 20:29 | 2025-06-20 | 0.31
121 | 36.2 | gf | 0.44 | mm | OK | -- | 20:29 | 2025-06-20 | 0.315
122 | 36.2 | gf | 0.445 | mm | OK | -- | 20:29 | 2025-06-20 | 0.32
123 | 35.9 | gf | 0.45 | mm | OK | -- | 20:29 | 2025-06-20 | 0.325
124 | 36.2 | gf | 0.455 | mm | OK | -- | 20:29 | 2025-06-20 | 0.33
125 | 36.5 | gf | 0.46 | mm | OK | -- | 20:29 | 2025-06-20 | 0.335
126 | 36.6 | gf | 0.46 | mm | OK | -- | 20:29 | 2025-06-20 | 0.335
127 | 36.8 | gf | 0.465 | mm | OK | -- | 20:29 | 2025-06-20 | 0.34
128 | 36.7 | gf | 0.47 | mm | OK | -- | 20:29 | 2025-06-20 | 0.345
129 | 36.8 | gf | 0.475 | mm | OK | -- | 20:29 | 2025-06-20 | 0.35
130 | 36.9 | gf | 0.475 | mm | OK | -- | 20:29 | 2025-06-20 | 0.35
131 | 36.9 | gf | 0.48 | mm | OK | -- | 20:29 | 2025-06-20 | 0.355
132 | 36.8 | gf | 0.485 | mm | OK | -- | 20:29 | 2025-06-20 | 0.36
133 | 36.6 | gf | 0.49 | mm | OK | -- | 20:29 | 2025-06-20 | 0.365
134 | 36.6 | gf | 0.495 | mm | OK | -- | 20:29 | 2025-06-20 | 0.37
135 | 36.7 | gf | 0.5 | mm | OK | -- | 20:29 | 2025-06-20 | 0.375
136 | 37 | gf | 0.505 | mm | OK | -- | 20:29 | 2025-06-20 | 0.38
137 | 37.4 | gf | 0.51 | mm | OK | -- | 20:30 | 2025-06-20 | 0.385
138 | 37.7 | gf | 0.52 | mm | OK | -- | 20:30 | 2025-06-20 | 0.395
139 | 38.1 | gf | 0.525 | mm | OK | -- | 20:30 | 2025-06-20 | 0.4
140 | 38.1 | gf | 0.53 | mm | OK | -- | 20:30 | 2025-06-20 | 0.405
141 | 38.1 | gf | 0.54 | mm | OK | -- | 20:30 | 2025-06-20 | 0.415
142 | 38.5 | gf | 0.545 | mm | OK | -- | 20:30 | 2025-06-20 | 0.42
143 | 38.8 | gf | 0.55 | mm | OK | -- | 20:30 | 2025-06-20 | 0.425
144 | 39 | gf | 0.56 | mm | OK | -- | 20:30 | 2025-06-20 | 0.435
145 | 39.1 | gf | 0.565 | mm | OK | -- | 20:30 | 2025-06-20 | 0.44
146 | 39.2 | gf | 0.565 | mm | OK | -- | 20:30 | 2025-06-20 | 0.44
147 | 39.2 | gf | 0.57 | mm | OK | -- | 20:30 | 2025-06-20 | 0.445
148 | 39.2 | gf | 0.575 | mm | OK | -- | 20:30 | 2025-06-20 | 0.45
149 | 39.3 | gf | 0.58 | mm | OK | -- | 20:30 | 2025-06-20 | 0.455
150 | 39.6 | gf | 0.58 | mm | OK | -- | 20:30 | 2025-06-20 | 0.455
151 | 39.8 | gf | 0.585 | mm | OK | -- | 20:30 | 2025-06-20 | 0.46
152 | 40 | gf | 0.59 | mm | OK | -- | 20:30 | 2025-06-20 | 0.465
153 | 40.1 | gf | 0.59 | mm | OK | -- | 20:30 | 2025-06-20 | 0.465
154 | 40.1 | gf | 0.595 | mm | OK | -- | 20:30 | 2025-06-20 | 0.47
155 | 40.2 | gf | 0.595 | mm | OK | -- | 20:30 | 2025-06-20 | 0.47
156 | 40.3 | gf | 0.6 | mm | OK | -- | 20:30 | 2025-06-20 | 0.475
157 | 40.3 | gf | 0.605 | mm | OK | -- | 20:30 | 2025-06-20 | 0.48
158 | 40.5 | gf | 0.605 | mm | OK | -- | 20:30 | 2025-06-20 | 0.48
159 | 40.9 | gf | 0.61 | mm | OK | -- | 20:30 | 2025-06-20 | 0.485
160 | 41 | gf | 0.615 | mm | OK | -- | 20:30 | 2025-06-20 | 0.49
161 | 41 | gf | 0.62 | mm | OK | -- | 20:30 | 2025-06-20 | 0.495
162 | 41.1 | gf | 0.62 | mm | OK | -- | 20:30 | 2025-06-20 | 0.495
163 | 41.2 | gf | 0.625 | mm | OK | -- | 20:30 | 2025-06-20 | 0.5
164 | 41.2 | gf | 0.63 | mm | OK | -- | 20:30 | 2025-06-20 | 0.505
165 | 41.1 | gf | 0.63 | mm | OK | -- | 20:30 | 2025-06-20 | 0.505
166 | 41.3 | gf | 0.635 | mm | OK | -- | 20:30 | 2025-06-20 | 0.51
167 | 41.7 | gf | 0.64 | mm | OK | -- | 20:30 | 2025-06-20 | 0.515
168 | 42.4 | gf | 0.645 | mm | OK | -- | 20:30 | 2025-06-20 | 0.52
169 | 43 | gf | 0.645 | mm | OK | -- | 20:30 | 2025-06-20 | 0.52
170 | 43.1 | gf | 0.65 | mm | OK | -- | 20:30 | 2025-06-20 | 0.525
171 | 43.8 | gf | 0.655 | mm | OK | -- | 20:30 | 2025-06-20 | 0.53
172 | 44.2 | gf | 0.655 | mm | OK | -- | 20:30 | 2025-06-20 | 0.53
173 | 44.6 | gf | 0.66 | mm | OK | -- | 20:30 | 2025-06-20 | 0.535
174 | 45.4 | gf | 0.665 | mm | OK | -- | 20:30 | 2025-06-20 | 0.54
175 | 45.4 | gf | 0.675 | mm | OK | -- | 20:30 | 2025-06-20 | 0.55
176 | 45.3 | gf | 0.68 | mm | OK | -- | 20:30 | 2025-06-20 | 0.555
177 | 45.3 | gf | 0.685 | mm | OK | -- | 20:30 | 2025-06-20 | 0.56
178 | 45.6 | gf | 0.69 | mm | OK | -- | 20:30 | 2025-06-20 | 0.565
179 | 46 | gf | 0.7 | mm | OK | -- | 20:30 | 2025-06-20 | 0.575
180 | 46.5 | gf | 0.71 | mm | OK | -- | 20:30 | 2025-06-20 | 0.585
181 | 46.8 | gf | 0.715 | mm | OK | -- | 20:30 | 2025-06-20 | 0.59
182 | 47.1 | gf | 0.725 | mm | OK | -- | 20:30 | 2025-06-20 | 0.6
183 | 47 | gf | 0.73 | mm | OK | -- | 20:30 | 2025-06-20 | 0.605
184 | 47 | gf | 0.735 | mm | OK | -- | 20:30 | 2025-06-20 | 0.61
185 | 47.4 | gf | 0.74 | mm | OK | -- | 20:30 | 2025-06-20 | 0.615
186 | 48.3 | gf | 0.755 | mm | OK | -- | 20:30 | 2025-06-20 | 0.63
187 | 49 | gf | 0.77 | mm | OK | -- | 20:30 | 2025-06-20 | 0.645
188 | 49.3 | gf | 0.78 | mm | OK | -- | 20:30 | 2025-06-20 | 0.655
189 | 49.7 | gf | 0.795 | mm | OK | -- | 20:30 | 2025-06-20 | 0.67
190 | 49.8 | gf | 0.805 | mm | OK | -- | 20:30 | 2025-06-20 | 0.68
191 | 50 | gf | 0.815 | mm | OK | -- | 20:30 | 2025-06-20 | 0.69
192 | 50.2 | gf | 0.83 | mm | OK | -- | 20:30 | 2025-06-20 | 0.705
193 | 50.3 | gf | 0.845 | mm | OK | -- | 20:30 | 2025-06-20 | 0.72
194 | 50.3 | gf | 0.85 | mm | OK | -- | 20:30 | 2025-06-20 | 0.725
195 | 50.4 | gf | 0.86 | mm | OK | -- | 20:30 | 2025-06-20 | 0.735
196 | 50.5 | gf | 0.87 | mm | OK | -- | 20:30 | 2025-06-20 | 0.745
197 | 50.6 | gf | 0.875 | mm | OK | -- | 20:30 | 2025-06-20 | 0.75
198 | 50.8 | gf | 0.885 | mm | OK | -- | 20:30 | 2025-06-20 | 0.76
199 | 51 | gf | 0.9 | mm | OK | -- | 20:30 | 2025-06-20 | 0.775
200 | 50.8 | gf | 0.91 | mm | OK | -- | 20:30 | 2025-06-20 | 0.785
201 | 50.7 | gf | 0.915 | mm | OK | -- | 20:30 | 2025-06-20 | 0.79
202 | 50.9 | gf | 0.925 | mm | OK | -- | 20:30 | 2025-06-20 | 0.8
203 | 50.9 | gf | 0.935 | mm | OK | -- | 20:30 | 2025-06-20 | 0.81
204 | 51.3 | gf | 0.945 | mm | OK | -- | 20:30 | 2025-06-20 | 0.82
205 | 51.6 | gf | 0.96 | mm | OK | -- | 20:30 | 2025-06-20 | 0.835
206 | 51.4 | gf | 0.97 | mm | OK | -- | 20:30 | 2025-06-20 | 0.845
207 | 51.6 | gf | 0.98 | mm | OK | -- | 20:30 | 2025-06-20 | 0.855
208 | 51.3 | gf | 0.985 | mm | OK | -- | 20:30 | 2025-06-20 | 0.86
209 | 51.3 | gf | 0.99 | mm | OK | -- | 20:30 | 2025-06-20 | 0.865
210 | 51.4 | gf | 0.995 | mm | OK | -- | 20:30 | 2025-06-20 | 0.87
211 | 51.4 | gf | 1 | mm | OK | -- | 20:30 | 2025-06-20 | 0.875
212 | 51.4 | gf | 1.005 | mm | OK | -- | 20:30 | 2025-06-20 | 0.88
213 | 51.6 | gf | 1.01 | mm | OK | -- | 20:30 | 2025-06-20 | 0.885
214 | 52 | gf | 1.02 | mm | OK | -- | 20:30 | 2025-06-20 | 0.895
215 | 52.1 | gf | 1.025 | mm | OK | -- | 20:30 | 2025-06-20 | 0.9
216 | 52.3 | gf | 1.03 | mm | OK | -- | 20:30 | 2025-06-20 | 0.905
217 | 52.2 | gf | 1.035 | mm | OK | -- | 20:30 | 2025-06-20 | 0.91
218 | 52 | gf | 1.04 | mm | OK | -- | 20:30 | 2025-06-20 | 0.915
219 | 51.9 | gf | 1.045 | mm | OK | -- | 20:30 | 2025-06-20 | 0.92
220 | 51.9 | gf | 1.045 | mm | OK | -- | 20:30 | 2025-06-20 | 0.92
221 | 51.8 | gf | 1.05 | mm | OK | -- | 20:30 | 2025-06-20 | 0.925
222 | 51.7 | gf | 1.05 | mm | OK | -- | 20:30 | 2025-06-20 | 0.925
223 | 51.7 | gf | 1.055 | mm | OK | -- | 20:30 | 2025-06-20 | 0.93
224 | 51.9 | gf | 1.055 | mm | OK | -- | 20:30 | 2025-06-20 | 0.93
225 | 52 | gf | 1.06 | mm | OK | -- | 20:30 | 2025-06-20 | 0.935
226 | 51.9 | gf | 1.065 | mm | OK | -- | 20:30 | 2025-06-20 | 0.94
227 | 51.9 | gf | 1.07 | mm | OK | -- | 20:30 | 2025-06-20 | 0.945
228 | 51.9 | gf | 1.07 | mm | OK | -- | 20:30 | 2025-06-20 | 0.945
229 | 51.9 | gf | 1.075 | mm | OK | -- | 20:30 | 2025-06-20 | 0.95
230 | 52 | gf | 1.075 | mm | OK | -- | 20:30 | 2025-06-20 | 0.95
231 | 52.1 | gf | 1.08 | mm | OK | -- | 20:30 | 2025-06-20 | 0.955
232 | 52.1 | gf | 1.08 | mm | OK | -- | 20:30 | 2025-06-20 | 0.955
233 | 52.1 | gf | 1.085 | mm | OK | -- | 20:30 | 2025-06-20 | 0.96
234 | 52.1 | gf | 1.085 | mm | OK | -- | 20:30 | 2025-06-20 | 0.96
235 | 52.1 | gf | 1.09 | mm | OK | -- | 20:30 | 2025-06-20 | 0.965
236 | 52.1 | gf | 1.09 | mm | OK | -- | 20:30 | 2025-06-20 | 0.965
237 | 52.1 | gf | 1.095 | mm | OK | -- | 20:30 | 2025-06-20 | 0.97
238 | 52.1 | gf | 1.095 | mm | OK | -- | 20:30 | 2025-06-20 | 0.97
239 | 52.2 | gf | 1.1 | mm | OK | -- | 20:30 | 2025-06-20 | 0.975
240 | 52.3 | gf | 1.1 | mm | OK | -- | 20:30 | 2025-06-20 | 0.975
241 | 52.4 | gf | 1.105 | mm | OK | -- | 20:30 | 2025-06-20 | 0.98
242 | 52.5 | gf | 1.11 | mm | OK | -- | 20:30 | 2025-06-20 | 0.985
243 | 52.4 | gf | 1.11 | mm | OK | -- | 20:30 | 2025-06-20 | 0.985
244 | 52.4 | gf | 1.115 | mm | OK | -- | 20:30 | 2025-06-20 | 0.99
245 | 52.4 | gf | 1.12 | mm | OK | -- | 20:30 | 2025-06-20 | 0.995
246 | 52.5 | gf | 1.125 | mm | OK | -- | 20:30 | 2025-06-20 | 1
247 | 52.6 | gf | 1.13 | mm | OK | -- | 20:30 | 2025-06-20 | 1.005
248 | 52.7 | gf | 1.135 | mm | OK | -- | 20:30 | 2025-06-20 | 1.01
249 | 52.9 | gf | 1.14 | mm | OK | -- | 20:30 | 2025-06-20 | 1.015
250 | 53 | gf | 1.145 | mm | OK | -- | 20:30 | 2025-06-20 | 1.02
251 | 53 | gf | 1.15 | mm | OK | -- | 20:30 | 2025-06-20 | 1.025
252 | 52.9 | gf | 1.155 | mm | OK | -- | 20:30 | 2025-06-20 | 1.03
253 | 53.1 | gf | 1.16 | mm | OK | -- | 20:30 | 2025-06-20 | 1.035
254 | 53.1 | gf | 1.16 | mm | OK | -- | 20:30 | 2025-06-20 | 1.035
255 | 53.1 | gf | 1.165 | mm | OK | -- | 20:30 | 2025-06-20 | 1.04
256 | 53.1 | gf | 1.17 | mm | OK | -- | 20:30 | 2025-06-20 | 1.045
257 | 53 | gf | 1.17 | mm | OK | -- | 20:30 | 2025-06-20 | 1.045
258 | 53 | gf | 1.175 | mm | OK | -- | 20:30 | 2025-06-20 | 1.05
259 | 52.8 | gf | 1.18 | mm | OK | -- | 20:30 | 2025-06-20 | 1.055
260 | 52.8 | gf | 1.185 | mm | OK | -- | 20:30 | 2025-06-20 | 1.06
261 | 52.9 | gf | 1.185 | mm | OK | -- | 20:30 | 2025-06-20 | 1.06
262 | 52.9 | gf | 1.19 | mm | OK | -- | 20:30 | 2025-06-20 | 1.065
263 | 53.1 | gf | 1.19 | mm | OK | -- | 20:30 | 2025-06-20 | 1.065
264 | 53.2 | gf | 1.195 | mm | OK | -- | 20:30 | 2025-06-20 | 1.07
265 | 53.2 | gf | 1.2 | mm | OK | -- | 20:30 | 2025-06-20 | 1.075
266 | 53.2 | gf | 1.205 | mm | OK | -- | 20:30 | 2025-06-20 | 1.08
267 | 53.3 | gf | 1.21 | mm | OK | -- | 20:30 | 2025-06-20 | 1.085
268 | 53.3 | gf | 1.215 | mm | OK | -- | 20:30 | 2025-06-20 | 1.09
269 | 53.3 | gf | 1.22 | mm | OK | -- | 20:30 | 2025-06-20 | 1.095
270 | 53.4 | gf | 1.22 | mm | OK | -- | 20:30 | 2025-06-20 | 1.095
271 | 53.5 | gf | 1.225 | mm | OK | -- | 20:30 | 2025-06-20 | 1.1
272 | 53.5 | gf | 1.23 | mm | OK | -- | 20:30 | 2025-06-20 | 1.105
273 | 53.5 | gf | 1.235 | mm | OK | -- | 20:30 | 2025-06-20 | 1.11
274 | 53.5 | gf | 1.24 | mm | OK | -- | 20:30 | 2025-06-20 | 1.115
275 | 53.4 | gf | 1.24 | mm | OK | -- | 20:30 | 2025-06-20 | 1.115
276 | 53.3 | gf | 1.245 | mm | OK | -- | 20:30 | 2025-06-20 | 1.12
277 | 53.2 | gf | 1.25 | mm | OK | -- | 20:30 | 2025-06-20 | 1.125
278 | 53.2 | gf | 1.255 | mm | OK | -- | 20:30 | 2025-06-20 | 1.13
279 | 53.2 | gf | 1.26 | mm | OK | -- | 20:30 | 2025-06-20 | 1.135
280 | 53.2 | gf | 1.265 | mm | OK | -- | 20:30 | 2025-06-20 | 1.14
281 | 53 | gf | 1.27 | mm | OK | -- | 20:30 | 2025-06-20 | 1.145
282 | 53 | gf | 1.27 | mm | OK | -- | 20:30 | 2025-06-20 | 1.145
283 | 53 | gf | 1.275 | mm | OK | -- | 20:30 | 2025-06-20 | 1.15
284 | 52.9 | gf | 1.28 | mm | OK | -- | 20:30 | 2025-06-20 | 1.155
285 | 52.6 | gf | 1.285 | mm | OK | -- | 20:30 | 2025-06-20 | 1.16
286 | 52.4 | gf | 1.29 | mm | OK | -- | 20:30 | 2025-06-20 | 1.165
287 | 52.3 | gf | 1.295 | mm | OK | -- | 20:30 | 2025-06-20 | 1.17
288 | 52.2 | gf | 1.295 | mm | OK | -- | 20:30 | 2025-06-20 | 1.17
289 | 52.2 | gf | 1.3 | mm | OK | -- | 20:30 | 2025-06-20 | 1.175
290 | 52.3 | gf | 1.305 | mm | OK | -- | 20:30 | 2025-06-20 | 1.18
291 | 52.4 | gf | 1.31 | mm | OK | -- | 20:30 | 2025-06-20 | 1.185
292 | 52.4 | gf | 1.315 | mm | OK | -- | 20:30 | 2025-06-20 | 1.19
293 | 52.1 | gf | 1.32 | mm | OK | -- | 20:30 | 2025-06-20 | 1.195
294 | 52 | gf | 1.325 | mm | OK | -- | 20:30 | 2025-06-20 | 1.2
295 | 52 | gf | 1.33 | mm | OK | -- | 20:30 | 2025-06-20 | 1.205
296 | 52 | gf | 1.33 | mm | OK | -- | 20:30 | 2025-06-20 | 1.205
297 | 52 | gf | 1.335 | mm | OK | -- | 20:30 | 2025-06-20 | 1.21
298 | 52 | gf | 1.34 | mm | OK | -- | 20:30 | 2025-06-20 | 1.215
299 | 51.9 | gf | 1.345 | mm | OK | -- | 20:30 | 2025-06-20 | 1.22
300 | 51.9 | gf | 1.345 | mm | OK | -- | 20:30 | 2025-06-20 | 1.22
301 | 51.9 | gf | 1.35 | mm | OK | -- | 20:30 | 2025-06-20 | 1.225
302 | 51.9 | gf | 1.355 | mm | OK | -- | 20:30 | 2025-06-20 | 1.23
303 | 51.7 | gf | 1.36 | mm | OK | -- | 20:30 | 2025-06-20 | 1.235
304 | 51.6 | gf | 1.36 | mm | OK | -- | 20:30 | 2025-06-20 | 1.235
305 | 51.7 | gf | 1.365 | mm | OK | -- | 20:30 | 2025-06-20 | 1.24
306 | 51.6 | gf | 1.37 | mm | OK | -- | 20:30 | 2025-06-20 | 1.245
307 | 51.5 | gf | 1.37 | mm | OK | -- | 20:30 | 2025-06-20 | 1.245
308 | 51.5 | gf | 1.375 | mm | OK | -- | 20:30 | 2025-06-20 | 1.25
309 | 51.5 | gf | 1.375 | mm | OK | -- | 20:30 | 2025-06-20 | 1.25
310 | 51.6 | gf | 1.38 | mm | OK | -- | 20:30 | 2025-06-20 | 1.255
311 | 51.6 | gf | 1.385 | mm | OK | -- | 20:30 | 2025-06-20 | 1.26
312 | 51.1 | gf | 1.39 | mm | OK | -- | 20:30 | 2025-06-20 | 1.265
313 | 50.9 | gf | 1.4 | mm | OK | -- | 20:30 | 2025-06-20 | 1.275
314 | 50.9 | gf | 1.405 | mm | OK | -- | 20:30 | 2025-06-20 | 1.28
315 | 50.8 | gf | 1.415 | mm | OK | -- | 20:30 | 2025-06-20 | 1.29
316 | 50.6 | gf | 1.415 | mm | OK | -- | 20:30 | 2025-06-20 | 1.29
317 | 50.4 | gf | 1.42 | mm | OK | -- | 20:30 | 2025-06-20 | 1.295
318 | 50.4 | gf | 1.425 | mm | OK | -- | 20:30 | 2025-06-20 | 1.3
319 | 50.4 | gf | 1.43 | mm | OK | -- | 20:30 | 2025-06-20 | 1.305
320 | 50.4 | gf | 1.435 | mm | OK | -- | 20:30 | 2025-06-20 | 1.31
321 | 50.5 | gf | 1.44 | mm | OK | -- | 20:30 | 2025-06-20 | 1.315
322 | 50.3 | gf | 1.445 | mm | OK | -- | 20:30 | 2025-06-20 | 1.32
323 | 49.9 | gf | 1.45 | mm | OK | -- | 20:30 | 2025-06-20 | 1.325
324 | 49.6 | gf | 1.455 | mm | OK | -- | 20:30 | 2025-06-20 | 1.33
325 | 49.3 | gf | 1.46 | mm | OK | -- | 20:30 | 2025-06-20 | 1.335
326 | 49.2 | gf | 1.465 | mm | OK | -- | 20:30 | 2025-06-20 | 1.34
327 | 49.1 | gf | 1.47 | mm | OK | -- | 20:30 | 2025-06-20 | 1.345
328 | 49.1 | gf | 1.475 | mm | OK | -- | 20:30 | 2025-06-20 | 1.35
329 | 49.1 | gf | 1.475 | mm | OK | -- | 20:30 | 2025-06-20 | 1.35
330 | 49 | gf | 1.48 | mm | OK | -- | 20:30 | 2025-06-20 | 1.355
331 | 48.8 | gf | 1.48 | mm | OK | -- | 20:30 | 2025-06-20 | 1.355
332 | 48.8 | gf | 1.485 | mm | OK | -- | 20:30 | 2025-06-20 | 1.36
333 | 48.7 | gf | 1.485 | mm | OK | -- | 20:30 | 2025-06-20 | 1.36
334 | 48.6 | gf | 1.49 | mm | OK | -- | 20:30 | 2025-06-20 | 1.365
335 | 48.4 | gf | 1.49 | mm | OK | -- | 20:30 | 2025-06-20 | 1.365
336 | 48.5 | gf | 1.49 | mm | OK | -- | 20:30 | 2025-06-20 | 1.365
337 | 48.6 | gf | 1.495 | mm | OK | -- | 20:30 | 2025-06-20 | 1.37
338 | 48.5 | gf | 1.5 | mm | OK | -- | 20:30 | 2025-06-20 | 1.375
339 | 48.5 | gf | 1.5 | mm | OK | -- | 20:30 | 2025-06-20 | 1.375
340 | 48.3 | gf | 1.505 | mm | OK | -- | 20:30 | 2025-06-20 | 1.38
341 | 48.3 | gf | 1.505 | mm | OK | -- | 20:30 | 2025-06-20 | 1.38
342 | 48.3 | gf | 1.51 | mm | OK | -- | 20:30 | 2025-06-20 | 1.385
343 | 48.2 | gf | 1.515 | mm | OK | -- | 20:30 | 2025-06-20 | 1.39
344 | 48.1 | gf | 1.52 | mm | OK | -- | 20:30 | 2025-06-20 | 1.395
345 | 48.1 | gf | 1.52 | mm | OK | -- | 20:30 | 2025-06-20 | 1.395
346 | 48.2 | gf | 1.525 | mm | OK | -- | 20:30 | 2025-06-20 | 1.4
347 | 48.2 | gf | 1.53 | mm | OK | -- | 20:30 | 2025-06-20 | 1.405
348 | 48.1 | gf | 1.53 | mm | OK | -- | 20:30 | 2025-06-20 | 1.405
349 | 48 | gf | 1.535 | mm | OK | -- | 20:30 | 2025-06-20 | 1.41
350 | 47.8 | gf | 1.54 | mm | OK | -- | 20:30 | 2025-06-20 | 1.415
351 | 47.7 | gf | 1.54 | mm | OK | -- | 20:30 | 2025-06-20 | 1.415
352 | 47.5 | gf | 1.545 | mm | OK | -- | 20:30 | 2025-06-20 | 1.42
353 | 47.3 | gf | 1.545 | mm | OK | -- | 20:30 | 2025-06-20 | 1.42
354 | 47 | gf | 1.55 | mm | OK | -- | 20:30 | 2025-06-20 | 1.425
355 | 46.9 | gf | 1.555 | mm | OK | -- | 20:30 | 2025-06-20 | 1.43
356 | 46.8 | gf | 1.555 | mm | OK | -- | 20:30 | 2025-06-20 | 1.43
357 | 46.7 | gf | 1.56 | mm | OK | -- | 20:30 | 2025-06-20 | 1.435
358 | 46.7 | gf | 1.56 | mm | OK | -- | 20:30 | 2025-06-20 | 1.435
359 | 46.7 | gf | 1.565 | mm | OK | -- | 20:30 | 2025-06-20 | 1.44
360 | 46.9 | gf | 1.565 | mm | OK | -- | 20:30 | 2025-06-20 | 1.44
361 | 47 | gf | 1.57 | mm | OK | -- | 20:30 | 2025-06-20 | 1.445
362 | 47.1 | gf | 1.57 | mm | OK | -- | 20:30 | 2025-06-20 | 1.445
363 | 47.1 | gf | 1.575 | mm | OK | -- | 20:30 | 2025-06-20 | 1.45
364 | 46.7 | gf | 1.575 | mm | OK | -- | 20:30 | 2025-06-20 | 1.45
365 | 46.4 | gf | 1.58 | mm | OK | -- | 20:30 | 2025-06-20 | 1.455
366 | 46.2 | gf | 1.58 | mm | OK | -- | 20:30 | 2025-06-20 | 1.455
367 | 46 | gf | 1.585 | mm | OK | -- | 20:30 | 2025-06-20 | 1.46
368 | 45.9 | gf | 1.585 | mm | OK | -- | 20:30 | 2025-06-20 | 1.46
369 | 45.9 | gf | 1.59 | mm | OK | -- | 20:30 | 2025-06-20 | 1.465
370 | 45.9 | gf | 1.59 | mm | OK | -- | 20:30 | 2025-06-20 | 1.465
371 | 45.9 | gf | 1.595 | mm | OK | -- | 20:30 | 2025-06-20 | 1.47
372 | 45.7 | gf | 1.6 | mm | OK | -- | 20:30 | 2025-06-20 | 1.475
373 | 45.7 | gf | 1.6 | mm | OK | -- | 20:30 | 2025-06-20 | 1.475
374 | 45.7 | gf | 1.605 | mm | OK | -- | 20:30 | 2025-06-20 | 1.48
375 | 45.7 | gf | 1.605 | mm | OK | -- | 20:30 | 2025-06-20 | 1.48
376 | 45.6 | gf | 1.61 | mm | OK | -- | 20:30 | 2025-06-20 | 1.485
377 | 45.6 | gf | 1.61 | mm | OK | -- | 20:30 | 2025-06-20 | 1.485
378 | 45.5 | gf | 1.615 | mm | OK | -- | 20:30 | 2025-06-20 | 1.49
379 | 45.5 | gf | 1.62 | mm | OK | -- | 20:30 | 2025-06-20 | 1.495
380 | 45.2 | gf | 1.62 | mm | OK | -- | 20:30 | 2025-06-20 | 1.495
381 | 45 | gf | 1.625 | mm | OK | -- | 20:30 | 2025-06-20 | 1.5
382 | 44.9 | gf | 1.63 | mm | OK | -- | 20:30 | 2025-06-20 | 1.505
383 | 45.2 | gf | 1.635 | mm | OK | -- | 20:30 | 2025-06-20 | 1.51
384 | 45.1 | gf | 1.64 | mm | OK | -- | 20:30 | 2025-06-20 | 1.515
385 | 45 | gf | 1.64 | mm | OK | -- | 20:30 | 2025-06-20 | 1.515
386 | 45 | gf | 1.645 | mm | OK | -- | 20:30 | 2025-06-20 | 1.52
387 | 44.7 | gf | 1.65 | mm | OK | -- | 20:30 | 2025-06-20 | 1.525
388 | 44.6 | gf | 1.655 | mm | OK | -- | 20:30 | 2025-06-20 | 1.53
389 | 44.6 | gf | 1.66 | mm | OK | -- | 20:30 | 2025-06-20 | 1.535
390 | 44.4 | gf | 1.66 | mm | OK | -- | 20:30 | 2025-06-20 | 1.535
391 | 44.2 | gf | 1.665 | mm | OK | -- | 20:30 | 2025-06-20 | 1.54
392 | 44.2 | gf | 1.67 | mm | OK | -- | 20:30 | 2025-06-20 | 1.545
393 | 43.8 | gf | 1.675 | mm | OK | -- | 20:30 | 2025-06-20 | 1.55
394 | 43.7 | gf | 1.675 | mm | OK | -- | 20:30 | 2025-06-20 | 1.55
395 | 43.4 | gf | 1.68 | mm | OK | -- | 20:30 | 2025-06-20 | 1.555
396 | 43.3 | gf | 1.68 | mm | OK | -- | 20:30 | 2025-06-20 | 1.555
397 | 43.6 | gf | 1.685 | mm | OK | -- | 20:30 | 2025-06-20 | 1.56
398 | 43.7 | gf | 1.69 | mm | OK | -- | 20:30 | 2025-06-20 | 1.565
399 | 43.6 | gf | 1.69 | mm | OK | -- | 20:30 | 2025-06-20 | 1.565
400 | 43.4 | gf | 1.695 | mm | OK | -- | 20:30 | 2025-06-20 | 1.57
401 | 43.2 | gf | 1.7 | mm | OK | -- | 20:30 | 2025-06-20 | 1.575
402 | 43 | gf | 1.7 | mm | OK | -- | 20:30 | 2025-06-20 | 1.575
403 | 42.9 | gf | 1.705 | mm | OK | -- | 20:30 | 2025-06-20 | 1.58
404 | 42.9 | gf | 1.705 | mm | OK | -- | 20:30 | 2025-06-20 | 1.58
405 | 43 | gf | 1.71 | mm | OK | -- | 20:30 | 2025-06-20 | 1.585
406 | 42.8 | gf | 1.715 | mm | OK | -- | 20:30 | 2025-06-20 | 1.59
407 | 42.6 | gf | 1.715 | mm | OK | -- | 20:30 | 2025-06-20 | 1.59
408 | 42.4 | gf | 1.72 | mm | OK | -- | 20:30 | 2025-06-20 | 1.595
409 | 42.3 | gf | 1.72 | mm | OK | -- | 20:30 | 2025-06-20 | 1.595
410 | 42.2 | gf | 1.725 | mm | OK | -- | 20:30 | 2025-06-20 | 1.6
411 | 41.9 | gf | 1.725 | mm | OK | -- | 20:30 | 2025-06-20 | 1.6
412 | 41.6 | gf | 1.73 | mm | OK | -- | 20:30 | 2025-06-20 | 1.605
413 | 41.5 | gf | 1.73 | mm | OK | -- | 20:30 | 2025-06-20 | 1.605
414 | 41.6 | gf | 1.735 | mm | OK | -- | 20:30 | 2025-06-20 | 1.61
415 | 41.6 | gf | 1.735 | mm | OK | -- | 20:30 | 2025-06-20 | 1.61
416 | 41.6 | gf | 1.74 | mm | OK | -- | 20:30 | 2025-06-20 | 1.615
417 | 41.4 | gf | 1.74 | mm | OK | -- | 20:30 | 2025-06-20 | 1.615
418 | 41.3 | gf | 1.745 | mm | OK | -- | 20:30 | 2025-06-20 | 1.62
419 | 41.2 | gf | 1.745 | mm | OK | -- | 20:30 | 2025-06-20 | 1.62
420 | 41.1 | gf | 1.75 | mm | OK | -- | 20:30 | 2025-06-20 | 1.625
421 | 41 | gf | 1.75 | mm | OK | -- | 20:30 | 2025-06-20 | 1.625
422 | 40.9 | gf | 1.755 | mm | OK | -- | 20:30 | 2025-06-20 | 1.63
423 | 40.8 | gf | 1.755 | mm | OK | -- | 20:30 | 2025-06-20 | 1.63
424 | 40.6 | gf | 1.76 | mm | OK | -- | 20:30 | 2025-06-20 | 1.635
425 | 40.6 | gf | 1.76 | mm | OK | -- | 20:30 | 2025-06-20 | 1.635
426 | 40.1 | gf | 1.765 | mm | OK | -- | 20:30 | 2025-06-20 | 1.64
427 | 40.8 | gf | 1.765 | mm | OK | -- | 20:30 | 2025-06-20 | 1.64
428 | 40.6 | gf | 1.77 | mm | OK | -- | 20:30 | 2025-06-20 | 1.645
429 | 40.5 | gf | 1.77 | mm | OK | -- | 20:30 | 2025-06-20 | 1.645
430 | 40.5 | gf | 1.775 | mm | OK | -- | 20:30 | 2025-06-20 | 1.65
431 | 40.5 | gf | 1.775 | mm | OK | -- | 20:30 | 2025-06-20 | 1.65
432 | 40.4 | gf | 1.775 | mm | OK | -- | 20:30 | 2025-06-20 | 1.65
433 | 40.4 | gf | 1.78 | mm | OK | -- | 20:30 | 2025-06-20 | 1.655
434 | 40.1 | gf | 1.78 | mm | OK | -- | 20:30 | 2025-06-20 | 1.655
435 | 39.9 | gf | 1.785 | mm | OK | -- | 20:30 | 2025-06-20 | 1.66
436 | 39.9 | gf | 1.785 | mm | OK | -- | 20:30 | 2025-06-20 | 1.66
437 | 39.9 | gf | 1.79 | mm | OK | -- | 20:30 | 2025-06-20 | 1.665
438 | 39.8 | gf | 1.79 | mm | OK | -- | 20:30 | 2025-06-20 | 1.665
439 | 39.9 | gf | 1.795 | mm | OK | -- | 20:30 | 2025-06-20 | 1.67
440 | 40 | gf | 1.795 | mm | OK | -- | 20:30 | 2025-06-20 | 1.67
441 | 39.9 | gf | 1.805 | mm | OK | -- | 20:30 | 2025-06-20 | 1.68
442 | 39.8 | gf | 1.81 | mm | OK | -- | 20:30 | 2025-06-20 | 1.685
443 | 39.3 | gf | 1.82 | mm | OK | -- | 20:30 | 2025-06-20 | 1.695
444 | 39.4 | gf | 1.825 | mm | OK | -- | 20:30 | 2025-06-20 | 1.7
445 | 39.3 | gf | 1.83 | mm | OK | -- | 20:30 | 2025-06-20 | 1.705
446 | 39.2 | gf | 1.84 | mm | OK | -- | 20:30 | 2025-06-20 | 1.715
447 | 39.1 | gf | 1.84 | mm | OK | -- | 20:30 | 2025-06-20 | 1.715
448 | 38.4 | gf | 1.85 | mm | OK | -- | 20:30 | 2025-06-20 | 1.725
449 | 38.3 | gf | 1.85 | mm | OK | -- | 20:30 | 2025-06-20 | 1.725
450 | 38.1 | gf | 1.855 | mm | OK | -- | 20:30 | 2025-06-20 | 1.73
451 | 37.8 | gf | 1.855 | mm | OK | -- | 20:30 | 2025-06-20 | 1.73
452 | 37.7 | gf | 1.86 | mm | OK | -- | 20:30 | 2025-06-20 | 1.735
453 | 37.5 | gf | 1.86 | mm | OK | -- | 20:30 | 2025-06-20 | 1.735
454 | 37.6 | gf | 1.86 | mm | OK | -- | 20:30 | 2025-06-20 | 1.735
455 | 38 | gf | 1.86 | mm | OK | -- | 20:30 | 2025-06-20 | 1.735
456 | 38 | gf | 1.865 | mm | OK | -- | 20:30 | 2025-06-20 | 1.74
457 | 37.8 | gf | 1.87 | mm | OK | -- | 20:30 | 2025-06-20 | 1.745
458 | 37.6 | gf | 1.87 | mm | OK | -- | 20:30 | 2025-06-20 | 1.745
459 | 37.3 | gf | 1.875 | mm | OK | -- | 20:30 | 2025-06-20 | 1.75
460 | 37 | gf | 1.875 | mm | OK | -- | 20:30 | 2025-06-20 | 1.75
461 | 36.8 | gf | 1.88 | mm | OK | -- | 20:30 | 2025-06-20 | 1.755
462 | 36.9 | gf | 1.88 | mm | OK | -- | 20:30 | 2025-06-20 | 1.755
463 | 36.8 | gf | 1.885 | mm | OK | -- | 20:30 | 2025-06-20 | 1.76
464 | 36.6 | gf | 1.89 | mm | OK | -- | 20:30 | 2025-06-20 | 1.765
465 | 36.1 | gf | 1.895 | mm | OK | -- | 20:30 | 2025-06-20 | 1.77
466 | 35.5 | gf | 1.9 | mm | OK | -- | 20:30 | 2025-06-20 | 1.775
467 | 35.3 | gf | 1.9 | mm | OK | -- | 20:30 | 2025-06-20 | 1.775
468 | 35.2 | gf | 1.905 | mm | OK | -- | 20:30 | 2025-06-20 | 1.78
469 | 35.1 | gf | 1.91 | mm | OK | -- | 20:30 | 2025-06-20 | 1.785
470 | 35 | gf | 1.915 | mm | OK | -- | 20:30 | 2025-06-20 | 1.79
471 | 34.7 | gf | 1.915 | mm | OK | -- | 20:30 | 2025-06-20 | 1.79
472 | 34.7 | gf | 1.92 | mm | OK | -- | 20:30 | 2025-06-20 | 1.795
473 | 34.5 | gf | 1.925 | mm | OK | -- | 20:30 | 2025-06-20 | 1.8
474 | 34 | gf | 1.925 | mm | OK | -- | 20:30 | 2025-06-20 | 1.8
475 | 33.5 | gf | 1.93 | mm | OK | -- | 20:30 | 2025-06-20 | 1.805
476 | 33.3 | gf | 1.935 | mm | OK | -- | 20:30 | 2025-06-20 | 1.81
477 | 33.4 | gf | 1.935 | mm | OK | -- | 20:30 | 2025-06-20 | 1.81
478 | 33.2 | gf | 1.94 | mm | OK | -- | 20:30 | 2025-06-20 | 1.815
479 | 32.6 | gf | 1.95 | mm | OK | -- | 20:30 | 2025-06-20 | 1.825
480 | 32.3 | gf | 1.955 | mm | OK | -- | 20:30 | 2025-06-20 | 1.83
481 | 32.4 | gf | 1.96 | mm | OK | -- | 20:30 | 2025-06-20 | 1.835
482 | 32.5 | gf | 1.965 | mm | OK | -- | 20:30 | 2025-06-20 | 1.84
483 | 32.5 | gf | 1.97 | mm | OK | -- | 20:30 | 2025-06-20 | 1.845
484 | 32.5 | gf | 1.975 | mm | OK | -- | 20:30 | 2025-06-20 | 1.85
485 | 32.6 | gf | 1.98 | mm | OK | -- | 20:30 | 2025-06-20 | 1.855
486 | 32.4 | gf | 1.985 | mm | OK | -- | 20:30 | 2025-06-20 | 1.86
487 | 32.6 | gf | 1.985 | mm | OK | -- | 20:30 | 2025-06-20 | 1.86
488 | 32.6 | gf | 1.99 | mm | OK | -- | 20:30 | 2025-06-20 | 1.865
489 | 32.7 | gf | 1.995 | mm | OK | -- | 20:30 | 2025-06-20 | 1.87
490 | 32.7 | gf | 2 | mm | OK | -- | 20:30 | 2025-06-20 | 1.875
491 | 32.7 | gf | 2 | mm | OK | -- | 20:30 | 2025-06-20 | 1.875
492 | 32.4 | gf | 2.005 | mm | OK | -- | 20:30 | 2025-06-20 | 1.88
493 | 32.8 | gf | 2.01 | mm | OK | -- | 20:30 | 2025-06-20 | 1.885
494 | 33.2 | gf | 2.015 | mm | OK | -- | 20:30 | 2025-06-20 | 1.89
495 | 33 | gf | 2.02 | mm | OK | -- | 20:30 | 2025-06-20 | 1.895
496 | 33.4 | gf | 2.025 | mm | OK | -- | 20:30 | 2025-06-20 | 1.9
497 | 33.3 | gf | 2.025 | mm | OK | -- | 20:30 | 2025-06-20 | 1.9
498 | 33 | gf | 2.025 | mm | OK | -- | 20:30 | 2025-06-20 | 1.9
499 | 33.2 | gf | 2.03 | mm | OK | -- | 20:30 | 2025-06-20 | 1.905
500 | 33.6 | gf | 2.03 | mm | OK | -- | 20:30 | 2025-06-20 | 1.905
501 | 33.7 | gf | 2.035 | mm | OK | -- | 20:30 | 2025-06-20 | 1.91
502 | 33.6 | gf | 2.04 | mm | OK | -- | 20:30 | 2025-06-20 | 1.915
503 | 33.4 | gf | 2.04 | mm | OK | -- | 20:30 | 2025-06-20 | 1.915
504 | 33.5 | gf | 2.045 | mm | OK | -- | 20:30 | 2025-06-20 | 1.92
505 | 33.5 | gf | 2.05 | mm | OK | -- | 20:30 | 2025-06-20 | 1.925
506 | 33.7 | gf | 2.05 | mm | OK | -- | 20:30 | 2025-06-20 | 1.925
507 | 33.7 | gf | 2.06 | mm | OK | -- | 20:30 | 2025-06-20 | 1.935
508 | 33.8 | gf | 2.065 | mm | OK | -- | 20:30 | 2025-06-20 | 1.94
509 | 34 | gf | 2.065 | mm | OK | -- | 20:30 | 2025-06-20 | 1.94
510 | 33.9 | gf | 2.07 | mm | OK | -- | 20:30 | 2025-06-20 | 1.945
511 | 34.1 | gf | 2.075 | mm | OK | -- | 20:30 | 2025-06-20 | 1.95
512 | 34.2 | gf | 2.075 | mm | OK | -- | 20:30 | 2025-06-20 | 1.95
513 | 34.1 | gf | 2.08 | mm | OK | -- | 20:30 | 2025-06-20 | 1.955
514 | 34.2 | gf | 2.08 | mm | OK | -- | 20:30 | 2025-06-20 | 1.955
515 | 34.1 | gf | 2.085 | mm | OK | -- | 20:30 | 2025-06-20 | 1.96
516 | 34.2 | gf | 2.09 | mm | OK | -- | 20:30 | 2025-06-20 | 1.965
517 | 34.4 | gf | 2.09 | mm | OK | -- | 20:30 | 2025-06-20 | 1.965
518 | 34.3 | gf | 2.095 | mm | OK | -- | 20:30 | 2025-06-20 | 1.97
519 | 34.2 | gf | 2.1 | mm | OK | -- | 20:30 | 2025-06-20 | 1.975
520 | 34.4 | gf | 2.105 | mm | OK | -- | 20:30 | 2025-06-20 | 1.98
521 | 34.3 | gf | 2.105 | mm | OK | -- | 20:30 | 2025-06-20 | 1.98
522 | 34.3 | gf | 2.11 | mm | OK | -- | 20:30 | 2025-06-20 | 1.985
523 | 34.3 | gf | 2.115 | mm | OK | -- | 20:30 | 2025-06-20 | 1.99
524 | 34.2 | gf | 2.115 | mm | OK | -- | 20:30 | 2025-06-20 | 1.99
525 | 34.4 | gf | 2.12 | mm | OK | -- | 20:30 | 2025-06-20 | 1.995
526 | 34.6 | gf | 2.12 | mm | OK | -- | 20:30 | 2025-06-20 | 1.995
527 | 34.5 | gf | 2.125 | mm | OK | -- | 20:30 | 2025-06-20 | 2
528 | 34.5 | gf | 2.13 | mm | OK | -- | 20:30 | 2025-06-20 | 2.005
529 | 34.6 | gf | 2.13 | mm | OK | -- | 20:30 | 2025-06-20 | 2.005
530 | 34.8 | gf | 2.135 | mm | OK | -- | 20:30 | 2025-06-20 | 2.01
531 | 34.9 | gf | 2.14 | mm | OK | -- | 20:30 | 2025-06-20 | 2.015
532 | 35.1 | gf | 2.145 | mm | OK | -- | 20:30 | 2025-06-20 | 2.02
533 | 35.3 | gf | 2.145 | mm | OK | -- | 20:30 | 2025-06-20 | 2.02
534 | 35.5 | gf | 2.15 | mm | OK | -- | 20:30 | 2025-06-20 | 2.025
535 | 35.6 | gf | 2.155 | mm | OK | -- | 20:30 | 2025-06-20 | 2.03
536 | 35.6 | gf | 2.16 | mm | OK | -- | 20:30 | 2025-06-20 | 2.035
537 | 35.8 | gf | 2.165 | mm | OK | -- | 20:30 | 2025-06-20 | 2.04
538 | 35.8 | gf | 2.165 | mm | OK | -- | 20:30 | 2025-06-20 | 2.04
539 | 36 | gf | 2.17 | mm | OK | -- | 20:30 | 2025-06-20 | 2.045
540 | 36.2 | gf | 2.175 | mm | OK | -- | 20:30 | 2025-06-20 | 2.05
541 | 36.1 | gf | 2.18 | mm | OK | -- | 20:30 | 2025-06-20 | 2.055
542 | 36.4 | gf | 2.185 | mm | OK | -- | 20:30 | 2025-06-20 | 2.06
543 | 36.6 | gf | 2.19 | mm | OK | -- | 20:30 | 2025-06-20 | 2.065
544 | 36.6 | gf | 2.195 | mm | OK | -- | 20:30 | 2025-06-20 | 2.07
545 | 36.9 | gf | 2.2 | mm | OK | -- | 20:30 | 2025-06-20 | 2.075
546 | 37.3 | gf | 2.205 | mm | OK | -- | 20:30 | 2025-06-20 | 2.08
547 | 37.3 | gf | 2.21 | mm | OK | -- | 20:30 | 2025-06-20 | 2.085
548 | 37.3 | gf | 2.215 | mm | OK | -- | 20:30 | 2025-06-20 | 2.09
549 | 37.3 | gf | 2.22 | mm | OK | -- | 20:30 | 2025-06-20 | 2.095
550 | 37.4 | gf | 2.225 | mm | OK | -- | 20:30 | 2025-06-20 | 2.1
551 | 37.4 | gf | 2.225 | mm | OK | -- | 20:30 | 2025-06-20 | 2.1
552 | 37.6 | gf | 2.23 | mm | OK | -- | 20:30 | 2025-06-20 | 2.105
553 | 37.7 | gf | 2.23 | mm | OK | -- | 20:30 | 2025-06-20 | 2.105
554 | 37.8 | gf | 2.235 | mm | OK | -- | 20:30 | 2025-06-20 | 2.11
555 | 37.8 | gf | 2.235 | mm | OK | -- | 20:30 | 2025-06-20 | 2.11
556 | 37.8 | gf | 2.24 | mm | OK | -- | 20:30 | 2025-06-20 | 2.115
557 | 37.8 | gf | 2.24 | mm | OK | -- | 20:30 | 2025-06-20 | 2.115
558 | 37.8 | gf | 2.245 | mm | OK | -- | 20:30 | 2025-06-20 | 2.12
559 | 37.7 | gf | 2.245 | mm | OK | -- | 20:30 | 2025-06-20 | 2.12
560 | 37.8 | gf | 2.25 | mm | OK | -- | 20:30 | 2025-06-20 | 2.125
561 | 38.1 | gf | 2.25 | mm | OK | -- | 20:30 | 2025-06-20 | 2.125
562 | 38.9 | gf | 2.255 | mm | OK | -- | 20:30 | 2025-06-20 | 2.13
563 | 39.7 | gf | 2.26 | mm | OK | -- | 20:30 | 2025-06-20 | 2.135
564 | 40.4 | gf | 2.265 | mm | OK | -- | 20:30 | 2025-06-20 | 2.14
565 | 40.9 | gf | 2.27 | mm | OK | -- | 20:30 | 2025-06-20 | 2.145
566 | 41.3 | gf | 2.27 | mm | OK | -- | 20:30 | 2025-06-20 | 2.145
567 | 41.7 | gf | 2.275 | mm | OK | -- | 20:30 | 2025-06-20 | 2.15
568 | 42.1 | gf | 2.28 | mm | OK | -- | 20:30 | 2025-06-20 | 2.155
569 | 42.4 | gf | 2.285 | mm | OK | -- | 20:30 | 2025-06-20 | 2.16
570 | 42.8 | gf | 2.285 | mm | OK | -- | 20:30 | 2025-06-20 | 2.16
571 | 43 | gf | 2.29 | mm | OK | -- | 20:30 | 2025-06-20 | 2.165
572 | 43.3 | gf | 2.29 | mm | OK | -- | 20:30 | 2025-06-20 | 2.165
573 | 43.3 | gf | 2.295 | mm | OK | -- | 20:30 | 2025-06-20 | 2.17
574 | 43.5 | gf | 2.295 | mm | OK | -- | 20:30 | 2025-06-20 | 2.17
575 | 43.6 | gf | 2.295 | mm | OK | -- | 20:30 | 2025-06-20 | 2.17
576 | 43.7 | gf | 2.295 | mm | OK | -- | 20:30 | 2025-06-20 | 2.17
577 | 43.8 | gf | 2.3 | mm | OK | -- | 20:30 | 2025-06-20 | 2.175
578 | 43.8 | gf | 2.3 | mm | OK | -- | 20:30 | 2025-06-20 | 2.175
579 | 44 | gf | 2.3 | mm | OK | -- | 20:30 | 2025-06-20 | 2.175
580 | 44.3 | gf | 2.3 | mm | OK | -- | 20:30 | 2025-06-20 | 2.175
581 | 44.5 | gf | 2.305 | mm | OK | -- | 20:30 | 2025-06-20 | 2.18
582 | 44.7 | gf | 2.305 | mm | OK | -- | 20:30 | 2025-06-20 | 2.18
583 | 44.9 | gf | 2.31 | mm | OK | -- | 20:30 | 2025-06-20 | 2.185
584 | 45.2 | gf | 2.31 | mm | OK | -- | 20:30 | 2025-06-20 | 2.185
585 | 45.2 | gf | 2.315 | mm | OK | -- | 20:30 | 2025-06-20 | 2.19
586 | 45.4 | gf | 2.315 | mm | OK | -- | 20:30 | 2025-06-20 | 2.19
587 | 45.5 | gf | 2.315 | mm | OK | -- | 20:30 | 2025-06-20 | 2.19
588 | 45.8 | gf | 2.32 | mm | OK | -- | 20:30 | 2025-06-20 | 2.195
589 | 46 | gf | 2.32 | mm | OK | -- | 20:30 | 2025-06-20 | 2.195
590 | 46.1 | gf | 2.325 | mm | OK | -- | 20:30 | 2025-06-20 | 2.2
591 | 46 | gf | 2.325 | mm | OK | -- | 20:30 | 2025-06-20 | 2.2
592 | 46 | gf | 2.325 | mm | OK | -- | 20:30 | 2025-06-20 | 2.2
593 | 46 | gf | 2.325 | mm | OK | -- | 20:30 | 2025-06-20 | 2.2
594 | 46 | gf | 2.33 | mm | OK | -- | 20:30 | 2025-06-20 | 2.205
595 | 46 | gf | 2.335 | mm | OK | -- | 20:30 | 2025-06-20 | 2.21
596 | 46 | gf | 2.34 | mm | OK | -- | 20:30 | 2025-06-20 | 2.215
597 | 46 | gf | 2.345 | mm | OK | -- | 20:30 | 2025-06-20 | 2.22
598 | 46 | gf | 2.345 | mm | OK | -- | 20:30 | 2025-06-20 | 2.22
599 | 46 | gf | 2.35 | mm | OK | -- | 20:30 | 2025-06-20 | 2.225
600 | 46 | gf | 2.35 | mm | OK | -- | 20:30 | 2025-06-20 | 2.225
601 | 46 | gf | 2.355 | mm | OK | -- | 20:30 | 2025-06-20 | 2.23
602 | 46 | gf | 2.355 | mm | OK | -- | 20:30 | 2025-06-20 | 2.23
603 | 46 | gf | 2.36 | mm | OK | -- | 20:30 | 2025-06-20 | 2.235
604 | 46 | gf | 2.365 | mm | OK | -- | 20:30 | 2025-06-20 | 2.24
605 | 46 | gf | 2.365 | mm | OK | -- | 20:30 | 2025-06-20 | 2.24
606 | 46 | gf | 2.37 | mm | OK | -- | 20:30 | 2025-06-20 | 2.245
607 | 46 | gf | 2.375 | mm | OK | -- | 20:30 | 2025-06-20 | 2.25
608 | 46 | gf | 2.38 | mm | OK | -- | 20:30 | 2025-06-20 | 2.255
609 | 46 | gf | 2.38 | mm | OK | -- | 20:30 | 2025-06-20 | 2.255
610 | 46 | gf | 2.385 | mm | OK | -- | 20:30 | 2025-06-20 | 2.26
611 | 46 | gf | 2.39 | mm | OK | -- | 20:30 | 2025-06-20 | 2.265
612 | 46.1 | gf | 2.39 | mm | OK | -- | 20:30 | 2025-06-20 | 2.265
613 | 46.1 | gf | 2.4 | mm | OK | -- | 20:30 | 2025-06-20 | 2.275
614 | 46.1 | gf | 2.4 | mm | OK | -- | 20:30 | 2025-06-20 | 2.275
615 | 46.1 | gf | 2.405 | mm | OK | -- | 20:30 | 2025-06-20 | 2.28
616 | 46.1 | gf | 2.41 | mm | OK | -- | 20:30 | 2025-06-20 | 2.285
617 | 46.2 | gf | 2.415 | mm | OK | -- | 20:30 | 2025-06-20 | 2.29
618 | 46.3 | gf | 2.42 | mm | OK | -- | 20:30 | 2025-06-20 | 2.295
619 | 46.3 | gf | 2.43 | mm | OK | -- | 20:30 | 2025-06-20 | 2.305
620 | 46.4 | gf | 2.435 | mm | OK | -- | 20:30 | 2025-06-20 | 2.31
621 | 46.4 | gf | 2.44 | mm | OK | -- | 20:30 | 2025-06-20 | 2.315
622 | 46.4 | gf | 2.45 | mm | OK | -- | 20:30 | 2025-06-20 | 2.325
623 | 46.4 | gf | 2.455 | mm | OK | -- | 20:30 | 2025-06-20 | 2.33
624 | 46.4 | gf | 2.465 | mm | OK | -- | 20:30 | 2025-06-20 | 2.34
625 | 46.4 | gf | 2.475 | mm | OK | -- | 20:30 | 2025-06-20 | 2.35
626 | 46.5 | gf | 2.485 | mm | OK | -- | 20:30 | 2025-06-20 | 2.36
627 | 46.6 | gf | 2.495 | mm | OK | -- | 20:30 | 2025-06-20 | 2.37
628 | 46.6 | gf | 2.5 | mm | OK | -- | 20:30 | 2025-06-20 | 2.375
629 | 46.7 | gf | 2.51 | mm | OK | -- | 20:30 | 2025-06-20 | 2.385
630 | 46.7 | gf | 2.515 | mm | OK | -- | 20:30 | 2025-06-20 | 2.39
631 | 46.8 | gf | 2.52 | mm | OK | -- | 20:30 | 2025-06-20 | 2.395
632 | 46.8 | gf | 2.525 | mm | OK | -- | 20:30 | 2025-06-20 | 2.4
633 | 46.8 | gf | 2.535 | mm | OK | -- | 20:30 | 2025-06-20 | 2.41
634 | 46.8 | gf | 2.545 | mm | OK | -- | 20:30 | 2025-06-20 | 2.42
635 | 46.8 | gf | 2.55 | mm | OK | -- | 20:30 | 2025-06-20 | 2.425
636 | 46.9 | gf | 2.56 | mm | OK | -- | 20:30 | 2025-06-20 | 2.435
637 | 46.9 | gf | 2.565 | mm | OK | -- | 20:30 | 2025-06-20 | 2.44
638 | 46.9 | gf | 2.57 | mm | OK | -- | 20:30 | 2025-06-20 | 2.445
639 | 47 | gf | 2.575 | mm | OK | -- | 20:30 | 2025-06-20 | 2.45
640 | 47.1 | gf | 2.58 | mm | OK | -- | 20:30 | 2025-06-20 | 2.455
641 | 47 | gf | 2.585 | mm | OK | -- | 20:30 | 2025-06-20 | 2.46
642 | 47 | gf | 2.59 | mm | OK | -- | 20:30 | 2025-06-20 | 2.465
643 | 47.1 | gf | 2.595 | mm | OK | -- | 20:30 | 2025-06-20 | 2.47
644 | 47.1 | gf | 2.6 | mm | OK | -- | 20:30 | 2025-06-20 | 2.475
645 | 47.1 | gf | 2.6 | mm | OK | -- | 20:30 | 2025-06-20 | 2.475
646 | 47.2 | gf | 2.605 | mm | OK | -- | 20:30 | 2025-06-20 | 2.48
647 | 47.2 | gf | 2.61 | mm | OK | -- | 20:30 | 2025-06-20 | 2.485
648 | 47.2 | gf | 2.61 | mm | OK | -- | 20:30 | 2025-06-20 | 2.485
649 | 47.2 | gf | 2.615 | mm | OK | -- | 20:30 | 2025-06-20 | 2.49
650 | 47.2 | gf | 2.615 | mm | OK | -- | 20:30 | 2025-06-20 | 2.49
651 | 47.2 | gf | 2.615 | mm | OK | -- | 20:30 | 2025-06-20 | 2.49
652 | 47.2 | gf | 2.62 | mm | OK | -- | 20:30 | 2025-06-20 | 2.495
653 | 47.2 | gf | 2.62 | mm | OK | -- | 20:30 | 2025-06-20 | 2.495
654 | 47.2 | gf | 2.62 | mm | OK | -- | 20:30 | 2025-06-20 | 2.495
655 | 47.2 | gf | 2.625 | mm | OK | -- | 20:30 | 2025-06-20 | 2.5
656 | 47.3 | gf | 2.625 | mm | OK | -- | 20:30 | 2025-06-20 | 2.5
657 | 47.3 | gf | 2.625 | mm | OK | -- | 20:30 | 2025-06-20 | 2.5
658 | 47.3 | gf | 2.63 | mm | OK | -- | 20:30 | 2025-06-20 | 2.505
659 | 47.3 | gf | 2.63 | mm | OK | -- | 20:30 | 2025-06-20 | 2.505
660 | 47.3 | gf | 2.635 | mm | OK | -- | 20:30 | 2025-06-20 | 2.51
661 | 47.3 | gf | 2.635 | mm | OK | -- | 20:30 | 2025-06-20 | 2.51
662 | 47.3 | gf | 2.635 | mm | OK | -- | 20:30 | 2025-06-20 | 2.51
663 | 47.3 | gf | 2.64 | mm | OK | -- | 20:30 | 2025-06-20 | 2.515
664 | 47.3 | gf | 2.64 | mm | OK | -- | 20:30 | 2025-06-20 | 2.515
665 | 47.3 | gf | 2.645 | mm | OK | -- | 20:30 | 2025-06-20 | 2.52
666 | 47.3 | gf | 2.645 | mm | OK | -- | 20:30 | 2025-06-20 | 2.52
667 | 47.3 | gf | 2.645 | mm | OK | -- | 20:30 | 2025-06-20 | 2.52
668 | 47.3 | gf | 2.65 | mm | OK | -- | 20:30 | 2025-06-20 | 2.525
669 | 47.3 | gf | 2.65 | mm | OK | -- | 20:30 | 2025-06-20 | 2.525
670 | 47.3 | gf | 2.65 | mm | OK | -- | 20:30 | 2025-06-20 | 2.525
671 | 47.4 | gf | 2.655 | mm | OK | -- | 20:30 | 2025-06-20 | 2.53
672 | 47.4 | gf | 2.655 | mm | OK | -- | 20:30 | 2025-06-20 | 2.53
673 | 47.4 | gf | 2.655 | mm | OK | -- | 20:30 | 2025-06-20 | 2.53
674 | 47.4 | gf | 2.655 | mm | OK | -- | 20:30 | 2025-06-20 | 2.53
675 | 47.3 | gf | 2.66 | mm | OK | -- | 20:30 | 2025-06-20 | 2.535
676 | 47.3 | gf | 2.66 | mm | OK | -- | 20:30 | 2025-06-20 | 2.535
677 | 47.4 | gf | 2.66 | mm | OK | -- | 20:30 | 2025-06-20 | 2.535
678 | 47.4 | gf | 2.66 | mm | OK | -- | 20:30 | 2025-06-20 | 2.535
679 | 47.4 | gf | 2.665 | mm | OK | -- | 20:30 | 2025-06-20 | 2.54
680 | 47.4 | gf | 2.665 | mm | OK | -- | 20:30 | 2025-06-20 | 2.54
681 | 47.4 | gf | 2.665 | mm | OK | -- | 20:30 | 2025-06-20 | 2.54
682 | 47.4 | gf | 2.665 | mm | OK | -- | 20:30 | 2025-06-20 | 2.54
683 | 47.4 | gf | 2.67 | mm | OK | -- | 20:30 | 2025-06-20 | 2.545
684 | 47.4 | gf | 2.67 | mm | OK | -- | 20:30 | 2025-06-20 | 2.545
685 | 47.4 | gf | 2.67 | mm | OK | -- | 20:30 | 2025-06-20 | 2.545
686 | 47.5 | gf | 2.675 | mm | OK | -- | 20:30 | 2025-06-20 | 2.55
687 | 47.5 | gf | 2.675 | mm | OK | -- | 20:30 | 2025-06-20 | 2.55
688 | 47.5 | gf | 2.675 | mm | OK | -- | 20:30 | 2025-06-20 | 2.55
689 | 47.5 | gf | 2.68 | mm | OK | -- | 20:30 | 2025-06-20 | 2.555
690 | 47.5 | gf | 2.68 | mm | OK | -- | 20:30 | 2025-06-20 | 2.555
691 | 47.5 | gf | 2.68 | mm | OK | -- | 20:30 | 2025-06-20 | 2.555
692 | 47.5 | gf | 2.685 | mm | OK | -- | 20:30 | 2025-06-20 | 2.56
693 | 47.6 | gf | 2.685 | mm | OK | -- | 20:30 | 2025-06-20 | 2.56
694 | 47.6 | gf | 2.69 | mm | OK | -- | 20:30 | 2025-06-20 | 2.565
695 | 47.6 | gf | 2.695 | mm | OK | -- | 20:30 | 2025-06-20 | 2.57
696 | 47.7 | gf | 2.7 | mm | OK | -- | 20:30 | 2025-06-20 | 2.575
697 | 47.8 | gf | 2.71 | mm | OK | -- | 20:30 | 2025-06-20 | 2.585
698 | 47.8 | gf | 2.72 | mm | OK | -- | 20:30 | 2025-06-20 | 2.595
699 | 47.9 | gf | 2.725 | mm | OK | -- | 20:30 | 2025-06-20 | 2.6
700 | 48.1 | gf | 2.73 | mm | OK | -- | 20:30 | 2025-06-20 | 2.605
701 | 48.1 | gf | 2.74 | mm | OK | -- | 20:30 | 2025-06-20 | 2.615
702 | 48 | gf | 2.745 | mm | OK | -- | 20:30 | 2025-06-20 | 2.62
703 | 48 | gf | 2.75 | mm | OK | -- | 20:30 | 2025-06-20 | 2.625
704 | 47.9 | gf | 2.755 | mm | OK | -- | 20:30 | 2025-06-20 | 2.63
705 | 48.2 | gf | 2.765 | mm | OK | -- | 20:30 | 2025-06-20 | 2.64
706 | 48.2 | gf | 2.78 | mm | OK | -- | 20:30 | 2025-06-20 | 2.655
707 | 48.1 | gf | 2.785 | mm | OK | -- | 20:30 | 2025-06-20 | 2.66
708 | 48.2 | gf | 2.795 | mm | OK | -- | 20:30 | 2025-06-20 | 2.67
709 | 48.3 | gf | 2.805 | mm | OK | -- | 20:30 | 2025-06-20 | 2.68
710 | 48.3 | gf | 2.815 | mm | OK | -- | 20:30 | 2025-06-20 | 2.69
711 | 48.4 | gf | 2.84 | mm | OK | -- | 20:30 | 2025-06-20 | 2.715
712 | 48.5 | gf | 2.855 | mm | OK | -- | 20:30 | 2025-06-20 | 2.73
713 | 48.5 | gf | 2.86 | mm | OK | -- | 20:30 | 2025-06-20 | 2.735
714 | 48.5 | gf | 2.865 | mm | OK | -- | 20:30 | 2025-06-20 | 2.74
715 | 48.6 | gf | 2.865 | mm | OK | -- | 20:30 | 2025-06-20 | 2.74
716 | 48.6 | gf | 2.87 | mm | OK | -- | 20:30 | 2025-06-20 | 2.745
717 | 48.6 | gf | 2.87 | mm | OK | -- | 20:30 | 2025-06-20 | 2.745
718 | 48.6 | gf | 2.875 | mm | OK | -- | 20:30 | 2025-06-20 | 2.75
719 | 48.6 | gf | 2.875 | mm | OK | -- | 20:30 | 2025-06-20 | 2.75
720 | 48.6 | gf | 2.88 | mm | OK | -- | 20:30 | 2025-06-20 | 2.755
721 | 48.7 | gf | 2.88 | mm | OK | -- | 20:30 | 2025-06-20 | 2.755
722 | 48.6 | gf | 2.88 | mm | OK | -- | 20:30 | 2025-06-20 | 2.755
723 | 48.6 | gf | 2.885 | mm | OK | -- | 20:30 | 2025-06-20 | 2.76
724 | 48.6 | gf | 2.885 | mm | OK | -- | 20:30 | 2025-06-20 | 2.76
725 | 48.6 | gf | 2.885 | mm | OK | -- | 20:30 | 2025-06-20 | 2.76
726 | 48.7 | gf | 2.89 | mm | OK | -- | 20:30 | 2025-06-20 | 2.765
727 | 48.6 | gf | 2.89 | mm | OK | -- | 20:30 | 2025-06-20 | 2.765
728 | 48.7 | gf | 2.895 | mm | OK | -- | 20:30 | 2025-06-20 | 2.77
729 | 48.7 | gf | 2.895 | mm | OK | -- | 20:30 | 2025-06-20 | 2.77
730 | 48.7 | gf | 2.9 | mm | OK | -- | 20:30 | 2025-06-20 | 2.775
731 | 48.7 | gf | 2.9 | mm | OK | -- | 20:30 | 2025-06-20 | 2.775
732 | 48.7 | gf | 2.9 | mm | OK | -- | 20:30 | 2025-06-20 | 2.775
733 | 48.8 | gf | 2.905 | mm | OK | -- | 20:30 | 2025-06-20 | 2.78
734 | 48.8 | gf | 2.905 | mm | OK | -- | 20:30 | 2025-06-20 | 2.78
735 | 48.9 | gf | 2.91 | mm | OK | -- | 20:30 | 2025-06-20 | 2.785
736 | 48.9 | gf | 2.915 | mm | OK | -- | 20:30 | 2025-06-20 | 2.79
737 | 48.9 | gf | 2.92 | mm | OK | -- | 20:30 | 2025-06-20 | 2.795
738 | 48.9 | gf | 2.92 | mm | OK | -- | 20:30 | 2025-06-20 | 2.795
739 | 48.9 | gf | 2.925 | mm | OK | -- | 20:30 | 2025-06-20 | 2.8
740 | 48.9 | gf | 2.93 | mm | OK | -- | 20:30 | 2025-06-20 | 2.805
741 | 48.9 | gf | 2.93 | mm | OK | -- | 20:30 | 2025-06-20 | 2.805
742 | 48.9 | gf | 2.935 | mm | OK | -- | 20:30 | 2025-06-20 | 2.81
743 | 48.9 | gf | 2.94 | mm | OK | -- | 20:30 | 2025-06-20 | 2.815
744 | 48.9 | gf | 2.95 | mm | OK | -- | 20:30 | 2025-06-20 | 2.825
745 | 48.9 | gf | 2.955 | mm | OK | -- | 20:30 | 2025-06-20 | 2.83
746 | 49 | gf | 2.965 | mm | OK | -- | 20:30 | 2025-06-20 | 2.84
747 | 49 | gf | 2.97 | mm | OK | -- | 20:31 | 2025-06-20 | 2.845
748 | 48.9 | gf | 2.975 | mm | OK | -- | 20:31 | 2025-06-20 | 2.85
749 | 48.9 | gf | 2.98 | mm | OK | -- | 20:31 | 2025-06-20 | 2.855
750 | 49 | gf | 2.985 | mm | OK | -- | 20:31 | 2025-06-20 | 2.86
751 | 49.1 | gf | 2.99 | mm | OK | -- | 20:31 | 2025-06-20 | 2.865
752 | 49.1 | gf | 2.995 | mm | OK | -- | 20:31 | 2025-06-20 | 2.87
753 | 49.1 | gf | 3 | mm | OK | -- | 20:31 | 2025-06-20 | 2.875
754 | 49.1 | gf | 3.01 | mm | OK | -- | 20:31 | 2025-06-20 | 2.885
755 | 49.1 | gf | 3.015 | mm | OK | -- | 20:31 | 2025-06-20 | 2.89
756 | 49 | gf | 3.025 | mm | OK | -- | 20:31 | 2025-06-20 | 2.9
757 | 49.1 | gf | 3.03 | mm | OK | -- | 20:31 | 2025-06-20 | 2.905
758 | 49.1 | gf | 3.04 | mm | OK | -- | 20:31 | 2025-06-20 | 2.915
759 | 49.3 | gf | 3.045 | mm | OK | -- | 20:31 | 2025-06-20 | 2.92
760 | 49.4 | gf | 3.05 | mm | OK | -- | 20:31 | 2025-06-20 | 2.925
761 | 49.4 | gf | 3.065 | mm | OK | -- | 20:31 | 2025-06-20 | 2.94
762 | 49.5 | gf | 3.08 | mm | OK | -- | 20:31 | 2025-06-20 | 2.955
763 | 49.6 | gf | 3.09 | mm | OK | -- | 20:31 | 2025-06-20 | 2.965
764 | 49.6 | gf | 3.1 | mm | OK | -- | 20:31 | 2025-06-20 | 2.975
765 | 49.6 | gf | 3.105 | mm | OK | -- | 20:31 | 2025-06-20 | 2.98
766 | 49.7 | gf | 3.115 | mm | OK | -- | 20:31 | 2025-06-20 | 2.99
767 | 49.7 | gf | 3.12 | mm | OK | -- | 20:31 | 2025-06-20 | 2.995
768 | 49.7 | gf | 3.13 | mm | OK | -- | 20:31 | 2025-06-20 | 3.005
769 | 49.9 | gf | 3.135 | mm | OK | -- | 20:31 | 2025-06-20 | 3.01
770 | 50 | gf | 3.145 | mm | OK | -- | 20:31 | 2025-06-20 | 3.02
771 | 50.1 | gf | 3.15 | mm | OK | -- | 20:31 | 2025-06-20 | 3.025
772 | 50 | gf | 3.155 | mm | OK | -- | 20:31 | 2025-06-20 | 3.03
773 | 49.9 | gf | 3.155 | mm | OK | -- | 20:31 | 2025-06-20 | 3.03
774 | 49.9 | gf | 3.16 | mm | OK | -- | 20:31 | 2025-06-20 | 3.035
775 | 50 | gf | 3.16 | mm | OK | -- | 20:31 | 2025-06-20 | 3.035
776 | 49.9 | gf | 3.16 | mm | OK | -- | 20:31 | 2025-06-20 | 3.035
777 | 49.9 | gf | 3.165 | mm | OK | -- | 20:31 | 2025-06-20 | 3.04
778 | 50 | gf | 3.17 | mm | OK | -- | 20:31 | 2025-06-20 | 3.045
779 | 50.1 | gf | 3.17 | mm | OK | -- | 20:31 | 2025-06-20 | 3.045
780 | 50.1 | gf | 3.175 | mm | OK | -- | 20:31 | 2025-06-20 | 3.05
781 | 50.1 | gf | 3.175 | mm | OK | -- | 20:31 | 2025-06-20 | 3.05
782 | 50.1 | gf | 3.18 | mm | OK | -- | 20:31 | 2025-06-20 | 3.055
783 | 50.1 | gf | 3.18 | mm | OK | -- | 20:31 | 2025-06-20 | 3.055
784 | 50.1 | gf | 3.185 | mm | OK | -- | 20:31 | 2025-06-20 | 3.06
785 | 50 | gf | 3.19 | mm | OK | -- | 20:31 | 2025-06-20 | 3.065
786 | 50 | gf | 3.195 | mm | OK | -- | 20:31 | 2025-06-20 | 3.07
787 | 50 | gf | 3.2 | mm | OK | -- | 20:31 | 2025-06-20 | 3.075
788 | 50.2 | gf | 3.205 | mm | OK | -- | 20:31 | 2025-06-20 | 3.08
789 | 50.2 | gf | 3.21 | mm | OK | -- | 20:31 | 2025-06-20 | 3.085
790 | 50.2 | gf | 3.215 | mm | OK | -- | 20:31 | 2025-06-20 | 3.09
791 | 50.2 | gf | 3.22 | mm | OK | -- | 20:31 | 2025-06-20 | 3.095
792 | 50.2 | gf | 3.225 | mm | OK | -- | 20:31 | 2025-06-20 | 3.1
793 | 50.2 | gf | 3.235 | mm | OK | -- | 20:31 | 2025-06-20 | 3.11
794 | 50.2 | gf | 3.24 | mm | OK | -- | 20:31 | 2025-06-20 | 3.115
795 | 50.3 | gf | 3.245 | mm | OK | -- | 20:31 | 2025-06-20 | 3.12
796 | 50.4 | gf | 3.245 | mm | OK | -- | 20:31 | 2025-06-20 | 3.12
797 | 50.4 | gf | 3.25 | mm | OK | -- | 20:31 | 2025-06-20 | 3.125
798 | 50.3 | gf | 3.255 | mm | OK | -- | 20:31 | 2025-06-20 | 3.13
799 | 50.2 | gf | 3.26 | mm | OK | -- | 20:31 | 2025-06-20 | 3.135
800 | 50.3 | gf | 3.26 | mm | OK | -- | 20:31 | 2025-06-20 | 3.135
801 | 50.3 | gf | 3.265 | mm | OK | -- | 20:31 | 2025-06-20 | 3.14
802 | 50.4 | gf | 3.27 | mm | OK | -- | 20:31 | 2025-06-20 | 3.145
803 | 50.4 | gf | 3.27 | mm | OK | -- | 20:31 | 2025-06-20 | 3.145
804 | 50.4 | gf | 3.275 | mm | OK | -- | 20:31 | 2025-06-20 | 3.15
805 | 50.4 | gf | 3.28 | mm | OK | -- | 20:31 | 2025-06-20 | 3.155
806 | 50.4 | gf | 3.28 | mm | OK | -- | 20:31 | 2025-06-20 | 3.155
807 | 50.4 | gf | 3.285 | mm | OK | -- | 20:31 | 2025-06-20 | 3.16
808 | 50.4 | gf | 3.29 | mm | OK | -- | 20:31 | 2025-06-20 | 3.165
809 | 50.5 | gf | 3.29 | mm | OK | -- | 20:31 | 2025-06-20 | 3.165
810 | 50.5 | gf | 3.295 | mm | OK | -- | 20:31 | 2025-06-20 | 3.17
811 | 50.5 | gf | 3.295 | mm | OK | -- | 20:31 | 2025-06-20 | 3.17
812 | 50.5 | gf | 3.3 | mm | OK | -- | 20:31 | 2025-06-20 | 3.175
813 | 50.5 | gf | 3.3 | mm | OK | -- | 20:31 | 2025-06-20 | 3.175
814 | 50.5 | gf | 3.3 | mm | OK | -- | 20:31 | 2025-06-20 | 3.175
815 | 50.5 | gf | 3.305 | mm | OK | -- | 20:31 | 2025-06-20 | 3.18
816 | 50.5 | gf | 3.305 | mm | OK | -- | 20:31 | 2025-06-20 | 3.18
817 | 50.5 | gf | 3.305 | mm | OK | -- | 20:31 | 2025-06-20 | 3.18
818 | 50.5 | gf | 3.31 | mm | OK | -- | 20:31 | 2025-06-20 | 3.185
819 | 50.5 | gf | 3.31 | mm | OK | -- | 20:31 | 2025-06-20 | 3.185
820 | 50.5 | gf | 3.315 | mm | OK | -- | 20:31 | 2025-06-20 | 3.19
821 | 50.5 | gf | 3.315 | mm | OK | -- | 20:31 | 2025-06-20 | 3.19
822 | 50.5 | gf | 3.32 | mm | OK | -- | 20:31 | 2025-06-20 | 3.195
823 | 50.6 | gf | 3.325 | mm | OK | -- | 20:31 | 2025-06-20 | 3.2
824 | 50.7 | gf | 3.33 | mm | OK | -- | 20:31 | 2025-06-20 | 3.205
825 | 50.8 | gf | 3.335 | mm | OK | -- | 20:31 | 2025-06-20 | 3.21
826 | 50.8 | gf | 3.34 | mm | OK | -- | 20:31 | 2025-06-20 | 3.215
827 | 50.8 | gf | 3.345 | mm | OK | -- | 20:31 | 2025-06-20 | 3.22
828 | 50.8 | gf | 3.345 | mm | OK | -- | 20:31 | 2025-06-20 | 3.22
829 | 50.7 | gf | 3.35 | mm | OK | -- | 20:31 | 2025-06-20 | 3.225
830 | 50.8 | gf | 3.35 | mm | OK | -- | 20:31 | 2025-06-20 | 3.225
831 | 50.8 | gf | 3.355 | mm | OK | -- | 20:31 | 2025-06-20 | 3.23
832 | 50.9 | gf | 3.355 | mm | OK | -- | 20:31 | 2025-06-20 | 3.23
833 | 51 | gf | 3.36 | mm | OK | -- | 20:31 | 2025-06-20 | 3.235
834 | 51.1 | gf | 3.365 | mm | OK | -- | 20:31 | 2025-06-20 | 3.24
835 | 51.1 | gf | 3.37 | mm | OK | -- | 20:31 | 2025-06-20 | 3.245
836 | 51.1 | gf | 3.375 | mm | OK | -- | 20:31 | 2025-06-20 | 3.25
837 | 51.1 | gf | 3.38 | mm | OK | -- | 20:31 | 2025-06-20 | 3.255
838 | 51 | gf | 3.385 | mm | OK | -- | 20:31 | 2025-06-20 | 3.26
839 | 51 | gf | 3.39 | mm | OK | -- | 20:31 | 2025-06-20 | 3.265
840 | 51 | gf | 3.395 | mm | OK | -- | 20:31 | 2025-06-20 | 3.27
841 | 51 | gf | 3.4 | mm | OK | -- | 20:31 | 2025-06-20 | 3.275
842 | 51.1 | gf | 3.405 | mm | OK | -- | 20:31 | 2025-06-20 | 3.28
843 | 51.1 | gf | 3.41 | mm | OK | -- | 20:31 | 2025-06-20 | 3.285
844 | 51.1 | gf | 3.41 | mm | OK | -- | 20:31 | 2025-06-20 | 3.285
845 | 51.1 | gf | 3.415 | mm | OK | -- | 20:31 | 2025-06-20 | 3.29
846 | 51.1 | gf | 3.42 | mm | OK | -- | 20:31 | 2025-06-20 | 3.295
847 | 51 | gf | 3.425 | mm | OK | -- | 20:31 | 2025-06-20 | 3.3
848 | 51 | gf | 3.425 | mm | OK | -- | 20:31 | 2025-06-20 | 3.3
849 | 51 | gf | 3.425 | mm | OK | -- | 20:31 | 2025-06-20 | 3.3
850 | 51.1 | gf | 3.43 | mm | OK | -- | 20:31 | 2025-06-20 | 3.305
851 | 51.1 | gf | 3.435 | mm | OK | -- | 20:31 | 2025-06-20 | 3.31
852 | 51.2 | gf | 3.44 | mm | OK | -- | 20:31 | 2025-06-20 | 3.315
853 | 51.2 | gf | 3.445 | mm | OK | -- | 20:31 | 2025-06-20 | 3.32
854 | 51.3 | gf | 3.45 | mm | OK | -- | 20:31 | 2025-06-20 | 3.325
855 | 51.3 | gf | 3.455 | mm | OK | -- | 20:31 | 2025-06-20 | 3.33
856 | 51.4 | gf | 3.46 | mm | OK | -- | 20:31 | 2025-06-20 | 3.335
857 | 51.3 | gf | 3.465 | mm | OK | -- | 20:31 | 2025-06-20 | 3.34
858 | 51.3 | gf | 3.465 | mm | OK | -- | 20:31 | 2025-06-20 | 3.34
859 | 51.3 | gf | 3.47 | mm | OK | -- | 20:31 | 2025-06-20 | 3.345
860 | 51.3 | gf | 3.475 | mm | OK | -- | 20:31 | 2025-06-20 | 3.35
861 | 51.4 | gf | 3.48 | mm | OK | -- | 20:31 | 2025-06-20 | 3.355
862 | 51.5 | gf | 3.48 | mm | OK | -- | 20:31 | 2025-06-20 | 3.355
863 | 51.5 | gf | 3.485 | mm | OK | -- | 20:31 | 2025-06-20 | 3.36
864 | 51.5 | gf | 3.49 | mm | OK | -- | 20:31 | 2025-06-20 | 3.365
865 | 51.5 | gf | 3.495 | mm | OK | -- | 20:31 | 2025-06-20 | 3.37
866 | 51.5 | gf | 3.5 | mm | OK | -- | 20:31 | 2025-06-20 | 3.375
867 | 51.5 | gf | 3.505 | mm | OK | -- | 20:31 | 2025-06-20 | 3.38
868 | 51.5 | gf | 3.51 | mm | OK | -- | 20:31 | 2025-06-20 | 3.385
869 | 51.6 | gf | 3.515 | mm | OK | -- | 20:31 | 2025-06-20 | 3.39
870 | 51.7 | gf | 3.52 | mm | OK | -- | 20:31 | 2025-06-20 | 3.395
871 | 51.8 | gf | 3.525 | mm | OK | -- | 20:31 | 2025-06-20 | 3.4
872 | 51.8 | gf | 3.53 | mm | OK | -- | 20:31 | 2025-06-20 | 3.405
873 | 51.7 | gf | 3.53 | mm | OK | -- | 20:31 | 2025-06-20 | 3.405
874 | 51.7 | gf | 3.535 | mm | OK | -- | 20:31 | 2025-06-20 | 3.41
875 | 51.7 | gf | 3.535 | mm | OK | -- | 20:31 | 2025-06-20 | 3.41
876 | 51.6 | gf | 3.54 | mm | OK | -- | 20:31 | 2025-06-20 | 3.415
877 | 51.7 | gf | 3.545 | mm | OK | -- | 20:31 | 2025-06-20 | 3.42
878 | 51.7 | gf | 3.545 | mm | OK | -- | 20:31 | 2025-06-20 | 3.42
879 | 51.7 | gf | 3.55 | mm | OK | -- | 20:31 | 2025-06-20 | 3.425
880 | 51.7 | gf | 3.555 | mm | OK | -- | 20:31 | 2025-06-20 | 3.43
881 | 51.8 | gf | 3.555 | mm | OK | -- | 20:31 | 2025-06-20 | 3.43
882 | 51.8 | gf | 3.56 | mm | OK | -- | 20:31 | 2025-06-20 | 3.435
883 | 51.8 | gf | 3.56 | mm | OK | -- | 20:31 | 2025-06-20 | 3.435
884 | 51.9 | gf | 3.565 | mm | OK | -- | 20:31 | 2025-06-20 | 3.44
885 | 51.9 | gf | 3.57 | mm | OK | -- | 20:31 | 2025-06-20 | 3.445
886 | 51.9 | gf | 3.575 | mm | OK | -- | 20:31 | 2025-06-20 | 3.45
887 | 51.9 | gf | 3.58 | mm | OK | -- | 20:31 | 2025-06-20 | 3.455
888 | 52 | gf | 3.59 | mm | OK | -- | 20:31 | 2025-06-20 | 3.465
889 | 52.1 | gf | 3.595 | mm | OK | -- | 20:31 | 2025-06-20 | 3.47
890 | 52 | gf | 3.6 | mm | OK | -- | 20:31 | 2025-06-20 | 3.475
891 | 52.1 | gf | 3.605 | mm | OK | -- | 20:31 | 2025-06-20 | 3.48
892 | 52.1 | gf | 3.61 | mm | OK | -- | 20:31 | 2025-06-20 | 3.485
893 | 52.2 | gf | 3.615 | mm | OK | -- | 20:31 | 2025-06-20 | 3.49
894 | 52.2 | gf | 3.625 | mm | OK | -- | 20:31 | 2025-06-20 | 3.5
895 | 52.2 | gf | 3.63 | mm | OK | -- | 20:31 | 2025-06-20 | 3.505
896 | 52.3 | gf | 3.635 | mm | OK | -- | 20:31 | 2025-06-20 | 3.51
897 | 52.3 | gf | 3.64 | mm | OK | -- | 20:31 | 2025-06-20 | 3.515
898 | 52.4 | gf | 3.65 | mm | OK | -- | 20:31 | 2025-06-20 | 3.525
899 | 52.4 | gf | 3.655 | mm | OK | -- | 20:31 | 2025-06-20 | 3.53
900 | 52.5 | gf | 3.66 | mm | OK | -- | 20:31 | 2025-06-20 | 3.535
901 | 52.5 | gf | 3.665 | mm | OK | -- | 20:31 | 2025-06-20 | 3.54
902 | 52.6 | gf | 3.67 | mm | OK | -- | 20:31 | 2025-06-20 | 3.545
903 | 52.6 | gf | 3.675 | mm | OK | -- | 20:31 | 2025-06-20 | 3.55
904 | 52.6 | gf | 3.68 | mm | OK | -- | 20:31 | 2025-06-20 | 3.555
905 | 52.6 | gf | 3.68 | mm | OK | -- | 20:31 | 2025-06-20 | 3.555
906 | 52.8 | gf | 3.685 | mm | OK | -- | 20:31 | 2025-06-20 | 3.56
907 | 52.8 | gf | 3.69 | mm | OK | -- | 20:31 | 2025-06-20 | 3.565
908 | 52.8 | gf | 3.69 | mm | OK | -- | 20:31 | 2025-06-20 | 3.565
909 | 52.7 | gf | 3.695 | mm | OK | -- | 20:31 | 2025-06-20 | 3.57
910 | 52.7 | gf | 3.695 | mm | OK | -- | 20:31 | 2025-06-20 | 3.57
911 | 52.8 | gf | 3.7 | mm | OK | -- | 20:31 | 2025-06-20 | 3.575
912 | 52.8 | gf | 3.705 | mm | OK | -- | 20:31 | 2025-06-20 | 3.58
913 | 52.7 | gf | 3.71 | mm | OK | -- | 20:31 | 2025-06-20 | 3.585
914 | 52.7 | gf | 3.715 | mm | OK | -- | 20:31 | 2025-06-20 | 3.59
915 | 52.7 | gf | 3.72 | mm | OK | -- | 20:31 | 2025-06-20 | 3.595
916 | 52.7 | gf | 3.72 | mm | OK | -- | 20:31 | 2025-06-20 | 3.595
917 | 52.7 | gf | 3.725 | mm | OK | -- | 20:31 | 2025-06-20 | 3.6
918 | 52.7 | gf | 3.725 | mm | OK | -- | 20:31 | 2025-06-20 | 3.6
919 | 52.7 | gf | 3.73 | mm | OK | -- | 20:31 | 2025-06-20 | 3.605
920 | 52.7 | gf | 3.73 | mm | OK | -- | 20:31 | 2025-06-20 | 3.605
921 | 52.6 | gf | 3.73 | mm | OK | -- | 20:31 | 2025-06-20 | 3.605
922 | 52.6 | gf | 3.735 | mm | OK | -- | 20:31 | 2025-06-20 | 3.61
923 | 52.6 | gf | 3.735 | mm | OK | -- | 20:31 | 2025-06-20 | 3.61
924 | 52.6 | gf | 3.735 | mm | OK | -- | 20:31 | 2025-06-20 | 3.61
925 | 52.6 | gf | 3.74 | mm | OK | -- | 20:31 | 2025-06-20 | 3.615
926 | 52.6 | gf | 3.74 | mm | OK | -- | 20:31 | 2025-06-20 | 3.615
927 | 52.6 | gf | 3.745 | mm | OK | -- | 20:31 | 2025-06-20 | 3.62
928 | 52.6 | gf | 3.75 | mm | OK | -- | 20:31 | 2025-06-20 | 3.625
929 | 52.6 | gf | 3.75 | mm | OK | -- | 20:31 | 2025-06-20 | 3.625
930 | 52.7 | gf | 3.755 | mm | OK | -- | 20:31 | 2025-06-20 | 3.63
931 | 52.8 | gf | 3.755 | mm | OK | -- | 20:31 | 2025-06-20 | 3.63
932 | 52.8 | gf | 3.76 | mm | OK | -- | 20:31 | 2025-06-20 | 3.635
933 | 52.8 | gf | 3.76 | mm | OK | -- | 20:31 | 2025-06-20 | 3.635
934 | 52.8 | gf | 3.765 | mm | OK | -- | 20:31 | 2025-06-20 | 3.64
935 | 52.8 | gf | 3.765 | mm | OK | -- | 20:31 | 2025-06-20 | 3.64
936 | 52.9 | gf | 3.77 | mm | OK | -- | 20:31 | 2025-06-20 | 3.645
937 | 52.9 | gf | 3.775 | mm | OK | -- | 20:31 | 2025-06-20 | 3.65
938 | 52.9 | gf | 3.775 | mm | OK | -- | 20:31 | 2025-06-20 | 3.65
939 | 52.9 | gf | 3.78 | mm | OK | -- | 20:31 | 2025-06-20 | 3.655
940 | 53 | gf | 3.785 | mm | OK | -- | 20:31 | 2025-06-20 | 3.66
941 | 53 | gf | 3.785 | mm | OK | -- | 20:31 | 2025-06-20 | 3.66
942 | 53 | gf | 3.79 | mm | OK | -- | 20:31 | 2025-06-20 | 3.665
943 | 53 | gf | 3.795 | mm | OK | -- | 20:31 | 2025-06-20 | 3.67
944 | 53 | gf | 3.795 | mm | OK | -- | 20:31 | 2025-06-20 | 3.67
945 | 53 | gf | 3.8 | mm | OK | -- | 20:31 | 2025-06-20 | 3.675
946 | 53 | gf | 3.805 | mm | OK | -- | 20:31 | 2025-06-20 | 3.68
947 | 53 | gf | 3.81 | mm | OK | -- | 20:31 | 2025-06-20 | 3.685
948 | 53.1 | gf | 3.815 | mm | OK | -- | 20:31 | 2025-06-20 | 3.69
949 | 53 | gf | 3.815 | mm | OK | -- | 20:31 | 2025-06-20 | 3.69
950 | 53.1 | gf | 3.82 | mm | OK | -- | 20:31 | 2025-06-20 | 3.695
951 | 53.2 | gf | 3.825 | mm | OK | -- | 20:31 | 2025-06-20 | 3.7
952 | 53.2 | gf | 3.825 | mm | OK | -- | 20:31 | 2025-06-20 | 3.7
953 | 53.2 | gf | 3.83 | mm | OK | -- | 20:31 | 2025-06-20 | 3.705
954 | 53.3 | gf | 3.84 | mm | OK | -- | 20:31 | 2025-06-20 | 3.715
955 | 53.3 | gf | 3.845 | mm | OK | -- | 20:31 | 2025-06-20 | 3.72
956 | 53.5 | gf | 3.85 | mm | OK | -- | 20:31 | 2025-06-20 | 3.725
957 | 53.5 | gf | 3.86 | mm | OK | -- | 20:31 | 2025-06-20 | 3.735
958 | 53.5 | gf | 3.865 | mm | OK | -- | 20:31 | 2025-06-20 | 3.74
959 | 53.5 | gf | 3.87 | mm | OK | -- | 20:31 | 2025-06-20 | 3.745
960 | 53.5 | gf | 3.875 | mm | OK | -- | 20:31 | 2025-06-20 | 3.75
961 | 53.5 | gf | 3.875 | mm | OK | -- | 20:31 | 2025-06-20 | 3.75
962 | 53.6 | gf | 3.88 | mm | OK | -- | 20:31 | 2025-06-20 | 3.755
963 | 53.7 | gf | 3.885 | mm | OK | -- | 20:31 | 2025-06-20 | 3.76
964 | 53.7 | gf | 3.89 | mm | OK | -- | 20:31 | 2025-06-20 | 3.765
965 | 53.8 | gf | 3.895 | mm | OK | -- | 20:31 | 2025-06-20 | 3.77
966 | 53.7 | gf | 3.9 | mm | OK | -- | 20:31 | 2025-06-20 | 3.775
967 | 53.6 | gf | 3.905 | mm | OK | -- | 20:31 | 2025-06-20 | 3.78
968 | 53.6 | gf | 3.905 | mm | OK | -- | 20:31 | 2025-06-20 | 3.78
969 | 53.6 | gf | 3.91 | mm | OK | -- | 20:31 | 2025-06-20 | 3.785
970 | 53.6 | gf | 3.915 | mm | OK | -- | 20:31 | 2025-06-20 | 3.79
971 | 53.7 | gf | 3.92 | mm | OK | -- | 20:31 | 2025-06-20 | 3.795
972 | 53.7 | gf | 3.925 | mm | OK | -- | 20:31 | 2025-06-20 | 3.8
973 | 53.8 | gf | 3.925 | mm | OK | -- | 20:31 | 2025-06-20 | 3.8
974 | 53.8 | gf | 3.93 | mm | OK | -- | 20:31 | 2025-06-20 | 3.805
975 | 53.8 | gf | 3.935 | mm | OK | -- | 20:31 | 2025-06-20 | 3.81
976 | 53.8 | gf | 3.935 | mm | OK | -- | 20:31 | 2025-06-20 | 3.81
977 | 53.8 | gf | 3.94 | mm | OK | -- | 20:31 | 2025-06-20 | 3.815
978 | 53.9 | gf | 3.945 | mm | OK | -- | 20:31 | 2025-06-20 | 3.82
979 | 53.9 | gf | 3.945 | mm | OK | -- | 20:31 | 2025-06-20 | 3.82
980 | 53.9 | gf | 3.95 | mm | OK | -- | 20:31 | 2025-06-20 | 3.825
981 | 53.9 | gf | 3.955 | mm | OK | -- | 20:31 | 2025-06-20 | 3.83
982 | 53.9 | gf | 3.955 | mm | OK | -- | 20:31 | 2025-06-20 | 3.83
983 | 54 | gf | 3.965 | mm | OK | -- | 20:31 | 2025-06-20 | 3.84
984 | 54.1 | gf | 3.97 | mm | OK | -- | 20:31 | 2025-06-20 | 3.845
985 | 54.1 | gf | 3.975 | mm | OK | -- | 20:31 | 2025-06-20 | 3.85
986 | 54.2 | gf | 3.98 | mm | OK | -- | 20:31 | 2025-06-20 | 3.855
987 | 54.2 | gf | 3.99 | mm | OK | -- | 20:31 | 2025-06-20 | 3.865
988 | 54.3 | gf | 3.995 | mm | OK | -- | 20:31 | 2025-06-20 | 3.87
989 | 54.4 | gf | 4 | mm | OK | -- | 20:31 | 2025-06-20 | 3.875
990 | 55.2 | gf | 4 | mm | OK | -- | 20:31 | 2025-06-20 | 3.875
991 | 58.6 | gf | 4.005 | mm | OK | -- | 20:31 | 2025-06-20 | 3.88
992 | 61.7 | gf | 4.01 | mm | OK | -- | 20:31 | 2025-06-20 | 3.885
993 | 64.5 | gf | 4.015 | mm | OK | -- | 20:31 | 2025-06-20 | 3.89
994 | 66.9 | gf | 4.015 | mm | OK | -- | 20:31 | 2025-06-20 | 3.89
995 | 69.3 | gf | 4.02 | mm | OK | -- | 20:31 | 2025-06-20 | 3.895
996 | 72 | gf | 4.025 | mm | OK | -- | 20:31 | 2025-06-20 | 3.9
997 | 70.4 | gf | 4.025 | mm | OK | -- | 20:31 | 2025-06-20 | 3.9
998 | 71 | gf | 4.03 | mm | OK | -- | 20:31 | 2025-06-20 | 3.905
999 | 72.7 | gf | 4.035 | mm | OK | -- | 20:31 | 2025-06-20 | 3.91
1000 | 74.8 | gf | 4.035 | mm | OK | -- | 20:31 | 2025-06-20 | 3.91
1001 | 76.9 | gf | 4.04 | mm | OK | -- | 20:31 | 2025-06-20 | 3.915
1002 | 78.3 | gf | 4.04 | mm | OK | -- | 20:31 | 2025-06-20 | 3.915
1003 | 79.7 | gf | 4.045 | mm | OK | -- | 20:31 | 2025-06-20 | 3.92
1004 | 81.7 | gf | 4.05 | mm | OK | -- | 20:31 | 2025-06-20 | 3.925
1005 | 83.8 | gf | 4.055 | mm | OK | -- | 20:31 | 2025-06-20 | 3.93
1006 | 85.8 | gf | 4.06 | mm | OK | -- | 20:31 | 2025-06-20 | 3.935
1007 | 87.7 | gf | 4.06 | mm | OK | -- | 20:31 | 2025-06-20 | 3.935
1008 | 88.9 | gf | 4.065 | mm | OK | -- | 20:31 | 2025-06-20 | 3.94
1009 | 89.8 | gf | 4.07 | mm | OK | -- | 20:31 | 2025-06-20 | 3.945
1010 | 91.6 | gf | 4.075 | mm | OK | -- | 20:31 | 2025-06-20 | 3.95
1011 | 93.8 | gf | 4.075 | mm | OK | -- | 20:31 | 2025-06-20 | 3.95
1012 | 95.1 | gf | 4.08 | mm | OK | -- | 20:31 | 2025-06-20 | 3.955
1013 | 95.7 | gf | 4.085 | mm | OK | -- | 20:31 | 2025-06-20 | 3.96
1014 | 97.4 | gf | 4.09 | mm | OK | -- | 20:31 | 2025-06-20 | 3.965
1015 | 101.8 | gf | 4.095 | mm | OK | -- | 20:31 | 2025-06-20 | 3.97
1016 | 106.7 | gf | 4.1 | mm | OK | -- | 20:31 | 2025-06-20 | 3.975
1017 | 111.8 | gf | 4.105 | mm | OK | -- | 20:31 | 2025-06-20 | 3.98
1018 | 116.3 | gf | 4.11 | mm | OK | -- | 20:31 | 2025-06-20 | 3.985
1019 | 120.4 | gf | 4.11 | mm | OK | -- | 20:31 | 2025-06-20 | 3.985
1020 | 125.1 | gf | 4.115 | mm | OK | -- | 20:31 | 2025-06-20 | 3.99
1021 | 129.1 | gf | 4.12 | mm | OK | -- | 20:31 | 2025-06-20 | 3.995
1022 | 132.4 | gf | 4.125 | mm | OK | -- | 20:31 | 2025-06-20 | 4
1023 | 135.2 | gf | 4.125 | mm | OK | -- | 20:31 | 2025-06-20 | 4
1024 | 138.2 | gf | 4.13 | mm | OK | -- | 20:31 | 2025-06-20 | 4.005
1025 | 140.9 | gf | 4.13 | mm | OK | -- | 20:31 | 2025-06-20 | 4.005
1026 | 143.1 | gf | 4.135 | mm | OK | -- | 20:31 | 2025-06-20 | 4.01
1027 | 145.3 | gf | 4.135 | mm | OK | -- | 20:31 | 2025-06-20 | 4.01
1028 | 147.7 | gf | 4.14 | mm | OK | -- | 20:31 | 2025-06-20 | 4.015
1029 | 150 | gf | 4.14 | mm | OK | -- | 20:31 | 2025-06-20 | 4.015
1030 | 151.9 | gf | 4.145 | mm | OK | -- | 20:31 | 2025-06-20 | 4.02
1031 | 153.6 | gf | 4.145 | mm | OK | -- | 20:31 | 2025-06-20 | 4.02
1032 | 155.1 | gf | 4.145 | mm | OK | -- | 20:31 | 2025-06-20 | 4.02
1033 | 156.5 | gf | 4.15 | mm | OK | -- | 20:31 | 2025-06-20 | 4.025
1034 | 158 | gf | 4.15 | mm | OK | -- | 20:31 | 2025-06-20 | 4.025
1035 | 159.6 | gf | 4.15 | mm | OK | -- | 20:31 | 2025-06-20 | 4.025
1036 | 161.5 | gf | 4.155 | mm | OK | -- | 20:31 | 2025-06-20 | 4.03
1037 | 163.5 | gf | 4.155 | mm | OK | -- | 20:31 | 2025-06-20 | 4.03
1038 | 165.6 | gf | 4.155 | mm | OK | -- | 20:31 | 2025-06-20 | 4.03
1039 | 167.9 | gf | 4.16 | mm | OK | -- | 20:31 | 2025-06-20 | 4.035
1040 | 170.2 | gf | 4.16 | mm | OK | -- | 20:31 | 2025-06-20 | 4.035

## Upstroke
Switch | Cherry MX2A RGB Purple (5 Pin)
Notes | 0
No. | Force | Unit | Displacement | Unit | Judge | Position | Time | Date | Mod Dis | Collection Parameters |  |  |  | Num Data Points | 1034
1126 | 170.2 | gf | 4.165 | mm | OK | -- | 20:31 | 2025-06-20 | 4.04 | Maximum | 193.8 | @ | No.1054
1127 | 169.3 | gf | 4.165 | mm | OK | -- | 20:31 | 2025-06-20 | 4.04 | Minimum | -0.2 | @ | No.2186
1128 | 168.7 | gf | 4.165 | mm | OK | -- | 20:31 | 2025-06-20 | 4.04 | Average | 49.43
1129 | 168.4 | gf | 4.165 | mm | OK | -- | 20:31 | 2025-06-20 | 4.04 | Data Quantity | 2202
1130 | 168.4 | gf | 4.165 | mm | OK | -- | 20:31 | 2025-06-20 | 4.04 | Number of NG | 0
1131 | 168.3 | gf | 4.165 | mm | OK | -- | 20:31 | 2025-06-20 | 4.04
1132 | 168.1 | gf | 4.165 | mm | OK | -- | 20:31 | 2025-06-20 | 4.04 | Cond Formatting
1133 | 167.9 | gf | 4.165 | mm | OK | -- | 20:31 | 2025-06-20 | 4.04 | Min Highl Max | 184.11
1134 | 167.6 | gf | 4.165 | mm | OK | -- | 20:31 | 2025-06-20 | 4.04
1135 | 167 | gf | 4.165 | mm | OK | -- | 20:31 | 2025-06-20 | 4.04 | Starting Disp | 0.125
1136 | 166.5 | gf | 4.16 | mm | OK | -- | 20:31 | 2025-06-20 | 4.035
1137 | 166.2 | gf | 4.16 | mm | OK | -- | 20:31 | 2025-06-20 | 4.035
1138 | 165.7 | gf | 4.16 | mm | OK | -- | 20:31 | 2025-06-20 | 4.035
1139 | 165 | gf | 4.16 | mm | OK | -- | 20:31 | 2025-06-20 | 4.035
1140 | 164.2 | gf | 4.16 | mm | OK | -- | 20:31 | 2025-06-20 | 4.035
1141 | 163.5 | gf | 4.16 | mm | OK | -- | 20:31 | 2025-06-20 | 4.035
1142 | 162.8 | gf | 4.16 | mm | OK | -- | 20:31 | 2025-06-20 | 4.035
1143 | 162.1 | gf | 4.16 | mm | OK | -- | 20:31 | 2025-06-20 | 4.035
1144 | 161.2 | gf | 4.155 | mm | OK | -- | 20:31 | 2025-06-20 | 4.03
1145 | 160.3 | gf | 4.155 | mm | OK | -- | 20:31 | 2025-06-20 | 4.03
1146 | 159.1 | gf | 4.155 | mm | OK | -- | 20:31 | 2025-06-20 | 4.03
1147 | 158.1 | gf | 4.155 | mm | OK | -- | 20:31 | 2025-06-20 | 4.03
1148 | 157 | gf | 4.155 | mm | OK | -- | 20:31 | 2025-06-20 | 4.03
1149 | 156 | gf | 4.15 | mm | OK | -- | 20:31 | 2025-06-20 | 4.025
1150 | 154.7 | gf | 4.15 | mm | OK | -- | 20:31 | 2025-06-20 | 4.025
1151 | 153.1 | gf | 4.15 | mm | OK | -- | 20:31 | 2025-06-20 | 4.025
1152 | 151.2 | gf | 4.145 | mm | OK | -- | 20:31 | 2025-06-20 | 4.02
1153 | 149.2 | gf | 4.145 | mm | OK | -- | 20:31 | 2025-06-20 | 4.02
1154 | 146 | gf | 4.145 | mm | OK | -- | 20:31 | 2025-06-20 | 4.02
1155 | 141.4 | gf | 4.14 | mm | OK | -- | 20:31 | 2025-06-20 | 4.015
1156 | 134.6 | gf | 4.13 | mm | OK | -- | 20:31 | 2025-06-20 | 4.005
1157 | 127.3 | gf | 4.125 | mm | OK | -- | 20:31 | 2025-06-20 | 4
1158 | 119.5 | gf | 4.115 | mm | OK | -- | 20:31 | 2025-06-20 | 3.99
1159 | 112.7 | gf | 4.11 | mm | OK | -- | 20:31 | 2025-06-20 | 3.985
1160 | 106.6 | gf | 4.105 | mm | OK | -- | 20:31 | 2025-06-20 | 3.98
1161 | 101.9 | gf | 4.1 | mm | OK | -- | 20:31 | 2025-06-20 | 3.975
1162 | 98.3 | gf | 4.095 | mm | OK | -- | 20:31 | 2025-06-20 | 3.97
1163 | 95.2 | gf | 4.095 | mm | OK | -- | 20:31 | 2025-06-20 | 3.97
1164 | 93 | gf | 4.09 | mm | OK | -- | 20:31 | 2025-06-20 | 3.965
1165 | 90.9 | gf | 4.09 | mm | OK | -- | 20:31 | 2025-06-20 | 3.965
1166 | 88.9 | gf | 4.085 | mm | OK | -- | 20:31 | 2025-06-20 | 3.96
1167 | 87.1 | gf | 4.085 | mm | OK | -- | 20:31 | 2025-06-20 | 3.96
1168 | 85.3 | gf | 4.085 | mm | OK | -- | 20:31 | 2025-06-20 | 3.96
1169 | 83.6 | gf | 4.08 | mm | OK | -- | 20:31 | 2025-06-20 | 3.955
1170 | 81.9 | gf | 4.08 | mm | OK | -- | 20:31 | 2025-06-20 | 3.955
1171 | 80.4 | gf | 4.08 | mm | OK | -- | 20:31 | 2025-06-20 | 3.955
1172 | 79 | gf | 4.075 | mm | OK | -- | 20:31 | 2025-06-20 | 3.95
1173 | 77.4 | gf | 4.075 | mm | OK | -- | 20:31 | 2025-06-20 | 3.95
1174 | 75.9 | gf | 4.075 | mm | OK | -- | 20:31 | 2025-06-20 | 3.95
1175 | 74.8 | gf | 4.07 | mm | OK | -- | 20:31 | 2025-06-20 | 3.945
1176 | 73.3 | gf | 4.07 | mm | OK | -- | 20:31 | 2025-06-20 | 3.945
1177 | 72.1 | gf | 4.07 | mm | OK | -- | 20:31 | 2025-06-20 | 3.945
1178 | 71 | gf | 4.065 | mm | OK | -- | 20:31 | 2025-06-20 | 3.94
1179 | 69.9 | gf | 4.065 | mm | OK | -- | 20:31 | 2025-06-20 | 3.94
1180 | 69.1 | gf | 4.065 | mm | OK | -- | 20:31 | 2025-06-20 | 3.94
1181 | 68.3 | gf | 4.065 | mm | OK | -- | 20:31 | 2025-06-20 | 3.94
1182 | 67.4 | gf | 4.065 | mm | OK | -- | 20:31 | 2025-06-20 | 3.94
1183 | 66.7 | gf | 4.06 | mm | OK | -- | 20:31 | 2025-06-20 | 3.935
1184 | 65.8 | gf | 4.06 | mm | OK | -- | 20:31 | 2025-06-20 | 3.935
1185 | 64.7 | gf | 4.06 | mm | OK | -- | 20:31 | 2025-06-20 | 3.935
1186 | 63.5 | gf | 4.055 | mm | OK | -- | 20:31 | 2025-06-20 | 3.93
1187 | 62.2 | gf | 4.055 | mm | OK | -- | 20:31 | 2025-06-20 | 3.93
1188 | 61.1 | gf | 4.055 | mm | OK | -- | 20:31 | 2025-06-20 | 3.93
1189 | 59.8 | gf | 4.05 | mm | OK | -- | 20:31 | 2025-06-20 | 3.925
1190 | 58 | gf | 4.05 | mm | OK | -- | 20:31 | 2025-06-20 | 3.925
1191 | 56.6 | gf | 4.05 | mm | OK | -- | 20:31 | 2025-06-20 | 3.925
1192 | 54.7 | gf | 4.045 | mm | OK | -- | 20:31 | 2025-06-20 | 3.92
1193 | 53.4 | gf | 4.045 | mm | OK | -- | 20:31 | 2025-06-20 | 3.92
1194 | 52.5 | gf | 4.04 | mm | OK | -- | 20:31 | 2025-06-20 | 3.915
1195 | 52.6 | gf | 4.04 | mm | OK | -- | 20:31 | 2025-06-20 | 3.915
1196 | 54.1 | gf | 4.035 | mm | OK | -- | 20:31 | 2025-06-20 | 3.91
1197 | 53.2 | gf | 4.03 | mm | OK | -- | 20:31 | 2025-06-20 | 3.905
1198 | 52.7 | gf | 4.03 | mm | OK | -- | 20:31 | 2025-06-20 | 3.905
1199 | 52.3 | gf | 4.03 | mm | OK | -- | 20:31 | 2025-06-20 | 3.905
1200 | 52 | gf | 4.025 | mm | OK | -- | 20:31 | 2025-06-20 | 3.9
1201 | 51.9 | gf | 4.025 | mm | OK | -- | 20:31 | 2025-06-20 | 3.9
1202 | 51.8 | gf | 4.02 | mm | OK | -- | 20:31 | 2025-06-20 | 3.895
1203 | 51.7 | gf | 4.02 | mm | OK | -- | 20:31 | 2025-06-20 | 3.895
1204 | 51.7 | gf | 4.02 | mm | OK | -- | 20:31 | 2025-06-20 | 3.895
1205 | 51.7 | gf | 4.015 | mm | OK | -- | 20:31 | 2025-06-20 | 3.89
1206 | 51.7 | gf | 4.015 | mm | OK | -- | 20:31 | 2025-06-20 | 3.89
1207 | 51.7 | gf | 4.015 | mm | OK | -- | 20:31 | 2025-06-20 | 3.89
1208 | 51.6 | gf | 4.01 | mm | OK | -- | 20:31 | 2025-06-20 | 3.885
1209 | 51.6 | gf | 4.01 | mm | OK | -- | 20:31 | 2025-06-20 | 3.885
1210 | 51.6 | gf | 4.005 | mm | OK | -- | 20:31 | 2025-06-20 | 3.88
1211 | 51.5 | gf | 4 | mm | OK | -- | 20:31 | 2025-06-20 | 3.875
1212 | 51.5 | gf | 3.995 | mm | OK | -- | 20:31 | 2025-06-20 | 3.87
1213 | 51.4 | gf | 3.985 | mm | OK | -- | 20:31 | 2025-06-20 | 3.86
1214 | 51.3 | gf | 3.98 | mm | OK | -- | 20:31 | 2025-06-20 | 3.855
1215 | 51.3 | gf | 3.975 | mm | OK | -- | 20:31 | 2025-06-20 | 3.85
1216 | 51.3 | gf | 3.965 | mm | OK | -- | 20:31 | 2025-06-20 | 3.84
1217 | 51.2 | gf | 3.96 | mm | OK | -- | 20:31 | 2025-06-20 | 3.835
1218 | 51.2 | gf | 3.955 | mm | OK | -- | 20:31 | 2025-06-20 | 3.83
1219 | 51 | gf | 3.945 | mm | OK | -- | 20:31 | 2025-06-20 | 3.82
1220 | 51 | gf | 3.94 | mm | OK | -- | 20:31 | 2025-06-20 | 3.815
1221 | 50.9 | gf | 3.935 | mm | OK | -- | 20:31 | 2025-06-20 | 3.81
1222 | 50.8 | gf | 3.93 | mm | OK | -- | 20:31 | 2025-06-20 | 3.805
1223 | 50.8 | gf | 3.925 | mm | OK | -- | 20:31 | 2025-06-20 | 3.8
1224 | 50.7 | gf | 3.92 | mm | OK | -- | 20:31 | 2025-06-20 | 3.795
1225 | 50.7 | gf | 3.91 | mm | OK | -- | 20:31 | 2025-06-20 | 3.785
1226 | 50.7 | gf | 3.905 | mm | OK | -- | 20:31 | 2025-06-20 | 3.78
1227 | 50.8 | gf | 3.9 | mm | OK | -- | 20:31 | 2025-06-20 | 3.775
1228 | 50.9 | gf | 3.895 | mm | OK | -- | 20:31 | 2025-06-20 | 3.77
1229 | 50.9 | gf | 3.89 | mm | OK | -- | 20:31 | 2025-06-20 | 3.765
1230 | 50.9 | gf | 3.885 | mm | OK | -- | 20:31 | 2025-06-20 | 3.76
1231 | 50.9 | gf | 3.88 | mm | OK | -- | 20:31 | 2025-06-20 | 3.755
1232 | 50.7 | gf | 3.87 | mm | OK | -- | 20:31 | 2025-06-20 | 3.745
1233 | 50.7 | gf | 3.865 | mm | OK | -- | 20:31 | 2025-06-20 | 3.74
1234 | 50.7 | gf | 3.86 | mm | OK | -- | 20:31 | 2025-06-20 | 3.735
1235 | 50.8 | gf | 3.85 | mm | OK | -- | 20:31 | 2025-06-20 | 3.725
1236 | 50.8 | gf | 3.845 | mm | OK | -- | 20:31 | 2025-06-20 | 3.72
1237 | 50.5 | gf | 3.84 | mm | OK | -- | 20:31 | 2025-06-20 | 3.715
1238 | 50.4 | gf | 3.835 | mm | OK | -- | 20:31 | 2025-06-20 | 3.71
1239 | 50.3 | gf | 3.83 | mm | OK | -- | 20:31 | 2025-06-20 | 3.705
1240 | 50.4 | gf | 3.825 | mm | OK | -- | 20:31 | 2025-06-20 | 3.7
1241 | 50.4 | gf | 3.82 | mm | OK | -- | 20:31 | 2025-06-20 | 3.695
1242 | 50.6 | gf | 3.815 | mm | OK | -- | 20:31 | 2025-06-20 | 3.69
1243 | 50.6 | gf | 3.81 | mm | OK | -- | 20:31 | 2025-06-20 | 3.685
1244 | 50.6 | gf | 3.805 | mm | OK | -- | 20:31 | 2025-06-20 | 3.68
1245 | 50.6 | gf | 3.8 | mm | OK | -- | 20:31 | 2025-06-20 | 3.675
1246 | 50.5 | gf | 3.795 | mm | OK | -- | 20:31 | 2025-06-20 | 3.67
1247 | 50.4 | gf | 3.79 | mm | OK | -- | 20:31 | 2025-06-20 | 3.665
1248 | 50.4 | gf | 3.785 | mm | OK | -- | 20:31 | 2025-06-20 | 3.66
1249 | 50.4 | gf | 3.78 | mm | OK | -- | 20:31 | 2025-06-20 | 3.655
1250 | 50.4 | gf | 3.775 | mm | OK | -- | 20:31 | 2025-06-20 | 3.65
1251 | 50.3 | gf | 3.77 | mm | OK | -- | 20:31 | 2025-06-20 | 3.645
1252 | 50.4 | gf | 3.765 | mm | OK | -- | 20:31 | 2025-06-20 | 3.64
1253 | 50.2 | gf | 3.76 | mm | OK | -- | 20:31 | 2025-06-20 | 3.635
1254 | 50.2 | gf | 3.755 | mm | OK | -- | 20:31 | 2025-06-20 | 3.63
1255 | 50.2 | gf | 3.75 | mm | OK | -- | 20:31 | 2025-06-20 | 3.625
1256 | 50.2 | gf | 3.75 | mm | OK | -- | 20:31 | 2025-06-20 | 3.625
1257 | 50.3 | gf | 3.745 | mm | OK | -- | 20:31 | 2025-06-20 | 3.62
1258 | 50.2 | gf | 3.74 | mm | OK | -- | 20:31 | 2025-06-20 | 3.615
1259 | 50.2 | gf | 3.735 | mm | OK | -- | 20:31 | 2025-06-20 | 3.61
1260 | 50.2 | gf | 3.73 | mm | OK | -- | 20:31 | 2025-06-20 | 3.605
1261 | 50.3 | gf | 3.725 | mm | OK | -- | 20:31 | 2025-06-20 | 3.6
1262 | 50.4 | gf | 3.72 | mm | OK | -- | 20:31 | 2025-06-20 | 3.595
1263 | 50.5 | gf | 3.72 | mm | OK | -- | 20:31 | 2025-06-20 | 3.595
1264 | 50.5 | gf | 3.715 | mm | OK | -- | 20:31 | 2025-06-20 | 3.59
1265 | 50.4 | gf | 3.71 | mm | OK | -- | 20:31 | 2025-06-20 | 3.585
1266 | 50.1 | gf | 3.705 | mm | OK | -- | 20:31 | 2025-06-20 | 3.58
1267 | 50.1 | gf | 3.7 | mm | OK | -- | 20:31 | 2025-06-20 | 3.575
1268 | 50.1 | gf | 3.695 | mm | OK | -- | 20:31 | 2025-06-20 | 3.57
1269 | 50.1 | gf | 3.695 | mm | OK | -- | 20:31 | 2025-06-20 | 3.57
1270 | 50.1 | gf | 3.69 | mm | OK | -- | 20:31 | 2025-06-20 | 3.565
1271 | 50.2 | gf | 3.69 | mm | OK | -- | 20:31 | 2025-06-20 | 3.565
1272 | 50.2 | gf | 3.685 | mm | OK | -- | 20:31 | 2025-06-20 | 3.56
1273 | 50.2 | gf | 3.68 | mm | OK | -- | 20:31 | 2025-06-20 | 3.555
1274 | 50.1 | gf | 3.68 | mm | OK | -- | 20:31 | 2025-06-20 | 3.555
1275 | 50.1 | gf | 3.675 | mm | OK | -- | 20:31 | 2025-06-20 | 3.55
1276 | 50.1 | gf | 3.675 | mm | OK | -- | 20:31 | 2025-06-20 | 3.55
1277 | 50.1 | gf | 3.67 | mm | OK | -- | 20:31 | 2025-06-20 | 3.545
1278 | 50.1 | gf | 3.67 | mm | OK | -- | 20:31 | 2025-06-20 | 3.545
1279 | 50.1 | gf | 3.665 | mm | OK | -- | 20:31 | 2025-06-20 | 3.54
1280 | 50.1 | gf | 3.66 | mm | OK | -- | 20:31 | 2025-06-20 | 3.535
1281 | 50.1 | gf | 3.655 | mm | OK | -- | 20:31 | 2025-06-20 | 3.53
1282 | 50.1 | gf | 3.65 | mm | OK | -- | 20:31 | 2025-06-20 | 3.525
1283 | 50.1 | gf | 3.64 | mm | OK | -- | 20:31 | 2025-06-20 | 3.515
1284 | 50.1 | gf | 3.635 | mm | OK | -- | 20:31 | 2025-06-20 | 3.51
1285 | 50 | gf | 3.625 | mm | OK | -- | 20:31 | 2025-06-20 | 3.5
1286 | 49.9 | gf | 3.62 | mm | OK | -- | 20:31 | 2025-06-20 | 3.495
1287 | 50 | gf | 3.615 | mm | OK | -- | 20:31 | 2025-06-20 | 3.49
1288 | 50 | gf | 3.61 | mm | OK | -- | 20:31 | 2025-06-20 | 3.485
1289 | 50.1 | gf | 3.61 | mm | OK | -- | 20:31 | 2025-06-20 | 3.485
1290 | 50.1 | gf | 3.605 | mm | OK | -- | 20:31 | 2025-06-20 | 3.48
1291 | 50.1 | gf | 3.605 | mm | OK | -- | 20:31 | 2025-06-20 | 3.48
1292 | 50.1 | gf | 3.605 | mm | OK | -- | 20:31 | 2025-06-20 | 3.48
1293 | 50.1 | gf | 3.6 | mm | OK | -- | 20:31 | 2025-06-20 | 3.475
1294 | 50.1 | gf | 3.6 | mm | OK | -- | 20:31 | 2025-06-20 | 3.475
1295 | 50 | gf | 3.6 | mm | OK | -- | 20:31 | 2025-06-20 | 3.475
1296 | 49.9 | gf | 3.595 | mm | OK | -- | 20:31 | 2025-06-20 | 3.47
1297 | 49.9 | gf | 3.59 | mm | OK | -- | 20:31 | 2025-06-20 | 3.465
1298 | 49.9 | gf | 3.59 | mm | OK | -- | 20:31 | 2025-06-20 | 3.465
1299 | 49.9 | gf | 3.585 | mm | OK | -- | 20:31 | 2025-06-20 | 3.46
1300 | 49.9 | gf | 3.585 | mm | OK | -- | 20:31 | 2025-06-20 | 3.46
1301 | 49.9 | gf | 3.58 | mm | OK | -- | 20:31 | 2025-06-20 | 3.455
1302 | 49.9 | gf | 3.575 | mm | OK | -- | 20:31 | 2025-06-20 | 3.45
1303 | 49.9 | gf | 3.57 | mm | OK | -- | 20:31 | 2025-06-20 | 3.445
1304 | 49.8 | gf | 3.57 | mm | OK | -- | 20:31 | 2025-06-20 | 3.445
1305 | 49.7 | gf | 3.565 | mm | OK | -- | 20:31 | 2025-06-20 | 3.44
1306 | 49.7 | gf | 3.56 | mm | OK | -- | 20:31 | 2025-06-20 | 3.435
1307 | 49.7 | gf | 3.555 | mm | OK | -- | 20:31 | 2025-06-20 | 3.43
1308 | 49.7 | gf | 3.555 | mm | OK | -- | 20:31 | 2025-06-20 | 3.43
1309 | 49.7 | gf | 3.55 | mm | OK | -- | 20:31 | 2025-06-20 | 3.425
1310 | 49.7 | gf | 3.545 | mm | OK | -- | 20:31 | 2025-06-20 | 3.42
1311 | 49.6 | gf | 3.545 | mm | OK | -- | 20:31 | 2025-06-20 | 3.42
1312 | 49.6 | gf | 3.54 | mm | OK | -- | 20:31 | 2025-06-20 | 3.415
1313 | 49.6 | gf | 3.535 | mm | OK | -- | 20:31 | 2025-06-20 | 3.41
1314 | 49.5 | gf | 3.535 | mm | OK | -- | 20:31 | 2025-06-20 | 3.41
1315 | 49.6 | gf | 3.53 | mm | OK | -- | 20:31 | 2025-06-20 | 3.405
1316 | 49.5 | gf | 3.53 | mm | OK | -- | 20:31 | 2025-06-20 | 3.405
1317 | 49.5 | gf | 3.525 | mm | OK | -- | 20:31 | 2025-06-20 | 3.4
1318 | 49.5 | gf | 3.525 | mm | OK | -- | 20:31 | 2025-06-20 | 3.4
1319 | 49.6 | gf | 3.52 | mm | OK | -- | 20:31 | 2025-06-20 | 3.395
1320 | 49.7 | gf | 3.52 | mm | OK | -- | 20:31 | 2025-06-20 | 3.395
1321 | 49.6 | gf | 3.515 | mm | OK | -- | 20:31 | 2025-06-20 | 3.39
1322 | 49.4 | gf | 3.51 | mm | OK | -- | 20:31 | 2025-06-20 | 3.385
1323 | 49.4 | gf | 3.505 | mm | OK | -- | 20:31 | 2025-06-20 | 3.38
1324 | 49.4 | gf | 3.5 | mm | OK | -- | 20:31 | 2025-06-20 | 3.375
1325 | 49.5 | gf | 3.495 | mm | OK | -- | 20:31 | 2025-06-20 | 3.37
1326 | 49.4 | gf | 3.49 | mm | OK | -- | 20:31 | 2025-06-20 | 3.365
1327 | 49.5 | gf | 3.48 | mm | OK | -- | 20:31 | 2025-06-20 | 3.355
1328 | 49.4 | gf | 3.465 | mm | OK | -- | 20:31 | 2025-06-20 | 3.34
1329 | 49.3 | gf | 3.46 | mm | OK | -- | 20:31 | 2025-06-20 | 3.335
1330 | 49.1 | gf | 3.445 | mm | OK | -- | 20:31 | 2025-06-20 | 3.32
1331 | 49.1 | gf | 3.43 | mm | OK | -- | 20:31 | 2025-06-20 | 3.305
1332 | 49.2 | gf | 3.42 | mm | OK | -- | 20:31 | 2025-06-20 | 3.295
1333 | 48.9 | gf | 3.41 | mm | OK | -- | 20:31 | 2025-06-20 | 3.285
1334 | 49 | gf | 3.405 | mm | OK | -- | 20:31 | 2025-06-20 | 3.28
1335 | 49.1 | gf | 3.4 | mm | OK | -- | 20:31 | 2025-06-20 | 3.275
1336 | 49.1 | gf | 3.39 | mm | OK | -- | 20:31 | 2025-06-20 | 3.265
1337 | 49.1 | gf | 3.38 | mm | OK | -- | 20:32 | 2025-06-20 | 3.255
1338 | 49.1 | gf | 3.37 | mm | OK | -- | 20:32 | 2025-06-20 | 3.245
1339 | 49.1 | gf | 3.365 | mm | OK | -- | 20:32 | 2025-06-20 | 3.24
1340 | 49 | gf | 3.36 | mm | OK | -- | 20:32 | 2025-06-20 | 3.235
1341 | 49 | gf | 3.36 | mm | OK | -- | 20:32 | 2025-06-20 | 3.235
1342 | 48.9 | gf | 3.355 | mm | OK | -- | 20:32 | 2025-06-20 | 3.23
1343 | 49 | gf | 3.35 | mm | OK | -- | 20:32 | 2025-06-20 | 3.225
1344 | 48.9 | gf | 3.34 | mm | OK | -- | 20:32 | 2025-06-20 | 3.215
1345 | 48.9 | gf | 3.33 | mm | OK | -- | 20:32 | 2025-06-20 | 3.205
1346 | 48.8 | gf | 3.325 | mm | OK | -- | 20:32 | 2025-06-20 | 3.2
1347 | 48.8 | gf | 3.32 | mm | OK | -- | 20:32 | 2025-06-20 | 3.195
1348 | 48.8 | gf | 3.315 | mm | OK | -- | 20:32 | 2025-06-20 | 3.19
1349 | 48.8 | gf | 3.31 | mm | OK | -- | 20:32 | 2025-06-20 | 3.185
1350 | 48.9 | gf | 3.305 | mm | OK | -- | 20:32 | 2025-06-20 | 3.18
1351 | 48.7 | gf | 3.3 | mm | OK | -- | 20:32 | 2025-06-20 | 3.175
1352 | 48.6 | gf | 3.295 | mm | OK | -- | 20:32 | 2025-06-20 | 3.17
1353 | 48.6 | gf | 3.29 | mm | OK | -- | 20:32 | 2025-06-20 | 3.165
1354 | 48.6 | gf | 3.285 | mm | OK | -- | 20:32 | 2025-06-20 | 3.16
1355 | 48.6 | gf | 3.28 | mm | OK | -- | 20:32 | 2025-06-20 | 3.155
1356 | 48.6 | gf | 3.28 | mm | OK | -- | 20:32 | 2025-06-20 | 3.155
1357 | 48.6 | gf | 3.275 | mm | OK | -- | 20:32 | 2025-06-20 | 3.15
1358 | 48.6 | gf | 3.27 | mm | OK | -- | 20:32 | 2025-06-20 | 3.145
1359 | 48.6 | gf | 3.265 | mm | OK | -- | 20:32 | 2025-06-20 | 3.14
1360 | 48.6 | gf | 3.26 | mm | OK | -- | 20:32 | 2025-06-20 | 3.135
1361 | 48.6 | gf | 3.26 | mm | OK | -- | 20:32 | 2025-06-20 | 3.135
1362 | 48.6 | gf | 3.255 | mm | OK | -- | 20:32 | 2025-06-20 | 3.13
1363 | 48.4 | gf | 3.25 | mm | OK | -- | 20:32 | 2025-06-20 | 3.125
1364 | 48.4 | gf | 3.245 | mm | OK | -- | 20:32 | 2025-06-20 | 3.12
1365 | 48.3 | gf | 3.24 | mm | OK | -- | 20:32 | 2025-06-20 | 3.115
1366 | 48.4 | gf | 3.235 | mm | OK | -- | 20:32 | 2025-06-20 | 3.11
1367 | 48.5 | gf | 3.23 | mm | OK | -- | 20:32 | 2025-06-20 | 3.105
1368 | 48.5 | gf | 3.225 | mm | OK | -- | 20:32 | 2025-06-20 | 3.1
1369 | 48.5 | gf | 3.22 | mm | OK | -- | 20:32 | 2025-06-20 | 3.095
1370 | 48.4 | gf | 3.215 | mm | OK | -- | 20:32 | 2025-06-20 | 3.09
1371 | 48.3 | gf | 3.215 | mm | OK | -- | 20:32 | 2025-06-20 | 3.09
1372 | 48.4 | gf | 3.205 | mm | OK | -- | 20:32 | 2025-06-20 | 3.08
1373 | 48.4 | gf | 3.2 | mm | OK | -- | 20:32 | 2025-06-20 | 3.075
1374 | 48.3 | gf | 3.195 | mm | OK | -- | 20:32 | 2025-06-20 | 3.07
1375 | 48.1 | gf | 3.19 | mm | OK | -- | 20:32 | 2025-06-20 | 3.065
1376 | 48.2 | gf | 3.185 | mm | OK | -- | 20:32 | 2025-06-20 | 3.06
1377 | 48.2 | gf | 3.18 | mm | OK | -- | 20:32 | 2025-06-20 | 3.055
1378 | 48.3 | gf | 3.175 | mm | OK | -- | 20:32 | 2025-06-20 | 3.05
1379 | 48.3 | gf | 3.165 | mm | OK | -- | 20:32 | 2025-06-20 | 3.04
1380 | 48.2 | gf | 3.16 | mm | OK | -- | 20:32 | 2025-06-20 | 3.035
1381 | 48.2 | gf | 3.155 | mm | OK | -- | 20:32 | 2025-06-20 | 3.03
1382 | 48.2 | gf | 3.15 | mm | OK | -- | 20:32 | 2025-06-20 | 3.025
1383 | 48.1 | gf | 3.15 | mm | OK | -- | 20:32 | 2025-06-20 | 3.025
1384 | 48.1 | gf | 3.145 | mm | OK | -- | 20:32 | 2025-06-20 | 3.02
1385 | 48.1 | gf | 3.14 | mm | OK | -- | 20:32 | 2025-06-20 | 3.015
1386 | 48.2 | gf | 3.135 | mm | OK | -- | 20:32 | 2025-06-20 | 3.01
1387 | 48.2 | gf | 3.135 | mm | OK | -- | 20:32 | 2025-06-20 | 3.01
1388 | 48.2 | gf | 3.13 | mm | OK | -- | 20:32 | 2025-06-20 | 3.005
1389 | 48.2 | gf | 3.125 | mm | OK | -- | 20:32 | 2025-06-20 | 3
1390 | 48.2 | gf | 3.12 | mm | OK | -- | 20:32 | 2025-06-20 | 2.995
1391 | 48.2 | gf | 3.115 | mm | OK | -- | 20:32 | 2025-06-20 | 2.99
1392 | 48.2 | gf | 3.11 | mm | OK | -- | 20:32 | 2025-06-20 | 2.985
1393 | 48.2 | gf | 3.105 | mm | OK | -- | 20:32 | 2025-06-20 | 2.98
1394 | 48.1 | gf | 3.105 | mm | OK | -- | 20:32 | 2025-06-20 | 2.98
1395 | 48.1 | gf | 3.1 | mm | OK | -- | 20:32 | 2025-06-20 | 2.975
1396 | 48.1 | gf | 3.1 | mm | OK | -- | 20:32 | 2025-06-20 | 2.975
1397 | 48.1 | gf | 3.095 | mm | OK | -- | 20:32 | 2025-06-20 | 2.97
1398 | 48 | gf | 3.095 | mm | OK | -- | 20:32 | 2025-06-20 | 2.97
1399 | 48 | gf | 3.09 | mm | OK | -- | 20:32 | 2025-06-20 | 2.965
1400 | 48 | gf | 3.09 | mm | OK | -- | 20:32 | 2025-06-20 | 2.965
1401 | 48 | gf | 3.085 | mm | OK | -- | 20:32 | 2025-06-20 | 2.96
1402 | 48 | gf | 3.085 | mm | OK | -- | 20:32 | 2025-06-20 | 2.96
1403 | 48 | gf | 3.08 | mm | OK | -- | 20:32 | 2025-06-20 | 2.955
1404 | 47.9 | gf | 3.075 | mm | OK | -- | 20:32 | 2025-06-20 | 2.95
1405 | 47.8 | gf | 3.075 | mm | OK | -- | 20:32 | 2025-06-20 | 2.95
1406 | 47.7 | gf | 3.07 | mm | OK | -- | 20:32 | 2025-06-20 | 2.945
1407 | 47.7 | gf | 3.065 | mm | OK | -- | 20:32 | 2025-06-20 | 2.94
1408 | 47.8 | gf | 3.06 | mm | OK | -- | 20:32 | 2025-06-20 | 2.935
1409 | 47.9 | gf | 3.06 | mm | OK | -- | 20:32 | 2025-06-20 | 2.935
1410 | 47.9 | gf | 3.055 | mm | OK | -- | 20:32 | 2025-06-20 | 2.93
1411 | 47.8 | gf | 3.055 | mm | OK | -- | 20:32 | 2025-06-20 | 2.93
1412 | 47.7 | gf | 3.05 | mm | OK | -- | 20:32 | 2025-06-20 | 2.925
1413 | 47.6 | gf | 3.045 | mm | OK | -- | 20:32 | 2025-06-20 | 2.92
1414 | 47.6 | gf | 3.04 | mm | OK | -- | 20:32 | 2025-06-20 | 2.915
1415 | 47.7 | gf | 3.04 | mm | OK | -- | 20:32 | 2025-06-20 | 2.915
1416 | 47.6 | gf | 3.035 | mm | OK | -- | 20:32 | 2025-06-20 | 2.91
1417 | 47.6 | gf | 3.035 | mm | OK | -- | 20:32 | 2025-06-20 | 2.91
1418 | 47.6 | gf | 3.03 | mm | OK | -- | 20:32 | 2025-06-20 | 2.905
1419 | 47.5 | gf | 3.025 | mm | OK | -- | 20:32 | 2025-06-20 | 2.9
1420 | 47.6 | gf | 3.025 | mm | OK | -- | 20:32 | 2025-06-20 | 2.9
1421 | 47.6 | gf | 3.02 | mm | OK | -- | 20:32 | 2025-06-20 | 2.895
1422 | 47.6 | gf | 3.02 | mm | OK | -- | 20:32 | 2025-06-20 | 2.895
1423 | 47.6 | gf | 3.015 | mm | OK | -- | 20:32 | 2025-06-20 | 2.89
1424 | 47.6 | gf | 3.015 | mm | OK | -- | 20:32 | 2025-06-20 | 2.89
1425 | 47.6 | gf | 3.01 | mm | OK | -- | 20:32 | 2025-06-20 | 2.885
1426 | 47.5 | gf | 3.01 | mm | OK | -- | 20:32 | 2025-06-20 | 2.885
1427 | 47.5 | gf | 3.005 | mm | OK | -- | 20:32 | 2025-06-20 | 2.88
1428 | 47.4 | gf | 3 | mm | OK | -- | 20:32 | 2025-06-20 | 2.875
1429 | 47.4 | gf | 3 | mm | OK | -- | 20:32 | 2025-06-20 | 2.875
1430 | 47.3 | gf | 2.995 | mm | OK | -- | 20:32 | 2025-06-20 | 2.87
1431 | 47.3 | gf | 2.99 | mm | OK | -- | 20:32 | 2025-06-20 | 2.865
1432 | 47.4 | gf | 2.985 | mm | OK | -- | 20:32 | 2025-06-20 | 2.86
1433 | 47.3 | gf | 2.985 | mm | OK | -- | 20:32 | 2025-06-20 | 2.86
1434 | 47.3 | gf | 2.98 | mm | OK | -- | 20:32 | 2025-06-20 | 2.855
1435 | 47.2 | gf | 2.97 | mm | OK | -- | 20:32 | 2025-06-20 | 2.845
1436 | 47.2 | gf | 2.96 | mm | OK | -- | 20:32 | 2025-06-20 | 2.835
1437 | 47.2 | gf | 2.945 | mm | OK | -- | 20:32 | 2025-06-20 | 2.82
1438 | 47.2 | gf | 2.935 | mm | OK | -- | 20:32 | 2025-06-20 | 2.81
1439 | 47 | gf | 2.93 | mm | OK | -- | 20:32 | 2025-06-20 | 2.805
1440 | 47.1 | gf | 2.92 | mm | OK | -- | 20:32 | 2025-06-20 | 2.795
1441 | 47.1 | gf | 2.915 | mm | OK | -- | 20:32 | 2025-06-20 | 2.79
1442 | 47.1 | gf | 2.91 | mm | OK | -- | 20:32 | 2025-06-20 | 2.785
1443 | 47.2 | gf | 2.9 | mm | OK | -- | 20:32 | 2025-06-20 | 2.775
1444 | 47.2 | gf | 2.895 | mm | OK | -- | 20:32 | 2025-06-20 | 2.77
1445 | 47 | gf | 2.89 | mm | OK | -- | 20:32 | 2025-06-20 | 2.765
1446 | 47 | gf | 2.885 | mm | OK | -- | 20:32 | 2025-06-20 | 2.76
1447 | 47 | gf | 2.88 | mm | OK | -- | 20:32 | 2025-06-20 | 2.755
1448 | 47.1 | gf | 2.88 | mm | OK | -- | 20:32 | 2025-06-20 | 2.755
1449 | 47.1 | gf | 2.875 | mm | OK | -- | 20:32 | 2025-06-20 | 2.75
1450 | 47.1 | gf | 2.875 | mm | OK | -- | 20:32 | 2025-06-20 | 2.75
1451 | 47.2 | gf | 2.87 | mm | OK | -- | 20:32 | 2025-06-20 | 2.745
1452 | 47.2 | gf | 2.865 | mm | OK | -- | 20:32 | 2025-06-20 | 2.74
1453 | 47.1 | gf | 2.865 | mm | OK | -- | 20:32 | 2025-06-20 | 2.74
1454 | 47.1 | gf | 2.865 | mm | OK | -- | 20:32 | 2025-06-20 | 2.74
1455 | 47.1 | gf | 2.865 | mm | OK | -- | 20:32 | 2025-06-20 | 2.74
1456 | 47.1 | gf | 2.86 | mm | OK | -- | 20:32 | 2025-06-20 | 2.735
1457 | 47.1 | gf | 2.86 | mm | OK | -- | 20:32 | 2025-06-20 | 2.735
1458 | 47.1 | gf | 2.86 | mm | OK | -- | 20:32 | 2025-06-20 | 2.735
1459 | 47.1 | gf | 2.855 | mm | OK | -- | 20:32 | 2025-06-20 | 2.73
1460 | 47.1 | gf | 2.855 | mm | OK | -- | 20:32 | 2025-06-20 | 2.73
1461 | 47.1 | gf | 2.855 | mm | OK | -- | 20:32 | 2025-06-20 | 2.73
1462 | 47.1 | gf | 2.85 | mm | OK | -- | 20:32 | 2025-06-20 | 2.725
1463 | 47.1 | gf | 2.85 | mm | OK | -- | 20:32 | 2025-06-20 | 2.725
1464 | 47.1 | gf | 2.85 | mm | OK | -- | 20:32 | 2025-06-20 | 2.725
1465 | 47 | gf | 2.85 | mm | OK | -- | 20:32 | 2025-06-20 | 2.725
1466 | 47 | gf | 2.845 | mm | OK | -- | 20:32 | 2025-06-20 | 2.72
1467 | 47 | gf | 2.845 | mm | OK | -- | 20:32 | 2025-06-20 | 2.72
1468 | 47 | gf | 2.845 | mm | OK | -- | 20:32 | 2025-06-20 | 2.72
1469 | 47 | gf | 2.845 | mm | OK | -- | 20:32 | 2025-06-20 | 2.72
1470 | 47 | gf | 2.845 | mm | OK | -- | 20:32 | 2025-06-20 | 2.72
1471 | 47 | gf | 2.84 | mm | OK | -- | 20:32 | 2025-06-20 | 2.715
1472 | 47 | gf | 2.84 | mm | OK | -- | 20:32 | 2025-06-20 | 2.715
1473 | 47 | gf | 2.84 | mm | OK | -- | 20:32 | 2025-06-20 | 2.715
1474 | 46.9 | gf | 2.835 | mm | OK | -- | 20:32 | 2025-06-20 | 2.71
1475 | 46.9 | gf | 2.835 | mm | OK | -- | 20:32 | 2025-06-20 | 2.71
1476 | 46.9 | gf | 2.835 | mm | OK | -- | 20:32 | 2025-06-20 | 2.71
1477 | 47 | gf | 2.835 | mm | OK | -- | 20:32 | 2025-06-20 | 2.71
1478 | 47 | gf | 2.83 | mm | OK | -- | 20:32 | 2025-06-20 | 2.705
1479 | 47 | gf | 2.83 | mm | OK | -- | 20:32 | 2025-06-20 | 2.705
1480 | 47 | gf | 2.83 | mm | OK | -- | 20:32 | 2025-06-20 | 2.705
1481 | 47 | gf | 2.83 | mm | OK | -- | 20:32 | 2025-06-20 | 2.705
1482 | 47 | gf | 2.825 | mm | OK | -- | 20:32 | 2025-06-20 | 2.7
1483 | 47 | gf | 2.825 | mm | OK | -- | 20:32 | 2025-06-20 | 2.7
1484 | 47 | gf | 2.825 | mm | OK | -- | 20:32 | 2025-06-20 | 2.7
1485 | 47 | gf | 2.825 | mm | OK | -- | 20:32 | 2025-06-20 | 2.7
1486 | 47 | gf | 2.825 | mm | OK | -- | 20:32 | 2025-06-20 | 2.7
1487 | 47 | gf | 2.825 | mm | OK | -- | 20:32 | 2025-06-20 | 2.7
1488 | 47 | gf | 2.825 | mm | OK | -- | 20:32 | 2025-06-20 | 2.7
1489 | 47 | gf | 2.825 | mm | OK | -- | 20:32 | 2025-06-20 | 2.7
1490 | 47 | gf | 2.82 | mm | OK | -- | 20:32 | 2025-06-20 | 2.695
1491 | 47 | gf | 2.82 | mm | OK | -- | 20:32 | 2025-06-20 | 2.695
1492 | 47 | gf | 2.82 | mm | OK | -- | 20:32 | 2025-06-20 | 2.695
1493 | 47 | gf | 2.82 | mm | OK | -- | 20:32 | 2025-06-20 | 2.695
1494 | 46.9 | gf | 2.82 | mm | OK | -- | 20:32 | 2025-06-20 | 2.695
1495 | 46.8 | gf | 2.82 | mm | OK | -- | 20:32 | 2025-06-20 | 2.695
1496 | 46.9 | gf | 2.815 | mm | OK | -- | 20:32 | 2025-06-20 | 2.69
1497 | 46.9 | gf | 2.815 | mm | OK | -- | 20:32 | 2025-06-20 | 2.69
1498 | 46.9 | gf | 2.815 | mm | OK | -- | 20:32 | 2025-06-20 | 2.69
1499 | 46.8 | gf | 2.815 | mm | OK | -- | 20:32 | 2025-06-20 | 2.69
1500 | 46.8 | gf | 2.815 | mm | OK | -- | 20:32 | 2025-06-20 | 2.69
1501 | 46.8 | gf | 2.815 | mm | OK | -- | 20:32 | 2025-06-20 | 2.69
1502 | 46.8 | gf | 2.815 | mm | OK | -- | 20:32 | 2025-06-20 | 2.69
1503 | 46.8 | gf | 2.815 | mm | OK | -- | 20:32 | 2025-06-20 | 2.69
1504 | 46.8 | gf | 2.81 | mm | OK | -- | 20:32 | 2025-06-20 | 2.685
1505 | 46.8 | gf | 2.81 | mm | OK | -- | 20:32 | 2025-06-20 | 2.685
1506 | 46.8 | gf | 2.81 | mm | OK | -- | 20:32 | 2025-06-20 | 2.685
1507 | 46.8 | gf | 2.81 | mm | OK | -- | 20:32 | 2025-06-20 | 2.685
1508 | 46.8 | gf | 2.81 | mm | OK | -- | 20:32 | 2025-06-20 | 2.685
1509 | 46.8 | gf | 2.81 | mm | OK | -- | 20:32 | 2025-06-20 | 2.685
1510 | 46.8 | gf | 2.81 | mm | OK | -- | 20:32 | 2025-06-20 | 2.685
1511 | 46.7 | gf | 2.805 | mm | OK | -- | 20:32 | 2025-06-20 | 2.68
1512 | 46.7 | gf | 2.805 | mm | OK | -- | 20:32 | 2025-06-20 | 2.68
1513 | 46.6 | gf | 2.8 | mm | OK | -- | 20:32 | 2025-06-20 | 2.675
1514 | 46.6 | gf | 2.8 | mm | OK | -- | 20:32 | 2025-06-20 | 2.675
1515 | 46.6 | gf | 2.795 | mm | OK | -- | 20:32 | 2025-06-20 | 2.67
1516 | 46.6 | gf | 2.795 | mm | OK | -- | 20:32 | 2025-06-20 | 2.67
1517 | 46.6 | gf | 2.79 | mm | OK | -- | 20:32 | 2025-06-20 | 2.665
1518 | 46.6 | gf | 2.79 | mm | OK | -- | 20:32 | 2025-06-20 | 2.665
1519 | 46.6 | gf | 2.785 | mm | OK | -- | 20:32 | 2025-06-20 | 2.66
1520 | 46.6 | gf | 2.785 | mm | OK | -- | 20:32 | 2025-06-20 | 2.66
1521 | 46.6 | gf | 2.78 | mm | OK | -- | 20:32 | 2025-06-20 | 2.655
1522 | 46.6 | gf | 2.775 | mm | OK | -- | 20:32 | 2025-06-20 | 2.65
1523 | 46.6 | gf | 2.77 | mm | OK | -- | 20:32 | 2025-06-20 | 2.645
1524 | 46.5 | gf | 2.765 | mm | OK | -- | 20:32 | 2025-06-20 | 2.64
1525 | 46.4 | gf | 2.76 | mm | OK | -- | 20:32 | 2025-06-20 | 2.635
1526 | 46.4 | gf | 2.755 | mm | OK | -- | 20:32 | 2025-06-20 | 2.63
1527 | 46.5 | gf | 2.75 | mm | OK | -- | 20:32 | 2025-06-20 | 2.625
1528 | 46.6 | gf | 2.745 | mm | OK | -- | 20:32 | 2025-06-20 | 2.62
1529 | 46.6 | gf | 2.74 | mm | OK | -- | 20:32 | 2025-06-20 | 2.615
1530 | 46.4 | gf | 2.735 | mm | OK | -- | 20:32 | 2025-06-20 | 2.61
1531 | 46.4 | gf | 2.735 | mm | OK | -- | 20:32 | 2025-06-20 | 2.61
1532 | 46.3 | gf | 2.73 | mm | OK | -- | 20:32 | 2025-06-20 | 2.605
1533 | 46.3 | gf | 2.73 | mm | OK | -- | 20:32 | 2025-06-20 | 2.605
1534 | 46.4 | gf | 2.725 | mm | OK | -- | 20:32 | 2025-06-20 | 2.6
1535 | 46.3 | gf | 2.725 | mm | OK | -- | 20:32 | 2025-06-20 | 2.6
1536 | 46.3 | gf | 2.72 | mm | OK | -- | 20:32 | 2025-06-20 | 2.595
1537 | 46.3 | gf | 2.72 | mm | OK | -- | 20:32 | 2025-06-20 | 2.595
1538 | 46.3 | gf | 2.715 | mm | OK | -- | 20:32 | 2025-06-20 | 2.59
1539 | 46.3 | gf | 2.715 | mm | OK | -- | 20:32 | 2025-06-20 | 2.59
1540 | 46.3 | gf | 2.71 | mm | OK | -- | 20:32 | 2025-06-20 | 2.585
1541 | 46.3 | gf | 2.71 | mm | OK | -- | 20:32 | 2025-06-20 | 2.585
1542 | 46.4 | gf | 2.705 | mm | OK | -- | 20:32 | 2025-06-20 | 2.58
1543 | 46.2 | gf | 2.7 | mm | OK | -- | 20:32 | 2025-06-20 | 2.575
1544 | 46.1 | gf | 2.69 | mm | OK | -- | 20:32 | 2025-06-20 | 2.565
1545 | 46.2 | gf | 2.685 | mm | OK | -- | 20:32 | 2025-06-20 | 2.56
1546 | 46.2 | gf | 2.685 | mm | OK | -- | 20:32 | 2025-06-20 | 2.56
1547 | 46.2 | gf | 2.68 | mm | OK | -- | 20:32 | 2025-06-20 | 2.555
1548 | 46.2 | gf | 2.68 | mm | OK | -- | 20:32 | 2025-06-20 | 2.555
1549 | 46.2 | gf | 2.675 | mm | OK | -- | 20:32 | 2025-06-20 | 2.55
1550 | 46.1 | gf | 2.67 | mm | OK | -- | 20:32 | 2025-06-20 | 2.545
1551 | 46.1 | gf | 2.67 | mm | OK | -- | 20:32 | 2025-06-20 | 2.545
1552 | 46.1 | gf | 2.67 | mm | OK | -- | 20:32 | 2025-06-20 | 2.545
1553 | 46.1 | gf | 2.67 | mm | OK | -- | 20:32 | 2025-06-20 | 2.545
1554 | 46.1 | gf | 2.665 | mm | OK | -- | 20:32 | 2025-06-20 | 2.54
1555 | 46.1 | gf | 2.665 | mm | OK | -- | 20:32 | 2025-06-20 | 2.54
1556 | 46.1 | gf | 2.665 | mm | OK | -- | 20:32 | 2025-06-20 | 2.54
1557 | 46 | gf | 2.66 | mm | OK | -- | 20:32 | 2025-06-20 | 2.535
1558 | 46 | gf | 2.655 | mm | OK | -- | 20:32 | 2025-06-20 | 2.53
1559 | 46 | gf | 2.655 | mm | OK | -- | 20:32 | 2025-06-20 | 2.53
1560 | 45.8 | gf | 2.65 | mm | OK | -- | 20:32 | 2025-06-20 | 2.525
1561 | 45.8 | gf | 2.645 | mm | OK | -- | 20:32 | 2025-06-20 | 2.52
1562 | 45.8 | gf | 2.64 | mm | OK | -- | 20:32 | 2025-06-20 | 2.515
1563 | 45.8 | gf | 2.64 | mm | OK | -- | 20:32 | 2025-06-20 | 2.515
1564 | 45.9 | gf | 2.635 | mm | OK | -- | 20:32 | 2025-06-20 | 2.51
1565 | 45.9 | gf | 2.635 | mm | OK | -- | 20:32 | 2025-06-20 | 2.51
1566 | 45.9 | gf | 2.63 | mm | OK | -- | 20:32 | 2025-06-20 | 2.505
1567 | 45.9 | gf | 2.63 | mm | OK | -- | 20:32 | 2025-06-20 | 2.505
1568 | 45.8 | gf | 2.625 | mm | OK | -- | 20:32 | 2025-06-20 | 2.5
1569 | 45.8 | gf | 2.62 | mm | OK | -- | 20:32 | 2025-06-20 | 2.495
1570 | 45.7 | gf | 2.62 | mm | OK | -- | 20:32 | 2025-06-20 | 2.495
1571 | 45.7 | gf | 2.615 | mm | OK | -- | 20:32 | 2025-06-20 | 2.49
1572 | 45.8 | gf | 2.615 | mm | OK | -- | 20:32 | 2025-06-20 | 2.49
1573 | 45.7 | gf | 2.61 | mm | OK | -- | 20:32 | 2025-06-20 | 2.485
1574 | 45.7 | gf | 2.61 | mm | OK | -- | 20:32 | 2025-06-20 | 2.485
1575 | 45.7 | gf | 2.605 | mm | OK | -- | 20:32 | 2025-06-20 | 2.48
1576 | 45.7 | gf | 2.605 | mm | OK | -- | 20:32 | 2025-06-20 | 2.48
1577 | 45.8 | gf | 2.605 | mm | OK | -- | 20:32 | 2025-06-20 | 2.48
1578 | 45.8 | gf | 2.6 | mm | OK | -- | 20:32 | 2025-06-20 | 2.475
1579 | 45.9 | gf | 2.6 | mm | OK | -- | 20:32 | 2025-06-20 | 2.475
1580 | 45.9 | gf | 2.6 | mm | OK | -- | 20:32 | 2025-06-20 | 2.475
1581 | 45.9 | gf | 2.595 | mm | OK | -- | 20:32 | 2025-06-20 | 2.47
1582 | 45.8 | gf | 2.595 | mm | OK | -- | 20:32 | 2025-06-20 | 2.47
1583 | 45.8 | gf | 2.595 | mm | OK | -- | 20:32 | 2025-06-20 | 2.47
1584 | 45.8 | gf | 2.59 | mm | OK | -- | 20:32 | 2025-06-20 | 2.465
1585 | 45.8 | gf | 2.59 | mm | OK | -- | 20:32 | 2025-06-20 | 2.465
1586 | 45.8 | gf | 2.585 | mm | OK | -- | 20:32 | 2025-06-20 | 2.46
1587 | 45.8 | gf | 2.585 | mm | OK | -- | 20:32 | 2025-06-20 | 2.46
1588 | 45.8 | gf | 2.58 | mm | OK | -- | 20:32 | 2025-06-20 | 2.455
1589 | 45.8 | gf | 2.575 | mm | OK | -- | 20:32 | 2025-06-20 | 2.45
1590 | 45.8 | gf | 2.575 | mm | OK | -- | 20:32 | 2025-06-20 | 2.45
1591 | 45.7 | gf | 2.57 | mm | OK | -- | 20:32 | 2025-06-20 | 2.445
1592 | 45.7 | gf | 2.57 | mm | OK | -- | 20:32 | 2025-06-20 | 2.445
1593 | 45.7 | gf | 2.565 | mm | OK | -- | 20:32 | 2025-06-20 | 2.44
1594 | 45.7 | gf | 2.56 | mm | OK | -- | 20:32 | 2025-06-20 | 2.435
1595 | 45.8 | gf | 2.56 | mm | OK | -- | 20:32 | 2025-06-20 | 2.435
1596 | 45.7 | gf | 2.555 | mm | OK | -- | 20:32 | 2025-06-20 | 2.43
1597 | 45.6 | gf | 2.555 | mm | OK | -- | 20:32 | 2025-06-20 | 2.43
1598 | 45.7 | gf | 2.55 | mm | OK | -- | 20:32 | 2025-06-20 | 2.425
1599 | 45.7 | gf | 2.545 | mm | OK | -- | 20:32 | 2025-06-20 | 2.42
1600 | 45.7 | gf | 2.54 | mm | OK | -- | 20:32 | 2025-06-20 | 2.415
1601 | 45.6 | gf | 2.535 | mm | OK | -- | 20:32 | 2025-06-20 | 2.41
1602 | 45.6 | gf | 2.53 | mm | OK | -- | 20:32 | 2025-06-20 | 2.405
1603 | 45.6 | gf | 2.525 | mm | OK | -- | 20:32 | 2025-06-20 | 2.4
1604 | 45.6 | gf | 2.525 | mm | OK | -- | 20:32 | 2025-06-20 | 2.4
1605 | 45.6 | gf | 2.52 | mm | OK | -- | 20:32 | 2025-06-20 | 2.395
1606 | 45.5 | gf | 2.515 | mm | OK | -- | 20:32 | 2025-06-20 | 2.39
1607 | 45.5 | gf | 2.51 | mm | OK | -- | 20:32 | 2025-06-20 | 2.385
1608 | 45.5 | gf | 2.505 | mm | OK | -- | 20:32 | 2025-06-20 | 2.38
1609 | 45.4 | gf | 2.505 | mm | OK | -- | 20:32 | 2025-06-20 | 2.38
1610 | 45.4 | gf | 2.5 | mm | OK | -- | 20:32 | 2025-06-20 | 2.375
1611 | 45.4 | gf | 2.495 | mm | OK | -- | 20:32 | 2025-06-20 | 2.37
1612 | 45.4 | gf | 2.49 | mm | OK | -- | 20:32 | 2025-06-20 | 2.365
1613 | 45.3 | gf | 2.485 | mm | OK | -- | 20:32 | 2025-06-20 | 2.36
1614 | 45.3 | gf | 2.48 | mm | OK | -- | 20:32 | 2025-06-20 | 2.355
1615 | 45.4 | gf | 2.475 | mm | OK | -- | 20:32 | 2025-06-20 | 2.35
1616 | 45.3 | gf | 2.47 | mm | OK | -- | 20:32 | 2025-06-20 | 2.345
1617 | 45.3 | gf | 2.47 | mm | OK | -- | 20:32 | 2025-06-20 | 2.345
1618 | 45.3 | gf | 2.465 | mm | OK | -- | 20:32 | 2025-06-20 | 2.34
1619 | 45.3 | gf | 2.465 | mm | OK | -- | 20:32 | 2025-06-20 | 2.34
1620 | 45.3 | gf | 2.46 | mm | OK | -- | 20:32 | 2025-06-20 | 2.335
1621 | 45.2 | gf | 2.46 | mm | OK | -- | 20:32 | 2025-06-20 | 2.335
1622 | 45.2 | gf | 2.455 | mm | OK | -- | 20:32 | 2025-06-20 | 2.33
1623 | 45.2 | gf | 2.455 | mm | OK | -- | 20:32 | 2025-06-20 | 2.33
1624 | 45 | gf | 2.45 | mm | OK | -- | 20:32 | 2025-06-20 | 2.325
1625 | 45 | gf | 2.445 | mm | OK | -- | 20:32 | 2025-06-20 | 2.32
1626 | 45 | gf | 2.445 | mm | OK | -- | 20:32 | 2025-06-20 | 2.32
1627 | 45 | gf | 2.44 | mm | OK | -- | 20:32 | 2025-06-20 | 2.315
1628 | 44.9 | gf | 2.435 | mm | OK | -- | 20:32 | 2025-06-20 | 2.31
1629 | 44.7 | gf | 2.43 | mm | OK | -- | 20:32 | 2025-06-20 | 2.305
1630 | 44.7 | gf | 2.43 | mm | OK | -- | 20:32 | 2025-06-20 | 2.305
1631 | 44.5 | gf | 2.425 | mm | OK | -- | 20:32 | 2025-06-20 | 2.3
1632 | 44.4 | gf | 2.42 | mm | OK | -- | 20:32 | 2025-06-20 | 2.295
1633 | 44.3 | gf | 2.42 | mm | OK | -- | 20:32 | 2025-06-20 | 2.295
1634 | 44.2 | gf | 2.42 | mm | OK | -- | 20:32 | 2025-06-20 | 2.295
1635 | 44.1 | gf | 2.415 | mm | OK | -- | 20:32 | 2025-06-20 | 2.29
1636 | 44 | gf | 2.415 | mm | OK | -- | 20:32 | 2025-06-20 | 2.29
1637 | 43.8 | gf | 2.41 | mm | OK | -- | 20:32 | 2025-06-20 | 2.285
1638 | 43.7 | gf | 2.405 | mm | OK | -- | 20:32 | 2025-06-20 | 2.28
1639 | 43.7 | gf | 2.405 | mm | OK | -- | 20:32 | 2025-06-20 | 2.28
1640 | 43.5 | gf | 2.4 | mm | OK | -- | 20:32 | 2025-06-20 | 2.275
1641 | 43.2 | gf | 2.395 | mm | OK | -- | 20:32 | 2025-06-20 | 2.27
1642 | 43 | gf | 2.39 | mm | OK | -- | 20:32 | 2025-06-20 | 2.265
1643 | 42.7 | gf | 2.39 | mm | OK | -- | 20:32 | 2025-06-20 | 2.265
1644 | 42.2 | gf | 2.385 | mm | OK | -- | 20:32 | 2025-06-20 | 2.26
1645 | 41.6 | gf | 2.385 | mm | OK | -- | 20:32 | 2025-06-20 | 2.26
1646 | 41.1 | gf | 2.38 | mm | OK | -- | 20:32 | 2025-06-20 | 2.255
1647 | 40.7 | gf | 2.375 | mm | OK | -- | 20:32 | 2025-06-20 | 2.25
1648 | 40.3 | gf | 2.37 | mm | OK | -- | 20:32 | 2025-06-20 | 2.245
1649 | 40.2 | gf | 2.37 | mm | OK | -- | 20:32 | 2025-06-20 | 2.245
1650 | 40.2 | gf | 2.365 | mm | OK | -- | 20:32 | 2025-06-20 | 2.24
1651 | 40.6 | gf | 2.36 | mm | OK | -- | 20:32 | 2025-06-20 | 2.235
1652 | 40.7 | gf | 2.355 | mm | OK | -- | 20:32 | 2025-06-20 | 2.23
1653 | 40.6 | gf | 2.35 | mm | OK | -- | 20:32 | 2025-06-20 | 2.225
1654 | 40.5 | gf | 2.345 | mm | OK | -- | 20:32 | 2025-06-20 | 2.22
1655 | 40.2 | gf | 2.34 | mm | OK | -- | 20:32 | 2025-06-20 | 2.215
1656 | 39.7 | gf | 2.335 | mm | OK | -- | 20:32 | 2025-06-20 | 2.21
1657 | 39.1 | gf | 2.33 | mm | OK | -- | 20:32 | 2025-06-20 | 2.205
1658 | 38.4 | gf | 2.325 | mm | OK | -- | 20:32 | 2025-06-20 | 2.2
1659 | 37.7 | gf | 2.32 | mm | OK | -- | 20:32 | 2025-06-20 | 2.195
1660 | 37.2 | gf | 2.315 | mm | OK | -- | 20:32 | 2025-06-20 | 2.19
1661 | 36.8 | gf | 2.315 | mm | OK | -- | 20:32 | 2025-06-20 | 2.19
1662 | 36.6 | gf | 2.31 | mm | OK | -- | 20:32 | 2025-06-20 | 2.185
1663 | 36.4 | gf | 2.31 | mm | OK | -- | 20:32 | 2025-06-20 | 2.185
1664 | 36.2 | gf | 2.31 | mm | OK | -- | 20:32 | 2025-06-20 | 2.185
1665 | 35.9 | gf | 2.31 | mm | OK | -- | 20:32 | 2025-06-20 | 2.185
1666 | 35.8 | gf | 2.305 | mm | OK | -- | 20:32 | 2025-06-20 | 2.18
1667 | 35.6 | gf | 2.305 | mm | OK | -- | 20:32 | 2025-06-20 | 2.18
1668 | 35.4 | gf | 2.305 | mm | OK | -- | 20:32 | 2025-06-20 | 2.18
1669 | 35.2 | gf | 2.305 | mm | OK | -- | 20:32 | 2025-06-20 | 2.18
1670 | 34.9 | gf | 2.305 | mm | OK | -- | 20:32 | 2025-06-20 | 2.18
1671 | 34.6 | gf | 2.3 | mm | OK | -- | 20:32 | 2025-06-20 | 2.175
1672 | 34.3 | gf | 2.3 | mm | OK | -- | 20:32 | 2025-06-20 | 2.175
1673 | 34 | gf | 2.3 | mm | OK | -- | 20:32 | 2025-06-20 | 2.175
1674 | 33.5 | gf | 2.295 | mm | OK | -- | 20:32 | 2025-06-20 | 2.17
1675 | 33 | gf | 2.295 | mm | OK | -- | 20:32 | 2025-06-20 | 2.17
1676 | 32.5 | gf | 2.29 | mm | OK | -- | 20:32 | 2025-06-20 | 2.165
1677 | 32 | gf | 2.29 | mm | OK | -- | 20:32 | 2025-06-20 | 2.165
1678 | 31.4 | gf | 2.29 | mm | OK | -- | 20:32 | 2025-06-20 | 2.165
1679 | 30.8 | gf | 2.285 | mm | OK | -- | 20:32 | 2025-06-20 | 2.16
1680 | 30.3 | gf | 2.285 | mm | OK | -- | 20:32 | 2025-06-20 | 2.16
1681 | 29.9 | gf | 2.28 | mm | OK | -- | 20:32 | 2025-06-20 | 2.155
1682 | 29.7 | gf | 2.28 | mm | OK | -- | 20:32 | 2025-06-20 | 2.155
1683 | 29.6 | gf | 2.275 | mm | OK | -- | 20:32 | 2025-06-20 | 2.15
1684 | 29.2 | gf | 2.275 | mm | OK | -- | 20:32 | 2025-06-20 | 2.15
1685 | 29.1 | gf | 2.27 | mm | OK | -- | 20:32 | 2025-06-20 | 2.145
1686 | 28.9 | gf | 2.27 | mm | OK | -- | 20:32 | 2025-06-20 | 2.145
1687 | 29 | gf | 2.27 | mm | OK | -- | 20:32 | 2025-06-20 | 2.145
1688 | 28.7 | gf | 2.27 | mm | OK | -- | 20:32 | 2025-06-20 | 2.145
1689 | 28.5 | gf | 2.265 | mm | OK | -- | 20:32 | 2025-06-20 | 2.14
1690 | 28.4 | gf | 2.265 | mm | OK | -- | 20:32 | 2025-06-20 | 2.14
1691 | 28.1 | gf | 2.26 | mm | OK | -- | 20:32 | 2025-06-20 | 2.135
1692 | 27.9 | gf | 2.255 | mm | OK | -- | 20:32 | 2025-06-20 | 2.13
1693 | 27.8 | gf | 2.255 | mm | OK | -- | 20:32 | 2025-06-20 | 2.13
1694 | 27.7 | gf | 2.25 | mm | OK | -- | 20:32 | 2025-06-20 | 2.125
1695 | 27.3 | gf | 2.245 | mm | OK | -- | 20:32 | 2025-06-20 | 2.12
1696 | 27.3 | gf | 2.24 | mm | OK | -- | 20:32 | 2025-06-20 | 2.115
1697 | 27.1 | gf | 2.235 | mm | OK | -- | 20:32 | 2025-06-20 | 2.11
1698 | 27 | gf | 2.235 | mm | OK | -- | 20:32 | 2025-06-20 | 2.11
1699 | 26.9 | gf | 2.23 | mm | OK | -- | 20:32 | 2025-06-20 | 2.105
1700 | 26.6 | gf | 2.225 | mm | OK | -- | 20:32 | 2025-06-20 | 2.1
1701 | 26.5 | gf | 2.22 | mm | OK | -- | 20:32 | 2025-06-20 | 2.095
1702 | 26.4 | gf | 2.215 | mm | OK | -- | 20:32 | 2025-06-20 | 2.09
1703 | 26.6 | gf | 2.215 | mm | OK | -- | 20:32 | 2025-06-20 | 2.09
1704 | 26.4 | gf | 2.21 | mm | OK | -- | 20:32 | 2025-06-20 | 2.085
1705 | 26.2 | gf | 2.21 | mm | OK | -- | 20:32 | 2025-06-20 | 2.085
1706 | 25.9 | gf | 2.205 | mm | OK | -- | 20:32 | 2025-06-20 | 2.08
1707 | 25.7 | gf | 2.205 | mm | OK | -- | 20:32 | 2025-06-20 | 2.08
1708 | 25.6 | gf | 2.2 | mm | OK | -- | 20:32 | 2025-06-20 | 2.075
1709 | 25.5 | gf | 2.2 | mm | OK | -- | 20:32 | 2025-06-20 | 2.075
1710 | 25.3 | gf | 2.2 | mm | OK | -- | 20:32 | 2025-06-20 | 2.075
1711 | 25 | gf | 2.195 | mm | OK | -- | 20:32 | 2025-06-20 | 2.07
1712 | 25 | gf | 2.19 | mm | OK | -- | 20:32 | 2025-06-20 | 2.065
1713 | 24.6 | gf | 2.185 | mm | OK | -- | 20:32 | 2025-06-20 | 2.06
1714 | 24.4 | gf | 2.18 | mm | OK | -- | 20:32 | 2025-06-20 | 2.055
1715 | 24 | gf | 2.17 | mm | OK | -- | 20:32 | 2025-06-20 | 2.045
1716 | 23.4 | gf | 2.16 | mm | OK | -- | 20:32 | 2025-06-20 | 2.035
1717 | 23 | gf | 2.15 | mm | OK | -- | 20:32 | 2025-06-20 | 2.025
1718 | 22.8 | gf | 2.145 | mm | OK | -- | 20:32 | 2025-06-20 | 2.02
1719 | 22.7 | gf | 2.14 | mm | OK | -- | 20:32 | 2025-06-20 | 2.015
1720 | 22.2 | gf | 2.13 | mm | OK | -- | 20:32 | 2025-06-20 | 2.005
1721 | 22 | gf | 2.125 | mm | OK | -- | 20:32 | 2025-06-20 | 2
1722 | 21.5 | gf | 2.12 | mm | OK | -- | 20:32 | 2025-06-20 | 1.995
1723 | 21.4 | gf | 2.115 | mm | OK | -- | 20:32 | 2025-06-20 | 1.99
1724 | 21.2 | gf | 2.105 | mm | OK | -- | 20:32 | 2025-06-20 | 1.98
1725 | 21 | gf | 2.1 | mm | OK | -- | 20:32 | 2025-06-20 | 1.975
1726 | 20.6 | gf | 2.095 | mm | OK | -- | 20:32 | 2025-06-20 | 1.97
1727 | 20.9 | gf | 2.09 | mm | OK | -- | 20:32 | 2025-06-20 | 1.965
1728 | 20.6 | gf | 2.085 | mm | OK | -- | 20:32 | 2025-06-20 | 1.96
1729 | 20.3 | gf | 2.08 | mm | OK | -- | 20:32 | 2025-06-20 | 1.955
1730 | 20.4 | gf | 2.08 | mm | OK | -- | 20:32 | 2025-06-20 | 1.955
1731 | 20.2 | gf | 2.075 | mm | OK | -- | 20:32 | 2025-06-20 | 1.95
1732 | 19.7 | gf | 2.07 | mm | OK | -- | 20:32 | 2025-06-20 | 1.945
1733 | 19.8 | gf | 2.065 | mm | OK | -- | 20:32 | 2025-06-20 | 1.94
1734 | 19.6 | gf | 2.065 | mm | OK | -- | 20:32 | 2025-06-20 | 1.94
1735 | 19.5 | gf | 2.06 | mm | OK | -- | 20:32 | 2025-06-20 | 1.935
1736 | 19.8 | gf | 2.06 | mm | OK | -- | 20:32 | 2025-06-20 | 1.935
1737 | 20 | gf | 2.055 | mm | OK | -- | 20:32 | 2025-06-20 | 1.93
1738 | 20 | gf | 2.055 | mm | OK | -- | 20:32 | 2025-06-20 | 1.93
1739 | 19.8 | gf | 2.05 | mm | OK | -- | 20:32 | 2025-06-20 | 1.925
1740 | 19.5 | gf | 2.05 | mm | OK | -- | 20:32 | 2025-06-20 | 1.925
1741 | 19.3 | gf | 2.05 | mm | OK | -- | 20:32 | 2025-06-20 | 1.925
1742 | 19.1 | gf | 2.045 | mm | OK | -- | 20:32 | 2025-06-20 | 1.92
1743 | 19.1 | gf | 2.045 | mm | OK | -- | 20:32 | 2025-06-20 | 1.92
1744 | 18.9 | gf | 2.045 | mm | OK | -- | 20:32 | 2025-06-20 | 1.92
1745 | 18.5 | gf | 2.04 | mm | OK | -- | 20:32 | 2025-06-20 | 1.915
1746 | 18.2 | gf | 2.04 | mm | OK | -- | 20:32 | 2025-06-20 | 1.915
1747 | 18.6 | gf | 2.035 | mm | OK | -- | 20:32 | 2025-06-20 | 1.91
1748 | 18.6 | gf | 2.035 | mm | OK | -- | 20:32 | 2025-06-20 | 1.91
1749 | 18.1 | gf | 2.03 | mm | OK | -- | 20:32 | 2025-06-20 | 1.905
1750 | 17.9 | gf | 2.03 | mm | OK | -- | 20:32 | 2025-06-20 | 1.905
1751 | 18 | gf | 2.025 | mm | OK | -- | 20:32 | 2025-06-20 | 1.9
1752 | 18 | gf | 2.02 | mm | OK | -- | 20:32 | 2025-06-20 | 1.895
1753 | 18.1 | gf | 2.02 | mm | OK | -- | 20:32 | 2025-06-20 | 1.895
1754 | 17.8 | gf | 2.015 | mm | OK | -- | 20:32 | 2025-06-20 | 1.89
1755 | 17.4 | gf | 2.015 | mm | OK | -- | 20:32 | 2025-06-20 | 1.89
1756 | 17.2 | gf | 2.01 | mm | OK | -- | 20:32 | 2025-06-20 | 1.885
1757 | 17.6 | gf | 2.005 | mm | OK | -- | 20:32 | 2025-06-20 | 1.88
1758 | 17.3 | gf | 2 | mm | OK | -- | 20:32 | 2025-06-20 | 1.875
1759 | 17 | gf | 1.995 | mm | OK | -- | 20:32 | 2025-06-20 | 1.87
1760 | 16.8 | gf | 1.99 | mm | OK | -- | 20:32 | 2025-06-20 | 1.865
1761 | 16.6 | gf | 1.985 | mm | OK | -- | 20:32 | 2025-06-20 | 1.86
1762 | 16.4 | gf | 1.98 | mm | OK | -- | 20:32 | 2025-06-20 | 1.855
1763 | 15.6 | gf | 1.98 | mm | OK | -- | 20:32 | 2025-06-20 | 1.855
1764 | 15.3 | gf | 1.97 | mm | OK | -- | 20:32 | 2025-06-20 | 1.845
1765 | 15.6 | gf | 1.965 | mm | OK | -- | 20:32 | 2025-06-20 | 1.84
1766 | 15.9 | gf | 1.965 | mm | OK | -- | 20:32 | 2025-06-20 | 1.84
1767 | 15.5 | gf | 1.96 | mm | OK | -- | 20:32 | 2025-06-20 | 1.835
1768 | 15.5 | gf | 1.955 | mm | OK | -- | 20:32 | 2025-06-20 | 1.83
1769 | 15.2 | gf | 1.95 | mm | OK | -- | 20:32 | 2025-06-20 | 1.825
1770 | 15 | gf | 1.945 | mm | OK | -- | 20:32 | 2025-06-20 | 1.82
1771 | 15.6 | gf | 1.935 | mm | OK | -- | 20:32 | 2025-06-20 | 1.81
1772 | 15.8 | gf | 1.93 | mm | OK | -- | 20:32 | 2025-06-20 | 1.805
1773 | 15.8 | gf | 1.925 | mm | OK | -- | 20:32 | 2025-06-20 | 1.8
1774 | 15.9 | gf | 1.915 | mm | OK | -- | 20:32 | 2025-06-20 | 1.79
1775 | 15.5 | gf | 1.91 | mm | OK | -- | 20:32 | 2025-06-20 | 1.785
1776 | 15.8 | gf | 1.9 | mm | OK | -- | 20:32 | 2025-06-20 | 1.775
1777 | 16 | gf | 1.895 | mm | OK | -- | 20:32 | 2025-06-20 | 1.77
1778 | 16.3 | gf | 1.885 | mm | OK | -- | 20:32 | 2025-06-20 | 1.76
1779 | 16 | gf | 1.88 | mm | OK | -- | 20:32 | 2025-06-20 | 1.755
1780 | 16.5 | gf | 1.875 | mm | OK | -- | 20:32 | 2025-06-20 | 1.75
1781 | 17.5 | gf | 1.865 | mm | OK | -- | 20:32 | 2025-06-20 | 1.74
1782 | 17.8 | gf | 1.86 | mm | OK | -- | 20:32 | 2025-06-20 | 1.735
1783 | 17.8 | gf | 1.855 | mm | OK | -- | 20:32 | 2025-06-20 | 1.73
1784 | 17.9 | gf | 1.85 | mm | OK | -- | 20:32 | 2025-06-20 | 1.725
1785 | 18.4 | gf | 1.845 | mm | OK | -- | 20:32 | 2025-06-20 | 1.72
1786 | 18.9 | gf | 1.84 | mm | OK | -- | 20:32 | 2025-06-20 | 1.715
1787 | 19.3 | gf | 1.84 | mm | OK | -- | 20:32 | 2025-06-20 | 1.715
1788 | 19.6 | gf | 1.835 | mm | OK | -- | 20:32 | 2025-06-20 | 1.71
1789 | 19.7 | gf | 1.835 | mm | OK | -- | 20:32 | 2025-06-20 | 1.71
1790 | 19.7 | gf | 1.83 | mm | OK | -- | 20:32 | 2025-06-20 | 1.705
1791 | 19.7 | gf | 1.83 | mm | OK | -- | 20:32 | 2025-06-20 | 1.705
1792 | 19.7 | gf | 1.825 | mm | OK | -- | 20:32 | 2025-06-20 | 1.7
1793 | 19.8 | gf | 1.825 | mm | OK | -- | 20:32 | 2025-06-20 | 1.7
1794 | 20.1 | gf | 1.82 | mm | OK | -- | 20:32 | 2025-06-20 | 1.695
1795 | 20 | gf | 1.82 | mm | OK | -- | 20:32 | 2025-06-20 | 1.695
1796 | 20.1 | gf | 1.815 | mm | OK | -- | 20:32 | 2025-06-20 | 1.69
1797 | 20 | gf | 1.81 | mm | OK | -- | 20:32 | 2025-06-20 | 1.685
1798 | 20.9 | gf | 1.8 | mm | OK | -- | 20:32 | 2025-06-20 | 1.675
1799 | 21.2 | gf | 1.79 | mm | OK | -- | 20:32 | 2025-06-20 | 1.665
1800 | 21.4 | gf | 1.785 | mm | OK | -- | 20:32 | 2025-06-20 | 1.66
1801 | 21.7 | gf | 1.775 | mm | OK | -- | 20:32 | 2025-06-20 | 1.65
1802 | 22.1 | gf | 1.765 | mm | OK | -- | 20:32 | 2025-06-20 | 1.64
1803 | 22.9 | gf | 1.755 | mm | OK | -- | 20:32 | 2025-06-20 | 1.63
1804 | 22.8 | gf | 1.75 | mm | OK | -- | 20:32 | 2025-06-20 | 1.625
1805 | 23.1 | gf | 1.745 | mm | OK | -- | 20:32 | 2025-06-20 | 1.62
1806 | 23.2 | gf | 1.74 | mm | OK | -- | 20:32 | 2025-06-20 | 1.615
1807 | 23.1 | gf | 1.735 | mm | OK | -- | 20:32 | 2025-06-20 | 1.61
1808 | 23 | gf | 1.73 | mm | OK | -- | 20:32 | 2025-06-20 | 1.605
1809 | 23.8 | gf | 1.715 | mm | OK | -- | 20:32 | 2025-06-20 | 1.59
1810 | 24.5 | gf | 1.71 | mm | OK | -- | 20:32 | 2025-06-20 | 1.585
1811 | 24.8 | gf | 1.705 | mm | OK | -- | 20:32 | 2025-06-20 | 1.58
1812 | 25.3 | gf | 1.705 | mm | OK | -- | 20:32 | 2025-06-20 | 1.58
1813 | 25.2 | gf | 1.705 | mm | OK | -- | 20:32 | 2025-06-20 | 1.58
1814 | 25.2 | gf | 1.7 | mm | OK | -- | 20:32 | 2025-06-20 | 1.575
1815 | 24.7 | gf | 1.695 | mm | OK | -- | 20:32 | 2025-06-20 | 1.57
1816 | 25.2 | gf | 1.69 | mm | OK | -- | 20:32 | 2025-06-20 | 1.565
1817 | 25.5 | gf | 1.69 | mm | OK | -- | 20:32 | 2025-06-20 | 1.565
1818 | 25.4 | gf | 1.685 | mm | OK | -- | 20:32 | 2025-06-20 | 1.56
1819 | 25.2 | gf | 1.68 | mm | OK | -- | 20:32 | 2025-06-20 | 1.555
1820 | 25.8 | gf | 1.67 | mm | OK | -- | 20:32 | 2025-06-20 | 1.545
1821 | 26.4 | gf | 1.655 | mm | OK | -- | 20:32 | 2025-06-20 | 1.53
1822 | 27 | gf | 1.635 | mm | OK | -- | 20:32 | 2025-06-20 | 1.51
1823 | 27.9 | gf | 1.625 | mm | OK | -- | 20:32 | 2025-06-20 | 1.5
1824 | 28.7 | gf | 1.61 | mm | OK | -- | 20:32 | 2025-06-20 | 1.485
1825 | 29.3 | gf | 1.6 | mm | OK | -- | 20:32 | 2025-06-20 | 1.475
1826 | 29.4 | gf | 1.595 | mm | OK | -- | 20:32 | 2025-06-20 | 1.47
1827 | 29.3 | gf | 1.59 | mm | OK | -- | 20:32 | 2025-06-20 | 1.465
1828 | 29.1 | gf | 1.585 | mm | OK | -- | 20:32 | 2025-06-20 | 1.46
1829 | 29.5 | gf | 1.575 | mm | OK | -- | 20:32 | 2025-06-20 | 1.45
1830 | 29.5 | gf | 1.57 | mm | OK | -- | 20:32 | 2025-06-20 | 1.445
1831 | 29.7 | gf | 1.565 | mm | OK | -- | 20:32 | 2025-06-20 | 1.44
1832 | 29.9 | gf | 1.56 | mm | OK | -- | 20:32 | 2025-06-20 | 1.435
1833 | 30.1 | gf | 1.55 | mm | OK | -- | 20:32 | 2025-06-20 | 1.425
1834 | 30.5 | gf | 1.545 | mm | OK | -- | 20:32 | 2025-06-20 | 1.42
1835 | 30.7 | gf | 1.535 | mm | OK | -- | 20:32 | 2025-06-20 | 1.41
1836 | 30.8 | gf | 1.53 | mm | OK | -- | 20:32 | 2025-06-20 | 1.405
1837 | 30.9 | gf | 1.525 | mm | OK | -- | 20:32 | 2025-06-20 | 1.4
1838 | 30.9 | gf | 1.52 | mm | OK | -- | 20:32 | 2025-06-20 | 1.395
1839 | 31.3 | gf | 1.515 | mm | OK | -- | 20:32 | 2025-06-20 | 1.39
1840 | 31.4 | gf | 1.505 | mm | OK | -- | 20:32 | 2025-06-20 | 1.38
1841 | 31.9 | gf | 1.505 | mm | OK | -- | 20:32 | 2025-06-20 | 1.38
1842 | 31.8 | gf | 1.5 | mm | OK | -- | 20:32 | 2025-06-20 | 1.375
1843 | 31.6 | gf | 1.49 | mm | OK | -- | 20:32 | 2025-06-20 | 1.365
1844 | 31.4 | gf | 1.485 | mm | OK | -- | 20:32 | 2025-06-20 | 1.36
1845 | 31.2 | gf | 1.475 | mm | OK | -- | 20:32 | 2025-06-20 | 1.35
1846 | 31.5 | gf | 1.465 | mm | OK | -- | 20:32 | 2025-06-20 | 1.34
1847 | 31.7 | gf | 1.46 | mm | OK | -- | 20:32 | 2025-06-20 | 1.335
1848 | 31.7 | gf | 1.455 | mm | OK | -- | 20:32 | 2025-06-20 | 1.33
1849 | 32 | gf | 1.45 | mm | OK | -- | 20:32 | 2025-06-20 | 1.325
1850 | 32.2 | gf | 1.445 | mm | OK | -- | 20:32 | 2025-06-20 | 1.32
1851 | 32.6 | gf | 1.44 | mm | OK | -- | 20:32 | 2025-06-20 | 1.315
1852 | 33.3 | gf | 1.435 | mm | OK | -- | 20:32 | 2025-06-20 | 1.31
1853 | 33.1 | gf | 1.43 | mm | OK | -- | 20:32 | 2025-06-20 | 1.305
1854 | 33.6 | gf | 1.425 | mm | OK | -- | 20:32 | 2025-06-20 | 1.3
1855 | 34.3 | gf | 1.42 | mm | OK | -- | 20:32 | 2025-06-20 | 1.295
1856 | 34.8 | gf | 1.415 | mm | OK | -- | 20:32 | 2025-06-20 | 1.29
1857 | 35.1 | gf | 1.41 | mm | OK | -- | 20:32 | 2025-06-20 | 1.285
1858 | 35.6 | gf | 1.405 | mm | OK | -- | 20:32 | 2025-06-20 | 1.28
1859 | 35.8 | gf | 1.4 | mm | OK | -- | 20:32 | 2025-06-20 | 1.275
1860 | 35.9 | gf | 1.395 | mm | OK | -- | 20:32 | 2025-06-20 | 1.27
1861 | 36.1 | gf | 1.39 | mm | OK | -- | 20:32 | 2025-06-20 | 1.265
1862 | 36.3 | gf | 1.385 | mm | OK | -- | 20:32 | 2025-06-20 | 1.26
1863 | 36.5 | gf | 1.38 | mm | OK | -- | 20:32 | 2025-06-20 | 1.255
1864 | 36.6 | gf | 1.375 | mm | OK | -- | 20:32 | 2025-06-20 | 1.25
1865 | 37 | gf | 1.365 | mm | OK | -- | 20:32 | 2025-06-20 | 1.24
1866 | 37.2 | gf | 1.36 | mm | OK | -- | 20:32 | 2025-06-20 | 1.235
1867 | 37.4 | gf | 1.355 | mm | OK | -- | 20:32 | 2025-06-20 | 1.23
1868 | 37.8 | gf | 1.345 | mm | OK | -- | 20:32 | 2025-06-20 | 1.22
1869 | 37.8 | gf | 1.34 | mm | OK | -- | 20:32 | 2025-06-20 | 1.215
1870 | 38.1 | gf | 1.335 | mm | OK | -- | 20:32 | 2025-06-20 | 1.21
1871 | 38.3 | gf | 1.33 | mm | OK | -- | 20:32 | 2025-06-20 | 1.205
1872 | 38.6 | gf | 1.32 | mm | OK | -- | 20:32 | 2025-06-20 | 1.195
1873 | 38.7 | gf | 1.315 | mm | OK | -- | 20:32 | 2025-06-20 | 1.19
1874 | 38.9 | gf | 1.31 | mm | OK | -- | 20:32 | 2025-06-20 | 1.185
1875 | 38.8 | gf | 1.305 | mm | OK | -- | 20:32 | 2025-06-20 | 1.18
1876 | 39 | gf | 1.305 | mm | OK | -- | 20:32 | 2025-06-20 | 1.18
1877 | 39.1 | gf | 1.3 | mm | OK | -- | 20:32 | 2025-06-20 | 1.175
1878 | 39 | gf | 1.295 | mm | OK | -- | 20:32 | 2025-06-20 | 1.17
1879 | 39 | gf | 1.29 | mm | OK | -- | 20:32 | 2025-06-20 | 1.165
1880 | 39.2 | gf | 1.285 | mm | OK | -- | 20:32 | 2025-06-20 | 1.16
1881 | 39.3 | gf | 1.275 | mm | OK | -- | 20:32 | 2025-06-20 | 1.15
1882 | 39.6 | gf | 1.27 | mm | OK | -- | 20:32 | 2025-06-20 | 1.145
1883 | 39.9 | gf | 1.265 | mm | OK | -- | 20:32 | 2025-06-20 | 1.14
1884 | 39.9 | gf | 1.255 | mm | OK | -- | 20:32 | 2025-06-20 | 1.13
1885 | 40.4 | gf | 1.245 | mm | OK | -- | 20:32 | 2025-06-20 | 1.12
1886 | 40.6 | gf | 1.24 | mm | OK | -- | 20:32 | 2025-06-20 | 1.115
1887 | 40.9 | gf | 1.24 | mm | OK | -- | 20:32 | 2025-06-20 | 1.115
1888 | 41.1 | gf | 1.235 | mm | OK | -- | 20:32 | 2025-06-20 | 1.11
1889 | 41.1 | gf | 1.23 | mm | OK | -- | 20:32 | 2025-06-20 | 1.105
1890 | 41.2 | gf | 1.225 | mm | OK | -- | 20:32 | 2025-06-20 | 1.1
1891 | 41.3 | gf | 1.22 | mm | OK | -- | 20:32 | 2025-06-20 | 1.095
1892 | 41.3 | gf | 1.22 | mm | OK | -- | 20:32 | 2025-06-20 | 1.095
1893 | 41.2 | gf | 1.215 | mm | OK | -- | 20:32 | 2025-06-20 | 1.09
1894 | 41.2 | gf | 1.215 | mm | OK | -- | 20:32 | 2025-06-20 | 1.09
1895 | 41.1 | gf | 1.21 | mm | OK | -- | 20:32 | 2025-06-20 | 1.085
1896 | 40.9 | gf | 1.205 | mm | OK | -- | 20:32 | 2025-06-20 | 1.08
1897 | 40.4 | gf | 1.2 | mm | OK | -- | 20:32 | 2025-06-20 | 1.075
1898 | 40.7 | gf | 1.185 | mm | OK | -- | 20:32 | 2025-06-20 | 1.06
1899 | 40.8 | gf | 1.175 | mm | OK | -- | 20:32 | 2025-06-20 | 1.05
1900 | 40.6 | gf | 1.165 | mm | OK | -- | 20:32 | 2025-06-20 | 1.04
1901 | 40.6 | gf | 1.16 | mm | OK | -- | 20:32 | 2025-06-20 | 1.035
1902 | 40.7 | gf | 1.155 | mm | OK | -- | 20:32 | 2025-06-20 | 1.03
1903 | 40.7 | gf | 1.145 | mm | OK | -- | 20:32 | 2025-06-20 | 1.02
1904 | 40.6 | gf | 1.14 | mm | OK | -- | 20:32 | 2025-06-20 | 1.015
1905 | 40.8 | gf | 1.13 | mm | OK | -- | 20:32 | 2025-06-20 | 1.005
1906 | 40.7 | gf | 1.125 | mm | OK | -- | 20:32 | 2025-06-20 | 1
1907 | 40.6 | gf | 1.125 | mm | OK | -- | 20:32 | 2025-06-20 | 1
1908 | 40.7 | gf | 1.12 | mm | OK | -- | 20:32 | 2025-06-20 | 0.995
1909 | 40.8 | gf | 1.12 | mm | OK | -- | 20:32 | 2025-06-20 | 0.995
1910 | 41 | gf | 1.115 | mm | OK | -- | 20:32 | 2025-06-20 | 0.99
1911 | 41 | gf | 1.115 | mm | OK | -- | 20:32 | 2025-06-20 | 0.99
1912 | 40.9 | gf | 1.115 | mm | OK | -- | 20:32 | 2025-06-20 | 0.99
1913 | 40.9 | gf | 1.11 | mm | OK | -- | 20:32 | 2025-06-20 | 0.985
1914 | 40.7 | gf | 1.11 | mm | OK | -- | 20:32 | 2025-06-20 | 0.985
1915 | 40.7 | gf | 1.105 | mm | OK | -- | 20:32 | 2025-06-20 | 0.98
1916 | 40.7 | gf | 1.1 | mm | OK | -- | 20:32 | 2025-06-20 | 0.975
1917 | 40.7 | gf | 1.1 | mm | OK | -- | 20:32 | 2025-06-20 | 0.975
1918 | 40.9 | gf | 1.095 | mm | OK | -- | 20:32 | 2025-06-20 | 0.97
1919 | 40.7 | gf | 1.085 | mm | OK | -- | 20:32 | 2025-06-20 | 0.96
1920 | 40.7 | gf | 1.075 | mm | OK | -- | 20:32 | 2025-06-20 | 0.95
1921 | 41.1 | gf | 1.07 | mm | OK | -- | 20:32 | 2025-06-20 | 0.945
1922 | 41.2 | gf | 1.065 | mm | OK | -- | 20:32 | 2025-06-20 | 0.94
1923 | 41.1 | gf | 1.06 | mm | OK | -- | 20:32 | 2025-06-20 | 0.935
1924 | 40.9 | gf | 1.055 | mm | OK | -- | 20:32 | 2025-06-20 | 0.93
1925 | 41 | gf | 1.05 | mm | OK | -- | 20:32 | 2025-06-20 | 0.925
1926 | 41 | gf | 1.045 | mm | OK | -- | 20:32 | 2025-06-20 | 0.92
1927 | 41 | gf | 1.04 | mm | OK | -- | 20:32 | 2025-06-20 | 0.915
1928 | 41 | gf | 1.035 | mm | OK | -- | 20:32 | 2025-06-20 | 0.91
1929 | 41 | gf | 1.03 | mm | OK | -- | 20:32 | 2025-06-20 | 0.905
1930 | 41 | gf | 1.03 | mm | OK | -- | 20:32 | 2025-06-20 | 0.905
1931 | 41 | gf | 1.025 | mm | OK | -- | 20:32 | 2025-06-20 | 0.9
1932 | 41 | gf | 1.02 | mm | OK | -- | 20:32 | 2025-06-20 | 0.895
1933 | 40.9 | gf | 1.015 | mm | OK | -- | 20:32 | 2025-06-20 | 0.89
1934 | 40.9 | gf | 1.01 | mm | OK | -- | 20:32 | 2025-06-20 | 0.885
1935 | 41 | gf | 1 | mm | OK | -- | 20:32 | 2025-06-20 | 0.875
1936 | 40.8 | gf | 0.995 | mm | OK | -- | 20:32 | 2025-06-20 | 0.87
1937 | 40.8 | gf | 0.99 | mm | OK | -- | 20:32 | 2025-06-20 | 0.865
1938 | 40.8 | gf | 0.985 | mm | OK | -- | 20:32 | 2025-06-20 | 0.86
1939 | 40.8 | gf | 0.98 | mm | OK | -- | 20:32 | 2025-06-20 | 0.855
1940 | 40.8 | gf | 0.98 | mm | OK | -- | 20:32 | 2025-06-20 | 0.855
1941 | 40.8 | gf | 0.975 | mm | OK | -- | 20:32 | 2025-06-20 | 0.85
1942 | 40.7 | gf | 0.975 | mm | OK | -- | 20:32 | 2025-06-20 | 0.85
1943 | 40.7 | gf | 0.97 | mm | OK | -- | 20:32 | 2025-06-20 | 0.845
1944 | 40.8 | gf | 0.965 | mm | OK | -- | 20:32 | 2025-06-20 | 0.84
1945 | 40.9 | gf | 0.96 | mm | OK | -- | 20:32 | 2025-06-20 | 0.835
1946 | 40.7 | gf | 0.96 | mm | OK | -- | 20:32 | 2025-06-20 | 0.835
1947 | 40.6 | gf | 0.95 | mm | OK | -- | 20:33 | 2025-06-20 | 0.825
1948 | 40.6 | gf | 0.945 | mm | OK | -- | 20:33 | 2025-06-20 | 0.82
1949 | 40.8 | gf | 0.945 | mm | OK | -- | 20:33 | 2025-06-20 | 0.82
1950 | 40.8 | gf | 0.94 | mm | OK | -- | 20:33 | 2025-06-20 | 0.815
1951 | 40.7 | gf | 0.935 | mm | OK | -- | 20:33 | 2025-06-20 | 0.81
1952 | 40.5 | gf | 0.93 | mm | OK | -- | 20:33 | 2025-06-20 | 0.805
1953 | 40.3 | gf | 0.92 | mm | OK | -- | 20:33 | 2025-06-20 | 0.795
1954 | 40.3 | gf | 0.915 | mm | OK | -- | 20:33 | 2025-06-20 | 0.79
1955 | 40.7 | gf | 0.91 | mm | OK | -- | 20:33 | 2025-06-20 | 0.785
1956 | 40.7 | gf | 0.91 | mm | OK | -- | 20:33 | 2025-06-20 | 0.785
1957 | 40.6 | gf | 0.905 | mm | OK | -- | 20:33 | 2025-06-20 | 0.78
1958 | 40.5 | gf | 0.9 | mm | OK | -- | 20:33 | 2025-06-20 | 0.775
1959 | 40.6 | gf | 0.895 | mm | OK | -- | 20:33 | 2025-06-20 | 0.77
1960 | 40.5 | gf | 0.89 | mm | OK | -- | 20:33 | 2025-06-20 | 0.765
1961 | 40.4 | gf | 0.89 | mm | OK | -- | 20:33 | 2025-06-20 | 0.765
1962 | 40.4 | gf | 0.885 | mm | OK | -- | 20:33 | 2025-06-20 | 0.76
1963 | 40.5 | gf | 0.88 | mm | OK | -- | 20:33 | 2025-06-20 | 0.755
1964 | 40.6 | gf | 0.875 | mm | OK | -- | 20:33 | 2025-06-20 | 0.75
1965 | 40.7 | gf | 0.875 | mm | OK | -- | 20:33 | 2025-06-20 | 0.75
1966 | 40.8 | gf | 0.87 | mm | OK | -- | 20:33 | 2025-06-20 | 0.745
1967 | 40.9 | gf | 0.87 | mm | OK | -- | 20:33 | 2025-06-20 | 0.745
1968 | 40.8 | gf | 0.865 | mm | OK | -- | 20:33 | 2025-06-20 | 0.74
1969 | 40.7 | gf | 0.865 | mm | OK | -- | 20:33 | 2025-06-20 | 0.74
1970 | 40.7 | gf | 0.86 | mm | OK | -- | 20:33 | 2025-06-20 | 0.735
1971 | 40.5 | gf | 0.86 | mm | OK | -- | 20:33 | 2025-06-20 | 0.735
1972 | 40.3 | gf | 0.855 | mm | OK | -- | 20:33 | 2025-06-20 | 0.73
1973 | 40.3 | gf | 0.85 | mm | OK | -- | 20:33 | 2025-06-20 | 0.725
1974 | 40.4 | gf | 0.845 | mm | OK | -- | 20:33 | 2025-06-20 | 0.72
1975 | 40.3 | gf | 0.845 | mm | OK | -- | 20:33 | 2025-06-20 | 0.72
1976 | 40.4 | gf | 0.84 | mm | OK | -- | 20:33 | 2025-06-20 | 0.715
1977 | 40.4 | gf | 0.835 | mm | OK | -- | 20:33 | 2025-06-20 | 0.71
1978 | 40.4 | gf | 0.835 | mm | OK | -- | 20:33 | 2025-06-20 | 0.71
1979 | 40.3 | gf | 0.83 | mm | OK | -- | 20:33 | 2025-06-20 | 0.705
1980 | 40.2 | gf | 0.83 | mm | OK | -- | 20:33 | 2025-06-20 | 0.705
1981 | 40.2 | gf | 0.825 | mm | OK | -- | 20:33 | 2025-06-20 | 0.7
1982 | 40.3 | gf | 0.825 | mm | OK | -- | 20:33 | 2025-06-20 | 0.7
1983 | 40.2 | gf | 0.82 | mm | OK | -- | 20:33 | 2025-06-20 | 0.695
1984 | 40.2 | gf | 0.82 | mm | OK | -- | 20:33 | 2025-06-20 | 0.695
1985 | 40.1 | gf | 0.82 | mm | OK | -- | 20:33 | 2025-06-20 | 0.695
1986 | 40 | gf | 0.815 | mm | OK | -- | 20:33 | 2025-06-20 | 0.69
1987 | 40.1 | gf | 0.815 | mm | OK | -- | 20:33 | 2025-06-20 | 0.69
1988 | 40 | gf | 0.815 | mm | OK | -- | 20:33 | 2025-06-20 | 0.69
1989 | 39.7 | gf | 0.81 | mm | OK | -- | 20:33 | 2025-06-20 | 0.685
1990 | 39.5 | gf | 0.805 | mm | OK | -- | 20:33 | 2025-06-20 | 0.68
1991 | 39.6 | gf | 0.8 | mm | OK | -- | 20:33 | 2025-06-20 | 0.675
1992 | 39.7 | gf | 0.795 | mm | OK | -- | 20:33 | 2025-06-20 | 0.67
1993 | 39.8 | gf | 0.795 | mm | OK | -- | 20:33 | 2025-06-20 | 0.67
1994 | 39.8 | gf | 0.795 | mm | OK | -- | 20:33 | 2025-06-20 | 0.67
1995 | 39.7 | gf | 0.79 | mm | OK | -- | 20:33 | 2025-06-20 | 0.665
1996 | 39.8 | gf | 0.79 | mm | OK | -- | 20:33 | 2025-06-20 | 0.665
1997 | 39.5 | gf | 0.79 | mm | OK | -- | 20:33 | 2025-06-20 | 0.665
1998 | 39.5 | gf | 0.785 | mm | OK | -- | 20:33 | 2025-06-20 | 0.66
1999 | 39.5 | gf | 0.785 | mm | OK | -- | 20:33 | 2025-06-20 | 0.66
2000 | 39.4 | gf | 0.785 | mm | OK | -- | 20:33 | 2025-06-20 | 0.66
2001 | 39.3 | gf | 0.78 | mm | OK | -- | 20:33 | 2025-06-20 | 0.655
2002 | 39.1 | gf | 0.78 | mm | OK | -- | 20:33 | 2025-06-20 | 0.655
2003 | 39 | gf | 0.775 | mm | OK | -- | 20:33 | 2025-06-20 | 0.65
2004 | 38.8 | gf | 0.775 | mm | OK | -- | 20:33 | 2025-06-20 | 0.65
2005 | 38.7 | gf | 0.77 | mm | OK | -- | 20:33 | 2025-06-20 | 0.645
2006 | 38.7 | gf | 0.765 | mm | OK | -- | 20:33 | 2025-06-20 | 0.64
2007 | 38.7 | gf | 0.765 | mm | OK | -- | 20:33 | 2025-06-20 | 0.64
2008 | 38.8 | gf | 0.76 | mm | OK | -- | 20:33 | 2025-06-20 | 0.635
2009 | 39 | gf | 0.76 | mm | OK | -- | 20:33 | 2025-06-20 | 0.635
2010 | 38.9 | gf | 0.755 | mm | OK | -- | 20:33 | 2025-06-20 | 0.63
2011 | 38.7 | gf | 0.755 | mm | OK | -- | 20:33 | 2025-06-20 | 0.63
2012 | 38.5 | gf | 0.75 | mm | OK | -- | 20:33 | 2025-06-20 | 0.625
2013 | 38 | gf | 0.745 | mm | OK | -- | 20:33 | 2025-06-20 | 0.62
2014 | 37.7 | gf | 0.745 | mm | OK | -- | 20:33 | 2025-06-20 | 0.62
2015 | 37.4 | gf | 0.74 | mm | OK | -- | 20:33 | 2025-06-20 | 0.615
2016 | 37.2 | gf | 0.735 | mm | OK | -- | 20:33 | 2025-06-20 | 0.61
2017 | 37.2 | gf | 0.73 | mm | OK | -- | 20:33 | 2025-06-20 | 0.605
2018 | 37.3 | gf | 0.73 | mm | OK | -- | 20:33 | 2025-06-20 | 0.605
2019 | 37.3 | gf | 0.725 | mm | OK | -- | 20:33 | 2025-06-20 | 0.6
2020 | 37.2 | gf | 0.72 | mm | OK | -- | 20:33 | 2025-06-20 | 0.595
2021 | 37.2 | gf | 0.72 | mm | OK | -- | 20:33 | 2025-06-20 | 0.595
2022 | 37.2 | gf | 0.72 | mm | OK | -- | 20:33 | 2025-06-20 | 0.595
2023 | 37.3 | gf | 0.715 | mm | OK | -- | 20:33 | 2025-06-20 | 0.59
2024 | 37.1 | gf | 0.715 | mm | OK | -- | 20:33 | 2025-06-20 | 0.59
2025 | 37 | gf | 0.71 | mm | OK | -- | 20:33 | 2025-06-20 | 0.585
2026 | 36.8 | gf | 0.71 | mm | OK | -- | 20:33 | 2025-06-20 | 0.585
2027 | 36.4 | gf | 0.705 | mm | OK | -- | 20:33 | 2025-06-20 | 0.58
2028 | 36 | gf | 0.695 | mm | OK | -- | 20:33 | 2025-06-20 | 0.57
2029 | 35.9 | gf | 0.69 | mm | OK | -- | 20:33 | 2025-06-20 | 0.565
2030 | 35.9 | gf | 0.69 | mm | OK | -- | 20:33 | 2025-06-20 | 0.565
2031 | 35.8 | gf | 0.685 | mm | OK | -- | 20:33 | 2025-06-20 | 0.56
2032 | 35.8 | gf | 0.685 | mm | OK | -- | 20:33 | 2025-06-20 | 0.56
2033 | 35.7 | gf | 0.68 | mm | OK | -- | 20:33 | 2025-06-20 | 0.555
2034 | 35.5 | gf | 0.68 | mm | OK | -- | 20:33 | 2025-06-20 | 0.555
2035 | 35.5 | gf | 0.68 | mm | OK | -- | 20:33 | 2025-06-20 | 0.555
2036 | 35.4 | gf | 0.675 | mm | OK | -- | 20:33 | 2025-06-20 | 0.55
2037 | 35.2 | gf | 0.675 | mm | OK | -- | 20:33 | 2025-06-20 | 0.55
2038 | 34.9 | gf | 0.675 | mm | OK | -- | 20:33 | 2025-06-20 | 0.55
2039 | 35 | gf | 0.67 | mm | OK | -- | 20:33 | 2025-06-20 | 0.545
2040 | 34.9 | gf | 0.665 | mm | OK | -- | 20:33 | 2025-06-20 | 0.54
2041 | 34.8 | gf | 0.665 | mm | OK | -- | 20:33 | 2025-06-20 | 0.54
2042 | 34.4 | gf | 0.66 | mm | OK | -- | 20:33 | 2025-06-20 | 0.535
2043 | 33.9 | gf | 0.65 | mm | OK | -- | 20:33 | 2025-06-20 | 0.525
2044 | 33.2 | gf | 0.645 | mm | OK | -- | 20:33 | 2025-06-20 | 0.52
2045 | 32.9 | gf | 0.635 | mm | OK | -- | 20:33 | 2025-06-20 | 0.51
2046 | 32.3 | gf | 0.63 | mm | OK | -- | 20:33 | 2025-06-20 | 0.505
2047 | 31.4 | gf | 0.625 | mm | OK | -- | 20:33 | 2025-06-20 | 0.5
2048 | 31 | gf | 0.62 | mm | OK | -- | 20:33 | 2025-06-20 | 0.495
2049 | 30.7 | gf | 0.615 | mm | OK | -- | 20:33 | 2025-06-20 | 0.49
2050 | 30.5 | gf | 0.615 | mm | OK | -- | 20:33 | 2025-06-20 | 0.49
2051 | 30 | gf | 0.6 | mm | OK | -- | 20:33 | 2025-06-20 | 0.475
2052 | 30.1 | gf | 0.59 | mm | OK | -- | 20:33 | 2025-06-20 | 0.465
2053 | 29.6 | gf | 0.585 | mm | OK | -- | 20:33 | 2025-06-20 | 0.46
2054 | 29 | gf | 0.58 | mm | OK | -- | 20:33 | 2025-06-20 | 0.455
2055 | 28.6 | gf | 0.58 | mm | OK | -- | 20:33 | 2025-06-20 | 0.455
2056 | 28.4 | gf | 0.575 | mm | OK | -- | 20:33 | 2025-06-20 | 0.45
2057 | 28.3 | gf | 0.57 | mm | OK | -- | 20:33 | 2025-06-20 | 0.445
2058 | 28 | gf | 0.565 | mm | OK | -- | 20:33 | 2025-06-20 | 0.44
2059 | 28.1 | gf | 0.56 | mm | OK | -- | 20:33 | 2025-06-20 | 0.435
2060 | 27.9 | gf | 0.555 | mm | OK | -- | 20:33 | 2025-06-20 | 0.43
2061 | 27.7 | gf | 0.545 | mm | OK | -- | 20:33 | 2025-06-20 | 0.42
2062 | 27.3 | gf | 0.54 | mm | OK | -- | 20:33 | 2025-06-20 | 0.415
2063 | 27 | gf | 0.535 | mm | OK | -- | 20:33 | 2025-06-20 | 0.41
2064 | 26.9 | gf | 0.53 | mm | OK | -- | 20:33 | 2025-06-20 | 0.405
2065 | 26.8 | gf | 0.53 | mm | OK | -- | 20:33 | 2025-06-20 | 0.405
2066 | 26.6 | gf | 0.525 | mm | OK | -- | 20:33 | 2025-06-20 | 0.4
2067 | 26.3 | gf | 0.525 | mm | OK | -- | 20:33 | 2025-06-20 | 0.4
2068 | 25.9 | gf | 0.52 | mm | OK | -- | 20:33 | 2025-06-20 | 0.395
2069 | 26.1 | gf | 0.515 | mm | OK | -- | 20:33 | 2025-06-20 | 0.39
2070 | 26 | gf | 0.51 | mm | OK | -- | 20:33 | 2025-06-20 | 0.385
2071 | 25.8 | gf | 0.51 | mm | OK | -- | 20:33 | 2025-06-20 | 0.385
2072 | 25.6 | gf | 0.505 | mm | OK | -- | 20:33 | 2025-06-20 | 0.38
2073 | 25.3 | gf | 0.505 | mm | OK | -- | 20:33 | 2025-06-20 | 0.38
2074 | 25.1 | gf | 0.5 | mm | OK | -- | 20:33 | 2025-06-20 | 0.375
2075 | 25 | gf | 0.495 | mm | OK | -- | 20:33 | 2025-06-20 | 0.37
2076 | 24.7 | gf | 0.495 | mm | OK | -- | 20:33 | 2025-06-20 | 0.37
2077 | 24.6 | gf | 0.49 | mm | OK | -- | 20:33 | 2025-06-20 | 0.365
2078 | 24.5 | gf | 0.49 | mm | OK | -- | 20:33 | 2025-06-20 | 0.365
2079 | 24.5 | gf | 0.485 | mm | OK | -- | 20:33 | 2025-06-20 | 0.36
2080 | 24.5 | gf | 0.485 | mm | OK | -- | 20:33 | 2025-06-20 | 0.36
2081 | 24.4 | gf | 0.485 | mm | OK | -- | 20:33 | 2025-06-20 | 0.36
2082 | 24.4 | gf | 0.48 | mm | OK | -- | 20:33 | 2025-06-20 | 0.355
2083 | 24.4 | gf | 0.48 | mm | OK | -- | 20:33 | 2025-06-20 | 0.355
2084 | 24.3 | gf | 0.48 | mm | OK | -- | 20:33 | 2025-06-20 | 0.355
2085 | 24.4 | gf | 0.475 | mm | OK | -- | 20:33 | 2025-06-20 | 0.35
2086 | 24.5 | gf | 0.475 | mm | OK | -- | 20:33 | 2025-06-20 | 0.35
2087 | 24.4 | gf | 0.475 | mm | OK | -- | 20:33 | 2025-06-20 | 0.35
2088 | 24.3 | gf | 0.47 | mm | OK | -- | 20:33 | 2025-06-20 | 0.345
2089 | 24.3 | gf | 0.47 | mm | OK | -- | 20:33 | 2025-06-20 | 0.345
2090 | 24.1 | gf | 0.465 | mm | OK | -- | 20:33 | 2025-06-20 | 0.34
2091 | 23.9 | gf | 0.465 | mm | OK | -- | 20:33 | 2025-06-20 | 0.34
2092 | 23.6 | gf | 0.46 | mm | OK | -- | 20:33 | 2025-06-20 | 0.335
2093 | 23.7 | gf | 0.455 | mm | OK | -- | 20:33 | 2025-06-20 | 0.33
2094 | 23.5 | gf | 0.45 | mm | OK | -- | 20:33 | 2025-06-20 | 0.325
2095 | 23.4 | gf | 0.445 | mm | OK | -- | 20:33 | 2025-06-20 | 0.32
2096 | 23.2 | gf | 0.44 | mm | OK | -- | 20:33 | 2025-06-20 | 0.315
2097 | 23.2 | gf | 0.435 | mm | OK | -- | 20:33 | 2025-06-20 | 0.31
2098 | 23.6 | gf | 0.43 | mm | OK | -- | 20:33 | 2025-06-20 | 0.305
2099 | 23.6 | gf | 0.43 | mm | OK | -- | 20:33 | 2025-06-20 | 0.305
2100 | 23.5 | gf | 0.425 | mm | OK | -- | 20:33 | 2025-06-20 | 0.3
2101 | 23.6 | gf | 0.425 | mm | OK | -- | 20:33 | 2025-06-20 | 0.3
2102 | 23.9 | gf | 0.425 | mm | OK | -- | 20:33 | 2025-06-20 | 0.3
2103 | 23.9 | gf | 0.425 | mm | OK | -- | 20:33 | 2025-06-20 | 0.3
2104 | 23.5 | gf | 0.42 | mm | OK | -- | 20:33 | 2025-06-20 | 0.295
2105 | 23.3 | gf | 0.42 | mm | OK | -- | 20:33 | 2025-06-20 | 0.295
2106 | 23.2 | gf | 0.42 | mm | OK | -- | 20:33 | 2025-06-20 | 0.295
2107 | 22.9 | gf | 0.415 | mm | OK | -- | 20:33 | 2025-06-20 | 0.29
2108 | 22.9 | gf | 0.41 | mm | OK | -- | 20:33 | 2025-06-20 | 0.285
2109 | 22.7 | gf | 0.405 | mm | OK | -- | 20:33 | 2025-06-20 | 0.28
2110 | 22.4 | gf | 0.4 | mm | OK | -- | 20:33 | 2025-06-20 | 0.275
2111 | 22.7 | gf | 0.39 | mm | OK | -- | 20:33 | 2025-06-20 | 0.265
2112 | 23.1 | gf | 0.385 | mm | OK | -- | 20:33 | 2025-06-20 | 0.26
2113 | 23 | gf | 0.38 | mm | OK | -- | 20:33 | 2025-06-20 | 0.255
2114 | 22.9 | gf | 0.375 | mm | OK | -- | 20:33 | 2025-06-20 | 0.25
2115 | 22.8 | gf | 0.375 | mm | OK | -- | 20:33 | 2025-06-20 | 0.25
2116 | 22.8 | gf | 0.37 | mm | OK | -- | 20:33 | 2025-06-20 | 0.245
2117 | 22.7 | gf | 0.37 | mm | OK | -- | 20:33 | 2025-06-20 | 0.245
2118 | 22.5 | gf | 0.365 | mm | OK | -- | 20:33 | 2025-06-20 | 0.24
2119 | 22 | gf | 0.36 | mm | OK | -- | 20:33 | 2025-06-20 | 0.235
2120 | 22.2 | gf | 0.355 | mm | OK | -- | 20:33 | 2025-06-20 | 0.23
2121 | 22.5 | gf | 0.35 | mm | OK | -- | 20:33 | 2025-06-20 | 0.225
2122 | 22.8 | gf | 0.35 | mm | OK | -- | 20:33 | 2025-06-20 | 0.225
2123 | 22.8 | gf | 0.345 | mm | OK | -- | 20:33 | 2025-06-20 | 0.22
2124 | 22.5 | gf | 0.34 | mm | OK | -- | 20:33 | 2025-06-20 | 0.215
2125 | 22.6 | gf | 0.335 | mm | OK | -- | 20:33 | 2025-06-20 | 0.21
2126 | 22.2 | gf | 0.33 | mm | OK | -- | 20:33 | 2025-06-20 | 0.205
2127 | 21.8 | gf | 0.325 | mm | OK | -- | 20:33 | 2025-06-20 | 0.2
2128 | 21.6 | gf | 0.315 | mm | OK | -- | 20:33 | 2025-06-20 | 0.19
2129 | 21.9 | gf | 0.31 | mm | OK | -- | 20:33 | 2025-06-20 | 0.185
2130 | 22.2 | gf | 0.305 | mm | OK | -- | 20:33 | 2025-06-20 | 0.18
2131 | 22.2 | gf | 0.3 | mm | OK | -- | 20:33 | 2025-06-20 | 0.175
2132 | 21.4 | gf | 0.29 | mm | OK | -- | 20:33 | 2025-06-20 | 0.165
2133 | 21.1 | gf | 0.28 | mm | OK | -- | 20:33 | 2025-06-20 | 0.155
2134 | 21 | gf | 0.27 | mm | OK | -- | 20:33 | 2025-06-20 | 0.145
2135 | 21.2 | gf | 0.265 | mm | OK | -- | 20:33 | 2025-06-20 | 0.14
2136 | 21.3 | gf | 0.26 | mm | OK | -- | 20:33 | 2025-06-20 | 0.135
2137 | 21.2 | gf | 0.255 | mm | OK | -- | 20:33 | 2025-06-20 | 0.13
2138 | 21.3 | gf | 0.25 | mm | OK | -- | 20:33 | 2025-06-20 | 0.125
2139 | 21.2 | gf | 0.25 | mm | OK | -- | 20:33 | 2025-06-20 | 0.125
2140 | 21.1 | gf | 0.245 | mm | OK | -- | 20:33 | 2025-06-20 | 0.12
2141 | 20.8 | gf | 0.24 | mm | OK | -- | 20:33 | 2025-06-20 | 0.115
2142 | 20.6 | gf | 0.235 | mm | OK | -- | 20:33 | 2025-06-20 | 0.11
2143 | 20.7 | gf | 0.23 | mm | OK | -- | 20:33 | 2025-06-20 | 0.105
2144 | 21.3 | gf | 0.22 | mm | OK | -- | 20:33 | 2025-06-20 | 0.095
2145 | 19.9 | gf | 0.215 | mm | OK | -- | 20:33 | 2025-06-20 | 0.09
2146 | 17 | gf | 0.21 | mm | OK | -- | 20:33 | 2025-06-20 | 0.085
2147 | 16.1 | gf | 0.205 | mm | OK | -- | 20:33 | 2025-06-20 | 0.08
2148 | 15.9 | gf | 0.205 | mm | OK | -- | 20:33 | 2025-06-20 | 0.08
2149 | 15.1 | gf | 0.195 | mm | OK | -- | 20:33 | 2025-06-20 | 0.07
2150 | 14.2 | gf | 0.19 | mm | OK | -- | 20:33 | 2025-06-20 | 0.065
2151 | 14.4 | gf | 0.18 | mm | OK | -- | 20:33 | 2025-06-20 | 0.055
2152 | 14.3 | gf | 0.175 | mm | OK | -- | 20:33 | 2025-06-20 | 0.05
2153 | 14.2 | gf | 0.16 | mm | OK | -- | 20:33 | 2025-06-20 | 0.035
2154 | 13.8 | gf | 0.155 | mm | OK | -- | 20:33 | 2025-06-20 | 0.03
2155 | 13.1 | gf | 0.15 | mm | OK | -- | 20:33 | 2025-06-20 | 0.025
2156 | 11.5 | gf | 0.145 | mm | OK | -- | 20:33 | 2025-06-20 | 0.02
2157 | 5.4 | gf | 0.14 | mm | OK | -- | 20:33 | 2025-06-20 | 0.015
2158 | 0.1 | gf | 0.135 | mm | OK | -- | 20:33 | 2025-06-20 | 0.01
2159 | 0 | gf | 0.125 | mm | OK | -- | 20:33 | 2025-06-20 | 0

## Combined
Switch | Cherry MX2A RGB Purple (5 Pin)
Notes | 0
No. | Force | Unit | Displacement | Unit | Judge | Position | Time | Date | Mod Dis | Collection Parameters
[10 empty] | Maximum | 193.8 | @ | No.1054
[10 empty] | Minimum | -0.2 | @ | No.2186
[10 empty] | Average | 49.43
[10 empty] | Data Quantity | 2202
[10 empty] | Number of NG | 0
Cond Formatting
[10 empty] | Min Highl Max | 184.11
[10 empty] | Starting Disp | 0.125

## Butterfly
Switch | Cherry MX2A RGB Purple (5 Pin) | [9 empty] | Input Upstroke In Negatives
Notes | 0
No. | Force | Unit | Displacement | Unit | Judge | Position | Time | Date | Mod Dis | Neg MD | Collection Parameters
1126 | 170.2 | gf | 4.165 | mm | OK | -- | 20:31 | 2025-06-20 | 4.04 | -4.04 | Maximum | 193.8 | @ | No.1054
1127 | 169.3 | gf | 4.165 | mm | OK | -- | 20:31 | 2025-06-20 | 4.04 | -4.04 | Minimum | -0.2 | @ | No.2186
1128 | 168.7 | gf | 4.165 | mm | OK | -- | 20:31 | 2025-06-20 | 4.04 | -4.04 | Average | 49.43
1129 | 168.4 | gf | 4.165 | mm | OK | -- | 20:31 | 2025-06-20 | 4.04 | -4.04 | Data Quantity | 2202
1130 | 168.4 | gf | 4.165 | mm | OK | -- | 20:31 | 2025-06-20 | 4.04 | -4.04 | Number of NG | 0
1131 | 168.3 | gf | 4.165 | mm | OK | -- | 20:31 | 2025-06-20 | 4.04 | -4.04
1132 | 168.1 | gf | 4.165 | mm | OK | -- | 20:31 | 2025-06-20 | 4.04 | -4.04 | Cond Formatting
1133 | 167.9 | gf | 4.165 | mm | OK | -- | 20:31 | 2025-06-20 | 4.04 | -4.04 | Min Highl Max | 184.11
1134 | 167.6 | gf | 4.165 | mm | OK | -- | 20:31 | 2025-06-20 | 4.04 | -4.04
1135 | 167 | gf | 4.165 | mm | OK | -- | 20:31 | 2025-06-20 | 4.04 | -4.04 | Starting Disp | 0.125
1136 | 166.5 | gf | 4.16 | mm | OK | -- | 20:31 | 2025-06-20 | 4.035 | -4.035
1137 | 166.2 | gf | 4.16 | mm | OK | -- | 20:31 | 2025-06-20 | 4.035 | -4.035
1138 | 165.7 | gf | 4.16 | mm | OK | -- | 20:31 | 2025-06-20 | 4.035 | -4.035
1139 | 165 | gf | 4.16 | mm | OK | -- | 20:31 | 2025-06-20 | 4.035 | -4.035
1140 | 164.2 | gf | 4.16 | mm | OK | -- | 20:31 | 2025-06-20 | 4.035 | -4.035
1141 | 163.5 | gf | 4.16 | mm | OK | -- | 20:31 | 2025-06-20 | 4.035 | -4.035
1142 | 162.8 | gf | 4.16 | mm | OK | -- | 20:31 | 2025-06-20 | 4.035 | -4.035
1143 | 162.1 | gf | 4.16 | mm | OK | -- | 20:31 | 2025-06-20 | 4.035 | -4.035
1144 | 161.2 | gf | 4.155 | mm | OK | -- | 20:31 | 2025-06-20 | 4.03 | -4.03
1145 | 160.3 | gf | 4.155 | mm | OK | -- | 20:31 | 2025-06-20 | 4.03 | -4.03
1146 | 159.1 | gf | 4.155 | mm | OK | -- | 20:31 | 2025-06-20 | 4.03 | -4.03
1147 | 158.1 | gf | 4.155 | mm | OK | -- | 20:31 | 2025-06-20 | 4.03 | -4.03
1148 | 157 | gf | 4.155 | mm | OK | -- | 20:31 | 2025-06-20 | 4.03 | -4.03
1149 | 156 | gf | 4.15 | mm | OK | -- | 20:31 | 2025-06-20 | 4.025 | -4.025
1150 | 154.7 | gf | 4.15 | mm | OK | -- | 20:31 | 2025-06-20 | 4.025 | -4.025
1151 | 153.1 | gf | 4.15 | mm | OK | -- | 20:31 | 2025-06-20 | 4.025 | -4.025
1152 | 151.2 | gf | 4.145 | mm | OK | -- | 20:31 | 2025-06-20 | 4.02 | -4.02
1153 | 149.2 | gf | 4.145 | mm | OK | -- | 20:31 | 2025-06-20 | 4.02 | -4.02
1154 | 146 | gf | 4.145 | mm | OK | -- | 20:31 | 2025-06-20 | 4.02 | -4.02
1155 | 141.4 | gf | 4.14 | mm | OK | -- | 20:31 | 2025-06-20 | 4.015 | -4.015
1156 | 134.6 | gf | 4.13 | mm | OK | -- | 20:31 | 2025-06-20 | 4.005 | -4.005
1157 | 127.3 | gf | 4.125 | mm | OK | -- | 20:31 | 2025-06-20 | 4 | -4
1158 | 119.5 | gf | 4.115 | mm | OK | -- | 20:31 | 2025-06-20 | 3.99 | -3.99
1159 | 112.7 | gf | 4.11 | mm | OK | -- | 20:31 | 2025-06-20 | 3.985 | -3.985
1160 | 106.6 | gf | 4.105 | mm | OK | -- | 20:31 | 2025-06-20 | 3.98 | -3.98
1161 | 101.9 | gf | 4.1 | mm | OK | -- | 20:31 | 2025-06-20 | 3.975 | -3.975
1162 | 98.3 | gf | 4.095 | mm | OK | -- | 20:31 | 2025-06-20 | 3.97 | -3.97
1163 | 95.2 | gf | 4.095 | mm | OK | -- | 20:31 | 2025-06-20 | 3.97 | -3.97
1164 | 93 | gf | 4.09 | mm | OK | -- | 20:31 | 2025-06-20 | 3.965 | -3.965
1165 | 90.9 | gf | 4.09 | mm | OK | -- | 20:31 | 2025-06-20 | 3.965 | -3.965
1166 | 88.9 | gf | 4.085 | mm | OK | -- | 20:31 | 2025-06-20 | 3.96 | -3.96
1167 | 87.1 | gf | 4.085 | mm | OK | -- | 20:31 | 2025-06-20 | 3.96 | -3.96
1168 | 85.3 | gf | 4.085 | mm | OK | -- | 20:31 | 2025-06-20 | 3.96 | -3.96
1169 | 83.6 | gf | 4.08 | mm | OK | -- | 20:31 | 2025-06-20 | 3.955 | -3.955
1170 | 81.9 | gf | 4.08 | mm | OK | -- | 20:31 | 2025-06-20 | 3.955 | -3.955
1171 | 80.4 | gf | 4.08 | mm | OK | -- | 20:31 | 2025-06-20 | 3.955 | -3.955
1172 | 79 | gf | 4.075 | mm | OK | -- | 20:31 | 2025-06-20 | 3.95 | -3.95
1173 | 77.4 | gf | 4.075 | mm | OK | -- | 20:31 | 2025-06-20 | 3.95 | -3.95
1174 | 75.9 | gf | 4.075 | mm | OK | -- | 20:31 | 2025-06-20 | 3.95 | -3.95
1175 | 74.8 | gf | 4.07 | mm | OK | -- | 20:31 | 2025-06-20 | 3.945 | -3.945
1176 | 73.3 | gf | 4.07 | mm | OK | -- | 20:31 | 2025-06-20 | 3.945 | -3.945
1177 | 72.1 | gf | 4.07 | mm | OK | -- | 20:31 | 2025-06-20 | 3.945 | -3.945
1178 | 71 | gf | 4.065 | mm | OK | -- | 20:31 | 2025-06-20 | 3.94 | -3.94
1179 | 69.9 | gf | 4.065 | mm | OK | -- | 20:31 | 2025-06-20 | 3.94 | -3.94
1180 | 69.1 | gf | 4.065 | mm | OK | -- | 20:31 | 2025-06-20 | 3.94 | -3.94
1181 | 68.3 | gf | 4.065 | mm | OK | -- | 20:31 | 2025-06-20 | 3.94 | -3.94
1182 | 67.4 | gf | 4.065 | mm | OK | -- | 20:31 | 2025-06-20 | 3.94 | -3.94
1183 | 66.7 | gf | 4.06 | mm | OK | -- | 20:31 | 2025-06-20 | 3.935 | -3.935
1184 | 65.8 | gf | 4.06 | mm | OK | -- | 20:31 | 2025-06-20 | 3.935 | -3.935
1185 | 64.7 | gf | 4.06 | mm | OK | -- | 20:31 | 2025-06-20 | 3.935 | -3.935
1186 | 63.5 | gf | 4.055 | mm | OK | -- | 20:31 | 2025-06-20 | 3.93 | -3.93
1187 | 62.2 | gf | 4.055 | mm | OK | -- | 20:31 | 2025-06-20 | 3.93 | -3.93
1188 | 61.1 | gf | 4.055 | mm | OK | -- | 20:31 | 2025-06-20 | 3.93 | -3.93
1189 | 59.8 | gf | 4.05 | mm | OK | -- | 20:31 | 2025-06-20 | 3.925 | -3.925
1190 | 58 | gf | 4.05 | mm | OK | -- | 20:31 | 2025-06-20 | 3.925 | -3.925
1191 | 56.6 | gf | 4.05 | mm | OK | -- | 20:31 | 2025-06-20 | 3.925 | -3.925
1192 | 54.7 | gf | 4.045 | mm | OK | -- | 20:31 | 2025-06-20 | 3.92 | -3.92
1193 | 53.4 | gf | 4.045 | mm | OK | -- | 20:31 | 2025-06-20 | 3.92 | -3.92
1194 | 52.5 | gf | 4.04 | mm | OK | -- | 20:31 | 2025-06-20 | 3.915 | -3.915
1195 | 52.6 | gf | 4.04 | mm | OK | -- | 20:31 | 2025-06-20 | 3.915 | -3.915
1196 | 54.1 | gf | 4.035 | mm | OK | -- | 20:31 | 2025-06-20 | 3.91 | -3.91
1197 | 53.2 | gf | 4.03 | mm | OK | -- | 20:31 | 2025-06-20 | 3.905 | -3.905
1198 | 52.7 | gf | 4.03 | mm | OK | -- | 20:31 | 2025-06-20 | 3.905 | -3.905
1199 | 52.3 | gf | 4.03 | mm | OK | -- | 20:31 | 2025-06-20 | 3.905 | -3.905
1200 | 52 | gf | 4.025 | mm | OK | -- | 20:31 | 2025-06-20 | 3.9 | -3.9
1201 | 51.9 | gf | 4.025 | mm | OK | -- | 20:31 | 2025-06-20 | 3.9 | -3.9
1202 | 51.8 | gf | 4.02 | mm | OK | -- | 20:31 | 2025-06-20 | 3.895 | -3.895
1203 | 51.7 | gf | 4.02 | mm | OK | -- | 20:31 | 2025-06-20 | 3.895 | -3.895
1204 | 51.7 | gf | 4.02 | mm | OK | -- | 20:31 | 2025-06-20 | 3.895 | -3.895
1205 | 51.7 | gf | 4.015 | mm | OK | -- | 20:31 | 2025-06-20 | 3.89 | -3.89
1206 | 51.7 | gf | 4.015 | mm | OK | -- | 20:31 | 2025-06-20 | 3.89 | -3.89
1207 | 51.7 | gf | 4.015 | mm | OK | -- | 20:31 | 2025-06-20 | 3.89 | -3.89
1208 | 51.6 | gf | 4.01 | mm | OK | -- | 20:31 | 2025-06-20 | 3.885 | -3.885
1209 | 51.6 | gf | 4.01 | mm | OK | -- | 20:31 | 2025-06-20 | 3.885 | -3.885
1210 | 51.6 | gf | 4.005 | mm | OK | -- | 20:31 | 2025-06-20 | 3.88 | -3.88
1211 | 51.5 | gf | 4 | mm | OK | -- | 20:31 | 2025-06-20 | 3.875 | -3.875
1212 | 51.5 | gf | 3.995 | mm | OK | -- | 20:31 | 2025-06-20 | 3.87 | -3.87
1213 | 51.4 | gf | 3.985 | mm | OK | -- | 20:31 | 2025-06-20 | 3.86 | -3.86
1214 | 51.3 | gf | 3.98 | mm | OK | -- | 20:31 | 2025-06-20 | 3.855 | -3.855
1215 | 51.3 | gf | 3.975 | mm | OK | -- | 20:31 | 2025-06-20 | 3.85 | -3.85
1216 | 51.3 | gf | 3.965 | mm | OK | -- | 20:31 | 2025-06-20 | 3.84 | -3.84
1217 | 51.2 | gf | 3.96 | mm | OK | -- | 20:31 | 2025-06-20 | 3.835 | -3.835
1218 | 51.2 | gf | 3.955 | mm | OK | -- | 20:31 | 2025-06-20 | 3.83 | -3.83
1219 | 51 | gf | 3.945 | mm | OK | -- | 20:31 | 2025-06-20 | 3.82 | -3.82
1220 | 51 | gf | 3.94 | mm | OK | -- | 20:31 | 2025-06-20 | 3.815 | -3.815
1221 | 50.9 | gf | 3.935 | mm | OK | -- | 20:31 | 2025-06-20 | 3.81 | -3.81
1222 | 50.8 | gf | 3.93 | mm | OK | -- | 20:31 | 2025-06-20 | 3.805 | -3.805
1223 | 50.8 | gf | 3.925 | mm | OK | -- | 20:31 | 2025-06-20 | 3.8 | -3.8
1224 | 50.7 | gf | 3.92 | mm | OK | -- | 20:31 | 2025-06-20 | 3.795 | -3.795
1225 | 50.7 | gf | 3.91 | mm | OK | -- | 20:31 | 2025-06-20 | 3.785 | -3.785
1226 | 50.7 | gf | 3.905 | mm | OK | -- | 20:31 | 2025-06-20 | 3.78 | -3.78
1227 | 50.8 | gf | 3.9 | mm | OK | -- | 20:31 | 2025-06-20 | 3.775 | -3.775
1228 | 50.9 | gf | 3.895 | mm | OK | -- | 20:31 | 2025-06-20 | 3.77 | -3.77
1229 | 50.9 | gf | 3.89 | mm | OK | -- | 20:31 | 2025-06-20 | 3.765 | -3.765
1230 | 50.9 | gf | 3.885 | mm | OK | -- | 20:31 | 2025-06-20 | 3.76 | -3.76
1231 | 50.9 | gf | 3.88 | mm | OK | -- | 20:31 | 2025-06-20 | 3.755 | -3.755
1232 | 50.7 | gf | 3.87 | mm | OK | -- | 20:31 | 2025-06-20 | 3.745 | -3.745
1233 | 50.7 | gf | 3.865 | mm | OK | -- | 20:31 | 2025-06-20 | 3.74 | -3.74
1234 | 50.7 | gf | 3.86 | mm | OK | -- | 20:31 | 2025-06-20 | 3.735 | -3.735
1235 | 50.8 | gf | 3.85 | mm | OK | -- | 20:31 | 2025-06-20 | 3.725 | -3.725
1236 | 50.8 | gf | 3.845 | mm | OK | -- | 20:31 | 2025-06-20 | 3.72 | -3.72
1237 | 50.5 | gf | 3.84 | mm | OK | -- | 20:31 | 2025-06-20 | 3.715 | -3.715
1238 | 50.4 | gf | 3.835 | mm | OK | -- | 20:31 | 2025-06-20 | 3.71 | -3.71
1239 | 50.3 | gf | 3.83 | mm | OK | -- | 20:31 | 2025-06-20 | 3.705 | -3.705
1240 | 50.4 | gf | 3.825 | mm | OK | -- | 20:31 | 2025-06-20 | 3.7 | -3.7
1241 | 50.4 | gf | 3.82 | mm | OK | -- | 20:31 | 2025-06-20 | 3.695 | -3.695
1242 | 50.6 | gf | 3.815 | mm | OK | -- | 20:31 | 2025-06-20 | 3.69 | -3.69
1243 | 50.6 | gf | 3.81 | mm | OK | -- | 20:31 | 2025-06-20 | 3.685 | -3.685
1244 | 50.6 | gf | 3.805 | mm | OK | -- | 20:31 | 2025-06-20 | 3.68 | -3.68
1245 | 50.6 | gf | 3.8 | mm | OK | -- | 20:31 | 2025-06-20 | 3.675 | -3.675
1246 | 50.5 | gf | 3.795 | mm | OK | -- | 20:31 | 2025-06-20 | 3.67 | -3.67
1247 | 50.4 | gf | 3.79 | mm | OK | -- | 20:31 | 2025-06-20 | 3.665 | -3.665
1248 | 50.4 | gf | 3.785 | mm | OK | -- | 20:31 | 2025-06-20 | 3.66 | -3.66
1249 | 50.4 | gf | 3.78 | mm | OK | -- | 20:31 | 2025-06-20 | 3.655 | -3.655
1250 | 50.4 | gf | 3.775 | mm | OK | -- | 20:31 | 2025-06-20 | 3.65 | -3.65
1251 | 50.3 | gf | 3.77 | mm | OK | -- | 20:31 | 2025-06-20 | 3.645 | -3.645
1252 | 50.4 | gf | 3.765 | mm | OK | -- | 20:31 | 2025-06-20 | 3.64 | -3.64
1253 | 50.2 | gf | 3.76 | mm | OK | -- | 20:31 | 2025-06-20 | 3.635 | -3.635
1254 | 50.2 | gf | 3.755 | mm | OK | -- | 20:31 | 2025-06-20 | 3.63 | -3.63
1255 | 50.2 | gf | 3.75 | mm | OK | -- | 20:31 | 2025-06-20 | 3.625 | -3.625
1256 | 50.2 | gf | 3.75 | mm | OK | -- | 20:31 | 2025-06-20 | 3.625 | -3.625
1257 | 50.3 | gf | 3.745 | mm | OK | -- | 20:31 | 2025-06-20 | 3.62 | -3.62
1258 | 50.2 | gf | 3.74 | mm | OK | -- | 20:31 | 2025-06-20 | 3.615 | -3.615
1259 | 50.2 | gf | 3.735 | mm | OK | -- | 20:31 | 2025-06-20 | 3.61 | -3.61
1260 | 50.2 | gf | 3.73 | mm | OK | -- | 20:31 | 2025-06-20 | 3.605 | -3.605
1261 | 50.3 | gf | 3.725 | mm | OK | -- | 20:31 | 2025-06-20 | 3.6 | -3.6
1262 | 50.4 | gf | 3.72 | mm | OK | -- | 20:31 | 2025-06-20 | 3.595 | -3.595
1263 | 50.5 | gf | 3.72 | mm | OK | -- | 20:31 | 2025-06-20 | 3.595 | -3.595
1264 | 50.5 | gf | 3.715 | mm | OK | -- | 20:31 | 2025-06-20 | 3.59 | -3.59
1265 | 50.4 | gf | 3.71 | mm | OK | -- | 20:31 | 2025-06-20 | 3.585 | -3.585
1266 | 50.1 | gf | 3.705 | mm | OK | -- | 20:31 | 2025-06-20 | 3.58 | -3.58
1267 | 50.1 | gf | 3.7 | mm | OK | -- | 20:31 | 2025-06-20 | 3.575 | -3.575
1268 | 50.1 | gf | 3.695 | mm | OK | -- | 20:31 | 2025-06-20 | 3.57 | -3.57
1269 | 50.1 | gf | 3.695 | mm | OK | -- | 20:31 | 2025-06-20 | 3.57 | -3.57
1270 | 50.1 | gf | 3.69 | mm | OK | -- | 20:31 | 2025-06-20 | 3.565 | -3.565
1271 | 50.2 | gf | 3.69 | mm | OK | -- | 20:31 | 2025-06-20 | 3.565 | -3.565
1272 | 50.2 | gf | 3.685 | mm | OK | -- | 20:31 | 2025-06-20 | 3.56 | -3.56
1273 | 50.2 | gf | 3.68 | mm | OK | -- | 20:31 | 2025-06-20 | 3.555 | -3.555
1274 | 50.1 | gf | 3.68 | mm | OK | -- | 20:31 | 2025-06-20 | 3.555 | -3.555
1275 | 50.1 | gf | 3.675 | mm | OK | -- | 20:31 | 2025-06-20 | 3.55 | -3.55
1276 | 50.1 | gf | 3.675 | mm | OK | -- | 20:31 | 2025-06-20 | 3.55 | -3.55
1277 | 50.1 | gf | 3.67 | mm | OK | -- | 20:31 | 2025-06-20 | 3.545 | -3.545
1278 | 50.1 | gf | 3.67 | mm | OK | -- | 20:31 | 2025-06-20 | 3.545 | -3.545
1279 | 50.1 | gf | 3.665 | mm | OK | -- | 20:31 | 2025-06-20 | 3.54 | -3.54
1280 | 50.1 | gf | 3.66 | mm | OK | -- | 20:31 | 2025-06-20 | 3.535 | -3.535
1281 | 50.1 | gf | 3.655 | mm | OK | -- | 20:31 | 2025-06-20 | 3.53 | -3.53
1282 | 50.1 | gf | 3.65 | mm | OK | -- | 20:31 | 2025-06-20 | 3.525 | -3.525
1283 | 50.1 | gf | 3.64 | mm | OK | -- | 20:31 | 2025-06-20 | 3.515 | -3.515
1284 | 50.1 | gf | 3.635 | mm | OK | -- | 20:31 | 2025-06-20 | 3.51 | -3.51
1285 | 50 | gf | 3.625 | mm | OK | -- | 20:31 | 2025-06-20 | 3.5 | -3.5
1286 | 49.9 | gf | 3.62 | mm | OK | -- | 20:31 | 2025-06-20 | 3.495 | -3.495
1287 | 50 | gf | 3.615 | mm | OK | -- | 20:31 | 2025-06-20 | 3.49 | -3.49
1288 | 50 | gf | 3.61 | mm | OK | -- | 20:31 | 2025-06-20 | 3.485 | -3.485
1289 | 50.1 | gf | 3.61 | mm | OK | -- | 20:31 | 2025-06-20 | 3.485 | -3.485
1290 | 50.1 | gf | 3.605 | mm | OK | -- | 20:31 | 2025-06-20 | 3.48 | -3.48
1291 | 50.1 | gf | 3.605 | mm | OK | -- | 20:31 | 2025-06-20 | 3.48 | -3.48
1292 | 50.1 | gf | 3.605 | mm | OK | -- | 20:31 | 2025-06-20 | 3.48 | -3.48
1293 | 50.1 | gf | 3.6 | mm | OK | -- | 20:31 | 2025-06-20 | 3.475 | -3.475
1294 | 50.1 | gf | 3.6 | mm | OK | -- | 20:31 | 2025-06-20 | 3.475 | -3.475
1295 | 50 | gf | 3.6 | mm | OK | -- | 20:31 | 2025-06-20 | 3.475 | -3.475
1296 | 49.9 | gf | 3.595 | mm | OK | -- | 20:31 | 2025-06-20 | 3.47 | -3.47
1297 | 49.9 | gf | 3.59 | mm | OK | -- | 20:31 | 2025-06-20 | 3.465 | -3.465
1298 | 49.9 | gf | 3.59 | mm | OK | -- | 20:31 | 2025-06-20 | 3.465 | -3.465
1299 | 49.9 | gf | 3.585 | mm | OK | -- | 20:31 | 2025-06-20 | 3.46 | -3.46
1300 | 49.9 | gf | 3.585 | mm | OK | -- | 20:31 | 2025-06-20 | 3.46 | -3.46
1301 | 49.9 | gf | 3.58 | mm | OK | -- | 20:31 | 2025-06-20 | 3.455 | -3.455
1302 | 49.9 | gf | 3.575 | mm | OK | -- | 20:31 | 2025-06-20 | 3.45 | -3.45
1303 | 49.9 | gf | 3.57 | mm | OK | -- | 20:31 | 2025-06-20 | 3.445 | -3.445
1304 | 49.8 | gf | 3.57 | mm | OK | -- | 20:31 | 2025-06-20 | 3.445 | -3.445
1305 | 49.7 | gf | 3.565 | mm | OK | -- | 20:31 | 2025-06-20 | 3.44 | -3.44
1306 | 49.7 | gf | 3.56 | mm | OK | -- | 20:31 | 2025-06-20 | 3.435 | -3.435
1307 | 49.7 | gf | 3.555 | mm | OK | -- | 20:31 | 2025-06-20 | 3.43 | -3.43
1308 | 49.7 | gf | 3.555 | mm | OK | -- | 20:31 | 2025-06-20 | 3.43 | -3.43
1309 | 49.7 | gf | 3.55 | mm | OK | -- | 20:31 | 2025-06-20 | 3.425 | -3.425
1310 | 49.7 | gf | 3.545 | mm | OK | -- | 20:31 | 2025-06-20 | 3.42 | -3.42
1311 | 49.6 | gf | 3.545 | mm | OK | -- | 20:31 | 2025-06-20 | 3.42 | -3.42
1312 | 49.6 | gf | 3.54 | mm | OK | -- | 20:31 | 2025-06-20 | 3.415 | -3.415
1313 | 49.6 | gf | 3.535 | mm | OK | -- | 20:31 | 2025-06-20 | 3.41 | -3.41
1314 | 49.5 | gf | 3.535 | mm | OK | -- | 20:31 | 2025-06-20 | 3.41 | -3.41
1315 | 49.6 | gf | 3.53 | mm | OK | -- | 20:31 | 2025-06-20 | 3.405 | -3.405
1316 | 49.5 | gf | 3.53 | mm | OK | -- | 20:31 | 2025-06-20 | 3.405 | -3.405
1317 | 49.5 | gf | 3.525 | mm | OK | -- | 20:31 | 2025-06-20 | 3.4 | -3.4
1318 | 49.5 | gf | 3.525 | mm | OK | -- | 20:31 | 2025-06-20 | 3.4 | -3.4
1319 | 49.6 | gf | 3.52 | mm | OK | -- | 20:31 | 2025-06-20 | 3.395 | -3.395
1320 | 49.7 | gf | 3.52 | mm | OK | -- | 20:31 | 2025-06-20 | 3.395 | -3.395
1321 | 49.6 | gf | 3.515 | mm | OK | -- | 20:31 | 2025-06-20 | 3.39 | -3.39
1322 | 49.4 | gf | 3.51 | mm | OK | -- | 20:31 | 2025-06-20 | 3.385 | -3.385
1323 | 49.4 | gf | 3.505 | mm | OK | -- | 20:31 | 2025-06-20 | 3.38 | -3.38
1324 | 49.4 | gf | 3.5 | mm | OK | -- | 20:31 | 2025-06-20 | 3.375 | -3.375
1325 | 49.5 | gf | 3.495 | mm | OK | -- | 20:31 | 2025-06-20 | 3.37 | -3.37
1326 | 49.4 | gf | 3.49 | mm | OK | -- | 20:31 | 2025-06-20 | 3.365 | -3.365
1327 | 49.5 | gf | 3.48 | mm | OK | -- | 20:31 | 2025-06-20 | 3.355 | -3.355
1328 | 49.4 | gf | 3.465 | mm | OK | -- | 20:31 | 2025-06-20 | 3.34 | -3.34
1329 | 49.3 | gf | 3.46 | mm | OK | -- | 20:31 | 2025-06-20 | 3.335 | -3.335
1330 | 49.1 | gf | 3.445 | mm | OK | -- | 20:31 | 2025-06-20 | 3.32 | -3.32
1331 | 49.1 | gf | 3.43 | mm | OK | -- | 20:31 | 2025-06-20 | 3.305 | -3.305
1332 | 49.2 | gf | 3.42 | mm | OK | -- | 20:31 | 2025-06-20 | 3.295 | -3.295
1333 | 48.9 | gf | 3.41 | mm | OK | -- | 20:31 | 2025-06-20 | 3.285 | -3.285
1334 | 49 | gf | 3.405 | mm | OK | -- | 20:31 | 2025-06-20 | 3.28 | -3.28
1335 | 49.1 | gf | 3.4 | mm | OK | -- | 20:31 | 2025-06-20 | 3.275 | -3.275
1336 | 49.1 | gf | 3.39 | mm | OK | -- | 20:31 | 2025-06-20 | 3.265 | -3.265
1337 | 49.1 | gf | 3.38 | mm | OK | -- | 20:32 | 2025-06-20 | 3.255 | -3.255
1338 | 49.1 | gf | 3.37 | mm | OK | -- | 20:32 | 2025-06-20 | 3.245 | -3.245
1339 | 49.1 | gf | 3.365 | mm | OK | -- | 20:32 | 2025-06-20 | 3.24 | -3.24
1340 | 49 | gf | 3.36 | mm | OK | -- | 20:32 | 2025-06-20 | 3.235 | -3.235
1341 | 49 | gf | 3.36 | mm | OK | -- | 20:32 | 2025-06-20 | 3.235 | -3.235
1342 | 48.9 | gf | 3.355 | mm | OK | -- | 20:32 | 2025-06-20 | 3.23 | -3.23
1343 | 49 | gf | 3.35 | mm | OK | -- | 20:32 | 2025-06-20 | 3.225 | -3.225
1344 | 48.9 | gf | 3.34 | mm | OK | -- | 20:32 | 2025-06-20 | 3.215 | -3.215
1345 | 48.9 | gf | 3.33 | mm | OK | -- | 20:32 | 2025-06-20 | 3.205 | -3.205
1346 | 48.8 | gf | 3.325 | mm | OK | -- | 20:32 | 2025-06-20 | 3.2 | -3.2
1347 | 48.8 | gf | 3.32 | mm | OK | -- | 20:32 | 2025-06-20 | 3.195 | -3.195
1348 | 48.8 | gf | 3.315 | mm | OK | -- | 20:32 | 2025-06-20 | 3.19 | -3.19
1349 | 48.8 | gf | 3.31 | mm | OK | -- | 20:32 | 2025-06-20 | 3.185 | -3.185
1350 | 48.9 | gf | 3.305 | mm | OK | -- | 20:32 | 2025-06-20 | 3.18 | -3.18
1351 | 48.7 | gf | 3.3 | mm | OK | -- | 20:32 | 2025-06-20 | 3.175 | -3.175
1352 | 48.6 | gf | 3.295 | mm | OK | -- | 20:32 | 2025-06-20 | 3.17 | -3.17
1353 | 48.6 | gf | 3.29 | mm | OK | -- | 20:32 | 2025-06-20 | 3.165 | -3.165
1354 | 48.6 | gf | 3.285 | mm | OK | -- | 20:32 | 2025-06-20 | 3.16 | -3.16
1355 | 48.6 | gf | 3.28 | mm | OK | -- | 20:32 | 2025-06-20 | 3.155 | -3.155
1356 | 48.6 | gf | 3.28 | mm | OK | -- | 20:32 | 2025-06-20 | 3.155 | -3.155
1357 | 48.6 | gf | 3.275 | mm | OK | -- | 20:32 | 2025-06-20 | 3.15 | -3.15
1358 | 48.6 | gf | 3.27 | mm | OK | -- | 20:32 | 2025-06-20 | 3.145 | -3.145
1359 | 48.6 | gf | 3.265 | mm | OK | -- | 20:32 | 2025-06-20 | 3.14 | -3.14
1360 | 48.6 | gf | 3.26 | mm | OK | -- | 20:32 | 2025-06-20 | 3.135 | -3.135
1361 | 48.6 | gf | 3.26 | mm | OK | -- | 20:32 | 2025-06-20 | 3.135 | -3.135
1362 | 48.6 | gf | 3.255 | mm | OK | -- | 20:32 | 2025-06-20 | 3.13 | -3.13
1363 | 48.4 | gf | 3.25 | mm | OK | -- | 20:32 | 2025-06-20 | 3.125 | -3.125
1364 | 48.4 | gf | 3.245 | mm | OK | -- | 20:32 | 2025-06-20 | 3.12 | -3.12
1365 | 48.3 | gf | 3.24 | mm | OK | -- | 20:32 | 2025-06-20 | 3.115 | -3.115
1366 | 48.4 | gf | 3.235 | mm | OK | -- | 20:32 | 2025-06-20 | 3.11 | -3.11
1367 | 48.5 | gf | 3.23 | mm | OK | -- | 20:32 | 2025-06-20 | 3.105 | -3.105
1368 | 48.5 | gf | 3.225 | mm | OK | -- | 20:32 | 2025-06-20 | 3.1 | -3.1
1369 | 48.5 | gf | 3.22 | mm | OK | -- | 20:32 | 2025-06-20 | 3.095 | -3.095
1370 | 48.4 | gf | 3.215 | mm | OK | -- | 20:32 | 2025-06-20 | 3.09 | -3.09
1371 | 48.3 | gf | 3.215 | mm | OK | -- | 20:32 | 2025-06-20 | 3.09 | -3.09
1372 | 48.4 | gf | 3.205 | mm | OK | -- | 20:32 | 2025-06-20 | 3.08 | -3.08
1373 | 48.4 | gf | 3.2 | mm | OK | -- | 20:32 | 2025-06-20 | 3.075 | -3.075
1374 | 48.3 | gf | 3.195 | mm | OK | -- | 20:32 | 2025-06-20 | 3.07 | -3.07
1375 | 48.1 | gf | 3.19 | mm | OK | -- | 20:32 | 2025-06-20 | 3.065 | -3.065
1376 | 48.2 | gf | 3.185 | mm | OK | -- | 20:32 | 2025-06-20 | 3.06 | -3.06
1377 | 48.2 | gf | 3.18 | mm | OK | -- | 20:32 | 2025-06-20 | 3.055 | -3.055
1378 | 48.3 | gf | 3.175 | mm | OK | -- | 20:32 | 2025-06-20 | 3.05 | -3.05
1379 | 48.3 | gf | 3.165 | mm | OK | -- | 20:32 | 2025-06-20 | 3.04 | -3.04
1380 | 48.2 | gf | 3.16 | mm | OK | -- | 20:32 | 2025-06-20 | 3.035 | -3.035
1381 | 48.2 | gf | 3.155 | mm | OK | -- | 20:32 | 2025-06-20 | 3.03 | -3.03
1382 | 48.2 | gf | 3.15 | mm | OK | -- | 20:32 | 2025-06-20 | 3.025 | -3.025
1383 | 48.1 | gf | 3.15 | mm | OK | -- | 20:32 | 2025-06-20 | 3.025 | -3.025
1384 | 48.1 | gf | 3.145 | mm | OK | -- | 20:32 | 2025-06-20 | 3.02 | -3.02
1385 | 48.1 | gf | 3.14 | mm | OK | -- | 20:32 | 2025-06-20 | 3.015 | -3.015
1386 | 48.2 | gf | 3.135 | mm | OK | -- | 20:32 | 2025-06-20 | 3.01 | -3.01
1387 | 48.2 | gf | 3.135 | mm | OK | -- | 20:32 | 2025-06-20 | 3.01 | -3.01
1388 | 48.2 | gf | 3.13 | mm | OK | -- | 20:32 | 2025-06-20 | 3.005 | -3.005
1389 | 48.2 | gf | 3.125 | mm | OK | -- | 20:32 | 2025-06-20 | 3 | -3
1390 | 48.2 | gf | 3.12 | mm | OK | -- | 20:32 | 2025-06-20 | 2.995 | -2.995
1391 | 48.2 | gf | 3.115 | mm | OK | -- | 20:32 | 2025-06-20 | 2.99 | -2.99
1392 | 48.2 | gf | 3.11 | mm | OK | -- | 20:32 | 2025-06-20 | 2.985 | -2.985
1393 | 48.2 | gf | 3.105 | mm | OK | -- | 20:32 | 2025-06-20 | 2.98 | -2.98
1394 | 48.1 | gf | 3.105 | mm | OK | -- | 20:32 | 2025-06-20 | 2.98 | -2.98
1395 | 48.1 | gf | 3.1 | mm | OK | -- | 20:32 | 2025-06-20 | 2.975 | -2.975
1396 | 48.1 | gf | 3.1 | mm | OK | -- | 20:32 | 2025-06-20 | 2.975 | -2.975
1397 | 48.1 | gf | 3.095 | mm | OK | -- | 20:32 | 2025-06-20 | 2.97 | -2.97
1398 | 48 | gf | 3.095 | mm | OK | -- | 20:32 | 2025-06-20 | 2.97 | -2.97
1399 | 48 | gf | 3.09 | mm | OK | -- | 20:32 | 2025-06-20 | 2.965 | -2.965
1400 | 48 | gf | 3.09 | mm | OK | -- | 20:32 | 2025-06-20 | 2.965 | -2.965
1401 | 48 | gf | 3.085 | mm | OK | -- | 20:32 | 2025-06-20 | 2.96 | -2.96
1402 | 48 | gf | 3.085 | mm | OK | -- | 20:32 | 2025-06-20 | 2.96 | -2.96
1403 | 48 | gf | 3.08 | mm | OK | -- | 20:32 | 2025-06-20 | 2.955 | -2.955
1404 | 47.9 | gf | 3.075 | mm | OK | -- | 20:32 | 2025-06-20 | 2.95 | -2.95
1405 | 47.8 | gf | 3.075 | mm | OK | -- | 20:32 | 2025-06-20 | 2.95 | -2.95
1406 | 47.7 | gf | 3.07 | mm | OK | -- | 20:32 | 2025-06-20 | 2.945 | -2.945
1407 | 47.7 | gf | 3.065 | mm | OK | -- | 20:32 | 2025-06-20 | 2.94 | -2.94
1408 | 47.8 | gf | 3.06 | mm | OK | -- | 20:32 | 2025-06-20 | 2.935 | -2.935
1409 | 47.9 | gf | 3.06 | mm | OK | -- | 20:32 | 2025-06-20 | 2.935 | -2.935
1410 | 47.9 | gf | 3.055 | mm | OK | -- | 20:32 | 2025-06-20 | 2.93 | -2.93
1411 | 47.8 | gf | 3.055 | mm | OK | -- | 20:32 | 2025-06-20 | 2.93 | -2.93
1412 | 47.7 | gf | 3.05 | mm | OK | -- | 20:32 | 2025-06-20 | 2.925 | -2.925
1413 | 47.6 | gf | 3.045 | mm | OK | -- | 20:32 | 2025-06-20 | 2.92 | -2.92
1414 | 47.6 | gf | 3.04 | mm | OK | -- | 20:32 | 2025-06-20 | 2.915 | -2.915
1415 | 47.7 | gf | 3.04 | mm | OK | -- | 20:32 | 2025-06-20 | 2.915 | -2.915
1416 | 47.6 | gf | 3.035 | mm | OK | -- | 20:32 | 2025-06-20 | 2.91 | -2.91
1417 | 47.6 | gf | 3.035 | mm | OK | -- | 20:32 | 2025-06-20 | 2.91 | -2.91
1418 | 47.6 | gf | 3.03 | mm | OK | -- | 20:32 | 2025-06-20 | 2.905 | -2.905
1419 | 47.5 | gf | 3.025 | mm | OK | -- | 20:32 | 2025-06-20 | 2.9 | -2.9
1420 | 47.6 | gf | 3.025 | mm | OK | -- | 20:32 | 2025-06-20 | 2.9 | -2.9
1421 | 47.6 | gf | 3.02 | mm | OK | -- | 20:32 | 2025-06-20 | 2.895 | -2.895
1422 | 47.6 | gf | 3.02 | mm | OK | -- | 20:32 | 2025-06-20 | 2.895 | -2.895
1423 | 47.6 | gf | 3.015 | mm | OK | -- | 20:32 | 2025-06-20 | 2.89 | -2.89
1424 | 47.6 | gf | 3.015 | mm | OK | -- | 20:32 | 2025-06-20 | 2.89 | -2.89
1425 | 47.6 | gf | 3.01 | mm | OK | -- | 20:32 | 2025-06-20 | 2.885 | -2.885
1426 | 47.5 | gf | 3.01 | mm | OK | -- | 20:32 | 2025-06-20 | 2.885 | -2.885
1427 | 47.5 | gf | 3.005 | mm | OK | -- | 20:32 | 2025-06-20 | 2.88 | -2.88
1428 | 47.4 | gf | 3 | mm | OK | -- | 20:32 | 2025-06-20 | 2.875 | -2.875
1429 | 47.4 | gf | 3 | mm | OK | -- | 20:32 | 2025-06-20 | 2.875 | -2.875
1430 | 47.3 | gf | 2.995 | mm | OK | -- | 20:32 | 2025-06-20 | 2.87 | -2.87
1431 | 47.3 | gf | 2.99 | mm | OK | -- | 20:32 | 2025-06-20 | 2.865 | -2.865
1432 | 47.4 | gf | 2.985 | mm | OK | -- | 20:32 | 2025-06-20 | 2.86 | -2.86
1433 | 47.3 | gf | 2.985 | mm | OK | -- | 20:32 | 2025-06-20 | 2.86 | -2.86
1434 | 47.3 | gf | 2.98 | mm | OK | -- | 20:32 | 2025-06-20 | 2.855 | -2.855
1435 | 47.2 | gf | 2.97 | mm | OK | -- | 20:32 | 2025-06-20 | 2.845 | -2.845
1436 | 47.2 | gf | 2.96 | mm | OK | -- | 20:32 | 2025-06-20 | 2.835 | -2.835
1437 | 47.2 | gf | 2.945 | mm | OK | -- | 20:32 | 2025-06-20 | 2.82 | -2.82
1438 | 47.2 | gf | 2.935 | mm | OK | -- | 20:32 | 2025-06-20 | 2.81 | -2.81
1439 | 47 | gf | 2.93 | mm | OK | -- | 20:32 | 2025-06-20 | 2.805 | -2.805
1440 | 47.1 | gf | 2.92 | mm | OK | -- | 20:32 | 2025-06-20 | 2.795 | -2.795
1441 | 47.1 | gf | 2.915 | mm | OK | -- | 20:32 | 2025-06-20 | 2.79 | -2.79
1442 | 47.1 | gf | 2.91 | mm | OK | -- | 20:32 | 2025-06-20 | 2.785 | -2.785
1443 | 47.2 | gf | 2.9 | mm | OK | -- | 20:32 | 2025-06-20 | 2.775 | -2.775
1444 | 47.2 | gf | 2.895 | mm | OK | -- | 20:32 | 2025-06-20 | 2.77 | -2.77
1445 | 47 | gf | 2.89 | mm | OK | -- | 20:32 | 2025-06-20 | 2.765 | -2.765
1446 | 47 | gf | 2.885 | mm | OK | -- | 20:32 | 2025-06-20 | 2.76 | -2.76
1447 | 47 | gf | 2.88 | mm | OK | -- | 20:32 | 2025-06-20 | 2.755 | -2.755
1448 | 47.1 | gf | 2.88 | mm | OK | -- | 20:32 | 2025-06-20 | 2.755 | -2.755
1449 | 47.1 | gf | 2.875 | mm | OK | -- | 20:32 | 2025-06-20 | 2.75 | -2.75
1450 | 47.1 | gf | 2.875 | mm | OK | -- | 20:32 | 2025-06-20 | 2.75 | -2.75
1451 | 47.2 | gf | 2.87 | mm | OK | -- | 20:32 | 2025-06-20 | 2.745 | -2.745
1452 | 47.2 | gf | 2.865 | mm | OK | -- | 20:32 | 2025-06-20 | 2.74 | -2.74
1453 | 47.1 | gf | 2.865 | mm | OK | -- | 20:32 | 2025-06-20 | 2.74 | -2.74
1454 | 47.1 | gf | 2.865 | mm | OK | -- | 20:32 | 2025-06-20 | 2.74 | -2.74
1455 | 47.1 | gf | 2.865 | mm | OK | -- | 20:32 | 2025-06-20 | 2.74 | -2.74
1456 | 47.1 | gf | 2.86 | mm | OK | -- | 20:32 | 2025-06-20 | 2.735 | -2.735
1457 | 47.1 | gf | 2.86 | mm | OK | -- | 20:32 | 2025-06-20 | 2.735 | -2.735
1458 | 47.1 | gf | 2.86 | mm | OK | -- | 20:32 | 2025-06-20 | 2.735 | -2.735
1459 | 47.1 | gf | 2.855 | mm | OK | -- | 20:32 | 2025-06-20 | 2.73 | -2.73
1460 | 47.1 | gf | 2.855 | mm | OK | -- | 20:32 | 2025-06-20 | 2.73 | -2.73
1461 | 47.1 | gf | 2.855 | mm | OK | -- | 20:32 | 2025-06-20 | 2.73 | -2.73
1462 | 47.1 | gf | 2.85 | mm | OK | -- | 20:32 | 2025-06-20 | 2.725 | -2.725
1463 | 47.1 | gf | 2.85 | mm | OK | -- | 20:32 | 2025-06-20 | 2.725 | -2.725
1464 | 47.1 | gf | 2.85 | mm | OK | -- | 20:32 | 2025-06-20 | 2.725 | -2.725
1465 | 47 | gf | 2.85 | mm | OK | -- | 20:32 | 2025-06-20 | 2.725 | -2.725
1466 | 47 | gf | 2.845 | mm | OK | -- | 20:32 | 2025-06-20 | 2.72 | -2.72
1467 | 47 | gf | 2.845 | mm | OK | -- | 20:32 | 2025-06-20 | 2.72 | -2.72
1468 | 47 | gf | 2.845 | mm | OK | -- | 20:32 | 2025-06-20 | 2.72 | -2.72
1469 | 47 | gf | 2.845 | mm | OK | -- | 20:32 | 2025-06-20 | 2.72 | -2.72
1470 | 47 | gf | 2.845 | mm | OK | -- | 20:32 | 2025-06-20 | 2.72 | -2.72
1471 | 47 | gf | 2.84 | mm | OK | -- | 20:32 | 2025-06-20 | 2.715 | -2.715
1472 | 47 | gf | 2.84 | mm | OK | -- | 20:32 | 2025-06-20 | 2.715 | -2.715
1473 | 47 | gf | 2.84 | mm | OK | -- | 20:32 | 2025-06-20 | 2.715 | -2.715
1474 | 46.9 | gf | 2.835 | mm | OK | -- | 20:32 | 2025-06-20 | 2.71 | -2.71
1475 | 46.9 | gf | 2.835 | mm | OK | -- | 20:32 | 2025-06-20 | 2.71 | -2.71
1476 | 46.9 | gf | 2.835 | mm | OK | -- | 20:32 | 2025-06-20 | 2.71 | -2.71
1477 | 47 | gf | 2.835 | mm | OK | -- | 20:32 | 2025-06-20 | 2.71 | -2.71
1478 | 47 | gf | 2.83 | mm | OK | -- | 20:32 | 2025-06-20 | 2.705 | -2.705
1479 | 47 | gf | 2.83 | mm | OK | -- | 20:32 | 2025-06-20 | 2.705 | -2.705
1480 | 47 | gf | 2.83 | mm | OK | -- | 20:32 | 2025-06-20 | 2.705 | -2.705
1481 | 47 | gf | 2.83 | mm | OK | -- | 20:32 | 2025-06-20 | 2.705 | -2.705
1482 | 47 | gf | 2.825 | mm | OK | -- | 20:32 | 2025-06-20 | 2.7 | -2.7
1483 | 47 | gf | 2.825 | mm | OK | -- | 20:32 | 2025-06-20 | 2.7 | -2.7
1484 | 47 | gf | 2.825 | mm | OK | -- | 20:32 | 2025-06-20 | 2.7 | -2.7
1485 | 47 | gf | 2.825 | mm | OK | -- | 20:32 | 2025-06-20 | 2.7 | -2.7
1486 | 47 | gf | 2.825 | mm | OK | -- | 20:32 | 2025-06-20 | 2.7 | -2.7
1487 | 47 | gf | 2.825 | mm | OK | -- | 20:32 | 2025-06-20 | 2.7 | -2.7
1488 | 47 | gf | 2.825 | mm | OK | -- | 20:32 | 2025-06-20 | 2.7 | -2.7
1489 | 47 | gf | 2.825 | mm | OK | -- | 20:32 | 2025-06-20 | 2.7 | -2.7
1490 | 47 | gf | 2.82 | mm | OK | -- | 20:32 | 2025-06-20 | 2.695 | -2.695
1491 | 47 | gf | 2.82 | mm | OK | -- | 20:32 | 2025-06-20 | 2.695 | -2.695
1492 | 47 | gf | 2.82 | mm | OK | -- | 20:32 | 2025-06-20 | 2.695 | -2.695
1493 | 47 | gf | 2.82 | mm | OK | -- | 20:32 | 2025-06-20 | 2.695 | -2.695
1494 | 46.9 | gf | 2.82 | mm | OK | -- | 20:32 | 2025-06-20 | 2.695 | -2.695
1495 | 46.8 | gf | 2.82 | mm | OK | -- | 20:32 | 2025-06-20 | 2.695 | -2.695
1496 | 46.9 | gf | 2.815 | mm | OK | -- | 20:32 | 2025-06-20 | 2.69 | -2.69
1497 | 46.9 | gf | 2.815 | mm | OK | -- | 20:32 | 2025-06-20 | 2.69 | -2.69
1498 | 46.9 | gf | 2.815 | mm | OK | -- | 20:32 | 2025-06-20 | 2.69 | -2.69
1499 | 46.8 | gf | 2.815 | mm | OK | -- | 20:32 | 2025-06-20 | 2.69 | -2.69
1500 | 46.8 | gf | 2.815 | mm | OK | -- | 20:32 | 2025-06-20 | 2.69 | -2.69
1501 | 46.8 | gf | 2.815 | mm | OK | -- | 20:32 | 2025-06-20 | 2.69 | -2.69
1502 | 46.8 | gf | 2.815 | mm | OK | -- | 20:32 | 2025-06-20 | 2.69 | -2.69
1503 | 46.8 | gf | 2.815 | mm | OK | -- | 20:32 | 2025-06-20 | 2.69 | -2.69
1504 | 46.8 | gf | 2.81 | mm | OK | -- | 20:32 | 2025-06-20 | 2.685 | -2.685
1505 | 46.8 | gf | 2.81 | mm | OK | -- | 20:32 | 2025-06-20 | 2.685 | -2.685
1506 | 46.8 | gf | 2.81 | mm | OK | -- | 20:32 | 2025-06-20 | 2.685 | -2.685
1507 | 46.8 | gf | 2.81 | mm | OK | -- | 20:32 | 2025-06-20 | 2.685 | -2.685
1508 | 46.8 | gf | 2.81 | mm | OK | -- | 20:32 | 2025-06-20 | 2.685 | -2.685
1509 | 46.8 | gf | 2.81 | mm | OK | -- | 20:32 | 2025-06-20 | 2.685 | -2.685
1510 | 46.8 | gf | 2.81 | mm | OK | -- | 20:32 | 2025-06-20 | 2.685 | -2.685
1511 | 46.7 | gf | 2.805 | mm | OK | -- | 20:32 | 2025-06-20 | 2.68 | -2.68
1512 | 46.7 | gf | 2.805 | mm | OK | -- | 20:32 | 2025-06-20 | 2.68 | -2.68
1513 | 46.6 | gf | 2.8 | mm | OK | -- | 20:32 | 2025-06-20 | 2.675 | -2.675
1514 | 46.6 | gf | 2.8 | mm | OK | -- | 20:32 | 2025-06-20 | 2.675 | -2.675
1515 | 46.6 | gf | 2.795 | mm | OK | -- | 20:32 | 2025-06-20 | 2.67 | -2.67
1516 | 46.6 | gf | 2.795 | mm | OK | -- | 20:32 | 2025-06-20 | 2.67 | -2.67
1517 | 46.6 | gf | 2.79 | mm | OK | -- | 20:32 | 2025-06-20 | 2.665 | -2.665
1518 | 46.6 | gf | 2.79 | mm | OK | -- | 20:32 | 2025-06-20 | 2.665 | -2.665
1519 | 46.6 | gf | 2.785 | mm | OK | -- | 20:32 | 2025-06-20 | 2.66 | -2.66
1520 | 46.6 | gf | 2.785 | mm | OK | -- | 20:32 | 2025-06-20 | 2.66 | -2.66
1521 | 46.6 | gf | 2.78 | mm | OK | -- | 20:32 | 2025-06-20 | 2.655 | -2.655
1522 | 46.6 | gf | 2.775 | mm | OK | -- | 20:32 | 2025-06-20 | 2.65 | -2.65
1523 | 46.6 | gf | 2.77 | mm | OK | -- | 20:32 | 2025-06-20 | 2.645 | -2.645
1524 | 46.5 | gf | 2.765 | mm | OK | -- | 20:32 | 2025-06-20 | 2.64 | -2.64
1525 | 46.4 | gf | 2.76 | mm | OK | -- | 20:32 | 2025-06-20 | 2.635 | -2.635
1526 | 46.4 | gf | 2.755 | mm | OK | -- | 20:32 | 2025-06-20 | 2.63 | -2.63
1527 | 46.5 | gf | 2.75 | mm | OK | -- | 20:32 | 2025-06-20 | 2.625 | -2.625
1528 | 46.6 | gf | 2.745 | mm | OK | -- | 20:32 | 2025-06-20 | 2.62 | -2.62
1529 | 46.6 | gf | 2.74 | mm | OK | -- | 20:32 | 2025-06-20 | 2.615 | -2.615
1530 | 46.4 | gf | 2.735 | mm | OK | -- | 20:32 | 2025-06-20 | 2.61 | -2.61
1531 | 46.4 | gf | 2.735 | mm | OK | -- | 20:32 | 2025-06-20 | 2.61 | -2.61
1532 | 46.3 | gf | 2.73 | mm | OK | -- | 20:32 | 2025-06-20 | 2.605 | -2.605
1533 | 46.3 | gf | 2.73 | mm | OK | -- | 20:32 | 2025-06-20 | 2.605 | -2.605
1534 | 46.4 | gf | 2.725 | mm | OK | -- | 20:32 | 2025-06-20 | 2.6 | -2.6
1535 | 46.3 | gf | 2.725 | mm | OK | -- | 20:32 | 2025-06-20 | 2.6 | -2.6
1536 | 46.3 | gf | 2.72 | mm | OK | -- | 20:32 | 2025-06-20 | 2.595 | -2.595
1537 | 46.3 | gf | 2.72 | mm | OK | -- | 20:32 | 2025-06-20 | 2.595 | -2.595
1538 | 46.3 | gf | 2.715 | mm | OK | -- | 20:32 | 2025-06-20 | 2.59 | -2.59
1539 | 46.3 | gf | 2.715 | mm | OK | -- | 20:32 | 2025-06-20 | 2.59 | -2.59
1540 | 46.3 | gf | 2.71 | mm | OK | -- | 20:32 | 2025-06-20 | 2.585 | -2.585
1541 | 46.3 | gf | 2.71 | mm | OK | -- | 20:32 | 2025-06-20 | 2.585 | -2.585
1542 | 46.4 | gf | 2.705 | mm | OK | -- | 20:32 | 2025-06-20 | 2.58 | -2.58
1543 | 46.2 | gf | 2.7 | mm | OK | -- | 20:32 | 2025-06-20 | 2.575 | -2.575
1544 | 46.1 | gf | 2.69 | mm | OK | -- | 20:32 | 2025-06-20 | 2.565 | -2.565
1545 | 46.2 | gf | 2.685 | mm | OK | -- | 20:32 | 2025-06-20 | 2.56 | -2.56
1546 | 46.2 | gf | 2.685 | mm | OK | -- | 20:32 | 2025-06-20 | 2.56 | -2.56
1547 | 46.2 | gf | 2.68 | mm | OK | -- | 20:32 | 2025-06-20 | 2.555 | -2.555
1548 | 46.2 | gf | 2.68 | mm | OK | -- | 20:32 | 2025-06-20 | 2.555 | -2.555
1549 | 46.2 | gf | 2.675 | mm | OK | -- | 20:32 | 2025-06-20 | 2.55 | -2.55
1550 | 46.1 | gf | 2.67 | mm | OK | -- | 20:32 | 2025-06-20 | 2.545 | -2.545
1551 | 46.1 | gf | 2.67 | mm | OK | -- | 20:32 | 2025-06-20 | 2.545 | -2.545
1552 | 46.1 | gf | 2.67 | mm | OK | -- | 20:32 | 2025-06-20 | 2.545 | -2.545
1553 | 46.1 | gf | 2.67 | mm | OK | -- | 20:32 | 2025-06-20 | 2.545 | -2.545
1554 | 46.1 | gf | 2.665 | mm | OK | -- | 20:32 | 2025-06-20 | 2.54 | -2.54
1555 | 46.1 | gf | 2.665 | mm | OK | -- | 20:32 | 2025-06-20 | 2.54 | -2.54
1556 | 46.1 | gf | 2.665 | mm | OK | -- | 20:32 | 2025-06-20 | 2.54 | -2.54
1557 | 46 | gf | 2.66 | mm | OK | -- | 20:32 | 2025-06-20 | 2.535 | -2.535
1558 | 46 | gf | 2.655 | mm | OK | -- | 20:32 | 2025-06-20 | 2.53 | -2.53
1559 | 46 | gf | 2.655 | mm | OK | -- | 20:32 | 2025-06-20 | 2.53 | -2.53
1560 | 45.8 | gf | 2.65 | mm | OK | -- | 20:32 | 2025-06-20 | 2.525 | -2.525
1561 | 45.8 | gf | 2.645 | mm | OK | -- | 20:32 | 2025-06-20 | 2.52 | -2.52
1562 | 45.8 | gf | 2.64 | mm | OK | -- | 20:32 | 2025-06-20 | 2.515 | -2.515
1563 | 45.8 | gf | 2.64 | mm | OK | -- | 20:32 | 2025-06-20 | 2.515 | -2.515
1564 | 45.9 | gf | 2.635 | mm | OK | -- | 20:32 | 2025-06-20 | 2.51 | -2.51
1565 | 45.9 | gf | 2.635 | mm | OK | -- | 20:32 | 2025-06-20 | 2.51 | -2.51
1566 | 45.9 | gf | 2.63 | mm | OK | -- | 20:32 | 2025-06-20 | 2.505 | -2.505
1567 | 45.9 | gf | 2.63 | mm | OK | -- | 20:32 | 2025-06-20 | 2.505 | -2.505
1568 | 45.8 | gf | 2.625 | mm | OK | -- | 20:32 | 2025-06-20 | 2.5 | -2.5
1569 | 45.8 | gf | 2.62 | mm | OK | -- | 20:32 | 2025-06-20 | 2.495 | -2.495
1570 | 45.7 | gf | 2.62 | mm | OK | -- | 20:32 | 2025-06-20 | 2.495 | -2.495
1571 | 45.7 | gf | 2.615 | mm | OK | -- | 20:32 | 2025-06-20 | 2.49 | -2.49
1572 | 45.8 | gf | 2.615 | mm | OK | -- | 20:32 | 2025-06-20 | 2.49 | -2.49
1573 | 45.7 | gf | 2.61 | mm | OK | -- | 20:32 | 2025-06-20 | 2.485 | -2.485
1574 | 45.7 | gf | 2.61 | mm | OK | -- | 20:32 | 2025-06-20 | 2.485 | -2.485
1575 | 45.7 | gf | 2.605 | mm | OK | -- | 20:32 | 2025-06-20 | 2.48 | -2.48
1576 | 45.7 | gf | 2.605 | mm | OK | -- | 20:32 | 2025-06-20 | 2.48 | -2.48
1577 | 45.8 | gf | 2.605 | mm | OK | -- | 20:32 | 2025-06-20 | 2.48 | -2.48
1578 | 45.8 | gf | 2.6 | mm | OK | -- | 20:32 | 2025-06-20 | 2.475 | -2.475
1579 | 45.9 | gf | 2.6 | mm | OK | -- | 20:32 | 2025-06-20 | 2.475 | -2.475
1580 | 45.9 | gf | 2.6 | mm | OK | -- | 20:32 | 2025-06-20 | 2.475 | -2.475
1581 | 45.9 | gf | 2.595 | mm | OK | -- | 20:32 | 2025-06-20 | 2.47 | -2.47
1582 | 45.8 | gf | 2.595 | mm | OK | -- | 20:32 | 2025-06-20 | 2.47 | -2.47
1583 | 45.8 | gf | 2.595 | mm | OK | -- | 20:32 | 2025-06-20 | 2.47 | -2.47
1584 | 45.8 | gf | 2.59 | mm | OK | -- | 20:32 | 2025-06-20 | 2.465 | -2.465
1585 | 45.8 | gf | 2.59 | mm | OK | -- | 20:32 | 2025-06-20 | 2.465 | -2.465
1586 | 45.8 | gf | 2.585 | mm | OK | -- | 20:32 | 2025-06-20 | 2.46 | -2.46
1587 | 45.8 | gf | 2.585 | mm | OK | -- | 20:32 | 2025-06-20 | 2.46 | -2.46
1588 | 45.8 | gf | 2.58 | mm | OK | -- | 20:32 | 2025-06-20 | 2.455 | -2.455
1589 | 45.8 | gf | 2.575 | mm | OK | -- | 20:32 | 2025-06-20 | 2.45 | -2.45
1590 | 45.8 | gf | 2.575 | mm | OK | -- | 20:32 | 2025-06-20 | 2.45 | -2.45
1591 | 45.7 | gf | 2.57 | mm | OK | -- | 20:32 | 2025-06-20 | 2.445 | -2.445
1592 | 45.7 | gf | 2.57 | mm | OK | -- | 20:32 | 2025-06-20 | 2.445 | -2.445
1593 | 45.7 | gf | 2.565 | mm | OK | -- | 20:32 | 2025-06-20 | 2.44 | -2.44
1594 | 45.7 | gf | 2.56 | mm | OK | -- | 20:32 | 2025-06-20 | 2.435 | -2.435
1595 | 45.8 | gf | 2.56 | mm | OK | -- | 20:32 | 2025-06-20 | 2.435 | -2.435
1596 | 45.7 | gf | 2.555 | mm | OK | -- | 20:32 | 2025-06-20 | 2.43 | -2.43
1597 | 45.6 | gf | 2.555 | mm | OK | -- | 20:32 | 2025-06-20 | 2.43 | -2.43
1598 | 45.7 | gf | 2.55 | mm | OK | -- | 20:32 | 2025-06-20 | 2.425 | -2.425
1599 | 45.7 | gf | 2.545 | mm | OK | -- | 20:32 | 2025-06-20 | 2.42 | -2.42
1600 | 45.7 | gf | 2.54 | mm | OK | -- | 20:32 | 2025-06-20 | 2.415 | -2.415
1601 | 45.6 | gf | 2.535 | mm | OK | -- | 20:32 | 2025-06-20 | 2.41 | -2.41
1602 | 45.6 | gf | 2.53 | mm | OK | -- | 20:32 | 2025-06-20 | 2.405 | -2.405
1603 | 45.6 | gf | 2.525 | mm | OK | -- | 20:32 | 2025-06-20 | 2.4 | -2.4
1604 | 45.6 | gf | 2.525 | mm | OK | -- | 20:32 | 2025-06-20 | 2.4 | -2.4
1605 | 45.6 | gf | 2.52 | mm | OK | -- | 20:32 | 2025-06-20 | 2.395 | -2.395
1606 | 45.5 | gf | 2.515 | mm | OK | -- | 20:32 | 2025-06-20 | 2.39 | -2.39
1607 | 45.5 | gf | 2.51 | mm | OK | -- | 20:32 | 2025-06-20 | 2.385 | -2.385
1608 | 45.5 | gf | 2.505 | mm | OK | -- | 20:32 | 2025-06-20 | 2.38 | -2.38
1609 | 45.4 | gf | 2.505 | mm | OK | -- | 20:32 | 2025-06-20 | 2.38 | -2.38
1610 | 45.4 | gf | 2.5 | mm | OK | -- | 20:32 | 2025-06-20 | 2.375 | -2.375
1611 | 45.4 | gf | 2.495 | mm | OK | -- | 20:32 | 2025-06-20 | 2.37 | -2.37
1612 | 45.4 | gf | 2.49 | mm | OK | -- | 20:32 | 2025-06-20 | 2.365 | -2.365
1613 | 45.3 | gf | 2.485 | mm | OK | -- | 20:32 | 2025-06-20 | 2.36 | -2.36
1614 | 45.3 | gf | 2.48 | mm | OK | -- | 20:32 | 2025-06-20 | 2.355 | -2.355
1615 | 45.4 | gf | 2.475 | mm | OK | -- | 20:32 | 2025-06-20 | 2.35 | -2.35
1616 | 45.3 | gf | 2.47 | mm | OK | -- | 20:32 | 2025-06-20 | 2.345 | -2.345
1617 | 45.3 | gf | 2.47 | mm | OK | -- | 20:32 | 2025-06-20 | 2.345 | -2.345
1618 | 45.3 | gf | 2.465 | mm | OK | -- | 20:32 | 2025-06-20 | 2.34 | -2.34
1619 | 45.3 | gf | 2.465 | mm | OK | -- | 20:32 | 2025-06-20 | 2.34 | -2.34
1620 | 45.3 | gf | 2.46 | mm | OK | -- | 20:32 | 2025-06-20 | 2.335 | -2.335
1621 | 45.2 | gf | 2.46 | mm | OK | -- | 20:32 | 2025-06-20 | 2.335 | -2.335
1622 | 45.2 | gf | 2.455 | mm | OK | -- | 20:32 | 2025-06-20 | 2.33 | -2.33
1623 | 45.2 | gf | 2.455 | mm | OK | -- | 20:32 | 2025-06-20 | 2.33 | -2.33
1624 | 45 | gf | 2.45 | mm | OK | -- | 20:32 | 2025-06-20 | 2.325 | -2.325
1625 | 45 | gf | 2.445 | mm | OK | -- | 20:32 | 2025-06-20 | 2.32 | -2.32
1626 | 45 | gf | 2.445 | mm | OK | -- | 20:32 | 2025-06-20 | 2.32 | -2.32
1627 | 45 | gf | 2.44 | mm | OK | -- | 20:32 | 2025-06-20 | 2.315 | -2.315
1628 | 44.9 | gf | 2.435 | mm | OK | -- | 20:32 | 2025-06-20 | 2.31 | -2.31
1629 | 44.7 | gf | 2.43 | mm | OK | -- | 20:32 | 2025-06-20 | 2.305 | -2.305
1630 | 44.7 | gf | 2.43 | mm | OK | -- | 20:32 | 2025-06-20 | 2.305 | -2.305
1631 | 44.5 | gf | 2.425 | mm | OK | -- | 20:32 | 2025-06-20 | 2.3 | -2.3
1632 | 44.4 | gf | 2.42 | mm | OK | -- | 20:32 | 2025-06-20 | 2.295 | -2.295
1633 | 44.3 | gf | 2.42 | mm | OK | -- | 20:32 | 2025-06-20 | 2.295 | -2.295
1634 | 44.2 | gf | 2.42 | mm | OK | -- | 20:32 | 2025-06-20 | 2.295 | -2.295
1635 | 44.1 | gf | 2.415 | mm | OK | -- | 20:32 | 2025-06-20 | 2.29 | -2.29
1636 | 44 | gf | 2.415 | mm | OK | -- | 20:32 | 2025-06-20 | 2.29 | -2.29
1637 | 43.8 | gf | 2.41 | mm | OK | -- | 20:32 | 2025-06-20 | 2.285 | -2.285
1638 | 43.7 | gf | 2.405 | mm | OK | -- | 20:32 | 2025-06-20 | 2.28 | -2.28
1639 | 43.7 | gf | 2.405 | mm | OK | -- | 20:32 | 2025-06-20 | 2.28 | -2.28
1640 | 43.5 | gf | 2.4 | mm | OK | -- | 20:32 | 2025-06-20 | 2.275 | -2.275
1641 | 43.2 | gf | 2.395 | mm | OK | -- | 20:32 | 2025-06-20 | 2.27 | -2.27
1642 | 43 | gf | 2.39 | mm | OK | -- | 20:32 | 2025-06-20 | 2.265 | -2.265
1643 | 42.7 | gf | 2.39 | mm | OK | -- | 20:32 | 2025-06-20 | 2.265 | -2.265
1644 | 42.2 | gf | 2.385 | mm | OK | -- | 20:32 | 2025-06-20 | 2.26 | -2.26
1645 | 41.6 | gf | 2.385 | mm | OK | -- | 20:32 | 2025-06-20 | 2.26 | -2.26
1646 | 41.1 | gf | 2.38 | mm | OK | -- | 20:32 | 2025-06-20 | 2.255 | -2.255
1647 | 40.7 | gf | 2.375 | mm | OK | -- | 20:32 | 2025-06-20 | 2.25 | -2.25
1648 | 40.3 | gf | 2.37 | mm | OK | -- | 20:32 | 2025-06-20 | 2.245 | -2.245
1649 | 40.2 | gf | 2.37 | mm | OK | -- | 20:32 | 2025-06-20 | 2.245 | -2.245
1650 | 40.2 | gf | 2.365 | mm | OK | -- | 20:32 | 2025-06-20 | 2.24 | -2.24
1651 | 40.6 | gf | 2.36 | mm | OK | -- | 20:32 | 2025-06-20 | 2.235 | -2.235
1652 | 40.7 | gf | 2.355 | mm | OK | -- | 20:32 | 2025-06-20 | 2.23 | -2.23
1653 | 40.6 | gf | 2.35 | mm | OK | -- | 20:32 | 2025-06-20 | 2.225 | -2.225
1654 | 40.5 | gf | 2.345 | mm | OK | -- | 20:32 | 2025-06-20 | 2.22 | -2.22
1655 | 40.2 | gf | 2.34 | mm | OK | -- | 20:32 | 2025-06-20 | 2.215 | -2.215
1656 | 39.7 | gf | 2.335 | mm | OK | -- | 20:32 | 2025-06-20 | 2.21 | -2.21
1657 | 39.1 | gf | 2.33 | mm | OK | -- | 20:32 | 2025-06-20 | 2.205 | -2.205
1658 | 38.4 | gf | 2.325 | mm | OK | -- | 20:32 | 2025-06-20 | 2.2 | -2.2
1659 | 37.7 | gf | 2.32 | mm | OK | -- | 20:32 | 2025-06-20 | 2.195 | -2.195
1660 | 37.2 | gf | 2.315 | mm | OK | -- | 20:32 | 2025-06-20 | 2.19 | -2.19
1661 | 36.8 | gf | 2.315 | mm | OK | -- | 20:32 | 2025-06-20 | 2.19 | -2.19
1662 | 36.6 | gf | 2.31 | mm | OK | -- | 20:32 | 2025-06-20 | 2.185 | -2.185
1663 | 36.4 | gf | 2.31 | mm | OK | -- | 20:32 | 2025-06-20 | 2.185 | -2.185
1664 | 36.2 | gf | 2.31 | mm | OK | -- | 20:32 | 2025-06-20 | 2.185 | -2.185
1665 | 35.9 | gf | 2.31 | mm | OK | -- | 20:32 | 2025-06-20 | 2.185 | -2.185
1666 | 35.8 | gf | 2.305 | mm | OK | -- | 20:32 | 2025-06-20 | 2.18 | -2.18
1667 | 35.6 | gf | 2.305 | mm | OK | -- | 20:32 | 2025-06-20 | 2.18 | -2.18
1668 | 35.4 | gf | 2.305 | mm | OK | -- | 20:32 | 2025-06-20 | 2.18 | -2.18
1669 | 35.2 | gf | 2.305 | mm | OK | -- | 20:32 | 2025-06-20 | 2.18 | -2.18
1670 | 34.9 | gf | 2.305 | mm | OK | -- | 20:32 | 2025-06-20 | 2.18 | -2.18
1671 | 34.6 | gf | 2.3 | mm | OK | -- | 20:32 | 2025-06-20 | 2.175 | -2.175
1672 | 34.3 | gf | 2.3 | mm | OK | -- | 20:32 | 2025-06-20 | 2.175 | -2.175
1673 | 34 | gf | 2.3 | mm | OK | -- | 20:32 | 2025-06-20 | 2.175 | -2.175
1674 | 33.5 | gf | 2.295 | mm | OK | -- | 20:32 | 2025-06-20 | 2.17 | -2.17
1675 | 33 | gf | 2.295 | mm | OK | -- | 20:32 | 2025-06-20 | 2.17 | -2.17
1676 | 32.5 | gf | 2.29 | mm | OK | -- | 20:32 | 2025-06-20 | 2.165 | -2.165
1677 | 32 | gf | 2.29 | mm | OK | -- | 20:32 | 2025-06-20 | 2.165 | -2.165
1678 | 31.4 | gf | 2.29 | mm | OK | -- | 20:32 | 2025-06-20 | 2.165 | -2.165
1679 | 30.8 | gf | 2.285 | mm | OK | -- | 20:32 | 2025-06-20 | 2.16 | -2.16
1680 | 30.3 | gf | 2.285 | mm | OK | -- | 20:32 | 2025-06-20 | 2.16 | -2.16
1681 | 29.9 | gf | 2.28 | mm | OK | -- | 20:32 | 2025-06-20 | 2.155 | -2.155
1682 | 29.7 | gf | 2.28 | mm | OK | -- | 20:32 | 2025-06-20 | 2.155 | -2.155
1683 | 29.6 | gf | 2.275 | mm | OK | -- | 20:32 | 2025-06-20 | 2.15 | -2.15
1684 | 29.2 | gf | 2.275 | mm | OK | -- | 20:32 | 2025-06-20 | 2.15 | -2.15
1685 | 29.1 | gf | 2.27 | mm | OK | -- | 20:32 | 2025-06-20 | 2.145 | -2.145
1686 | 28.9 | gf | 2.27 | mm | OK | -- | 20:32 | 2025-06-20 | 2.145 | -2.145
1687 | 29 | gf | 2.27 | mm | OK | -- | 20:32 | 2025-06-20 | 2.145 | -2.145
1688 | 28.7 | gf | 2.27 | mm | OK | -- | 20:32 | 2025-06-20 | 2.145 | -2.145
1689 | 28.5 | gf | 2.265 | mm | OK | -- | 20:32 | 2025-06-20 | 2.14 | -2.14
1690 | 28.4 | gf | 2.265 | mm | OK | -- | 20:32 | 2025-06-20 | 2.14 | -2.14
1691 | 28.1 | gf | 2.26 | mm | OK | -- | 20:32 | 2025-06-20 | 2.135 | -2.135
1692 | 27.9 | gf | 2.255 | mm | OK | -- | 20:32 | 2025-06-20 | 2.13 | -2.13
1693 | 27.8 | gf | 2.255 | mm | OK | -- | 20:32 | 2025-06-20 | 2.13 | -2.13
1694 | 27.7 | gf | 2.25 | mm | OK | -- | 20:32 | 2025-06-20 | 2.125 | -2.125
1695 | 27.3 | gf | 2.245 | mm | OK | -- | 20:32 | 2025-06-20 | 2.12 | -2.12
1696 | 27.3 | gf | 2.24 | mm | OK | -- | 20:32 | 2025-06-20 | 2.115 | -2.115
1697 | 27.1 | gf | 2.235 | mm | OK | -- | 20:32 | 2025-06-20 | 2.11 | -2.11
1698 | 27 | gf | 2.235 | mm | OK | -- | 20:32 | 2025-06-20 | 2.11 | -2.11
1699 | 26.9 | gf | 2.23 | mm | OK | -- | 20:32 | 2025-06-20 | 2.105 | -2.105
1700 | 26.6 | gf | 2.225 | mm | OK | -- | 20:32 | 2025-06-20 | 2.1 | -2.1
1701 | 26.5 | gf | 2.22 | mm | OK | -- | 20:32 | 2025-06-20 | 2.095 | -2.095
1702 | 26.4 | gf | 2.215 | mm | OK | -- | 20:32 | 2025-06-20 | 2.09 | -2.09
1703 | 26.6 | gf | 2.215 | mm | OK | -- | 20:32 | 2025-06-20 | 2.09 | -2.09
1704 | 26.4 | gf | 2.21 | mm | OK | -- | 20:32 | 2025-06-20 | 2.085 | -2.085
1705 | 26.2 | gf | 2.21 | mm | OK | -- | 20:32 | 2025-06-20 | 2.085 | -2.085
1706 | 25.9 | gf | 2.205 | mm | OK | -- | 20:32 | 2025-06-20 | 2.08 | -2.08
1707 | 25.7 | gf | 2.205 | mm | OK | -- | 20:32 | 2025-06-20 | 2.08 | -2.08
1708 | 25.6 | gf | 2.2 | mm | OK | -- | 20:32 | 2025-06-20 | 2.075 | -2.075
1709 | 25.5 | gf | 2.2 | mm | OK | -- | 20:32 | 2025-06-20 | 2.075 | -2.075
1710 | 25.3 | gf | 2.2 | mm | OK | -- | 20:32 | 2025-06-20 | 2.075 | -2.075
1711 | 25 | gf | 2.195 | mm | OK | -- | 20:32 | 2025-06-20 | 2.07 | -2.07
1712 | 25 | gf | 2.19 | mm | OK | -- | 20:32 | 2025-06-20 | 2.065 | -2.065
1713 | 24.6 | gf | 2.185 | mm | OK | -- | 20:32 | 2025-06-20 | 2.06 | -2.06
1714 | 24.4 | gf | 2.18 | mm | OK | -- | 20:32 | 2025-06-20 | 2.055 | -2.055
1715 | 24 | gf | 2.17 | mm | OK | -- | 20:32 | 2025-06-20 | 2.045 | -2.045
1716 | 23.4 | gf | 2.16 | mm | OK | -- | 20:32 | 2025-06-20 | 2.035 | -2.035
1717 | 23 | gf | 2.15 | mm | OK | -- | 20:32 | 2025-06-20 | 2.025 | -2.025
1718 | 22.8 | gf | 2.145 | mm | OK | -- | 20:32 | 2025-06-20 | 2.02 | -2.02
1719 | 22.7 | gf | 2.14 | mm | OK | -- | 20:32 | 2025-06-20 | 2.015 | -2.015
1720 | 22.2 | gf | 2.13 | mm | OK | -- | 20:32 | 2025-06-20 | 2.005 | -2.005
1721 | 22 | gf | 2.125 | mm | OK | -- | 20:32 | 2025-06-20 | 2 | -2
1722 | 21.5 | gf | 2.12 | mm | OK | -- | 20:32 | 2025-06-20 | 1.995 | -1.995
1723 | 21.4 | gf | 2.115 | mm | OK | -- | 20:32 | 2025-06-20 | 1.99 | -1.99
1724 | 21.2 | gf | 2.105 | mm | OK | -- | 20:32 | 2025-06-20 | 1.98 | -1.98
1725 | 21 | gf | 2.1 | mm | OK | -- | 20:32 | 2025-06-20 | 1.975 | -1.975
1726 | 20.6 | gf | 2.095 | mm | OK | -- | 20:32 | 2025-06-20 | 1.97 | -1.97
1727 | 20.9 | gf | 2.09 | mm | OK | -- | 20:32 | 2025-06-20 | 1.965 | -1.965
1728 | 20.6 | gf | 2.085 | mm | OK | -- | 20:32 | 2025-06-20 | 1.96 | -1.96
1729 | 20.3 | gf | 2.08 | mm | OK | -- | 20:32 | 2025-06-20 | 1.955 | -1.955
1730 | 20.4 | gf | 2.08 | mm | OK | -- | 20:32 | 2025-06-20 | 1.955 | -1.955
1731 | 20.2 | gf | 2.075 | mm | OK | -- | 20:32 | 2025-06-20 | 1.95 | -1.95
1732 | 19.7 | gf | 2.07 | mm | OK | -- | 20:32 | 2025-06-20 | 1.945 | -1.945
1733 | 19.8 | gf | 2.065 | mm | OK | -- | 20:32 | 2025-06-20 | 1.94 | -1.94
1734 | 19.6 | gf | 2.065 | mm | OK | -- | 20:32 | 2025-06-20 | 1.94 | -1.94
1735 | 19.5 | gf | 2.06 | mm | OK | -- | 20:32 | 2025-06-20 | 1.935 | -1.935
1736 | 19.8 | gf | 2.06 | mm | OK | -- | 20:32 | 2025-06-20 | 1.935 | -1.935
1737 | 20 | gf | 2.055 | mm | OK | -- | 20:32 | 2025-06-20 | 1.93 | -1.93
1738 | 20 | gf | 2.055 | mm | OK | -- | 20:32 | 2025-06-20 | 1.93 | -1.93
1739 | 19.8 | gf | 2.05 | mm | OK | -- | 20:32 | 2025-06-20 | 1.925 | -1.925
1740 | 19.5 | gf | 2.05 | mm | OK | -- | 20:32 | 2025-06-20 | 1.925 | -1.925
1741 | 19.3 | gf | 2.05 | mm | OK | -- | 20:32 | 2025-06-20 | 1.925 | -1.925
1742 | 19.1 | gf | 2.045 | mm | OK | -- | 20:32 | 2025-06-20 | 1.92 | -1.92
1743 | 19.1 | gf | 2.045 | mm | OK | -- | 20:32 | 2025-06-20 | 1.92 | -1.92
1744 | 18.9 | gf | 2.045 | mm | OK | -- | 20:32 | 2025-06-20 | 1.92 | -1.92
1745 | 18.5 | gf | 2.04 | mm | OK | -- | 20:32 | 2025-06-20 | 1.915 | -1.915
1746 | 18.2 | gf | 2.04 | mm | OK | -- | 20:32 | 2025-06-20 | 1.915 | -1.915
1747 | 18.6 | gf | 2.035 | mm | OK | -- | 20:32 | 2025-06-20 | 1.91 | -1.91
1748 | 18.6 | gf | 2.035 | mm | OK | -- | 20:32 | 2025-06-20 | 1.91 | -1.91
1749 | 18.1 | gf | 2.03 | mm | OK | -- | 20:32 | 2025-06-20 | 1.905 | -1.905
1750 | 17.9 | gf | 2.03 | mm | OK | -- | 20:32 | 2025-06-20 | 1.905 | -1.905
1751 | 18 | gf | 2.025 | mm | OK | -- | 20:32 | 2025-06-20 | 1.9 | -1.9
1752 | 18 | gf | 2.02 | mm | OK | -- | 20:32 | 2025-06-20 | 1.895 | -1.895
1753 | 18.1 | gf | 2.02 | mm | OK | -- | 20:32 | 2025-06-20 | 1.895 | -1.895
1754 | 17.8 | gf | 2.015 | mm | OK | -- | 20:32 | 2025-06-20 | 1.89 | -1.89
1755 | 17.4 | gf | 2.015 | mm | OK | -- | 20:32 | 2025-06-20 | 1.89 | -1.89
1756 | 17.2 | gf | 2.01 | mm | OK | -- | 20:32 | 2025-06-20 | 1.885 | -1.885
1757 | 17.6 | gf | 2.005 | mm | OK | -- | 20:32 | 2025-06-20 | 1.88 | -1.88
1758 | 17.3 | gf | 2 | mm | OK | -- | 20:32 | 2025-06-20 | 1.875 | -1.875
1759 | 17 | gf | 1.995 | mm | OK | -- | 20:32 | 2025-06-20 | 1.87 | -1.87
1760 | 16.8 | gf | 1.99 | mm | OK | -- | 20:32 | 2025-06-20 | 1.865 | -1.865
1761 | 16.6 | gf | 1.985 | mm | OK | -- | 20:32 | 2025-06-20 | 1.86 | -1.86
1762 | 16.4 | gf | 1.98 | mm | OK | -- | 20:32 | 2025-06-20 | 1.855 | -1.855
1763 | 15.6 | gf | 1.98 | mm | OK | -- | 20:32 | 2025-06-20 | 1.855 | -1.855
1764 | 15.3 | gf | 1.97 | mm | OK | -- | 20:32 | 2025-06-20 | 1.845 | -1.845
1765 | 15.6 | gf | 1.965 | mm | OK | -- | 20:32 | 2025-06-20 | 1.84 | -1.84
1766 | 15.9 | gf | 1.965 | mm | OK | -- | 20:32 | 2025-06-20 | 1.84 | -1.84
1767 | 15.5 | gf | 1.96 | mm | OK | -- | 20:32 | 2025-06-20 | 1.835 | -1.835
1768 | 15.5 | gf | 1.955 | mm | OK | -- | 20:32 | 2025-06-20 | 1.83 | -1.83
1769 | 15.2 | gf | 1.95 | mm | OK | -- | 20:32 | 2025-06-20 | 1.825 | -1.825
1770 | 15 | gf | 1.945 | mm | OK | -- | 20:32 | 2025-06-20 | 1.82 | -1.82
1771 | 15.6 | gf | 1.935 | mm | OK | -- | 20:32 | 2025-06-20 | 1.81 | -1.81
1772 | 15.8 | gf | 1.93 | mm | OK | -- | 20:32 | 2025-06-20 | 1.805 | -1.805
1773 | 15.8 | gf | 1.925 | mm | OK | -- | 20:32 | 2025-06-20 | 1.8 | -1.8
1774 | 15.9 | gf | 1.915 | mm | OK | -- | 20:32 | 2025-06-20 | 1.79 | -1.79
1775 | 15.5 | gf | 1.91 | mm | OK | -- | 20:32 | 2025-06-20 | 1.785 | -1.785
1776 | 15.8 | gf | 1.9 | mm | OK | -- | 20:32 | 2025-06-20 | 1.775 | -1.775
1777 | 16 | gf | 1.895 | mm | OK | -- | 20:32 | 2025-06-20 | 1.77 | -1.77
1778 | 16.3 | gf | 1.885 | mm | OK | -- | 20:32 | 2025-06-20 | 1.76 | -1.76
1779 | 16 | gf | 1.88 | mm | OK | -- | 20:32 | 2025-06-20 | 1.755 | -1.755
1780 | 16.5 | gf | 1.875 | mm | OK | -- | 20:32 | 2025-06-20 | 1.75 | -1.75
1781 | 17.5 | gf | 1.865 | mm | OK | -- | 20:32 | 2025-06-20 | 1.74 | -1.74
1782 | 17.8 | gf | 1.86 | mm | OK | -- | 20:32 | 2025-06-20 | 1.735 | -1.735
1783 | 17.8 | gf | 1.855 | mm | OK | -- | 20:32 | 2025-06-20 | 1.73 | -1.73
1784 | 17.9 | gf | 1.85 | mm | OK | -- | 20:32 | 2025-06-20 | 1.725 | -1.725
1785 | 18.4 | gf | 1.845 | mm | OK | -- | 20:32 | 2025-06-20 | 1.72 | -1.72
1786 | 18.9 | gf | 1.84 | mm | OK | -- | 20:32 | 2025-06-20 | 1.715 | -1.715
1787 | 19.3 | gf | 1.84 | mm | OK | -- | 20:32 | 2025-06-20 | 1.715 | -1.715
1788 | 19.6 | gf | 1.835 | mm | OK | -- | 20:32 | 2025-06-20 | 1.71 | -1.71
1789 | 19.7 | gf | 1.835 | mm | OK | -- | 20:32 | 2025-06-20 | 1.71 | -1.71
1790 | 19.7 | gf | 1.83 | mm | OK | -- | 20:32 | 2025-06-20 | 1.705 | -1.705
1791 | 19.7 | gf | 1.83 | mm | OK | -- | 20:32 | 2025-06-20 | 1.705 | -1.705
1792 | 19.7 | gf | 1.825 | mm | OK | -- | 20:32 | 2025-06-20 | 1.7 | -1.7
1793 | 19.8 | gf | 1.825 | mm | OK | -- | 20:32 | 2025-06-20 | 1.7 | -1.7
1794 | 20.1 | gf | 1.82 | mm | OK | -- | 20:32 | 2025-06-20 | 1.695 | -1.695
1795 | 20 | gf | 1.82 | mm | OK | -- | 20:32 | 2025-06-20 | 1.695 | -1.695
1796 | 20.1 | gf | 1.815 | mm | OK | -- | 20:32 | 2025-06-20 | 1.69 | -1.69
1797 | 20 | gf | 1.81 | mm | OK | -- | 20:32 | 2025-06-20 | 1.685 | -1.685
1798 | 20.9 | gf | 1.8 | mm | OK | -- | 20:32 | 2025-06-20 | 1.675 | -1.675
1799 | 21.2 | gf | 1.79 | mm | OK | -- | 20:32 | 2025-06-20 | 1.665 | -1.665
1800 | 21.4 | gf | 1.785 | mm | OK | -- | 20:32 | 2025-06-20 | 1.66 | -1.66
1801 | 21.7 | gf | 1.775 | mm | OK | -- | 20:32 | 2025-06-20 | 1.65 | -1.65
1802 | 22.1 | gf | 1.765 | mm | OK | -- | 20:32 | 2025-06-20 | 1.64 | -1.64
1803 | 22.9 | gf | 1.755 | mm | OK | -- | 20:32 | 2025-06-20 | 1.63 | -1.63
1804 | 22.8 | gf | 1.75 | mm | OK | -- | 20:32 | 2025-06-20 | 1.625 | -1.625
1805 | 23.1 | gf | 1.745 | mm | OK | -- | 20:32 | 2025-06-20 | 1.62 | -1.62
1806 | 23.2 | gf | 1.74 | mm | OK | -- | 20:32 | 2025-06-20 | 1.615 | -1.615
1807 | 23.1 | gf | 1.735 | mm | OK | -- | 20:32 | 2025-06-20 | 1.61 | -1.61
1808 | 23 | gf | 1.73 | mm | OK | -- | 20:32 | 2025-06-20 | 1.605 | -1.605
1809 | 23.8 | gf | 1.715 | mm | OK | -- | 20:32 | 2025-06-20 | 1.59 | -1.59
1810 | 24.5 | gf | 1.71 | mm | OK | -- | 20:32 | 2025-06-20 | 1.585 | -1.585
1811 | 24.8 | gf | 1.705 | mm | OK | -- | 20:32 | 2025-06-20 | 1.58 | -1.58
1812 | 25.3 | gf | 1.705 | mm | OK | -- | 20:32 | 2025-06-20 | 1.58 | -1.58
1813 | 25.2 | gf | 1.705 | mm | OK | -- | 20:32 | 2025-06-20 | 1.58 | -1.58
1814 | 25.2 | gf | 1.7 | mm | OK | -- | 20:32 | 2025-06-20 | 1.575 | -1.575
1815 | 24.7 | gf | 1.695 | mm | OK | -- | 20:32 | 2025-06-20 | 1.57 | -1.57
1816 | 25.2 | gf | 1.69 | mm | OK | -- | 20:32 | 2025-06-20 | 1.565 | -1.565
1817 | 25.5 | gf | 1.69 | mm | OK | -- | 20:32 | 2025-06-20 | 1.565 | -1.565
1818 | 25.4 | gf | 1.685 | mm | OK | -- | 20:32 | 2025-06-20 | 1.56 | -1.56
1819 | 25.2 | gf | 1.68 | mm | OK | -- | 20:32 | 2025-06-20 | 1.555 | -1.555
1820 | 25.8 | gf | 1.67 | mm | OK | -- | 20:32 | 2025-06-20 | 1.545 | -1.545
1821 | 26.4 | gf | 1.655 | mm | OK | -- | 20:32 | 2025-06-20 | 1.53 | -1.53
1822 | 27 | gf | 1.635 | mm | OK | -- | 20:32 | 2025-06-20 | 1.51 | -1.51
1823 | 27.9 | gf | 1.625 | mm | OK | -- | 20:32 | 2025-06-20 | 1.5 | -1.5
1824 | 28.7 | gf | 1.61 | mm | OK | -- | 20:32 | 2025-06-20 | 1.485 | -1.485
1825 | 29.3 | gf | 1.6 | mm | OK | -- | 20:32 | 2025-06-20 | 1.475 | -1.475
1826 | 29.4 | gf | 1.595 | mm | OK | -- | 20:32 | 2025-06-20 | 1.47 | -1.47
1827 | 29.3 | gf | 1.59 | mm | OK | -- | 20:32 | 2025-06-20 | 1.465 | -1.465
1828 | 29.1 | gf | 1.585 | mm | OK | -- | 20:32 | 2025-06-20 | 1.46 | -1.46
1829 | 29.5 | gf | 1.575 | mm | OK | -- | 20:32 | 2025-06-20 | 1.45 | -1.45
1830 | 29.5 | gf | 1.57 | mm | OK | -- | 20:32 | 2025-06-20 | 1.445 | -1.445
1831 | 29.7 | gf | 1.565 | mm | OK | -- | 20:32 | 2025-06-20 | 1.44 | -1.44
1832 | 29.9 | gf | 1.56 | mm | OK | -- | 20:32 | 2025-06-20 | 1.435 | -1.435
1833 | 30.1 | gf | 1.55 | mm | OK | -- | 20:32 | 2025-06-20 | 1.425 | -1.425
1834 | 30.5 | gf | 1.545 | mm | OK | -- | 20:32 | 2025-06-20 | 1.42 | -1.42
1835 | 30.7 | gf | 1.535 | mm | OK | -- | 20:32 | 2025-06-20 | 1.41 | -1.41
1836 | 30.8 | gf | 1.53 | mm | OK | -- | 20:32 | 2025-06-20 | 1.405 | -1.405
1837 | 30.9 | gf | 1.525 | mm | OK | -- | 20:32 | 2025-06-20 | 1.4 | -1.4
1838 | 30.9 | gf | 1.52 | mm | OK | -- | 20:32 | 2025-06-20 | 1.395 | -1.395
1839 | 31.3 | gf | 1.515 | mm | OK | -- | 20:32 | 2025-06-20 | 1.39 | -1.39
1840 | 31.4 | gf | 1.505 | mm | OK | -- | 20:32 | 2025-06-20 | 1.38 | -1.38
1841 | 31.9 | gf | 1.505 | mm | OK | -- | 20:32 | 2025-06-20 | 1.38 | -1.38
1842 | 31.8 | gf | 1.5 | mm | OK | -- | 20:32 | 2025-06-20 | 1.375 | -1.375
1843 | 31.6 | gf | 1.49 | mm | OK | -- | 20:32 | 2025-06-20 | 1.365 | -1.365
1844 | 31.4 | gf | 1.485 | mm | OK | -- | 20:32 | 2025-06-20 | 1.36 | -1.36
1845 | 31.2 | gf | 1.475 | mm | OK | -- | 20:32 | 2025-06-20 | 1.35 | -1.35
1846 | 31.5 | gf | 1.465 | mm | OK | -- | 20:32 | 2025-06-20 | 1.34 | -1.34
1847 | 31.7 | gf | 1.46 | mm | OK | -- | 20:32 | 2025-06-20 | 1.335 | -1.335
1848 | 31.7 | gf | 1.455 | mm | OK | -- | 20:32 | 2025-06-20 | 1.33 | -1.33
1849 | 32 | gf | 1.45 | mm | OK | -- | 20:32 | 2025-06-20 | 1.325 | -1.325
1850 | 32.2 | gf | 1.445 | mm | OK | -- | 20:32 | 2025-06-20 | 1.32 | -1.32
1851 | 32.6 | gf | 1.44 | mm | OK | -- | 20:32 | 2025-06-20 | 1.315 | -1.315
1852 | 33.3 | gf | 1.435 | mm | OK | -- | 20:32 | 2025-06-20 | 1.31 | -1.31
1853 | 33.1 | gf | 1.43 | mm | OK | -- | 20:32 | 2025-06-20 | 1.305 | -1.305
1854 | 33.6 | gf | 1.425 | mm | OK | -- | 20:32 | 2025-06-20 | 1.3 | -1.3
1855 | 34.3 | gf | 1.42 | mm | OK | -- | 20:32 | 2025-06-20 | 1.295 | -1.295
1856 | 34.8 | gf | 1.415 | mm | OK | -- | 20:32 | 2025-06-20 | 1.29 | -1.29
1857 | 35.1 | gf | 1.41 | mm | OK | -- | 20:32 | 2025-06-20 | 1.285 | -1.285
1858 | 35.6 | gf | 1.405 | mm | OK | -- | 20:32 | 2025-06-20 | 1.28 | -1.28
1859 | 35.8 | gf | 1.4 | mm | OK | -- | 20:32 | 2025-06-20 | 1.275 | -1.275
1860 | 35.9 | gf | 1.395 | mm | OK | -- | 20:32 | 2025-06-20 | 1.27 | -1.27
1861 | 36.1 | gf | 1.39 | mm | OK | -- | 20:32 | 2025-06-20 | 1.265 | -1.265
1862 | 36.3 | gf | 1.385 | mm | OK | -- | 20:32 | 2025-06-20 | 1.26 | -1.26
1863 | 36.5 | gf | 1.38 | mm | OK | -- | 20:32 | 2025-06-20 | 1.255 | -1.255
1864 | 36.6 | gf | 1.375 | mm | OK | -- | 20:32 | 2025-06-20 | 1.25 | -1.25
1865 | 37 | gf | 1.365 | mm | OK | -- | 20:32 | 2025-06-20 | 1.24 | -1.24
1866 | 37.2 | gf | 1.36 | mm | OK | -- | 20:32 | 2025-06-20 | 1.235 | -1.235
1867 | 37.4 | gf | 1.355 | mm | OK | -- | 20:32 | 2025-06-20 | 1.23 | -1.23
1868 | 37.8 | gf | 1.345 | mm | OK | -- | 20:32 | 2025-06-20 | 1.22 | -1.22
1869 | 37.8 | gf | 1.34 | mm | OK | -- | 20:32 | 2025-06-20 | 1.215 | -1.215
1870 | 38.1 | gf | 1.335 | mm | OK | -- | 20:32 | 2025-06-20 | 1.21 | -1.21
1871 | 38.3 | gf | 1.33 | mm | OK | -- | 20:32 | 2025-06-20 | 1.205 | -1.205
1872 | 38.6 | gf | 1.32 | mm | OK | -- | 20:32 | 2025-06-20 | 1.195 | -1.195
1873 | 38.7 | gf | 1.315 | mm | OK | -- | 20:32 | 2025-06-20 | 1.19 | -1.19
1874 | 38.9 | gf | 1.31 | mm | OK | -- | 20:32 | 2025-06-20 | 1.185 | -1.185
1875 | 38.8 | gf | 1.305 | mm | OK | -- | 20:32 | 2025-06-20 | 1.18 | -1.18
1876 | 39 | gf | 1.305 | mm | OK | -- | 20:32 | 2025-06-20 | 1.18 | -1.18
1877 | 39.1 | gf | 1.3 | mm | OK | -- | 20:32 | 2025-06-20 | 1.175 | -1.175
1878 | 39 | gf | 1.295 | mm | OK | -- | 20:32 | 2025-06-20 | 1.17 | -1.17
1879 | 39 | gf | 1.29 | mm | OK | -- | 20:32 | 2025-06-20 | 1.165 | -1.165
1880 | 39.2 | gf | 1.285 | mm | OK | -- | 20:32 | 2025-06-20 | 1.16 | -1.16
1881 | 39.3 | gf | 1.275 | mm | OK | -- | 20:32 | 2025-06-20 | 1.15 | -1.15
1882 | 39.6 | gf | 1.27 | mm | OK | -- | 20:32 | 2025-06-20 | 1.145 | -1.145
1883 | 39.9 | gf | 1.265 | mm | OK | -- | 20:32 | 2025-06-20 | 1.14 | -1.14
1884 | 39.9 | gf | 1.255 | mm | OK | -- | 20:32 | 2025-06-20 | 1.13 | -1.13
1885 | 40.4 | gf | 1.245 | mm | OK | -- | 20:32 | 2025-06-20 | 1.12 | -1.12
1886 | 40.6 | gf | 1.24 | mm | OK | -- | 20:32 | 2025-06-20 | 1.115 | -1.115
1887 | 40.9 | gf | 1.24 | mm | OK | -- | 20:32 | 2025-06-20 | 1.115 | -1.115
1888 | 41.1 | gf | 1.235 | mm | OK | -- | 20:32 | 2025-06-20 | 1.11 | -1.11
1889 | 41.1 | gf | 1.23 | mm | OK | -- | 20:32 | 2025-06-20 | 1.105 | -1.105
1890 | 41.2 | gf | 1.225 | mm | OK | -- | 20:32 | 2025-06-20 | 1.1 | -1.1
1891 | 41.3 | gf | 1.22 | mm | OK | -- | 20:32 | 2025-06-20 | 1.095 | -1.095
1892 | 41.3 | gf | 1.22 | mm | OK | -- | 20:32 | 2025-06-20 | 1.095 | -1.095
1893 | 41.2 | gf | 1.215 | mm | OK | -- | 20:32 | 2025-06-20 | 1.09 | -1.09
1894 | 41.2 | gf | 1.215 | mm | OK | -- | 20:32 | 2025-06-20 | 1.09 | -1.09
1895 | 41.1 | gf | 1.21 | mm | OK | -- | 20:32 | 2025-06-20 | 1.085 | -1.085
1896 | 40.9 | gf | 1.205 | mm | OK | -- | 20:32 | 2025-06-20 | 1.08 | -1.08
1897 | 40.4 | gf | 1.2 | mm | OK | -- | 20:32 | 2025-06-20 | 1.075 | -1.075
1898 | 40.7 | gf | 1.185 | mm | OK | -- | 20:32 | 2025-06-20 | 1.06 | -1.06
1899 | 40.8 | gf | 1.175 | mm | OK | -- | 20:32 | 2025-06-20 | 1.05 | -1.05
1900 | 40.6 | gf | 1.165 | mm | OK | -- | 20:32 | 2025-06-20 | 1.04 | -1.04
1901 | 40.6 | gf | 1.16 | mm | OK | -- | 20:32 | 2025-06-20 | 1.035 | -1.035
1902 | 40.7 | gf | 1.155 | mm | OK | -- | 20:32 | 2025-06-20 | 1.03 | -1.03
1903 | 40.7 | gf | 1.145 | mm | OK | -- | 20:32 | 2025-06-20 | 1.02 | -1.02
1904 | 40.6 | gf | 1.14 | mm | OK | -- | 20:32 | 2025-06-20 | 1.015 | -1.015
1905 | 40.8 | gf | 1.13 | mm | OK | -- | 20:32 | 2025-06-20 | 1.005 | -1.005
1906 | 40.7 | gf | 1.125 | mm | OK | -- | 20:32 | 2025-06-20 | 1 | -1
1907 | 40.6 | gf | 1.125 | mm | OK | -- | 20:32 | 2025-06-20 | 1 | -1
1908 | 40.7 | gf | 1.12 | mm | OK | -- | 20:32 | 2025-06-20 | 0.995 | -0.995
1909 | 40.8 | gf | 1.12 | mm | OK | -- | 20:32 | 2025-06-20 | 0.995 | -0.995
1910 | 41 | gf | 1.115 | mm | OK | -- | 20:32 | 2025-06-20 | 0.99 | -0.99
1911 | 41 | gf | 1.115 | mm | OK | -- | 20:32 | 2025-06-20 | 0.99 | -0.99
1912 | 40.9 | gf | 1.115 | mm | OK | -- | 20:32 | 2025-06-20 | 0.99 | -0.99
1913 | 40.9 | gf | 1.11 | mm | OK | -- | 20:32 | 2025-06-20 | 0.985 | -0.985
1914 | 40.7 | gf | 1.11 | mm | OK | -- | 20:32 | 2025-06-20 | 0.985 | -0.985
1915 | 40.7 | gf | 1.105 | mm | OK | -- | 20:32 | 2025-06-20 | 0.98 | -0.98
1916 | 40.7 | gf | 1.1 | mm | OK | -- | 20:32 | 2025-06-20 | 0.975 | -0.975
1917 | 40.7 | gf | 1.1 | mm | OK | -- | 20:32 | 2025-06-20 | 0.975 | -0.975
1918 | 40.9 | gf | 1.095 | mm | OK | -- | 20:32 | 2025-06-20 | 0.97 | -0.97
1919 | 40.7 | gf | 1.085 | mm | OK | -- | 20:32 | 2025-06-20 | 0.96 | -0.96
1920 | 40.7 | gf | 1.075 | mm | OK | -- | 20:32 | 2025-06-20 | 0.95 | -0.95
1921 | 41.1 | gf | 1.07 | mm | OK | -- | 20:32 | 2025-06-20 | 0.945 | -0.945
1922 | 41.2 | gf | 1.065 | mm | OK | -- | 20:32 | 2025-06-20 | 0.94 | -0.94
1923 | 41.1 | gf | 1.06 | mm | OK | -- | 20:32 | 2025-06-20 | 0.935 | -0.935
1924 | 40.9 | gf | 1.055 | mm | OK | -- | 20:32 | 2025-06-20 | 0.93 | -0.93
1925 | 41 | gf | 1.05 | mm | OK | -- | 20:32 | 2025-06-20 | 0.925 | -0.925
1926 | 41 | gf | 1.045 | mm | OK | -- | 20:32 | 2025-06-20 | 0.92 | -0.92
1927 | 41 | gf | 1.04 | mm | OK | -- | 20:32 | 2025-06-20 | 0.915 | -0.915
1928 | 41 | gf | 1.035 | mm | OK | -- | 20:32 | 2025-06-20 | 0.91 | -0.91
1929 | 41 | gf | 1.03 | mm | OK | -- | 20:32 | 2025-06-20 | 0.905 | -0.905
1930 | 41 | gf | 1.03 | mm | OK | -- | 20:32 | 2025-06-20 | 0.905 | -0.905
1931 | 41 | gf | 1.025 | mm | OK | -- | 20:32 | 2025-06-20 | 0.9 | -0.9
1932 | 41 | gf | 1.02 | mm | OK | -- | 20:32 | 2025-06-20 | 0.895 | -0.895
1933 | 40.9 | gf | 1.015 | mm | OK | -- | 20:32 | 2025-06-20 | 0.89 | -0.89
1934 | 40.9 | gf | 1.01 | mm | OK | -- | 20:32 | 2025-06-20 | 0.885 | -0.885
1935 | 41 | gf | 1 | mm | OK | -- | 20:32 | 2025-06-20 | 0.875 | -0.875
1936 | 40.8 | gf | 0.995 | mm | OK | -- | 20:32 | 2025-06-20 | 0.87 | -0.87
1937 | 40.8 | gf | 0.99 | mm | OK | -- | 20:32 | 2025-06-20 | 0.865 | -0.865
1938 | 40.8 | gf | 0.985 | mm | OK | -- | 20:32 | 2025-06-20 | 0.86 | -0.86
1939 | 40.8 | gf | 0.98 | mm | OK | -- | 20:32 | 2025-06-20 | 0.855 | -0.855
1940 | 40.8 | gf | 0.98 | mm | OK | -- | 20:32 | 2025-06-20 | 0.855 | -0.855
1941 | 40.8 | gf | 0.975 | mm | OK | -- | 20:32 | 2025-06-20 | 0.85 | -0.85
1942 | 40.7 | gf | 0.975 | mm | OK | -- | 20:32 | 2025-06-20 | 0.85 | -0.85
1943 | 40.7 | gf | 0.97 | mm | OK | -- | 20:32 | 2025-06-20 | 0.845 | -0.845
1944 | 40.8 | gf | 0.965 | mm | OK | -- | 20:32 | 2025-06-20 | 0.84 | -0.84
1945 | 40.9 | gf | 0.96 | mm | OK | -- | 20:32 | 2025-06-20 | 0.835 | -0.835
1946 | 40.7 | gf | 0.96 | mm | OK | -- | 20:32 | 2025-06-20 | 0.835 | -0.835
1947 | 40.6 | gf | 0.95 | mm | OK | -- | 20:33 | 2025-06-20 | 0.825 | -0.825
1948 | 40.6 | gf | 0.945 | mm | OK | -- | 20:33 | 2025-06-20 | 0.82 | -0.82
1949 | 40.8 | gf | 0.945 | mm | OK | -- | 20:33 | 2025-06-20 | 0.82 | -0.82
1950 | 40.8 | gf | 0.94 | mm | OK | -- | 20:33 | 2025-06-20 | 0.815 | -0.815
1951 | 40.7 | gf | 0.935 | mm | OK | -- | 20:33 | 2025-06-20 | 0.81 | -0.81
1952 | 40.5 | gf | 0.93 | mm | OK | -- | 20:33 | 2025-06-20 | 0.805 | -0.805
1953 | 40.3 | gf | 0.92 | mm | OK | -- | 20:33 | 2025-06-20 | 0.795 | -0.795
1954 | 40.3 | gf | 0.915 | mm | OK | -- | 20:33 | 2025-06-20 | 0.79 | -0.79
1955 | 40.7 | gf | 0.91 | mm | OK | -- | 20:33 | 2025-06-20 | 0.785 | -0.785
1956 | 40.7 | gf | 0.91 | mm | OK | -- | 20:33 | 2025-06-20 | 0.785 | -0.785
1957 | 40.6 | gf | 0.905 | mm | OK | -- | 20:33 | 2025-06-20 | 0.78 | -0.78
1958 | 40.5 | gf | 0.9 | mm | OK | -- | 20:33 | 2025-06-20 | 0.775 | -0.775
1959 | 40.6 | gf | 0.895 | mm | OK | -- | 20:33 | 2025-06-20 | 0.77 | -0.77
1960 | 40.5 | gf | 0.89 | mm | OK | -- | 20:33 | 2025-06-20 | 0.765 | -0.765
1961 | 40.4 | gf | 0.89 | mm | OK | -- | 20:33 | 2025-06-20 | 0.765 | -0.765
1962 | 40.4 | gf | 0.885 | mm | OK | -- | 20:33 | 2025-06-20 | 0.76 | -0.76
1963 | 40.5 | gf | 0.88 | mm | OK | -- | 20:33 | 2025-06-20 | 0.755 | -0.755
1964 | 40.6 | gf | 0.875 | mm | OK | -- | 20:33 | 2025-06-20 | 0.75 | -0.75
1965 | 40.7 | gf | 0.875 | mm | OK | -- | 20:33 | 2025-06-20 | 0.75 | -0.75
1966 | 40.8 | gf | 0.87 | mm | OK | -- | 20:33 | 2025-06-20 | 0.745 | -0.745
1967 | 40.9 | gf | 0.87 | mm | OK | -- | 20:33 | 2025-06-20 | 0.745 | -0.745
1968 | 40.8 | gf | 0.865 | mm | OK | -- | 20:33 | 2025-06-20 | 0.74 | -0.74
1969 | 40.7 | gf | 0.865 | mm | OK | -- | 20:33 | 2025-06-20 | 0.74 | -0.74
1970 | 40.7 | gf | 0.86 | mm | OK | -- | 20:33 | 2025-06-20 | 0.735 | -0.735
1971 | 40.5 | gf | 0.86 | mm | OK | -- | 20:33 | 2025-06-20 | 0.735 | -0.735
1972 | 40.3 | gf | 0.855 | mm | OK | -- | 20:33 | 2025-06-20 | 0.73 | -0.73
1973 | 40.3 | gf | 0.85 | mm | OK | -- | 20:33 | 2025-06-20 | 0.725 | -0.725
1974 | 40.4 | gf | 0.845 | mm | OK | -- | 20:33 | 2025-06-20 | 0.72 | -0.72
1975 | 40.3 | gf | 0.845 | mm | OK | -- | 20:33 | 2025-06-20 | 0.72 | -0.72
1976 | 40.4 | gf | 0.84 | mm | OK | -- | 20:33 | 2025-06-20 | 0.715 | -0.715
1977 | 40.4 | gf | 0.835 | mm | OK | -- | 20:33 | 2025-06-20 | 0.71 | -0.71
1978 | 40.4 | gf | 0.835 | mm | OK | -- | 20:33 | 2025-06-20 | 0.71 | -0.71
1979 | 40.3 | gf | 0.83 | mm | OK | -- | 20:33 | 2025-06-20 | 0.705 | -0.705
1980 | 40.2 | gf | 0.83 | mm | OK | -- | 20:33 | 2025-06-20 | 0.705 | -0.705
1981 | 40.2 | gf | 0.825 | mm | OK | -- | 20:33 | 2025-06-20 | 0.7 | -0.7
1982 | 40.3 | gf | 0.825 | mm | OK | -- | 20:33 | 2025-06-20 | 0.7 | -0.7
1983 | 40.2 | gf | 0.82 | mm | OK | -- | 20:33 | 2025-06-20 | 0.695 | -0.695
1984 | 40.2 | gf | 0.82 | mm | OK | -- | 20:33 | 2025-06-20 | 0.695 | -0.695
1985 | 40.1 | gf | 0.82 | mm | OK | -- | 20:33 | 2025-06-20 | 0.695 | -0.695
1986 | 40 | gf | 0.815 | mm | OK | -- | 20:33 | 2025-06-20 | 0.69 | -0.69
1987 | 40.1 | gf | 0.815 | mm | OK | -- | 20:33 | 2025-06-20 | 0.69 | -0.69
1988 | 40 | gf | 0.815 | mm | OK | -- | 20:33 | 2025-06-20 | 0.69 | -0.69
1989 | 39.7 | gf | 0.81 | mm | OK | -- | 20:33 | 2025-06-20 | 0.685 | -0.685
1990 | 39.5 | gf | 0.805 | mm | OK | -- | 20:33 | 2025-06-20 | 0.68 | -0.68
1991 | 39.6 | gf | 0.8 | mm | OK | -- | 20:33 | 2025-06-20 | 0.675 | -0.675
1992 | 39.7 | gf | 0.795 | mm | OK | -- | 20:33 | 2025-06-20 | 0.67 | -0.67
1993 | 39.8 | gf | 0.795 | mm | OK | -- | 20:33 | 2025-06-20 | 0.67 | -0.67
1994 | 39.8 | gf | 0.795 | mm | OK | -- | 20:33 | 2025-06-20 | 0.67 | -0.67
1995 | 39.7 | gf | 0.79 | mm | OK | -- | 20:33 | 2025-06-20 | 0.665 | -0.665
1996 | 39.8 | gf | 0.79 | mm | OK | -- | 20:33 | 2025-06-20 | 0.665 | -0.665
1997 | 39.5 | gf | 0.79 | mm | OK | -- | 20:33 | 2025-06-20 | 0.665 | -0.665
1998 | 39.5 | gf | 0.785 | mm | OK | -- | 20:33 | 2025-06-20 | 0.66 | -0.66
1999 | 39.5 | gf | 0.785 | mm | OK | -- | 20:33 | 2025-06-20 | 0.66 | -0.66
2000 | 39.4 | gf | 0.785 | mm | OK | -- | 20:33 | 2025-06-20 | 0.66 | -0.66
2001 | 39.3 | gf | 0.78 | mm | OK | -- | 20:33 | 2025-06-20 | 0.655 | -0.655
2002 | 39.1 | gf | 0.78 | mm | OK | -- | 20:33 | 2025-06-20 | 0.655 | -0.655
2003 | 39 | gf | 0.775 | mm | OK | -- | 20:33 | 2025-06-20 | 0.65 | -0.65
2004 | 38.8 | gf | 0.775 | mm | OK | -- | 20:33 | 2025-06-20 | 0.65 | -0.65
2005 | 38.7 | gf | 0.77 | mm | OK | -- | 20:33 | 2025-06-20 | 0.645 | -0.645
2006 | 38.7 | gf | 0.765 | mm | OK | -- | 20:33 | 2025-06-20 | 0.64 | -0.64
2007 | 38.7 | gf | 0.765 | mm | OK | -- | 20:33 | 2025-06-20 | 0.64 | -0.64
2008 | 38.8 | gf | 0.76 | mm | OK | -- | 20:33 | 2025-06-20 | 0.635 | -0.635
2009 | 39 | gf | 0.76 | mm | OK | -- | 20:33 | 2025-06-20 | 0.635 | -0.635
2010 | 38.9 | gf | 0.755 | mm | OK | -- | 20:33 | 2025-06-20 | 0.63 | -0.63
2011 | 38.7 | gf | 0.755 | mm | OK | -- | 20:33 | 2025-06-20 | 0.63 | -0.63
2012 | 38.5 | gf | 0.75 | mm | OK | -- | 20:33 | 2025-06-20 | 0.625 | -0.625
2013 | 38 | gf | 0.745 | mm | OK | -- | 20:33 | 2025-06-20 | 0.62 | -0.62
2014 | 37.7 | gf | 0.745 | mm | OK | -- | 20:33 | 2025-06-20 | 0.62 | -0.62
2015 | 37.4 | gf | 0.74 | mm | OK | -- | 20:33 | 2025-06-20 | 0.615 | -0.615
2016 | 37.2 | gf | 0.735 | mm | OK | -- | 20:33 | 2025-06-20 | 0.61 | -0.61
2017 | 37.2 | gf | 0.73 | mm | OK | -- | 20:33 | 2025-06-20 | 0.605 | -0.605
2018 | 37.3 | gf | 0.73 | mm | OK | -- | 20:33 | 2025-06-20 | 0.605 | -0.605
2019 | 37.3 | gf | 0.725 | mm | OK | -- | 20:33 | 2025-06-20 | 0.6 | -0.6
2020 | 37.2 | gf | 0.72 | mm | OK | -- | 20:33 | 2025-06-20 | 0.595 | -0.595
2021 | 37.2 | gf | 0.72 | mm | OK | -- | 20:33 | 2025-06-20 | 0.595 | -0.595
2022 | 37.2 | gf | 0.72 | mm | OK | -- | 20:33 | 2025-06-20 | 0.595 | -0.595
2023 | 37.3 | gf | 0.715 | mm | OK | -- | 20:33 | 2025-06-20 | 0.59 | -0.59
2024 | 37.1 | gf | 0.715 | mm | OK | -- | 20:33 | 2025-06-20 | 0.59 | -0.59
2025 | 37 | gf | 0.71 | mm | OK | -- | 20:33 | 2025-06-20 | 0.585 | -0.585
2026 | 36.8 | gf | 0.71 | mm | OK | -- | 20:33 | 2025-06-20 | 0.585 | -0.585
2027 | 36.4 | gf | 0.705 | mm | OK | -- | 20:33 | 2025-06-20 | 0.58 | -0.58
2028 | 36 | gf | 0.695 | mm | OK | -- | 20:33 | 2025-06-20 | 0.57 | -0.57
2029 | 35.9 | gf | 0.69 | mm | OK | -- | 20:33 | 2025-06-20 | 0.565 | -0.565
2030 | 35.9 | gf | 0.69 | mm | OK | -- | 20:33 | 2025-06-20 | 0.565 | -0.565
2031 | 35.8 | gf | 0.685 | mm | OK | -- | 20:33 | 2025-06-20 | 0.56 | -0.56
2032 | 35.8 | gf | 0.685 | mm | OK | -- | 20:33 | 2025-06-20 | 0.56 | -0.56
2033 | 35.7 | gf | 0.68 | mm | OK | -- | 20:33 | 2025-06-20 | 0.555 | -0.555
2034 | 35.5 | gf | 0.68 | mm | OK | -- | 20:33 | 2025-06-20 | 0.555 | -0.555
2035 | 35.5 | gf | 0.68 | mm | OK | -- | 20:33 | 2025-06-20 | 0.555 | -0.555
2036 | 35.4 | gf | 0.675 | mm | OK | -- | 20:33 | 2025-06-20 | 0.55 | -0.55
2037 | 35.2 | gf | 0.675 | mm | OK | -- | 20:33 | 2025-06-20 | 0.55 | -0.55
2038 | 34.9 | gf | 0.675 | mm | OK | -- | 20:33 | 2025-06-20 | 0.55 | -0.55
2039 | 35 | gf | 0.67 | mm | OK | -- | 20:33 | 2025-06-20 | 0.545 | -0.545
2040 | 34.9 | gf | 0.665 | mm | OK | -- | 20:33 | 2025-06-20 | 0.54 | -0.54
2041 | 34.8 | gf | 0.665 | mm | OK | -- | 20:33 | 2025-06-20 | 0.54 | -0.54
2042 | 34.4 | gf | 0.66 | mm | OK | -- | 20:33 | 2025-06-20 | 0.535 | -0.535
2043 | 33.9 | gf | 0.65 | mm | OK | -- | 20:33 | 2025-06-20 | 0.525 | -0.525
2044 | 33.2 | gf | 0.645 | mm | OK | -- | 20:33 | 2025-06-20 | 0.52 | -0.52
2045 | 32.9 | gf | 0.635 | mm | OK | -- | 20:33 | 2025-06-20 | 0.51 | -0.51
2046 | 32.3 | gf | 0.63 | mm | OK | -- | 20:33 | 2025-06-20 | 0.505 | -0.505
2047 | 31.4 | gf | 0.625 | mm | OK | -- | 20:33 | 2025-06-20 | 0.5 | -0.5
2048 | 31 | gf | 0.62 | mm | OK | -- | 20:33 | 2025-06-20 | 0.495 | -0.495
2049 | 30.7 | gf | 0.615 | mm | OK | -- | 20:33 | 2025-06-20 | 0.49 | -0.49
2050 | 30.5 | gf | 0.615 | mm | OK | -- | 20:33 | 2025-06-20 | 0.49 | -0.49
2051 | 30 | gf | 0.6 | mm | OK | -- | 20:33 | 2025-06-20 | 0.475 | -0.475
2052 | 30.1 | gf | 0.59 | mm | OK | -- | 20:33 | 2025-06-20 | 0.465 | -0.465
2053 | 29.6 | gf | 0.585 | mm | OK | -- | 20:33 | 2025-06-20 | 0.46 | -0.46
2054 | 29 | gf | 0.58 | mm | OK | -- | 20:33 | 2025-06-20 | 0.455 | -0.455
2055 | 28.6 | gf | 0.58 | mm | OK | -- | 20:33 | 2025-06-20 | 0.455 | -0.455
2056 | 28.4 | gf | 0.575 | mm | OK | -- | 20:33 | 2025-06-20 | 0.45 | -0.45
2057 | 28.3 | gf | 0.57 | mm | OK | -- | 20:33 | 2025-06-20 | 0.445 | -0.445
2058 | 28 | gf | 0.565 | mm | OK | -- | 20:33 | 2025-06-20 | 0.44 | -0.44
2059 | 28.1 | gf | 0.56 | mm | OK | -- | 20:33 | 2025-06-20 | 0.435 | -0.435
2060 | 27.9 | gf | 0.555 | mm | OK | -- | 20:33 | 2025-06-20 | 0.43 | -0.43
2061 | 27.7 | gf | 0.545 | mm | OK | -- | 20:33 | 2025-06-20 | 0.42 | -0.42
2062 | 27.3 | gf | 0.54 | mm | OK | -- | 20:33 | 2025-06-20 | 0.415 | -0.415
2063 | 27 | gf | 0.535 | mm | OK | -- | 20:33 | 2025-06-20 | 0.41 | -0.41
2064 | 26.9 | gf | 0.53 | mm | OK | -- | 20:33 | 2025-06-20 | 0.405 | -0.405
2065 | 26.8 | gf | 0.53 | mm | OK | -- | 20:33 | 2025-06-20 | 0.405 | -0.405
2066 | 26.6 | gf | 0.525 | mm | OK | -- | 20:33 | 2025-06-20 | 0.4 | -0.4
2067 | 26.3 | gf | 0.525 | mm | OK | -- | 20:33 | 2025-06-20 | 0.4 | -0.4
2068 | 25.9 | gf | 0.52 | mm | OK | -- | 20:33 | 2025-06-20 | 0.395 | -0.395
2069 | 26.1 | gf | 0.515 | mm | OK | -- | 20:33 | 2025-06-20 | 0.39 | -0.39
2070 | 26 | gf | 0.51 | mm | OK | -- | 20:33 | 2025-06-20 | 0.385 | -0.385
2071 | 25.8 | gf | 0.51 | mm | OK | -- | 20:33 | 2025-06-20 | 0.385 | -0.385
2072 | 25.6 | gf | 0.505 | mm | OK | -- | 20:33 | 2025-06-20 | 0.38 | -0.38
2073 | 25.3 | gf | 0.505 | mm | OK | -- | 20:33 | 2025-06-20 | 0.38 | -0.38
2074 | 25.1 | gf | 0.5 | mm | OK | -- | 20:33 | 2025-06-20 | 0.375 | -0.375
2075 | 25 | gf | 0.495 | mm | OK | -- | 20:33 | 2025-06-20 | 0.37 | -0.37
2076 | 24.7 | gf | 0.495 | mm | OK | -- | 20:33 | 2025-06-20 | 0.37 | -0.37
2077 | 24.6 | gf | 0.49 | mm | OK | -- | 20:33 | 2025-06-20 | 0.365 | -0.365
2078 | 24.5 | gf | 0.49 | mm | OK | -- | 20:33 | 2025-06-20 | 0.365 | -0.365
2079 | 24.5 | gf | 0.485 | mm | OK | -- | 20:33 | 2025-06-20 | 0.36 | -0.36
2080 | 24.5 | gf | 0.485 | mm | OK | -- | 20:33 | 2025-06-20 | 0.36 | -0.36
2081 | 24.4 | gf | 0.485 | mm | OK | -- | 20:33 | 2025-06-20 | 0.36 | -0.36
2082 | 24.4 | gf | 0.48 | mm | OK | -- | 20:33 | 2025-06-20 | 0.355 | -0.355
2083 | 24.4 | gf | 0.48 | mm | OK | -- | 20:33 | 2025-06-20 | 0.355 | -0.355
2084 | 24.3 | gf | 0.48 | mm | OK | -- | 20:33 | 2025-06-20 | 0.355 | -0.355
2085 | 24.4 | gf | 0.475 | mm | OK | -- | 20:33 | 2025-06-20 | 0.35 | -0.35
2086 | 24.5 | gf | 0.475 | mm | OK | -- | 20:33 | 2025-06-20 | 0.35 | -0.35
2087 | 24.4 | gf | 0.475 | mm | OK | -- | 20:33 | 2025-06-20 | 0.35 | -0.35
2088 | 24.3 | gf | 0.47 | mm | OK | -- | 20:33 | 2025-06-20 | 0.345 | -0.345
2089 | 24.3 | gf | 0.47 | mm | OK | -- | 20:33 | 2025-06-20 | 0.345 | -0.345
2090 | 24.1 | gf | 0.465 | mm | OK | -- | 20:33 | 2025-06-20 | 0.34 | -0.34
2091 | 23.9 | gf | 0.465 | mm | OK | -- | 20:33 | 2025-06-20 | 0.34 | -0.34
2092 | 23.6 | gf | 0.46 | mm | OK | -- | 20:33 | 2025-06-20 | 0.335 | -0.335
2093 | 23.7 | gf | 0.455 | mm | OK | -- | 20:33 | 2025-06-20 | 0.33 | -0.33
2094 | 23.5 | gf | 0.45 | mm | OK | -- | 20:33 | 2025-06-20 | 0.325 | -0.325
2095 | 23.4 | gf | 0.445 | mm | OK | -- | 20:33 | 2025-06-20 | 0.32 | -0.32
2096 | 23.2 | gf | 0.44 | mm | OK | -- | 20:33 | 2025-06-20 | 0.315 | -0.315
2097 | 23.2 | gf | 0.435 | mm | OK | -- | 20:33 | 2025-06-20 | 0.31 | -0.31
2098 | 23.6 | gf | 0.43 | mm | OK | -- | 20:33 | 2025-06-20 | 0.305 | -0.305
2099 | 23.6 | gf | 0.43 | mm | OK | -- | 20:33 | 2025-06-20 | 0.305 | -0.305
2100 | 23.5 | gf | 0.425 | mm | OK | -- | 20:33 | 2025-06-20 | 0.3 | -0.3
2101 | 23.6 | gf | 0.425 | mm | OK | -- | 20:33 | 2025-06-20 | 0.3 | -0.3
2102 | 23.9 | gf | 0.425 | mm | OK | -- | 20:33 | 2025-06-20 | 0.3 | -0.3
2103 | 23.9 | gf | 0.425 | mm | OK | -- | 20:33 | 2025-06-20 | 0.3 | -0.3
2104 | 23.5 | gf | 0.42 | mm | OK | -- | 20:33 | 2025-06-20 | 0.295 | -0.295
2105 | 23.3 | gf | 0.42 | mm | OK | -- | 20:33 | 2025-06-20 | 0.295 | -0.295
2106 | 23.2 | gf | 0.42 | mm | OK | -- | 20:33 | 2025-06-20 | 0.295 | -0.295
2107 | 22.9 | gf | 0.415 | mm | OK | -- | 20:33 | 2025-06-20 | 0.29 | -0.29
2108 | 22.9 | gf | 0.41 | mm | OK | -- | 20:33 | 2025-06-20 | 0.285 | -0.285
2109 | 22.7 | gf | 0.405 | mm | OK | -- | 20:33 | 2025-06-20 | 0.28 | -0.28
2110 | 22.4 | gf | 0.4 | mm | OK | -- | 20:33 | 2025-06-20 | 0.275 | -0.275
2111 | 22.7 | gf | 0.39 | mm | OK | -- | 20:33 | 2025-06-20 | 0.265 | -0.265
2112 | 23.1 | gf | 0.385 | mm | OK | -- | 20:33 | 2025-06-20 | 0.26 | -0.26
2113 | 23 | gf | 0.38 | mm | OK | -- | 20:33 | 2025-06-20 | 0.255 | -0.255
2114 | 22.9 | gf | 0.375 | mm | OK | -- | 20:33 | 2025-06-20 | 0.25 | -0.25
2115 | 22.8 | gf | 0.375 | mm | OK | -- | 20:33 | 2025-06-20 | 0.25 | -0.25
2116 | 22.8 | gf | 0.37 | mm | OK | -- | 20:33 | 2025-06-20 | 0.245 | -0.245
2117 | 22.7 | gf | 0.37 | mm | OK | -- | 20:33 | 2025-06-20 | 0.245 | -0.245
2118 | 22.5 | gf | 0.365 | mm | OK | -- | 20:33 | 2025-06-20 | 0.24 | -0.24
2119 | 22 | gf | 0.36 | mm | OK | -- | 20:33 | 2025-06-20 | 0.235 | -0.235
2120 | 22.2 | gf | 0.355 | mm | OK | -- | 20:33 | 2025-06-20 | 0.23 | -0.23
2121 | 22.5 | gf | 0.35 | mm | OK | -- | 20:33 | 2025-06-20 | 0.225 | -0.225
2122 | 22.8 | gf | 0.35 | mm | OK | -- | 20:33 | 2025-06-20 | 0.225 | -0.225
2123 | 22.8 | gf | 0.345 | mm | OK | -- | 20:33 | 2025-06-20 | 0.22 | -0.22
2124 | 22.5 | gf | 0.34 | mm | OK | -- | 20:33 | 2025-06-20 | 0.215 | -0.215
2125 | 22.6 | gf | 0.335 | mm | OK | -- | 20:33 | 2025-06-20 | 0.21 | -0.21
2126 | 22.2 | gf | 0.33 | mm | OK | -- | 20:33 | 2025-06-20 | 0.205 | -0.205
2127 | 21.8 | gf | 0.325 | mm | OK | -- | 20:33 | 2025-06-20 | 0.2 | -0.2
2128 | 21.6 | gf | 0.315 | mm | OK | -- | 20:33 | 2025-06-20 | 0.19 | -0.19
2129 | 21.9 | gf | 0.31 | mm | OK | -- | 20:33 | 2025-06-20 | 0.185 | -0.185
2130 | 22.2 | gf | 0.305 | mm | OK | -- | 20:33 | 2025-06-20 | 0.18 | -0.18
2131 | 22.2 | gf | 0.3 | mm | OK | -- | 20:33 | 2025-06-20 | 0.175 | -0.175
2132 | 21.4 | gf | 0.29 | mm | OK | -- | 20:33 | 2025-06-20 | 0.165 | -0.165
2133 | 21.1 | gf | 0.28 | mm | OK | -- | 20:33 | 2025-06-20 | 0.155 | -0.155
2134 | 21 | gf | 0.27 | mm | OK | -- | 20:33 | 2025-06-20 | 0.145 | -0.145
2135 | 21.2 | gf | 0.265 | mm | OK | -- | 20:33 | 2025-06-20 | 0.14 | -0.14
2136 | 21.3 | gf | 0.26 | mm | OK | -- | 20:33 | 2025-06-20 | 0.135 | -0.135
2137 | 21.2 | gf | 0.255 | mm | OK | -- | 20:33 | 2025-06-20 | 0.13 | -0.13
2138 | 21.3 | gf | 0.25 | mm | OK | -- | 20:33 | 2025-06-20 | 0.125 | -0.125
2139 | 21.2 | gf | 0.25 | mm | OK | -- | 20:33 | 2025-06-20 | 0.125 | -0.125
2140 | 21.1 | gf | 0.245 | mm | OK | -- | 20:33 | 2025-06-20 | 0.12 | -0.12
2141 | 20.8 | gf | 0.24 | mm | OK | -- | 20:33 | 2025-06-20 | 0.115 | -0.115
2142 | 20.6 | gf | 0.235 | mm | OK | -- | 20:33 | 2025-06-20 | 0.11 | -0.11
2143 | 20.7 | gf | 0.23 | mm | OK | -- | 20:33 | 2025-06-20 | 0.105 | -0.105
2144 | 21.3 | gf | 0.22 | mm | OK | -- | 20:33 | 2025-06-20 | 0.095 | -0.095
2145 | 19.9 | gf | 0.215 | mm | OK | -- | 20:33 | 2025-06-20 | 0.09 | -0.09
2146 | 17 | gf | 0.21 | mm | OK | -- | 20:33 | 2025-06-20 | 0.085 | -0.085
2147 | 16.1 | gf | 0.205 | mm | OK | -- | 20:33 | 2025-06-20 | 0.08 | -0.08
2148 | 15.9 | gf | 0.205 | mm | OK | -- | 20:33 | 2025-06-20 | 0.08 | -0.08
2149 | 15.1 | gf | 0.195 | mm | OK | -- | 20:33 | 2025-06-20 | 0.07 | -0.07
2150 | 14.2 | gf | 0.19 | mm | OK | -- | 20:33 | 2025-06-20 | 0.065 | -0.065
2151 | 14.4 | gf | 0.18 | mm | OK | -- | 20:33 | 2025-06-20 | 0.055 | -0.055
2152 | 14.3 | gf | 0.175 | mm | OK | -- | 20:33 | 2025-06-20 | 0.05 | -0.05
2153 | 14.2 | gf | 0.16 | mm | OK | -- | 20:33 | 2025-06-20 | 0.035 | -0.035
2154 | 13.8 | gf | 0.155 | mm | OK | -- | 20:33 | 2025-06-20 | 0.03 | -0.03
2155 | 13.1 | gf | 0.15 | mm | OK | -- | 20:33 | 2025-06-20 | 0.025 | -0.025
2156 | 11.5 | gf | 0.145 | mm | OK | -- | 20:33 | 2025-06-20 | 0.02 | -0.02
2157 | 5.4 | gf | 0.14 | mm | OK | -- | 20:33 | 2025-06-20 | 0.015 | -0.015
2158 | 0.1 | gf | 0.135 | mm | OK | -- | 20:33 | 2025-06-20 | 0.01 | -0.01
2159 | 0 | gf | 0.125 | mm | OK | -- | 20:33 | 2025-06-20 | 0 | 0
0
0
0
0
0
0
0
0
0
0
0
0
0
0
0
0
0
0
0
0
0
0
0
0
0
0
0
0
0
0
0
0
0
0
0
0
0
0
0
0
0
0
0
0
0
0
0
0
0
0
0
0
0
0
0
0
0
0
0
0
0
0
0
0
0
0
0
0
0
0
0
0
0
0
0
0
0
0
0
0
0
0
0
0
0
0
0
0
0
0
0
0
0
0
0
0
0
0
0
0
0
0
0
0
0
0
0
0
0
0
0
0
0
0
0
0
0
0
0
0
0
0
0
0
0
0
0
0
0
0
0
0
0
0
0
0
0
0
0
0
0
0
0
0
0
0
0
0
0
0
0
0
0
0
0
0
0
0
0
0
0
0
0
0
0
0
0
0
0
0
0
0
0
0
0
0
0
0
0
0
0
0
0
0
0
0
0
0
0
0
0
0
0
0
0
0
0
0
0
0
0
0
0
0
0
0
0
0
0
0
0
0
0
0
0
0
0
0
0
0
0
0
0
0
0
0
0
0
0
0
0
0
0
0
0
0
0
0
0
0
0
0
0
0
0
0
0
0
0
0
0
0
0
0
0
0
0
0
0
0
0
0
0
0
0
0
0
0
0
0
0
0
0
0
0
0
0
0
0
0
0
0
0
0
0
0
0
0
0
0
0
0
0
0
0
0
0
0
0
0
0
0
0
0
0
0
0
0
0
0
0
0
0
0
0
0
0
0
0
0
0
0
0
0
0
0
0
0
0
0
0
0
0
0
0
0
0
0
0
0
0
0
0
0
0
0
0
0
0
0
0
0
0
0
0
0
0
0
0
0
0
0
0
0
0
0
0
0
0
0
0
0
0
0
0
0
0
0
0
0
0
0
0
0
0
0
0
0
0
0
0
0
0
0
0
0
0
0
0
0
0
0
0
0
0
0
0
0
0
0
0
0
0
0
0
0
0
0
0
0
0
0
0
0
0
0
0
0
0
0
0
0
0
0
0
0
0
0
0
0
0
0
0
0
0
0
0
0
0
0
0
0
0
0
0
0
0
0
0
0
0
0
0
0
0
0
0
0
0
0
0
0
0
0
0
0
0
0
0
0
0
0
0
0
0
0
0
0
0
0
0
0
0
0
0
0
0
0
0
0
0
0
0
0
0
0
0
0
0
0
0
0
0
0
0
0
0
0
0
0
0
0
0
0
0
0
0
0
0
0
0
0
0
0
0
0
0
0
0
0
0
0
0
0
0
0
0
0
0
0
0
0
0
0
0
0
0
0
0
0
0
0
0
0
0
0
0
0
0
0
0
0
0
0
0
0
0
0
0
0
0
0
0
0
0
0
0
0
0
0
0
0
0
0
0
0
0
0
0
0
0
0
0
0
0
0
0
0
0
0
0
0
0
0
0
0
0
0
0
0
0
0
0
0
0
0
0
0
0
0
0
0
0
0
0
0
0
0
0
0
0
0
0
0
0
0
0
0
0
0
0
0
0
0
0
0
0
0
0
0
0
0
0
0
0
0
0
0
0
0
0
0
0
0
0
0
0
0
0
0
0
0
0
0
0
0
0
0
0
0
0
0
0
0
0
0
0
0
0
0
0
0
0
0
0
0
0
0
0
0
0
0
0
0
0
0
0
0
0
0
0
0
0
0
0
0
0
0
0
0
0
0
0
0
0
0
0
0
0
0
0
0
0
0
0
0
0
0
0
0
0
0
0
0
0
0
0
0
0
0
0
0
0
0
0
0
0
0
0
0
0
0
0
0
0
0
0
0
0
0
0
0
0
0
0
0
0
0
0
0
0
0
0
0
0
0
0
0
0
0
0
0
0
0
0
0
0
0
0
0
0
0
0
0
0
0
0
0
0
0
0
0
0
0
0
0
0
0
0
0
0
0
0
0
0
0
0
0
0
0
0
0
0
0
0
0
0
0
0
0
0
0
0
0
0
0
0
0
0
0
0
0
0
0
0
0
0
0
0
0
0
0
0
0
0
0
0
0
0
0
0
0
0
0
0
0
0
0
0
0
0
0
0
0
0
0
0
0
0
0
0
0
0
0
0
0
0
0
0
0
0
0
0
0
0
0
0
0
0
0
0
0
0
0
0
0
0
0
0
0
0
0
0
0
0
0
0
0
0
0
0
0
0
0
0
0
0
0
0
0
0
0
0
0
0
0
0
0
0
0
0
0

## DataTable
Cherry MX2A RGB Purple
Switch Type: Tactile | Cherry
Total Stem Travel | 3.875 mm
Peak Force | 53.5 gf
Bottom Out Force | 54.4 gf
# of Upstroke Points | 1034
# of Downstroke Points | 979