## RawData
Switch | Leobog Juggle
Notes
No. | Force | Unit | Displacement | Unit | Judge | Position | Time | Date | Mod Dis | Collection Parameters
1 | -0.1 | gf | 0 | mm | OK | -- | 21:11 | 2022-07-27 | -0.03 | Maximum | 141 | @ | No.1188
2 | 0 | gf | 0 | mm | OK | -- | 21:11 | 2022-07-27 | -0.03 | Minimum | -0.7 | @ | No.2312
3 | 0 | gf | 0 | mm | OK | -- | 21:11 | 2022-07-27 | -0.03 | Average | 46.25
4 | 0 | gf | 0 | mm | OK | -- | 21:11 | 2022-07-27 | -0.03 | Data Quantity | 2327
5 | 0 | gf | 0 | mm | OK | -- | 21:11 | 2022-07-27 | -0.03 | Number of NG | 0
6 | 0.1 | gf | 0 | mm | OK | -- | 21:11 | 2022-07-27 | -0.03
7 | 0.1 | gf | 0 | mm | OK | -- | 21:11 | 2022-07-27 | -0.03 | Cond Formatting
8 | 0 | gf | 0 | mm | OK | -- | 21:11 | 2022-07-27 | -0.03 | Min Highl Max | 133.95
9 | 0 | gf | 0 | mm | OK | -- | 21:11 | 2022-07-27 | -0.03
10 | 0 | gf | 0 | mm | OK | -- | 21:11 | 2022-07-27 | -0.03 | Starting Disp | 0.03
11 | 0.1 | gf | 0 | mm | OK | -- | 21:11 | 2022-07-27 | -0.03
12 | -0.1 | gf | 0 | mm | OK | -- | 21:11 | 2022-07-27 | -0.03
13 | -0.2 | gf | 0 | mm | OK | -- | 21:11 | 2022-07-27 | -0.03
14 | 0.1 | gf | 0 | mm | OK | -- | 21:11 | 2022-07-27 | -0.03
15 | 0.1 | gf | 0 | mm | OK | -- | 21:11 | 2022-07-27 | -0.03
16 | -0.1 | gf | 0.005 | mm | OK | -- | 21:11 | 2022-07-27 | -0.025
17 | -0.2 | gf | 0.005 | mm | OK | -- | 21:11 | 2022-07-27 | -0.025
18 | 0.1 | gf | 0.005 | mm | OK | -- | 21:11 | 2022-07-27 | -0.025
19 | 0.2 | gf | 0.005 | mm | OK | -- | 21:11 | 2022-07-27 | -0.025
20 | 0.1 | gf | 0.005 | mm | OK | -- | 21:11 | 2022-07-27 | -0.025
21 | -0.2 | gf | 0.01 | mm | OK | -- | 21:11 | 2022-07-27 | -0.02
22 | 0 | gf | 0.01 | mm | OK | -- | 21:11 | 2022-07-27 | -0.02
23 | 0.2 | gf | 0.015 | mm | OK | -- | 21:11 | 2022-07-27 | -0.015
24 | 0.1 | gf | 0.02 | mm | OK | -- | 21:11 | 2022-07-27 | -0.01
25 | -0.1 | gf | 0.025 | mm | OK | -- | 21:11 | 2022-07-27 | -0.005
26 | 0 | gf | 0.03 | mm | OK | -- | 21:11 | 2022-07-27 | 0
27 | 0.1 | gf | 0.035 | mm | OK | -- | 21:11 | 2022-07-27 | 0.005
28 | 0.7 | gf | 0.04 | mm | OK | -- | 21:11 | 2022-07-27 | 0.01
29 | 6.4 | gf | 0.05 | mm | OK | -- | 21:11 | 2022-07-27 | 0.02
30 | 12.2 | gf | 0.055 | mm | OK | -- | 21:11 | 2022-07-27 | 0.025
31 | 17.1 | gf | 0.06 | mm | OK | -- | 21:11 | 2022-07-27 | 0.03
32 | 22 | gf | 0.065 | mm | OK | -- | 21:11 | 2022-07-27 | 0.035
33 | 26.3 | gf | 0.07 | mm | OK | -- | 21:11 | 2022-07-27 | 0.04
34 | 30.2 | gf | 0.07 | mm | OK | -- | 21:11 | 2022-07-27 | 0.04
35 | 33.8 | gf | 0.075 | mm | OK | -- | 21:11 | 2022-07-27 | 0.045
36 | 37.3 | gf | 0.08 | mm | OK | -- | 21:11 | 2022-07-27 | 0.05
37 | 40.2 | gf | 0.085 | mm | OK | -- | 21:11 | 2022-07-27 | 0.055
38 | 42.4 | gf | 0.085 | mm | OK | -- | 21:11 | 2022-07-27 | 0.055
39 | 41.6 | gf | 0.09 | mm | OK | -- | 21:11 | 2022-07-27 | 0.06
40 | 41.5 | gf | 0.095 | mm | OK | -- | 21:11 | 2022-07-27 | 0.065
41 | 42.8 | gf | 0.095 | mm | OK | -- | 21:11 | 2022-07-27 | 0.065
42 | 45.2 | gf | 0.1 | mm | OK | -- | 21:11 | 2022-07-27 | 0.07
43 | 47.1 | gf | 0.105 | mm | OK | -- | 21:11 | 2022-07-27 | 0.075
44 | 47.5 | gf | 0.105 | mm | OK | -- | 21:11 | 2022-07-27 | 0.075
45 | 47.7 | gf | 0.11 | mm | OK | -- | 21:11 | 2022-07-27 | 0.08
46 | 48.3 | gf | 0.11 | mm | OK | -- | 21:11 | 2022-07-27 | 0.08
47 | 48.8 | gf | 0.115 | mm | OK | -- | 21:11 | 2022-07-27 | 0.085
48 | 49.2 | gf | 0.12 | mm | OK | -- | 21:11 | 2022-07-27 | 0.09
49 | 49.7 | gf | 0.125 | mm | OK | -- | 21:11 | 2022-07-27 | 0.095
50 | 50.5 | gf | 0.125 | mm | OK | -- | 21:11 | 2022-07-27 | 0.095
51 | 51.2 | gf | 0.13 | mm | OK | -- | 21:11 | 2022-07-27 | 0.1
52 | 52 | gf | 0.135 | mm | OK | -- | 21:11 | 2022-07-27 | 0.105
53 | 51.6 | gf | 0.135 | mm | OK | -- | 21:11 | 2022-07-27 | 0.105
54 | 51.9 | gf | 0.14 | mm | OK | -- | 21:11 | 2022-07-27 | 0.11
55 | 52.2 | gf | 0.145 | mm | OK | -- | 21:11 | 2022-07-27 | 0.115
56 | 52.6 | gf | 0.145 | mm | OK | -- | 21:11 | 2022-07-27 | 0.115
57 | 52.9 | gf | 0.15 | mm | OK | -- | 21:11 | 2022-07-27 | 0.12
58 | 53.2 | gf | 0.15 | mm | OK | -- | 21:11 | 2022-07-27 | 0.12
59 | 53.4 | gf | 0.155 | mm | OK | -- | 21:11 | 2022-07-27 | 0.125
60 | 53.4 | gf | 0.16 | mm | OK | -- | 21:11 | 2022-07-27 | 0.13
61 | 53.4 | gf | 0.16 | mm | OK | -- | 21:11 | 2022-07-27 | 0.13
62 | 53.4 | gf | 0.165 | mm | OK | -- | 21:11 | 2022-07-27 | 0.135
63 | 53.3 | gf | 0.165 | mm | OK | -- | 21:11 | 2022-07-27 | 0.135
64 | 53.3 | gf | 0.17 | mm | OK | -- | 21:11 | 2022-07-27 | 0.14
65 | 53.5 | gf | 0.175 | mm | OK | -- | 21:11 | 2022-07-27 | 0.145
66 | 53.6 | gf | 0.18 | mm | OK | -- | 21:11 | 2022-07-27 | 0.15
67 | 53.6 | gf | 0.185 | mm | OK | -- | 21:11 | 2022-07-27 | 0.155
68 | 53.8 | gf | 0.19 | mm | OK | -- | 21:11 | 2022-07-27 | 0.16
69 | 54.1 | gf | 0.195 | mm | OK | -- | 21:11 | 2022-07-27 | 0.165
70 | 54.4 | gf | 0.2 | mm | OK | -- | 21:11 | 2022-07-27 | 0.17
71 | 54.3 | gf | 0.205 | mm | OK | -- | 21:11 | 2022-07-27 | 0.175
72 | 54.5 | gf | 0.21 | mm | OK | -- | 21:11 | 2022-07-27 | 0.18
73 | 54.7 | gf | 0.21 | mm | OK | -- | 21:11 | 2022-07-27 | 0.18
74 | 54.7 | gf | 0.215 | mm | OK | -- | 21:11 | 2022-07-27 | 0.185
75 | 54.8 | gf | 0.22 | mm | OK | -- | 21:11 | 2022-07-27 | 0.19
76 | 54.9 | gf | 0.225 | mm | OK | -- | 21:11 | 2022-07-27 | 0.195
77 | 54.9 | gf | 0.225 | mm | OK | -- | 21:11 | 2022-07-27 | 0.195
78 | 55.1 | gf | 0.23 | mm | OK | -- | 21:11 | 2022-07-27 | 0.2
79 | 55.1 | gf | 0.235 | mm | OK | -- | 21:11 | 2022-07-27 | 0.205
80 | 55.2 | gf | 0.235 | mm | OK | -- | 21:11 | 2022-07-27 | 0.205
81 | 55.4 | gf | 0.24 | mm | OK | -- | 21:11 | 2022-07-27 | 0.21
82 | 55.5 | gf | 0.24 | mm | OK | -- | 21:11 | 2022-07-27 | 0.21
83 | 55.6 | gf | 0.245 | mm | OK | -- | 21:11 | 2022-07-27 | 0.215
84 | 55.6 | gf | 0.245 | mm | OK | -- | 21:11 | 2022-07-27 | 0.215
85 | 55.6 | gf | 0.25 | mm | OK | -- | 21:11 | 2022-07-27 | 0.22
86 | 55.6 | gf | 0.25 | mm | OK | -- | 21:11 | 2022-07-27 | 0.22
87 | 55.8 | gf | 0.255 | mm | OK | -- | 21:11 | 2022-07-27 | 0.225
88 | 55.7 | gf | 0.255 | mm | OK | -- | 21:11 | 2022-07-27 | 0.225
89 | 55.7 | gf | 0.26 | mm | OK | -- | 21:11 | 2022-07-27 | 0.23
90 | 55.7 | gf | 0.26 | mm | OK | -- | 21:11 | 2022-07-27 | 0.23
91 | 55.7 | gf | 0.265 | mm | OK | -- | 21:11 | 2022-07-27 | 0.235
92 | 55.7 | gf | 0.27 | mm | OK | -- | 21:11 | 2022-07-27 | 0.24
93 | 55.6 | gf | 0.27 | mm | OK | -- | 21:11 | 2022-07-27 | 0.24
94 | 55.4 | gf | 0.275 | mm | OK | -- | 21:11 | 2022-07-27 | 0.245
95 | 55.4 | gf | 0.28 | mm | OK | -- | 21:11 | 2022-07-27 | 0.25
96 | 55.3 | gf | 0.285 | mm | OK | -- | 21:11 | 2022-07-27 | 0.255
97 | 55.1 | gf | 0.29 | mm | OK | -- | 21:11 | 2022-07-27 | 0.26
98 | 55.1 | gf | 0.295 | mm | OK | -- | 21:11 | 2022-07-27 | 0.265
99 | 55 | gf | 0.295 | mm | OK | -- | 21:11 | 2022-07-27 | 0.265
100 | 54.9 | gf | 0.3 | mm | OK | -- | 21:11 | 2022-07-27 | 0.27
101 | 54.6 | gf | 0.305 | mm | OK | -- | 21:11 | 2022-07-27 | 0.275
102 | 54.6 | gf | 0.31 | mm | OK | -- | 21:11 | 2022-07-27 | 0.28
103 | 54.5 | gf | 0.315 | mm | OK | -- | 21:11 | 2022-07-27 | 0.285
104 | 54.4 | gf | 0.32 | mm | OK | -- | 21:11 | 2022-07-27 | 0.29
105 | 54.3 | gf | 0.32 | mm | OK | -- | 21:11 | 2022-07-27 | 0.29
106 | 54.1 | gf | 0.325 | mm | OK | -- | 21:11 | 2022-07-27 | 0.295
107 | 54.1 | gf | 0.33 | mm | OK | -- | 21:11 | 2022-07-27 | 0.3
108 | 54.1 | gf | 0.335 | mm | OK | -- | 21:11 | 2022-07-27 | 0.305
109 | 54.1 | gf | 0.34 | mm | OK | -- | 21:11 | 2022-07-27 | 0.31
110 | 53.9 | gf | 0.35 | mm | OK | -- | 21:11 | 2022-07-27 | 0.32
111 | 53.8 | gf | 0.355 | mm | OK | -- | 21:11 | 2022-07-27 | 0.325
112 | 53.8 | gf | 0.36 | mm | OK | -- | 21:11 | 2022-07-27 | 0.33
113 | 53.8 | gf | 0.365 | mm | OK | -- | 21:11 | 2022-07-27 | 0.335
114 | 53.9 | gf | 0.365 | mm | OK | -- | 21:11 | 2022-07-27 | 0.335
115 | 53.7 | gf | 0.37 | mm | OK | -- | 21:11 | 2022-07-27 | 0.34
116 | 53.7 | gf | 0.37 | mm | OK | -- | 21:11 | 2022-07-27 | 0.34
117 | 53.6 | gf | 0.375 | mm | OK | -- | 21:11 | 2022-07-27 | 0.345
118 | 53.7 | gf | 0.375 | mm | OK | -- | 21:11 | 2022-07-27 | 0.345
119 | 53.7 | gf | 0.38 | mm | OK | -- | 21:11 | 2022-07-27 | 0.35
120 | 53.6 | gf | 0.385 | mm | OK | -- | 21:11 | 2022-07-27 | 0.355
121 | 53.6 | gf | 0.385 | mm | OK | -- | 21:11 | 2022-07-27 | 0.355
122 | 53.5 | gf | 0.39 | mm | OK | -- | 21:11 | 2022-07-27 | 0.36
123 | 53.5 | gf | 0.395 | mm | OK | -- | 21:11 | 2022-07-27 | 0.365
124 | 53.2 | gf | 0.395 | mm | OK | -- | 21:11 | 2022-07-27 | 0.365
125 | 53.1 | gf | 0.4 | mm | OK | -- | 21:11 | 2022-07-27 | 0.37
126 | 53.1 | gf | 0.405 | mm | OK | -- | 21:11 | 2022-07-27 | 0.375
127 | 53 | gf | 0.41 | mm | OK | -- | 21:11 | 2022-07-27 | 0.38
128 | 52.8 | gf | 0.415 | mm | OK | -- | 21:11 | 2022-07-27 | 0.385
129 | 52.9 | gf | 0.42 | mm | OK | -- | 21:11 | 2022-07-27 | 0.39
130 | 52.8 | gf | 0.425 | mm | OK | -- | 21:11 | 2022-07-27 | 0.395
131 | 52.8 | gf | 0.43 | mm | OK | -- | 21:11 | 2022-07-27 | 0.4
132 | 52.8 | gf | 0.43 | mm | OK | -- | 21:11 | 2022-07-27 | 0.4
133 | 52.7 | gf | 0.435 | mm | OK | -- | 21:11 | 2022-07-27 | 0.405
134 | 52.5 | gf | 0.44 | mm | OK | -- | 21:11 | 2022-07-27 | 0.41
135 | 52.6 | gf | 0.445 | mm | OK | -- | 21:11 | 2022-07-27 | 0.415
136 | 52.5 | gf | 0.45 | mm | OK | -- | 21:11 | 2022-07-27 | 0.42
137 | 52.5 | gf | 0.455 | mm | OK | -- | 21:11 | 2022-07-27 | 0.425
138 | 52.3 | gf | 0.455 | mm | OK | -- | 21:11 | 2022-07-27 | 0.425
139 | 52.2 | gf | 0.46 | mm | OK | -- | 21:11 | 2022-07-27 | 0.43
140 | 52.3 | gf | 0.465 | mm | OK | -- | 21:11 | 2022-07-27 | 0.435
141 | 52.2 | gf | 0.465 | mm | OK | -- | 21:11 | 2022-07-27 | 0.435
142 | 52.2 | gf | 0.47 | mm | OK | -- | 21:11 | 2022-07-27 | 0.44
143 | 52.2 | gf | 0.475 | mm | OK | -- | 21:11 | 2022-07-27 | 0.445
144 | 52.3 | gf | 0.475 | mm | OK | -- | 21:11 | 2022-07-27 | 0.445
145 | 52.1 | gf | 0.48 | mm | OK | -- | 21:11 | 2022-07-27 | 0.45
146 | 52.2 | gf | 0.48 | mm | OK | -- | 21:11 | 2022-07-27 | 0.45
147 | 52.1 | gf | 0.485 | mm | OK | -- | 21:11 | 2022-07-27 | 0.455
148 | 52.2 | gf | 0.485 | mm | OK | -- | 21:11 | 2022-07-27 | 0.455
149 | 51.9 | gf | 0.49 | mm | OK | -- | 21:11 | 2022-07-27 | 0.46
150 | 51.8 | gf | 0.495 | mm | OK | -- | 21:11 | 2022-07-27 | 0.465
151 | 51.7 | gf | 0.5 | mm | OK | -- | 21:11 | 2022-07-27 | 0.47
152 | 51.7 | gf | 0.505 | mm | OK | -- | 21:11 | 2022-07-27 | 0.475
153 | 51.7 | gf | 0.505 | mm | OK | -- | 21:11 | 2022-07-27 | 0.475
154 | 51.7 | gf | 0.51 | mm | OK | -- | 21:11 | 2022-07-27 | 0.48
155 | 51.7 | gf | 0.515 | mm | OK | -- | 21:11 | 2022-07-27 | 0.485
156 | 51.7 | gf | 0.515 | mm | OK | -- | 21:11 | 2022-07-27 | 0.485
157 | 51.7 | gf | 0.52 | mm | OK | -- | 21:11 | 2022-07-27 | 0.49
158 | 51.6 | gf | 0.525 | mm | OK | -- | 21:11 | 2022-07-27 | 0.495
159 | 51.6 | gf | 0.53 | mm | OK | -- | 21:11 | 2022-07-27 | 0.5
160 | 51.5 | gf | 0.535 | mm | OK | -- | 21:11 | 2022-07-27 | 0.505
161 | 51.5 | gf | 0.54 | mm | OK | -- | 21:11 | 2022-07-27 | 0.51
162 | 51.7 | gf | 0.545 | mm | OK | -- | 21:11 | 2022-07-27 | 0.515
163 | 51.5 | gf | 0.55 | mm | OK | -- | 21:11 | 2022-07-27 | 0.52
164 | 51.5 | gf | 0.555 | mm | OK | -- | 21:11 | 2022-07-27 | 0.525
165 | 51.4 | gf | 0.56 | mm | OK | -- | 21:11 | 2022-07-27 | 0.53
166 | 51.3 | gf | 0.565 | mm | OK | -- | 21:11 | 2022-07-27 | 0.535
167 | 51.3 | gf | 0.565 | mm | OK | -- | 21:11 | 2022-07-27 | 0.535
168 | 51.4 | gf | 0.57 | mm | OK | -- | 21:11 | 2022-07-27 | 0.54
169 | 51.3 | gf | 0.575 | mm | OK | -- | 21:11 | 2022-07-27 | 0.545
170 | 51.3 | gf | 0.58 | mm | OK | -- | 21:11 | 2022-07-27 | 0.55
171 | 51.2 | gf | 0.585 | mm | OK | -- | 21:11 | 2022-07-27 | 0.555
172 | 51.3 | gf | 0.59 | mm | OK | -- | 21:11 | 2022-07-27 | 0.56
173 | 51.1 | gf | 0.595 | mm | OK | -- | 21:11 | 2022-07-27 | 0.565
174 | 51 | gf | 0.605 | mm | OK | -- | 21:11 | 2022-07-27 | 0.575
175 | 50.9 | gf | 0.61 | mm | OK | -- | 21:11 | 2022-07-27 | 0.58
176 | 51 | gf | 0.615 | mm | OK | -- | 21:11 | 2022-07-27 | 0.585
177 | 50.9 | gf | 0.62 | mm | OK | -- | 21:11 | 2022-07-27 | 0.59
178 | 50.6 | gf | 0.625 | mm | OK | -- | 21:11 | 2022-07-27 | 0.595
179 | 50.6 | gf | 0.63 | mm | OK | -- | 21:11 | 2022-07-27 | 0.6
180 | 50.6 | gf | 0.635 | mm | OK | -- | 21:11 | 2022-07-27 | 0.605
181 | 50.6 | gf | 0.64 | mm | OK | -- | 21:11 | 2022-07-27 | 0.61
182 | 50.4 | gf | 0.645 | mm | OK | -- | 21:11 | 2022-07-27 | 0.615
183 | 50.6 | gf | 0.645 | mm | OK | -- | 21:11 | 2022-07-27 | 0.615
184 | 50.6 | gf | 0.65 | mm | OK | -- | 21:11 | 2022-07-27 | 0.62
185 | 50.6 | gf | 0.655 | mm | OK | -- | 21:11 | 2022-07-27 | 0.625
186 | 50.5 | gf | 0.66 | mm | OK | -- | 21:11 | 2022-07-27 | 0.63
187 | 50.3 | gf | 0.66 | mm | OK | -- | 21:11 | 2022-07-27 | 0.63
188 | 50.1 | gf | 0.665 | mm | OK | -- | 21:11 | 2022-07-27 | 0.635
189 | 49.9 | gf | 0.67 | mm | OK | -- | 21:11 | 2022-07-27 | 0.64
190 | 49.9 | gf | 0.675 | mm | OK | -- | 21:11 | 2022-07-27 | 0.645
191 | 50.1 | gf | 0.68 | mm | OK | -- | 21:11 | 2022-07-27 | 0.65
192 | 50.1 | gf | 0.685 | mm | OK | -- | 21:11 | 2022-07-27 | 0.655
193 | 50.1 | gf | 0.69 | mm | OK | -- | 21:11 | 2022-07-27 | 0.66
194 | 50.2 | gf | 0.695 | mm | OK | -- | 21:11 | 2022-07-27 | 0.665
195 | 50.1 | gf | 0.7 | mm | OK | -- | 21:11 | 2022-07-27 | 0.67
196 | 50 | gf | 0.7 | mm | OK | -- | 21:11 | 2022-07-27 | 0.67
197 | 50 | gf | 0.705 | mm | OK | -- | 21:11 | 2022-07-27 | 0.675
198 | 49.6 | gf | 0.71 | mm | OK | -- | 21:11 | 2022-07-27 | 0.68
199 | 49.6 | gf | 0.71 | mm | OK | -- | 21:11 | 2022-07-27 | 0.68
200 | 49.5 | gf | 0.715 | mm | OK | -- | 21:11 | 2022-07-27 | 0.685
201 | 49.4 | gf | 0.72 | mm | OK | -- | 21:11 | 2022-07-27 | 0.69
202 | 49.6 | gf | 0.725 | mm | OK | -- | 21:11 | 2022-07-27 | 0.695
203 | 49.5 | gf | 0.725 | mm | OK | -- | 21:11 | 2022-07-27 | 0.695
204 | 49.3 | gf | 0.73 | mm | OK | -- | 21:11 | 2022-07-27 | 0.7
205 | 49.2 | gf | 0.735 | mm | OK | -- | 21:11 | 2022-07-27 | 0.705
206 | 49.3 | gf | 0.735 | mm | OK | -- | 21:11 | 2022-07-27 | 0.705
207 | 49.2 | gf | 0.74 | mm | OK | -- | 21:11 | 2022-07-27 | 0.71
208 | 49 | gf | 0.745 | mm | OK | -- | 21:11 | 2022-07-27 | 0.715
209 | 48.8 | gf | 0.75 | mm | OK | -- | 21:11 | 2022-07-27 | 0.72
210 | 48.8 | gf | 0.755 | mm | OK | -- | 21:11 | 2022-07-27 | 0.725
211 | 48.8 | gf | 0.755 | mm | OK | -- | 21:11 | 2022-07-27 | 0.725
212 | 48.7 | gf | 0.76 | mm | OK | -- | 21:11 | 2022-07-27 | 0.73
213 | 48.8 | gf | 0.765 | mm | OK | -- | 21:11 | 2022-07-27 | 0.735
214 | 48.9 | gf | 0.77 | mm | OK | -- | 21:11 | 2022-07-27 | 0.74
215 | 48.9 | gf | 0.77 | mm | OK | -- | 21:11 | 2022-07-27 | 0.74
216 | 48.8 | gf | 0.775 | mm | OK | -- | 21:11 | 2022-07-27 | 0.745
217 | 48.8 | gf | 0.78 | mm | OK | -- | 21:11 | 2022-07-27 | 0.75
218 | 48.6 | gf | 0.785 | mm | OK | -- | 21:11 | 2022-07-27 | 0.755
219 | 48.6 | gf | 0.79 | mm | OK | -- | 21:11 | 2022-07-27 | 0.76
220 | 48.5 | gf | 0.79 | mm | OK | -- | 21:11 | 2022-07-27 | 0.76
221 | 48.5 | gf | 0.795 | mm | OK | -- | 21:11 | 2022-07-27 | 0.765
222 | 48.5 | gf | 0.8 | mm | OK | -- | 21:11 | 2022-07-27 | 0.77
223 | 48.5 | gf | 0.805 | mm | OK | -- | 21:11 | 2022-07-27 | 0.775
224 | 48.4 | gf | 0.805 | mm | OK | -- | 21:11 | 2022-07-27 | 0.775
225 | 48.4 | gf | 0.81 | mm | OK | -- | 21:11 | 2022-07-27 | 0.78
226 | 48.7 | gf | 0.81 | mm | OK | -- | 21:11 | 2022-07-27 | 0.78
227 | 48.6 | gf | 0.815 | mm | OK | -- | 21:11 | 2022-07-27 | 0.785
228 | 48.5 | gf | 0.815 | mm | OK | -- | 21:11 | 2022-07-27 | 0.785
229 | 48.5 | gf | 0.82 | mm | OK | -- | 21:11 | 2022-07-27 | 0.79
230 | 48.4 | gf | 0.82 | mm | OK | -- | 21:11 | 2022-07-27 | 0.79
231 | 48.3 | gf | 0.82 | mm | OK | -- | 21:11 | 2022-07-27 | 0.79
232 | 48.3 | gf | 0.825 | mm | OK | -- | 21:11 | 2022-07-27 | 0.795
233 | 48.3 | gf | 0.825 | mm | OK | -- | 21:11 | 2022-07-27 | 0.795
234 | 48.3 | gf | 0.83 | mm | OK | -- | 21:11 | 2022-07-27 | 0.8
235 | 48.3 | gf | 0.83 | mm | OK | -- | 21:11 | 2022-07-27 | 0.8
236 | 48.3 | gf | 0.83 | mm | OK | -- | 21:11 | 2022-07-27 | 0.8
237 | 48.2 | gf | 0.835 | mm | OK | -- | 21:11 | 2022-07-27 | 0.805
238 | 48.3 | gf | 0.835 | mm | OK | -- | 21:11 | 2022-07-27 | 0.805
239 | 48.3 | gf | 0.84 | mm | OK | -- | 21:11 | 2022-07-27 | 0.81
240 | 48.3 | gf | 0.84 | mm | OK | -- | 21:11 | 2022-07-27 | 0.81
241 | 48.3 | gf | 0.84 | mm | OK | -- | 21:11 | 2022-07-27 | 0.81
242 | 48.4 | gf | 0.845 | mm | OK | -- | 21:11 | 2022-07-27 | 0.815
243 | 48.4 | gf | 0.845 | mm | OK | -- | 21:11 | 2022-07-27 | 0.815
244 | 47.8 | gf | 0.85 | mm | OK | -- | 21:11 | 2022-07-27 | 0.82
245 | 47.8 | gf | 0.855 | mm | OK | -- | 21:11 | 2022-07-27 | 0.825
246 | 47.8 | gf | 0.855 | mm | OK | -- | 21:11 | 2022-07-27 | 0.825
247 | 47.8 | gf | 0.86 | mm | OK | -- | 21:11 | 2022-07-27 | 0.83
248 | 47.8 | gf | 0.86 | mm | OK | -- | 21:11 | 2022-07-27 | 0.83
249 | 47.8 | gf | 0.865 | mm | OK | -- | 21:11 | 2022-07-27 | 0.835
250 | 47.8 | gf | 0.865 | mm | OK | -- | 21:11 | 2022-07-27 | 0.835
251 | 48 | gf | 0.87 | mm | OK | -- | 21:11 | 2022-07-27 | 0.84
252 | 48 | gf | 0.87 | mm | OK | -- | 21:11 | 2022-07-27 | 0.84
253 | 47.9 | gf | 0.875 | mm | OK | -- | 21:11 | 2022-07-27 | 0.845
254 | 47.9 | gf | 0.875 | mm | OK | -- | 21:11 | 2022-07-27 | 0.845
255 | 48 | gf | 0.88 | mm | OK | -- | 21:11 | 2022-07-27 | 0.85
256 | 47.9 | gf | 0.88 | mm | OK | -- | 21:11 | 2022-07-27 | 0.85
257 | 47.6 | gf | 0.885 | mm | OK | -- | 21:11 | 2022-07-27 | 0.855
258 | 47.7 | gf | 0.885 | mm | OK | -- | 21:11 | 2022-07-27 | 0.855
259 | 47.7 | gf | 0.89 | mm | OK | -- | 21:11 | 2022-07-27 | 0.86
260 | 47.7 | gf | 0.89 | mm | OK | -- | 21:11 | 2022-07-27 | 0.86
261 | 47.7 | gf | 0.895 | mm | OK | -- | 21:11 | 2022-07-27 | 0.865
262 | 47.6 | gf | 0.9 | mm | OK | -- | 21:11 | 2022-07-27 | 0.87
263 | 47.5 | gf | 0.9 | mm | OK | -- | 21:11 | 2022-07-27 | 0.87
264 | 47.4 | gf | 0.905 | mm | OK | -- | 21:11 | 2022-07-27 | 0.875
265 | 47.4 | gf | 0.905 | mm | OK | -- | 21:11 | 2022-07-27 | 0.875
266 | 47.2 | gf | 0.91 | mm | OK | -- | 21:11 | 2022-07-27 | 0.88
267 | 47.2 | gf | 0.91 | mm | OK | -- | 21:11 | 2022-07-27 | 0.88
268 | 47 | gf | 0.915 | mm | OK | -- | 21:11 | 2022-07-27 | 0.885
269 | 46.9 | gf | 0.92 | mm | OK | -- | 21:11 | 2022-07-27 | 0.89
270 | 46.8 | gf | 0.92 | mm | OK | -- | 21:11 | 2022-07-27 | 0.89
271 | 46.8 | gf | 0.925 | mm | OK | -- | 21:11 | 2022-07-27 | 0.895
272 | 46.6 | gf | 0.925 | mm | OK | -- | 21:11 | 2022-07-27 | 0.895
273 | 46.6 | gf | 0.93 | mm | OK | -- | 21:12 | 2022-07-27 | 0.9
274 | 46.6 | gf | 0.93 | mm | OK | -- | 21:12 | 2022-07-27 | 0.9
275 | 46.7 | gf | 0.935 | mm | OK | -- | 21:12 | 2022-07-27 | 0.905
276 | 46.7 | gf | 0.935 | mm | OK | -- | 21:12 | 2022-07-27 | 0.905
277 | 46.8 | gf | 0.94 | mm | OK | -- | 21:12 | 2022-07-27 | 0.91
278 | 46.6 | gf | 0.94 | mm | OK | -- | 21:12 | 2022-07-27 | 0.91
279 | 46.5 | gf | 0.945 | mm | OK | -- | 21:12 | 2022-07-27 | 0.915
280 | 46.5 | gf | 0.945 | mm | OK | -- | 21:12 | 2022-07-27 | 0.915
281 | 46.4 | gf | 0.945 | mm | OK | -- | 21:12 | 2022-07-27 | 0.915
282 | 46.3 | gf | 0.95 | mm | OK | -- | 21:12 | 2022-07-27 | 0.92
283 | 46.2 | gf | 0.95 | mm | OK | -- | 21:12 | 2022-07-27 | 0.92
284 | 46.1 | gf | 0.955 | mm | OK | -- | 21:12 | 2022-07-27 | 0.925
285 | 46 | gf | 0.96 | mm | OK | -- | 21:12 | 2022-07-27 | 0.93
286 | 46.1 | gf | 0.96 | mm | OK | -- | 21:12 | 2022-07-27 | 0.93
287 | 46.2 | gf | 0.965 | mm | OK | -- | 21:12 | 2022-07-27 | 0.935
288 | 45.9 | gf | 0.965 | mm | OK | -- | 21:12 | 2022-07-27 | 0.935
289 | 45.8 | gf | 0.97 | mm | OK | -- | 21:12 | 2022-07-27 | 0.94
290 | 45.7 | gf | 0.975 | mm | OK | -- | 21:12 | 2022-07-27 | 0.945
291 | 45.6 | gf | 0.98 | mm | OK | -- | 21:12 | 2022-07-27 | 0.95
292 | 45.5 | gf | 0.98 | mm | OK | -- | 21:12 | 2022-07-27 | 0.95
293 | 45.4 | gf | 0.985 | mm | OK | -- | 21:12 | 2022-07-27 | 0.955
294 | 45.2 | gf | 0.99 | mm | OK | -- | 21:12 | 2022-07-27 | 0.96
295 | 45.1 | gf | 0.99 | mm | OK | -- | 21:12 | 2022-07-27 | 0.96
296 | 45 | gf | 0.995 | mm | OK | -- | 21:12 | 2022-07-27 | 0.965
297 | 44.9 | gf | 1 | mm | OK | -- | 21:12 | 2022-07-27 | 0.97
298 | 44.7 | gf | 1.005 | mm | OK | -- | 21:12 | 2022-07-27 | 0.975
299 | 44.7 | gf | 1.01 | mm | OK | -- | 21:12 | 2022-07-27 | 0.98
300 | 44.7 | gf | 1.015 | mm | OK | -- | 21:12 | 2022-07-27 | 0.985
301 | 44.6 | gf | 1.015 | mm | OK | -- | 21:12 | 2022-07-27 | 0.985
302 | 44.7 | gf | 1.02 | mm | OK | -- | 21:12 | 2022-07-27 | 0.99
303 | 44.6 | gf | 1.025 | mm | OK | -- | 21:12 | 2022-07-27 | 0.995
304 | 44.4 | gf | 1.025 | mm | OK | -- | 21:12 | 2022-07-27 | 0.995
305 | 44.3 | gf | 1.03 | mm | OK | -- | 21:12 | 2022-07-27 | 1
306 | 44.4 | gf | 1.03 | mm | OK | -- | 21:12 | 2022-07-27 | 1
307 | 44.2 | gf | 1.035 | mm | OK | -- | 21:12 | 2022-07-27 | 1.005
308 | 44.1 | gf | 1.04 | mm | OK | -- | 21:12 | 2022-07-27 | 1.01
309 | 44 | gf | 1.04 | mm | OK | -- | 21:12 | 2022-07-27 | 1.01
310 | 44 | gf | 1.045 | mm | OK | -- | 21:12 | 2022-07-27 | 1.015
311 | 43.9 | gf | 1.045 | mm | OK | -- | 21:12 | 2022-07-27 | 1.015
312 | 43.8 | gf | 1.05 | mm | OK | -- | 21:12 | 2022-07-27 | 1.02
313 | 43.8 | gf | 1.05 | mm | OK | -- | 21:12 | 2022-07-27 | 1.02
314 | 43.6 | gf | 1.055 | mm | OK | -- | 21:12 | 2022-07-27 | 1.025
315 | 43.5 | gf | 1.06 | mm | OK | -- | 21:12 | 2022-07-27 | 1.03
316 | 43.4 | gf | 1.06 | mm | OK | -- | 21:12 | 2022-07-27 | 1.03
317 | 43.2 | gf | 1.065 | mm | OK | -- | 21:12 | 2022-07-27 | 1.035
318 | 43.1 | gf | 1.065 | mm | OK | -- | 21:12 | 2022-07-27 | 1.035
319 | 42.9 | gf | 1.07 | mm | OK | -- | 21:12 | 2022-07-27 | 1.04
320 | 43.1 | gf | 1.075 | mm | OK | -- | 21:12 | 2022-07-27 | 1.045
321 | 41.5 | gf | 1.08 | mm | OK | -- | 21:12 | 2022-07-27 | 1.05
322 | 41.6 | gf | 1.08 | mm | OK | -- | 21:12 | 2022-07-27 | 1.05
323 | 41.9 | gf | 1.085 | mm | OK | -- | 21:12 | 2022-07-27 | 1.055
324 | 41.7 | gf | 1.095 | mm | OK | -- | 21:12 | 2022-07-27 | 1.065
325 | 41.7 | gf | 1.1 | mm | OK | -- | 21:12 | 2022-07-27 | 1.07
326 | 41.4 | gf | 1.11 | mm | OK | -- | 21:12 | 2022-07-27 | 1.08
327 | 41.2 | gf | 1.115 | mm | OK | -- | 21:12 | 2022-07-27 | 1.085
328 | 41.2 | gf | 1.125 | mm | OK | -- | 21:12 | 2022-07-27 | 1.095
329 | 40.9 | gf | 1.13 | mm | OK | -- | 21:12 | 2022-07-27 | 1.1
330 | 40.8 | gf | 1.14 | mm | OK | -- | 21:12 | 2022-07-27 | 1.11
331 | 40.7 | gf | 1.145 | mm | OK | -- | 21:12 | 2022-07-27 | 1.115
332 | 40.5 | gf | 1.15 | mm | OK | -- | 21:12 | 2022-07-27 | 1.12
333 | 40.4 | gf | 1.155 | mm | OK | -- | 21:12 | 2022-07-27 | 1.125
334 | 40.5 | gf | 1.16 | mm | OK | -- | 21:12 | 2022-07-27 | 1.13
335 | 40.4 | gf | 1.165 | mm | OK | -- | 21:12 | 2022-07-27 | 1.135
336 | 40.3 | gf | 1.17 | mm | OK | -- | 21:12 | 2022-07-27 | 1.14
337 | 40.4 | gf | 1.175 | mm | OK | -- | 21:12 | 2022-07-27 | 1.145
338 | 40.4 | gf | 1.18 | mm | OK | -- | 21:12 | 2022-07-27 | 1.15
339 | 40.4 | gf | 1.185 | mm | OK | -- | 21:12 | 2022-07-27 | 1.155
340 | 40.3 | gf | 1.19 | mm | OK | -- | 21:12 | 2022-07-27 | 1.16
341 | 40 | gf | 1.195 | mm | OK | -- | 21:12 | 2022-07-27 | 1.165
342 | 39.9 | gf | 1.2 | mm | OK | -- | 21:12 | 2022-07-27 | 1.17
343 | 39.8 | gf | 1.2 | mm | OK | -- | 21:12 | 2022-07-27 | 1.17
344 | 39.8 | gf | 1.205 | mm | OK | -- | 21:12 | 2022-07-27 | 1.175
345 | 39.9 | gf | 1.205 | mm | OK | -- | 21:12 | 2022-07-27 | 1.175
346 | 39.9 | gf | 1.21 | mm | OK | -- | 21:12 | 2022-07-27 | 1.18
347 | 39.9 | gf | 1.21 | mm | OK | -- | 21:12 | 2022-07-27 | 1.18
348 | 39.9 | gf | 1.215 | mm | OK | -- | 21:12 | 2022-07-27 | 1.185
349 | 39.9 | gf | 1.215 | mm | OK | -- | 21:12 | 2022-07-27 | 1.185
350 | 40 | gf | 1.22 | mm | OK | -- | 21:12 | 2022-07-27 | 1.19
351 | 39.9 | gf | 1.22 | mm | OK | -- | 21:12 | 2022-07-27 | 1.19
352 | 39.9 | gf | 1.22 | mm | OK | -- | 21:12 | 2022-07-27 | 1.19
353 | 39.9 | gf | 1.225 | mm | OK | -- | 21:12 | 2022-07-27 | 1.195
354 | 39.9 | gf | 1.225 | mm | OK | -- | 21:12 | 2022-07-27 | 1.195
355 | 39.8 | gf | 1.23 | mm | OK | -- | 21:12 | 2022-07-27 | 1.2
356 | 39.7 | gf | 1.23 | mm | OK | -- | 21:12 | 2022-07-27 | 1.2
357 | 39.7 | gf | 1.235 | mm | OK | -- | 21:12 | 2022-07-27 | 1.205
358 | 39.8 | gf | 1.235 | mm | OK | -- | 21:12 | 2022-07-27 | 1.205
359 | 39.7 | gf | 1.24 | mm | OK | -- | 21:12 | 2022-07-27 | 1.21
360 | 39.6 | gf | 1.24 | mm | OK | -- | 21:12 | 2022-07-27 | 1.21
361 | 39.6 | gf | 1.245 | mm | OK | -- | 21:12 | 2022-07-27 | 1.215
362 | 39.5 | gf | 1.245 | mm | OK | -- | 21:12 | 2022-07-27 | 1.215
363 | 39.5 | gf | 1.25 | mm | OK | -- | 21:12 | 2022-07-27 | 1.22
364 | 39.5 | gf | 1.25 | mm | OK | -- | 21:12 | 2022-07-27 | 1.22
365 | 39.5 | gf | 1.255 | mm | OK | -- | 21:12 | 2022-07-27 | 1.225
366 | 39.5 | gf | 1.255 | mm | OK | -- | 21:12 | 2022-07-27 | 1.225
367 | 39.4 | gf | 1.26 | mm | OK | -- | 21:12 | 2022-07-27 | 1.23
368 | 39.4 | gf | 1.265 | mm | OK | -- | 21:12 | 2022-07-27 | 1.235
369 | 39.3 | gf | 1.265 | mm | OK | -- | 21:12 | 2022-07-27 | 1.235
370 | 39.3 | gf | 1.27 | mm | OK | -- | 21:12 | 2022-07-27 | 1.24
371 | 39.3 | gf | 1.27 | mm | OK | -- | 21:12 | 2022-07-27 | 1.24
372 | 39.2 | gf | 1.275 | mm | OK | -- | 21:12 | 2022-07-27 | 1.245
373 | 39.1 | gf | 1.275 | mm | OK | -- | 21:12 | 2022-07-27 | 1.245
374 | 39.2 | gf | 1.28 | mm | OK | -- | 21:12 | 2022-07-27 | 1.25
375 | 39 | gf | 1.28 | mm | OK | -- | 21:12 | 2022-07-27 | 1.25
376 | 39.1 | gf | 1.285 | mm | OK | -- | 21:12 | 2022-07-27 | 1.255
377 | 39.2 | gf | 1.285 | mm | OK | -- | 21:12 | 2022-07-27 | 1.255
378 | 39.1 | gf | 1.285 | mm | OK | -- | 21:12 | 2022-07-27 | 1.255
379 | 39.1 | gf | 1.29 | mm | OK | -- | 21:12 | 2022-07-27 | 1.26
380 | 39 | gf | 1.29 | mm | OK | -- | 21:12 | 2022-07-27 | 1.26
381 | 39.1 | gf | 1.295 | mm | OK | -- | 21:12 | 2022-07-27 | 1.265
382 | 39.2 | gf | 1.295 | mm | OK | -- | 21:12 | 2022-07-27 | 1.265
383 | 39.1 | gf | 1.3 | mm | OK | -- | 21:12 | 2022-07-27 | 1.27
384 | 39.1 | gf | 1.3 | mm | OK | -- | 21:12 | 2022-07-27 | 1.27
385 | 39.1 | gf | 1.3 | mm | OK | -- | 21:12 | 2022-07-27 | 1.27
386 | 39.1 | gf | 1.305 | mm | OK | -- | 21:12 | 2022-07-27 | 1.275
387 | 39.1 | gf | 1.305 | mm | OK | -- | 21:12 | 2022-07-27 | 1.275
388 | 39.1 | gf | 1.31 | mm | OK | -- | 21:12 | 2022-07-27 | 1.28
389 | 39 | gf | 1.31 | mm | OK | -- | 21:12 | 2022-07-27 | 1.28
390 | 39 | gf | 1.315 | mm | OK | -- | 21:12 | 2022-07-27 | 1.285
391 | 38.9 | gf | 1.315 | mm | OK | -- | 21:12 | 2022-07-27 | 1.285
392 | 38.8 | gf | 1.32 | mm | OK | -- | 21:12 | 2022-07-27 | 1.29
393 | 38.7 | gf | 1.325 | mm | OK | -- | 21:12 | 2022-07-27 | 1.295
394 | 38.7 | gf | 1.325 | mm | OK | -- | 21:12 | 2022-07-27 | 1.295
395 | 38.7 | gf | 1.33 | mm | OK | -- | 21:12 | 2022-07-27 | 1.3
396 | 38.7 | gf | 1.33 | mm | OK | -- | 21:12 | 2022-07-27 | 1.3
397 | 38.8 | gf | 1.335 | mm | OK | -- | 21:12 | 2022-07-27 | 1.305
398 | 38.8 | gf | 1.335 | mm | OK | -- | 21:12 | 2022-07-27 | 1.305
399 | 38.7 | gf | 1.34 | mm | OK | -- | 21:12 | 2022-07-27 | 1.31
400 | 38.6 | gf | 1.345 | mm | OK | -- | 21:12 | 2022-07-27 | 1.315
401 | 38.7 | gf | 1.345 | mm | OK | -- | 21:12 | 2022-07-27 | 1.315
402 | 38.6 | gf | 1.35 | mm | OK | -- | 21:12 | 2022-07-27 | 1.32
403 | 38.5 | gf | 1.355 | mm | OK | -- | 21:12 | 2022-07-27 | 1.325
404 | 38.4 | gf | 1.36 | mm | OK | -- | 21:12 | 2022-07-27 | 1.33
405 | 38.1 | gf | 1.36 | mm | OK | -- | 21:12 | 2022-07-27 | 1.33
406 | 37.9 | gf | 1.365 | mm | OK | -- | 21:12 | 2022-07-27 | 1.335
407 | 38 | gf | 1.37 | mm | OK | -- | 21:12 | 2022-07-27 | 1.34
408 | 37.9 | gf | 1.37 | mm | OK | -- | 21:12 | 2022-07-27 | 1.34
409 | 37.8 | gf | 1.375 | mm | OK | -- | 21:12 | 2022-07-27 | 1.345
410 | 37.6 | gf | 1.38 | mm | OK | -- | 21:12 | 2022-07-27 | 1.35
411 | 37.7 | gf | 1.38 | mm | OK | -- | 21:12 | 2022-07-27 | 1.35
412 | 37.6 | gf | 1.385 | mm | OK | -- | 21:12 | 2022-07-27 | 1.355
413 | 37.7 | gf | 1.39 | mm | OK | -- | 21:12 | 2022-07-27 | 1.36
414 | 37.6 | gf | 1.39 | mm | OK | -- | 21:12 | 2022-07-27 | 1.36
415 | 37.5 | gf | 1.395 | mm | OK | -- | 21:12 | 2022-07-27 | 1.365
416 | 37.3 | gf | 1.4 | mm | OK | -- | 21:12 | 2022-07-27 | 1.37
417 | 37.4 | gf | 1.405 | mm | OK | -- | 21:12 | 2022-07-27 | 1.375
418 | 37.2 | gf | 1.41 | mm | OK | -- | 21:12 | 2022-07-27 | 1.38
419 | 37 | gf | 1.42 | mm | OK | -- | 21:12 | 2022-07-27 | 1.39
420 | 36.9 | gf | 1.425 | mm | OK | -- | 21:12 | 2022-07-27 | 1.395
421 | 36.8 | gf | 1.425 | mm | OK | -- | 21:12 | 2022-07-27 | 1.395
422 | 36.8 | gf | 1.43 | mm | OK | -- | 21:12 | 2022-07-27 | 1.4
423 | 36.6 | gf | 1.435 | mm | OK | -- | 21:12 | 2022-07-27 | 1.405
424 | 36.5 | gf | 1.44 | mm | OK | -- | 21:12 | 2022-07-27 | 1.41
425 | 36.3 | gf | 1.445 | mm | OK | -- | 21:12 | 2022-07-27 | 1.415
426 | 36.4 | gf | 1.445 | mm | OK | -- | 21:12 | 2022-07-27 | 1.415
427 | 36.5 | gf | 1.45 | mm | OK | -- | 21:12 | 2022-07-27 | 1.42
428 | 36.4 | gf | 1.455 | mm | OK | -- | 21:12 | 2022-07-27 | 1.425
429 | 36 | gf | 1.46 | mm | OK | -- | 21:12 | 2022-07-27 | 1.43
430 | 36 | gf | 1.47 | mm | OK | -- | 21:12 | 2022-07-27 | 1.44
431 | 36 | gf | 1.475 | mm | OK | -- | 21:12 | 2022-07-27 | 1.445
432 | 35.9 | gf | 1.48 | mm | OK | -- | 21:12 | 2022-07-27 | 1.45
433 | 35.7 | gf | 1.485 | mm | OK | -- | 21:12 | 2022-07-27 | 1.455
434 | 35.7 | gf | 1.49 | mm | OK | -- | 21:12 | 2022-07-27 | 1.46
435 | 35.7 | gf | 1.495 | mm | OK | -- | 21:12 | 2022-07-27 | 1.465
436 | 35.7 | gf | 1.5 | mm | OK | -- | 21:12 | 2022-07-27 | 1.47
437 | 35.7 | gf | 1.505 | mm | OK | -- | 21:12 | 2022-07-27 | 1.475
438 | 35.6 | gf | 1.51 | mm | OK | -- | 21:12 | 2022-07-27 | 1.48
439 | 35.5 | gf | 1.515 | mm | OK | -- | 21:12 | 2022-07-27 | 1.485
440 | 35.5 | gf | 1.52 | mm | OK | -- | 21:12 | 2022-07-27 | 1.49
441 | 35.4 | gf | 1.52 | mm | OK | -- | 21:12 | 2022-07-27 | 1.49
442 | 35.5 | gf | 1.525 | mm | OK | -- | 21:12 | 2022-07-27 | 1.495
443 | 35.5 | gf | 1.525 | mm | OK | -- | 21:12 | 2022-07-27 | 1.495
444 | 35.6 | gf | 1.53 | mm | OK | -- | 21:12 | 2022-07-27 | 1.5
445 | 35.6 | gf | 1.535 | mm | OK | -- | 21:12 | 2022-07-27 | 1.505
446 | 35.8 | gf | 1.535 | mm | OK | -- | 21:12 | 2022-07-27 | 1.505
447 | 36 | gf | 1.54 | mm | OK | -- | 21:12 | 2022-07-27 | 1.51
448 | 36 | gf | 1.54 | mm | OK | -- | 21:12 | 2022-07-27 | 1.51
449 | 36 | gf | 1.545 | mm | OK | -- | 21:12 | 2022-07-27 | 1.515
450 | 36 | gf | 1.55 | mm | OK | -- | 21:12 | 2022-07-27 | 1.52
451 | 36.1 | gf | 1.55 | mm | OK | -- | 21:12 | 2022-07-27 | 1.52
452 | 36.1 | gf | 1.555 | mm | OK | -- | 21:12 | 2022-07-27 | 1.525
453 | 36.2 | gf | 1.56 | mm | OK | -- | 21:12 | 2022-07-27 | 1.53
454 | 36.1 | gf | 1.565 | mm | OK | -- | 21:12 | 2022-07-27 | 1.535
455 | 36.1 | gf | 1.565 | mm | OK | -- | 21:12 | 2022-07-27 | 1.535
456 | 36.1 | gf | 1.57 | mm | OK | -- | 21:12 | 2022-07-27 | 1.54
457 | 35.9 | gf | 1.575 | mm | OK | -- | 21:12 | 2022-07-27 | 1.545
458 | 36 | gf | 1.575 | mm | OK | -- | 21:12 | 2022-07-27 | 1.545
459 | 36.2 | gf | 1.58 | mm | OK | -- | 21:12 | 2022-07-27 | 1.55
460 | 36.1 | gf | 1.585 | mm | OK | -- | 21:12 | 2022-07-27 | 1.555
461 | 36 | gf | 1.59 | mm | OK | -- | 21:12 | 2022-07-27 | 1.56
462 | 36.1 | gf | 1.595 | mm | OK | -- | 21:12 | 2022-07-27 | 1.565
463 | 36 | gf | 1.6 | mm | OK | -- | 21:12 | 2022-07-27 | 1.57
464 | 36 | gf | 1.605 | mm | OK | -- | 21:12 | 2022-07-27 | 1.575
465 | 36 | gf | 1.61 | mm | OK | -- | 21:12 | 2022-07-27 | 1.58
466 | 36.2 | gf | 1.615 | mm | OK | -- | 21:12 | 2022-07-27 | 1.585
467 | 36.3 | gf | 1.62 | mm | OK | -- | 21:12 | 2022-07-27 | 1.59
468 | 36.3 | gf | 1.625 | mm | OK | -- | 21:12 | 2022-07-27 | 1.595
469 | 36.3 | gf | 1.635 | mm | OK | -- | 21:12 | 2022-07-27 | 1.605
470 | 36.2 | gf | 1.64 | mm | OK | -- | 21:12 | 2022-07-27 | 1.61
471 | 36.3 | gf | 1.645 | mm | OK | -- | 21:12 | 2022-07-27 | 1.615
472 | 36.3 | gf | 1.65 | mm | OK | -- | 21:12 | 2022-07-27 | 1.62
473 | 36.2 | gf | 1.655 | mm | OK | -- | 21:12 | 2022-07-27 | 1.625
474 | 36.3 | gf | 1.66 | mm | OK | -- | 21:12 | 2022-07-27 | 1.63
475 | 36.4 | gf | 1.665 | mm | OK | -- | 21:12 | 2022-07-27 | 1.635
476 | 36.4 | gf | 1.67 | mm | OK | -- | 21:12 | 2022-07-27 | 1.64
477 | 36.3 | gf | 1.675 | mm | OK | -- | 21:12 | 2022-07-27 | 1.645
478 | 36.3 | gf | 1.68 | mm | OK | -- | 21:12 | 2022-07-27 | 1.65
479 | 36.3 | gf | 1.685 | mm | OK | -- | 21:12 | 2022-07-27 | 1.655
480 | 36.3 | gf | 1.69 | mm | OK | -- | 21:12 | 2022-07-27 | 1.66
481 | 36.4 | gf | 1.695 | mm | OK | -- | 21:12 | 2022-07-27 | 1.665
482 | 36.5 | gf | 1.7 | mm | OK | -- | 21:12 | 2022-07-27 | 1.67
483 | 36.5 | gf | 1.705 | mm | OK | -- | 21:12 | 2022-07-27 | 1.675
484 | 36.5 | gf | 1.705 | mm | OK | -- | 21:12 | 2022-07-27 | 1.675
485 | 36.5 | gf | 1.71 | mm | OK | -- | 21:12 | 2022-07-27 | 1.68
486 | 36.5 | gf | 1.715 | mm | OK | -- | 21:12 | 2022-07-27 | 1.685
487 | 36.5 | gf | 1.72 | mm | OK | -- | 21:12 | 2022-07-27 | 1.69
488 | 36.4 | gf | 1.72 | mm | OK | -- | 21:12 | 2022-07-27 | 1.69
489 | 36.4 | gf | 1.725 | mm | OK | -- | 21:12 | 2022-07-27 | 1.695
490 | 36.4 | gf | 1.73 | mm | OK | -- | 21:12 | 2022-07-27 | 1.7
491 | 36.4 | gf | 1.735 | mm | OK | -- | 21:12 | 2022-07-27 | 1.705
492 | 36.5 | gf | 1.735 | mm | OK | -- | 21:12 | 2022-07-27 | 1.705
493 | 36.6 | gf | 1.745 | mm | OK | -- | 21:12 | 2022-07-27 | 1.715
494 | 36.4 | gf | 1.745 | mm | OK | -- | 21:12 | 2022-07-27 | 1.715
495 | 36.4 | gf | 1.75 | mm | OK | -- | 21:12 | 2022-07-27 | 1.72
496 | 36.5 | gf | 1.755 | mm | OK | -- | 21:12 | 2022-07-27 | 1.725
497 | 36.5 | gf | 1.755 | mm | OK | -- | 21:12 | 2022-07-27 | 1.725
498 | 36.5 | gf | 1.76 | mm | OK | -- | 21:12 | 2022-07-27 | 1.73
499 | 36.5 | gf | 1.765 | mm | OK | -- | 21:12 | 2022-07-27 | 1.735
500 | 36.5 | gf | 1.77 | mm | OK | -- | 21:12 | 2022-07-27 | 1.74
501 | 36.4 | gf | 1.775 | mm | OK | -- | 21:12 | 2022-07-27 | 1.745
502 | 36.5 | gf | 1.78 | mm | OK | -- | 21:12 | 2022-07-27 | 1.75
503 | 36.7 | gf | 1.785 | mm | OK | -- | 21:12 | 2022-07-27 | 1.755
504 | 36.8 | gf | 1.79 | mm | OK | -- | 21:12 | 2022-07-27 | 1.76
505 | 36.9 | gf | 1.795 | mm | OK | -- | 21:12 | 2022-07-27 | 1.765
506 | 37 | gf | 1.795 | mm | OK | -- | 21:12 | 2022-07-27 | 1.765
507 | 37.1 | gf | 1.8 | mm | OK | -- | 21:12 | 2022-07-27 | 1.77
508 | 37.1 | gf | 1.805 | mm | OK | -- | 21:12 | 2022-07-27 | 1.775
509 | 37.1 | gf | 1.805 | mm | OK | -- | 21:12 | 2022-07-27 | 1.775
510 | 37.2 | gf | 1.81 | mm | OK | -- | 21:12 | 2022-07-27 | 1.78
511 | 37.3 | gf | 1.815 | mm | OK | -- | 21:12 | 2022-07-27 | 1.785
512 | 37.2 | gf | 1.815 | mm | OK | -- | 21:12 | 2022-07-27 | 1.785
513 | 37.3 | gf | 1.82 | mm | OK | -- | 21:12 | 2022-07-27 | 1.79
514 | 37.3 | gf | 1.825 | mm | OK | -- | 21:12 | 2022-07-27 | 1.795
515 | 37.3 | gf | 1.825 | mm | OK | -- | 21:12 | 2022-07-27 | 1.795
516 | 37.5 | gf | 1.83 | mm | OK | -- | 21:12 | 2022-07-27 | 1.8
517 | 37.4 | gf | 1.83 | mm | OK | -- | 21:12 | 2022-07-27 | 1.8
518 | 37.4 | gf | 1.835 | mm | OK | -- | 21:12 | 2022-07-27 | 1.805
519 | 37.4 | gf | 1.835 | mm | OK | -- | 21:12 | 2022-07-27 | 1.805
520 | 37.5 | gf | 1.84 | mm | OK | -- | 21:12 | 2022-07-27 | 1.81
521 | 37.6 | gf | 1.845 | mm | OK | -- | 21:12 | 2022-07-27 | 1.815
522 | 37.6 | gf | 1.85 | mm | OK | -- | 21:12 | 2022-07-27 | 1.82
523 | 37.5 | gf | 1.855 | mm | OK | -- | 21:12 | 2022-07-27 | 1.825
524 | 37.6 | gf | 1.86 | mm | OK | -- | 21:12 | 2022-07-27 | 1.83
525 | 37.7 | gf | 1.865 | mm | OK | -- | 21:12 | 2022-07-27 | 1.835
526 | 37.9 | gf | 1.875 | mm | OK | -- | 21:12 | 2022-07-27 | 1.845
527 | 37.9 | gf | 1.88 | mm | OK | -- | 21:12 | 2022-07-27 | 1.85
528 | 37.9 | gf | 1.885 | mm | OK | -- | 21:12 | 2022-07-27 | 1.855
529 | 37.9 | gf | 1.895 | mm | OK | -- | 21:12 | 2022-07-27 | 1.865
530 | 38.1 | gf | 1.905 | mm | OK | -- | 21:12 | 2022-07-27 | 1.875
531 | 38.3 | gf | 1.91 | mm | OK | -- | 21:12 | 2022-07-27 | 1.88
532 | 38.3 | gf | 1.915 | mm | OK | -- | 21:12 | 2022-07-27 | 1.885
533 | 38.3 | gf | 1.92 | mm | OK | -- | 21:12 | 2022-07-27 | 1.89
534 | 38.3 | gf | 1.92 | mm | OK | -- | 21:12 | 2022-07-27 | 1.89
535 | 38.4 | gf | 1.925 | mm | OK | -- | 21:12 | 2022-07-27 | 1.895
536 | 38.5 | gf | 1.93 | mm | OK | -- | 21:12 | 2022-07-27 | 1.9
537 | 38.4 | gf | 1.935 | mm | OK | -- | 21:12 | 2022-07-27 | 1.905
538 | 38.5 | gf | 1.935 | mm | OK | -- | 21:12 | 2022-07-27 | 1.905
539 | 38.5 | gf | 1.94 | mm | OK | -- | 21:12 | 2022-07-27 | 1.91
540 | 38.9 | gf | 1.945 | mm | OK | -- | 21:12 | 2022-07-27 | 1.915
541 | 38.9 | gf | 1.945 | mm | OK | -- | 21:12 | 2022-07-27 | 1.915
542 | 39 | gf | 1.95 | mm | OK | -- | 21:12 | 2022-07-27 | 1.92
543 | 38.8 | gf | 1.95 | mm | OK | -- | 21:12 | 2022-07-27 | 1.92
544 | 38.8 | gf | 1.955 | mm | OK | -- | 21:12 | 2022-07-27 | 1.925
545 | 38.6 | gf | 1.96 | mm | OK | -- | 21:12 | 2022-07-27 | 1.93
546 | 38.6 | gf | 1.96 | mm | OK | -- | 21:12 | 2022-07-27 | 1.93
547 | 38.6 | gf | 1.965 | mm | OK | -- | 21:12 | 2022-07-27 | 1.935
548 | 38.6 | gf | 1.965 | mm | OK | -- | 21:12 | 2022-07-27 | 1.935
549 | 38.7 | gf | 1.965 | mm | OK | -- | 21:12 | 2022-07-27 | 1.935
550 | 38.7 | gf | 1.97 | mm | OK | -- | 21:12 | 2022-07-27 | 1.94
551 | 38.8 | gf | 1.97 | mm | OK | -- | 21:12 | 2022-07-27 | 1.94
552 | 38.9 | gf | 1.975 | mm | OK | -- | 21:12 | 2022-07-27 | 1.945
553 | 39 | gf | 1.98 | mm | OK | -- | 21:12 | 2022-07-27 | 1.95
554 | 39.1 | gf | 1.985 | mm | OK | -- | 21:12 | 2022-07-27 | 1.955
555 | 39.2 | gf | 1.99 | mm | OK | -- | 21:12 | 2022-07-27 | 1.96
556 | 39.2 | gf | 2 | mm | OK | -- | 21:12 | 2022-07-27 | 1.97
557 | 39.1 | gf | 2.005 | mm | OK | -- | 21:12 | 2022-07-27 | 1.975
558 | 39.1 | gf | 2.01 | mm | OK | -- | 21:12 | 2022-07-27 | 1.98
559 | 39.2 | gf | 2.015 | mm | OK | -- | 21:12 | 2022-07-27 | 1.985
560 | 39.4 | gf | 2.02 | mm | OK | -- | 21:12 | 2022-07-27 | 1.99
561 | 39.6 | gf | 2.025 | mm | OK | -- | 21:12 | 2022-07-27 | 1.995
562 | 39.6 | gf | 2.03 | mm | OK | -- | 21:12 | 2022-07-27 | 2
563 | 39.8 | gf | 2.035 | mm | OK | -- | 21:12 | 2022-07-27 | 2.005
564 | 39.9 | gf | 2.035 | mm | OK | -- | 21:12 | 2022-07-27 | 2.005
565 | 39.7 | gf | 2.04 | mm | OK | -- | 21:12 | 2022-07-27 | 2.01
566 | 39.7 | gf | 2.04 | mm | OK | -- | 21:12 | 2022-07-27 | 2.01
567 | 39.6 | gf | 2.045 | mm | OK | -- | 21:12 | 2022-07-27 | 2.015
568 | 39.6 | gf | 2.045 | mm | OK | -- | 21:12 | 2022-07-27 | 2.015
569 | 39.6 | gf | 2.045 | mm | OK | -- | 21:12 | 2022-07-27 | 2.015
570 | 39.6 | gf | 2.045 | mm | OK | -- | 21:12 | 2022-07-27 | 2.015
571 | 39.7 | gf | 2.05 | mm | OK | -- | 21:12 | 2022-07-27 | 2.02
572 | 39.7 | gf | 2.05 | mm | OK | -- | 21:12 | 2022-07-27 | 2.02
573 | 39.7 | gf | 2.05 | mm | OK | -- | 21:12 | 2022-07-27 | 2.02
574 | 39.7 | gf | 2.05 | mm | OK | -- | 21:12 | 2022-07-27 | 2.02
575 | 39.8 | gf | 2.055 | mm | OK | -- | 21:12 | 2022-07-27 | 2.025
576 | 39.8 | gf | 2.055 | mm | OK | -- | 21:12 | 2022-07-27 | 2.025
577 | 39.8 | gf | 2.055 | mm | OK | -- | 21:12 | 2022-07-27 | 2.025
578 | 39.8 | gf | 2.055 | mm | OK | -- | 21:12 | 2022-07-27 | 2.025
579 | 39.8 | gf | 2.06 | mm | OK | -- | 21:12 | 2022-07-27 | 2.03
580 | 39.8 | gf | 2.06 | mm | OK | -- | 21:12 | 2022-07-27 | 2.03
581 | 39.8 | gf | 2.06 | mm | OK | -- | 21:12 | 2022-07-27 | 2.03
582 | 39.8 | gf | 2.065 | mm | OK | -- | 21:12 | 2022-07-27 | 2.035
583 | 39.8 | gf | 2.065 | mm | OK | -- | 21:12 | 2022-07-27 | 2.035
584 | 39.9 | gf | 2.07 | mm | OK | -- | 21:12 | 2022-07-27 | 2.04
585 | 40 | gf | 2.07 | mm | OK | -- | 21:12 | 2022-07-27 | 2.04
586 | 39.9 | gf | 2.075 | mm | OK | -- | 21:12 | 2022-07-27 | 2.045
587 | 39.9 | gf | 2.075 | mm | OK | -- | 21:12 | 2022-07-27 | 2.045
588 | 39.9 | gf | 2.075 | mm | OK | -- | 21:12 | 2022-07-27 | 2.045
589 | 40 | gf | 2.08 | mm | OK | -- | 21:12 | 2022-07-27 | 2.05
590 | 39.9 | gf | 2.08 | mm | OK | -- | 21:12 | 2022-07-27 | 2.05
591 | 40 | gf | 2.08 | mm | OK | -- | 21:12 | 2022-07-27 | 2.05
592 | 40 | gf | 2.08 | mm | OK | -- | 21:12 | 2022-07-27 | 2.05
593 | 40 | gf | 2.085 | mm | OK | -- | 21:12 | 2022-07-27 | 2.055
594 | 40 | gf | 2.085 | mm | OK | -- | 21:12 | 2022-07-27 | 2.055
595 | 40.1 | gf | 2.085 | mm | OK | -- | 21:12 | 2022-07-27 | 2.055
596 | 40.1 | gf | 2.085 | mm | OK | -- | 21:12 | 2022-07-27 | 2.055
597 | 40.2 | gf | 2.09 | mm | OK | -- | 21:12 | 2022-07-27 | 2.06
598 | 40.2 | gf | 2.09 | mm | OK | -- | 21:12 | 2022-07-27 | 2.06
599 | 40.2 | gf | 2.09 | mm | OK | -- | 21:12 | 2022-07-27 | 2.06
600 | 40.3 | gf | 2.095 | mm | OK | -- | 21:12 | 2022-07-27 | 2.065
601 | 40.4 | gf | 2.1 | mm | OK | -- | 21:12 | 2022-07-27 | 2.07
602 | 40.6 | gf | 2.1 | mm | OK | -- | 21:12 | 2022-07-27 | 2.07
603 | 40.7 | gf | 2.105 | mm | OK | -- | 21:12 | 2022-07-27 | 2.075
604 | 40.9 | gf | 2.11 | mm | OK | -- | 21:12 | 2022-07-27 | 2.08
605 | 41.1 | gf | 2.11 | mm | OK | -- | 21:12 | 2022-07-27 | 2.08
606 | 41.2 | gf | 2.115 | mm | OK | -- | 21:12 | 2022-07-27 | 2.085
607 | 41.3 | gf | 2.12 | mm | OK | -- | 21:12 | 2022-07-27 | 2.09
608 | 41.4 | gf | 2.12 | mm | OK | -- | 21:12 | 2022-07-27 | 2.09
609 | 41.5 | gf | 2.125 | mm | OK | -- | 21:12 | 2022-07-27 | 2.095
610 | 41.6 | gf | 2.13 | mm | OK | -- | 21:12 | 2022-07-27 | 2.1
611 | 41.7 | gf | 2.13 | mm | OK | -- | 21:12 | 2022-07-27 | 2.1
612 | 41.9 | gf | 2.135 | mm | OK | -- | 21:12 | 2022-07-27 | 2.105
613 | 42.1 | gf | 2.14 | mm | OK | -- | 21:12 | 2022-07-27 | 2.11
614 | 42.3 | gf | 2.145 | mm | OK | -- | 21:12 | 2022-07-27 | 2.115
615 | 42.4 | gf | 2.15 | mm | OK | -- | 21:12 | 2022-07-27 | 2.12
616 | 42.6 | gf | 2.15 | mm | OK | -- | 21:12 | 2022-07-27 | 2.12
617 | 42.7 | gf | 2.155 | mm | OK | -- | 21:12 | 2022-07-27 | 2.125
618 | 42.8 | gf | 2.16 | mm | OK | -- | 21:12 | 2022-07-27 | 2.13
619 | 42.9 | gf | 2.16 | mm | OK | -- | 21:12 | 2022-07-27 | 2.13
620 | 43 | gf | 2.165 | mm | OK | -- | 21:12 | 2022-07-27 | 2.135
621 | 43.1 | gf | 2.165 | mm | OK | -- | 21:12 | 2022-07-27 | 2.135
622 | 43.2 | gf | 2.17 | mm | OK | -- | 21:12 | 2022-07-27 | 2.14
623 | 43.3 | gf | 2.17 | mm | OK | -- | 21:12 | 2022-07-27 | 2.14
624 | 43.5 | gf | 2.175 | mm | OK | -- | 21:12 | 2022-07-27 | 2.145
625 | 43.6 | gf | 2.175 | mm | OK | -- | 21:12 | 2022-07-27 | 2.145
626 | 43.7 | gf | 2.18 | mm | OK | -- | 21:12 | 2022-07-27 | 2.15
627 | 43.8 | gf | 2.185 | mm | OK | -- | 21:12 | 2022-07-27 | 2.155
628 | 43.9 | gf | 2.185 | mm | OK | -- | 21:12 | 2022-07-27 | 2.155
629 | 44 | gf | 2.19 | mm | OK | -- | 21:12 | 2022-07-27 | 2.16
630 | 44.2 | gf | 2.19 | mm | OK | -- | 21:12 | 2022-07-27 | 2.16
631 | 44.2 | gf | 2.195 | mm | OK | -- | 21:12 | 2022-07-27 | 2.165
632 | 44.3 | gf | 2.195 | mm | OK | -- | 21:12 | 2022-07-27 | 2.165
633 | 44.3 | gf | 2.2 | mm | OK | -- | 21:12 | 2022-07-27 | 2.17
634 | 44.4 | gf | 2.205 | mm | OK | -- | 21:12 | 2022-07-27 | 2.175
635 | 44.5 | gf | 2.205 | mm | OK | -- | 21:12 | 2022-07-27 | 2.175
636 | 44.6 | gf | 2.21 | mm | OK | -- | 21:12 | 2022-07-27 | 2.18
637 | 44.7 | gf | 2.21 | mm | OK | -- | 21:12 | 2022-07-27 | 2.18
638 | 44.8 | gf | 2.215 | mm | OK | -- | 21:12 | 2022-07-27 | 2.185
639 | 45 | gf | 2.22 | mm | OK | -- | 21:12 | 2022-07-27 | 2.19
640 | 45 | gf | 2.22 | mm | OK | -- | 21:12 | 2022-07-27 | 2.19
641 | 45.1 | gf | 2.225 | mm | OK | -- | 21:12 | 2022-07-27 | 2.195
642 | 45.2 | gf | 2.23 | mm | OK | -- | 21:12 | 2022-07-27 | 2.2
643 | 45.3 | gf | 2.235 | mm | OK | -- | 21:12 | 2022-07-27 | 2.205
644 | 45.5 | gf | 2.24 | mm | OK | -- | 21:12 | 2022-07-27 | 2.21
645 | 45.5 | gf | 2.24 | mm | OK | -- | 21:12 | 2022-07-27 | 2.21
646 | 45.4 | gf | 2.245 | mm | OK | -- | 21:12 | 2022-07-27 | 2.215
647 | 45.5 | gf | 2.245 | mm | OK | -- | 21:12 | 2022-07-27 | 2.215
648 | 45.5 | gf | 2.25 | mm | OK | -- | 21:12 | 2022-07-27 | 2.22
649 | 45.6 | gf | 2.25 | mm | OK | -- | 21:12 | 2022-07-27 | 2.22
650 | 45.5 | gf | 2.25 | mm | OK | -- | 21:12 | 2022-07-27 | 2.22
651 | 45.6 | gf | 2.255 | mm | OK | -- | 21:12 | 2022-07-27 | 2.225
652 | 45.5 | gf | 2.255 | mm | OK | -- | 21:12 | 2022-07-27 | 2.225
653 | 45.5 | gf | 2.255 | mm | OK | -- | 21:12 | 2022-07-27 | 2.225
654 | 45.6 | gf | 2.26 | mm | OK | -- | 21:12 | 2022-07-27 | 2.23
655 | 45.6 | gf | 2.265 | mm | OK | -- | 21:12 | 2022-07-27 | 2.235
656 | 45.5 | gf | 2.265 | mm | OK | -- | 21:12 | 2022-07-27 | 2.235
657 | 45.5 | gf | 2.27 | mm | OK | -- | 21:12 | 2022-07-27 | 2.24
658 | 45.6 | gf | 2.275 | mm | OK | -- | 21:12 | 2022-07-27 | 2.245
659 | 45.6 | gf | 2.275 | mm | OK | -- | 21:12 | 2022-07-27 | 2.245
660 | 45.6 | gf | 2.28 | mm | OK | -- | 21:12 | 2022-07-27 | 2.25
661 | 45.6 | gf | 2.28 | mm | OK | -- | 21:12 | 2022-07-27 | 2.25
662 | 45.6 | gf | 2.285 | mm | OK | -- | 21:12 | 2022-07-27 | 2.255
663 | 45.6 | gf | 2.285 | mm | OK | -- | 21:12 | 2022-07-27 | 2.255
664 | 45.6 | gf | 2.29 | mm | OK | -- | 21:12 | 2022-07-27 | 2.26
665 | 45.6 | gf | 2.295 | mm | OK | -- | 21:12 | 2022-07-27 | 2.265
666 | 45.7 | gf | 2.295 | mm | OK | -- | 21:12 | 2022-07-27 | 2.265
667 | 45.8 | gf | 2.3 | mm | OK | -- | 21:12 | 2022-07-27 | 2.27
668 | 45.8 | gf | 2.305 | mm | OK | -- | 21:12 | 2022-07-27 | 2.275
669 | 46 | gf | 2.31 | mm | OK | -- | 21:12 | 2022-07-27 | 2.28
670 | 46.3 | gf | 2.315 | mm | OK | -- | 21:12 | 2022-07-27 | 2.285
671 | 46.5 | gf | 2.32 | mm | OK | -- | 21:12 | 2022-07-27 | 2.29
672 | 46.7 | gf | 2.32 | mm | OK | -- | 21:12 | 2022-07-27 | 2.29
673 | 46.8 | gf | 2.325 | mm | OK | -- | 21:12 | 2022-07-27 | 2.295
674 | 46.9 | gf | 2.33 | mm | OK | -- | 21:12 | 2022-07-27 | 2.3
675 | 46.9 | gf | 2.33 | mm | OK | -- | 21:12 | 2022-07-27 | 2.3
676 | 47 | gf | 2.335 | mm | OK | -- | 21:12 | 2022-07-27 | 2.305
677 | 46.9 | gf | 2.34 | mm | OK | -- | 21:12 | 2022-07-27 | 2.31
678 | 46.9 | gf | 2.345 | mm | OK | -- | 21:12 | 2022-07-27 | 2.315
679 | 46.9 | gf | 2.345 | mm | OK | -- | 21:12 | 2022-07-27 | 2.315
680 | 46.9 | gf | 2.35 | mm | OK | -- | 21:12 | 2022-07-27 | 2.32
681 | 46.8 | gf | 2.35 | mm | OK | -- | 21:12 | 2022-07-27 | 2.32
682 | 46.1 | gf | 2.355 | mm | OK | -- | 21:12 | 2022-07-27 | 2.325
683 | 45.7 | gf | 2.355 | mm | OK | -- | 21:12 | 2022-07-27 | 2.325
684 | 46.2 | gf | 2.36 | mm | OK | -- | 21:12 | 2022-07-27 | 2.33
685 | 46.7 | gf | 2.36 | mm | OK | -- | 21:12 | 2022-07-27 | 2.33
686 | 46.8 | gf | 2.365 | mm | OK | -- | 21:12 | 2022-07-27 | 2.335
687 | 46.8 | gf | 2.365 | mm | OK | -- | 21:12 | 2022-07-27 | 2.335
688 | 46.9 | gf | 2.37 | mm | OK | -- | 21:12 | 2022-07-27 | 2.34
689 | 46.9 | gf | 2.37 | mm | OK | -- | 21:12 | 2022-07-27 | 2.34
690 | 47 | gf | 2.375 | mm | OK | -- | 21:12 | 2022-07-27 | 2.345
691 | 47 | gf | 2.375 | mm | OK | -- | 21:12 | 2022-07-27 | 2.345
692 | 47.1 | gf | 2.375 | mm | OK | -- | 21:12 | 2022-07-27 | 2.345
693 | 47.2 | gf | 2.38 | mm | OK | -- | 21:12 | 2022-07-27 | 2.35
694 | 47.3 | gf | 2.38 | mm | OK | -- | 21:12 | 2022-07-27 | 2.35
695 | 47.3 | gf | 2.385 | mm | OK | -- | 21:12 | 2022-07-27 | 2.355
696 | 47.4 | gf | 2.385 | mm | OK | -- | 21:12 | 2022-07-27 | 2.355
697 | 47.4 | gf | 2.385 | mm | OK | -- | 21:12 | 2022-07-27 | 2.355
698 | 47.4 | gf | 2.385 | mm | OK | -- | 21:12 | 2022-07-27 | 2.355
699 | 47.5 | gf | 2.39 | mm | OK | -- | 21:12 | 2022-07-27 | 2.36
700 | 47.6 | gf | 2.39 | mm | OK | -- | 21:12 | 2022-07-27 | 2.36
701 | 47.6 | gf | 2.39 | mm | OK | -- | 21:12 | 2022-07-27 | 2.36
702 | 47.7 | gf | 2.395 | mm | OK | -- | 21:12 | 2022-07-27 | 2.365
703 | 47.7 | gf | 2.395 | mm | OK | -- | 21:12 | 2022-07-27 | 2.365
704 | 47.9 | gf | 2.4 | mm | OK | -- | 21:12 | 2022-07-27 | 2.37
705 | 47.8 | gf | 2.4 | mm | OK | -- | 21:12 | 2022-07-27 | 2.37
706 | 47.9 | gf | 2.4 | mm | OK | -- | 21:12 | 2022-07-27 | 2.37
707 | 47.9 | gf | 2.405 | mm | OK | -- | 21:12 | 2022-07-27 | 2.375
708 | 48 | gf | 2.405 | mm | OK | -- | 21:12 | 2022-07-27 | 2.375
709 | 48 | gf | 2.405 | mm | OK | -- | 21:12 | 2022-07-27 | 2.375
710 | 48 | gf | 2.41 | mm | OK | -- | 21:12 | 2022-07-27 | 2.38
711 | 48.1 | gf | 2.41 | mm | OK | -- | 21:12 | 2022-07-27 | 2.38
712 | 48.1 | gf | 2.415 | mm | OK | -- | 21:12 | 2022-07-27 | 2.385
713 | 48.1 | gf | 2.415 | mm | OK | -- | 21:12 | 2022-07-27 | 2.385
714 | 48.2 | gf | 2.415 | mm | OK | -- | 21:12 | 2022-07-27 | 2.385
715 | 48.4 | gf | 2.42 | mm | OK | -- | 21:12 | 2022-07-27 | 2.39
716 | 48.5 | gf | 2.42 | mm | OK | -- | 21:12 | 2022-07-27 | 2.39
717 | 48.6 | gf | 2.425 | mm | OK | -- | 21:12 | 2022-07-27 | 2.395
718 | 48.7 | gf | 2.425 | mm | OK | -- | 21:12 | 2022-07-27 | 2.395
719 | 48.8 | gf | 2.425 | mm | OK | -- | 21:12 | 2022-07-27 | 2.395
720 | 48.8 | gf | 2.43 | mm | OK | -- | 21:12 | 2022-07-27 | 2.4
721 | 48.8 | gf | 2.43 | mm | OK | -- | 21:12 | 2022-07-27 | 2.4
722 | 48.9 | gf | 2.43 | mm | OK | -- | 21:12 | 2022-07-27 | 2.4
723 | 49 | gf | 2.43 | mm | OK | -- | 21:12 | 2022-07-27 | 2.4
724 | 49.1 | gf | 2.435 | mm | OK | -- | 21:12 | 2022-07-27 | 2.405
725 | 49.1 | gf | 2.435 | mm | OK | -- | 21:12 | 2022-07-27 | 2.405
726 | 49.2 | gf | 2.435 | mm | OK | -- | 21:12 | 2022-07-27 | 2.405
727 | 49.2 | gf | 2.435 | mm | OK | -- | 21:12 | 2022-07-27 | 2.405
728 | 49.2 | gf | 2.435 | mm | OK | -- | 21:12 | 2022-07-27 | 2.405
729 | 49.3 | gf | 2.44 | mm | OK | -- | 21:12 | 2022-07-27 | 2.41
730 | 49.2 | gf | 2.44 | mm | OK | -- | 21:12 | 2022-07-27 | 2.41
731 | 49.2 | gf | 2.44 | mm | OK | -- | 21:12 | 2022-07-27 | 2.41
732 | 49.2 | gf | 2.445 | mm | OK | -- | 21:12 | 2022-07-27 | 2.415
733 | 49.2 | gf | 2.445 | mm | OK | -- | 21:12 | 2022-07-27 | 2.415
734 | 49.2 | gf | 2.445 | mm | OK | -- | 21:12 | 2022-07-27 | 2.415
735 | 49.2 | gf | 2.45 | mm | OK | -- | 21:12 | 2022-07-27 | 2.42
736 | 49.2 | gf | 2.45 | mm | OK | -- | 21:12 | 2022-07-27 | 2.42
737 | 49.2 | gf | 2.455 | mm | OK | -- | 21:12 | 2022-07-27 | 2.425
738 | 49.1 | gf | 2.455 | mm | OK | -- | 21:12 | 2022-07-27 | 2.425
739 | 49.2 | gf | 2.46 | mm | OK | -- | 21:12 | 2022-07-27 | 2.43
740 | 49.2 | gf | 2.465 | mm | OK | -- | 21:12 | 2022-07-27 | 2.435
741 | 49.2 | gf | 2.465 | mm | OK | -- | 21:12 | 2022-07-27 | 2.435
742 | 49.3 | gf | 2.47 | mm | OK | -- | 21:12 | 2022-07-27 | 2.44
743 | 49.3 | gf | 2.47 | mm | OK | -- | 21:12 | 2022-07-27 | 2.44
744 | 49.2 | gf | 2.475 | mm | OK | -- | 21:12 | 2022-07-27 | 2.445
745 | 49.2 | gf | 2.475 | mm | OK | -- | 21:12 | 2022-07-27 | 2.445
746 | 49.2 | gf | 2.48 | mm | OK | -- | 21:12 | 2022-07-27 | 2.45
747 | 49.2 | gf | 2.48 | mm | OK | -- | 21:12 | 2022-07-27 | 2.45
748 | 49.2 | gf | 2.485 | mm | OK | -- | 21:12 | 2022-07-27 | 2.455
749 | 49.2 | gf | 2.485 | mm | OK | -- | 21:12 | 2022-07-27 | 2.455
750 | 49.2 | gf | 2.49 | mm | OK | -- | 21:12 | 2022-07-27 | 2.46
751 | 49.3 | gf | 2.49 | mm | OK | -- | 21:12 | 2022-07-27 | 2.46
752 | 49.3 | gf | 2.495 | mm | OK | -- | 21:12 | 2022-07-27 | 2.465
753 | 49.3 | gf | 2.5 | mm | OK | -- | 21:12 | 2022-07-27 | 2.47
754 | 49.3 | gf | 2.505 | mm | OK | -- | 21:12 | 2022-07-27 | 2.475
755 | 49.2 | gf | 2.505 | mm | OK | -- | 21:12 | 2022-07-27 | 2.475
756 | 49.2 | gf | 2.51 | mm | OK | -- | 21:12 | 2022-07-27 | 2.48
757 | 49.2 | gf | 2.515 | mm | OK | -- | 21:12 | 2022-07-27 | 2.485
758 | 49.2 | gf | 2.515 | mm | OK | -- | 21:12 | 2022-07-27 | 2.485
759 | 49.1 | gf | 2.52 | mm | OK | -- | 21:12 | 2022-07-27 | 2.49
760 | 49.1 | gf | 2.525 | mm | OK | -- | 21:12 | 2022-07-27 | 2.495
761 | 49.1 | gf | 2.525 | mm | OK | -- | 21:12 | 2022-07-27 | 2.495
762 | 49.2 | gf | 2.53 | mm | OK | -- | 21:12 | 2022-07-27 | 2.5
763 | 49.2 | gf | 2.535 | mm | OK | -- | 21:12 | 2022-07-27 | 2.505
764 | 49.2 | gf | 2.54 | mm | OK | -- | 21:12 | 2022-07-27 | 2.51
765 | 49.2 | gf | 2.545 | mm | OK | -- | 21:12 | 2022-07-27 | 2.515
766 | 49.2 | gf | 2.545 | mm | OK | -- | 21:12 | 2022-07-27 | 2.515
767 | 49.2 | gf | 2.55 | mm | OK | -- | 21:12 | 2022-07-27 | 2.52
768 | 49.2 | gf | 2.555 | mm | OK | -- | 21:12 | 2022-07-27 | 2.525
769 | 49.2 | gf | 2.56 | mm | OK | -- | 21:12 | 2022-07-27 | 2.53
770 | 49.2 | gf | 2.56 | mm | OK | -- | 21:12 | 2022-07-27 | 2.53
771 | 49.2 | gf | 2.565 | mm | OK | -- | 21:12 | 2022-07-27 | 2.535
772 | 49.2 | gf | 2.565 | mm | OK | -- | 21:12 | 2022-07-27 | 2.535
773 | 49.2 | gf | 2.57 | mm | OK | -- | 21:12 | 2022-07-27 | 2.54
774 | 49.2 | gf | 2.575 | mm | OK | -- | 21:12 | 2022-07-27 | 2.545
775 | 49.2 | gf | 2.575 | mm | OK | -- | 21:12 | 2022-07-27 | 2.545
776 | 49.2 | gf | 2.58 | mm | OK | -- | 21:12 | 2022-07-27 | 2.55
777 | 49.3 | gf | 2.58 | mm | OK | -- | 21:12 | 2022-07-27 | 2.55
778 | 49.3 | gf | 2.585 | mm | OK | -- | 21:12 | 2022-07-27 | 2.555
779 | 49.2 | gf | 2.59 | mm | OK | -- | 21:12 | 2022-07-27 | 2.56
780 | 49.3 | gf | 2.595 | mm | OK | -- | 21:12 | 2022-07-27 | 2.565
781 | 49.4 | gf | 2.6 | mm | OK | -- | 21:12 | 2022-07-27 | 2.57
782 | 49.5 | gf | 2.6 | mm | OK | -- | 21:12 | 2022-07-27 | 2.57
783 | 49.4 | gf | 2.605 | mm | OK | -- | 21:12 | 2022-07-27 | 2.575
784 | 49.4 | gf | 2.61 | mm | OK | -- | 21:12 | 2022-07-27 | 2.58
785 | 49.4 | gf | 2.615 | mm | OK | -- | 21:12 | 2022-07-27 | 2.585
786 | 49.4 | gf | 2.62 | mm | OK | -- | 21:12 | 2022-07-27 | 2.59
787 | 49.3 | gf | 2.625 | mm | OK | -- | 21:12 | 2022-07-27 | 2.595
788 | 49.4 | gf | 2.625 | mm | OK | -- | 21:12 | 2022-07-27 | 2.595
789 | 49.4 | gf | 2.635 | mm | OK | -- | 21:12 | 2022-07-27 | 2.605
790 | 49.3 | gf | 2.64 | mm | OK | -- | 21:12 | 2022-07-27 | 2.61
791 | 49.4 | gf | 2.64 | mm | OK | -- | 21:12 | 2022-07-27 | 2.61
792 | 49.4 | gf | 2.645 | mm | OK | -- | 21:12 | 2022-07-27 | 2.615
793 | 49.3 | gf | 2.65 | mm | OK | -- | 21:12 | 2022-07-27 | 2.62
794 | 49.2 | gf | 2.655 | mm | OK | -- | 21:12 | 2022-07-27 | 2.625
795 | 49.2 | gf | 2.655 | mm | OK | -- | 21:12 | 2022-07-27 | 2.625
796 | 49.2 | gf | 2.66 | mm | OK | -- | 21:12 | 2022-07-27 | 2.63
797 | 49.3 | gf | 2.665 | mm | OK | -- | 21:12 | 2022-07-27 | 2.635
798 | 49.3 | gf | 2.665 | mm | OK | -- | 21:12 | 2022-07-27 | 2.635
799 | 49.4 | gf | 2.67 | mm | OK | -- | 21:12 | 2022-07-27 | 2.64
800 | 49.4 | gf | 2.67 | mm | OK | -- | 21:12 | 2022-07-27 | 2.64
801 | 49.4 | gf | 2.675 | mm | OK | -- | 21:12 | 2022-07-27 | 2.645
802 | 49.4 | gf | 2.675 | mm | OK | -- | 21:12 | 2022-07-27 | 2.645
803 | 49.4 | gf | 2.68 | mm | OK | -- | 21:12 | 2022-07-27 | 2.65
804 | 49.4 | gf | 2.685 | mm | OK | -- | 21:12 | 2022-07-27 | 2.655
805 | 49.4 | gf | 2.685 | mm | OK | -- | 21:12 | 2022-07-27 | 2.655
806 | 49.4 | gf | 2.69 | mm | OK | -- | 21:12 | 2022-07-27 | 2.66
807 | 49.4 | gf | 2.69 | mm | OK | -- | 21:12 | 2022-07-27 | 2.66
808 | 49.4 | gf | 2.69 | mm | OK | -- | 21:12 | 2022-07-27 | 2.66
809 | 49.4 | gf | 2.695 | mm | OK | -- | 21:12 | 2022-07-27 | 2.665
810 | 49.4 | gf | 2.695 | mm | OK | -- | 21:12 | 2022-07-27 | 2.665
811 | 49.5 | gf | 2.695 | mm | OK | -- | 21:12 | 2022-07-27 | 2.665
812 | 49.5 | gf | 2.7 | mm | OK | -- | 21:12 | 2022-07-27 | 2.67
813 | 49.5 | gf | 2.7 | mm | OK | -- | 21:12 | 2022-07-27 | 2.67
814 | 49.5 | gf | 2.705 | mm | OK | -- | 21:12 | 2022-07-27 | 2.675
815 | 49.5 | gf | 2.705 | mm | OK | -- | 21:12 | 2022-07-27 | 2.675
816 | 49.4 | gf | 2.71 | mm | OK | -- | 21:12 | 2022-07-27 | 2.68
817 | 49.5 | gf | 2.715 | mm | OK | -- | 21:12 | 2022-07-27 | 2.685
818 | 49.5 | gf | 2.715 | mm | OK | -- | 21:12 | 2022-07-27 | 2.685
819 | 49.5 | gf | 2.72 | mm | OK | -- | 21:12 | 2022-07-27 | 2.69
820 | 49.5 | gf | 2.72 | mm | OK | -- | 21:12 | 2022-07-27 | 2.69
821 | 49.5 | gf | 2.725 | mm | OK | -- | 21:12 | 2022-07-27 | 2.695
822 | 49.4 | gf | 2.73 | mm | OK | -- | 21:12 | 2022-07-27 | 2.7
823 | 49.4 | gf | 2.73 | mm | OK | -- | 21:12 | 2022-07-27 | 2.7
824 | 49.4 | gf | 2.735 | mm | OK | -- | 21:12 | 2022-07-27 | 2.705
825 | 49.4 | gf | 2.735 | mm | OK | -- | 21:12 | 2022-07-27 | 2.705
826 | 49.4 | gf | 2.735 | mm | OK | -- | 21:12 | 2022-07-27 | 2.705
827 | 49.5 | gf | 2.735 | mm | OK | -- | 21:12 | 2022-07-27 | 2.705
828 | 49.5 | gf | 2.74 | mm | OK | -- | 21:12 | 2022-07-27 | 2.71
829 | 49.5 | gf | 2.745 | mm | OK | -- | 21:12 | 2022-07-27 | 2.715
830 | 49.6 | gf | 2.75 | mm | OK | -- | 21:12 | 2022-07-27 | 2.72
831 | 49.6 | gf | 2.755 | mm | OK | -- | 21:12 | 2022-07-27 | 2.725
832 | 49.6 | gf | 2.765 | mm | OK | -- | 21:12 | 2022-07-27 | 2.735
833 | 49.5 | gf | 2.77 | mm | OK | -- | 21:12 | 2022-07-27 | 2.74
834 | 49.5 | gf | 2.775 | mm | OK | -- | 21:12 | 2022-07-27 | 2.745
835 | 49.6 | gf | 2.78 | mm | OK | -- | 21:12 | 2022-07-27 | 2.75
836 | 49.6 | gf | 2.79 | mm | OK | -- | 21:12 | 2022-07-27 | 2.76
837 | 49.7 | gf | 2.795 | mm | OK | -- | 21:12 | 2022-07-27 | 2.765
838 | 49.7 | gf | 2.8 | mm | OK | -- | 21:12 | 2022-07-27 | 2.77
839 | 49.7 | gf | 2.805 | mm | OK | -- | 21:12 | 2022-07-27 | 2.775
840 | 49.6 | gf | 2.81 | mm | OK | -- | 21:12 | 2022-07-27 | 2.78
841 | 49.6 | gf | 2.81 | mm | OK | -- | 21:12 | 2022-07-27 | 2.78
842 | 49.6 | gf | 2.815 | mm | OK | -- | 21:12 | 2022-07-27 | 2.785
843 | 49.6 | gf | 2.82 | mm | OK | -- | 21:12 | 2022-07-27 | 2.79
844 | 49.7 | gf | 2.82 | mm | OK | -- | 21:12 | 2022-07-27 | 2.79
845 | 49.7 | gf | 2.825 | mm | OK | -- | 21:12 | 2022-07-27 | 2.795
846 | 49.8 | gf | 2.825 | mm | OK | -- | 21:12 | 2022-07-27 | 2.795
847 | 49.8 | gf | 2.825 | mm | OK | -- | 21:12 | 2022-07-27 | 2.795
848 | 49.8 | gf | 2.83 | mm | OK | -- | 21:12 | 2022-07-27 | 2.8
849 | 49.8 | gf | 2.83 | mm | OK | -- | 21:12 | 2022-07-27 | 2.8
850 | 49.8 | gf | 2.83 | mm | OK | -- | 21:12 | 2022-07-27 | 2.8
851 | 49.9 | gf | 2.83 | mm | OK | -- | 21:12 | 2022-07-27 | 2.8
852 | 49.9 | gf | 2.83 | mm | OK | -- | 21:12 | 2022-07-27 | 2.8
853 | 49.9 | gf | 2.83 | mm | OK | -- | 21:12 | 2022-07-27 | 2.8
854 | 49.9 | gf | 2.835 | mm | OK | -- | 21:12 | 2022-07-27 | 2.805
855 | 49.9 | gf | 2.835 | mm | OK | -- | 21:12 | 2022-07-27 | 2.805
856 | 49.9 | gf | 2.835 | mm | OK | -- | 21:12 | 2022-07-27 | 2.805
857 | 49.9 | gf | 2.835 | mm | OK | -- | 21:12 | 2022-07-27 | 2.805
858 | 49.9 | gf | 2.835 | mm | OK | -- | 21:12 | 2022-07-27 | 2.805
859 | 49.9 | gf | 2.84 | mm | OK | -- | 21:12 | 2022-07-27 | 2.81
860 | 49.9 | gf | 2.84 | mm | OK | -- | 21:12 | 2022-07-27 | 2.81
861 | 49.9 | gf | 2.845 | mm | OK | -- | 21:12 | 2022-07-27 | 2.815
862 | 49.9 | gf | 2.845 | mm | OK | -- | 21:12 | 2022-07-27 | 2.815
863 | 49.9 | gf | 2.845 | mm | OK | -- | 21:12 | 2022-07-27 | 2.815
864 | 49.9 | gf | 2.85 | mm | OK | -- | 21:12 | 2022-07-27 | 2.82
865 | 50 | gf | 2.855 | mm | OK | -- | 21:12 | 2022-07-27 | 2.825
866 | 49.9 | gf | 2.855 | mm | OK | -- | 21:12 | 2022-07-27 | 2.825
867 | 49.9 | gf | 2.86 | mm | OK | -- | 21:12 | 2022-07-27 | 2.83
868 | 50 | gf | 2.865 | mm | OK | -- | 21:12 | 2022-07-27 | 2.835
869 | 50 | gf | 2.865 | mm | OK | -- | 21:12 | 2022-07-27 | 2.835
870 | 50 | gf | 2.87 | mm | OK | -- | 21:12 | 2022-07-27 | 2.84
871 | 49.9 | gf | 2.875 | mm | OK | -- | 21:12 | 2022-07-27 | 2.845
872 | 50 | gf | 2.88 | mm | OK | -- | 21:12 | 2022-07-27 | 2.85
873 | 50 | gf | 2.88 | mm | OK | -- | 21:12 | 2022-07-27 | 2.85
874 | 50 | gf | 2.885 | mm | OK | -- | 21:12 | 2022-07-27 | 2.855
875 | 50 | gf | 2.885 | mm | OK | -- | 21:12 | 2022-07-27 | 2.855
876 | 50 | gf | 2.89 | mm | OK | -- | 21:12 | 2022-07-27 | 2.86
877 | 50.1 | gf | 2.895 | mm | OK | -- | 21:12 | 2022-07-27 | 2.865
878 | 50.1 | gf | 2.9 | mm | OK | -- | 21:12 | 2022-07-27 | 2.87
879 | 50.2 | gf | 2.905 | mm | OK | -- | 21:12 | 2022-07-27 | 2.875
880 | 50.3 | gf | 2.91 | mm | OK | -- | 21:12 | 2022-07-27 | 2.88
881 | 50.3 | gf | 2.915 | mm | OK | -- | 21:12 | 2022-07-27 | 2.885
882 | 50.2 | gf | 2.915 | mm | OK | -- | 21:12 | 2022-07-27 | 2.885
883 | 50.3 | gf | 2.92 | mm | OK | -- | 21:13 | 2022-07-27 | 2.89
884 | 50.2 | gf | 2.925 | mm | OK | -- | 21:13 | 2022-07-27 | 2.895
885 | 50.3 | gf | 2.925 | mm | OK | -- | 21:13 | 2022-07-27 | 2.895
886 | 50.4 | gf | 2.93 | mm | OK | -- | 21:13 | 2022-07-27 | 2.9
887 | 50.3 | gf | 2.935 | mm | OK | -- | 21:13 | 2022-07-27 | 2.905
888 | 50.4 | gf | 2.935 | mm | OK | -- | 21:13 | 2022-07-27 | 2.905
889 | 50.5 | gf | 2.94 | mm | OK | -- | 21:13 | 2022-07-27 | 2.91
890 | 50.5 | gf | 2.945 | mm | OK | -- | 21:13 | 2022-07-27 | 2.915
891 | 50.6 | gf | 2.95 | mm | OK | -- | 21:13 | 2022-07-27 | 2.92
892 | 50.6 | gf | 2.955 | mm | OK | -- | 21:13 | 2022-07-27 | 2.925
893 | 50.7 | gf | 2.96 | mm | OK | -- | 21:13 | 2022-07-27 | 2.93
894 | 50.7 | gf | 2.96 | mm | OK | -- | 21:13 | 2022-07-27 | 2.93
895 | 50.6 | gf | 2.965 | mm | OK | -- | 21:13 | 2022-07-27 | 2.935
896 | 50.6 | gf | 2.97 | mm | OK | -- | 21:13 | 2022-07-27 | 2.94
897 | 50.6 | gf | 2.97 | mm | OK | -- | 21:13 | 2022-07-27 | 2.94
898 | 50.6 | gf | 2.975 | mm | OK | -- | 21:13 | 2022-07-27 | 2.945
899 | 50.6 | gf | 2.98 | mm | OK | -- | 21:13 | 2022-07-27 | 2.95
900 | 50.6 | gf | 2.98 | mm | OK | -- | 21:13 | 2022-07-27 | 2.95
901 | 50.6 | gf | 2.985 | mm | OK | -- | 21:13 | 2022-07-27 | 2.955
902 | 50.6 | gf | 2.99 | mm | OK | -- | 21:13 | 2022-07-27 | 2.96
903 | 50.6 | gf | 2.99 | mm | OK | -- | 21:13 | 2022-07-27 | 2.96
904 | 50.6 | gf | 2.995 | mm | OK | -- | 21:13 | 2022-07-27 | 2.965
905 | 50.6 | gf | 2.995 | mm | OK | -- | 21:13 | 2022-07-27 | 2.965
906 | 50.6 | gf | 2.995 | mm | OK | -- | 21:13 | 2022-07-27 | 2.965
907 | 50.6 | gf | 3 | mm | OK | -- | 21:13 | 2022-07-27 | 2.97
908 | 50.6 | gf | 3 | mm | OK | -- | 21:13 | 2022-07-27 | 2.97
909 | 50.6 | gf | 3 | mm | OK | -- | 21:13 | 2022-07-27 | 2.97
910 | 50.6 | gf | 3 | mm | OK | -- | 21:13 | 2022-07-27 | 2.97
911 | 50.6 | gf | 3.005 | mm | OK | -- | 21:13 | 2022-07-27 | 2.975
912 | 50.6 | gf | 3.005 | mm | OK | -- | 21:13 | 2022-07-27 | 2.975
913 | 50.6 | gf | 3.005 | mm | OK | -- | 21:13 | 2022-07-27 | 2.975
914 | 50.6 | gf | 3.01 | mm | OK | -- | 21:13 | 2022-07-27 | 2.98
915 | 50.7 | gf | 3.01 | mm | OK | -- | 21:13 | 2022-07-27 | 2.98
916 | 50.7 | gf | 3.01 | mm | OK | -- | 21:13 | 2022-07-27 | 2.98
917 | 50.7 | gf | 3.015 | mm | OK | -- | 21:13 | 2022-07-27 | 2.985
918 | 50.7 | gf | 3.015 | mm | OK | -- | 21:13 | 2022-07-27 | 2.985
919 | 50.7 | gf | 3.02 | mm | OK | -- | 21:13 | 2022-07-27 | 2.99
920 | 50.8 | gf | 3.02 | mm | OK | -- | 21:13 | 2022-07-27 | 2.99
921 | 50.8 | gf | 3.02 | mm | OK | -- | 21:13 | 2022-07-27 | 2.99
922 | 50.8 | gf | 3.025 | mm | OK | -- | 21:13 | 2022-07-27 | 2.995
923 | 50.8 | gf | 3.025 | mm | OK | -- | 21:13 | 2022-07-27 | 2.995
924 | 50.7 | gf | 3.03 | mm | OK | -- | 21:13 | 2022-07-27 | 3
925 | 50.7 | gf | 3.03 | mm | OK | -- | 21:13 | 2022-07-27 | 3
926 | 50.7 | gf | 3.035 | mm | OK | -- | 21:13 | 2022-07-27 | 3.005
927 | 50.7 | gf | 3.035 | mm | OK | -- | 21:13 | 2022-07-27 | 3.005
928 | 50.7 | gf | 3.04 | mm | OK | -- | 21:13 | 2022-07-27 | 3.01
929 | 50.6 | gf | 3.045 | mm | OK | -- | 21:13 | 2022-07-27 | 3.015
930 | 50.6 | gf | 3.045 | mm | OK | -- | 21:13 | 2022-07-27 | 3.015
931 | 50.7 | gf | 3.05 | mm | OK | -- | 21:13 | 2022-07-27 | 3.02
932 | 50.7 | gf | 3.055 | mm | OK | -- | 21:13 | 2022-07-27 | 3.025
933 | 50.7 | gf | 3.055 | mm | OK | -- | 21:13 | 2022-07-27 | 3.025
934 | 50.7 | gf | 3.06 | mm | OK | -- | 21:13 | 2022-07-27 | 3.03
935 | 50.7 | gf | 3.065 | mm | OK | -- | 21:13 | 2022-07-27 | 3.035
936 | 50.8 | gf | 3.065 | mm | OK | -- | 21:13 | 2022-07-27 | 3.035
937 | 50.8 | gf | 3.07 | mm | OK | -- | 21:13 | 2022-07-27 | 3.04
938 | 50.8 | gf | 3.075 | mm | OK | -- | 21:13 | 2022-07-27 | 3.045
939 | 50.8 | gf | 3.075 | mm | OK | -- | 21:13 | 2022-07-27 | 3.045
940 | 50.8 | gf | 3.075 | mm | OK | -- | 21:13 | 2022-07-27 | 3.045
941 | 50.8 | gf | 3.08 | mm | OK | -- | 21:13 | 2022-07-27 | 3.05
942 | 50.8 | gf | 3.08 | mm | OK | -- | 21:13 | 2022-07-27 | 3.05
943 | 50.8 | gf | 3.08 | mm | OK | -- | 21:13 | 2022-07-27 | 3.05
944 | 50.8 | gf | 3.085 | mm | OK | -- | 21:13 | 2022-07-27 | 3.055
945 | 50.8 | gf | 3.085 | mm | OK | -- | 21:13 | 2022-07-27 | 3.055
946 | 50.9 | gf | 3.09 | mm | OK | -- | 21:13 | 2022-07-27 | 3.06
947 | 51 | gf | 3.095 | mm | OK | -- | 21:13 | 2022-07-27 | 3.065
948 | 51 | gf | 3.1 | mm | OK | -- | 21:13 | 2022-07-27 | 3.07
949 | 51 | gf | 3.105 | mm | OK | -- | 21:13 | 2022-07-27 | 3.075
950 | 51.1 | gf | 3.105 | mm | OK | -- | 21:13 | 2022-07-27 | 3.075
951 | 51 | gf | 3.11 | mm | OK | -- | 21:13 | 2022-07-27 | 3.08
952 | 51.1 | gf | 3.115 | mm | OK | -- | 21:13 | 2022-07-27 | 3.085
953 | 51.1 | gf | 3.115 | mm | OK | -- | 21:13 | 2022-07-27 | 3.085
954 | 51.1 | gf | 3.12 | mm | OK | -- | 21:13 | 2022-07-27 | 3.09
955 | 51.2 | gf | 3.125 | mm | OK | -- | 21:13 | 2022-07-27 | 3.095
956 | 51.3 | gf | 3.125 | mm | OK | -- | 21:13 | 2022-07-27 | 3.095
957 | 51.3 | gf | 3.13 | mm | OK | -- | 21:13 | 2022-07-27 | 3.1
958 | 51.3 | gf | 3.13 | mm | OK | -- | 21:13 | 2022-07-27 | 3.1
959 | 51.4 | gf | 3.135 | mm | OK | -- | 21:13 | 2022-07-27 | 3.105
960 | 51.4 | gf | 3.14 | mm | OK | -- | 21:13 | 2022-07-27 | 3.11
961 | 51.5 | gf | 3.145 | mm | OK | -- | 21:13 | 2022-07-27 | 3.115
962 | 51.6 | gf | 3.145 | mm | OK | -- | 21:13 | 2022-07-27 | 3.115
963 | 51.6 | gf | 3.145 | mm | OK | -- | 21:13 | 2022-07-27 | 3.115
964 | 51.7 | gf | 3.15 | mm | OK | -- | 21:13 | 2022-07-27 | 3.12
965 | 51.7 | gf | 3.15 | mm | OK | -- | 21:13 | 2022-07-27 | 3.12
966 | 51.8 | gf | 3.155 | mm | OK | -- | 21:13 | 2022-07-27 | 3.125
967 | 51.8 | gf | 3.16 | mm | OK | -- | 21:13 | 2022-07-27 | 3.13
968 | 51.8 | gf | 3.16 | mm | OK | -- | 21:13 | 2022-07-27 | 3.13
969 | 51.8 | gf | 3.165 | mm | OK | -- | 21:13 | 2022-07-27 | 3.135
970 | 51.9 | gf | 3.17 | mm | OK | -- | 21:13 | 2022-07-27 | 3.14
971 | 52 | gf | 3.17 | mm | OK | -- | 21:13 | 2022-07-27 | 3.14
972 | 52 | gf | 3.175 | mm | OK | -- | 21:13 | 2022-07-27 | 3.145
973 | 52 | gf | 3.18 | mm | OK | -- | 21:13 | 2022-07-27 | 3.15
974 | 52 | gf | 3.185 | mm | OK | -- | 21:13 | 2022-07-27 | 3.155
975 | 52.1 | gf | 3.19 | mm | OK | -- | 21:13 | 2022-07-27 | 3.16
976 | 52 | gf | 3.19 | mm | OK | -- | 21:13 | 2022-07-27 | 3.16
977 | 52 | gf | 3.195 | mm | OK | -- | 21:13 | 2022-07-27 | 3.165
978 | 52.1 | gf | 3.2 | mm | OK | -- | 21:13 | 2022-07-27 | 3.17
979 | 52 | gf | 3.2 | mm | OK | -- | 21:13 | 2022-07-27 | 3.17
980 | 52 | gf | 3.2 | mm | OK | -- | 21:13 | 2022-07-27 | 3.17
981 | 52 | gf | 3.205 | mm | OK | -- | 21:13 | 2022-07-27 | 3.175
982 | 52 | gf | 3.205 | mm | OK | -- | 21:13 | 2022-07-27 | 3.175
983 | 52 | gf | 3.21 | mm | OK | -- | 21:13 | 2022-07-27 | 3.18
984 | 52 | gf | 3.215 | mm | OK | -- | 21:13 | 2022-07-27 | 3.185
985 | 51.9 | gf | 3.215 | mm | OK | -- | 21:13 | 2022-07-27 | 3.185
986 | 51.9 | gf | 3.22 | mm | OK | -- | 21:13 | 2022-07-27 | 3.19
987 | 51.9 | gf | 3.22 | mm | OK | -- | 21:13 | 2022-07-27 | 3.19
988 | 51.9 | gf | 3.225 | mm | OK | -- | 21:13 | 2022-07-27 | 3.195
989 | 51.9 | gf | 3.225 | mm | OK | -- | 21:13 | 2022-07-27 | 3.195
990 | 51.9 | gf | 3.23 | mm | OK | -- | 21:13 | 2022-07-27 | 3.2
991 | 51.9 | gf | 3.235 | mm | OK | -- | 21:13 | 2022-07-27 | 3.205
992 | 51.9 | gf | 3.24 | mm | OK | -- | 21:13 | 2022-07-27 | 3.21
993 | 51.9 | gf | 3.24 | mm | OK | -- | 21:13 | 2022-07-27 | 3.21
994 | 51.9 | gf | 3.245 | mm | OK | -- | 21:13 | 2022-07-27 | 3.215
995 | 51.9 | gf | 3.25 | mm | OK | -- | 21:13 | 2022-07-27 | 3.22
996 | 51.9 | gf | 3.25 | mm | OK | -- | 21:13 | 2022-07-27 | 3.22
997 | 51.9 | gf | 3.255 | mm | OK | -- | 21:13 | 2022-07-27 | 3.225
998 | 51.9 | gf | 3.255 | mm | OK | -- | 21:13 | 2022-07-27 | 3.225
999 | 51.9 | gf | 3.26 | mm | OK | -- | 21:13 | 2022-07-27 | 3.23
1000 | 51.9 | gf | 3.26 | mm | OK | -- | 21:13 | 2022-07-27 | 3.23
1001 | 51.9 | gf | 3.265 | mm | OK | -- | 21:13 | 2022-07-27 | 3.235
1002 | 51.9 | gf | 3.265 | mm | OK | -- | 21:13 | 2022-07-27 | 3.235
1003 | 52 | gf | 3.27 | mm | OK | -- | 21:13 | 2022-07-27 | 3.24
1004 | 51.9 | gf | 3.275 | mm | OK | -- | 21:13 | 2022-07-27 | 3.245
1005 | 51.9 | gf | 3.275 | mm | OK | -- | 21:13 | 2022-07-27 | 3.245
1006 | 51.9 | gf | 3.28 | mm | OK | -- | 21:13 | 2022-07-27 | 3.25
1007 | 52 | gf | 3.28 | mm | OK | -- | 21:13 | 2022-07-27 | 3.25
1008 | 52 | gf | 3.285 | mm | OK | -- | 21:13 | 2022-07-27 | 3.255
1009 | 52.1 | gf | 3.285 | mm | OK | -- | 21:13 | 2022-07-27 | 3.255
1010 | 52.1 | gf | 3.29 | mm | OK | -- | 21:13 | 2022-07-27 | 3.26
1011 | 52.2 | gf | 3.29 | mm | OK | -- | 21:13 | 2022-07-27 | 3.26
1012 | 52.2 | gf | 3.295 | mm | OK | -- | 21:13 | 2022-07-27 | 3.265
1013 | 52.3 | gf | 3.3 | mm | OK | -- | 21:13 | 2022-07-27 | 3.27
1014 | 52.3 | gf | 3.3 | mm | OK | -- | 21:13 | 2022-07-27 | 3.27
1015 | 52.3 | gf | 3.305 | mm | OK | -- | 21:13 | 2022-07-27 | 3.275
1016 | 52.2 | gf | 3.31 | mm | OK | -- | 21:13 | 2022-07-27 | 3.28
1017 | 52.2 | gf | 3.315 | mm | OK | -- | 21:13 | 2022-07-27 | 3.285
1018 | 52.3 | gf | 3.315 | mm | OK | -- | 21:13 | 2022-07-27 | 3.285
1019 | 52.3 | gf | 3.315 | mm | OK | -- | 21:13 | 2022-07-27 | 3.285
1020 | 52.3 | gf | 3.32 | mm | OK | -- | 21:13 | 2022-07-27 | 3.29
1021 | 52.4 | gf | 3.32 | mm | OK | -- | 21:13 | 2022-07-27 | 3.29
1022 | 52.4 | gf | 3.325 | mm | OK | -- | 21:13 | 2022-07-27 | 3.295
1023 | 52.4 | gf | 3.325 | mm | OK | -- | 21:13 | 2022-07-27 | 3.295
1024 | 52.4 | gf | 3.33 | mm | OK | -- | 21:13 | 2022-07-27 | 3.3
1025 | 52.4 | gf | 3.33 | mm | OK | -- | 21:13 | 2022-07-27 | 3.3
1026 | 52.4 | gf | 3.335 | mm | OK | -- | 21:13 | 2022-07-27 | 3.305
1027 | 52.4 | gf | 3.335 | mm | OK | -- | 21:13 | 2022-07-27 | 3.305
1028 | 52.4 | gf | 3.34 | mm | OK | -- | 21:13 | 2022-07-27 | 3.31
1029 | 52.4 | gf | 3.34 | mm | OK | -- | 21:13 | 2022-07-27 | 3.31
1030 | 52.4 | gf | 3.345 | mm | OK | -- | 21:13 | 2022-07-27 | 3.315
1031 | 52.4 | gf | 3.345 | mm | OK | -- | 21:13 | 2022-07-27 | 3.315
1032 | 52.4 | gf | 3.35 | mm | OK | -- | 21:13 | 2022-07-27 | 3.32
1033 | 52.4 | gf | 3.355 | mm | OK | -- | 21:13 | 2022-07-27 | 3.325
1034 | 52.4 | gf | 3.36 | mm | OK | -- | 21:13 | 2022-07-27 | 3.33
1035 | 52.3 | gf | 3.36 | mm | OK | -- | 21:13 | 2022-07-27 | 3.33
1036 | 52.3 | gf | 3.365 | mm | OK | -- | 21:13 | 2022-07-27 | 3.335
1037 | 52.3 | gf | 3.365 | mm | OK | -- | 21:13 | 2022-07-27 | 3.335
1038 | 52.3 | gf | 3.37 | mm | OK | -- | 21:13 | 2022-07-27 | 3.34
1039 | 52.3 | gf | 3.37 | mm | OK | -- | 21:13 | 2022-07-27 | 3.34
1040 | 52.3 | gf | 3.375 | mm | OK | -- | 21:13 | 2022-07-27 | 3.345
1041 | 52.2 | gf | 3.38 | mm | OK | -- | 21:13 | 2022-07-27 | 3.35
1042 | 52.3 | gf | 3.38 | mm | OK | -- | 21:13 | 2022-07-27 | 3.35
1043 | 52.3 | gf | 3.385 | mm | OK | -- | 21:13 | 2022-07-27 | 3.355
1044 | 52.4 | gf | 3.39 | mm | OK | -- | 21:13 | 2022-07-27 | 3.36
1045 | 52.4 | gf | 3.395 | mm | OK | -- | 21:13 | 2022-07-27 | 3.365
1046 | 52.5 | gf | 3.4 | mm | OK | -- | 21:13 | 2022-07-27 | 3.37
1047 | 52.5 | gf | 3.4 | mm | OK | -- | 21:13 | 2022-07-27 | 3.37
1048 | 52.6 | gf | 3.405 | mm | OK | -- | 21:13 | 2022-07-27 | 3.375
1049 | 52.5 | gf | 3.41 | mm | OK | -- | 21:13 | 2022-07-27 | 3.38
1050 | 52.5 | gf | 3.415 | mm | OK | -- | 21:13 | 2022-07-27 | 3.385
1051 | 52.6 | gf | 3.415 | mm | OK | -- | 21:13 | 2022-07-27 | 3.385
1052 | 52.6 | gf | 3.42 | mm | OK | -- | 21:13 | 2022-07-27 | 3.39
1053 | 52.7 | gf | 3.425 | mm | OK | -- | 21:13 | 2022-07-27 | 3.395
1054 | 52.7 | gf | 3.43 | mm | OK | -- | 21:13 | 2022-07-27 | 3.4
1055 | 52.7 | gf | 3.435 | mm | OK | -- | 21:13 | 2022-07-27 | 3.405
1056 | 52.6 | gf | 3.44 | mm | OK | -- | 21:13 | 2022-07-27 | 3.41
1057 | 52.6 | gf | 3.445 | mm | OK | -- | 21:13 | 2022-07-27 | 3.415
1058 | 52.6 | gf | 3.45 | mm | OK | -- | 21:13 | 2022-07-27 | 3.42
1059 | 52.6 | gf | 3.45 | mm | OK | -- | 21:13 | 2022-07-27 | 3.42
1060 | 52.6 | gf | 3.455 | mm | OK | -- | 21:13 | 2022-07-27 | 3.425
1061 | 52.6 | gf | 3.455 | mm | OK | -- | 21:13 | 2022-07-27 | 3.425
1062 | 52.6 | gf | 3.46 | mm | OK | -- | 21:13 | 2022-07-27 | 3.43
1063 | 52.6 | gf | 3.46 | mm | OK | -- | 21:13 | 2022-07-27 | 3.43
1064 | 52.6 | gf | 3.465 | mm | OK | -- | 21:13 | 2022-07-27 | 3.435
1065 | 52.6 | gf | 3.475 | mm | OK | -- | 21:13 | 2022-07-27 | 3.445
1066 | 52.7 | gf | 3.48 | mm | OK | -- | 21:13 | 2022-07-27 | 3.45
1067 | 52.8 | gf | 3.485 | mm | OK | -- | 21:13 | 2022-07-27 | 3.455
1068 | 52.8 | gf | 3.49 | mm | OK | -- | 21:13 | 2022-07-27 | 3.46
1069 | 52.8 | gf | 3.495 | mm | OK | -- | 21:13 | 2022-07-27 | 3.465
1070 | 52.8 | gf | 3.5 | mm | OK | -- | 21:13 | 2022-07-27 | 3.47
1071 | 52.9 | gf | 3.505 | mm | OK | -- | 21:13 | 2022-07-27 | 3.475
1072 | 52.9 | gf | 3.51 | mm | OK | -- | 21:13 | 2022-07-27 | 3.48
1073 | 52.9 | gf | 3.515 | mm | OK | -- | 21:13 | 2022-07-27 | 3.485
1074 | 52.9 | gf | 3.515 | mm | OK | -- | 21:13 | 2022-07-27 | 3.485
1075 | 53 | gf | 3.52 | mm | OK | -- | 21:13 | 2022-07-27 | 3.49
1076 | 53.1 | gf | 3.525 | mm | OK | -- | 21:13 | 2022-07-27 | 3.495
1077 | 53.1 | gf | 3.525 | mm | OK | -- | 21:13 | 2022-07-27 | 3.495
1078 | 53.1 | gf | 3.53 | mm | OK | -- | 21:13 | 2022-07-27 | 3.5
1079 | 53.2 | gf | 3.53 | mm | OK | -- | 21:13 | 2022-07-27 | 3.5
1080 | 53.1 | gf | 3.535 | mm | OK | -- | 21:13 | 2022-07-27 | 3.505
1081 | 53.1 | gf | 3.54 | mm | OK | -- | 21:13 | 2022-07-27 | 3.51
1082 | 53.1 | gf | 3.545 | mm | OK | -- | 21:13 | 2022-07-27 | 3.515
1083 | 53.2 | gf | 3.55 | mm | OK | -- | 21:13 | 2022-07-27 | 3.52
1084 | 53 | gf | 3.55 | mm | OK | -- | 21:13 | 2022-07-27 | 3.52
1085 | 53.2 | gf | 3.55 | mm | OK | -- | 21:13 | 2022-07-27 | 3.52
1086 | 53.2 | gf | 3.55 | mm | OK | -- | 21:13 | 2022-07-27 | 3.52
1087 | 53.2 | gf | 3.555 | mm | OK | -- | 21:13 | 2022-07-27 | 3.525
1088 | 53.2 | gf | 3.555 | mm | OK | -- | 21:13 | 2022-07-27 | 3.525
1089 | 53.2 | gf | 3.56 | mm | OK | -- | 21:13 | 2022-07-27 | 3.53
1090 | 53.2 | gf | 3.56 | mm | OK | -- | 21:13 | 2022-07-27 | 3.53
1091 | 53.2 | gf | 3.565 | mm | OK | -- | 21:13 | 2022-07-27 | 3.535
1092 | 53.3 | gf | 3.565 | mm | OK | -- | 21:13 | 2022-07-27 | 3.535
1093 | 53.2 | gf | 3.57 | mm | OK | -- | 21:13 | 2022-07-27 | 3.54
1094 | 53.2 | gf | 3.57 | mm | OK | -- | 21:13 | 2022-07-27 | 3.54
1095 | 53.2 | gf | 3.575 | mm | OK | -- | 21:13 | 2022-07-27 | 3.545
1096 | 53.3 | gf | 3.58 | mm | OK | -- | 21:13 | 2022-07-27 | 3.55
1097 | 53.3 | gf | 3.585 | mm | OK | -- | 21:13 | 2022-07-27 | 3.555
1098 | 53.3 | gf | 3.585 | mm | OK | -- | 21:13 | 2022-07-27 | 3.555
1099 | 53.3 | gf | 3.59 | mm | OK | -- | 21:13 | 2022-07-27 | 3.56
1100 | 53.3 | gf | 3.595 | mm | OK | -- | 21:13 | 2022-07-27 | 3.565
1101 | 53.4 | gf | 3.6 | mm | OK | -- | 21:13 | 2022-07-27 | 3.57
1102 | 53.4 | gf | 3.61 | mm | OK | -- | 21:13 | 2022-07-27 | 3.58
1103 | 53.5 | gf | 3.615 | mm | OK | -- | 21:13 | 2022-07-27 | 3.585
1104 | 53.6 | gf | 3.625 | mm | OK | -- | 21:13 | 2022-07-27 | 3.595
1105 | 53.6 | gf | 3.63 | mm | OK | -- | 21:13 | 2022-07-27 | 3.6
1106 | 53.7 | gf | 3.64 | mm | OK | -- | 21:13 | 2022-07-27 | 3.61
1107 | 53.6 | gf | 3.645 | mm | OK | -- | 21:13 | 2022-07-27 | 3.615
1108 | 53.7 | gf | 3.65 | mm | OK | -- | 21:13 | 2022-07-27 | 3.62
1109 | 53.6 | gf | 3.655 | mm | OK | -- | 21:13 | 2022-07-27 | 3.625
1110 | 53.6 | gf | 3.66 | mm | OK | -- | 21:13 | 2022-07-27 | 3.63
1111 | 53.7 | gf | 3.665 | mm | OK | -- | 21:13 | 2022-07-27 | 3.635
1112 | 53.7 | gf | 3.67 | mm | OK | -- | 21:13 | 2022-07-27 | 3.64
1113 | 53.7 | gf | 3.675 | mm | OK | -- | 21:13 | 2022-07-27 | 3.645
1114 | 53.7 | gf | 3.675 | mm | OK | -- | 21:13 | 2022-07-27 | 3.645
1115 | 53.8 | gf | 3.68 | mm | OK | -- | 21:13 | 2022-07-27 | 3.65
1116 | 53.8 | gf | 3.685 | mm | OK | -- | 21:13 | 2022-07-27 | 3.655
1117 | 53.8 | gf | 3.685 | mm | OK | -- | 21:13 | 2022-07-27 | 3.655
1118 | 53.8 | gf | 3.69 | mm | OK | -- | 21:13 | 2022-07-27 | 3.66
1119 | 53.8 | gf | 3.69 | mm | OK | -- | 21:13 | 2022-07-27 | 3.66
1120 | 53.9 | gf | 3.695 | mm | OK | -- | 21:13 | 2022-07-27 | 3.665
1121 | 53.9 | gf | 3.695 | mm | OK | -- | 21:13 | 2022-07-27 | 3.665
1122 | 53.9 | gf | 3.7 | mm | OK | -- | 21:13 | 2022-07-27 | 3.67
1123 | 53.9 | gf | 3.705 | mm | OK | -- | 21:13 | 2022-07-27 | 3.675
1124 | 53.9 | gf | 3.71 | mm | OK | -- | 21:13 | 2022-07-27 | 3.68
1125 | 53.9 | gf | 3.71 | mm | OK | -- | 21:13 | 2022-07-27 | 3.68
1126 | 53.9 | gf | 3.715 | mm | OK | -- | 21:13 | 2022-07-27 | 3.685
1127 | 54 | gf | 3.72 | mm | OK | -- | 21:13 | 2022-07-27 | 3.69
1128 | 53.9 | gf | 3.725 | mm | OK | -- | 21:13 | 2022-07-27 | 3.695
1129 | 54 | gf | 3.73 | mm | OK | -- | 21:13 | 2022-07-27 | 3.7
1130 | 54 | gf | 3.735 | mm | OK | -- | 21:13 | 2022-07-27 | 3.705
1131 | 54 | gf | 3.735 | mm | OK | -- | 21:13 | 2022-07-27 | 3.705
1132 | 54 | gf | 3.74 | mm | OK | -- | 21:13 | 2022-07-27 | 3.71
1133 | 54 | gf | 3.745 | mm | OK | -- | 21:13 | 2022-07-27 | 3.715
1134 | 54 | gf | 3.75 | mm | OK | -- | 21:13 | 2022-07-27 | 3.72
1135 | 54 | gf | 3.75 | mm | OK | -- | 21:13 | 2022-07-27 | 3.72
1136 | 54 | gf | 3.755 | mm | OK | -- | 21:13 | 2022-07-27 | 3.725
1137 | 54.1 | gf | 3.755 | mm | OK | -- | 21:13 | 2022-07-27 | 3.725
1138 | 54.1 | gf | 3.76 | mm | OK | -- | 21:13 | 2022-07-27 | 3.73
1139 | 54.1 | gf | 3.765 | mm | OK | -- | 21:13 | 2022-07-27 | 3.735
1140 | 54.2 | gf | 3.77 | mm | OK | -- | 21:13 | 2022-07-27 | 3.74
1141 | 54.2 | gf | 3.77 | mm | OK | -- | 21:13 | 2022-07-27 | 3.74
1142 | 54.2 | gf | 3.775 | mm | OK | -- | 21:13 | 2022-07-27 | 3.745
1143 | 54.2 | gf | 3.78 | mm | OK | -- | 21:13 | 2022-07-27 | 3.75
1144 | 54.2 | gf | 3.78 | mm | OK | -- | 21:13 | 2022-07-27 | 3.75
1145 | 54.2 | gf | 3.785 | mm | OK | -- | 21:13 | 2022-07-27 | 3.755
1146 | 54.2 | gf | 3.79 | mm | OK | -- | 21:13 | 2022-07-27 | 3.76
1147 | 54.9 | gf | 3.79 | mm | OK | -- | 21:13 | 2022-07-27 | 3.76
1148 | 56.1 | gf | 3.795 | mm | OK | -- | 21:13 | 2022-07-27 | 3.765
1149 | 58.5 | gf | 3.795 | mm | OK | -- | 21:13 | 2022-07-27 | 3.765
1150 | 61 | gf | 3.8 | mm | OK | -- | 21:13 | 2022-07-27 | 3.77
1151 | 63.2 | gf | 3.805 | mm | OK | -- | 21:13 | 2022-07-27 | 3.775
1152 | 65.5 | gf | 3.805 | mm | OK | -- | 21:13 | 2022-07-27 | 3.775
1153 | 67.5 | gf | 3.81 | mm | OK | -- | 21:13 | 2022-07-27 | 3.78
1154 | 69.5 | gf | 3.81 | mm | OK | -- | 21:13 | 2022-07-27 | 3.78
1155 | 71.8 | gf | 3.81 | mm | OK | -- | 21:13 | 2022-07-27 | 3.78
1156 | 73.9 | gf | 3.815 | mm | OK | -- | 21:13 | 2022-07-27 | 3.785
1157 | 75.9 | gf | 3.815 | mm | OK | -- | 21:13 | 2022-07-27 | 3.785
1158 | 77.7 | gf | 3.82 | mm | OK | -- | 21:13 | 2022-07-27 | 3.79
1159 | 79.9 | gf | 3.82 | mm | OK | -- | 21:13 | 2022-07-27 | 3.79
1160 | 82.1 | gf | 3.825 | mm | OK | -- | 21:13 | 2022-07-27 | 3.795
1161 | 84.2 | gf | 3.825 | mm | OK | -- | 21:13 | 2022-07-27 | 3.795
1162 | 86.6 | gf | 3.83 | mm | OK | -- | 21:13 | 2022-07-27 | 3.8
1163 | 88.8 | gf | 3.83 | mm | OK | -- | 21:13 | 2022-07-27 | 3.8
1164 | 91.1 | gf | 3.83 | mm | OK | -- | 21:13 | 2022-07-27 | 3.8
1165 | 93.6 | gf | 3.835 | mm | OK | -- | 21:13 | 2022-07-27 | 3.805
1166 | 96.4 | gf | 3.84 | mm | OK | -- | 21:13 | 2022-07-27 | 3.81
1167 | 98.9 | gf | 3.84 | mm | OK | -- | 21:13 | 2022-07-27 | 3.81
1168 | 102 | gf | 3.845 | mm | OK | -- | 21:13 | 2022-07-27 | 3.815
1169 | 105.4 | gf | 3.845 | mm | OK | -- | 21:13 | 2022-07-27 | 3.815
1170 | 108.2 | gf | 3.85 | mm | OK | -- | 21:13 | 2022-07-27 | 3.82
1171 | 111 | gf | 3.85 | mm | OK | -- | 21:13 | 2022-07-27 | 3.82
1172 | 114.7 | gf | 3.855 | mm | OK | -- | 21:13 | 2022-07-27 | 3.825
1173 | 118.6 | gf | 3.86 | mm | OK | -- | 21:13 | 2022-07-27 | 3.83
1174 | 121.8 | gf | 3.865 | mm | OK | -- | 21:13 | 2022-07-27 | 3.835
1175 | 124 | gf | 3.865 | mm | OK | -- | 21:13 | 2022-07-27 | 3.835
1176 | 125.6 | gf | 3.865 | mm | OK | -- | 21:13 | 2022-07-27 | 3.835
1177 | 127.6 | gf | 3.87 | mm | OK | -- | 21:13 | 2022-07-27 | 3.84
1178 | 129.4 | gf | 3.87 | mm | OK | -- | 21:13 | 2022-07-27 | 3.84
1179 | 130.9 | gf | 3.87 | mm | OK | -- | 21:13 | 2022-07-27 | 3.84
1180 | 132.7 | gf | 3.875 | mm | OK | -- | 21:13 | 2022-07-27 | 3.845
1181 | 134.4 | gf | 3.875 | mm | OK | -- | 21:13 | 2022-07-27 | 3.845
1182 | 135.7 | gf | 3.875 | mm | OK | -- | 21:13 | 2022-07-27 | 3.845
1183 | 136.6 | gf | 3.875 | mm | OK | -- | 21:13 | 2022-07-27 | 3.845
1184 | 137.8 | gf | 3.88 | mm | OK | -- | 21:13 | 2022-07-27 | 3.85
1185 | 139.9 | gf | 3.88 | mm | OK | -- | 21:13 | 2022-07-27 | 3.85
1186 | 140.3 | gf | 3.88 | mm | OK | -- | 21:13 | 2022-07-27 | 3.85
1187 | 140.9 | gf | 3.88 | mm | OK | -- | 21:13 | 2022-07-27 | 3.85
1188 | 141 | gf | 3.88 | mm | OK | -- | 21:13 | 2022-07-27 | 3.85
1189 | 140.9 | gf | 3.88 | mm | OK | -- | 21:13 | 2022-07-27 | 3.85
1190 | 140.8 | gf | 3.88 | mm | OK | -- | 21:13 | 2022-07-27 | 3.85
1191 | 140.8 | gf | 3.88 | mm | OK | -- | 21:13 | 2022-07-27 | 3.85
1192 | 140.7 | gf | 3.88 | mm | OK | -- | 21:13 | 2022-07-27 | 3.85
1193 | 140.5 | gf | 3.88 | mm | OK | -- | 21:13 | 2022-07-27 | 3.85
1194 | 140.5 | gf | 3.88 | mm | OK | -- | 21:13 | 2022-07-27 | 3.85
1195 | 140.4 | gf | 3.88 | mm | OK | -- | 21:13 | 2022-07-27 | 3.85
1196 | 140.3 | gf | 3.88 | mm | OK | -- | 21:13 | 2022-07-27 | 3.85
1197 | 140.3 | gf | 3.88 | mm | OK | -- | 21:13 | 2022-07-27 | 3.85
1198 | 140.4 | gf | 3.88 | mm | OK | -- | 21:13 | 2022-07-27 | 3.85
1199 | 140.4 | gf | 3.88 | mm | OK | -- | 21:13 | 2022-07-27 | 3.85
1200 | 140.3 | gf | 3.88 | mm | OK | -- | 21:13 | 2022-07-27 | 3.85
1201 | 140.3 | gf | 3.88 | mm | OK | -- | 21:13 | 2022-07-27 | 3.85
1202 | 140.4 | gf | 3.88 | mm | OK | -- | 21:13 | 2022-07-27 | 3.85
1203 | 140.3 | gf | 3.88 | mm | OK | -- | 21:13 | 2022-07-27 | 3.85
1204 | 140.3 | gf | 3.88 | mm | OK | -- | 21:13 | 2022-07-27 | 3.85
1205 | 140.3 | gf | 3.88 | mm | OK | -- | 21:13 | 2022-07-27 | 3.85
1206 | 140.2 | gf | 3.88 | mm | OK | -- | 21:13 | 2022-07-27 | 3.85
1207 | 140.1 | gf | 3.88 | mm | OK | -- | 21:13 | 2022-07-27 | 3.85
1208 | 140 | gf | 3.88 | mm | OK | -- | 21:13 | 2022-07-27 | 3.85
1209 | 140.1 | gf | 3.88 | mm | OK | -- | 21:13 | 2022-07-27 | 3.85
1210 | 140.1 | gf | 3.88 | mm | OK | -- | 21:13 | 2022-07-27 | 3.85
1211 | 139.9 | gf | 3.88 | mm | OK | -- | 21:13 | 2022-07-27 | 3.85
1212 | 139.8 | gf | 3.88 | mm | OK | -- | 21:13 | 2022-07-27 | 3.85
1213 | 139.4 | gf | 3.88 | mm | OK | -- | 21:13 | 2022-07-27 | 3.85
1214 | 139.3 | gf | 3.88 | mm | OK | -- | 21:13 | 2022-07-27 | 3.85
1215 | 138.7 | gf | 3.88 | mm | OK | -- | 21:13 | 2022-07-27 | 3.85
1216 | 138.3 | gf | 3.88 | mm | OK | -- | 21:13 | 2022-07-27 | 3.85
1217 | 137.9 | gf | 3.88 | mm | OK | -- | 21:13 | 2022-07-27 | 3.85
1218 | 137.4 | gf | 3.88 | mm | OK | -- | 21:13 | 2022-07-27 | 3.85
1219 | 136.6 | gf | 3.88 | mm | OK | -- | 21:13 | 2022-07-27 | 3.85
1220 | 135.5 | gf | 3.88 | mm | OK | -- | 21:13 | 2022-07-27 | 3.85
1221 | 133.9 | gf | 3.875 | mm | OK | -- | 21:13 | 2022-07-27 | 3.845
1222 | 132.5 | gf | 3.875 | mm | OK | -- | 21:13 | 2022-07-27 | 3.845
1223 | 130.5 | gf | 3.875 | mm | OK | -- | 21:13 | 2022-07-27 | 3.845
1224 | 128.8 | gf | 3.87 | mm | OK | -- | 21:13 | 2022-07-27 | 3.84
1225 | 127.6 | gf | 3.87 | mm | OK | -- | 21:13 | 2022-07-27 | 3.84
1226 | 125.7 | gf | 3.87 | mm | OK | -- | 21:13 | 2022-07-27 | 3.84
1227 | 123.9 | gf | 3.87 | mm | OK | -- | 21:13 | 2022-07-27 | 3.84
1228 | 122.5 | gf | 3.865 | mm | OK | -- | 21:13 | 2022-07-27 | 3.835
1229 | 121.9 | gf | 3.865 | mm | OK | -- | 21:13 | 2022-07-27 | 3.835
1230 | 120.1 | gf | 3.865 | mm | OK | -- | 21:13 | 2022-07-27 | 3.835
1231 | 118.1 | gf | 3.86 | mm | OK | -- | 21:13 | 2022-07-27 | 3.83
1232 | 117.2 | gf | 3.86 | mm | OK | -- | 21:13 | 2022-07-27 | 3.83
1233 | 116.5 | gf | 3.86 | mm | OK | -- | 21:13 | 2022-07-27 | 3.83
1234 | 115.3 | gf | 3.86 | mm | OK | -- | 21:13 | 2022-07-27 | 3.83
1235 | 114.6 | gf | 3.86 | mm | OK | -- | 21:13 | 2022-07-27 | 3.83
1236 | 113.4 | gf | 3.855 | mm | OK | -- | 21:13 | 2022-07-27 | 3.825
1237 | 110.4 | gf | 3.855 | mm | OK | -- | 21:13 | 2022-07-27 | 3.825
1238 | 106.8 | gf | 3.85 | mm | OK | -- | 21:13 | 2022-07-27 | 3.82
1239 | 103 | gf | 3.85 | mm | OK | -- | 21:13 | 2022-07-27 | 3.82
1240 | 100.2 | gf | 3.845 | mm | OK | -- | 21:13 | 2022-07-27 | 3.815
1241 | 97.8 | gf | 3.845 | mm | OK | -- | 21:13 | 2022-07-27 | 3.815
1242 | 96.4 | gf | 3.84 | mm | OK | -- | 21:13 | 2022-07-27 | 3.81
1243 | 95 | gf | 3.84 | mm | OK | -- | 21:13 | 2022-07-27 | 3.81
1244 | 93.2 | gf | 3.84 | mm | OK | -- | 21:13 | 2022-07-27 | 3.81
1245 | 91.6 | gf | 3.835 | mm | OK | -- | 21:13 | 2022-07-27 | 3.805
1246 | 89.9 | gf | 3.835 | mm | OK | -- | 21:13 | 2022-07-27 | 3.805
1247 | 87.6 | gf | 3.835 | mm | OK | -- | 21:13 | 2022-07-27 | 3.805
1248 | 85.8 | gf | 3.83 | mm | OK | -- | 21:13 | 2022-07-27 | 3.8
1249 | 83.5 | gf | 3.83 | mm | OK | -- | 21:13 | 2022-07-27 | 3.8
1250 | 80.8 | gf | 3.825 | mm | OK | -- | 21:13 | 2022-07-27 | 3.795
1251 | 78.6 | gf | 3.825 | mm | OK | -- | 21:13 | 2022-07-27 | 3.795
1252 | 76.5 | gf | 3.82 | mm | OK | -- | 21:13 | 2022-07-27 | 3.79
1253 | 75.3 | gf | 3.82 | mm | OK | -- | 21:13 | 2022-07-27 | 3.79
1254 | 74.2 | gf | 3.82 | mm | OK | -- | 21:13 | 2022-07-27 | 3.79
1255 | 72.6 | gf | 3.82 | mm | OK | -- | 21:13 | 2022-07-27 | 3.79
1256 | 71.1 | gf | 3.815 | mm | OK | -- | 21:13 | 2022-07-27 | 3.785
1257 | 70.1 | gf | 3.815 | mm | OK | -- | 21:13 | 2022-07-27 | 3.785
1258 | 69.4 | gf | 3.815 | mm | OK | -- | 21:13 | 2022-07-27 | 3.785
1259 | 68.3 | gf | 3.815 | mm | OK | -- | 21:13 | 2022-07-27 | 3.785
1260 | 67.6 | gf | 3.81 | mm | OK | -- | 21:13 | 2022-07-27 | 3.78
1261 | 67.1 | gf | 3.81 | mm | OK | -- | 21:13 | 2022-07-27 | 3.78
1262 | 66.1 | gf | 3.81 | mm | OK | -- | 21:13 | 2022-07-27 | 3.78
1263 | 64.7 | gf | 3.81 | mm | OK | -- | 21:13 | 2022-07-27 | 3.78
1264 | 63.3 | gf | 3.81 | mm | OK | -- | 21:13 | 2022-07-27 | 3.78
1265 | 62.3 | gf | 3.805 | mm | OK | -- | 21:13 | 2022-07-27 | 3.775
1266 | 61 | gf | 3.805 | mm | OK | -- | 21:13 | 2022-07-27 | 3.775
1267 | 59.8 | gf | 3.805 | mm | OK | -- | 21:13 | 2022-07-27 | 3.775
1268 | 57.9 | gf | 3.8 | mm | OK | -- | 21:13 | 2022-07-27 | 3.77
1269 | 55.9 | gf | 3.8 | mm | OK | -- | 21:13 | 2022-07-27 | 3.77
1270 | 54.3 | gf | 3.795 | mm | OK | -- | 21:13 | 2022-07-27 | 3.765
1271 | 53.2 | gf | 3.795 | mm | OK | -- | 21:13 | 2022-07-27 | 3.765
1272 | 52.4 | gf | 3.795 | mm | OK | -- | 21:13 | 2022-07-27 | 3.765
1273 | 52.5 | gf | 3.79 | mm | OK | -- | 21:13 | 2022-07-27 | 3.76
1274 | 52.5 | gf | 3.79 | mm | OK | -- | 21:13 | 2022-07-27 | 3.76
1275 | 52.6 | gf | 3.79 | mm | OK | -- | 21:13 | 2022-07-27 | 3.76
1276 | 52.5 | gf | 3.785 | mm | OK | -- | 21:13 | 2022-07-27 | 3.755
1277 | 52.5 | gf | 3.785 | mm | OK | -- | 21:13 | 2022-07-27 | 3.755
1278 | 52.5 | gf | 3.785 | mm | OK | -- | 21:13 | 2022-07-27 | 3.755
1279 | 52.5 | gf | 3.785 | mm | OK | -- | 21:13 | 2022-07-27 | 3.755
1280 | 52.5 | gf | 3.78 | mm | OK | -- | 21:13 | 2022-07-27 | 3.75
1281 | 52.5 | gf | 3.78 | mm | OK | -- | 21:13 | 2022-07-27 | 3.75
1282 | 52.5 | gf | 3.78 | mm | OK | -- | 21:13 | 2022-07-27 | 3.75
1283 | 52.5 | gf | 3.78 | mm | OK | -- | 21:13 | 2022-07-27 | 3.75
1284 | 52.5 | gf | 3.78 | mm | OK | -- | 21:13 | 2022-07-27 | 3.75
1285 | 52.5 | gf | 3.775 | mm | OK | -- | 21:13 | 2022-07-27 | 3.745
1286 | 52.5 | gf | 3.775 | mm | OK | -- | 21:13 | 2022-07-27 | 3.745
1287 | 52.4 | gf | 3.775 | mm | OK | -- | 21:13 | 2022-07-27 | 3.745
1288 | 52.4 | gf | 3.77 | mm | OK | -- | 21:13 | 2022-07-27 | 3.74
1289 | 52.4 | gf | 3.77 | mm | OK | -- | 21:13 | 2022-07-27 | 3.74
1290 | 52.4 | gf | 3.765 | mm | OK | -- | 21:13 | 2022-07-27 | 3.735
1291 | 52.4 | gf | 3.765 | mm | OK | -- | 21:13 | 2022-07-27 | 3.735
1292 | 52.3 | gf | 3.76 | mm | OK | -- | 21:13 | 2022-07-27 | 3.73
1293 | 52.3 | gf | 3.76 | mm | OK | -- | 21:13 | 2022-07-27 | 3.73
1294 | 52.3 | gf | 3.755 | mm | OK | -- | 21:13 | 2022-07-27 | 3.725
1295 | 52.3 | gf | 3.755 | mm | OK | -- | 21:13 | 2022-07-27 | 3.725
1296 | 52.3 | gf | 3.755 | mm | OK | -- | 21:13 | 2022-07-27 | 3.725
1297 | 52.3 | gf | 3.75 | mm | OK | -- | 21:13 | 2022-07-27 | 3.72
1298 | 52.3 | gf | 3.75 | mm | OK | -- | 21:13 | 2022-07-27 | 3.72
1299 | 52.3 | gf | 3.75 | mm | OK | -- | 21:13 | 2022-07-27 | 3.72
1300 | 52.3 | gf | 3.75 | mm | OK | -- | 21:13 | 2022-07-27 | 3.72
1301 | 52.3 | gf | 3.75 | mm | OK | -- | 21:13 | 2022-07-27 | 3.72
1302 | 52.3 | gf | 3.745 | mm | OK | -- | 21:13 | 2022-07-27 | 3.715
1303 | 52.3 | gf | 3.745 | mm | OK | -- | 21:13 | 2022-07-27 | 3.715
1304 | 52.3 | gf | 3.745 | mm | OK | -- | 21:13 | 2022-07-27 | 3.715
1305 | 52.3 | gf | 3.745 | mm | OK | -- | 21:13 | 2022-07-27 | 3.715
1306 | 52.3 | gf | 3.745 | mm | OK | -- | 21:13 | 2022-07-27 | 3.715
1307 | 52.2 | gf | 3.745 | mm | OK | -- | 21:13 | 2022-07-27 | 3.715
1308 | 52.3 | gf | 3.74 | mm | OK | -- | 21:13 | 2022-07-27 | 3.71
1309 | 52.3 | gf | 3.74 | mm | OK | -- | 21:13 | 2022-07-27 | 3.71
1310 | 52.3 | gf | 3.74 | mm | OK | -- | 21:13 | 2022-07-27 | 3.71
1311 | 52.3 | gf | 3.74 | mm | OK | -- | 21:13 | 2022-07-27 | 3.71
1312 | 52.3 | gf | 3.735 | mm | OK | -- | 21:13 | 2022-07-27 | 3.705
1313 | 52.3 | gf | 3.735 | mm | OK | -- | 21:13 | 2022-07-27 | 3.705
1314 | 52.3 | gf | 3.735 | mm | OK | -- | 21:13 | 2022-07-27 | 3.705
1315 | 52.3 | gf | 3.735 | mm | OK | -- | 21:13 | 2022-07-27 | 3.705
1316 | 52.2 | gf | 3.73 | mm | OK | -- | 21:13 | 2022-07-27 | 3.7
1317 | 52.2 | gf | 3.73 | mm | OK | -- | 21:13 | 2022-07-27 | 3.7
1318 | 52.2 | gf | 3.73 | mm | OK | -- | 21:13 | 2022-07-27 | 3.7
1319 | 52.2 | gf | 3.73 | mm | OK | -- | 21:13 | 2022-07-27 | 3.7
1320 | 52.2 | gf | 3.725 | mm | OK | -- | 21:13 | 2022-07-27 | 3.695
1321 | 52.2 | gf | 3.725 | mm | OK | -- | 21:13 | 2022-07-27 | 3.695
1322 | 52.2 | gf | 3.725 | mm | OK | -- | 21:13 | 2022-07-27 | 3.695
1323 | 52.2 | gf | 3.72 | mm | OK | -- | 21:13 | 2022-07-27 | 3.69
1324 | 52.1 | gf | 3.72 | mm | OK | -- | 21:13 | 2022-07-27 | 3.69
1325 | 52.1 | gf | 3.715 | mm | OK | -- | 21:13 | 2022-07-27 | 3.685
1326 | 52.1 | gf | 3.715 | mm | OK | -- | 21:13 | 2022-07-27 | 3.685
1327 | 52.1 | gf | 3.71 | mm | OK | -- | 21:13 | 2022-07-27 | 3.68
1328 | 52.1 | gf | 3.71 | mm | OK | -- | 21:13 | 2022-07-27 | 3.68
1329 | 52.1 | gf | 3.705 | mm | OK | -- | 21:13 | 2022-07-27 | 3.675
1330 | 52.1 | gf | 3.705 | mm | OK | -- | 21:13 | 2022-07-27 | 3.675
1331 | 52.1 | gf | 3.7 | mm | OK | -- | 21:13 | 2022-07-27 | 3.67
1332 | 52.1 | gf | 3.7 | mm | OK | -- | 21:13 | 2022-07-27 | 3.67
1333 | 52.1 | gf | 3.7 | mm | OK | -- | 21:13 | 2022-07-27 | 3.67
1334 | 52.1 | gf | 3.695 | mm | OK | -- | 21:13 | 2022-07-27 | 3.665
1335 | 52.1 | gf | 3.69 | mm | OK | -- | 21:13 | 2022-07-27 | 3.66
1336 | 52.1 | gf | 3.69 | mm | OK | -- | 21:13 | 2022-07-27 | 3.66
1337 | 52 | gf | 3.69 | mm | OK | -- | 21:13 | 2022-07-27 | 3.66
1338 | 52 | gf | 3.685 | mm | OK | -- | 21:13 | 2022-07-27 | 3.655
1339 | 51.9 | gf | 3.68 | mm | OK | -- | 21:13 | 2022-07-27 | 3.65
1340 | 51.9 | gf | 3.675 | mm | OK | -- | 21:13 | 2022-07-27 | 3.645
1341 | 51.8 | gf | 3.675 | mm | OK | -- | 21:13 | 2022-07-27 | 3.645
1342 | 51.9 | gf | 3.67 | mm | OK | -- | 21:13 | 2022-07-27 | 3.64
1343 | 51.8 | gf | 3.67 | mm | OK | -- | 21:13 | 2022-07-27 | 3.64
1344 | 51.8 | gf | 3.665 | mm | OK | -- | 21:13 | 2022-07-27 | 3.635
1345 | 51.8 | gf | 3.665 | mm | OK | -- | 21:13 | 2022-07-27 | 3.635
1346 | 51.8 | gf | 3.66 | mm | OK | -- | 21:13 | 2022-07-27 | 3.63
1347 | 51.8 | gf | 3.66 | mm | OK | -- | 21:13 | 2022-07-27 | 3.63
1348 | 51.8 | gf | 3.655 | mm | OK | -- | 21:13 | 2022-07-27 | 3.625
1349 | 51.8 | gf | 3.655 | mm | OK | -- | 21:13 | 2022-07-27 | 3.625
1350 | 51.7 | gf | 3.65 | mm | OK | -- | 21:13 | 2022-07-27 | 3.62
1351 | 51.7 | gf | 3.645 | mm | OK | -- | 21:13 | 2022-07-27 | 3.615
1352 | 51.7 | gf | 3.645 | mm | OK | -- | 21:13 | 2022-07-27 | 3.615
1353 | 51.7 | gf | 3.64 | mm | OK | -- | 21:13 | 2022-07-27 | 3.61
1354 | 51.6 | gf | 3.64 | mm | OK | -- | 21:13 | 2022-07-27 | 3.61
1355 | 51.6 | gf | 3.635 | mm | OK | -- | 21:13 | 2022-07-27 | 3.605
1356 | 51.6 | gf | 3.635 | mm | OK | -- | 21:13 | 2022-07-27 | 3.605
1357 | 51.6 | gf | 3.63 | mm | OK | -- | 21:13 | 2022-07-27 | 3.6
1358 | 51.6 | gf | 3.63 | mm | OK | -- | 21:13 | 2022-07-27 | 3.6
1359 | 51.6 | gf | 3.625 | mm | OK | -- | 21:13 | 2022-07-27 | 3.595
1360 | 51.6 | gf | 3.625 | mm | OK | -- | 21:13 | 2022-07-27 | 3.595
1361 | 51.6 | gf | 3.62 | mm | OK | -- | 21:13 | 2022-07-27 | 3.59
1362 | 51.6 | gf | 3.62 | mm | OK | -- | 21:13 | 2022-07-27 | 3.59
1363 | 51.5 | gf | 3.615 | mm | OK | -- | 21:13 | 2022-07-27 | 3.585
1364 | 51.4 | gf | 3.615 | mm | OK | -- | 21:13 | 2022-07-27 | 3.585
1365 | 51.4 | gf | 3.61 | mm | OK | -- | 21:13 | 2022-07-27 | 3.58
1366 | 51.4 | gf | 3.61 | mm | OK | -- | 21:13 | 2022-07-27 | 3.58
1367 | 51.4 | gf | 3.605 | mm | OK | -- | 21:13 | 2022-07-27 | 3.575
1368 | 51.4 | gf | 3.605 | mm | OK | -- | 21:13 | 2022-07-27 | 3.575
1369 | 51.4 | gf | 3.6 | mm | OK | -- | 21:13 | 2022-07-27 | 3.57
1370 | 51.4 | gf | 3.6 | mm | OK | -- | 21:13 | 2022-07-27 | 3.57
1371 | 51.4 | gf | 3.595 | mm | OK | -- | 21:13 | 2022-07-27 | 3.565
1372 | 51.4 | gf | 3.595 | mm | OK | -- | 21:13 | 2022-07-27 | 3.565
1373 | 51.4 | gf | 3.59 | mm | OK | -- | 21:13 | 2022-07-27 | 3.56
1374 | 51.4 | gf | 3.59 | mm | OK | -- | 21:13 | 2022-07-27 | 3.56
1375 | 51.4 | gf | 3.585 | mm | OK | -- | 21:13 | 2022-07-27 | 3.555
1376 | 51.3 | gf | 3.585 | mm | OK | -- | 21:13 | 2022-07-27 | 3.555
1377 | 51.3 | gf | 3.585 | mm | OK | -- | 21:13 | 2022-07-27 | 3.555
1378 | 51.3 | gf | 3.58 | mm | OK | -- | 21:13 | 2022-07-27 | 3.55
1379 | 51.3 | gf | 3.58 | mm | OK | -- | 21:13 | 2022-07-27 | 3.55
1380 | 51.3 | gf | 3.575 | mm | OK | -- | 21:13 | 2022-07-27 | 3.545
1381 | 51.2 | gf | 3.575 | mm | OK | -- | 21:13 | 2022-07-27 | 3.545
1382 | 51.2 | gf | 3.575 | mm | OK | -- | 21:13 | 2022-07-27 | 3.545
1383 | 51.2 | gf | 3.57 | mm | OK | -- | 21:13 | 2022-07-27 | 3.54
1384 | 51.2 | gf | 3.57 | mm | OK | -- | 21:13 | 2022-07-27 | 3.54
1385 | 51.2 | gf | 3.565 | mm | OK | -- | 21:13 | 2022-07-27 | 3.535
1386 | 51.1 | gf | 3.565 | mm | OK | -- | 21:13 | 2022-07-27 | 3.535
1387 | 51 | gf | 3.565 | mm | OK | -- | 21:13 | 2022-07-27 | 3.535
1388 | 51.1 | gf | 3.56 | mm | OK | -- | 21:13 | 2022-07-27 | 3.53
1389 | 51.1 | gf | 3.56 | mm | OK | -- | 21:13 | 2022-07-27 | 3.53
1390 | 51.1 | gf | 3.555 | mm | OK | -- | 21:13 | 2022-07-27 | 3.525
1391 | 51.1 | gf | 3.555 | mm | OK | -- | 21:13 | 2022-07-27 | 3.525
1392 | 51.1 | gf | 3.555 | mm | OK | -- | 21:13 | 2022-07-27 | 3.525
1393 | 51.1 | gf | 3.555 | mm | OK | -- | 21:13 | 2022-07-27 | 3.525
1394 | 51.1 | gf | 3.55 | mm | OK | -- | 21:13 | 2022-07-27 | 3.52
1395 | 51.1 | gf | 3.545 | mm | OK | -- | 21:13 | 2022-07-27 | 3.515
1396 | 51.1 | gf | 3.545 | mm | OK | -- | 21:13 | 2022-07-27 | 3.515
1397 | 51 | gf | 3.54 | mm | OK | -- | 21:13 | 2022-07-27 | 3.51
1398 | 50.9 | gf | 3.53 | mm | OK | -- | 21:13 | 2022-07-27 | 3.5
1399 | 50.9 | gf | 3.53 | mm | OK | -- | 21:13 | 2022-07-27 | 3.5
1400 | 50.9 | gf | 3.525 | mm | OK | -- | 21:13 | 2022-07-27 | 3.495
1401 | 50.9 | gf | 3.52 | mm | OK | -- | 21:13 | 2022-07-27 | 3.49
1402 | 50.8 | gf | 3.52 | mm | OK | -- | 21:13 | 2022-07-27 | 3.49
1403 | 50.9 | gf | 3.515 | mm | OK | -- | 21:13 | 2022-07-27 | 3.485
1404 | 50.9 | gf | 3.51 | mm | OK | -- | 21:13 | 2022-07-27 | 3.48
1405 | 50.9 | gf | 3.51 | mm | OK | -- | 21:13 | 2022-07-27 | 3.48
1406 | 50.9 | gf | 3.505 | mm | OK | -- | 21:13 | 2022-07-27 | 3.475
1407 | 50.9 | gf | 3.5 | mm | OK | -- | 21:13 | 2022-07-27 | 3.47
1408 | 50.9 | gf | 3.495 | mm | OK | -- | 21:13 | 2022-07-27 | 3.465
1409 | 50.9 | gf | 3.49 | mm | OK | -- | 21:13 | 2022-07-27 | 3.46
1410 | 50.8 | gf | 3.49 | mm | OK | -- | 21:13 | 2022-07-27 | 3.46
1411 | 50.8 | gf | 3.485 | mm | OK | -- | 21:13 | 2022-07-27 | 3.455
1412 | 50.8 | gf | 3.48 | mm | OK | -- | 21:13 | 2022-07-27 | 3.45
1413 | 50.8 | gf | 3.475 | mm | OK | -- | 21:13 | 2022-07-27 | 3.445
1414 | 50.8 | gf | 3.475 | mm | OK | -- | 21:13 | 2022-07-27 | 3.445
1415 | 50.8 | gf | 3.47 | mm | OK | -- | 21:13 | 2022-07-27 | 3.44
1416 | 50.8 | gf | 3.465 | mm | OK | -- | 21:13 | 2022-07-27 | 3.435
1417 | 50.8 | gf | 3.46 | mm | OK | -- | 21:13 | 2022-07-27 | 3.43
1418 | 50.8 | gf | 3.46 | mm | OK | -- | 21:13 | 2022-07-27 | 3.43
1419 | 50.8 | gf | 3.455 | mm | OK | -- | 21:13 | 2022-07-27 | 3.425
1420 | 50.8 | gf | 3.45 | mm | OK | -- | 21:13 | 2022-07-27 | 3.42
1421 | 50.7 | gf | 3.435 | mm | OK | -- | 21:13 | 2022-07-27 | 3.405
1422 | 50.6 | gf | 3.425 | mm | OK | -- | 21:13 | 2022-07-27 | 3.395
1423 | 50.6 | gf | 3.415 | mm | OK | -- | 21:13 | 2022-07-27 | 3.385
1424 | 50.7 | gf | 3.41 | mm | OK | -- | 21:13 | 2022-07-27 | 3.38
1425 | 50.6 | gf | 3.405 | mm | OK | -- | 21:13 | 2022-07-27 | 3.375
1426 | 50.5 | gf | 3.4 | mm | OK | -- | 21:13 | 2022-07-27 | 3.37
1427 | 50.5 | gf | 3.395 | mm | OK | -- | 21:13 | 2022-07-27 | 3.365
1428 | 50.5 | gf | 3.39 | mm | OK | -- | 21:13 | 2022-07-27 | 3.36
1429 | 50.5 | gf | 3.385 | mm | OK | -- | 21:13 | 2022-07-27 | 3.355
1430 | 50.5 | gf | 3.38 | mm | OK | -- | 21:13 | 2022-07-27 | 3.35
1431 | 50.5 | gf | 3.38 | mm | OK | -- | 21:13 | 2022-07-27 | 3.35
1432 | 50.5 | gf | 3.375 | mm | OK | -- | 21:13 | 2022-07-27 | 3.345
1433 | 50.4 | gf | 3.37 | mm | OK | -- | 21:13 | 2022-07-27 | 3.34
1434 | 50.4 | gf | 3.37 | mm | OK | -- | 21:13 | 2022-07-27 | 3.34
1435 | 50.3 | gf | 3.365 | mm | OK | -- | 21:13 | 2022-07-27 | 3.335
1436 | 50.3 | gf | 3.36 | mm | OK | -- | 21:13 | 2022-07-27 | 3.33
1437 | 50.2 | gf | 3.355 | mm | OK | -- | 21:13 | 2022-07-27 | 3.325
1438 | 50.2 | gf | 3.35 | mm | OK | -- | 21:13 | 2022-07-27 | 3.32
1439 | 50.2 | gf | 3.345 | mm | OK | -- | 21:13 | 2022-07-27 | 3.315
1440 | 50.1 | gf | 3.34 | mm | OK | -- | 21:13 | 2022-07-27 | 3.31
1441 | 50.1 | gf | 3.335 | mm | OK | -- | 21:13 | 2022-07-27 | 3.305
1442 | 50 | gf | 3.33 | mm | OK | -- | 21:13 | 2022-07-27 | 3.3
1443 | 50 | gf | 3.325 | mm | OK | -- | 21:13 | 2022-07-27 | 3.295
1444 | 49.9 | gf | 3.325 | mm | OK | -- | 21:13 | 2022-07-27 | 3.295
1445 | 50 | gf | 3.32 | mm | OK | -- | 21:13 | 2022-07-27 | 3.29
1446 | 50 | gf | 3.315 | mm | OK | -- | 21:13 | 2022-07-27 | 3.285
1447 | 50 | gf | 3.31 | mm | OK | -- | 21:13 | 2022-07-27 | 3.28
1448 | 50 | gf | 3.31 | mm | OK | -- | 21:13 | 2022-07-27 | 3.28
1449 | 50 | gf | 3.305 | mm | OK | -- | 21:13 | 2022-07-27 | 3.275
1450 | 50 | gf | 3.305 | mm | OK | -- | 21:13 | 2022-07-27 | 3.275
1451 | 49.9 | gf | 3.3 | mm | OK | -- | 21:13 | 2022-07-27 | 3.27
1452 | 49.9 | gf | 3.295 | mm | OK | -- | 21:13 | 2022-07-27 | 3.265
1453 | 49.9 | gf | 3.295 | mm | OK | -- | 21:13 | 2022-07-27 | 3.265
1454 | 49.9 | gf | 3.29 | mm | OK | -- | 21:13 | 2022-07-27 | 3.26
1455 | 49.9 | gf | 3.29 | mm | OK | -- | 21:13 | 2022-07-27 | 3.26
1456 | 49.9 | gf | 3.285 | mm | OK | -- | 21:13 | 2022-07-27 | 3.255
1457 | 49.9 | gf | 3.28 | mm | OK | -- | 21:13 | 2022-07-27 | 3.25
1458 | 49.9 | gf | 3.28 | mm | OK | -- | 21:13 | 2022-07-27 | 3.25
1459 | 50 | gf | 3.275 | mm | OK | -- | 21:13 | 2022-07-27 | 3.245
1460 | 49.9 | gf | 3.27 | mm | OK | -- | 21:13 | 2022-07-27 | 3.24
1461 | 49.9 | gf | 3.27 | mm | OK | -- | 21:13 | 2022-07-27 | 3.24
1462 | 49.9 | gf | 3.26 | mm | OK | -- | 21:13 | 2022-07-27 | 3.23
1463 | 49.8 | gf | 3.255 | mm | OK | -- | 21:13 | 2022-07-27 | 3.225
1464 | 49.8 | gf | 3.255 | mm | OK | -- | 21:13 | 2022-07-27 | 3.225
1465 | 49.8 | gf | 3.25 | mm | OK | -- | 21:13 | 2022-07-27 | 3.22
1466 | 49.8 | gf | 3.245 | mm | OK | -- | 21:13 | 2022-07-27 | 3.215
1467 | 49.7 | gf | 3.245 | mm | OK | -- | 21:13 | 2022-07-27 | 3.215
1468 | 49.7 | gf | 3.24 | mm | OK | -- | 21:13 | 2022-07-27 | 3.21
1469 | 49.7 | gf | 3.235 | mm | OK | -- | 21:13 | 2022-07-27 | 3.205
1470 | 49.7 | gf | 3.235 | mm | OK | -- | 21:13 | 2022-07-27 | 3.205
1471 | 49.7 | gf | 3.23 | mm | OK | -- | 21:13 | 2022-07-27 | 3.2
1472 | 49.6 | gf | 3.23 | mm | OK | -- | 21:13 | 2022-07-27 | 3.2
1473 | 49.6 | gf | 3.225 | mm | OK | -- | 21:14 | 2022-07-27 | 3.195
1474 | 49.6 | gf | 3.225 | mm | OK | -- | 21:14 | 2022-07-27 | 3.195
1475 | 49.5 | gf | 3.22 | mm | OK | -- | 21:14 | 2022-07-27 | 3.19
1476 | 49.5 | gf | 3.215 | mm | OK | -- | 21:14 | 2022-07-27 | 3.185
1477 | 49.4 | gf | 3.215 | mm | OK | -- | 21:14 | 2022-07-27 | 3.185
1478 | 49.4 | gf | 3.21 | mm | OK | -- | 21:14 | 2022-07-27 | 3.18
1479 | 49.3 | gf | 3.21 | mm | OK | -- | 21:14 | 2022-07-27 | 3.18
1480 | 49.3 | gf | 3.205 | mm | OK | -- | 21:14 | 2022-07-27 | 3.175
1481 | 49.3 | gf | 3.2 | mm | OK | -- | 21:14 | 2022-07-27 | 3.17
1482 | 49.3 | gf | 3.2 | mm | OK | -- | 21:14 | 2022-07-27 | 3.17
1483 | 49.3 | gf | 3.2 | mm | OK | -- | 21:14 | 2022-07-27 | 3.17
1484 | 49.2 | gf | 3.195 | mm | OK | -- | 21:14 | 2022-07-27 | 3.165
1485 | 49.2 | gf | 3.195 | mm | OK | -- | 21:14 | 2022-07-27 | 3.165
1486 | 49.2 | gf | 3.195 | mm | OK | -- | 21:14 | 2022-07-27 | 3.165
1487 | 49.2 | gf | 3.19 | mm | OK | -- | 21:14 | 2022-07-27 | 3.16
1488 | 49.2 | gf | 3.19 | mm | OK | -- | 21:14 | 2022-07-27 | 3.16
1489 | 49.3 | gf | 3.185 | mm | OK | -- | 21:14 | 2022-07-27 | 3.155
1490 | 49.2 | gf | 3.18 | mm | OK | -- | 21:14 | 2022-07-27 | 3.15
1491 | 49.2 | gf | 3.18 | mm | OK | -- | 21:14 | 2022-07-27 | 3.15
1492 | 49.2 | gf | 3.175 | mm | OK | -- | 21:14 | 2022-07-27 | 3.145
1493 | 49.2 | gf | 3.175 | mm | OK | -- | 21:14 | 2022-07-27 | 3.145
1494 | 49.2 | gf | 3.17 | mm | OK | -- | 21:14 | 2022-07-27 | 3.14
1495 | 49.1 | gf | 3.165 | mm | OK | -- | 21:14 | 2022-07-27 | 3.135
1496 | 49.1 | gf | 3.165 | mm | OK | -- | 21:14 | 2022-07-27 | 3.135
1497 | 49.1 | gf | 3.16 | mm | OK | -- | 21:14 | 2022-07-27 | 3.13
1498 | 49.1 | gf | 3.155 | mm | OK | -- | 21:14 | 2022-07-27 | 3.125
1499 | 49.1 | gf | 3.155 | mm | OK | -- | 21:14 | 2022-07-27 | 3.125
1500 | 49.2 | gf | 3.15 | mm | OK | -- | 21:14 | 2022-07-27 | 3.12
1501 | 49.2 | gf | 3.15 | mm | OK | -- | 21:14 | 2022-07-27 | 3.12
1502 | 49.2 | gf | 3.145 | mm | OK | -- | 21:14 | 2022-07-27 | 3.115
1503 | 49.2 | gf | 3.145 | mm | OK | -- | 21:14 | 2022-07-27 | 3.115
1504 | 49.2 | gf | 3.145 | mm | OK | -- | 21:14 | 2022-07-27 | 3.115
1505 | 49.2 | gf | 3.14 | mm | OK | -- | 21:14 | 2022-07-27 | 3.11
1506 | 49.3 | gf | 3.135 | mm | OK | -- | 21:14 | 2022-07-27 | 3.105
1507 | 49.3 | gf | 3.135 | mm | OK | -- | 21:14 | 2022-07-27 | 3.105
1508 | 49.3 | gf | 3.13 | mm | OK | -- | 21:14 | 2022-07-27 | 3.1
1509 | 49.3 | gf | 3.125 | mm | OK | -- | 21:14 | 2022-07-27 | 3.095
1510 | 49.3 | gf | 3.125 | mm | OK | -- | 21:14 | 2022-07-27 | 3.095
1511 | 49.3 | gf | 3.12 | mm | OK | -- | 21:14 | 2022-07-27 | 3.09
1512 | 49.3 | gf | 3.12 | mm | OK | -- | 21:14 | 2022-07-27 | 3.09
1513 | 49.3 | gf | 3.115 | mm | OK | -- | 21:14 | 2022-07-27 | 3.085
1514 | 49.3 | gf | 3.115 | mm | OK | -- | 21:14 | 2022-07-27 | 3.085
1515 | 49.2 | gf | 3.115 | mm | OK | -- | 21:14 | 2022-07-27 | 3.085
1516 | 49.2 | gf | 3.11 | mm | OK | -- | 21:14 | 2022-07-27 | 3.08
1517 | 49.2 | gf | 3.105 | mm | OK | -- | 21:14 | 2022-07-27 | 3.075
1518 | 49.2 | gf | 3.105 | mm | OK | -- | 21:14 | 2022-07-27 | 3.075
1519 | 49.2 | gf | 3.1 | mm | OK | -- | 21:14 | 2022-07-27 | 3.07
1520 | 49.2 | gf | 3.1 | mm | OK | -- | 21:14 | 2022-07-27 | 3.07
1521 | 49.2 | gf | 3.095 | mm | OK | -- | 21:14 | 2022-07-27 | 3.065
1522 | 49.2 | gf | 3.095 | mm | OK | -- | 21:14 | 2022-07-27 | 3.065
1523 | 49.2 | gf | 3.09 | mm | OK | -- | 21:14 | 2022-07-27 | 3.06
1524 | 49.2 | gf | 3.09 | mm | OK | -- | 21:14 | 2022-07-27 | 3.06
1525 | 49.2 | gf | 3.085 | mm | OK | -- | 21:14 | 2022-07-27 | 3.055
1526 | 49.2 | gf | 3.08 | mm | OK | -- | 21:14 | 2022-07-27 | 3.05
1527 | 49.2 | gf | 3.075 | mm | OK | -- | 21:14 | 2022-07-27 | 3.045
1528 | 49.2 | gf | 3.07 | mm | OK | -- | 21:14 | 2022-07-27 | 3.04
1529 | 49.2 | gf | 3.07 | mm | OK | -- | 21:14 | 2022-07-27 | 3.04
1530 | 49.2 | gf | 3.065 | mm | OK | -- | 21:14 | 2022-07-27 | 3.035
1531 | 49.2 | gf | 3.065 | mm | OK | -- | 21:14 | 2022-07-27 | 3.035
1532 | 49.1 | gf | 3.06 | mm | OK | -- | 21:14 | 2022-07-27 | 3.03
1533 | 49.1 | gf | 3.06 | mm | OK | -- | 21:14 | 2022-07-27 | 3.03
1534 | 49.1 | gf | 3.055 | mm | OK | -- | 21:14 | 2022-07-27 | 3.025
1535 | 49.1 | gf | 3.055 | mm | OK | -- | 21:14 | 2022-07-27 | 3.025
1536 | 49.1 | gf | 3.055 | mm | OK | -- | 21:14 | 2022-07-27 | 3.025
1537 | 49.1 | gf | 3.05 | mm | OK | -- | 21:14 | 2022-07-27 | 3.02
1538 | 49.1 | gf | 3.045 | mm | OK | -- | 21:14 | 2022-07-27 | 3.015
1539 | 49.1 | gf | 3.04 | mm | OK | -- | 21:14 | 2022-07-27 | 3.01
1540 | 49.1 | gf | 3.035 | mm | OK | -- | 21:14 | 2022-07-27 | 3.005
1541 | 48.9 | gf | 3.03 | mm | OK | -- | 21:14 | 2022-07-27 | 3
1542 | 48.8 | gf | 3.03 | mm | OK | -- | 21:14 | 2022-07-27 | 3
1543 | 48.9 | gf | 3.025 | mm | OK | -- | 21:14 | 2022-07-27 | 2.995
1544 | 48.8 | gf | 3.02 | mm | OK | -- | 21:14 | 2022-07-27 | 2.99
1545 | 48.8 | gf | 3.02 | mm | OK | -- | 21:14 | 2022-07-27 | 2.99
1546 | 48.8 | gf | 3.015 | mm | OK | -- | 21:14 | 2022-07-27 | 2.985
1547 | 48.8 | gf | 3.01 | mm | OK | -- | 21:14 | 2022-07-27 | 2.98
1548 | 48.8 | gf | 3 | mm | OK | -- | 21:14 | 2022-07-27 | 2.97
1549 | 48.8 | gf | 2.995 | mm | OK | -- | 21:14 | 2022-07-27 | 2.965
1550 | 48.7 | gf | 2.995 | mm | OK | -- | 21:14 | 2022-07-27 | 2.965
1551 | 48.7 | gf | 2.99 | mm | OK | -- | 21:14 | 2022-07-27 | 2.96
1552 | 48.7 | gf | 2.985 | mm | OK | -- | 21:14 | 2022-07-27 | 2.955
1553 | 48.7 | gf | 2.985 | mm | OK | -- | 21:14 | 2022-07-27 | 2.955
1554 | 48.7 | gf | 2.98 | mm | OK | -- | 21:14 | 2022-07-27 | 2.95
1555 | 48.7 | gf | 2.98 | mm | OK | -- | 21:14 | 2022-07-27 | 2.95
1556 | 48.7 | gf | 2.975 | mm | OK | -- | 21:14 | 2022-07-27 | 2.945
1557 | 48.7 | gf | 2.97 | mm | OK | -- | 21:14 | 2022-07-27 | 2.94
1558 | 48.7 | gf | 2.97 | mm | OK | -- | 21:14 | 2022-07-27 | 2.94
1559 | 48.6 | gf | 2.965 | mm | OK | -- | 21:14 | 2022-07-27 | 2.935
1560 | 48.6 | gf | 2.96 | mm | OK | -- | 21:14 | 2022-07-27 | 2.93
1561 | 48.6 | gf | 2.96 | mm | OK | -- | 21:14 | 2022-07-27 | 2.93
1562 | 48.6 | gf | 2.955 | mm | OK | -- | 21:14 | 2022-07-27 | 2.925
1563 | 48.6 | gf | 2.95 | mm | OK | -- | 21:14 | 2022-07-27 | 2.92
1564 | 48.5 | gf | 2.945 | mm | OK | -- | 21:14 | 2022-07-27 | 2.915
1565 | 48.5 | gf | 2.94 | mm | OK | -- | 21:14 | 2022-07-27 | 2.91
1566 | 48.5 | gf | 2.935 | mm | OK | -- | 21:14 | 2022-07-27 | 2.905
1567 | 48.6 | gf | 2.93 | mm | OK | -- | 21:14 | 2022-07-27 | 2.9
1568 | 48.5 | gf | 2.925 | mm | OK | -- | 21:14 | 2022-07-27 | 2.895
1569 | 48.5 | gf | 2.92 | mm | OK | -- | 21:14 | 2022-07-27 | 2.89
1570 | 48.4 | gf | 2.915 | mm | OK | -- | 21:14 | 2022-07-27 | 2.885
1571 | 48.3 | gf | 2.91 | mm | OK | -- | 21:14 | 2022-07-27 | 2.88
1572 | 48.3 | gf | 2.905 | mm | OK | -- | 21:14 | 2022-07-27 | 2.875
1573 | 48.3 | gf | 2.9 | mm | OK | -- | 21:14 | 2022-07-27 | 2.87
1574 | 48.4 | gf | 2.895 | mm | OK | -- | 21:14 | 2022-07-27 | 2.865
1575 | 48.4 | gf | 2.89 | mm | OK | -- | 21:14 | 2022-07-27 | 2.86
1576 | 48.4 | gf | 2.89 | mm | OK | -- | 21:14 | 2022-07-27 | 2.86
1577 | 48.4 | gf | 2.88 | mm | OK | -- | 21:14 | 2022-07-27 | 2.85
1578 | 48.3 | gf | 2.875 | mm | OK | -- | 21:14 | 2022-07-27 | 2.845
1579 | 48.3 | gf | 2.865 | mm | OK | -- | 21:14 | 2022-07-27 | 2.835
1580 | 48.3 | gf | 2.86 | mm | OK | -- | 21:14 | 2022-07-27 | 2.83
1581 | 48.3 | gf | 2.85 | mm | OK | -- | 21:14 | 2022-07-27 | 2.82
1582 | 48.2 | gf | 2.845 | mm | OK | -- | 21:14 | 2022-07-27 | 2.815
1583 | 48.2 | gf | 2.84 | mm | OK | -- | 21:14 | 2022-07-27 | 2.81
1584 | 48.2 | gf | 2.835 | mm | OK | -- | 21:14 | 2022-07-27 | 2.805
1585 | 48.1 | gf | 2.83 | mm | OK | -- | 21:14 | 2022-07-27 | 2.8
1586 | 48.1 | gf | 2.825 | mm | OK | -- | 21:14 | 2022-07-27 | 2.795
1587 | 48.1 | gf | 2.825 | mm | OK | -- | 21:14 | 2022-07-27 | 2.795
1588 | 48.1 | gf | 2.82 | mm | OK | -- | 21:14 | 2022-07-27 | 2.79
1589 | 48 | gf | 2.815 | mm | OK | -- | 21:14 | 2022-07-27 | 2.785
1590 | 47.9 | gf | 2.805 | mm | OK | -- | 21:14 | 2022-07-27 | 2.775
1591 | 47.9 | gf | 2.8 | mm | OK | -- | 21:14 | 2022-07-27 | 2.77
1592 | 48 | gf | 2.795 | mm | OK | -- | 21:14 | 2022-07-27 | 2.765
1593 | 47.9 | gf | 2.79 | mm | OK | -- | 21:14 | 2022-07-27 | 2.76
1594 | 47.9 | gf | 2.785 | mm | OK | -- | 21:14 | 2022-07-27 | 2.755
1595 | 47.9 | gf | 2.78 | mm | OK | -- | 21:14 | 2022-07-27 | 2.75
1596 | 47.8 | gf | 2.77 | mm | OK | -- | 21:14 | 2022-07-27 | 2.74
1597 | 47.7 | gf | 2.765 | mm | OK | -- | 21:14 | 2022-07-27 | 2.735
1598 | 47.7 | gf | 2.76 | mm | OK | -- | 21:14 | 2022-07-27 | 2.73
1599 | 47.7 | gf | 2.755 | mm | OK | -- | 21:14 | 2022-07-27 | 2.725
1600 | 47.7 | gf | 2.75 | mm | OK | -- | 21:14 | 2022-07-27 | 2.72
1601 | 47.7 | gf | 2.745 | mm | OK | -- | 21:14 | 2022-07-27 | 2.715
1602 | 47.8 | gf | 2.74 | mm | OK | -- | 21:14 | 2022-07-27 | 2.71
1603 | 47.7 | gf | 2.73 | mm | OK | -- | 21:14 | 2022-07-27 | 2.7
1604 | 47.7 | gf | 2.725 | mm | OK | -- | 21:14 | 2022-07-27 | 2.695
1605 | 47.7 | gf | 2.725 | mm | OK | -- | 21:14 | 2022-07-27 | 2.695
1606 | 47.6 | gf | 2.72 | mm | OK | -- | 21:14 | 2022-07-27 | 2.69
1607 | 47.6 | gf | 2.715 | mm | OK | -- | 21:14 | 2022-07-27 | 2.685
1608 | 47.5 | gf | 2.715 | mm | OK | -- | 21:14 | 2022-07-27 | 2.685
1609 | 47.5 | gf | 2.71 | mm | OK | -- | 21:14 | 2022-07-27 | 2.68
1610 | 47.5 | gf | 2.705 | mm | OK | -- | 21:14 | 2022-07-27 | 2.675
1611 | 47.4 | gf | 2.7 | mm | OK | -- | 21:14 | 2022-07-27 | 2.67
1612 | 47.3 | gf | 2.7 | mm | OK | -- | 21:14 | 2022-07-27 | 2.67
1613 | 47.3 | gf | 2.695 | mm | OK | -- | 21:14 | 2022-07-27 | 2.665
1614 | 47.3 | gf | 2.69 | mm | OK | -- | 21:14 | 2022-07-27 | 2.66
1615 | 47.3 | gf | 2.69 | mm | OK | -- | 21:14 | 2022-07-27 | 2.66
1616 | 47.3 | gf | 2.685 | mm | OK | -- | 21:14 | 2022-07-27 | 2.655
1617 | 47.3 | gf | 2.68 | mm | OK | -- | 21:14 | 2022-07-27 | 2.65
1618 | 47.3 | gf | 2.675 | mm | OK | -- | 21:14 | 2022-07-27 | 2.645
1619 | 47.3 | gf | 2.675 | mm | OK | -- | 21:14 | 2022-07-27 | 2.645
1620 | 47.3 | gf | 2.67 | mm | OK | -- | 21:14 | 2022-07-27 | 2.64
1621 | 47.2 | gf | 2.67 | mm | OK | -- | 21:14 | 2022-07-27 | 2.64
1622 | 47.2 | gf | 2.665 | mm | OK | -- | 21:14 | 2022-07-27 | 2.635
1623 | 47.2 | gf | 2.66 | mm | OK | -- | 21:14 | 2022-07-27 | 2.63
1624 | 47.3 | gf | 2.655 | mm | OK | -- | 21:14 | 2022-07-27 | 2.625
1625 | 47.3 | gf | 2.655 | mm | OK | -- | 21:14 | 2022-07-27 | 2.625
1626 | 47.3 | gf | 2.655 | mm | OK | -- | 21:14 | 2022-07-27 | 2.625
1627 | 47.3 | gf | 2.65 | mm | OK | -- | 21:14 | 2022-07-27 | 2.62
1628 | 47.2 | gf | 2.645 | mm | OK | -- | 21:14 | 2022-07-27 | 2.615
1629 | 47.2 | gf | 2.64 | mm | OK | -- | 21:14 | 2022-07-27 | 2.61
1630 | 47.2 | gf | 2.64 | mm | OK | -- | 21:14 | 2022-07-27 | 2.61
1631 | 47.2 | gf | 2.635 | mm | OK | -- | 21:14 | 2022-07-27 | 2.605
1632 | 47.2 | gf | 2.635 | mm | OK | -- | 21:14 | 2022-07-27 | 2.605
1633 | 47.2 | gf | 2.63 | mm | OK | -- | 21:14 | 2022-07-27 | 2.6
1634 | 47.2 | gf | 2.63 | mm | OK | -- | 21:14 | 2022-07-27 | 2.6
1635 | 47.2 | gf | 2.63 | mm | OK | -- | 21:14 | 2022-07-27 | 2.6
1636 | 47.1 | gf | 2.625 | mm | OK | -- | 21:14 | 2022-07-27 | 2.595
1637 | 47.1 | gf | 2.625 | mm | OK | -- | 21:14 | 2022-07-27 | 2.595
1638 | 47.1 | gf | 2.62 | mm | OK | -- | 21:14 | 2022-07-27 | 2.59
1639 | 47.1 | gf | 2.62 | mm | OK | -- | 21:14 | 2022-07-27 | 2.59
1640 | 46.9 | gf | 2.615 | mm | OK | -- | 21:14 | 2022-07-27 | 2.585
1641 | 47 | gf | 2.61 | mm | OK | -- | 21:14 | 2022-07-27 | 2.58
1642 | 46.9 | gf | 2.6 | mm | OK | -- | 21:14 | 2022-07-27 | 2.57
1643 | 47 | gf | 2.595 | mm | OK | -- | 21:14 | 2022-07-27 | 2.565
1644 | 46.9 | gf | 2.595 | mm | OK | -- | 21:14 | 2022-07-27 | 2.565
1645 | 46.9 | gf | 2.59 | mm | OK | -- | 21:14 | 2022-07-27 | 2.56
1646 | 46.8 | gf | 2.59 | mm | OK | -- | 21:14 | 2022-07-27 | 2.56
1647 | 46.8 | gf | 2.585 | mm | OK | -- | 21:14 | 2022-07-27 | 2.555
1648 | 46.7 | gf | 2.58 | mm | OK | -- | 21:14 | 2022-07-27 | 2.55
1649 | 46.7 | gf | 2.575 | mm | OK | -- | 21:14 | 2022-07-27 | 2.545
1650 | 46.8 | gf | 2.575 | mm | OK | -- | 21:14 | 2022-07-27 | 2.545
1651 | 46.7 | gf | 2.57 | mm | OK | -- | 21:14 | 2022-07-27 | 2.54
1652 | 46.8 | gf | 2.57 | mm | OK | -- | 21:14 | 2022-07-27 | 2.54
1653 | 46.8 | gf | 2.565 | mm | OK | -- | 21:14 | 2022-07-27 | 2.535
1654 | 46.8 | gf | 2.565 | mm | OK | -- | 21:14 | 2022-07-27 | 2.535
1655 | 46.7 | gf | 2.56 | mm | OK | -- | 21:14 | 2022-07-27 | 2.53
1656 | 46.7 | gf | 2.555 | mm | OK | -- | 21:14 | 2022-07-27 | 2.525
1657 | 46.7 | gf | 2.55 | mm | OK | -- | 21:14 | 2022-07-27 | 2.52
1658 | 46.7 | gf | 2.55 | mm | OK | -- | 21:14 | 2022-07-27 | 2.52
1659 | 46.7 | gf | 2.55 | mm | OK | -- | 21:14 | 2022-07-27 | 2.52
1660 | 46.7 | gf | 2.545 | mm | OK | -- | 21:14 | 2022-07-27 | 2.515
1661 | 46.7 | gf | 2.545 | mm | OK | -- | 21:14 | 2022-07-27 | 2.515
1662 | 46.6 | gf | 2.54 | mm | OK | -- | 21:14 | 2022-07-27 | 2.51
1663 | 46.6 | gf | 2.54 | mm | OK | -- | 21:14 | 2022-07-27 | 2.51
1664 | 46.7 | gf | 2.535 | mm | OK | -- | 21:14 | 2022-07-27 | 2.505
1665 | 46.7 | gf | 2.53 | mm | OK | -- | 21:14 | 2022-07-27 | 2.5
1666 | 46.7 | gf | 2.53 | mm | OK | -- | 21:14 | 2022-07-27 | 2.5
1667 | 46.7 | gf | 2.525 | mm | OK | -- | 21:14 | 2022-07-27 | 2.495
1668 | 46.6 | gf | 2.52 | mm | OK | -- | 21:14 | 2022-07-27 | 2.49
1669 | 46.6 | gf | 2.515 | mm | OK | -- | 21:14 | 2022-07-27 | 2.485
1670 | 46.6 | gf | 2.51 | mm | OK | -- | 21:14 | 2022-07-27 | 2.48
1671 | 46.6 | gf | 2.51 | mm | OK | -- | 21:14 | 2022-07-27 | 2.48
1672 | 46.5 | gf | 2.505 | mm | OK | -- | 21:14 | 2022-07-27 | 2.475
1673 | 46.5 | gf | 2.505 | mm | OK | -- | 21:14 | 2022-07-27 | 2.475
1674 | 46.5 | gf | 2.505 | mm | OK | -- | 21:14 | 2022-07-27 | 2.475
1675 | 46.6 | gf | 2.5 | mm | OK | -- | 21:14 | 2022-07-27 | 2.47
1676 | 46.5 | gf | 2.5 | mm | OK | -- | 21:14 | 2022-07-27 | 2.47
1677 | 46.5 | gf | 2.495 | mm | OK | -- | 21:14 | 2022-07-27 | 2.465
1678 | 46.5 | gf | 2.49 | mm | OK | -- | 21:14 | 2022-07-27 | 2.46
1679 | 46.7 | gf | 2.49 | mm | OK | -- | 21:14 | 2022-07-27 | 2.46
1680 | 46.7 | gf | 2.49 | mm | OK | -- | 21:14 | 2022-07-27 | 2.46
1681 | 46.8 | gf | 2.49 | mm | OK | -- | 21:14 | 2022-07-27 | 2.46
1682 | 46.9 | gf | 2.49 | mm | OK | -- | 21:14 | 2022-07-27 | 2.46
1683 | 47 | gf | 2.49 | mm | OK | -- | 21:14 | 2022-07-27 | 2.46
1684 | 47.3 | gf | 2.49 | mm | OK | -- | 21:14 | 2022-07-27 | 2.46
1685 | 47.6 | gf | 2.49 | mm | OK | -- | 21:14 | 2022-07-27 | 2.46
1686 | 48.2 | gf | 2.49 | mm | OK | -- | 21:14 | 2022-07-27 | 2.46
1687 | 48.3 | gf | 2.495 | mm | OK | -- | 21:14 | 2022-07-27 | 2.465
1688 | 48.4 | gf | 2.495 | mm | OK | -- | 21:14 | 2022-07-27 | 2.465
1689 | 48.5 | gf | 2.495 | mm | OK | -- | 21:14 | 2022-07-27 | 2.465
1690 | 48.6 | gf | 2.495 | mm | OK | -- | 21:14 | 2022-07-27 | 2.465
1691 | 48.7 | gf | 2.495 | mm | OK | -- | 21:14 | 2022-07-27 | 2.465
1692 | 48.6 | gf | 2.495 | mm | OK | -- | 21:14 | 2022-07-27 | 2.465
1693 | 48.6 | gf | 2.495 | mm | OK | -- | 21:14 | 2022-07-27 | 2.465
1694 | 48.7 | gf | 2.495 | mm | OK | -- | 21:14 | 2022-07-27 | 2.465
1695 | 48.5 | gf | 2.495 | mm | OK | -- | 21:14 | 2022-07-27 | 2.465
1696 | 48.6 | gf | 2.495 | mm | OK | -- | 21:14 | 2022-07-27 | 2.465
1697 | 48.5 | gf | 2.495 | mm | OK | -- | 21:14 | 2022-07-27 | 2.465
1698 | 48.5 | gf | 2.495 | mm | OK | -- | 21:14 | 2022-07-27 | 2.465
1699 | 48.4 | gf | 2.495 | mm | OK | -- | 21:14 | 2022-07-27 | 2.465
1700 | 48.4 | gf | 2.495 | mm | OK | -- | 21:14 | 2022-07-27 | 2.465
1701 | 48.3 | gf | 2.495 | mm | OK | -- | 21:14 | 2022-07-27 | 2.465
1702 | 48.2 | gf | 2.495 | mm | OK | -- | 21:14 | 2022-07-27 | 2.465
1703 | 48.1 | gf | 2.495 | mm | OK | -- | 21:14 | 2022-07-27 | 2.465
1704 | 48.2 | gf | 2.495 | mm | OK | -- | 21:14 | 2022-07-27 | 2.465
1705 | 48.2 | gf | 2.495 | mm | OK | -- | 21:14 | 2022-07-27 | 2.465
1706 | 48.2 | gf | 2.495 | mm | OK | -- | 21:14 | 2022-07-27 | 2.465
1707 | 48.3 | gf | 2.495 | mm | OK | -- | 21:14 | 2022-07-27 | 2.465
1708 | 47.9 | gf | 2.495 | mm | OK | -- | 21:14 | 2022-07-27 | 2.465
1709 | 47.6 | gf | 2.495 | mm | OK | -- | 21:14 | 2022-07-27 | 2.465
1710 | 47.2 | gf | 2.495 | mm | OK | -- | 21:14 | 2022-07-27 | 2.465
1711 | 46.8 | gf | 2.49 | mm | OK | -- | 21:14 | 2022-07-27 | 2.46
1712 | 46.3 | gf | 2.49 | mm | OK | -- | 21:14 | 2022-07-27 | 2.46
1713 | 46.3 | gf | 2.49 | mm | OK | -- | 21:14 | 2022-07-27 | 2.46
1714 | 46.4 | gf | 2.49 | mm | OK | -- | 21:14 | 2022-07-27 | 2.46
1715 | 46.4 | gf | 2.49 | mm | OK | -- | 21:14 | 2022-07-27 | 2.46
1716 | 46.5 | gf | 2.49 | mm | OK | -- | 21:14 | 2022-07-27 | 2.46
1717 | 46.4 | gf | 2.485 | mm | OK | -- | 21:14 | 2022-07-27 | 2.455
1718 | 46.4 | gf | 2.485 | mm | OK | -- | 21:14 | 2022-07-27 | 2.455
1719 | 46.4 | gf | 2.485 | mm | OK | -- | 21:14 | 2022-07-27 | 2.455
1720 | 46.4 | gf | 2.485 | mm | OK | -- | 21:14 | 2022-07-27 | 2.455
1721 | 46.4 | gf | 2.485 | mm | OK | -- | 21:14 | 2022-07-27 | 2.455
1722 | 46.4 | gf | 2.48 | mm | OK | -- | 21:14 | 2022-07-27 | 2.45
1723 | 46.4 | gf | 2.48 | mm | OK | -- | 21:14 | 2022-07-27 | 2.45
1724 | 46.4 | gf | 2.48 | mm | OK | -- | 21:14 | 2022-07-27 | 2.45
1725 | 46.4 | gf | 2.48 | mm | OK | -- | 21:14 | 2022-07-27 | 2.45
1726 | 46.4 | gf | 2.48 | mm | OK | -- | 21:14 | 2022-07-27 | 2.45
1727 | 46.4 | gf | 2.475 | mm | OK | -- | 21:14 | 2022-07-27 | 2.445
1728 | 46.4 | gf | 2.475 | mm | OK | -- | 21:14 | 2022-07-27 | 2.445
1729 | 46.4 | gf | 2.47 | mm | OK | -- | 21:14 | 2022-07-27 | 2.44
1730 | 46.4 | gf | 2.47 | mm | OK | -- | 21:14 | 2022-07-27 | 2.44
1731 | 46.4 | gf | 2.465 | mm | OK | -- | 21:14 | 2022-07-27 | 2.435
1732 | 46.4 | gf | 2.465 | mm | OK | -- | 21:14 | 2022-07-27 | 2.435
1733 | 46.4 | gf | 2.46 | mm | OK | -- | 21:14 | 2022-07-27 | 2.43
1734 | 46.4 | gf | 2.46 | mm | OK | -- | 21:14 | 2022-07-27 | 2.43
1735 | 46.4 | gf | 2.455 | mm | OK | -- | 21:14 | 2022-07-27 | 2.425
1736 | 46.3 | gf | 2.45 | mm | OK | -- | 21:14 | 2022-07-27 | 2.42
1737 | 46.3 | gf | 2.445 | mm | OK | -- | 21:14 | 2022-07-27 | 2.415
1738 | 46.2 | gf | 2.44 | mm | OK | -- | 21:14 | 2022-07-27 | 2.41
1739 | 45.8 | gf | 2.43 | mm | OK | -- | 21:14 | 2022-07-27 | 2.4
1740 | 45.2 | gf | 2.425 | mm | OK | -- | 21:14 | 2022-07-27 | 2.395
1741 | 44.1 | gf | 2.405 | mm | OK | -- | 21:14 | 2022-07-27 | 2.375
1742 | 43.9 | gf | 2.385 | mm | OK | -- | 21:14 | 2022-07-27 | 2.355
1743 | 43.9 | gf | 2.37 | mm | OK | -- | 21:14 | 2022-07-27 | 2.34
1744 | 44.1 | gf | 2.365 | mm | OK | -- | 21:14 | 2022-07-27 | 2.335
1745 | 44.1 | gf | 2.36 | mm | OK | -- | 21:14 | 2022-07-27 | 2.33
1746 | 44.1 | gf | 2.36 | mm | OK | -- | 21:14 | 2022-07-27 | 2.33
1747 | 44 | gf | 2.36 | mm | OK | -- | 21:14 | 2022-07-27 | 2.33
1748 | 44 | gf | 2.35 | mm | OK | -- | 21:14 | 2022-07-27 | 2.32
1749 | 44.1 | gf | 2.35 | mm | OK | -- | 21:14 | 2022-07-27 | 2.32
1750 | 44 | gf | 2.345 | mm | OK | -- | 21:14 | 2022-07-27 | 2.315
1751 | 43.9 | gf | 2.335 | mm | OK | -- | 21:14 | 2022-07-27 | 2.305
1752 | 43.9 | gf | 2.32 | mm | OK | -- | 21:14 | 2022-07-27 | 2.29
1753 | 43.8 | gf | 2.305 | mm | OK | -- | 21:14 | 2022-07-27 | 2.275
1754 | 43.9 | gf | 2.3 | mm | OK | -- | 21:14 | 2022-07-27 | 2.27
1755 | 43.9 | gf | 2.3 | mm | OK | -- | 21:14 | 2022-07-27 | 2.27
1756 | 44 | gf | 2.3 | mm | OK | -- | 21:14 | 2022-07-27 | 2.27
1757 | 44.1 | gf | 2.3 | mm | OK | -- | 21:14 | 2022-07-27 | 2.27
1758 | 44.5 | gf | 2.3 | mm | OK | -- | 21:14 | 2022-07-27 | 2.27
1759 | 44.5 | gf | 2.3 | mm | OK | -- | 21:14 | 2022-07-27 | 2.27
1760 | 44.6 | gf | 2.3 | mm | OK | -- | 21:14 | 2022-07-27 | 2.27
1761 | 44.6 | gf | 2.3 | mm | OK | -- | 21:14 | 2022-07-27 | 2.27
1762 | 44.8 | gf | 2.3 | mm | OK | -- | 21:14 | 2022-07-27 | 2.27
1763 | 44.8 | gf | 2.3 | mm | OK | -- | 21:14 | 2022-07-27 | 2.27
1764 | 44.8 | gf | 2.3 | mm | OK | -- | 21:14 | 2022-07-27 | 2.27
1765 | 44.6 | gf | 2.3 | mm | OK | -- | 21:14 | 2022-07-27 | 2.27
1766 | 44.5 | gf | 2.3 | mm | OK | -- | 21:14 | 2022-07-27 | 2.27
1767 | 44.5 | gf | 2.3 | mm | OK | -- | 21:14 | 2022-07-27 | 2.27
1768 | 44.4 | gf | 2.3 | mm | OK | -- | 21:14 | 2022-07-27 | 2.27
1769 | 44.3 | gf | 2.3 | mm | OK | -- | 21:14 | 2022-07-27 | 2.27
1770 | 44.2 | gf | 2.3 | mm | OK | -- | 21:14 | 2022-07-27 | 2.27
1771 | 44.2 | gf | 2.3 | mm | OK | -- | 21:14 | 2022-07-27 | 2.27
1772 | 44 | gf | 2.3 | mm | OK | -- | 21:14 | 2022-07-27 | 2.27
1773 | 43.8 | gf | 2.3 | mm | OK | -- | 21:14 | 2022-07-27 | 2.27
1774 | 43.8 | gf | 2.3 | mm | OK | -- | 21:14 | 2022-07-27 | 2.27
1775 | 43.9 | gf | 2.3 | mm | OK | -- | 21:14 | 2022-07-27 | 2.27
1776 | 43.8 | gf | 2.295 | mm | OK | -- | 21:14 | 2022-07-27 | 2.265
1777 | 43.9 | gf | 2.295 | mm | OK | -- | 21:14 | 2022-07-27 | 2.265
1778 | 43.8 | gf | 2.29 | mm | OK | -- | 21:14 | 2022-07-27 | 2.26
1779 | 43.9 | gf | 2.29 | mm | OK | -- | 21:14 | 2022-07-27 | 2.26
1780 | 43.7 | gf | 2.29 | mm | OK | -- | 21:14 | 2022-07-27 | 2.26
1781 | 43.7 | gf | 2.285 | mm | OK | -- | 21:14 | 2022-07-27 | 2.255
1782 | 43.8 | gf | 2.285 | mm | OK | -- | 21:14 | 2022-07-27 | 2.255
1783 | 43.7 | gf | 2.28 | mm | OK | -- | 21:14 | 2022-07-27 | 2.25
1784 | 43.6 | gf | 2.28 | mm | OK | -- | 21:14 | 2022-07-27 | 2.25
1785 | 43.4 | gf | 2.275 | mm | OK | -- | 21:14 | 2022-07-27 | 2.245
1786 | 42.9 | gf | 2.265 | mm | OK | -- | 21:14 | 2022-07-27 | 2.235
1787 | 42.6 | gf | 2.255 | mm | OK | -- | 21:14 | 2022-07-27 | 2.225
1788 | 42.3 | gf | 2.25 | mm | OK | -- | 21:14 | 2022-07-27 | 2.22
1789 | 41.6 | gf | 2.24 | mm | OK | -- | 21:14 | 2022-07-27 | 2.21
1790 | 41 | gf | 2.235 | mm | OK | -- | 21:14 | 2022-07-27 | 2.205
1791 | 40.6 | gf | 2.23 | mm | OK | -- | 21:14 | 2022-07-27 | 2.2
1792 | 40.3 | gf | 2.225 | mm | OK | -- | 21:14 | 2022-07-27 | 2.195
1793 | 40 | gf | 2.22 | mm | OK | -- | 21:14 | 2022-07-27 | 2.19
1794 | 39.7 | gf | 2.22 | mm | OK | -- | 21:14 | 2022-07-27 | 2.19
1795 | 39.5 | gf | 2.215 | mm | OK | -- | 21:14 | 2022-07-27 | 2.185
1796 | 39.2 | gf | 2.21 | mm | OK | -- | 21:14 | 2022-07-27 | 2.18
1797 | 38.9 | gf | 2.21 | mm | OK | -- | 21:14 | 2022-07-27 | 2.18
1798 | 38.6 | gf | 2.205 | mm | OK | -- | 21:14 | 2022-07-27 | 2.175
1799 | 38.1 | gf | 2.2 | mm | OK | -- | 21:14 | 2022-07-27 | 2.17
1800 | 37.8 | gf | 2.195 | mm | OK | -- | 21:14 | 2022-07-27 | 2.165
1801 | 37.3 | gf | 2.19 | mm | OK | -- | 21:14 | 2022-07-27 | 2.16
1802 | 37 | gf | 2.185 | mm | OK | -- | 21:14 | 2022-07-27 | 2.155
1803 | 36.7 | gf | 2.18 | mm | OK | -- | 21:14 | 2022-07-27 | 2.15
1804 | 36.5 | gf | 2.18 | mm | OK | -- | 21:14 | 2022-07-27 | 2.15
1805 | 36.3 | gf | 2.175 | mm | OK | -- | 21:14 | 2022-07-27 | 2.145
1806 | 36.2 | gf | 2.175 | mm | OK | -- | 21:14 | 2022-07-27 | 2.145
1807 | 35.9 | gf | 2.17 | mm | OK | -- | 21:14 | 2022-07-27 | 2.14
1808 | 35.7 | gf | 2.17 | mm | OK | -- | 21:14 | 2022-07-27 | 2.14
1809 | 35.6 | gf | 2.165 | mm | OK | -- | 21:14 | 2022-07-27 | 2.135
1810 | 35.4 | gf | 2.165 | mm | OK | -- | 21:14 | 2022-07-27 | 2.135
1811 | 35.2 | gf | 2.165 | mm | OK | -- | 21:14 | 2022-07-27 | 2.135
1812 | 34.9 | gf | 2.16 | mm | OK | -- | 21:14 | 2022-07-27 | 2.13
1813 | 34.6 | gf | 2.155 | mm | OK | -- | 21:14 | 2022-07-27 | 2.125
1814 | 34.3 | gf | 2.15 | mm | OK | -- | 21:14 | 2022-07-27 | 2.12
1815 | 33.9 | gf | 2.145 | mm | OK | -- | 21:14 | 2022-07-27 | 2.115
1816 | 33.6 | gf | 2.14 | mm | OK | -- | 21:14 | 2022-07-27 | 2.11
1817 | 33.3 | gf | 2.135 | mm | OK | -- | 21:14 | 2022-07-27 | 2.105
1818 | 32.9 | gf | 2.135 | mm | OK | -- | 21:14 | 2022-07-27 | 2.105
1819 | 32.5 | gf | 2.13 | mm | OK | -- | 21:14 | 2022-07-27 | 2.1
1820 | 32.2 | gf | 2.125 | mm | OK | -- | 21:14 | 2022-07-27 | 2.095
1821 | 32.1 | gf | 2.12 | mm | OK | -- | 21:14 | 2022-07-27 | 2.09
1822 | 31.9 | gf | 2.115 | mm | OK | -- | 21:14 | 2022-07-27 | 2.085
1823 | 31.9 | gf | 2.11 | mm | OK | -- | 21:14 | 2022-07-27 | 2.08
1824 | 31.7 | gf | 2.11 | mm | OK | -- | 21:14 | 2022-07-27 | 2.08
1825 | 31.6 | gf | 2.105 | mm | OK | -- | 21:14 | 2022-07-27 | 2.075
1826 | 31.4 | gf | 2.095 | mm | OK | -- | 21:14 | 2022-07-27 | 2.065
1827 | 31.5 | gf | 2.09 | mm | OK | -- | 21:14 | 2022-07-27 | 2.06
1828 | 31.5 | gf | 2.09 | mm | OK | -- | 21:14 | 2022-07-27 | 2.06
1829 | 31.5 | gf | 2.085 | mm | OK | -- | 21:14 | 2022-07-27 | 2.055
1830 | 31.5 | gf | 2.085 | mm | OK | -- | 21:14 | 2022-07-27 | 2.055
1831 | 31.4 | gf | 2.08 | mm | OK | -- | 21:14 | 2022-07-27 | 2.05
1832 | 31.3 | gf | 2.075 | mm | OK | -- | 21:14 | 2022-07-27 | 2.045
1833 | 31.4 | gf | 2.07 | mm | OK | -- | 21:14 | 2022-07-27 | 2.04
1834 | 31.4 | gf | 2.065 | mm | OK | -- | 21:14 | 2022-07-27 | 2.035
1835 | 31.4 | gf | 2.06 | mm | OK | -- | 21:14 | 2022-07-27 | 2.03
1836 | 31.3 | gf | 2.055 | mm | OK | -- | 21:14 | 2022-07-27 | 2.025
1837 | 31.2 | gf | 2.05 | mm | OK | -- | 21:14 | 2022-07-27 | 2.02
1838 | 31.2 | gf | 2.045 | mm | OK | -- | 21:14 | 2022-07-27 | 2.015
1839 | 31.2 | gf | 2.04 | mm | OK | -- | 21:14 | 2022-07-27 | 2.01
1840 | 31.1 | gf | 2.035 | mm | OK | -- | 21:14 | 2022-07-27 | 2.005
1841 | 31.2 | gf | 2.03 | mm | OK | -- | 21:14 | 2022-07-27 | 2
1842 | 31.2 | gf | 2.03 | mm | OK | -- | 21:14 | 2022-07-27 | 2
1843 | 31.1 | gf | 2.025 | mm | OK | -- | 21:14 | 2022-07-27 | 1.995
1844 | 31.2 | gf | 2.02 | mm | OK | -- | 21:14 | 2022-07-27 | 1.99
1845 | 31.2 | gf | 2.015 | mm | OK | -- | 21:14 | 2022-07-27 | 1.985
1846 | 31.2 | gf | 2.015 | mm | OK | -- | 21:14 | 2022-07-27 | 1.985
1847 | 31 | gf | 2.01 | mm | OK | -- | 21:14 | 2022-07-27 | 1.98
1848 | 31 | gf | 2.01 | mm | OK | -- | 21:14 | 2022-07-27 | 1.98
1849 | 30.9 | gf | 2.005 | mm | OK | -- | 21:14 | 2022-07-27 | 1.975
1850 | 30.8 | gf | 2.005 | mm | OK | -- | 21:14 | 2022-07-27 | 1.975
1851 | 30.7 | gf | 2 | mm | OK | -- | 21:14 | 2022-07-27 | 1.97
1852 | 30.8 | gf | 1.995 | mm | OK | -- | 21:14 | 2022-07-27 | 1.965
1853 | 30.8 | gf | 1.99 | mm | OK | -- | 21:14 | 2022-07-27 | 1.96
1854 | 30.9 | gf | 1.985 | mm | OK | -- | 21:14 | 2022-07-27 | 1.955
1855 | 30.9 | gf | 1.985 | mm | OK | -- | 21:14 | 2022-07-27 | 1.955
1856 | 30.8 | gf | 1.98 | mm | OK | -- | 21:14 | 2022-07-27 | 1.95
1857 | 30.9 | gf | 1.98 | mm | OK | -- | 21:14 | 2022-07-27 | 1.95
1858 | 30.8 | gf | 1.975 | mm | OK | -- | 21:14 | 2022-07-27 | 1.945
1859 | 30.7 | gf | 1.97 | mm | OK | -- | 21:14 | 2022-07-27 | 1.94
1860 | 30.7 | gf | 1.965 | mm | OK | -- | 21:14 | 2022-07-27 | 1.935
1861 | 30.8 | gf | 1.96 | mm | OK | -- | 21:14 | 2022-07-27 | 1.93
1862 | 30.8 | gf | 1.96 | mm | OK | -- | 21:14 | 2022-07-27 | 1.93
1863 | 30.7 | gf | 1.955 | mm | OK | -- | 21:14 | 2022-07-27 | 1.925
1864 | 30.5 | gf | 1.95 | mm | OK | -- | 21:14 | 2022-07-27 | 1.92
1865 | 30.6 | gf | 1.95 | mm | OK | -- | 21:14 | 2022-07-27 | 1.92
1866 | 30.4 | gf | 1.945 | mm | OK | -- | 21:14 | 2022-07-27 | 1.915
1867 | 30.3 | gf | 1.94 | mm | OK | -- | 21:14 | 2022-07-27 | 1.91
1868 | 30.5 | gf | 1.935 | mm | OK | -- | 21:14 | 2022-07-27 | 1.905
1869 | 30.6 | gf | 1.93 | mm | OK | -- | 21:14 | 2022-07-27 | 1.9
1870 | 30.7 | gf | 1.93 | mm | OK | -- | 21:14 | 2022-07-27 | 1.9
1871 | 30.7 | gf | 1.925 | mm | OK | -- | 21:14 | 2022-07-27 | 1.895
1872 | 30.6 | gf | 1.92 | mm | OK | -- | 21:14 | 2022-07-27 | 1.89
1873 | 30.1 | gf | 1.915 | mm | OK | -- | 21:14 | 2022-07-27 | 1.885
1874 | 30.2 | gf | 1.91 | mm | OK | -- | 21:14 | 2022-07-27 | 1.88
1875 | 30.1 | gf | 1.905 | mm | OK | -- | 21:14 | 2022-07-27 | 1.875
1876 | 30 | gf | 1.9 | mm | OK | -- | 21:14 | 2022-07-27 | 1.87
1877 | 30.1 | gf | 1.895 | mm | OK | -- | 21:14 | 2022-07-27 | 1.865
1878 | 30.2 | gf | 1.89 | mm | OK | -- | 21:14 | 2022-07-27 | 1.86
1879 | 30.2 | gf | 1.885 | mm | OK | -- | 21:14 | 2022-07-27 | 1.855
1880 | 30.1 | gf | 1.88 | mm | OK | -- | 21:14 | 2022-07-27 | 1.85
1881 | 30.1 | gf | 1.875 | mm | OK | -- | 21:14 | 2022-07-27 | 1.845
1882 | 29.9 | gf | 1.87 | mm | OK | -- | 21:14 | 2022-07-27 | 1.84
1883 | 29.8 | gf | 1.87 | mm | OK | -- | 21:14 | 2022-07-27 | 1.84
1884 | 29.7 | gf | 1.865 | mm | OK | -- | 21:14 | 2022-07-27 | 1.835
1885 | 29.8 | gf | 1.855 | mm | OK | -- | 21:14 | 2022-07-27 | 1.825
1886 | 30 | gf | 1.85 | mm | OK | -- | 21:14 | 2022-07-27 | 1.82
1887 | 30.1 | gf | 1.845 | mm | OK | -- | 21:14 | 2022-07-27 | 1.815
1888 | 29.8 | gf | 1.84 | mm | OK | -- | 21:14 | 2022-07-27 | 1.81
1889 | 29.6 | gf | 1.83 | mm | OK | -- | 21:14 | 2022-07-27 | 1.8
1890 | 29.7 | gf | 1.825 | mm | OK | -- | 21:14 | 2022-07-27 | 1.795
1891 | 29.8 | gf | 1.82 | mm | OK | -- | 21:14 | 2022-07-27 | 1.79
1892 | 29.8 | gf | 1.82 | mm | OK | -- | 21:14 | 2022-07-27 | 1.79
1893 | 29.7 | gf | 1.815 | mm | OK | -- | 21:14 | 2022-07-27 | 1.785
1894 | 29.3 | gf | 1.81 | mm | OK | -- | 21:14 | 2022-07-27 | 1.78
1895 | 29.3 | gf | 1.8 | mm | OK | -- | 21:14 | 2022-07-27 | 1.77
1896 | 29.4 | gf | 1.79 | mm | OK | -- | 21:14 | 2022-07-27 | 1.76
1897 | 29.3 | gf | 1.785 | mm | OK | -- | 21:14 | 2022-07-27 | 1.755
1898 | 29.3 | gf | 1.785 | mm | OK | -- | 21:14 | 2022-07-27 | 1.755
1899 | 29.2 | gf | 1.78 | mm | OK | -- | 21:14 | 2022-07-27 | 1.75
1900 | 29.1 | gf | 1.775 | mm | OK | -- | 21:14 | 2022-07-27 | 1.745
1901 | 29.1 | gf | 1.77 | mm | OK | -- | 21:14 | 2022-07-27 | 1.74
1902 | 29 | gf | 1.765 | mm | OK | -- | 21:14 | 2022-07-27 | 1.735
1903 | 29 | gf | 1.76 | mm | OK | -- | 21:14 | 2022-07-27 | 1.73
1904 | 29.1 | gf | 1.755 | mm | OK | -- | 21:14 | 2022-07-27 | 1.725
1905 | 28.7 | gf | 1.75 | mm | OK | -- | 21:14 | 2022-07-27 | 1.72
1906 | 28.9 | gf | 1.745 | mm | OK | -- | 21:14 | 2022-07-27 | 1.715
1907 | 28.9 | gf | 1.735 | mm | OK | -- | 21:14 | 2022-07-27 | 1.705
1908 | 28.5 | gf | 1.73 | mm | OK | -- | 21:14 | 2022-07-27 | 1.7
1909 | 28.5 | gf | 1.72 | mm | OK | -- | 21:14 | 2022-07-27 | 1.69
1910 | 28.5 | gf | 1.715 | mm | OK | -- | 21:14 | 2022-07-27 | 1.685
1911 | 28.4 | gf | 1.71 | mm | OK | -- | 21:14 | 2022-07-27 | 1.68
1912 | 28.3 | gf | 1.705 | mm | OK | -- | 21:14 | 2022-07-27 | 1.675
1913 | 28.2 | gf | 1.7 | mm | OK | -- | 21:14 | 2022-07-27 | 1.67
1914 | 28.1 | gf | 1.695 | mm | OK | -- | 21:14 | 2022-07-27 | 1.665
1915 | 28 | gf | 1.69 | mm | OK | -- | 21:14 | 2022-07-27 | 1.66
1916 | 28.1 | gf | 1.685 | mm | OK | -- | 21:14 | 2022-07-27 | 1.655
1917 | 27.9 | gf | 1.68 | mm | OK | -- | 21:14 | 2022-07-27 | 1.65
1918 | 28.3 | gf | 1.675 | mm | OK | -- | 21:14 | 2022-07-27 | 1.645
1919 | 28.3 | gf | 1.67 | mm | OK | -- | 21:14 | 2022-07-27 | 1.64
1920 | 28 | gf | 1.67 | mm | OK | -- | 21:14 | 2022-07-27 | 1.64
1921 | 27.8 | gf | 1.66 | mm | OK | -- | 21:14 | 2022-07-27 | 1.63
1922 | 27.9 | gf | 1.655 | mm | OK | -- | 21:14 | 2022-07-27 | 1.625
1923 | 27.6 | gf | 1.65 | mm | OK | -- | 21:14 | 2022-07-27 | 1.62
1924 | 27.5 | gf | 1.645 | mm | OK | -- | 21:14 | 2022-07-27 | 1.615
1925 | 27.4 | gf | 1.635 | mm | OK | -- | 21:14 | 2022-07-27 | 1.605
1926 | 27.6 | gf | 1.63 | mm | OK | -- | 21:14 | 2022-07-27 | 1.6
1927 | 27.6 | gf | 1.625 | mm | OK | -- | 21:14 | 2022-07-27 | 1.595
1928 | 27.6 | gf | 1.615 | mm | OK | -- | 21:14 | 2022-07-27 | 1.585
1929 | 27.3 | gf | 1.61 | mm | OK | -- | 21:14 | 2022-07-27 | 1.58
1930 | 27.3 | gf | 1.6 | mm | OK | -- | 21:14 | 2022-07-27 | 1.57
1931 | 27.4 | gf | 1.595 | mm | OK | -- | 21:14 | 2022-07-27 | 1.565
1932 | 27.2 | gf | 1.59 | mm | OK | -- | 21:14 | 2022-07-27 | 1.56
1933 | 27.3 | gf | 1.585 | mm | OK | -- | 21:14 | 2022-07-27 | 1.555
1934 | 27.4 | gf | 1.58 | mm | OK | -- | 21:14 | 2022-07-27 | 1.55
1935 | 27.3 | gf | 1.58 | mm | OK | -- | 21:14 | 2022-07-27 | 1.55
1936 | 27.3 | gf | 1.575 | mm | OK | -- | 21:14 | 2022-07-27 | 1.545
1937 | 27.2 | gf | 1.575 | mm | OK | -- | 21:14 | 2022-07-27 | 1.545
1938 | 27.3 | gf | 1.57 | mm | OK | -- | 21:14 | 2022-07-27 | 1.54
1939 | 27.2 | gf | 1.57 | mm | OK | -- | 21:14 | 2022-07-27 | 1.54
1940 | 27.2 | gf | 1.565 | mm | OK | -- | 21:14 | 2022-07-27 | 1.535
1941 | 27.1 | gf | 1.565 | mm | OK | -- | 21:14 | 2022-07-27 | 1.535
1942 | 27 | gf | 1.56 | mm | OK | -- | 21:14 | 2022-07-27 | 1.53
1943 | 27 | gf | 1.56 | mm | OK | -- | 21:14 | 2022-07-27 | 1.53
1944 | 27.2 | gf | 1.555 | mm | OK | -- | 21:14 | 2022-07-27 | 1.525
1945 | 27.5 | gf | 1.555 | mm | OK | -- | 21:14 | 2022-07-27 | 1.525
1946 | 27.4 | gf | 1.555 | mm | OK | -- | 21:14 | 2022-07-27 | 1.525
1947 | 27.2 | gf | 1.555 | mm | OK | -- | 21:14 | 2022-07-27 | 1.525
1948 | 27.1 | gf | 1.555 | mm | OK | -- | 21:14 | 2022-07-27 | 1.525
1949 | 27.2 | gf | 1.55 | mm | OK | -- | 21:14 | 2022-07-27 | 1.52
1950 | 27.2 | gf | 1.55 | mm | OK | -- | 21:14 | 2022-07-27 | 1.52
1951 | 27.1 | gf | 1.55 | mm | OK | -- | 21:14 | 2022-07-27 | 1.52
1952 | 27 | gf | 1.55 | mm | OK | -- | 21:14 | 2022-07-27 | 1.52
1953 | 27 | gf | 1.545 | mm | OK | -- | 21:14 | 2022-07-27 | 1.515
1954 | 27.2 | gf | 1.545 | mm | OK | -- | 21:14 | 2022-07-27 | 1.515
1955 | 27.3 | gf | 1.545 | mm | OK | -- | 21:14 | 2022-07-27 | 1.515
1956 | 27.3 | gf | 1.54 | mm | OK | -- | 21:14 | 2022-07-27 | 1.51
1957 | 27.1 | gf | 1.54 | mm | OK | -- | 21:14 | 2022-07-27 | 1.51
1958 | 27.2 | gf | 1.54 | mm | OK | -- | 21:14 | 2022-07-27 | 1.51
1959 | 27.1 | gf | 1.535 | mm | OK | -- | 21:14 | 2022-07-27 | 1.505
1960 | 27.1 | gf | 1.535 | mm | OK | -- | 21:14 | 2022-07-27 | 1.505
1961 | 27 | gf | 1.53 | mm | OK | -- | 21:14 | 2022-07-27 | 1.5
1962 | 27.2 | gf | 1.525 | mm | OK | -- | 21:14 | 2022-07-27 | 1.495
1963 | 27.5 | gf | 1.525 | mm | OK | -- | 21:14 | 2022-07-27 | 1.495
1964 | 27.3 | gf | 1.52 | mm | OK | -- | 21:14 | 2022-07-27 | 1.49
1965 | 27.1 | gf | 1.52 | mm | OK | -- | 21:14 | 2022-07-27 | 1.49
1966 | 27.2 | gf | 1.515 | mm | OK | -- | 21:14 | 2022-07-27 | 1.485
1967 | 27.4 | gf | 1.515 | mm | OK | -- | 21:14 | 2022-07-27 | 1.485
1968 | 27.4 | gf | 1.515 | mm | OK | -- | 21:14 | 2022-07-27 | 1.485
1969 | 27.5 | gf | 1.51 | mm | OK | -- | 21:14 | 2022-07-27 | 1.48
1970 | 27.4 | gf | 1.51 | mm | OK | -- | 21:14 | 2022-07-27 | 1.48
1971 | 27.2 | gf | 1.51 | mm | OK | -- | 21:14 | 2022-07-27 | 1.48
1972 | 27.1 | gf | 1.505 | mm | OK | -- | 21:14 | 2022-07-27 | 1.475
1973 | 27.3 | gf | 1.5 | mm | OK | -- | 21:14 | 2022-07-27 | 1.47
1974 | 27.5 | gf | 1.495 | mm | OK | -- | 21:14 | 2022-07-27 | 1.465
1975 | 27.4 | gf | 1.495 | mm | OK | -- | 21:14 | 2022-07-27 | 1.465
1976 | 27.5 | gf | 1.49 | mm | OK | -- | 21:14 | 2022-07-27 | 1.46
1977 | 27.6 | gf | 1.49 | mm | OK | -- | 21:14 | 2022-07-27 | 1.46
1978 | 28 | gf | 1.49 | mm | OK | -- | 21:14 | 2022-07-27 | 1.46
1979 | 28.1 | gf | 1.49 | mm | OK | -- | 21:14 | 2022-07-27 | 1.46
1980 | 28.5 | gf | 1.49 | mm | OK | -- | 21:14 | 2022-07-27 | 1.46
1981 | 28.5 | gf | 1.49 | mm | OK | -- | 21:14 | 2022-07-27 | 1.46
1982 | 28.3 | gf | 1.49 | mm | OK | -- | 21:14 | 2022-07-27 | 1.46
1983 | 28.3 | gf | 1.49 | mm | OK | -- | 21:14 | 2022-07-27 | 1.46
1984 | 28 | gf | 1.485 | mm | OK | -- | 21:14 | 2022-07-27 | 1.455
1985 | 27.6 | gf | 1.485 | mm | OK | -- | 21:14 | 2022-07-27 | 1.455
1986 | 27.7 | gf | 1.485 | mm | OK | -- | 21:14 | 2022-07-27 | 1.455
1987 | 27.6 | gf | 1.485 | mm | OK | -- | 21:14 | 2022-07-27 | 1.455
1988 | 27.6 | gf | 1.485 | mm | OK | -- | 21:14 | 2022-07-27 | 1.455
1989 | 27.4 | gf | 1.485 | mm | OK | -- | 21:14 | 2022-07-27 | 1.455
1990 | 27.3 | gf | 1.48 | mm | OK | -- | 21:14 | 2022-07-27 | 1.45
1991 | 27.5 | gf | 1.48 | mm | OK | -- | 21:14 | 2022-07-27 | 1.45
1992 | 27.5 | gf | 1.475 | mm | OK | -- | 21:14 | 2022-07-27 | 1.445
1993 | 27.3 | gf | 1.475 | mm | OK | -- | 21:14 | 2022-07-27 | 1.445
1994 | 27.5 | gf | 1.47 | mm | OK | -- | 21:14 | 2022-07-27 | 1.44
1995 | 27.7 | gf | 1.465 | mm | OK | -- | 21:14 | 2022-07-27 | 1.435
1996 | 27.7 | gf | 1.46 | mm | OK | -- | 21:14 | 2022-07-27 | 1.43
1997 | 27.7 | gf | 1.455 | mm | OK | -- | 21:14 | 2022-07-27 | 1.425
1998 | 27.7 | gf | 1.45 | mm | OK | -- | 21:14 | 2022-07-27 | 1.42
1999 | 27.7 | gf | 1.445 | mm | OK | -- | 21:14 | 2022-07-27 | 1.415
2000 | 27.7 | gf | 1.44 | mm | OK | -- | 21:14 | 2022-07-27 | 1.41
2001 | 27.7 | gf | 1.435 | mm | OK | -- | 21:14 | 2022-07-27 | 1.405
2002 | 27.8 | gf | 1.43 | mm | OK | -- | 21:14 | 2022-07-27 | 1.4
2003 | 27.8 | gf | 1.43 | mm | OK | -- | 21:14 | 2022-07-27 | 1.4
2004 | 27.7 | gf | 1.425 | mm | OK | -- | 21:14 | 2022-07-27 | 1.395
2005 | 27.7 | gf | 1.42 | mm | OK | -- | 21:14 | 2022-07-27 | 1.39
2006 | 27.6 | gf | 1.415 | mm | OK | -- | 21:14 | 2022-07-27 | 1.385
2007 | 27.6 | gf | 1.41 | mm | OK | -- | 21:14 | 2022-07-27 | 1.38
2008 | 27.7 | gf | 1.405 | mm | OK | -- | 21:14 | 2022-07-27 | 1.375
2009 | 27.8 | gf | 1.405 | mm | OK | -- | 21:14 | 2022-07-27 | 1.375
2010 | 28 | gf | 1.4 | mm | OK | -- | 21:14 | 2022-07-27 | 1.37
2011 | 27.9 | gf | 1.4 | mm | OK | -- | 21:14 | 2022-07-27 | 1.37
2012 | 27.7 | gf | 1.395 | mm | OK | -- | 21:14 | 2022-07-27 | 1.365
2013 | 27.8 | gf | 1.395 | mm | OK | -- | 21:14 | 2022-07-27 | 1.365
2014 | 27.7 | gf | 1.39 | mm | OK | -- | 21:14 | 2022-07-27 | 1.36
2015 | 28 | gf | 1.385 | mm | OK | -- | 21:14 | 2022-07-27 | 1.355
2016 | 28.2 | gf | 1.38 | mm | OK | -- | 21:14 | 2022-07-27 | 1.35
2017 | 28.2 | gf | 1.375 | mm | OK | -- | 21:14 | 2022-07-27 | 1.345
2018 | 28.2 | gf | 1.375 | mm | OK | -- | 21:14 | 2022-07-27 | 1.345
2019 | 28.4 | gf | 1.37 | mm | OK | -- | 21:14 | 2022-07-27 | 1.34
2020 | 28.4 | gf | 1.365 | mm | OK | -- | 21:14 | 2022-07-27 | 1.335
2021 | 28.3 | gf | 1.365 | mm | OK | -- | 21:14 | 2022-07-27 | 1.335
2022 | 28.3 | gf | 1.36 | mm | OK | -- | 21:14 | 2022-07-27 | 1.33
2023 | 28.2 | gf | 1.36 | mm | OK | -- | 21:14 | 2022-07-27 | 1.33
2024 | 28.2 | gf | 1.355 | mm | OK | -- | 21:14 | 2022-07-27 | 1.325
2025 | 28.2 | gf | 1.355 | mm | OK | -- | 21:14 | 2022-07-27 | 1.325
2026 | 28.3 | gf | 1.355 | mm | OK | -- | 21:14 | 2022-07-27 | 1.325
2027 | 28.4 | gf | 1.345 | mm | OK | -- | 21:14 | 2022-07-27 | 1.315
2028 | 28.5 | gf | 1.345 | mm | OK | -- | 21:14 | 2022-07-27 | 1.315
2029 | 28.4 | gf | 1.34 | mm | OK | -- | 21:14 | 2022-07-27 | 1.31
2030 | 28.3 | gf | 1.34 | mm | OK | -- | 21:14 | 2022-07-27 | 1.31
2031 | 28.3 | gf | 1.335 | mm | OK | -- | 21:14 | 2022-07-27 | 1.305
2032 | 28.3 | gf | 1.335 | mm | OK | -- | 21:14 | 2022-07-27 | 1.305
2033 | 28.3 | gf | 1.33 | mm | OK | -- | 21:14 | 2022-07-27 | 1.3
2034 | 28.4 | gf | 1.325 | mm | OK | -- | 21:14 | 2022-07-27 | 1.295
2035 | 28.5 | gf | 1.325 | mm | OK | -- | 21:14 | 2022-07-27 | 1.295
2036 | 28.5 | gf | 1.32 | mm | OK | -- | 21:14 | 2022-07-27 | 1.29
2037 | 28.5 | gf | 1.32 | mm | OK | -- | 21:14 | 2022-07-27 | 1.29
2038 | 28.3 | gf | 1.32 | mm | OK | -- | 21:14 | 2022-07-27 | 1.29
2039 | 28.5 | gf | 1.315 | mm | OK | -- | 21:14 | 2022-07-27 | 1.285
2040 | 28.6 | gf | 1.315 | mm | OK | -- | 21:14 | 2022-07-27 | 1.285
2041 | 28.4 | gf | 1.31 | mm | OK | -- | 21:14 | 2022-07-27 | 1.28
2042 | 28.4 | gf | 1.31 | mm | OK | -- | 21:14 | 2022-07-27 | 1.28
2043 | 28.4 | gf | 1.305 | mm | OK | -- | 21:14 | 2022-07-27 | 1.275
2044 | 28.5 | gf | 1.305 | mm | OK | -- | 21:14 | 2022-07-27 | 1.275
2045 | 28.7 | gf | 1.3 | mm | OK | -- | 21:14 | 2022-07-27 | 1.27
2046 | 28.7 | gf | 1.295 | mm | OK | -- | 21:14 | 2022-07-27 | 1.265
2047 | 28.8 | gf | 1.285 | mm | OK | -- | 21:14 | 2022-07-27 | 1.255
2048 | 29.1 | gf | 1.275 | mm | OK | -- | 21:14 | 2022-07-27 | 1.245
2049 | 29.4 | gf | 1.27 | mm | OK | -- | 21:14 | 2022-07-27 | 1.24
2050 | 29.4 | gf | 1.265 | mm | OK | -- | 21:14 | 2022-07-27 | 1.235
2051 | 29.5 | gf | 1.26 | mm | OK | -- | 21:14 | 2022-07-27 | 1.23
2052 | 29.7 | gf | 1.255 | mm | OK | -- | 21:14 | 2022-07-27 | 1.225
2053 | 29.8 | gf | 1.25 | mm | OK | -- | 21:14 | 2022-07-27 | 1.22
2054 | 29.7 | gf | 1.245 | mm | OK | -- | 21:14 | 2022-07-27 | 1.215
2055 | 29.8 | gf | 1.24 | mm | OK | -- | 21:14 | 2022-07-27 | 1.21
2056 | 29.8 | gf | 1.235 | mm | OK | -- | 21:14 | 2022-07-27 | 1.205
2057 | 29.9 | gf | 1.23 | mm | OK | -- | 21:14 | 2022-07-27 | 1.2
2058 | 29.8 | gf | 1.225 | mm | OK | -- | 21:14 | 2022-07-27 | 1.195
2059 | 30 | gf | 1.22 | mm | OK | -- | 21:14 | 2022-07-27 | 1.19
2060 | 30.1 | gf | 1.215 | mm | OK | -- | 21:14 | 2022-07-27 | 1.185
2061 | 30.1 | gf | 1.215 | mm | OK | -- | 21:14 | 2022-07-27 | 1.185
2062 | 29.9 | gf | 1.21 | mm | OK | -- | 21:14 | 2022-07-27 | 1.18
2063 | 29.9 | gf | 1.205 | mm | OK | -- | 21:14 | 2022-07-27 | 1.175
2064 | 30 | gf | 1.2 | mm | OK | -- | 21:14 | 2022-07-27 | 1.17
2065 | 30.1 | gf | 1.2 | mm | OK | -- | 21:14 | 2022-07-27 | 1.17
2066 | 30.1 | gf | 1.195 | mm | OK | -- | 21:14 | 2022-07-27 | 1.165
2067 | 30.1 | gf | 1.195 | mm | OK | -- | 21:14 | 2022-07-27 | 1.165
2068 | 30.2 | gf | 1.19 | mm | OK | -- | 21:14 | 2022-07-27 | 1.16
2069 | 30.3 | gf | 1.19 | mm | OK | -- | 21:14 | 2022-07-27 | 1.16
2070 | 30.4 | gf | 1.185 | mm | OK | -- | 21:14 | 2022-07-27 | 1.155
2071 | 30.2 | gf | 1.185 | mm | OK | -- | 21:14 | 2022-07-27 | 1.155
2072 | 30 | gf | 1.185 | mm | OK | -- | 21:14 | 2022-07-27 | 1.155
2073 | 30.4 | gf | 1.18 | mm | OK | -- | 21:14 | 2022-07-27 | 1.15
2074 | 30.5 | gf | 1.18 | mm | OK | -- | 21:14 | 2022-07-27 | 1.15
2075 | 30.5 | gf | 1.175 | mm | OK | -- | 21:14 | 2022-07-27 | 1.145
2076 | 30.4 | gf | 1.175 | mm | OK | -- | 21:14 | 2022-07-27 | 1.145
2077 | 30.5 | gf | 1.17 | mm | OK | -- | 21:14 | 2022-07-27 | 1.14
2078 | 30.3 | gf | 1.165 | mm | OK | -- | 21:14 | 2022-07-27 | 1.135
2079 | 30.6 | gf | 1.16 | mm | OK | -- | 21:14 | 2022-07-27 | 1.13
2080 | 30.9 | gf | 1.155 | mm | OK | -- | 21:14 | 2022-07-27 | 1.125
2081 | 30.9 | gf | 1.15 | mm | OK | -- | 21:14 | 2022-07-27 | 1.12
2082 | 30.9 | gf | 1.15 | mm | OK | -- | 21:14 | 2022-07-27 | 1.12
2083 | 30.8 | gf | 1.14 | mm | OK | -- | 21:15 | 2022-07-27 | 1.11
2084 | 31.3 | gf | 1.13 | mm | OK | -- | 21:15 | 2022-07-27 | 1.1
2085 | 31.3 | gf | 1.13 | mm | OK | -- | 21:15 | 2022-07-27 | 1.1
2086 | 31.4 | gf | 1.125 | mm | OK | -- | 21:15 | 2022-07-27 | 1.095
2087 | 31.5 | gf | 1.12 | mm | OK | -- | 21:15 | 2022-07-27 | 1.09
2088 | 31.5 | gf | 1.115 | mm | OK | -- | 21:15 | 2022-07-27 | 1.085
2089 | 31.7 | gf | 1.11 | mm | OK | -- | 21:15 | 2022-07-27 | 1.08
2090 | 31.9 | gf | 1.105 | mm | OK | -- | 21:15 | 2022-07-27 | 1.075
2091 | 32 | gf | 1.1 | mm | OK | -- | 21:15 | 2022-07-27 | 1.07
2092 | 32 | gf | 1.095 | mm | OK | -- | 21:15 | 2022-07-27 | 1.065
2093 | 32 | gf | 1.09 | mm | OK | -- | 21:15 | 2022-07-27 | 1.06
2094 | 32.2 | gf | 1.085 | mm | OK | -- | 21:15 | 2022-07-27 | 1.055
2095 | 32.3 | gf | 1.085 | mm | OK | -- | 21:15 | 2022-07-27 | 1.055
2096 | 32.4 | gf | 1.08 | mm | OK | -- | 21:15 | 2022-07-27 | 1.05
2097 | 32.3 | gf | 1.08 | mm | OK | -- | 21:15 | 2022-07-27 | 1.05
2098 | 32.3 | gf | 1.075 | mm | OK | -- | 21:15 | 2022-07-27 | 1.045
2099 | 32.3 | gf | 1.075 | mm | OK | -- | 21:15 | 2022-07-27 | 1.045
2100 | 32.5 | gf | 1.075 | mm | OK | -- | 21:15 | 2022-07-27 | 1.045
2101 | 32.2 | gf | 1.075 | mm | OK | -- | 21:15 | 2022-07-27 | 1.045
2102 | 32.1 | gf | 1.075 | mm | OK | -- | 21:15 | 2022-07-27 | 1.045
2103 | 32.3 | gf | 1.07 | mm | OK | -- | 21:15 | 2022-07-27 | 1.04
2104 | 32.1 | gf | 1.07 | mm | OK | -- | 21:15 | 2022-07-27 | 1.04
2105 | 32 | gf | 1.07 | mm | OK | -- | 21:15 | 2022-07-27 | 1.04
2106 | 32.2 | gf | 1.065 | mm | OK | -- | 21:15 | 2022-07-27 | 1.035
2107 | 32.3 | gf | 1.065 | mm | OK | -- | 21:15 | 2022-07-27 | 1.035
2108 | 32.2 | gf | 1.06 | mm | OK | -- | 21:15 | 2022-07-27 | 1.03
2109 | 32.2 | gf | 1.06 | mm | OK | -- | 21:15 | 2022-07-27 | 1.03
2110 | 32.3 | gf | 1.055 | mm | OK | -- | 21:15 | 2022-07-27 | 1.025
2111 | 32.5 | gf | 1.055 | mm | OK | -- | 21:15 | 2022-07-27 | 1.025
2112 | 32.7 | gf | 1.05 | mm | OK | -- | 21:15 | 2022-07-27 | 1.02
2113 | 32.7 | gf | 1.045 | mm | OK | -- | 21:15 | 2022-07-27 | 1.015
2114 | 33 | gf | 1.04 | mm | OK | -- | 21:15 | 2022-07-27 | 1.01
2115 | 33 | gf | 1.04 | mm | OK | -- | 21:15 | 2022-07-27 | 1.01
2116 | 32.9 | gf | 1.035 | mm | OK | -- | 21:15 | 2022-07-27 | 1.005
2117 | 32.9 | gf | 1.035 | mm | OK | -- | 21:15 | 2022-07-27 | 1.005
2118 | 33.2 | gf | 1.03 | mm | OK | -- | 21:15 | 2022-07-27 | 1
2119 | 33.2 | gf | 1.03 | mm | OK | -- | 21:15 | 2022-07-27 | 1
2120 | 33 | gf | 1.025 | mm | OK | -- | 21:15 | 2022-07-27 | 0.995
2121 | 33.3 | gf | 1.025 | mm | OK | -- | 21:15 | 2022-07-27 | 0.995
2122 | 33.2 | gf | 1.02 | mm | OK | -- | 21:15 | 2022-07-27 | 0.99
2123 | 33.3 | gf | 1.02 | mm | OK | -- | 21:15 | 2022-07-27 | 0.99
2124 | 33.2 | gf | 1.015 | mm | OK | -- | 21:15 | 2022-07-27 | 0.985
2125 | 33.1 | gf | 1.015 | mm | OK | -- | 21:15 | 2022-07-27 | 0.985
2126 | 33.2 | gf | 1.01 | mm | OK | -- | 21:15 | 2022-07-27 | 0.98
2127 | 33.2 | gf | 1.005 | mm | OK | -- | 21:15 | 2022-07-27 | 0.975
2128 | 33.2 | gf | 1.005 | mm | OK | -- | 21:15 | 2022-07-27 | 0.975
2129 | 33.2 | gf | 1 | mm | OK | -- | 21:15 | 2022-07-27 | 0.97
2130 | 33.2 | gf | 1 | mm | OK | -- | 21:15 | 2022-07-27 | 0.97
2131 | 33.4 | gf | 0.995 | mm | OK | -- | 21:15 | 2022-07-27 | 0.965
2132 | 33.5 | gf | 0.995 | mm | OK | -- | 21:15 | 2022-07-27 | 0.965
2133 | 33.5 | gf | 0.99 | mm | OK | -- | 21:15 | 2022-07-27 | 0.96
2134 | 33.4 | gf | 0.99 | mm | OK | -- | 21:15 | 2022-07-27 | 0.96
2135 | 33.4 | gf | 0.985 | mm | OK | -- | 21:15 | 2022-07-27 | 0.955
2136 | 33.5 | gf | 0.98 | mm | OK | -- | 21:15 | 2022-07-27 | 0.95
2137 | 33.6 | gf | 0.975 | mm | OK | -- | 21:15 | 2022-07-27 | 0.945
2138 | 33.9 | gf | 0.965 | mm | OK | -- | 21:15 | 2022-07-27 | 0.935
2139 | 34.2 | gf | 0.96 | mm | OK | -- | 21:15 | 2022-07-27 | 0.93
2140 | 34.2 | gf | 0.96 | mm | OK | -- | 21:15 | 2022-07-27 | 0.93
2141 | 34.2 | gf | 0.955 | mm | OK | -- | 21:15 | 2022-07-27 | 0.925
2142 | 34.2 | gf | 0.95 | mm | OK | -- | 21:15 | 2022-07-27 | 0.92
2143 | 34.2 | gf | 0.945 | mm | OK | -- | 21:15 | 2022-07-27 | 0.915
2144 | 34.2 | gf | 0.94 | mm | OK | -- | 21:15 | 2022-07-27 | 0.91
2145 | 34.3 | gf | 0.94 | mm | OK | -- | 21:15 | 2022-07-27 | 0.91
2146 | 34.2 | gf | 0.935 | mm | OK | -- | 21:15 | 2022-07-27 | 0.905
2147 | 34.3 | gf | 0.93 | mm | OK | -- | 21:15 | 2022-07-27 | 0.9
2148 | 34.3 | gf | 0.925 | mm | OK | -- | 21:15 | 2022-07-27 | 0.895
2149 | 34.2 | gf | 0.92 | mm | OK | -- | 21:15 | 2022-07-27 | 0.89
2150 | 34.1 | gf | 0.92 | mm | OK | -- | 21:15 | 2022-07-27 | 0.89
2151 | 34.3 | gf | 0.915 | mm | OK | -- | 21:15 | 2022-07-27 | 0.885
2152 | 34.2 | gf | 0.91 | mm | OK | -- | 21:15 | 2022-07-27 | 0.88
2153 | 34.1 | gf | 0.91 | mm | OK | -- | 21:15 | 2022-07-27 | 0.88
2154 | 34.1 | gf | 0.9 | mm | OK | -- | 21:15 | 2022-07-27 | 0.87
2155 | 34.2 | gf | 0.895 | mm | OK | -- | 21:15 | 2022-07-27 | 0.865
2156 | 34.3 | gf | 0.89 | mm | OK | -- | 21:15 | 2022-07-27 | 0.86
2157 | 34.4 | gf | 0.885 | mm | OK | -- | 21:15 | 2022-07-27 | 0.855
2158 | 34.6 | gf | 0.88 | mm | OK | -- | 21:15 | 2022-07-27 | 0.85
2159 | 34.7 | gf | 0.875 | mm | OK | -- | 21:15 | 2022-07-27 | 0.845
2160 | 34.8 | gf | 0.87 | mm | OK | -- | 21:15 | 2022-07-27 | 0.84
2161 | 34.9 | gf | 0.865 | mm | OK | -- | 21:15 | 2022-07-27 | 0.835
2162 | 35.1 | gf | 0.86 | mm | OK | -- | 21:15 | 2022-07-27 | 0.83
2163 | 35.3 | gf | 0.85 | mm | OK | -- | 21:15 | 2022-07-27 | 0.82
2164 | 35.7 | gf | 0.845 | mm | OK | -- | 21:15 | 2022-07-27 | 0.815
2165 | 35.6 | gf | 0.84 | mm | OK | -- | 21:15 | 2022-07-27 | 0.81
2166 | 35.7 | gf | 0.835 | mm | OK | -- | 21:15 | 2022-07-27 | 0.805
2167 | 36 | gf | 0.83 | mm | OK | -- | 21:15 | 2022-07-27 | 0.8
2168 | 36.1 | gf | 0.825 | mm | OK | -- | 21:15 | 2022-07-27 | 0.795
2169 | 36.1 | gf | 0.82 | mm | OK | -- | 21:15 | 2022-07-27 | 0.79
2170 | 36 | gf | 0.815 | mm | OK | -- | 21:15 | 2022-07-27 | 0.785
2171 | 35.9 | gf | 0.81 | mm | OK | -- | 21:15 | 2022-07-27 | 0.78
2172 | 36.2 | gf | 0.805 | mm | OK | -- | 21:15 | 2022-07-27 | 0.775
2173 | 36.3 | gf | 0.795 | mm | OK | -- | 21:15 | 2022-07-27 | 0.765
2174 | 36.4 | gf | 0.79 | mm | OK | -- | 21:15 | 2022-07-27 | 0.76
2175 | 36.5 | gf | 0.79 | mm | OK | -- | 21:15 | 2022-07-27 | 0.76
2176 | 36.6 | gf | 0.785 | mm | OK | -- | 21:15 | 2022-07-27 | 0.755
2177 | 36.6 | gf | 0.78 | mm | OK | -- | 21:15 | 2022-07-27 | 0.75
2178 | 36.6 | gf | 0.78 | mm | OK | -- | 21:15 | 2022-07-27 | 0.75
2179 | 36.5 | gf | 0.775 | mm | OK | -- | 21:15 | 2022-07-27 | 0.745
2180 | 36.4 | gf | 0.77 | mm | OK | -- | 21:15 | 2022-07-27 | 0.74
2181 | 36.6 | gf | 0.76 | mm | OK | -- | 21:15 | 2022-07-27 | 0.73
2182 | 36.9 | gf | 0.755 | mm | OK | -- | 21:15 | 2022-07-27 | 0.725
2183 | 37.1 | gf | 0.75 | mm | OK | -- | 21:15 | 2022-07-27 | 0.72
2184 | 37.1 | gf | 0.74 | mm | OK | -- | 21:15 | 2022-07-27 | 0.71
2185 | 37.5 | gf | 0.725 | mm | OK | -- | 21:15 | 2022-07-27 | 0.695
2186 | 37.9 | gf | 0.715 | mm | OK | -- | 21:15 | 2022-07-27 | 0.685
2187 | 37.9 | gf | 0.715 | mm | OK | -- | 21:15 | 2022-07-27 | 0.685
2188 | 38 | gf | 0.71 | mm | OK | -- | 21:15 | 2022-07-27 | 0.68
2189 | 38 | gf | 0.705 | mm | OK | -- | 21:15 | 2022-07-27 | 0.675
2190 | 37.9 | gf | 0.7 | mm | OK | -- | 21:15 | 2022-07-27 | 0.67
2191 | 38.1 | gf | 0.695 | mm | OK | -- | 21:15 | 2022-07-27 | 0.665
2192 | 38.4 | gf | 0.685 | mm | OK | -- | 21:15 | 2022-07-27 | 0.655
2193 | 38.4 | gf | 0.68 | mm | OK | -- | 21:15 | 2022-07-27 | 0.65
2194 | 38.4 | gf | 0.675 | mm | OK | -- | 21:15 | 2022-07-27 | 0.645
2195 | 38.5 | gf | 0.67 | mm | OK | -- | 21:15 | 2022-07-27 | 0.64
2196 | 38.6 | gf | 0.665 | mm | OK | -- | 21:15 | 2022-07-27 | 0.635
2197 | 38.7 | gf | 0.66 | mm | OK | -- | 21:15 | 2022-07-27 | 0.63
2198 | 38.8 | gf | 0.655 | mm | OK | -- | 21:15 | 2022-07-27 | 0.625
2199 | 38.8 | gf | 0.65 | mm | OK | -- | 21:15 | 2022-07-27 | 0.62
2200 | 38.9 | gf | 0.65 | mm | OK | -- | 21:15 | 2022-07-27 | 0.62
2201 | 38.9 | gf | 0.645 | mm | OK | -- | 21:15 | 2022-07-27 | 0.615
2202 | 38.8 | gf | 0.64 | mm | OK | -- | 21:15 | 2022-07-27 | 0.61
2203 | 39 | gf | 0.64 | mm | OK | -- | 21:15 | 2022-07-27 | 0.61
2204 | 39 | gf | 0.635 | mm | OK | -- | 21:15 | 2022-07-27 | 0.605
2205 | 39.1 | gf | 0.63 | mm | OK | -- | 21:15 | 2022-07-27 | 0.6
2206 | 39.1 | gf | 0.63 | mm | OK | -- | 21:15 | 2022-07-27 | 0.6
2207 | 39.2 | gf | 0.625 | mm | OK | -- | 21:15 | 2022-07-27 | 0.595
2208 | 39.2 | gf | 0.62 | mm | OK | -- | 21:15 | 2022-07-27 | 0.59
2209 | 39.4 | gf | 0.615 | mm | OK | -- | 21:15 | 2022-07-27 | 0.585
2210 | 39.4 | gf | 0.61 | mm | OK | -- | 21:15 | 2022-07-27 | 0.58
2211 | 39.5 | gf | 0.61 | mm | OK | -- | 21:15 | 2022-07-27 | 0.58
2212 | 39.5 | gf | 0.605 | mm | OK | -- | 21:15 | 2022-07-27 | 0.575
2213 | 39.6 | gf | 0.6 | mm | OK | -- | 21:15 | 2022-07-27 | 0.57
2214 | 39.6 | gf | 0.595 | mm | OK | -- | 21:15 | 2022-07-27 | 0.565
2215 | 39.6 | gf | 0.595 | mm | OK | -- | 21:15 | 2022-07-27 | 0.565
2216 | 39.6 | gf | 0.59 | mm | OK | -- | 21:15 | 2022-07-27 | 0.56
2217 | 39.6 | gf | 0.585 | mm | OK | -- | 21:15 | 2022-07-27 | 0.555
2218 | 39.6 | gf | 0.575 | mm | OK | -- | 21:15 | 2022-07-27 | 0.545
2219 | 39.8 | gf | 0.57 | mm | OK | -- | 21:15 | 2022-07-27 | 0.54
2220 | 39.9 | gf | 0.565 | mm | OK | -- | 21:15 | 2022-07-27 | 0.535
2221 | 39.8 | gf | 0.56 | mm | OK | -- | 21:15 | 2022-07-27 | 0.53
2222 | 39.6 | gf | 0.555 | mm | OK | -- | 21:15 | 2022-07-27 | 0.525
2223 | 39.5 | gf | 0.55 | mm | OK | -- | 21:15 | 2022-07-27 | 0.52
2224 | 39.4 | gf | 0.545 | mm | OK | -- | 21:15 | 2022-07-27 | 0.515
2225 | 39.8 | gf | 0.535 | mm | OK | -- | 21:15 | 2022-07-27 | 0.505
2226 | 40.1 | gf | 0.53 | mm | OK | -- | 21:15 | 2022-07-27 | 0.5
2227 | 39.9 | gf | 0.525 | mm | OK | -- | 21:15 | 2022-07-27 | 0.495
2228 | 40 | gf | 0.515 | mm | OK | -- | 21:15 | 2022-07-27 | 0.485
2229 | 40.1 | gf | 0.51 | mm | OK | -- | 21:15 | 2022-07-27 | 0.48
2230 | 40.4 | gf | 0.505 | mm | OK | -- | 21:15 | 2022-07-27 | 0.475
2231 | 40.6 | gf | 0.495 | mm | OK | -- | 21:15 | 2022-07-27 | 0.465
2232 | 40.6 | gf | 0.49 | mm | OK | -- | 21:15 | 2022-07-27 | 0.46
2233 | 40.7 | gf | 0.485 | mm | OK | -- | 21:15 | 2022-07-27 | 0.455
2234 | 40.9 | gf | 0.48 | mm | OK | -- | 21:15 | 2022-07-27 | 0.45
2235 | 40.9 | gf | 0.475 | mm | OK | -- | 21:15 | 2022-07-27 | 0.445
2236 | 41.2 | gf | 0.465 | mm | OK | -- | 21:15 | 2022-07-27 | 0.435
2237 | 41.1 | gf | 0.455 | mm | OK | -- | 21:15 | 2022-07-27 | 0.425
2238 | 41.4 | gf | 0.445 | mm | OK | -- | 21:15 | 2022-07-27 | 0.415
2239 | 41.7 | gf | 0.435 | mm | OK | -- | 21:15 | 2022-07-27 | 0.405
2240 | 41.7 | gf | 0.425 | mm | OK | -- | 21:15 | 2022-07-27 | 0.395
2241 | 41.9 | gf | 0.415 | mm | OK | -- | 21:15 | 2022-07-27 | 0.385
2242 | 42.3 | gf | 0.405 | mm | OK | -- | 21:15 | 2022-07-27 | 0.375
2243 | 42.3 | gf | 0.4 | mm | OK | -- | 21:15 | 2022-07-27 | 0.37
2244 | 42.2 | gf | 0.395 | mm | OK | -- | 21:15 | 2022-07-27 | 0.365
2245 | 42.3 | gf | 0.39 | mm | OK | -- | 21:15 | 2022-07-27 | 0.36
2246 | 42.5 | gf | 0.38 | mm | OK | -- | 21:15 | 2022-07-27 | 0.35
2247 | 42.6 | gf | 0.375 | mm | OK | -- | 21:15 | 2022-07-27 | 0.345
2248 | 42.7 | gf | 0.365 | mm | OK | -- | 21:15 | 2022-07-27 | 0.335
2249 | 42.8 | gf | 0.355 | mm | OK | -- | 21:15 | 2022-07-27 | 0.325
2250 | 42.9 | gf | 0.345 | mm | OK | -- | 21:15 | 2022-07-27 | 0.315
2251 | 43 | gf | 0.335 | mm | OK | -- | 21:15 | 2022-07-27 | 0.305
2252 | 43.1 | gf | 0.33 | mm | OK | -- | 21:15 | 2022-07-27 | 0.3
2253 | 43.3 | gf | 0.325 | mm | OK | -- | 21:15 | 2022-07-27 | 0.295
2254 | 43.2 | gf | 0.32 | mm | OK | -- | 21:15 | 2022-07-27 | 0.29
2255 | 43.6 | gf | 0.31 | mm | OK | -- | 21:15 | 2022-07-27 | 0.28
2256 | 43.7 | gf | 0.3 | mm | OK | -- | 21:15 | 2022-07-27 | 0.27
2257 | 44 | gf | 0.29 | mm | OK | -- | 21:15 | 2022-07-27 | 0.26
2258 | 44 | gf | 0.285 | mm | OK | -- | 21:15 | 2022-07-27 | 0.255
2259 | 44 | gf | 0.275 | mm | OK | -- | 21:15 | 2022-07-27 | 0.245
2260 | 44 | gf | 0.27 | mm | OK | -- | 21:15 | 2022-07-27 | 0.24
2261 | 44 | gf | 0.265 | mm | OK | -- | 21:15 | 2022-07-27 | 0.235
2262 | 44.1 | gf | 0.26 | mm | OK | -- | 21:15 | 2022-07-27 | 0.23
2263 | 44.1 | gf | 0.255 | mm | OK | -- | 21:15 | 2022-07-27 | 0.225
2264 | 44 | gf | 0.25 | mm | OK | -- | 21:15 | 2022-07-27 | 0.22
2265 | 44.2 | gf | 0.245 | mm | OK | -- | 21:15 | 2022-07-27 | 0.215
2266 | 44 | gf | 0.245 | mm | OK | -- | 21:15 | 2022-07-27 | 0.215
2267 | 44 | gf | 0.24 | mm | OK | -- | 21:15 | 2022-07-27 | 0.21
2268 | 43.9 | gf | 0.23 | mm | OK | -- | 21:15 | 2022-07-27 | 0.2
2269 | 44 | gf | 0.225 | mm | OK | -- | 21:15 | 2022-07-27 | 0.195
2270 | 44.2 | gf | 0.215 | mm | OK | -- | 21:15 | 2022-07-27 | 0.185
2271 | 44.2 | gf | 0.21 | mm | OK | -- | 21:15 | 2022-07-27 | 0.18
2272 | 44.1 | gf | 0.205 | mm | OK | -- | 21:15 | 2022-07-27 | 0.175
2273 | 44.3 | gf | 0.195 | mm | OK | -- | 21:15 | 2022-07-27 | 0.165
2274 | 44.4 | gf | 0.19 | mm | OK | -- | 21:15 | 2022-07-27 | 0.16
2275 | 44.3 | gf | 0.18 | mm | OK | -- | 21:15 | 2022-07-27 | 0.15
2276 | 44.4 | gf | 0.175 | mm | OK | -- | 21:15 | 2022-07-27 | 0.145
2277 | 44.3 | gf | 0.17 | mm | OK | -- | 21:15 | 2022-07-27 | 0.14
2278 | 44.4 | gf | 0.16 | mm | OK | -- | 21:15 | 2022-07-27 | 0.13
2279 | 44.3 | gf | 0.155 | mm | OK | -- | 21:15 | 2022-07-27 | 0.125
2280 | 44.2 | gf | 0.15 | mm | OK | -- | 21:15 | 2022-07-27 | 0.12
2281 | 43.9 | gf | 0.145 | mm | OK | -- | 21:15 | 2022-07-27 | 0.115
2282 | 43.1 | gf | 0.14 | mm | OK | -- | 21:15 | 2022-07-27 | 0.11
2283 | 39.3 | gf | 0.135 | mm | OK | -- | 21:15 | 2022-07-27 | 0.105
2284 | 36.1 | gf | 0.13 | mm | OK | -- | 21:15 | 2022-07-27 | 0.1
2285 | 31.2 | gf | 0.125 | mm | OK | -- | 21:15 | 2022-07-27 | 0.095
2286 | 30.3 | gf | 0.115 | mm | OK | -- | 21:15 | 2022-07-27 | 0.085
2287 | 29.6 | gf | 0.11 | mm | OK | -- | 21:15 | 2022-07-27 | 0.08
2288 | 29.5 | gf | 0.105 | mm | OK | -- | 21:15 | 2022-07-27 | 0.075
2289 | 29.4 | gf | 0.095 | mm | OK | -- | 21:15 | 2022-07-27 | 0.065
2290 | 29.2 | gf | 0.09 | mm | OK | -- | 21:15 | 2022-07-27 | 0.06
2291 | 29 | gf | 0.085 | mm | OK | -- | 21:15 | 2022-07-27 | 0.055
2292 | 27.8 | gf | 0.075 | mm | OK | -- | 21:15 | 2022-07-27 | 0.045
2293 | 23.8 | gf | 0.07 | mm | OK | -- | 21:15 | 2022-07-27 | 0.04
2294 | 19.5 | gf | 0.065 | mm | OK | -- | 21:15 | 2022-07-27 | 0.035
2295 | 13.5 | gf | 0.06 | mm | OK | -- | 21:15 | 2022-07-27 | 0.03
2296 | 6.4 | gf | 0.055 | mm | OK | -- | 21:15 | 2022-07-27 | 0.025
2297 | 0.7 | gf | 0.045 | mm | OK | -- | 21:15 | 2022-07-27 | 0.015
2298 | 0.2 | gf | 0.04 | mm | OK | -- | 21:15 | 2022-07-27 | 0.01
2299 | 0.2 | gf | 0.035 | mm | OK | -- | 21:15 | 2022-07-27 | 0.005
2300 | 0 | gf | 0.025 | mm | OK | -- | 21:15 | 2022-07-27 | -0.005
2301 | 0 | gf | 0.015 | mm | OK | -- | 21:15 | 2022-07-27 | -0.015
2302 | 0 | gf | 0.005 | mm | OK | -- | 21:15 | 2022-07-27 | -0.025
2303 | 0 | gf | -0.01 | mm | OK | -- | 21:15 | 2022-07-27 | -0.04
2304 | 0 | gf | -0.02 | mm | OK | -- | 21:15 | 2022-07-27 | -0.05
2305 | 0 | gf | -0.025 | mm | OK | -- | 21:15 | 2022-07-27 | -0.055
2306 | 0.1 | gf | -0.03 | mm | OK | -- | 21:15 | 2022-07-27 | -0.06
2307 | 0 | gf | -0.035 | mm | OK | -- | 21:15 | 2022-07-27 | -0.065
2308 | -0.1 | gf | -0.035 | mm | OK | -- | 21:15 | 2022-07-27 | -0.065
2309 | 0 | gf | -0.035 | mm | OK | -- | 21:15 | 2022-07-27 | -0.065
2310 | 0.1 | gf | -0.035 | mm | OK | -- | 21:15 | 2022-07-27 | -0.065
2311 | -0.4 | gf | -0.035 | mm | OK | -- | 21:15 | 2022-07-27 | -0.065
2312 | -0.7 | gf | -0.03 | mm | OK | -- | 21:15 | 2022-07-27 | -0.06
2313 | 0 | gf | -0.03 | mm | OK | -- | 21:15 | 2022-07-27 | -0.06
2314 | 0 | gf | -0.03 | mm | OK | -- | 21:15 | 2022-07-27 | -0.06
2315 | 0 | gf | -0.03 | mm | OK | -- | 21:15 | 2022-07-27 | -0.06
2316 | 0.1 | gf | -0.03 | mm | OK | -- | 21:15 | 2022-07-27 | -0.06
2317 | 0 | gf | -0.03 | mm | OK | -- | 21:15 | 2022-07-27 | -0.06
2318 | -0.1 | gf | -0.03 | mm | OK | -- | 21:15 | 2022-07-27 | -0.06
2319 | 0 | gf | -0.025 | mm | OK | -- | 21:15 | 2022-07-27 | -0.055
2320 | 0 | gf | -0.025 | mm | OK | -- | 21:15 | 2022-07-27 | -0.055
2321 | -0.1 | gf | -0.025 | mm | OK | -- | 21:15 | 2022-07-27 | -0.055
2322 | -0.1 | gf | -0.025 | mm | OK | -- | 21:15 | 2022-07-27 | -0.055
2323 | 0 | gf | -0.025 | mm | OK | -- | 21:15 | 2022-07-27 | -0.055
2324 | 0 | gf | -0.025 | mm | OK | -- | 21:15 | 2022-07-27 | -0.055
2325 | 0 | gf | -0.025 | mm | OK | -- | 21:15 | 2022-07-27 | -0.055
2326 | 0 | gf | -0.025 | mm | OK | -- | 21:15 | 2022-07-27 | -0.055
2327 | 0 | gf | -0.025 | mm | OK | -- | 21:15 | 2022-07-27 | -0.055
-0.03
-0.03
-0.03
-0.03
-0.03
-0.03
-0.03
-0.03
-0.03
-0.03
-0.03
-0.03
-0.03
-0.03
-0.03
-0.03
-0.03
-0.03
-0.03
-0.03
-0.03
-0.03
-0.03
-0.03
-0.03
-0.03
-0.03
-0.03
-0.03
-0.03
-0.03
-0.03
-0.03
-0.03
-0.03
-0.03
-0.03
-0.03
-0.03
-0.03
-0.03
-0.03
-0.03
-0.03
-0.03
-0.03
-0.03
-0.03
-0.03
-0.03
-0.03
-0.03
-0.03
-0.03
-0.03
-0.03
-0.03
-0.03
-0.03
-0.03
-0.03
-0.03
-0.03
-0.03
-0.03
-0.03
-0.03
-0.03
-0.03
-0.03
-0.03
-0.03
-0.03
-0.03
-0.03
-0.03
-0.03
-0.03
-0.03
-0.03
-0.03
-0.03
-0.03
-0.03
-0.03
-0.03
-0.03
-0.03
-0.03
-0.03
-0.03
-0.03
-0.03
-0.03
-0.03
-0.03
-0.03
-0.03
-0.03
-0.03
-0.03
-0.03
-0.03
-0.03
-0.03
-0.03
-0.03
-0.03
-0.03
-0.03
-0.03
-0.03
-0.03
-0.03
-0.03
-0.03
-0.03
-0.03
-0.03
-0.03
-0.03
-0.03
-0.03
-0.03
-0.03
-0.03
-0.03
-0.03
-0.03
-0.03
-0.03
-0.03
-0.03
-0.03
-0.03
-0.03
-0.03
-0.03
-0.03
-0.03
-0.03
-0.03
-0.03
-0.03
-0.03
-0.03
-0.03
-0.03
-0.03
-0.03
-0.03
-0.03
-0.03
-0.03
-0.03
-0.03
-0.03
-0.03
-0.03
-0.03
-0.03
-0.03
-0.03
-0.03
-0.03
-0.03
-0.03
-0.03
-0.03
-0.03
-0.03
-0.03
-0.03
-0.03
-0.03
-0.03
-0.03
-0.03
-0.03
-0.03
-0.03
-0.03
-0.03
-0.03
-0.03
-0.03
-0.03
-0.03
-0.03
-0.03
-0.03
-0.03
-0.03
-0.03
-0.03
-0.03
-0.03
-0.03
-0.03
-0.03
-0.03
-0.03
-0.03
-0.03
-0.03
-0.03
-0.03
-0.03
-0.03
-0.03
-0.03
-0.03
-0.03
-0.03
-0.03
-0.03
-0.03
-0.03
-0.03
-0.03
-0.03
-0.03
-0.03
-0.03
-0.03
-0.03
-0.03
-0.03
-0.03
-0.03
-0.03
-0.03
-0.03
-0.03
-0.03
-0.03
-0.03
-0.03
-0.03
-0.03
-0.03
-0.03
-0.03
-0.03
-0.03
-0.03
-0.03
-0.03
-0.03
-0.03
-0.03
-0.03
-0.03
-0.03
-0.03
-0.03
-0.03
-0.03
-0.03
-0.03
-0.03
-0.03
-0.03
-0.03
-0.03
-0.03
-0.03
-0.03
-0.03
-0.03
-0.03
-0.03
-0.03
-0.03
-0.03
-0.03
-0.03
-0.03
-0.03
-0.03
-0.03
-0.03
-0.03
-0.03
-0.03
-0.03
-0.03
-0.03
-0.03
-0.03
-0.03
-0.03
-0.03
-0.03
-0.03
-0.03
-0.03
-0.03
-0.03
-0.03
-0.03
-0.03
-0.03
-0.03
-0.03
-0.03
-0.03
-0.03
-0.03
-0.03
-0.03
-0.03
-0.03
-0.03
-0.03
-0.03
-0.03
-0.03
-0.03
-0.03
-0.03
-0.03
-0.03
-0.03
-0.03
-0.03
-0.03
-0.03
-0.03
-0.03
-0.03
-0.03
-0.03
-0.03
-0.03
-0.03
-0.03
-0.03
-0.03
-0.03
-0.03
-0.03
-0.03
-0.03
-0.03
-0.03
-0.03
-0.03
-0.03
-0.03
-0.03
-0.03
-0.03
-0.03
-0.03
-0.03
-0.03
-0.03
-0.03
-0.03
-0.03
-0.03
-0.03
-0.03
-0.03
-0.03
-0.03
-0.03
-0.03
-0.03
-0.03
-0.03
-0.03
-0.03
-0.03
-0.03
-0.03
-0.03
-0.03
-0.03
-0.03
-0.03
-0.03
-0.03
-0.03
-0.03
-0.03
-0.03
-0.03
-0.03
-0.03
-0.03
-0.03
-0.03
-0.03
-0.03
-0.03
-0.03
-0.03
-0.03
-0.03
-0.03
-0.03
-0.03
-0.03
-0.03
-0.03
-0.03
-0.03
-0.03
-0.03
-0.03
-0.03
-0.03
-0.03
-0.03
-0.03
-0.03
-0.03
-0.03
-0.03
-0.03
-0.03
-0.03
-0.03
-0.03
-0.03
-0.03
-0.03
-0.03
-0.03
-0.03
-0.03
-0.03
-0.03
-0.03
-0.03
-0.03
-0.03
-0.03
-0.03
-0.03
-0.03
-0.03
-0.03
-0.03
-0.03
-0.03
-0.03
-0.03
-0.03
-0.03
-0.03
-0.03
-0.03
-0.03
-0.03
-0.03
-0.03
-0.03
-0.03
-0.03
-0.03
-0.03
-0.03
-0.03
-0.03
-0.03
-0.03
-0.03
-0.03
-0.03
-0.03
-0.03
-0.03
-0.03
-0.03
-0.03
-0.03
-0.03
-0.03
-0.03
-0.03
-0.03
-0.03
-0.03
-0.03
-0.03
-0.03
-0.03
-0.03
-0.03
-0.03
-0.03
-0.03
-0.03
-0.03
-0.03
-0.03
-0.03
-0.03
-0.03
-0.03
-0.03
-0.03
-0.03
-0.03
-0.03
-0.03
-0.03
-0.03
-0.03
-0.03
-0.03
-0.03
-0.03
-0.03
-0.03
-0.03
-0.03
-0.03
-0.03
-0.03
-0.03
-0.03
-0.03
-0.03
-0.03
-0.03
-0.03
-0.03
-0.03
-0.03
-0.03
-0.03
-0.03
-0.03
-0.03
-0.03
-0.03
-0.03
-0.03
-0.03
-0.03
-0.03
-0.03
-0.03
-0.03
-0.03
-0.03
-0.03
-0.03
-0.03
-0.03
-0.03
-0.03
-0.03
-0.03
-0.03
-0.03
-0.03
-0.03
-0.03
-0.03
-0.03
-0.03
-0.03
-0.03
-0.03
-0.03
-0.03
-0.03
-0.03
-0.03
-0.03
-0.03
-0.03
-0.03
-0.03
-0.03
-0.03
-0.03
-0.03
-0.03
-0.03
-0.03
-0.03
-0.03
-0.03
-0.03
-0.03
-0.03
-0.03
-0.03
-0.03
-0.03
-0.03
-0.03
-0.03
-0.03
-0.03
-0.03
-0.03
-0.03
-0.03
-0.03
-0.03
-0.03
-0.03
-0.03
-0.03
-0.03
-0.03
-0.03
-0.03
-0.03
-0.03
-0.03
-0.03
-0.03
-0.03
-0.03
-0.03
-0.03
-0.03
-0.03
-0.03
-0.03
-0.03
-0.03
-0.03
-0.03
-0.03
-0.03
-0.03
-0.03
-0.03
-0.03
-0.03
-0.03
-0.03
-0.03
-0.03
-0.03
-0.03
-0.03
-0.03
-0.03
-0.03
-0.03
-0.03
-0.03
-0.03
-0.03
-0.03
-0.03
-0.03
-0.03
-0.03
-0.03
-0.03
-0.03
-0.03
-0.03
-0.03
-0.03
-0.03
-0.03
-0.03
-0.03
-0.03
-0.03
-0.03
-0.03
-0.03
-0.03
-0.03
-0.03
-0.03
-0.03
-0.03
-0.03
-0.03
-0.03
-0.03
-0.03
-0.03
-0.03
-0.03
-0.03
-0.03
-0.03
-0.03
-0.03
-0.03
-0.03
-0.03
-0.03
-0.03
-0.03
-0.03
-0.03
-0.03
-0.03
-0.03
-0.03
-0.03
-0.03
-0.03
-0.03
-0.03
-0.03
-0.03
-0.03
-0.03
-0.03
-0.03
-0.03
-0.03
-0.03
-0.03
-0.03
-0.03
-0.03
-0.03
-0.03
-0.03
-0.03
-0.03
-0.03
-0.03
-0.03
-0.03
-0.03
-0.03
-0.03
-0.03
-0.03
-0.03
-0.03
-0.03
-0.03
-0.03
-0.03
-0.03
-0.03
-0.03
-0.03
-0.03
-0.03
-0.03
-0.03
-0.03
-0.03
-0.03
-0.03
-0.03
-0.03
-0.03
-0.03
-0.03
-0.03
-0.03
-0.03
-0.03
-0.03
-0.03
-0.03
-0.03
-0.03
-0.03
-0.03
-0.03
-0.03
-0.03
-0.03
-0.03
-0.03
-0.03
-0.03
-0.03
-0.03
-0.03
-0.03
-0.03
-0.03
-0.03
-0.03
-0.03
-0.03
-0.03
-0.03
-0.03
-0.03
-0.03
-0.03
-0.03
-0.03
-0.03
-0.03
-0.03
-0.03
-0.03
-0.03
-0.03
-0.03
-0.03
-0.03
-0.03
-0.03
-0.03
-0.03
-0.03
-0.03
-0.03
-0.03
-0.03
-0.03
-0.03
-0.03
-0.03
-0.03
-0.03
-0.03
-0.03
-0.03
-0.03
-0.03
-0.03
-0.03
-0.03
-0.03
-0.03
-0.03
-0.03
-0.03
-0.03
-0.03
-0.03
-0.03
-0.03
-0.03
-0.03
-0.03
-0.03
-0.03
-0.03
-0.03
-0.03
-0.03
-0.03
-0.03
-0.03
-0.03
-0.03
-0.03
-0.03
-0.03
-0.03
-0.03
-0.03
-0.03
-0.03
-0.03
-0.03
-0.03
-0.03
-0.03
-0.03
-0.03
-0.03
-0.03
-0.03
-0.03
-0.03
-0.03
-0.03
-0.03
-0.03
-0.03
-0.03
-0.03
-0.03
-0.03
-0.03
-0.03
-0.03
-0.03
-0.03
-0.03
-0.03
-0.03
-0.03
-0.03
-0.03
-0.03
-0.03
-0.03
-0.03
-0.03
-0.03
-0.03
-0.03
-0.03
-0.03
-0.03
-0.03
-0.03
-0.03
-0.03
-0.03
-0.03
-0.03
-0.03
-0.03
-0.03
-0.03
-0.03
-0.03
-0.03
-0.03
-0.03
-0.03
-0.03
-0.03
-0.03
-0.03
-0.03
-0.03
-0.03
-0.03
-0.03
-0.03
-0.03
-0.03
-0.03
-0.03
-0.03
-0.03
-0.03
-0.03
-0.03
-0.03
-0.03
-0.03
-0.03
-0.03
-0.03
-0.03
-0.03
-0.03
-0.03
-0.03
-0.03
-0.03
-0.03
-0.03
-0.03
-0.03
-0.03
-0.03
-0.03
-0.03
-0.03
-0.03
-0.03
-0.03
-0.03
-0.03
-0.03
-0.03
-0.03
-0.03
-0.03
-0.03
-0.03
-0.03
-0.03
-0.03
-0.03
-0.03
-0.03
-0.03
-0.03
-0.03
-0.03
-0.03
-0.03
-0.03
-0.03
-0.03
-0.03
-0.03
-0.03
-0.03
-0.03
-0.03
-0.03
-0.03
-0.03
-0.03
-0.03
-0.03
-0.03
-0.03
-0.03
-0.03
-0.03
-0.03
-0.03
-0.03
-0.03
-0.03
-0.03
-0.03
-0.03
-0.03
-0.03
-0.03
-0.03
-0.03
-0.03
-0.03
-0.03
-0.03
-0.03
-0.03
-0.03
-0.03
-0.03
-0.03
-0.03
-0.03
-0.03
-0.03
-0.03
-0.03
-0.03
-0.03
-0.03
-0.03
-0.03
-0.03
-0.03
-0.03
-0.03
-0.03
-0.03
-0.03
-0.03
-0.03
-0.03
-0.03
-0.03
-0.03
-0.03
-0.03
-0.03
-0.03
-0.03
-0.03
-0.03
-0.03
-0.03
-0.03
-0.03
-0.03
-0.03
-0.03
-0.03
-0.03
-0.03
-0.03
-0.03
-0.03
-0.03
-0.03
-0.03
-0.03
-0.03
-0.03
-0.03
-0.03
-0.03
-0.03
-0.03
-0.03
-0.03
-0.03
-0.03
-0.03
-0.03
-0.03
-0.03
-0.03
-0.03
-0.03
-0.03
-0.03
-0.03
-0.03
-0.03
-0.03
-0.03
-0.03
-0.03
-0.03
-0.03
-0.03
-0.03
-0.03
-0.03
-0.03
-0.03
-0.03
-0.03
-0.03
-0.03
-0.03
-0.03
-0.03
-0.03
-0.03
-0.03
-0.03
-0.03
-0.03
-0.03
-0.03
-0.03
-0.03
-0.03
-0.03
-0.03
-0.03
-0.03
-0.03
-0.03
-0.03
-0.03
-0.03
-0.03
-0.03
-0.03
-0.03
-0.03
-0.03
-0.03
-0.03
-0.03
-0.03
-0.03
-0.03
-0.03
-0.03
-0.03
-0.03
-0.03
-0.03
-0.03
-0.03
-0.03
-0.03
-0.03
-0.03
-0.03
-0.03
-0.03
-0.03
-0.03
-0.03
-0.03
-0.03
-0.03
-0.03
-0.03
-0.03
-0.03
-0.03
-0.03
-0.03
-0.03
-0.03
-0.03
-0.03
-0.03
-0.03
-0.03
-0.03
-0.03
-0.03
-0.03
-0.03
-0.03
-0.03
-0.03
-0.03
-0.03
-0.03
-0.03
-0.03
-0.03
-0.03
-0.03
-0.03
-0.03
-0.03
-0.03
-0.03
-0.03
-0.03
-0.03
-0.03
-0.03
-0.03
-0.03
-0.03
-0.03
-0.03
-0.03
-0.03
-0.03
-0.03
-0.03
-0.03
-0.03
-0.03
-0.03
-0.03
-0.03
-0.03
-0.03
-0.03
-0.03
-0.03
-0.03
-0.03
-0.03
-0.03
-0.03
-0.03
-0.03
-0.03
-0.03
-0.03
-0.03
-0.03
-0.03
-0.03
-0.03
-0.03
-0.03
-0.03
-0.03
-0.03
-0.03
-0.03
-0.03
-0.03
-0.03
-0.03
-0.03
-0.03
-0.03
-0.03
-0.03
-0.03
-0.03
-0.03
-0.03
-0.03
-0.03
-0.03
-0.03
-0.03
-0.03
-0.03
-0.03
-0.03
-0.03
-0.03
-0.03
-0.03
-0.03
-0.03
-0.03
-0.03
-0.03
-0.03
-0.03
-0.03
-0.03
-0.03
-0.03
-0.03
-0.03
-0.03
-0.03
-0.03
-0.03
-0.03
-0.03
-0.03
-0.03
-0.03
-0.03
-0.03
-0.03
-0.03
-0.03
-0.03
-0.03
-0.03
-0.03
-0.03
-0.03
-0.03
-0.03
-0.03
-0.03
-0.03
-0.03
-0.03
-0.03
-0.03
-0.03
-0.03
-0.03
-0.03
-0.03
-0.03
-0.03
-0.03
-0.03
-0.03
-0.03
-0.03
-0.03
-0.03
-0.03
-0.03
-0.03
-0.03
-0.03
-0.03
-0.03
-0.03
-0.03
-0.03
-0.03
-0.03
-0.03
-0.03
-0.03
-0.03
-0.03
-0.03
-0.03
-0.03
-0.03
-0.03
-0.03
-0.03
-0.03
-0.03
-0.03
-0.03
-0.03
-0.03
-0.03
-0.03
-0.03
-0.03
-0.03
-0.03
-0.03
-0.03
-0.03
-0.03
-0.03
-0.03
-0.03
-0.03
-0.03
-0.03
-0.03
-0.03
-0.03
-0.03
-0.03
-0.03
-0.03
-0.03
-0.03
-0.03
-0.03
-0.03
-0.03
-0.03
-0.03
-0.03
-0.03
-0.03
-0.03
-0.03
-0.03
-0.03
-0.03
-0.03
-0.03
-0.03
-0.03
-0.03
-0.03
-0.03
-0.03
-0.03
-0.03
-0.03
-0.03
-0.03
-0.03
-0.03
-0.03
-0.03
-0.03
-0.03
-0.03
-0.03
-0.03
-0.03
-0.03
-0.03
-0.03
-0.03
-0.03
-0.03
-0.03
-0.03
-0.03
-0.03
-0.03
-0.03
-0.03
-0.03
-0.03
-0.03
-0.03
-0.03
-0.03
-0.03
-0.03
-0.03
-0.03
-0.03
-0.03
-0.03
-0.03
-0.03
-0.03
-0.03
-0.03
-0.03
-0.03
-0.03
-0.03
-0.03
-0.03
-0.03
-0.03
-0.03
-0.03
-0.03
-0.03
-0.03
-0.03
-0.03
-0.03
-0.03
-0.03
-0.03
-0.03
-0.03
-0.03
-0.03
-0.03
-0.03
-0.03
-0.03
-0.03
-0.03
-0.03
-0.03
-0.03
-0.03
-0.03
-0.03
-0.03
-0.03
-0.03
-0.03
-0.03
-0.03
-0.03
-0.03
-0.03
-0.03
-0.03
-0.03
-0.03
-0.03
-0.03
-0.03
-0.03
-0.03
-0.03
-0.03
-0.03
-0.03
-0.03
-0.03
-0.03
-0.03
-0.03
-0.03
-0.03
-0.03
-0.03
-0.03
-0.03
-0.03
-0.03
-0.03
-0.03
-0.03
-0.03
-0.03
-0.03
-0.03
-0.03
-0.03
-0.03
-0.03
-0.03
-0.03
-0.03
-0.03
-0.03
-0.03
-0.03
-0.03
-0.03
-0.03
-0.03
-0.03
-0.03
-0.03
-0.03
-0.03
-0.03
-0.03
-0.03
-0.03
-0.03
-0.03
-0.03
-0.03
-0.03
-0.03
-0.03
-0.03
-0.03
-0.03
-0.03
-0.03
-0.03
-0.03
-0.03
-0.03
-0.03
-0.03
-0.03
-0.03
-0.03
-0.03
-0.03
-0.03
-0.03
-0.03
-0.03
-0.03
-0.03
-0.03
-0.03
-0.03
-0.03
-0.03
-0.03
-0.03
-0.03
-0.03
-0.03
-0.03
-0.03
-0.03
-0.03
-0.03
-0.03
-0.03
-0.03
-0.03
-0.03
-0.03
-0.03
-0.03
-0.03
-0.03
-0.03
-0.03
-0.03
-0.03
-0.03
-0.03
-0.03
-0.03
-0.03
-0.03
-0.03
-0.03
-0.03
-0.03
-0.03
-0.03
-0.03
-0.03
-0.03
-0.03
-0.03
-0.03
-0.03
-0.03
-0.03
-0.03
-0.03
-0.03
-0.03
-0.03
-0.03
-0.03
-0.03
-0.03
-0.03
-0.03
-0.03
-0.03
-0.03
-0.03
-0.03
-0.03
-0.03
-0.03
-0.03
-0.03
-0.03
-0.03
-0.03
-0.03
-0.03
-0.03
-0.03
-0.03
-0.03
-0.03
-0.03
-0.03
-0.03
-0.03
-0.03
-0.03
-0.03
-0.03
-0.03
-0.03
-0.03
-0.03
-0.03
-0.03
-0.03
-0.03
-0.03
-0.03
-0.03
-0.03
-0.03
-0.03
-0.03
-0.03
-0.03
-0.03
-0.03
-0.03
-0.03
-0.03
-0.03
-0.03
-0.03
-0.03
-0.03
-0.03
-0.03
-0.03
-0.03
-0.03
-0.03
-0.03
-0.03
-0.03
-0.03
-0.03
-0.03
-0.03
-0.03
-0.03
-0.03
-0.03
-0.03
-0.03
-0.03
-0.03
-0.03
-0.03
-0.03
-0.03
-0.03
-0.03
-0.03
-0.03
-0.03
-0.03
-0.03
-0.03
-0.03
-0.03
-0.03
-0.03
-0.03
-0.03
-0.03
-0.03
-0.03
-0.03
-0.03
-0.03
-0.03
-0.03
-0.03
-0.03
-0.03
-0.03
-0.03
-0.03
-0.03
-0.03
-0.03
-0.03
-0.03
-0.03
-0.03
-0.03
-0.03
-0.03
-0.03
-0.03
-0.03
-0.03
-0.03
-0.03
-0.03
-0.03
-0.03
-0.03
-0.03
-0.03
-0.03
-0.03
-0.03
-0.03
-0.03
-0.03
-0.03
-0.03
-0.03
-0.03
-0.03
-0.03
-0.03
-0.03
-0.03
-0.03
-0.03
-0.03
-0.03
-0.03
-0.03
-0.03
-0.03
-0.03
-0.03
-0.03
-0.03
-0.03
-0.03
-0.03
-0.03
-0.03
-0.03
-0.03
-0.03
-0.03
-0.03
-0.03
-0.03
-0.03
-0.03
-0.03
-0.03
-0.03
-0.03
-0.03
-0.03
-0.03
-0.03
-0.03
-0.03
-0.03
-0.03
-0.03
-0.03
-0.03
-0.03
-0.03
-0.03
-0.03
-0.03
-0.03
-0.03
-0.03
-0.03
-0.03
-0.03
-0.03
-0.03
-0.03
-0.03
-0.03
-0.03
-0.03
-0.03
-0.03
-0.03
-0.03
-0.03
-0.03
-0.03
-0.03
-0.03
-0.03
-0.03
-0.03
-0.03
-0.03
-0.03
-0.03
-0.03
-0.03
-0.03
-0.03
-0.03
-0.03
-0.03
-0.03
-0.03
-0.03
-0.03
-0.03
-0.03
-0.03
-0.03
-0.03
-0.03
-0.03
-0.03
-0.03
-0.03
-0.03
-0.03
-0.03
-0.03
-0.03
-0.03
-0.03
-0.03
-0.03
-0.03
-0.03
-0.03
-0.03
-0.03
-0.03
-0.03
-0.03
-0.03
-0.03
-0.03
-0.03
-0.03
-0.03
-0.03
-0.03
-0.03
-0.03
-0.03
-0.03
-0.03
-0.03
-0.03
-0.03
-0.03
-0.03
-0.03
-0.03
-0.03
-0.03
-0.03
-0.03
-0.03
-0.03
-0.03
-0.03
-0.03
-0.03
-0.03
-0.03
-0.03
-0.03
-0.03
-0.03
-0.03
-0.03
-0.03
-0.03
-0.03
-0.03
-0.03
-0.03
-0.03
-0.03
-0.03
-0.03
-0.03
-0.03
-0.03
-0.03
-0.03
-0.03
-0.03
-0.03
-0.03
-0.03
-0.03
-0.03
-0.03
-0.03
-0.03
-0.03
-0.03
-0.03
-0.03
-0.03
-0.03
-0.03
-0.03
-0.03
-0.03
-0.03
-0.03
-0.03
-0.03
-0.03
-0.03
-0.03
-0.03
-0.03
-0.03
-0.03
-0.03
-0.03
-0.03
-0.03
-0.03
-0.03
-0.03
-0.03
-0.03
-0.03
-0.03
-0.03
-0.03
-0.03
-0.03
-0.03
-0.03
-0.03
-0.03
-0.03
-0.03
-0.03
-0.03
-0.03
-0.03
-0.03
-0.03
-0.03
-0.03
-0.03
-0.03
-0.03
-0.03
-0.03
-0.03
-0.03
-0.03
-0.03
-0.03
-0.03
-0.03
-0.03
-0.03
-0.03
-0.03
-0.03
-0.03
-0.03
-0.03
-0.03
-0.03
-0.03
-0.03
-0.03
-0.03
-0.03
-0.03
-0.03
-0.03
-0.03
-0.03
-0.03
-0.03
-0.03
-0.03
-0.03
-0.03
-0.03
-0.03
-0.03
-0.03
-0.03
-0.03
-0.03
-0.03
-0.03
-0.03
-0.03
-0.03
-0.03
-0.03
-0.03
-0.03
-0.03
-0.03
-0.03
-0.03
-0.03
-0.03
-0.03
-0.03
-0.03
-0.03
-0.03
-0.03
-0.03
-0.03
-0.03
-0.03
-0.03
-0.03
-0.03
-0.03
-0.03
-0.03
-0.03
-0.03
-0.03
-0.03
-0.03
-0.03
-0.03
-0.03
-0.03
-0.03
-0.03
-0.03
-0.03
-0.03
-0.03
-0.03
-0.03
-0.03
-0.03
-0.03
-0.03
-0.03
-0.03
-0.03
-0.03
-0.03
-0.03
-0.03
-0.03
-0.03
-0.03
-0.03
-0.03
-0.03
-0.03
-0.03
-0.03
-0.03
-0.03
-0.03
-0.03
-0.03
-0.03
-0.03
-0.03
-0.03
-0.03
-0.03
-0.03
-0.03
-0.03
-0.03
-0.03
-0.03
-0.03
-0.03
-0.03
-0.03
-0.03
-0.03
-0.03
-0.03
-0.03
-0.03
-0.03
-0.03
-0.03
-0.03
-0.03
-0.03
-0.03
-0.03
-0.03
-0.03
-0.03
-0.03
-0.03
-0.03
-0.03
-0.03
-0.03
-0.03
-0.03
-0.03
-0.03
-0.03
-0.03
-0.03
-0.03
-0.03
-0.03
-0.03
-0.03
-0.03
-0.03
-0.03
-0.03
-0.03
-0.03
-0.03
-0.03
-0.03
-0.03
-0.03
-0.03
-0.03
-0.03
-0.03
-0.03
-0.03
-0.03
-0.03
-0.03
-0.03
-0.03
-0.03
-0.03
-0.03
-0.03
-0.03
-0.03
-0.03
-0.03
-0.03
-0.03
-0.03
-0.03
-0.03
-0.03
-0.03
-0.03
-0.03
-0.03
-0.03
-0.03
-0.03
-0.03
-0.03
-0.03
-0.03
-0.03
-0.03
-0.03
-0.03
-0.03
-0.03
-0.03
-0.03
-0.03
-0.03
-0.03
-0.03
-0.03
-0.03
-0.03
-0.03
-0.03
-0.03
-0.03
-0.03
-0.03
-0.03
-0.03
-0.03
-0.03
-0.03
-0.03
-0.03
-0.03
-0.03
-0.03
-0.03
-0.03
-0.03
-0.03
-0.03
-0.03
-0.03
-0.03
-0.03
-0.03
-0.03
-0.03
-0.03
-0.03
-0.03
-0.03
-0.03
-0.03
-0.03
-0.03
-0.03
-0.03
-0.03
-0.03
-0.03
-0.03
-0.03
-0.03
-0.03
-0.03
-0.03
-0.03
-0.03
-0.03
-0.03
-0.03
-0.03
-0.03
-0.03
-0.03
-0.03
-0.03
-0.03
-0.03
-0.03
-0.03
-0.03
-0.03
-0.03
-0.03
-0.03
-0.03
-0.03
-0.03
-0.03
-0.03
-0.03
-0.03
-0.03
-0.03
-0.03
-0.03
-0.03
-0.03
-0.03
-0.03
-0.03
-0.03
-0.03
-0.03
-0.03
-0.03
-0.03
-0.03
-0.03
-0.03
-0.03
-0.03
-0.03
-0.03
-0.03
-0.03
-0.03
-0.03
-0.03
-0.03
-0.03
-0.03
-0.03
-0.03
-0.03
-0.03
-0.03
-0.03
-0.03
-0.03
-0.03
-0.03
-0.03
-0.03
-0.03
-0.03
-0.03
-0.03
-0.03
-0.03
-0.03
-0.03
-0.03
-0.03
-0.03
-0.03
-0.03
-0.03
-0.03
-0.03
-0.03
-0.03
-0.03
-0.03
-0.03
-0.03
-0.03
-0.03
-0.03
-0.03
-0.03
-0.03
-0.03
-0.03
-0.03
-0.03
-0.03
-0.03
-0.03
-0.03
-0.03
-0.03
-0.03
-0.03
-0.03
-0.03
-0.03
-0.03
-0.03
-0.03
-0.03
-0.03
-0.03
-0.03
-0.03
-0.03
-0.03
-0.03
-0.03
-0.03
-0.03
-0.03
-0.03
-0.03
-0.03
-0.03
-0.03
-0.03
-0.03
-0.03
-0.03
-0.03
-0.03
-0.03
-0.03
-0.03
-0.03
-0.03
-0.03
-0.03
-0.03
-0.03
-0.03
-0.03
-0.03
-0.03
-0.03
-0.03
-0.03
-0.03
-0.03
-0.03
-0.03
-0.03
-0.03
-0.03
-0.03
-0.03
-0.03
-0.03
-0.03
-0.03
-0.03
-0.03
-0.03
-0.03
-0.03
-0.03
-0.03
-0.03
-0.03
-0.03
-0.03
-0.03
-0.03
-0.03
-0.03
-0.03
-0.03
-0.03
-0.03
-0.03
-0.03
-0.03
-0.03
-0.03
-0.03
-0.03
-0.03
-0.03
-0.03
-0.03
-0.03
-0.03
-0.03
-0.03
-0.03
-0.03
-0.03
-0.03
-0.03
-0.03
-0.03
-0.03
-0.03
-0.03
-0.03
-0.03
-0.03
-0.03
-0.03
-0.03
-0.03
-0.03
-0.03
-0.03
-0.03
-0.03
-0.03
-0.03
-0.03
-0.03
-0.03
-0.03
-0.03
-0.03
-0.03
-0.03
-0.03
-0.03
-0.03
-0.03
-0.03
-0.03
-0.03
-0.03
-0.03
-0.03
-0.03
-0.03
-0.03
-0.03
-0.03
-0.03
-0.03
-0.03
-0.03
-0.03
-0.03
-0.03
-0.03
-0.03
-0.03
-0.03
-0.03
-0.03
-0.03
-0.03
-0.03
-0.03
-0.03
-0.03
-0.03
-0.03
-0.03
-0.03
-0.03
-0.03
-0.03
-0.03
-0.03
-0.03
-0.03
-0.03
-0.03
-0.03
-0.03
-0.03
-0.03
-0.03
-0.03
-0.03
-0.03
-0.03
-0.03
-0.03
-0.03
-0.03
-0.03
-0.03
-0.03
-0.03
-0.03
-0.03
-0.03
-0.03
-0.03
-0.03
-0.03
-0.03
-0.03
-0.03
-0.03
-0.03
-0.03
-0.03
-0.03
-0.03
-0.03
-0.03
-0.03
-0.03
-0.03
-0.03
-0.03
-0.03
-0.03
-0.03
-0.03
-0.03
-0.03
-0.03
-0.03
-0.03
-0.03
-0.03
-0.03
-0.03
-0.03
-0.03
-0.03
-0.03
-0.03
-0.03
-0.03
-0.03
-0.03
-0.03
-0.03
-0.03
-0.03
-0.03
-0.03
-0.03
-0.03
-0.03
-0.03
-0.03
-0.03
-0.03
-0.03
-0.03
-0.03
-0.03
-0.03
-0.03
-0.03
-0.03
-0.03
-0.03
-0.03
-0.03
-0.03
-0.03
-0.03
-0.03
-0.03
-0.03
-0.03
-0.03
-0.03
-0.03
-0.03
-0.03
-0.03
-0.03
-0.03
-0.03
-0.03
-0.03
-0.03
-0.03
-0.03
-0.03
-0.03
-0.03
-0.03
-0.03
-0.03
-0.03
-0.03
-0.03
-0.03
-0.03
-0.03
-0.03
-0.03
-0.03
-0.03
-0.03
-0.03
-0.03
-0.03
-0.03
-0.03
-0.03
-0.03
-0.03
-0.03
-0.03
-0.03
-0.03
-0.03
-0.03
-0.03
-0.03
-0.03
-0.03
-0.03
-0.03
-0.03
-0.03
-0.03
-0.03
-0.03
-0.03
-0.03
-0.03
-0.03
-0.03
-0.03
-0.03
-0.03
-0.03
-0.03
-0.03
-0.03
-0.03
-0.03
-0.03
-0.03
-0.03
-0.03
-0.03
-0.03
-0.03
-0.03
-0.03
-0.03
-0.03
-0.03
-0.03
-0.03
-0.03
-0.03
-0.03
-0.03
-0.03
-0.03
-0.03
-0.03
-0.03
-0.03
-0.03
-0.03
-0.03
-0.03
-0.03
-0.03
-0.03
-0.03
-0.03
-0.03
-0.03
-0.03
-0.03
-0.03
-0.03
-0.03
-0.03
-0.03
-0.03
-0.03
-0.03
-0.03
-0.03
-0.03
-0.03
-0.03
-0.03
-0.03
-0.03
-0.03
-0.03
-0.03
-0.03
-0.03
-0.03
-0.03
-0.03
-0.03
-0.03
-0.03
-0.03
-0.03
-0.03
-0.03
-0.03
-0.03
-0.03
-0.03
-0.03
-0.03
-0.03
-0.03
-0.03
-0.03
-0.03
-0.03
-0.03
-0.03
-0.03
-0.03
-0.03
-0.03
-0.03
-0.03
-0.03
-0.03
-0.03
-0.03
-0.03
-0.03
-0.03
-0.03
-0.03
-0.03
-0.03
-0.03
-0.03
-0.03
-0.03
-0.03
-0.03
-0.03
-0.03
-0.03
-0.03
-0.03
-0.03
-0.03
-0.03
-0.03
-0.03
-0.03
-0.03
-0.03
-0.03
-0.03
-0.03
-0.03
-0.03
-0.03
-0.03
-0.03
-0.03
-0.03
-0.03
-0.03
-0.03
-0.03
-0.03
-0.03
-0.03
-0.03
-0.03
-0.03
-0.03
-0.03
-0.03
-0.03
-0.03
-0.03
-0.03
-0.03
-0.03
-0.03
-0.03
-0.03
-0.03
-0.03
-0.03
-0.03
-0.03
-0.03
-0.03
-0.03
-0.03
-0.03
-0.03
-0.03
-0.03

## Downstroke
Switch | Leobog Juggle
Notes | 0
No. | Force | Unit | Displacement | Unit | Judge | Position | Time | Date | Mod Dis | Collection Parameters |  |  |  | Num Data Points | 1146
26 | 0 | gf | 0.03 | mm | OK | -- | 21:11 | 2022-07-27 | 0 | Maximum | 141 | @ | No.1188
27 | 0.1 | gf | 0.035 | mm | OK | -- | 21:11 | 2022-07-27 | 0.005 | Minimum | -0.7 | @ | No.2312
28 | 0.7 | gf | 0.04 | mm | OK | -- | 21:11 | 2022-07-27 | 0.01 | Average | 46.25
29 | 6.4 | gf | 0.05 | mm | OK | -- | 21:11 | 2022-07-27 | 0.02 | Data Quantity | 2327
30 | 12.2 | gf | 0.055 | mm | OK | -- | 21:11 | 2022-07-27 | 0.025 | Number of NG | 0
31 | 17.1 | gf | 0.06 | mm | OK | -- | 21:11 | 2022-07-27 | 0.03
32 | 22 | gf | 0.065 | mm | OK | -- | 21:11 | 2022-07-27 | 0.035 | Cond Formatting
33 | 26.3 | gf | 0.07 | mm | OK | -- | 21:11 | 2022-07-27 | 0.04 | Min Highl Max | 133.95
34 | 30.2 | gf | 0.07 | mm | OK | -- | 21:11 | 2022-07-27 | 0.04
35 | 33.8 | gf | 0.075 | mm | OK | -- | 21:11 | 2022-07-27 | 0.045 | Starting Disp | 0.03
36 | 37.3 | gf | 0.08 | mm | OK | -- | 21:11 | 2022-07-27 | 0.05
37 | 40.2 | gf | 0.085 | mm | OK | -- | 21:11 | 2022-07-27 | 0.055
38 | 42.4 | gf | 0.085 | mm | OK | -- | 21:11 | 2022-07-27 | 0.055
39 | 41.6 | gf | 0.09 | mm | OK | -- | 21:11 | 2022-07-27 | 0.06
40 | 41.5 | gf | 0.095 | mm | OK | -- | 21:11 | 2022-07-27 | 0.065
41 | 42.8 | gf | 0.095 | mm | OK | -- | 21:11 | 2022-07-27 | 0.065
42 | 45.2 | gf | 0.1 | mm | OK | -- | 21:11 | 2022-07-27 | 0.07
43 | 47.1 | gf | 0.105 | mm | OK | -- | 21:11 | 2022-07-27 | 0.075
44 | 47.5 | gf | 0.105 | mm | OK | -- | 21:11 | 2022-07-27 | 0.075
45 | 47.7 | gf | 0.11 | mm | OK | -- | 21:11 | 2022-07-27 | 0.08
46 | 48.3 | gf | 0.11 | mm | OK | -- | 21:11 | 2022-07-27 | 0.08
47 | 48.8 | gf | 0.115 | mm | OK | -- | 21:11 | 2022-07-27 | 0.085
48 | 49.2 | gf | 0.12 | mm | OK | -- | 21:11 | 2022-07-27 | 0.09
49 | 49.7 | gf | 0.125 | mm | OK | -- | 21:11 | 2022-07-27 | 0.095
50 | 50.5 | gf | 0.125 | mm | OK | -- | 21:11 | 2022-07-27 | 0.095
51 | 51.2 | gf | 0.13 | mm | OK | -- | 21:11 | 2022-07-27 | 0.1
52 | 52 | gf | 0.135 | mm | OK | -- | 21:11 | 2022-07-27 | 0.105
53 | 51.6 | gf | 0.135 | mm | OK | -- | 21:11 | 2022-07-27 | 0.105
54 | 51.9 | gf | 0.14 | mm | OK | -- | 21:11 | 2022-07-27 | 0.11
55 | 52.2 | gf | 0.145 | mm | OK | -- | 21:11 | 2022-07-27 | 0.115
56 | 52.6 | gf | 0.145 | mm | OK | -- | 21:11 | 2022-07-27 | 0.115
57 | 52.9 | gf | 0.15 | mm | OK | -- | 21:11 | 2022-07-27 | 0.12
58 | 53.2 | gf | 0.15 | mm | OK | -- | 21:11 | 2022-07-27 | 0.12
59 | 53.4 | gf | 0.155 | mm | OK | -- | 21:11 | 2022-07-27 | 0.125
60 | 53.4 | gf | 0.16 | mm | OK | -- | 21:11 | 2022-07-27 | 0.13
61 | 53.4 | gf | 0.16 | mm | OK | -- | 21:11 | 2022-07-27 | 0.13
62 | 53.4 | gf | 0.165 | mm | OK | -- | 21:11 | 2022-07-27 | 0.135
63 | 53.3 | gf | 0.165 | mm | OK | -- | 21:11 | 2022-07-27 | 0.135
64 | 53.3 | gf | 0.17 | mm | OK | -- | 21:11 | 2022-07-27 | 0.14
65 | 53.5 | gf | 0.175 | mm | OK | -- | 21:11 | 2022-07-27 | 0.145
66 | 53.6 | gf | 0.18 | mm | OK | -- | 21:11 | 2022-07-27 | 0.15
67 | 53.6 | gf | 0.185 | mm | OK | -- | 21:11 | 2022-07-27 | 0.155
68 | 53.8 | gf | 0.19 | mm | OK | -- | 21:11 | 2022-07-27 | 0.16
69 | 54.1 | gf | 0.195 | mm | OK | -- | 21:11 | 2022-07-27 | 0.165
70 | 54.4 | gf | 0.2 | mm | OK | -- | 21:11 | 2022-07-27 | 0.17
71 | 54.3 | gf | 0.205 | mm | OK | -- | 21:11 | 2022-07-27 | 0.175
72 | 54.5 | gf | 0.21 | mm | OK | -- | 21:11 | 2022-07-27 | 0.18
73 | 54.7 | gf | 0.21 | mm | OK | -- | 21:11 | 2022-07-27 | 0.18
74 | 54.7 | gf | 0.215 | mm | OK | -- | 21:11 | 2022-07-27 | 0.185
75 | 54.8 | gf | 0.22 | mm | OK | -- | 21:11 | 2022-07-27 | 0.19
76 | 54.9 | gf | 0.225 | mm | OK | -- | 21:11 | 2022-07-27 | 0.195
77 | 54.9 | gf | 0.225 | mm | OK | -- | 21:11 | 2022-07-27 | 0.195
78 | 55.1 | gf | 0.23 | mm | OK | -- | 21:11 | 2022-07-27 | 0.2
79 | 55.1 | gf | 0.235 | mm | OK | -- | 21:11 | 2022-07-27 | 0.205
80 | 55.2 | gf | 0.235 | mm | OK | -- | 21:11 | 2022-07-27 | 0.205
81 | 55.4 | gf | 0.24 | mm | OK | -- | 21:11 | 2022-07-27 | 0.21
82 | 55.5 | gf | 0.24 | mm | OK | -- | 21:11 | 2022-07-27 | 0.21
83 | 55.6 | gf | 0.245 | mm | OK | -- | 21:11 | 2022-07-27 | 0.215
84 | 55.6 | gf | 0.245 | mm | OK | -- | 21:11 | 2022-07-27 | 0.215
85 | 55.6 | gf | 0.25 | mm | OK | -- | 21:11 | 2022-07-27 | 0.22
86 | 55.6 | gf | 0.25 | mm | OK | -- | 21:11 | 2022-07-27 | 0.22
87 | 55.8 | gf | 0.255 | mm | OK | -- | 21:11 | 2022-07-27 | 0.225
88 | 55.7 | gf | 0.255 | mm | OK | -- | 21:11 | 2022-07-27 | 0.225
89 | 55.7 | gf | 0.26 | mm | OK | -- | 21:11 | 2022-07-27 | 0.23
90 | 55.7 | gf | 0.26 | mm | OK | -- | 21:11 | 2022-07-27 | 0.23
91 | 55.7 | gf | 0.265 | mm | OK | -- | 21:11 | 2022-07-27 | 0.235
92 | 55.7 | gf | 0.27 | mm | OK | -- | 21:11 | 2022-07-27 | 0.24
93 | 55.6 | gf | 0.27 | mm | OK | -- | 21:11 | 2022-07-27 | 0.24
94 | 55.4 | gf | 0.275 | mm | OK | -- | 21:11 | 2022-07-27 | 0.245
95 | 55.4 | gf | 0.28 | mm | OK | -- | 21:11 | 2022-07-27 | 0.25
96 | 55.3 | gf | 0.285 | mm | OK | -- | 21:11 | 2022-07-27 | 0.255
97 | 55.1 | gf | 0.29 | mm | OK | -- | 21:11 | 2022-07-27 | 0.26
98 | 55.1 | gf | 0.295 | mm | OK | -- | 21:11 | 2022-07-27 | 0.265
99 | 55 | gf | 0.295 | mm | OK | -- | 21:11 | 2022-07-27 | 0.265
100 | 54.9 | gf | 0.3 | mm | OK | -- | 21:11 | 2022-07-27 | 0.27
101 | 54.6 | gf | 0.305 | mm | OK | -- | 21:11 | 2022-07-27 | 0.275
102 | 54.6 | gf | 0.31 | mm | OK | -- | 21:11 | 2022-07-27 | 0.28
103 | 54.5 | gf | 0.315 | mm | OK | -- | 21:11 | 2022-07-27 | 0.285
104 | 54.4 | gf | 0.32 | mm | OK | -- | 21:11 | 2022-07-27 | 0.29
105 | 54.3 | gf | 0.32 | mm | OK | -- | 21:11 | 2022-07-27 | 0.29
106 | 54.1 | gf | 0.325 | mm | OK | -- | 21:11 | 2022-07-27 | 0.295
107 | 54.1 | gf | 0.33 | mm | OK | -- | 21:11 | 2022-07-27 | 0.3
108 | 54.1 | gf | 0.335 | mm | OK | -- | 21:11 | 2022-07-27 | 0.305
109 | 54.1 | gf | 0.34 | mm | OK | -- | 21:11 | 2022-07-27 | 0.31
110 | 53.9 | gf | 0.35 | mm | OK | -- | 21:11 | 2022-07-27 | 0.32
111 | 53.8 | gf | 0.355 | mm | OK | -- | 21:11 | 2022-07-27 | 0.325
112 | 53.8 | gf | 0.36 | mm | OK | -- | 21:11 | 2022-07-27 | 0.33
113 | 53.8 | gf | 0.365 | mm | OK | -- | 21:11 | 2022-07-27 | 0.335
114 | 53.9 | gf | 0.365 | mm | OK | -- | 21:11 | 2022-07-27 | 0.335
115 | 53.7 | gf | 0.37 | mm | OK | -- | 21:11 | 2022-07-27 | 0.34
116 | 53.7 | gf | 0.37 | mm | OK | -- | 21:11 | 2022-07-27 | 0.34
117 | 53.6 | gf | 0.375 | mm | OK | -- | 21:11 | 2022-07-27 | 0.345
118 | 53.7 | gf | 0.375 | mm | OK | -- | 21:11 | 2022-07-27 | 0.345
119 | 53.7 | gf | 0.38 | mm | OK | -- | 21:11 | 2022-07-27 | 0.35
120 | 53.6 | gf | 0.385 | mm | OK | -- | 21:11 | 2022-07-27 | 0.355
121 | 53.6 | gf | 0.385 | mm | OK | -- | 21:11 | 2022-07-27 | 0.355
122 | 53.5 | gf | 0.39 | mm | OK | -- | 21:11 | 2022-07-27 | 0.36
123 | 53.5 | gf | 0.395 | mm | OK | -- | 21:11 | 2022-07-27 | 0.365
124 | 53.2 | gf | 0.395 | mm | OK | -- | 21:11 | 2022-07-27 | 0.365
125 | 53.1 | gf | 0.4 | mm | OK | -- | 21:11 | 2022-07-27 | 0.37
126 | 53.1 | gf | 0.405 | mm | OK | -- | 21:11 | 2022-07-27 | 0.375
127 | 53 | gf | 0.41 | mm | OK | -- | 21:11 | 2022-07-27 | 0.38
128 | 52.8 | gf | 0.415 | mm | OK | -- | 21:11 | 2022-07-27 | 0.385
129 | 52.9 | gf | 0.42 | mm | OK | -- | 21:11 | 2022-07-27 | 0.39
130 | 52.8 | gf | 0.425 | mm | OK | -- | 21:11 | 2022-07-27 | 0.395
131 | 52.8 | gf | 0.43 | mm | OK | -- | 21:11 | 2022-07-27 | 0.4
132 | 52.8 | gf | 0.43 | mm | OK | -- | 21:11 | 2022-07-27 | 0.4
133 | 52.7 | gf | 0.435 | mm | OK | -- | 21:11 | 2022-07-27 | 0.405
134 | 52.5 | gf | 0.44 | mm | OK | -- | 21:11 | 2022-07-27 | 0.41
135 | 52.6 | gf | 0.445 | mm | OK | -- | 21:11 | 2022-07-27 | 0.415
136 | 52.5 | gf | 0.45 | mm | OK | -- | 21:11 | 2022-07-27 | 0.42
137 | 52.5 | gf | 0.455 | mm | OK | -- | 21:11 | 2022-07-27 | 0.425
138 | 52.3 | gf | 0.455 | mm | OK | -- | 21:11 | 2022-07-27 | 0.425
139 | 52.2 | gf | 0.46 | mm | OK | -- | 21:11 | 2022-07-27 | 0.43
140 | 52.3 | gf | 0.465 | mm | OK | -- | 21:11 | 2022-07-27 | 0.435
141 | 52.2 | gf | 0.465 | mm | OK | -- | 21:11 | 2022-07-27 | 0.435
142 | 52.2 | gf | 0.47 | mm | OK | -- | 21:11 | 2022-07-27 | 0.44
143 | 52.2 | gf | 0.475 | mm | OK | -- | 21:11 | 2022-07-27 | 0.445
144 | 52.3 | gf | 0.475 | mm | OK | -- | 21:11 | 2022-07-27 | 0.445
145 | 52.1 | gf | 0.48 | mm | OK | -- | 21:11 | 2022-07-27 | 0.45
146 | 52.2 | gf | 0.48 | mm | OK | -- | 21:11 | 2022-07-27 | 0.45
147 | 52.1 | gf | 0.485 | mm | OK | -- | 21:11 | 2022-07-27 | 0.455
148 | 52.2 | gf | 0.485 | mm | OK | -- | 21:11 | 2022-07-27 | 0.455
149 | 51.9 | gf | 0.49 | mm | OK | -- | 21:11 | 2022-07-27 | 0.46
150 | 51.8 | gf | 0.495 | mm | OK | -- | 21:11 | 2022-07-27 | 0.465
151 | 51.7 | gf | 0.5 | mm | OK | -- | 21:11 | 2022-07-27 | 0.47
152 | 51.7 | gf | 0.505 | mm | OK | -- | 21:11 | 2022-07-27 | 0.475
153 | 51.7 | gf | 0.505 | mm | OK | -- | 21:11 | 2022-07-27 | 0.475
154 | 51.7 | gf | 0.51 | mm | OK | -- | 21:11 | 2022-07-27 | 0.48
155 | 51.7 | gf | 0.515 | mm | OK | -- | 21:11 | 2022-07-27 | 0.485
156 | 51.7 | gf | 0.515 | mm | OK | -- | 21:11 | 2022-07-27 | 0.485
157 | 51.7 | gf | 0.52 | mm | OK | -- | 21:11 | 2022-07-27 | 0.49
158 | 51.6 | gf | 0.525 | mm | OK | -- | 21:11 | 2022-07-27 | 0.495
159 | 51.6 | gf | 0.53 | mm | OK | -- | 21:11 | 2022-07-27 | 0.5
160 | 51.5 | gf | 0.535 | mm | OK | -- | 21:11 | 2022-07-27 | 0.505
161 | 51.5 | gf | 0.54 | mm | OK | -- | 21:11 | 2022-07-27 | 0.51
162 | 51.7 | gf | 0.545 | mm | OK | -- | 21:11 | 2022-07-27 | 0.515
163 | 51.5 | gf | 0.55 | mm | OK | -- | 21:11 | 2022-07-27 | 0.52
164 | 51.5 | gf | 0.555 | mm | OK | -- | 21:11 | 2022-07-27 | 0.525
165 | 51.4 | gf | 0.56 | mm | OK | -- | 21:11 | 2022-07-27 | 0.53
166 | 51.3 | gf | 0.565 | mm | OK | -- | 21:11 | 2022-07-27 | 0.535
167 | 51.3 | gf | 0.565 | mm | OK | -- | 21:11 | 2022-07-27 | 0.535
168 | 51.4 | gf | 0.57 | mm | OK | -- | 21:11 | 2022-07-27 | 0.54
169 | 51.3 | gf | 0.575 | mm | OK | -- | 21:11 | 2022-07-27 | 0.545
170 | 51.3 | gf | 0.58 | mm | OK | -- | 21:11 | 2022-07-27 | 0.55
171 | 51.2 | gf | 0.585 | mm | OK | -- | 21:11 | 2022-07-27 | 0.555
172 | 51.3 | gf | 0.59 | mm | OK | -- | 21:11 | 2022-07-27 | 0.56
173 | 51.1 | gf | 0.595 | mm | OK | -- | 21:11 | 2022-07-27 | 0.565
174 | 51 | gf | 0.605 | mm | OK | -- | 21:11 | 2022-07-27 | 0.575
175 | 50.9 | gf | 0.61 | mm | OK | -- | 21:11 | 2022-07-27 | 0.58
176 | 51 | gf | 0.615 | mm | OK | -- | 21:11 | 2022-07-27 | 0.585
177 | 50.9 | gf | 0.62 | mm | OK | -- | 21:11 | 2022-07-27 | 0.59
178 | 50.6 | gf | 0.625 | mm | OK | -- | 21:11 | 2022-07-27 | 0.595
179 | 50.6 | gf | 0.63 | mm | OK | -- | 21:11 | 2022-07-27 | 0.6
180 | 50.6 | gf | 0.635 | mm | OK | -- | 21:11 | 2022-07-27 | 0.605
181 | 50.6 | gf | 0.64 | mm | OK | -- | 21:11 | 2022-07-27 | 0.61
182 | 50.4 | gf | 0.645 | mm | OK | -- | 21:11 | 2022-07-27 | 0.615
183 | 50.6 | gf | 0.645 | mm | OK | -- | 21:11 | 2022-07-27 | 0.615
184 | 50.6 | gf | 0.65 | mm | OK | -- | 21:11 | 2022-07-27 | 0.62
185 | 50.6 | gf | 0.655 | mm | OK | -- | 21:11 | 2022-07-27 | 0.625
186 | 50.5 | gf | 0.66 | mm | OK | -- | 21:11 | 2022-07-27 | 0.63
187 | 50.3 | gf | 0.66 | mm | OK | -- | 21:11 | 2022-07-27 | 0.63
188 | 50.1 | gf | 0.665 | mm | OK | -- | 21:11 | 2022-07-27 | 0.635
189 | 49.9 | gf | 0.67 | mm | OK | -- | 21:11 | 2022-07-27 | 0.64
190 | 49.9 | gf | 0.675 | mm | OK | -- | 21:11 | 2022-07-27 | 0.645
191 | 50.1 | gf | 0.68 | mm | OK | -- | 21:11 | 2022-07-27 | 0.65
192 | 50.1 | gf | 0.685 | mm | OK | -- | 21:11 | 2022-07-27 | 0.655
193 | 50.1 | gf | 0.69 | mm | OK | -- | 21:11 | 2022-07-27 | 0.66
194 | 50.2 | gf | 0.695 | mm | OK | -- | 21:11 | 2022-07-27 | 0.665
195 | 50.1 | gf | 0.7 | mm | OK | -- | 21:11 | 2022-07-27 | 0.67
196 | 50 | gf | 0.7 | mm | OK | -- | 21:11 | 2022-07-27 | 0.67
197 | 50 | gf | 0.705 | mm | OK | -- | 21:11 | 2022-07-27 | 0.675
198 | 49.6 | gf | 0.71 | mm | OK | -- | 21:11 | 2022-07-27 | 0.68
199 | 49.6 | gf | 0.71 | mm | OK | -- | 21:11 | 2022-07-27 | 0.68
200 | 49.5 | gf | 0.715 | mm | OK | -- | 21:11 | 2022-07-27 | 0.685
201 | 49.4 | gf | 0.72 | mm | OK | -- | 21:11 | 2022-07-27 | 0.69
202 | 49.6 | gf | 0.725 | mm | OK | -- | 21:11 | 2022-07-27 | 0.695
203 | 49.5 | gf | 0.725 | mm | OK | -- | 21:11 | 2022-07-27 | 0.695
204 | 49.3 | gf | 0.73 | mm | OK | -- | 21:11 | 2022-07-27 | 0.7
205 | 49.2 | gf | 0.735 | mm | OK | -- | 21:11 | 2022-07-27 | 0.705
206 | 49.3 | gf | 0.735 | mm | OK | -- | 21:11 | 2022-07-27 | 0.705
207 | 49.2 | gf | 0.74 | mm | OK | -- | 21:11 | 2022-07-27 | 0.71
208 | 49 | gf | 0.745 | mm | OK | -- | 21:11 | 2022-07-27 | 0.715
209 | 48.8 | gf | 0.75 | mm | OK | -- | 21:11 | 2022-07-27 | 0.72
210 | 48.8 | gf | 0.755 | mm | OK | -- | 21:11 | 2022-07-27 | 0.725
211 | 48.8 | gf | 0.755 | mm | OK | -- | 21:11 | 2022-07-27 | 0.725
212 | 48.7 | gf | 0.76 | mm | OK | -- | 21:11 | 2022-07-27 | 0.73
213 | 48.8 | gf | 0.765 | mm | OK | -- | 21:11 | 2022-07-27 | 0.735
214 | 48.9 | gf | 0.77 | mm | OK | -- | 21:11 | 2022-07-27 | 0.74
215 | 48.9 | gf | 0.77 | mm | OK | -- | 21:11 | 2022-07-27 | 0.74
216 | 48.8 | gf | 0.775 | mm | OK | -- | 21:11 | 2022-07-27 | 0.745
217 | 48.8 | gf | 0.78 | mm | OK | -- | 21:11 | 2022-07-27 | 0.75
218 | 48.6 | gf | 0.785 | mm | OK | -- | 21:11 | 2022-07-27 | 0.755
219 | 48.6 | gf | 0.79 | mm | OK | -- | 21:11 | 2022-07-27 | 0.76
220 | 48.5 | gf | 0.79 | mm | OK | -- | 21:11 | 2022-07-27 | 0.76
221 | 48.5 | gf | 0.795 | mm | OK | -- | 21:11 | 2022-07-27 | 0.765
222 | 48.5 | gf | 0.8 | mm | OK | -- | 21:11 | 2022-07-27 | 0.77
223 | 48.5 | gf | 0.805 | mm | OK | -- | 21:11 | 2022-07-27 | 0.775
224 | 48.4 | gf | 0.805 | mm | OK | -- | 21:11 | 2022-07-27 | 0.775
225 | 48.4 | gf | 0.81 | mm | OK | -- | 21:11 | 2022-07-27 | 0.78
226 | 48.7 | gf | 0.81 | mm | OK | -- | 21:11 | 2022-07-27 | 0.78
227 | 48.6 | gf | 0.815 | mm | OK | -- | 21:11 | 2022-07-27 | 0.785
228 | 48.5 | gf | 0.815 | mm | OK | -- | 21:11 | 2022-07-27 | 0.785
229 | 48.5 | gf | 0.82 | mm | OK | -- | 21:11 | 2022-07-27 | 0.79
230 | 48.4 | gf | 0.82 | mm | OK | -- | 21:11 | 2022-07-27 | 0.79
231 | 48.3 | gf | 0.82 | mm | OK | -- | 21:11 | 2022-07-27 | 0.79
232 | 48.3 | gf | 0.825 | mm | OK | -- | 21:11 | 2022-07-27 | 0.795
233 | 48.3 | gf | 0.825 | mm | OK | -- | 21:11 | 2022-07-27 | 0.795
234 | 48.3 | gf | 0.83 | mm | OK | -- | 21:11 | 2022-07-27 | 0.8
235 | 48.3 | gf | 0.83 | mm | OK | -- | 21:11 | 2022-07-27 | 0.8
236 | 48.3 | gf | 0.83 | mm | OK | -- | 21:11 | 2022-07-27 | 0.8
237 | 48.2 | gf | 0.835 | mm | OK | -- | 21:11 | 2022-07-27 | 0.805
238 | 48.3 | gf | 0.835 | mm | OK | -- | 21:11 | 2022-07-27 | 0.805
239 | 48.3 | gf | 0.84 | mm | OK | -- | 21:11 | 2022-07-27 | 0.81
240 | 48.3 | gf | 0.84 | mm | OK | -- | 21:11 | 2022-07-27 | 0.81
241 | 48.3 | gf | 0.84 | mm | OK | -- | 21:11 | 2022-07-27 | 0.81
242 | 48.4 | gf | 0.845 | mm | OK | -- | 21:11 | 2022-07-27 | 0.815
243 | 48.4 | gf | 0.845 | mm | OK | -- | 21:11 | 2022-07-27 | 0.815
244 | 47.8 | gf | 0.85 | mm | OK | -- | 21:11 | 2022-07-27 | 0.82
245 | 47.8 | gf | 0.855 | mm | OK | -- | 21:11 | 2022-07-27 | 0.825
246 | 47.8 | gf | 0.855 | mm | OK | -- | 21:11 | 2022-07-27 | 0.825
247 | 47.8 | gf | 0.86 | mm | OK | -- | 21:11 | 2022-07-27 | 0.83
248 | 47.8 | gf | 0.86 | mm | OK | -- | 21:11 | 2022-07-27 | 0.83
249 | 47.8 | gf | 0.865 | mm | OK | -- | 21:11 | 2022-07-27 | 0.835
250 | 47.8 | gf | 0.865 | mm | OK | -- | 21:11 | 2022-07-27 | 0.835
251 | 48 | gf | 0.87 | mm | OK | -- | 21:11 | 2022-07-27 | 0.84
252 | 48 | gf | 0.87 | mm | OK | -- | 21:11 | 2022-07-27 | 0.84
253 | 47.9 | gf | 0.875 | mm | OK | -- | 21:11 | 2022-07-27 | 0.845
254 | 47.9 | gf | 0.875 | mm | OK | -- | 21:11 | 2022-07-27 | 0.845
255 | 48 | gf | 0.88 | mm | OK | -- | 21:11 | 2022-07-27 | 0.85
256 | 47.9 | gf | 0.88 | mm | OK | -- | 21:11 | 2022-07-27 | 0.85
257 | 47.6 | gf | 0.885 | mm | OK | -- | 21:11 | 2022-07-27 | 0.855
258 | 47.7 | gf | 0.885 | mm | OK | -- | 21:11 | 2022-07-27 | 0.855
259 | 47.7 | gf | 0.89 | mm | OK | -- | 21:11 | 2022-07-27 | 0.86
260 | 47.7 | gf | 0.89 | mm | OK | -- | 21:11 | 2022-07-27 | 0.86
261 | 47.7 | gf | 0.895 | mm | OK | -- | 21:11 | 2022-07-27 | 0.865
262 | 47.6 | gf | 0.9 | mm | OK | -- | 21:11 | 2022-07-27 | 0.87
263 | 47.5 | gf | 0.9 | mm | OK | -- | 21:11 | 2022-07-27 | 0.87
264 | 47.4 | gf | 0.905 | mm | OK | -- | 21:11 | 2022-07-27 | 0.875
265 | 47.4 | gf | 0.905 | mm | OK | -- | 21:11 | 2022-07-27 | 0.875
266 | 47.2 | gf | 0.91 | mm | OK | -- | 21:11 | 2022-07-27 | 0.88
267 | 47.2 | gf | 0.91 | mm | OK | -- | 21:11 | 2022-07-27 | 0.88
268 | 47 | gf | 0.915 | mm | OK | -- | 21:11 | 2022-07-27 | 0.885
269 | 46.9 | gf | 0.92 | mm | OK | -- | 21:11 | 2022-07-27 | 0.89
270 | 46.8 | gf | 0.92 | mm | OK | -- | 21:11 | 2022-07-27 | 0.89
271 | 46.8 | gf | 0.925 | mm | OK | -- | 21:11 | 2022-07-27 | 0.895
272 | 46.6 | gf | 0.925 | mm | OK | -- | 21:11 | 2022-07-27 | 0.895
273 | 46.6 | gf | 0.93 | mm | OK | -- | 21:12 | 2022-07-27 | 0.9
274 | 46.6 | gf | 0.93 | mm | OK | -- | 21:12 | 2022-07-27 | 0.9
275 | 46.7 | gf | 0.935 | mm | OK | -- | 21:12 | 2022-07-27 | 0.905
276 | 46.7 | gf | 0.935 | mm | OK | -- | 21:12 | 2022-07-27 | 0.905
277 | 46.8 | gf | 0.94 | mm | OK | -- | 21:12 | 2022-07-27 | 0.91
278 | 46.6 | gf | 0.94 | mm | OK | -- | 21:12 | 2022-07-27 | 0.91
279 | 46.5 | gf | 0.945 | mm | OK | -- | 21:12 | 2022-07-27 | 0.915
280 | 46.5 | gf | 0.945 | mm | OK | -- | 21:12 | 2022-07-27 | 0.915
281 | 46.4 | gf | 0.945 | mm | OK | -- | 21:12 | 2022-07-27 | 0.915
282 | 46.3 | gf | 0.95 | mm | OK | -- | 21:12 | 2022-07-27 | 0.92
283 | 46.2 | gf | 0.95 | mm | OK | -- | 21:12 | 2022-07-27 | 0.92
284 | 46.1 | gf | 0.955 | mm | OK | -- | 21:12 | 2022-07-27 | 0.925
285 | 46 | gf | 0.96 | mm | OK | -- | 21:12 | 2022-07-27 | 0.93
286 | 46.1 | gf | 0.96 | mm | OK | -- | 21:12 | 2022-07-27 | 0.93
287 | 46.2 | gf | 0.965 | mm | OK | -- | 21:12 | 2022-07-27 | 0.935
288 | 45.9 | gf | 0.965 | mm | OK | -- | 21:12 | 2022-07-27 | 0.935
289 | 45.8 | gf | 0.97 | mm | OK | -- | 21:12 | 2022-07-27 | 0.94
290 | 45.7 | gf | 0.975 | mm | OK | -- | 21:12 | 2022-07-27 | 0.945
291 | 45.6 | gf | 0.98 | mm | OK | -- | 21:12 | 2022-07-27 | 0.95
292 | 45.5 | gf | 0.98 | mm | OK | -- | 21:12 | 2022-07-27 | 0.95
293 | 45.4 | gf | 0.985 | mm | OK | -- | 21:12 | 2022-07-27 | 0.955
294 | 45.2 | gf | 0.99 | mm | OK | -- | 21:12 | 2022-07-27 | 0.96
295 | 45.1 | gf | 0.99 | mm | OK | -- | 21:12 | 2022-07-27 | 0.96
296 | 45 | gf | 0.995 | mm | OK | -- | 21:12 | 2022-07-27 | 0.965
297 | 44.9 | gf | 1 | mm | OK | -- | 21:12 | 2022-07-27 | 0.97
298 | 44.7 | gf | 1.005 | mm | OK | -- | 21:12 | 2022-07-27 | 0.975
299 | 44.7 | gf | 1.01 | mm | OK | -- | 21:12 | 2022-07-27 | 0.98
300 | 44.7 | gf | 1.015 | mm | OK | -- | 21:12 | 2022-07-27 | 0.985
301 | 44.6 | gf | 1.015 | mm | OK | -- | 21:12 | 2022-07-27 | 0.985
302 | 44.7 | gf | 1.02 | mm | OK | -- | 21:12 | 2022-07-27 | 0.99
303 | 44.6 | gf | 1.025 | mm | OK | -- | 21:12 | 2022-07-27 | 0.995
304 | 44.4 | gf | 1.025 | mm | OK | -- | 21:12 | 2022-07-27 | 0.995
305 | 44.3 | gf | 1.03 | mm | OK | -- | 21:12 | 2022-07-27 | 1
306 | 44.4 | gf | 1.03 | mm | OK | -- | 21:12 | 2022-07-27 | 1
307 | 44.2 | gf | 1.035 | mm | OK | -- | 21:12 | 2022-07-27 | 1.005
308 | 44.1 | gf | 1.04 | mm | OK | -- | 21:12 | 2022-07-27 | 1.01
309 | 44 | gf | 1.04 | mm | OK | -- | 21:12 | 2022-07-27 | 1.01
310 | 44 | gf | 1.045 | mm | OK | -- | 21:12 | 2022-07-27 | 1.015
311 | 43.9 | gf | 1.045 | mm | OK | -- | 21:12 | 2022-07-27 | 1.015
312 | 43.8 | gf | 1.05 | mm | OK | -- | 21:12 | 2022-07-27 | 1.02
313 | 43.8 | gf | 1.05 | mm | OK | -- | 21:12 | 2022-07-27 | 1.02
314 | 43.6 | gf | 1.055 | mm | OK | -- | 21:12 | 2022-07-27 | 1.025
315 | 43.5 | gf | 1.06 | mm | OK | -- | 21:12 | 2022-07-27 | 1.03
316 | 43.4 | gf | 1.06 | mm | OK | -- | 21:12 | 2022-07-27 | 1.03
317 | 43.2 | gf | 1.065 | mm | OK | -- | 21:12 | 2022-07-27 | 1.035
318 | 43.1 | gf | 1.065 | mm | OK | -- | 21:12 | 2022-07-27 | 1.035
319 | 42.9 | gf | 1.07 | mm | OK | -- | 21:12 | 2022-07-27 | 1.04
320 | 43.1 | gf | 1.075 | mm | OK | -- | 21:12 | 2022-07-27 | 1.045
321 | 41.5 | gf | 1.08 | mm | OK | -- | 21:12 | 2022-07-27 | 1.05
322 | 41.6 | gf | 1.08 | mm | OK | -- | 21:12 | 2022-07-27 | 1.05
323 | 41.9 | gf | 1.085 | mm | OK | -- | 21:12 | 2022-07-27 | 1.055
324 | 41.7 | gf | 1.095 | mm | OK | -- | 21:12 | 2022-07-27 | 1.065
325 | 41.7 | gf | 1.1 | mm | OK | -- | 21:12 | 2022-07-27 | 1.07
326 | 41.4 | gf | 1.11 | mm | OK | -- | 21:12 | 2022-07-27 | 1.08
327 | 41.2 | gf | 1.115 | mm | OK | -- | 21:12 | 2022-07-27 | 1.085
328 | 41.2 | gf | 1.125 | mm | OK | -- | 21:12 | 2022-07-27 | 1.095
329 | 40.9 | gf | 1.13 | mm | OK | -- | 21:12 | 2022-07-27 | 1.1
330 | 40.8 | gf | 1.14 | mm | OK | -- | 21:12 | 2022-07-27 | 1.11
331 | 40.7 | gf | 1.145 | mm | OK | -- | 21:12 | 2022-07-27 | 1.115
332 | 40.5 | gf | 1.15 | mm | OK | -- | 21:12 | 2022-07-27 | 1.12
333 | 40.4 | gf | 1.155 | mm | OK | -- | 21:12 | 2022-07-27 | 1.125
334 | 40.5 | gf | 1.16 | mm | OK | -- | 21:12 | 2022-07-27 | 1.13
335 | 40.4 | gf | 1.165 | mm | OK | -- | 21:12 | 2022-07-27 | 1.135
336 | 40.3 | gf | 1.17 | mm | OK | -- | 21:12 | 2022-07-27 | 1.14
337 | 40.4 | gf | 1.175 | mm | OK | -- | 21:12 | 2022-07-27 | 1.145
338 | 40.4 | gf | 1.18 | mm | OK | -- | 21:12 | 2022-07-27 | 1.15
339 | 40.4 | gf | 1.185 | mm | OK | -- | 21:12 | 2022-07-27 | 1.155
340 | 40.3 | gf | 1.19 | mm | OK | -- | 21:12 | 2022-07-27 | 1.16
341 | 40 | gf | 1.195 | mm | OK | -- | 21:12 | 2022-07-27 | 1.165
342 | 39.9 | gf | 1.2 | mm | OK | -- | 21:12 | 2022-07-27 | 1.17
343 | 39.8 | gf | 1.2 | mm | OK | -- | 21:12 | 2022-07-27 | 1.17
344 | 39.8 | gf | 1.205 | mm | OK | -- | 21:12 | 2022-07-27 | 1.175
345 | 39.9 | gf | 1.205 | mm | OK | -- | 21:12 | 2022-07-27 | 1.175
346 | 39.9 | gf | 1.21 | mm | OK | -- | 21:12 | 2022-07-27 | 1.18
347 | 39.9 | gf | 1.21 | mm | OK | -- | 21:12 | 2022-07-27 | 1.18
348 | 39.9 | gf | 1.215 | mm | OK | -- | 21:12 | 2022-07-27 | 1.185
349 | 39.9 | gf | 1.215 | mm | OK | -- | 21:12 | 2022-07-27 | 1.185
350 | 40 | gf | 1.22 | mm | OK | -- | 21:12 | 2022-07-27 | 1.19
351 | 39.9 | gf | 1.22 | mm | OK | -- | 21:12 | 2022-07-27 | 1.19
352 | 39.9 | gf | 1.22 | mm | OK | -- | 21:12 | 2022-07-27 | 1.19
353 | 39.9 | gf | 1.225 | mm | OK | -- | 21:12 | 2022-07-27 | 1.195
354 | 39.9 | gf | 1.225 | mm | OK | -- | 21:12 | 2022-07-27 | 1.195
355 | 39.8 | gf | 1.23 | mm | OK | -- | 21:12 | 2022-07-27 | 1.2
356 | 39.7 | gf | 1.23 | mm | OK | -- | 21:12 | 2022-07-27 | 1.2
357 | 39.7 | gf | 1.235 | mm | OK | -- | 21:12 | 2022-07-27 | 1.205
358 | 39.8 | gf | 1.235 | mm | OK | -- | 21:12 | 2022-07-27 | 1.205
359 | 39.7 | gf | 1.24 | mm | OK | -- | 21:12 | 2022-07-27 | 1.21
360 | 39.6 | gf | 1.24 | mm | OK | -- | 21:12 | 2022-07-27 | 1.21
361 | 39.6 | gf | 1.245 | mm | OK | -- | 21:12 | 2022-07-27 | 1.215
362 | 39.5 | gf | 1.245 | mm | OK | -- | 21:12 | 2022-07-27 | 1.215
363 | 39.5 | gf | 1.25 | mm | OK | -- | 21:12 | 2022-07-27 | 1.22
364 | 39.5 | gf | 1.25 | mm | OK | -- | 21:12 | 2022-07-27 | 1.22
365 | 39.5 | gf | 1.255 | mm | OK | -- | 21:12 | 2022-07-27 | 1.225
366 | 39.5 | gf | 1.255 | mm | OK | -- | 21:12 | 2022-07-27 | 1.225
367 | 39.4 | gf | 1.26 | mm | OK | -- | 21:12 | 2022-07-27 | 1.23
368 | 39.4 | gf | 1.265 | mm | OK | -- | 21:12 | 2022-07-27 | 1.235
369 | 39.3 | gf | 1.265 | mm | OK | -- | 21:12 | 2022-07-27 | 1.235
370 | 39.3 | gf | 1.27 | mm | OK | -- | 21:12 | 2022-07-27 | 1.24
371 | 39.3 | gf | 1.27 | mm | OK | -- | 21:12 | 2022-07-27 | 1.24
372 | 39.2 | gf | 1.275 | mm | OK | -- | 21:12 | 2022-07-27 | 1.245
373 | 39.1 | gf | 1.275 | mm | OK | -- | 21:12 | 2022-07-27 | 1.245
374 | 39.2 | gf | 1.28 | mm | OK | -- | 21:12 | 2022-07-27 | 1.25
375 | 39 | gf | 1.28 | mm | OK | -- | 21:12 | 2022-07-27 | 1.25
376 | 39.1 | gf | 1.285 | mm | OK | -- | 21:12 | 2022-07-27 | 1.255
377 | 39.2 | gf | 1.285 | mm | OK | -- | 21:12 | 2022-07-27 | 1.255
378 | 39.1 | gf | 1.285 | mm | OK | -- | 21:12 | 2022-07-27 | 1.255
379 | 39.1 | gf | 1.29 | mm | OK | -- | 21:12 | 2022-07-27 | 1.26
380 | 39 | gf | 1.29 | mm | OK | -- | 21:12 | 2022-07-27 | 1.26
381 | 39.1 | gf | 1.295 | mm | OK | -- | 21:12 | 2022-07-27 | 1.265
382 | 39.2 | gf | 1.295 | mm | OK | -- | 21:12 | 2022-07-27 | 1.265
383 | 39.1 | gf | 1.3 | mm | OK | -- | 21:12 | 2022-07-27 | 1.27
384 | 39.1 | gf | 1.3 | mm | OK | -- | 21:12 | 2022-07-27 | 1.27
385 | 39.1 | gf | 1.3 | mm | OK | -- | 21:12 | 2022-07-27 | 1.27
386 | 39.1 | gf | 1.305 | mm | OK | -- | 21:12 | 2022-07-27 | 1.275
387 | 39.1 | gf | 1.305 | mm | OK | -- | 21:12 | 2022-07-27 | 1.275
388 | 39.1 | gf | 1.31 | mm | OK | -- | 21:12 | 2022-07-27 | 1.28
389 | 39 | gf | 1.31 | mm | OK | -- | 21:12 | 2022-07-27 | 1.28
390 | 39 | gf | 1.315 | mm | OK | -- | 21:12 | 2022-07-27 | 1.285
391 | 38.9 | gf | 1.315 | mm | OK | -- | 21:12 | 2022-07-27 | 1.285
392 | 38.8 | gf | 1.32 | mm | OK | -- | 21:12 | 2022-07-27 | 1.29
393 | 38.7 | gf | 1.325 | mm | OK | -- | 21:12 | 2022-07-27 | 1.295
394 | 38.7 | gf | 1.325 | mm | OK | -- | 21:12 | 2022-07-27 | 1.295
395 | 38.7 | gf | 1.33 | mm | OK | -- | 21:12 | 2022-07-27 | 1.3
396 | 38.7 | gf | 1.33 | mm | OK | -- | 21:12 | 2022-07-27 | 1.3
397 | 38.8 | gf | 1.335 | mm | OK | -- | 21:12 | 2022-07-27 | 1.305
398 | 38.8 | gf | 1.335 | mm | OK | -- | 21:12 | 2022-07-27 | 1.305
399 | 38.7 | gf | 1.34 | mm | OK | -- | 21:12 | 2022-07-27 | 1.31
400 | 38.6 | gf | 1.345 | mm | OK | -- | 21:12 | 2022-07-27 | 1.315
401 | 38.7 | gf | 1.345 | mm | OK | -- | 21:12 | 2022-07-27 | 1.315
402 | 38.6 | gf | 1.35 | mm | OK | -- | 21:12 | 2022-07-27 | 1.32
403 | 38.5 | gf | 1.355 | mm | OK | -- | 21:12 | 2022-07-27 | 1.325
404 | 38.4 | gf | 1.36 | mm | OK | -- | 21:12 | 2022-07-27 | 1.33
405 | 38.1 | gf | 1.36 | mm | OK | -- | 21:12 | 2022-07-27 | 1.33
406 | 37.9 | gf | 1.365 | mm | OK | -- | 21:12 | 2022-07-27 | 1.335
407 | 38 | gf | 1.37 | mm | OK | -- | 21:12 | 2022-07-27 | 1.34
408 | 37.9 | gf | 1.37 | mm | OK | -- | 21:12 | 2022-07-27 | 1.34
409 | 37.8 | gf | 1.375 | mm | OK | -- | 21:12 | 2022-07-27 | 1.345
410 | 37.6 | gf | 1.38 | mm | OK | -- | 21:12 | 2022-07-27 | 1.35
411 | 37.7 | gf | 1.38 | mm | OK | -- | 21:12 | 2022-07-27 | 1.35
412 | 37.6 | gf | 1.385 | mm | OK | -- | 21:12 | 2022-07-27 | 1.355
413 | 37.7 | gf | 1.39 | mm | OK | -- | 21:12 | 2022-07-27 | 1.36
414 | 37.6 | gf | 1.39 | mm | OK | -- | 21:12 | 2022-07-27 | 1.36
415 | 37.5 | gf | 1.395 | mm | OK | -- | 21:12 | 2022-07-27 | 1.365
416 | 37.3 | gf | 1.4 | mm | OK | -- | 21:12 | 2022-07-27 | 1.37
417 | 37.4 | gf | 1.405 | mm | OK | -- | 21:12 | 2022-07-27 | 1.375
418 | 37.2 | gf | 1.41 | mm | OK | -- | 21:12 | 2022-07-27 | 1.38
419 | 37 | gf | 1.42 | mm | OK | -- | 21:12 | 2022-07-27 | 1.39
420 | 36.9 | gf | 1.425 | mm | OK | -- | 21:12 | 2022-07-27 | 1.395
421 | 36.8 | gf | 1.425 | mm | OK | -- | 21:12 | 2022-07-27 | 1.395
422 | 36.8 | gf | 1.43 | mm | OK | -- | 21:12 | 2022-07-27 | 1.4
423 | 36.6 | gf | 1.435 | mm | OK | -- | 21:12 | 2022-07-27 | 1.405
424 | 36.5 | gf | 1.44 | mm | OK | -- | 21:12 | 2022-07-27 | 1.41
425 | 36.3 | gf | 1.445 | mm | OK | -- | 21:12 | 2022-07-27 | 1.415
426 | 36.4 | gf | 1.445 | mm | OK | -- | 21:12 | 2022-07-27 | 1.415
427 | 36.5 | gf | 1.45 | mm | OK | -- | 21:12 | 2022-07-27 | 1.42
428 | 36.4 | gf | 1.455 | mm | OK | -- | 21:12 | 2022-07-27 | 1.425
429 | 36 | gf | 1.46 | mm | OK | -- | 21:12 | 2022-07-27 | 1.43
430 | 36 | gf | 1.47 | mm | OK | -- | 21:12 | 2022-07-27 | 1.44
431 | 36 | gf | 1.475 | mm | OK | -- | 21:12 | 2022-07-27 | 1.445
432 | 35.9 | gf | 1.48 | mm | OK | -- | 21:12 | 2022-07-27 | 1.45
433 | 35.7 | gf | 1.485 | mm | OK | -- | 21:12 | 2022-07-27 | 1.455
434 | 35.7 | gf | 1.49 | mm | OK | -- | 21:12 | 2022-07-27 | 1.46
435 | 35.7 | gf | 1.495 | mm | OK | -- | 21:12 | 2022-07-27 | 1.465
436 | 35.7 | gf | 1.5 | mm | OK | -- | 21:12 | 2022-07-27 | 1.47
437 | 35.7 | gf | 1.505 | mm | OK | -- | 21:12 | 2022-07-27 | 1.475
438 | 35.6 | gf | 1.51 | mm | OK | -- | 21:12 | 2022-07-27 | 1.48
439 | 35.5 | gf | 1.515 | mm | OK | -- | 21:12 | 2022-07-27 | 1.485
440 | 35.5 | gf | 1.52 | mm | OK | -- | 21:12 | 2022-07-27 | 1.49
441 | 35.4 | gf | 1.52 | mm | OK | -- | 21:12 | 2022-07-27 | 1.49
442 | 35.5 | gf | 1.525 | mm | OK | -- | 21:12 | 2022-07-27 | 1.495
443 | 35.5 | gf | 1.525 | mm | OK | -- | 21:12 | 2022-07-27 | 1.495
444 | 35.6 | gf | 1.53 | mm | OK | -- | 21:12 | 2022-07-27 | 1.5
445 | 35.6 | gf | 1.535 | mm | OK | -- | 21:12 | 2022-07-27 | 1.505
446 | 35.8 | gf | 1.535 | mm | OK | -- | 21:12 | 2022-07-27 | 1.505
447 | 36 | gf | 1.54 | mm | OK | -- | 21:12 | 2022-07-27 | 1.51
448 | 36 | gf | 1.54 | mm | OK | -- | 21:12 | 2022-07-27 | 1.51
449 | 36 | gf | 1.545 | mm | OK | -- | 21:12 | 2022-07-27 | 1.515
450 | 36 | gf | 1.55 | mm | OK | -- | 21:12 | 2022-07-27 | 1.52
451 | 36.1 | gf | 1.55 | mm | OK | -- | 21:12 | 2022-07-27 | 1.52
452 | 36.1 | gf | 1.555 | mm | OK | -- | 21:12 | 2022-07-27 | 1.525
453 | 36.2 | gf | 1.56 | mm | OK | -- | 21:12 | 2022-07-27 | 1.53
454 | 36.1 | gf | 1.565 | mm | OK | -- | 21:12 | 2022-07-27 | 1.535
455 | 36.1 | gf | 1.565 | mm | OK | -- | 21:12 | 2022-07-27 | 1.535
456 | 36.1 | gf | 1.57 | mm | OK | -- | 21:12 | 2022-07-27 | 1.54
457 | 35.9 | gf | 1.575 | mm | OK | -- | 21:12 | 2022-07-27 | 1.545
458 | 36 | gf | 1.575 | mm | OK | -- | 21:12 | 2022-07-27 | 1.545
459 | 36.2 | gf | 1.58 | mm | OK | -- | 21:12 | 2022-07-27 | 1.55
460 | 36.1 | gf | 1.585 | mm | OK | -- | 21:12 | 2022-07-27 | 1.555
461 | 36 | gf | 1.59 | mm | OK | -- | 21:12 | 2022-07-27 | 1.56
462 | 36.1 | gf | 1.595 | mm | OK | -- | 21:12 | 2022-07-27 | 1.565
463 | 36 | gf | 1.6 | mm | OK | -- | 21:12 | 2022-07-27 | 1.57
464 | 36 | gf | 1.605 | mm | OK | -- | 21:12 | 2022-07-27 | 1.575
465 | 36 | gf | 1.61 | mm | OK | -- | 21:12 | 2022-07-27 | 1.58
466 | 36.2 | gf | 1.615 | mm | OK | -- | 21:12 | 2022-07-27 | 1.585
467 | 36.3 | gf | 1.62 | mm | OK | -- | 21:12 | 2022-07-27 | 1.59
468 | 36.3 | gf | 1.625 | mm | OK | -- | 21:12 | 2022-07-27 | 1.595
469 | 36.3 | gf | 1.635 | mm | OK | -- | 21:12 | 2022-07-27 | 1.605
470 | 36.2 | gf | 1.64 | mm | OK | -- | 21:12 | 2022-07-27 | 1.61
471 | 36.3 | gf | 1.645 | mm | OK | -- | 21:12 | 2022-07-27 | 1.615
472 | 36.3 | gf | 1.65 | mm | OK | -- | 21:12 | 2022-07-27 | 1.62
473 | 36.2 | gf | 1.655 | mm | OK | -- | 21:12 | 2022-07-27 | 1.625
474 | 36.3 | gf | 1.66 | mm | OK | -- | 21:12 | 2022-07-27 | 1.63
475 | 36.4 | gf | 1.665 | mm | OK | -- | 21:12 | 2022-07-27 | 1.635
476 | 36.4 | gf | 1.67 | mm | OK | -- | 21:12 | 2022-07-27 | 1.64
477 | 36.3 | gf | 1.675 | mm | OK | -- | 21:12 | 2022-07-27 | 1.645
478 | 36.3 | gf | 1.68 | mm | OK | -- | 21:12 | 2022-07-27 | 1.65
479 | 36.3 | gf | 1.685 | mm | OK | -- | 21:12 | 2022-07-27 | 1.655
480 | 36.3 | gf | 1.69 | mm | OK | -- | 21:12 | 2022-07-27 | 1.66
481 | 36.4 | gf | 1.695 | mm | OK | -- | 21:12 | 2022-07-27 | 1.665
482 | 36.5 | gf | 1.7 | mm | OK | -- | 21:12 | 2022-07-27 | 1.67
483 | 36.5 | gf | 1.705 | mm | OK | -- | 21:12 | 2022-07-27 | 1.675
484 | 36.5 | gf | 1.705 | mm | OK | -- | 21:12 | 2022-07-27 | 1.675
485 | 36.5 | gf | 1.71 | mm | OK | -- | 21:12 | 2022-07-27 | 1.68
486 | 36.5 | gf | 1.715 | mm | OK | -- | 21:12 | 2022-07-27 | 1.685
487 | 36.5 | gf | 1.72 | mm | OK | -- | 21:12 | 2022-07-27 | 1.69
488 | 36.4 | gf | 1.72 | mm | OK | -- | 21:12 | 2022-07-27 | 1.69
489 | 36.4 | gf | 1.725 | mm | OK | -- | 21:12 | 2022-07-27 | 1.695
490 | 36.4 | gf | 1.73 | mm | OK | -- | 21:12 | 2022-07-27 | 1.7
491 | 36.4 | gf | 1.735 | mm | OK | -- | 21:12 | 2022-07-27 | 1.705
492 | 36.5 | gf | 1.735 | mm | OK | -- | 21:12 | 2022-07-27 | 1.705
493 | 36.6 | gf | 1.745 | mm | OK | -- | 21:12 | 2022-07-27 | 1.715
494 | 36.4 | gf | 1.745 | mm | OK | -- | 21:12 | 2022-07-27 | 1.715
495 | 36.4 | gf | 1.75 | mm | OK | -- | 21:12 | 2022-07-27 | 1.72
496 | 36.5 | gf | 1.755 | mm | OK | -- | 21:12 | 2022-07-27 | 1.725
497 | 36.5 | gf | 1.755 | mm | OK | -- | 21:12 | 2022-07-27 | 1.725
498 | 36.5 | gf | 1.76 | mm | OK | -- | 21:12 | 2022-07-27 | 1.73
499 | 36.5 | gf | 1.765 | mm | OK | -- | 21:12 | 2022-07-27 | 1.735
500 | 36.5 | gf | 1.77 | mm | OK | -- | 21:12 | 2022-07-27 | 1.74
501 | 36.4 | gf | 1.775 | mm | OK | -- | 21:12 | 2022-07-27 | 1.745
502 | 36.5 | gf | 1.78 | mm | OK | -- | 21:12 | 2022-07-27 | 1.75
503 | 36.7 | gf | 1.785 | mm | OK | -- | 21:12 | 2022-07-27 | 1.755
504 | 36.8 | gf | 1.79 | mm | OK | -- | 21:12 | 2022-07-27 | 1.76
505 | 36.9 | gf | 1.795 | mm | OK | -- | 21:12 | 2022-07-27 | 1.765
506 | 37 | gf | 1.795 | mm | OK | -- | 21:12 | 2022-07-27 | 1.765
507 | 37.1 | gf | 1.8 | mm | OK | -- | 21:12 | 2022-07-27 | 1.77
508 | 37.1 | gf | 1.805 | mm | OK | -- | 21:12 | 2022-07-27 | 1.775
509 | 37.1 | gf | 1.805 | mm | OK | -- | 21:12 | 2022-07-27 | 1.775
510 | 37.2 | gf | 1.81 | mm | OK | -- | 21:12 | 2022-07-27 | 1.78
511 | 37.3 | gf | 1.815 | mm | OK | -- | 21:12 | 2022-07-27 | 1.785
512 | 37.2 | gf | 1.815 | mm | OK | -- | 21:12 | 2022-07-27 | 1.785
513 | 37.3 | gf | 1.82 | mm | OK | -- | 21:12 | 2022-07-27 | 1.79
514 | 37.3 | gf | 1.825 | mm | OK | -- | 21:12 | 2022-07-27 | 1.795
515 | 37.3 | gf | 1.825 | mm | OK | -- | 21:12 | 2022-07-27 | 1.795
516 | 37.5 | gf | 1.83 | mm | OK | -- | 21:12 | 2022-07-27 | 1.8
517 | 37.4 | gf | 1.83 | mm | OK | -- | 21:12 | 2022-07-27 | 1.8
518 | 37.4 | gf | 1.835 | mm | OK | -- | 21:12 | 2022-07-27 | 1.805
519 | 37.4 | gf | 1.835 | mm | OK | -- | 21:12 | 2022-07-27 | 1.805
520 | 37.5 | gf | 1.84 | mm | OK | -- | 21:12 | 2022-07-27 | 1.81
521 | 37.6 | gf | 1.845 | mm | OK | -- | 21:12 | 2022-07-27 | 1.815
522 | 37.6 | gf | 1.85 | mm | OK | -- | 21:12 | 2022-07-27 | 1.82
523 | 37.5 | gf | 1.855 | mm | OK | -- | 21:12 | 2022-07-27 | 1.825
524 | 37.6 | gf | 1.86 | mm | OK | -- | 21:12 | 2022-07-27 | 1.83
525 | 37.7 | gf | 1.865 | mm | OK | -- | 21:12 | 2022-07-27 | 1.835
526 | 37.9 | gf | 1.875 | mm | OK | -- | 21:12 | 2022-07-27 | 1.845
527 | 37.9 | gf | 1.88 | mm | OK | -- | 21:12 | 2022-07-27 | 1.85
528 | 37.9 | gf | 1.885 | mm | OK | -- | 21:12 | 2022-07-27 | 1.855
529 | 37.9 | gf | 1.895 | mm | OK | -- | 21:12 | 2022-07-27 | 1.865
530 | 38.1 | gf | 1.905 | mm | OK | -- | 21:12 | 2022-07-27 | 1.875
531 | 38.3 | gf | 1.91 | mm | OK | -- | 21:12 | 2022-07-27 | 1.88
532 | 38.3 | gf | 1.915 | mm | OK | -- | 21:12 | 2022-07-27 | 1.885
533 | 38.3 | gf | 1.92 | mm | OK | -- | 21:12 | 2022-07-27 | 1.89
534 | 38.3 | gf | 1.92 | mm | OK | -- | 21:12 | 2022-07-27 | 1.89
535 | 38.4 | gf | 1.925 | mm | OK | -- | 21:12 | 2022-07-27 | 1.895
536 | 38.5 | gf | 1.93 | mm | OK | -- | 21:12 | 2022-07-27 | 1.9
537 | 38.4 | gf | 1.935 | mm | OK | -- | 21:12 | 2022-07-27 | 1.905
538 | 38.5 | gf | 1.935 | mm | OK | -- | 21:12 | 2022-07-27 | 1.905
539 | 38.5 | gf | 1.94 | mm | OK | -- | 21:12 | 2022-07-27 | 1.91
540 | 38.9 | gf | 1.945 | mm | OK | -- | 21:12 | 2022-07-27 | 1.915
541 | 38.9 | gf | 1.945 | mm | OK | -- | 21:12 | 2022-07-27 | 1.915
542 | 39 | gf | 1.95 | mm | OK | -- | 21:12 | 2022-07-27 | 1.92
543 | 38.8 | gf | 1.95 | mm | OK | -- | 21:12 | 2022-07-27 | 1.92
544 | 38.8 | gf | 1.955 | mm | OK | -- | 21:12 | 2022-07-27 | 1.925
545 | 38.6 | gf | 1.96 | mm | OK | -- | 21:12 | 2022-07-27 | 1.93
546 | 38.6 | gf | 1.96 | mm | OK | -- | 21:12 | 2022-07-27 | 1.93
547 | 38.6 | gf | 1.965 | mm | OK | -- | 21:12 | 2022-07-27 | 1.935
548 | 38.6 | gf | 1.965 | mm | OK | -- | 21:12 | 2022-07-27 | 1.935
549 | 38.7 | gf | 1.965 | mm | OK | -- | 21:12 | 2022-07-27 | 1.935
550 | 38.7 | gf | 1.97 | mm | OK | -- | 21:12 | 2022-07-27 | 1.94
551 | 38.8 | gf | 1.97 | mm | OK | -- | 21:12 | 2022-07-27 | 1.94
552 | 38.9 | gf | 1.975 | mm | OK | -- | 21:12 | 2022-07-27 | 1.945
553 | 39 | gf | 1.98 | mm | OK | -- | 21:12 | 2022-07-27 | 1.95
554 | 39.1 | gf | 1.985 | mm | OK | -- | 21:12 | 2022-07-27 | 1.955
555 | 39.2 | gf | 1.99 | mm | OK | -- | 21:12 | 2022-07-27 | 1.96
556 | 39.2 | gf | 2 | mm | OK | -- | 21:12 | 2022-07-27 | 1.97
557 | 39.1 | gf | 2.005 | mm | OK | -- | 21:12 | 2022-07-27 | 1.975
558 | 39.1 | gf | 2.01 | mm | OK | -- | 21:12 | 2022-07-27 | 1.98
559 | 39.2 | gf | 2.015 | mm | OK | -- | 21:12 | 2022-07-27 | 1.985
560 | 39.4 | gf | 2.02 | mm | OK | -- | 21:12 | 2022-07-27 | 1.99
561 | 39.6 | gf | 2.025 | mm | OK | -- | 21:12 | 2022-07-27 | 1.995
562 | 39.6 | gf | 2.03 | mm | OK | -- | 21:12 | 2022-07-27 | 2
563 | 39.8 | gf | 2.035 | mm | OK | -- | 21:12 | 2022-07-27 | 2.005
564 | 39.9 | gf | 2.035 | mm | OK | -- | 21:12 | 2022-07-27 | 2.005
565 | 39.7 | gf | 2.04 | mm | OK | -- | 21:12 | 2022-07-27 | 2.01
566 | 39.7 | gf | 2.04 | mm | OK | -- | 21:12 | 2022-07-27 | 2.01
567 | 39.6 | gf | 2.045 | mm | OK | -- | 21:12 | 2022-07-27 | 2.015
568 | 39.6 | gf | 2.045 | mm | OK | -- | 21:12 | 2022-07-27 | 2.015
569 | 39.6 | gf | 2.045 | mm | OK | -- | 21:12 | 2022-07-27 | 2.015
570 | 39.6 | gf | 2.045 | mm | OK | -- | 21:12 | 2022-07-27 | 2.015
571 | 39.7 | gf | 2.05 | mm | OK | -- | 21:12 | 2022-07-27 | 2.02
572 | 39.7 | gf | 2.05 | mm | OK | -- | 21:12 | 2022-07-27 | 2.02
573 | 39.7 | gf | 2.05 | mm | OK | -- | 21:12 | 2022-07-27 | 2.02
574 | 39.7 | gf | 2.05 | mm | OK | -- | 21:12 | 2022-07-27 | 2.02
575 | 39.8 | gf | 2.055 | mm | OK | -- | 21:12 | 2022-07-27 | 2.025
576 | 39.8 | gf | 2.055 | mm | OK | -- | 21:12 | 2022-07-27 | 2.025
577 | 39.8 | gf | 2.055 | mm | OK | -- | 21:12 | 2022-07-27 | 2.025
578 | 39.8 | gf | 2.055 | mm | OK | -- | 21:12 | 2022-07-27 | 2.025
579 | 39.8 | gf | 2.06 | mm | OK | -- | 21:12 | 2022-07-27 | 2.03
580 | 39.8 | gf | 2.06 | mm | OK | -- | 21:12 | 2022-07-27 | 2.03
581 | 39.8 | gf | 2.06 | mm | OK | -- | 21:12 | 2022-07-27 | 2.03
582 | 39.8 | gf | 2.065 | mm | OK | -- | 21:12 | 2022-07-27 | 2.035
583 | 39.8 | gf | 2.065 | mm | OK | -- | 21:12 | 2022-07-27 | 2.035
584 | 39.9 | gf | 2.07 | mm | OK | -- | 21:12 | 2022-07-27 | 2.04
585 | 40 | gf | 2.07 | mm | OK | -- | 21:12 | 2022-07-27 | 2.04
586 | 39.9 | gf | 2.075 | mm | OK | -- | 21:12 | 2022-07-27 | 2.045
587 | 39.9 | gf | 2.075 | mm | OK | -- | 21:12 | 2022-07-27 | 2.045
588 | 39.9 | gf | 2.075 | mm | OK | -- | 21:12 | 2022-07-27 | 2.045
589 | 40 | gf | 2.08 | mm | OK | -- | 21:12 | 2022-07-27 | 2.05
590 | 39.9 | gf | 2.08 | mm | OK | -- | 21:12 | 2022-07-27 | 2.05
591 | 40 | gf | 2.08 | mm | OK | -- | 21:12 | 2022-07-27 | 2.05
592 | 40 | gf | 2.08 | mm | OK | -- | 21:12 | 2022-07-27 | 2.05
593 | 40 | gf | 2.085 | mm | OK | -- | 21:12 | 2022-07-27 | 2.055
594 | 40 | gf | 2.085 | mm | OK | -- | 21:12 | 2022-07-27 | 2.055
595 | 40.1 | gf | 2.085 | mm | OK | -- | 21:12 | 2022-07-27 | 2.055
596 | 40.1 | gf | 2.085 | mm | OK | -- | 21:12 | 2022-07-27 | 2.055
597 | 40.2 | gf | 2.09 | mm | OK | -- | 21:12 | 2022-07-27 | 2.06
598 | 40.2 | gf | 2.09 | mm | OK | -- | 21:12 | 2022-07-27 | 2.06
599 | 40.2 | gf | 2.09 | mm | OK | -- | 21:12 | 2022-07-27 | 2.06
600 | 40.3 | gf | 2.095 | mm | OK | -- | 21:12 | 2022-07-27 | 2.065
601 | 40.4 | gf | 2.1 | mm | OK | -- | 21:12 | 2022-07-27 | 2.07
602 | 40.6 | gf | 2.1 | mm | OK | -- | 21:12 | 2022-07-27 | 2.07
603 | 40.7 | gf | 2.105 | mm | OK | -- | 21:12 | 2022-07-27 | 2.075
604 | 40.9 | gf | 2.11 | mm | OK | -- | 21:12 | 2022-07-27 | 2.08
605 | 41.1 | gf | 2.11 | mm | OK | -- | 21:12 | 2022-07-27 | 2.08
606 | 41.2 | gf | 2.115 | mm | OK | -- | 21:12 | 2022-07-27 | 2.085
607 | 41.3 | gf | 2.12 | mm | OK | -- | 21:12 | 2022-07-27 | 2.09
608 | 41.4 | gf | 2.12 | mm | OK | -- | 21:12 | 2022-07-27 | 2.09
609 | 41.5 | gf | 2.125 | mm | OK | -- | 21:12 | 2022-07-27 | 2.095
610 | 41.6 | gf | 2.13 | mm | OK | -- | 21:12 | 2022-07-27 | 2.1
611 | 41.7 | gf | 2.13 | mm | OK | -- | 21:12 | 2022-07-27 | 2.1
612 | 41.9 | gf | 2.135 | mm | OK | -- | 21:12 | 2022-07-27 | 2.105
613 | 42.1 | gf | 2.14 | mm | OK | -- | 21:12 | 2022-07-27 | 2.11
614 | 42.3 | gf | 2.145 | mm | OK | -- | 21:12 | 2022-07-27 | 2.115
615 | 42.4 | gf | 2.15 | mm | OK | -- | 21:12 | 2022-07-27 | 2.12
616 | 42.6 | gf | 2.15 | mm | OK | -- | 21:12 | 2022-07-27 | 2.12
617 | 42.7 | gf | 2.155 | mm | OK | -- | 21:12 | 2022-07-27 | 2.125
618 | 42.8 | gf | 2.16 | mm | OK | -- | 21:12 | 2022-07-27 | 2.13
619 | 42.9 | gf | 2.16 | mm | OK | -- | 21:12 | 2022-07-27 | 2.13
620 | 43 | gf | 2.165 | mm | OK | -- | 21:12 | 2022-07-27 | 2.135
621 | 43.1 | gf | 2.165 | mm | OK | -- | 21:12 | 2022-07-27 | 2.135
622 | 43.2 | gf | 2.17 | mm | OK | -- | 21:12 | 2022-07-27 | 2.14
623 | 43.3 | gf | 2.17 | mm | OK | -- | 21:12 | 2022-07-27 | 2.14
624 | 43.5 | gf | 2.175 | mm | OK | -- | 21:12 | 2022-07-27 | 2.145
625 | 43.6 | gf | 2.175 | mm | OK | -- | 21:12 | 2022-07-27 | 2.145
626 | 43.7 | gf | 2.18 | mm | OK | -- | 21:12 | 2022-07-27 | 2.15
627 | 43.8 | gf | 2.185 | mm | OK | -- | 21:12 | 2022-07-27 | 2.155
628 | 43.9 | gf | 2.185 | mm | OK | -- | 21:12 | 2022-07-27 | 2.155
629 | 44 | gf | 2.19 | mm | OK | -- | 21:12 | 2022-07-27 | 2.16
630 | 44.2 | gf | 2.19 | mm | OK | -- | 21:12 | 2022-07-27 | 2.16
631 | 44.2 | gf | 2.195 | mm | OK | -- | 21:12 | 2022-07-27 | 2.165
632 | 44.3 | gf | 2.195 | mm | OK | -- | 21:12 | 2022-07-27 | 2.165
633 | 44.3 | gf | 2.2 | mm | OK | -- | 21:12 | 2022-07-27 | 2.17
634 | 44.4 | gf | 2.205 | mm | OK | -- | 21:12 | 2022-07-27 | 2.175
635 | 44.5 | gf | 2.205 | mm | OK | -- | 21:12 | 2022-07-27 | 2.175
636 | 44.6 | gf | 2.21 | mm | OK | -- | 21:12 | 2022-07-27 | 2.18
637 | 44.7 | gf | 2.21 | mm | OK | -- | 21:12 | 2022-07-27 | 2.18
638 | 44.8 | gf | 2.215 | mm | OK | -- | 21:12 | 2022-07-27 | 2.185
639 | 45 | gf | 2.22 | mm | OK | -- | 21:12 | 2022-07-27 | 2.19
640 | 45 | gf | 2.22 | mm | OK | -- | 21:12 | 2022-07-27 | 2.19
641 | 45.1 | gf | 2.225 | mm | OK | -- | 21:12 | 2022-07-27 | 2.195
642 | 45.2 | gf | 2.23 | mm | OK | -- | 21:12 | 2022-07-27 | 2.2
643 | 45.3 | gf | 2.235 | mm | OK | -- | 21:12 | 2022-07-27 | 2.205
644 | 45.5 | gf | 2.24 | mm | OK | -- | 21:12 | 2022-07-27 | 2.21
645 | 45.5 | gf | 2.24 | mm | OK | -- | 21:12 | 2022-07-27 | 2.21
646 | 45.4 | gf | 2.245 | mm | OK | -- | 21:12 | 2022-07-27 | 2.215
647 | 45.5 | gf | 2.245 | mm | OK | -- | 21:12 | 2022-07-27 | 2.215
648 | 45.5 | gf | 2.25 | mm | OK | -- | 21:12 | 2022-07-27 | 2.22
649 | 45.6 | gf | 2.25 | mm | OK | -- | 21:12 | 2022-07-27 | 2.22
650 | 45.5 | gf | 2.25 | mm | OK | -- | 21:12 | 2022-07-27 | 2.22
651 | 45.6 | gf | 2.255 | mm | OK | -- | 21:12 | 2022-07-27 | 2.225
652 | 45.5 | gf | 2.255 | mm | OK | -- | 21:12 | 2022-07-27 | 2.225
653 | 45.5 | gf | 2.255 | mm | OK | -- | 21:12 | 2022-07-27 | 2.225
654 | 45.6 | gf | 2.26 | mm | OK | -- | 21:12 | 2022-07-27 | 2.23
655 | 45.6 | gf | 2.265 | mm | OK | -- | 21:12 | 2022-07-27 | 2.235
656 | 45.5 | gf | 2.265 | mm | OK | -- | 21:12 | 2022-07-27 | 2.235
657 | 45.5 | gf | 2.27 | mm | OK | -- | 21:12 | 2022-07-27 | 2.24
658 | 45.6 | gf | 2.275 | mm | OK | -- | 21:12 | 2022-07-27 | 2.245
659 | 45.6 | gf | 2.275 | mm | OK | -- | 21:12 | 2022-07-27 | 2.245
660 | 45.6 | gf | 2.28 | mm | OK | -- | 21:12 | 2022-07-27 | 2.25
661 | 45.6 | gf | 2.28 | mm | OK | -- | 21:12 | 2022-07-27 | 2.25
662 | 45.6 | gf | 2.285 | mm | OK | -- | 21:12 | 2022-07-27 | 2.255
663 | 45.6 | gf | 2.285 | mm | OK | -- | 21:12 | 2022-07-27 | 2.255
664 | 45.6 | gf | 2.29 | mm | OK | -- | 21:12 | 2022-07-27 | 2.26
665 | 45.6 | gf | 2.295 | mm | OK | -- | 21:12 | 2022-07-27 | 2.265
666 | 45.7 | gf | 2.295 | mm | OK | -- | 21:12 | 2022-07-27 | 2.265
667 | 45.8 | gf | 2.3 | mm | OK | -- | 21:12 | 2022-07-27 | 2.27
668 | 45.8 | gf | 2.305 | mm | OK | -- | 21:12 | 2022-07-27 | 2.275
669 | 46 | gf | 2.31 | mm | OK | -- | 21:12 | 2022-07-27 | 2.28
670 | 46.3 | gf | 2.315 | mm | OK | -- | 21:12 | 2022-07-27 | 2.285
671 | 46.5 | gf | 2.32 | mm | OK | -- | 21:12 | 2022-07-27 | 2.29
672 | 46.7 | gf | 2.32 | mm | OK | -- | 21:12 | 2022-07-27 | 2.29
673 | 46.8 | gf | 2.325 | mm | OK | -- | 21:12 | 2022-07-27 | 2.295
674 | 46.9 | gf | 2.33 | mm | OK | -- | 21:12 | 2022-07-27 | 2.3
675 | 46.9 | gf | 2.33 | mm | OK | -- | 21:12 | 2022-07-27 | 2.3
676 | 47 | gf | 2.335 | mm | OK | -- | 21:12 | 2022-07-27 | 2.305
677 | 46.9 | gf | 2.34 | mm | OK | -- | 21:12 | 2022-07-27 | 2.31
678 | 46.9 | gf | 2.345 | mm | OK | -- | 21:12 | 2022-07-27 | 2.315
679 | 46.9 | gf | 2.345 | mm | OK | -- | 21:12 | 2022-07-27 | 2.315
680 | 46.9 | gf | 2.35 | mm | OK | -- | 21:12 | 2022-07-27 | 2.32
681 | 46.8 | gf | 2.35 | mm | OK | -- | 21:12 | 2022-07-27 | 2.32
682 | 46.1 | gf | 2.355 | mm | OK | -- | 21:12 | 2022-07-27 | 2.325
683 | 45.7 | gf | 2.355 | mm | OK | -- | 21:12 | 2022-07-27 | 2.325
684 | 46.2 | gf | 2.36 | mm | OK | -- | 21:12 | 2022-07-27 | 2.33
685 | 46.7 | gf | 2.36 | mm | OK | -- | 21:12 | 2022-07-27 | 2.33
686 | 46.8 | gf | 2.365 | mm | OK | -- | 21:12 | 2022-07-27 | 2.335
687 | 46.8 | gf | 2.365 | mm | OK | -- | 21:12 | 2022-07-27 | 2.335
688 | 46.9 | gf | 2.37 | mm | OK | -- | 21:12 | 2022-07-27 | 2.34
689 | 46.9 | gf | 2.37 | mm | OK | -- | 21:12 | 2022-07-27 | 2.34
690 | 47 | gf | 2.375 | mm | OK | -- | 21:12 | 2022-07-27 | 2.345
691 | 47 | gf | 2.375 | mm | OK | -- | 21:12 | 2022-07-27 | 2.345
692 | 47.1 | gf | 2.375 | mm | OK | -- | 21:12 | 2022-07-27 | 2.345
693 | 47.2 | gf | 2.38 | mm | OK | -- | 21:12 | 2022-07-27 | 2.35
694 | 47.3 | gf | 2.38 | mm | OK | -- | 21:12 | 2022-07-27 | 2.35
695 | 47.3 | gf | 2.385 | mm | OK | -- | 21:12 | 2022-07-27 | 2.355
696 | 47.4 | gf | 2.385 | mm | OK | -- | 21:12 | 2022-07-27 | 2.355
697 | 47.4 | gf | 2.385 | mm | OK | -- | 21:12 | 2022-07-27 | 2.355
698 | 47.4 | gf | 2.385 | mm | OK | -- | 21:12 | 2022-07-27 | 2.355
699 | 47.5 | gf | 2.39 | mm | OK | -- | 21:12 | 2022-07-27 | 2.36
700 | 47.6 | gf | 2.39 | mm | OK | -- | 21:12 | 2022-07-27 | 2.36
701 | 47.6 | gf | 2.39 | mm | OK | -- | 21:12 | 2022-07-27 | 2.36
702 | 47.7 | gf | 2.395 | mm | OK | -- | 21:12 | 2022-07-27 | 2.365
703 | 47.7 | gf | 2.395 | mm | OK | -- | 21:12 | 2022-07-27 | 2.365
704 | 47.9 | gf | 2.4 | mm | OK | -- | 21:12 | 2022-07-27 | 2.37
705 | 47.8 | gf | 2.4 | mm | OK | -- | 21:12 | 2022-07-27 | 2.37
706 | 47.9 | gf | 2.4 | mm | OK | -- | 21:12 | 2022-07-27 | 2.37
707 | 47.9 | gf | 2.405 | mm | OK | -- | 21:12 | 2022-07-27 | 2.375
708 | 48 | gf | 2.405 | mm | OK | -- | 21:12 | 2022-07-27 | 2.375
709 | 48 | gf | 2.405 | mm | OK | -- | 21:12 | 2022-07-27 | 2.375
710 | 48 | gf | 2.41 | mm | OK | -- | 21:12 | 2022-07-27 | 2.38
711 | 48.1 | gf | 2.41 | mm | OK | -- | 21:12 | 2022-07-27 | 2.38
712 | 48.1 | gf | 2.415 | mm | OK | -- | 21:12 | 2022-07-27 | 2.385
713 | 48.1 | gf | 2.415 | mm | OK | -- | 21:12 | 2022-07-27 | 2.385
714 | 48.2 | gf | 2.415 | mm | OK | -- | 21:12 | 2022-07-27 | 2.385
715 | 48.4 | gf | 2.42 | mm | OK | -- | 21:12 | 2022-07-27 | 2.39
716 | 48.5 | gf | 2.42 | mm | OK | -- | 21:12 | 2022-07-27 | 2.39
717 | 48.6 | gf | 2.425 | mm | OK | -- | 21:12 | 2022-07-27 | 2.395
718 | 48.7 | gf | 2.425 | mm | OK | -- | 21:12 | 2022-07-27 | 2.395
719 | 48.8 | gf | 2.425 | mm | OK | -- | 21:12 | 2022-07-27 | 2.395
720 | 48.8 | gf | 2.43 | mm | OK | -- | 21:12 | 2022-07-27 | 2.4
721 | 48.8 | gf | 2.43 | mm | OK | -- | 21:12 | 2022-07-27 | 2.4
722 | 48.9 | gf | 2.43 | mm | OK | -- | 21:12 | 2022-07-27 | 2.4
723 | 49 | gf | 2.43 | mm | OK | -- | 21:12 | 2022-07-27 | 2.4
724 | 49.1 | gf | 2.435 | mm | OK | -- | 21:12 | 2022-07-27 | 2.405
725 | 49.1 | gf | 2.435 | mm | OK | -- | 21:12 | 2022-07-27 | 2.405
726 | 49.2 | gf | 2.435 | mm | OK | -- | 21:12 | 2022-07-27 | 2.405
727 | 49.2 | gf | 2.435 | mm | OK | -- | 21:12 | 2022-07-27 | 2.405
728 | 49.2 | gf | 2.435 | mm | OK | -- | 21:12 | 2022-07-27 | 2.405
729 | 49.3 | gf | 2.44 | mm | OK | -- | 21:12 | 2022-07-27 | 2.41
730 | 49.2 | gf | 2.44 | mm | OK | -- | 21:12 | 2022-07-27 | 2.41
731 | 49.2 | gf | 2.44 | mm | OK | -- | 21:12 | 2022-07-27 | 2.41
732 | 49.2 | gf | 2.445 | mm | OK | -- | 21:12 | 2022-07-27 | 2.415
733 | 49.2 | gf | 2.445 | mm | OK | -- | 21:12 | 2022-07-27 | 2.415
734 | 49.2 | gf | 2.445 | mm | OK | -- | 21:12 | 2022-07-27 | 2.415
735 | 49.2 | gf | 2.45 | mm | OK | -- | 21:12 | 2022-07-27 | 2.42
736 | 49.2 | gf | 2.45 | mm | OK | -- | 21:12 | 2022-07-27 | 2.42
737 | 49.2 | gf | 2.455 | mm | OK | -- | 21:12 | 2022-07-27 | 2.425
738 | 49.1 | gf | 2.455 | mm | OK | -- | 21:12 | 2022-07-27 | 2.425
739 | 49.2 | gf | 2.46 | mm | OK | -- | 21:12 | 2022-07-27 | 2.43
740 | 49.2 | gf | 2.465 | mm | OK | -- | 21:12 | 2022-07-27 | 2.435
741 | 49.2 | gf | 2.465 | mm | OK | -- | 21:12 | 2022-07-27 | 2.435
742 | 49.3 | gf | 2.47 | mm | OK | -- | 21:12 | 2022-07-27 | 2.44
743 | 49.3 | gf | 2.47 | mm | OK | -- | 21:12 | 2022-07-27 | 2.44
744 | 49.2 | gf | 2.475 | mm | OK | -- | 21:12 | 2022-07-27 | 2.445
745 | 49.2 | gf | 2.475 | mm | OK | -- | 21:12 | 2022-07-27 | 2.445
746 | 49.2 | gf | 2.48 | mm | OK | -- | 21:12 | 2022-07-27 | 2.45
747 | 49.2 | gf | 2.48 | mm | OK | -- | 21:12 | 2022-07-27 | 2.45
748 | 49.2 | gf | 2.485 | mm | OK | -- | 21:12 | 2022-07-27 | 2.455
749 | 49.2 | gf | 2.485 | mm | OK | -- | 21:12 | 2022-07-27 | 2.455
750 | 49.2 | gf | 2.49 | mm | OK | -- | 21:12 | 2022-07-27 | 2.46
751 | 49.3 | gf | 2.49 | mm | OK | -- | 21:12 | 2022-07-27 | 2.46
752 | 49.3 | gf | 2.495 | mm | OK | -- | 21:12 | 2022-07-27 | 2.465
753 | 49.3 | gf | 2.5 | mm | OK | -- | 21:12 | 2022-07-27 | 2.47
754 | 49.3 | gf | 2.505 | mm | OK | -- | 21:12 | 2022-07-27 | 2.475
755 | 49.2 | gf | 2.505 | mm | OK | -- | 21:12 | 2022-07-27 | 2.475
756 | 49.2 | gf | 2.51 | mm | OK | -- | 21:12 | 2022-07-27 | 2.48
757 | 49.2 | gf | 2.515 | mm | OK | -- | 21:12 | 2022-07-27 | 2.485
758 | 49.2 | gf | 2.515 | mm | OK | -- | 21:12 | 2022-07-27 | 2.485
759 | 49.1 | gf | 2.52 | mm | OK | -- | 21:12 | 2022-07-27 | 2.49
760 | 49.1 | gf | 2.525 | mm | OK | -- | 21:12 | 2022-07-27 | 2.495
761 | 49.1 | gf | 2.525 | mm | OK | -- | 21:12 | 2022-07-27 | 2.495
762 | 49.2 | gf | 2.53 | mm | OK | -- | 21:12 | 2022-07-27 | 2.5
763 | 49.2 | gf | 2.535 | mm | OK | -- | 21:12 | 2022-07-27 | 2.505
764 | 49.2 | gf | 2.54 | mm | OK | -- | 21:12 | 2022-07-27 | 2.51
765 | 49.2 | gf | 2.545 | mm | OK | -- | 21:12 | 2022-07-27 | 2.515
766 | 49.2 | gf | 2.545 | mm | OK | -- | 21:12 | 2022-07-27 | 2.515
767 | 49.2 | gf | 2.55 | mm | OK | -- | 21:12 | 2022-07-27 | 2.52
768 | 49.2 | gf | 2.555 | mm | OK | -- | 21:12 | 2022-07-27 | 2.525
769 | 49.2 | gf | 2.56 | mm | OK | -- | 21:12 | 2022-07-27 | 2.53
770 | 49.2 | gf | 2.56 | mm | OK | -- | 21:12 | 2022-07-27 | 2.53
771 | 49.2 | gf | 2.565 | mm | OK | -- | 21:12 | 2022-07-27 | 2.535
772 | 49.2 | gf | 2.565 | mm | OK | -- | 21:12 | 2022-07-27 | 2.535
773 | 49.2 | gf | 2.57 | mm | OK | -- | 21:12 | 2022-07-27 | 2.54
774 | 49.2 | gf | 2.575 | mm | OK | -- | 21:12 | 2022-07-27 | 2.545
775 | 49.2 | gf | 2.575 | mm | OK | -- | 21:12 | 2022-07-27 | 2.545
776 | 49.2 | gf | 2.58 | mm | OK | -- | 21:12 | 2022-07-27 | 2.55
777 | 49.3 | gf | 2.58 | mm | OK | -- | 21:12 | 2022-07-27 | 2.55
778 | 49.3 | gf | 2.585 | mm | OK | -- | 21:12 | 2022-07-27 | 2.555
779 | 49.2 | gf | 2.59 | mm | OK | -- | 21:12 | 2022-07-27 | 2.56
780 | 49.3 | gf | 2.595 | mm | OK | -- | 21:12 | 2022-07-27 | 2.565
781 | 49.4 | gf | 2.6 | mm | OK | -- | 21:12 | 2022-07-27 | 2.57
782 | 49.5 | gf | 2.6 | mm | OK | -- | 21:12 | 2022-07-27 | 2.57
783 | 49.4 | gf | 2.605 | mm | OK | -- | 21:12 | 2022-07-27 | 2.575
784 | 49.4 | gf | 2.61 | mm | OK | -- | 21:12 | 2022-07-27 | 2.58
785 | 49.4 | gf | 2.615 | mm | OK | -- | 21:12 | 2022-07-27 | 2.585
786 | 49.4 | gf | 2.62 | mm | OK | -- | 21:12 | 2022-07-27 | 2.59
787 | 49.3 | gf | 2.625 | mm | OK | -- | 21:12 | 2022-07-27 | 2.595
788 | 49.4 | gf | 2.625 | mm | OK | -- | 21:12 | 2022-07-27 | 2.595
789 | 49.4 | gf | 2.635 | mm | OK | -- | 21:12 | 2022-07-27 | 2.605
790 | 49.3 | gf | 2.64 | mm | OK | -- | 21:12 | 2022-07-27 | 2.61
791 | 49.4 | gf | 2.64 | mm | OK | -- | 21:12 | 2022-07-27 | 2.61
792 | 49.4 | gf | 2.645 | mm | OK | -- | 21:12 | 2022-07-27 | 2.615
793 | 49.3 | gf | 2.65 | mm | OK | -- | 21:12 | 2022-07-27 | 2.62
794 | 49.2 | gf | 2.655 | mm | OK | -- | 21:12 | 2022-07-27 | 2.625
795 | 49.2 | gf | 2.655 | mm | OK | -- | 21:12 | 2022-07-27 | 2.625
796 | 49.2 | gf | 2.66 | mm | OK | -- | 21:12 | 2022-07-27 | 2.63
797 | 49.3 | gf | 2.665 | mm | OK | -- | 21:12 | 2022-07-27 | 2.635
798 | 49.3 | gf | 2.665 | mm | OK | -- | 21:12 | 2022-07-27 | 2.635
799 | 49.4 | gf | 2.67 | mm | OK | -- | 21:12 | 2022-07-27 | 2.64
800 | 49.4 | gf | 2.67 | mm | OK | -- | 21:12 | 2022-07-27 | 2.64
801 | 49.4 | gf | 2.675 | mm | OK | -- | 21:12 | 2022-07-27 | 2.645
802 | 49.4 | gf | 2.675 | mm | OK | -- | 21:12 | 2022-07-27 | 2.645
803 | 49.4 | gf | 2.68 | mm | OK | -- | 21:12 | 2022-07-27 | 2.65
804 | 49.4 | gf | 2.685 | mm | OK | -- | 21:12 | 2022-07-27 | 2.655
805 | 49.4 | gf | 2.685 | mm | OK | -- | 21:12 | 2022-07-27 | 2.655
806 | 49.4 | gf | 2.69 | mm | OK | -- | 21:12 | 2022-07-27 | 2.66
807 | 49.4 | gf | 2.69 | mm | OK | -- | 21:12 | 2022-07-27 | 2.66
808 | 49.4 | gf | 2.69 | mm | OK | -- | 21:12 | 2022-07-27 | 2.66
809 | 49.4 | gf | 2.695 | mm | OK | -- | 21:12 | 2022-07-27 | 2.665
810 | 49.4 | gf | 2.695 | mm | OK | -- | 21:12 | 2022-07-27 | 2.665
811 | 49.5 | gf | 2.695 | mm | OK | -- | 21:12 | 2022-07-27 | 2.665
812 | 49.5 | gf | 2.7 | mm | OK | -- | 21:12 | 2022-07-27 | 2.67
813 | 49.5 | gf | 2.7 | mm | OK | -- | 21:12 | 2022-07-27 | 2.67
814 | 49.5 | gf | 2.705 | mm | OK | -- | 21:12 | 2022-07-27 | 2.675
815 | 49.5 | gf | 2.705 | mm | OK | -- | 21:12 | 2022-07-27 | 2.675
816 | 49.4 | gf | 2.71 | mm | OK | -- | 21:12 | 2022-07-27 | 2.68
817 | 49.5 | gf | 2.715 | mm | OK | -- | 21:12 | 2022-07-27 | 2.685
818 | 49.5 | gf | 2.715 | mm | OK | -- | 21:12 | 2022-07-27 | 2.685
819 | 49.5 | gf | 2.72 | mm | OK | -- | 21:12 | 2022-07-27 | 2.69
820 | 49.5 | gf | 2.72 | mm | OK | -- | 21:12 | 2022-07-27 | 2.69
821 | 49.5 | gf | 2.725 | mm | OK | -- | 21:12 | 2022-07-27 | 2.695
822 | 49.4 | gf | 2.73 | mm | OK | -- | 21:12 | 2022-07-27 | 2.7
823 | 49.4 | gf | 2.73 | mm | OK | -- | 21:12 | 2022-07-27 | 2.7
824 | 49.4 | gf | 2.735 | mm | OK | -- | 21:12 | 2022-07-27 | 2.705
825 | 49.4 | gf | 2.735 | mm | OK | -- | 21:12 | 2022-07-27 | 2.705
826 | 49.4 | gf | 2.735 | mm | OK | -- | 21:12 | 2022-07-27 | 2.705
827 | 49.5 | gf | 2.735 | mm | OK | -- | 21:12 | 2022-07-27 | 2.705
828 | 49.5 | gf | 2.74 | mm | OK | -- | 21:12 | 2022-07-27 | 2.71
829 | 49.5 | gf | 2.745 | mm | OK | -- | 21:12 | 2022-07-27 | 2.715
830 | 49.6 | gf | 2.75 | mm | OK | -- | 21:12 | 2022-07-27 | 2.72
831 | 49.6 | gf | 2.755 | mm | OK | -- | 21:12 | 2022-07-27 | 2.725
832 | 49.6 | gf | 2.765 | mm | OK | -- | 21:12 | 2022-07-27 | 2.735
833 | 49.5 | gf | 2.77 | mm | OK | -- | 21:12 | 2022-07-27 | 2.74
834 | 49.5 | gf | 2.775 | mm | OK | -- | 21:12 | 2022-07-27 | 2.745
835 | 49.6 | gf | 2.78 | mm | OK | -- | 21:12 | 2022-07-27 | 2.75
836 | 49.6 | gf | 2.79 | mm | OK | -- | 21:12 | 2022-07-27 | 2.76
837 | 49.7 | gf | 2.795 | mm | OK | -- | 21:12 | 2022-07-27 | 2.765
838 | 49.7 | gf | 2.8 | mm | OK | -- | 21:12 | 2022-07-27 | 2.77
839 | 49.7 | gf | 2.805 | mm | OK | -- | 21:12 | 2022-07-27 | 2.775
840 | 49.6 | gf | 2.81 | mm | OK | -- | 21:12 | 2022-07-27 | 2.78
841 | 49.6 | gf | 2.81 | mm | OK | -- | 21:12 | 2022-07-27 | 2.78
842 | 49.6 | gf | 2.815 | mm | OK | -- | 21:12 | 2022-07-27 | 2.785
843 | 49.6 | gf | 2.82 | mm | OK | -- | 21:12 | 2022-07-27 | 2.79
844 | 49.7 | gf | 2.82 | mm | OK | -- | 21:12 | 2022-07-27 | 2.79
845 | 49.7 | gf | 2.825 | mm | OK | -- | 21:12 | 2022-07-27 | 2.795
846 | 49.8 | gf | 2.825 | mm | OK | -- | 21:12 | 2022-07-27 | 2.795
847 | 49.8 | gf | 2.825 | mm | OK | -- | 21:12 | 2022-07-27 | 2.795
848 | 49.8 | gf | 2.83 | mm | OK | -- | 21:12 | 2022-07-27 | 2.8
849 | 49.8 | gf | 2.83 | mm | OK | -- | 21:12 | 2022-07-27 | 2.8
850 | 49.8 | gf | 2.83 | mm | OK | -- | 21:12 | 2022-07-27 | 2.8
851 | 49.9 | gf | 2.83 | mm | OK | -- | 21:12 | 2022-07-27 | 2.8
852 | 49.9 | gf | 2.83 | mm | OK | -- | 21:12 | 2022-07-27 | 2.8
853 | 49.9 | gf | 2.83 | mm | OK | -- | 21:12 | 2022-07-27 | 2.8
854 | 49.9 | gf | 2.835 | mm | OK | -- | 21:12 | 2022-07-27 | 2.805
855 | 49.9 | gf | 2.835 | mm | OK | -- | 21:12 | 2022-07-27 | 2.805
856 | 49.9 | gf | 2.835 | mm | OK | -- | 21:12 | 2022-07-27 | 2.805
857 | 49.9 | gf | 2.835 | mm | OK | -- | 21:12 | 2022-07-27 | 2.805
858 | 49.9 | gf | 2.835 | mm | OK | -- | 21:12 | 2022-07-27 | 2.805
859 | 49.9 | gf | 2.84 | mm | OK | -- | 21:12 | 2022-07-27 | 2.81
860 | 49.9 | gf | 2.84 | mm | OK | -- | 21:12 | 2022-07-27 | 2.81
861 | 49.9 | gf | 2.845 | mm | OK | -- | 21:12 | 2022-07-27 | 2.815
862 | 49.9 | gf | 2.845 | mm | OK | -- | 21:12 | 2022-07-27 | 2.815
863 | 49.9 | gf | 2.845 | mm | OK | -- | 21:12 | 2022-07-27 | 2.815
864 | 49.9 | gf | 2.85 | mm | OK | -- | 21:12 | 2022-07-27 | 2.82
865 | 50 | gf | 2.855 | mm | OK | -- | 21:12 | 2022-07-27 | 2.825
866 | 49.9 | gf | 2.855 | mm | OK | -- | 21:12 | 2022-07-27 | 2.825
867 | 49.9 | gf | 2.86 | mm | OK | -- | 21:12 | 2022-07-27 | 2.83
868 | 50 | gf | 2.865 | mm | OK | -- | 21:12 | 2022-07-27 | 2.835
869 | 50 | gf | 2.865 | mm | OK | -- | 21:12 | 2022-07-27 | 2.835
870 | 50 | gf | 2.87 | mm | OK | -- | 21:12 | 2022-07-27 | 2.84
871 | 49.9 | gf | 2.875 | mm | OK | -- | 21:12 | 2022-07-27 | 2.845
872 | 50 | gf | 2.88 | mm | OK | -- | 21:12 | 2022-07-27 | 2.85
873 | 50 | gf | 2.88 | mm | OK | -- | 21:12 | 2022-07-27 | 2.85
874 | 50 | gf | 2.885 | mm | OK | -- | 21:12 | 2022-07-27 | 2.855
875 | 50 | gf | 2.885 | mm | OK | -- | 21:12 | 2022-07-27 | 2.855
876 | 50 | gf | 2.89 | mm | OK | -- | 21:12 | 2022-07-27 | 2.86
877 | 50.1 | gf | 2.895 | mm | OK | -- | 21:12 | 2022-07-27 | 2.865
878 | 50.1 | gf | 2.9 | mm | OK | -- | 21:12 | 2022-07-27 | 2.87
879 | 50.2 | gf | 2.905 | mm | OK | -- | 21:12 | 2022-07-27 | 2.875
880 | 50.3 | gf | 2.91 | mm | OK | -- | 21:12 | 2022-07-27 | 2.88
881 | 50.3 | gf | 2.915 | mm | OK | -- | 21:12 | 2022-07-27 | 2.885
882 | 50.2 | gf | 2.915 | mm | OK | -- | 21:12 | 2022-07-27 | 2.885
883 | 50.3 | gf | 2.92 | mm | OK | -- | 21:13 | 2022-07-27 | 2.89
884 | 50.2 | gf | 2.925 | mm | OK | -- | 21:13 | 2022-07-27 | 2.895
885 | 50.3 | gf | 2.925 | mm | OK | -- | 21:13 | 2022-07-27 | 2.895
886 | 50.4 | gf | 2.93 | mm | OK | -- | 21:13 | 2022-07-27 | 2.9
887 | 50.3 | gf | 2.935 | mm | OK | -- | 21:13 | 2022-07-27 | 2.905
888 | 50.4 | gf | 2.935 | mm | OK | -- | 21:13 | 2022-07-27 | 2.905
889 | 50.5 | gf | 2.94 | mm | OK | -- | 21:13 | 2022-07-27 | 2.91
890 | 50.5 | gf | 2.945 | mm | OK | -- | 21:13 | 2022-07-27 | 2.915
891 | 50.6 | gf | 2.95 | mm | OK | -- | 21:13 | 2022-07-27 | 2.92
892 | 50.6 | gf | 2.955 | mm | OK | -- | 21:13 | 2022-07-27 | 2.925
893 | 50.7 | gf | 2.96 | mm | OK | -- | 21:13 | 2022-07-27 | 2.93
894 | 50.7 | gf | 2.96 | mm | OK | -- | 21:13 | 2022-07-27 | 2.93
895 | 50.6 | gf | 2.965 | mm | OK | -- | 21:13 | 2022-07-27 | 2.935
896 | 50.6 | gf | 2.97 | mm | OK | -- | 21:13 | 2022-07-27 | 2.94
897 | 50.6 | gf | 2.97 | mm | OK | -- | 21:13 | 2022-07-27 | 2.94
898 | 50.6 | gf | 2.975 | mm | OK | -- | 21:13 | 2022-07-27 | 2.945
899 | 50.6 | gf | 2.98 | mm | OK | -- | 21:13 | 2022-07-27 | 2.95
900 | 50.6 | gf | 2.98 | mm | OK | -- | 21:13 | 2022-07-27 | 2.95
901 | 50.6 | gf | 2.985 | mm | OK | -- | 21:13 | 2022-07-27 | 2.955
902 | 50.6 | gf | 2.99 | mm | OK | -- | 21:13 | 2022-07-27 | 2.96
903 | 50.6 | gf | 2.99 | mm | OK | -- | 21:13 | 2022-07-27 | 2.96
904 | 50.6 | gf | 2.995 | mm | OK | -- | 21:13 | 2022-07-27 | 2.965
905 | 50.6 | gf | 2.995 | mm | OK | -- | 21:13 | 2022-07-27 | 2.965
906 | 50.6 | gf | 2.995 | mm | OK | -- | 21:13 | 2022-07-27 | 2.965
907 | 50.6 | gf | 3 | mm | OK | -- | 21:13 | 2022-07-27 | 2.97
908 | 50.6 | gf | 3 | mm | OK | -- | 21:13 | 2022-07-27 | 2.97
909 | 50.6 | gf | 3 | mm | OK | -- | 21:13 | 2022-07-27 | 2.97
910 | 50.6 | gf | 3 | mm | OK | -- | 21:13 | 2022-07-27 | 2.97
911 | 50.6 | gf | 3.005 | mm | OK | -- | 21:13 | 2022-07-27 | 2.975
912 | 50.6 | gf | 3.005 | mm | OK | -- | 21:13 | 2022-07-27 | 2.975
913 | 50.6 | gf | 3.005 | mm | OK | -- | 21:13 | 2022-07-27 | 2.975
914 | 50.6 | gf | 3.01 | mm | OK | -- | 21:13 | 2022-07-27 | 2.98
915 | 50.7 | gf | 3.01 | mm | OK | -- | 21:13 | 2022-07-27 | 2.98
916 | 50.7 | gf | 3.01 | mm | OK | -- | 21:13 | 2022-07-27 | 2.98
917 | 50.7 | gf | 3.015 | mm | OK | -- | 21:13 | 2022-07-27 | 2.985
918 | 50.7 | gf | 3.015 | mm | OK | -- | 21:13 | 2022-07-27 | 2.985
919 | 50.7 | gf | 3.02 | mm | OK | -- | 21:13 | 2022-07-27 | 2.99
920 | 50.8 | gf | 3.02 | mm | OK | -- | 21:13 | 2022-07-27 | 2.99
921 | 50.8 | gf | 3.02 | mm | OK | -- | 21:13 | 2022-07-27 | 2.99
922 | 50.8 | gf | 3.025 | mm | OK | -- | 21:13 | 2022-07-27 | 2.995
923 | 50.8 | gf | 3.025 | mm | OK | -- | 21:13 | 2022-07-27 | 2.995
924 | 50.7 | gf | 3.03 | mm | OK | -- | 21:13 | 2022-07-27 | 3
925 | 50.7 | gf | 3.03 | mm | OK | -- | 21:13 | 2022-07-27 | 3
926 | 50.7 | gf | 3.035 | mm | OK | -- | 21:13 | 2022-07-27 | 3.005
927 | 50.7 | gf | 3.035 | mm | OK | -- | 21:13 | 2022-07-27 | 3.005
928 | 50.7 | gf | 3.04 | mm | OK | -- | 21:13 | 2022-07-27 | 3.01
929 | 50.6 | gf | 3.045 | mm | OK | -- | 21:13 | 2022-07-27 | 3.015
930 | 50.6 | gf | 3.045 | mm | OK | -- | 21:13 | 2022-07-27 | 3.015
931 | 50.7 | gf | 3.05 | mm | OK | -- | 21:13 | 2022-07-27 | 3.02
932 | 50.7 | gf | 3.055 | mm | OK | -- | 21:13 | 2022-07-27 | 3.025
933 | 50.7 | gf | 3.055 | mm | OK | -- | 21:13 | 2022-07-27 | 3.025
934 | 50.7 | gf | 3.06 | mm | OK | -- | 21:13 | 2022-07-27 | 3.03
935 | 50.7 | gf | 3.065 | mm | OK | -- | 21:13 | 2022-07-27 | 3.035
936 | 50.8 | gf | 3.065 | mm | OK | -- | 21:13 | 2022-07-27 | 3.035
937 | 50.8 | gf | 3.07 | mm | OK | -- | 21:13 | 2022-07-27 | 3.04
938 | 50.8 | gf | 3.075 | mm | OK | -- | 21:13 | 2022-07-27 | 3.045
939 | 50.8 | gf | 3.075 | mm | OK | -- | 21:13 | 2022-07-27 | 3.045
940 | 50.8 | gf | 3.075 | mm | OK | -- | 21:13 | 2022-07-27 | 3.045
941 | 50.8 | gf | 3.08 | mm | OK | -- | 21:13 | 2022-07-27 | 3.05
942 | 50.8 | gf | 3.08 | mm | OK | -- | 21:13 | 2022-07-27 | 3.05
943 | 50.8 | gf | 3.08 | mm | OK | -- | 21:13 | 2022-07-27 | 3.05
944 | 50.8 | gf | 3.085 | mm | OK | -- | 21:13 | 2022-07-27 | 3.055
945 | 50.8 | gf | 3.085 | mm | OK | -- | 21:13 | 2022-07-27 | 3.055
946 | 50.9 | gf | 3.09 | mm | OK | -- | 21:13 | 2022-07-27 | 3.06
947 | 51 | gf | 3.095 | mm | OK | -- | 21:13 | 2022-07-27 | 3.065
948 | 51 | gf | 3.1 | mm | OK | -- | 21:13 | 2022-07-27 | 3.07
949 | 51 | gf | 3.105 | mm | OK | -- | 21:13 | 2022-07-27 | 3.075
950 | 51.1 | gf | 3.105 | mm | OK | -- | 21:13 | 2022-07-27 | 3.075
951 | 51 | gf | 3.11 | mm | OK | -- | 21:13 | 2022-07-27 | 3.08
952 | 51.1 | gf | 3.115 | mm | OK | -- | 21:13 | 2022-07-27 | 3.085
953 | 51.1 | gf | 3.115 | mm | OK | -- | 21:13 | 2022-07-27 | 3.085
954 | 51.1 | gf | 3.12 | mm | OK | -- | 21:13 | 2022-07-27 | 3.09
955 | 51.2 | gf | 3.125 | mm | OK | -- | 21:13 | 2022-07-27 | 3.095
956 | 51.3 | gf | 3.125 | mm | OK | -- | 21:13 | 2022-07-27 | 3.095
957 | 51.3 | gf | 3.13 | mm | OK | -- | 21:13 | 2022-07-27 | 3.1
958 | 51.3 | gf | 3.13 | mm | OK | -- | 21:13 | 2022-07-27 | 3.1
959 | 51.4 | gf | 3.135 | mm | OK | -- | 21:13 | 2022-07-27 | 3.105
960 | 51.4 | gf | 3.14 | mm | OK | -- | 21:13 | 2022-07-27 | 3.11
961 | 51.5 | gf | 3.145 | mm | OK | -- | 21:13 | 2022-07-27 | 3.115
962 | 51.6 | gf | 3.145 | mm | OK | -- | 21:13 | 2022-07-27 | 3.115
963 | 51.6 | gf | 3.145 | mm | OK | -- | 21:13 | 2022-07-27 | 3.115
964 | 51.7 | gf | 3.15 | mm | OK | -- | 21:13 | 2022-07-27 | 3.12
965 | 51.7 | gf | 3.15 | mm | OK | -- | 21:13 | 2022-07-27 | 3.12
966 | 51.8 | gf | 3.155 | mm | OK | -- | 21:13 | 2022-07-27 | 3.125
967 | 51.8 | gf | 3.16 | mm | OK | -- | 21:13 | 2022-07-27 | 3.13
968 | 51.8 | gf | 3.16 | mm | OK | -- | 21:13 | 2022-07-27 | 3.13
969 | 51.8 | gf | 3.165 | mm | OK | -- | 21:13 | 2022-07-27 | 3.135
970 | 51.9 | gf | 3.17 | mm | OK | -- | 21:13 | 2022-07-27 | 3.14
971 | 52 | gf | 3.17 | mm | OK | -- | 21:13 | 2022-07-27 | 3.14
972 | 52 | gf | 3.175 | mm | OK | -- | 21:13 | 2022-07-27 | 3.145
973 | 52 | gf | 3.18 | mm | OK | -- | 21:13 | 2022-07-27 | 3.15
974 | 52 | gf | 3.185 | mm | OK | -- | 21:13 | 2022-07-27 | 3.155
975 | 52.1 | gf | 3.19 | mm | OK | -- | 21:13 | 2022-07-27 | 3.16
976 | 52 | gf | 3.19 | mm | OK | -- | 21:13 | 2022-07-27 | 3.16
977 | 52 | gf | 3.195 | mm | OK | -- | 21:13 | 2022-07-27 | 3.165
978 | 52.1 | gf | 3.2 | mm | OK | -- | 21:13 | 2022-07-27 | 3.17
979 | 52 | gf | 3.2 | mm | OK | -- | 21:13 | 2022-07-27 | 3.17
980 | 52 | gf | 3.2 | mm | OK | -- | 21:13 | 2022-07-27 | 3.17
981 | 52 | gf | 3.205 | mm | OK | -- | 21:13 | 2022-07-27 | 3.175
982 | 52 | gf | 3.205 | mm | OK | -- | 21:13 | 2022-07-27 | 3.175
983 | 52 | gf | 3.21 | mm | OK | -- | 21:13 | 2022-07-27 | 3.18
984 | 52 | gf | 3.215 | mm | OK | -- | 21:13 | 2022-07-27 | 3.185
985 | 51.9 | gf | 3.215 | mm | OK | -- | 21:13 | 2022-07-27 | 3.185
986 | 51.9 | gf | 3.22 | mm | OK | -- | 21:13 | 2022-07-27 | 3.19
987 | 51.9 | gf | 3.22 | mm | OK | -- | 21:13 | 2022-07-27 | 3.19
988 | 51.9 | gf | 3.225 | mm | OK | -- | 21:13 | 2022-07-27 | 3.195
989 | 51.9 | gf | 3.225 | mm | OK | -- | 21:13 | 2022-07-27 | 3.195
990 | 51.9 | gf | 3.23 | mm | OK | -- | 21:13 | 2022-07-27 | 3.2
991 | 51.9 | gf | 3.235 | mm | OK | -- | 21:13 | 2022-07-27 | 3.205
992 | 51.9 | gf | 3.24 | mm | OK | -- | 21:13 | 2022-07-27 | 3.21
993 | 51.9 | gf | 3.24 | mm | OK | -- | 21:13 | 2022-07-27 | 3.21
994 | 51.9 | gf | 3.245 | mm | OK | -- | 21:13 | 2022-07-27 | 3.215
995 | 51.9 | gf | 3.25 | mm | OK | -- | 21:13 | 2022-07-27 | 3.22
996 | 51.9 | gf | 3.25 | mm | OK | -- | 21:13 | 2022-07-27 | 3.22
997 | 51.9 | gf | 3.255 | mm | OK | -- | 21:13 | 2022-07-27 | 3.225
998 | 51.9 | gf | 3.255 | mm | OK | -- | 21:13 | 2022-07-27 | 3.225
999 | 51.9 | gf | 3.26 | mm | OK | -- | 21:13 | 2022-07-27 | 3.23
1000 | 51.9 | gf | 3.26 | mm | OK | -- | 21:13 | 2022-07-27 | 3.23
1001 | 51.9 | gf | 3.265 | mm | OK | -- | 21:13 | 2022-07-27 | 3.235
1002 | 51.9 | gf | 3.265 | mm | OK | -- | 21:13 | 2022-07-27 | 3.235
1003 | 52 | gf | 3.27 | mm | OK | -- | 21:13 | 2022-07-27 | 3.24
1004 | 51.9 | gf | 3.275 | mm | OK | -- | 21:13 | 2022-07-27 | 3.245
1005 | 51.9 | gf | 3.275 | mm | OK | -- | 21:13 | 2022-07-27 | 3.245
1006 | 51.9 | gf | 3.28 | mm | OK | -- | 21:13 | 2022-07-27 | 3.25
1007 | 52 | gf | 3.28 | mm | OK | -- | 21:13 | 2022-07-27 | 3.25
1008 | 52 | gf | 3.285 | mm | OK | -- | 21:13 | 2022-07-27 | 3.255
1009 | 52.1 | gf | 3.285 | mm | OK | -- | 21:13 | 2022-07-27 | 3.255
1010 | 52.1 | gf | 3.29 | mm | OK | -- | 21:13 | 2022-07-27 | 3.26
1011 | 52.2 | gf | 3.29 | mm | OK | -- | 21:13 | 2022-07-27 | 3.26
1012 | 52.2 | gf | 3.295 | mm | OK | -- | 21:13 | 2022-07-27 | 3.265
1013 | 52.3 | gf | 3.3 | mm | OK | -- | 21:13 | 2022-07-27 | 3.27
1014 | 52.3 | gf | 3.3 | mm | OK | -- | 21:13 | 2022-07-27 | 3.27
1015 | 52.3 | gf | 3.305 | mm | OK | -- | 21:13 | 2022-07-27 | 3.275
1016 | 52.2 | gf | 3.31 | mm | OK | -- | 21:13 | 2022-07-27 | 3.28
1017 | 52.2 | gf | 3.315 | mm | OK | -- | 21:13 | 2022-07-27 | 3.285
1018 | 52.3 | gf | 3.315 | mm | OK | -- | 21:13 | 2022-07-27 | 3.285
1019 | 52.3 | gf | 3.315 | mm | OK | -- | 21:13 | 2022-07-27 | 3.285
1020 | 52.3 | gf | 3.32 | mm | OK | -- | 21:13 | 2022-07-27 | 3.29
1021 | 52.4 | gf | 3.32 | mm | OK | -- | 21:13 | 2022-07-27 | 3.29
1022 | 52.4 | gf | 3.325 | mm | OK | -- | 21:13 | 2022-07-27 | 3.295
1023 | 52.4 | gf | 3.325 | mm | OK | -- | 21:13 | 2022-07-27 | 3.295
1024 | 52.4 | gf | 3.33 | mm | OK | -- | 21:13 | 2022-07-27 | 3.3
1025 | 52.4 | gf | 3.33 | mm | OK | -- | 21:13 | 2022-07-27 | 3.3
1026 | 52.4 | gf | 3.335 | mm | OK | -- | 21:13 | 2022-07-27 | 3.305
1027 | 52.4 | gf | 3.335 | mm | OK | -- | 21:13 | 2022-07-27 | 3.305
1028 | 52.4 | gf | 3.34 | mm | OK | -- | 21:13 | 2022-07-27 | 3.31
1029 | 52.4 | gf | 3.34 | mm | OK | -- | 21:13 | 2022-07-27 | 3.31
1030 | 52.4 | gf | 3.345 | mm | OK | -- | 21:13 | 2022-07-27 | 3.315
1031 | 52.4 | gf | 3.345 | mm | OK | -- | 21:13 | 2022-07-27 | 3.315
1032 | 52.4 | gf | 3.35 | mm | OK | -- | 21:13 | 2022-07-27 | 3.32
1033 | 52.4 | gf | 3.355 | mm | OK | -- | 21:13 | 2022-07-27 | 3.325
1034 | 52.4 | gf | 3.36 | mm | OK | -- | 21:13 | 2022-07-27 | 3.33
1035 | 52.3 | gf | 3.36 | mm | OK | -- | 21:13 | 2022-07-27 | 3.33
1036 | 52.3 | gf | 3.365 | mm | OK | -- | 21:13 | 2022-07-27 | 3.335
1037 | 52.3 | gf | 3.365 | mm | OK | -- | 21:13 | 2022-07-27 | 3.335
1038 | 52.3 | gf | 3.37 | mm | OK | -- | 21:13 | 2022-07-27 | 3.34
1039 | 52.3 | gf | 3.37 | mm | OK | -- | 21:13 | 2022-07-27 | 3.34
1040 | 52.3 | gf | 3.375 | mm | OK | -- | 21:13 | 2022-07-27 | 3.345
1041 | 52.2 | gf | 3.38 | mm | OK | -- | 21:13 | 2022-07-27 | 3.35
1042 | 52.3 | gf | 3.38 | mm | OK | -- | 21:13 | 2022-07-27 | 3.35
1043 | 52.3 | gf | 3.385 | mm | OK | -- | 21:13 | 2022-07-27 | 3.355
1044 | 52.4 | gf | 3.39 | mm | OK | -- | 21:13 | 2022-07-27 | 3.36
1045 | 52.4 | gf | 3.395 | mm | OK | -- | 21:13 | 2022-07-27 | 3.365
1046 | 52.5 | gf | 3.4 | mm | OK | -- | 21:13 | 2022-07-27 | 3.37
1047 | 52.5 | gf | 3.4 | mm | OK | -- | 21:13 | 2022-07-27 | 3.37
1048 | 52.6 | gf | 3.405 | mm | OK | -- | 21:13 | 2022-07-27 | 3.375
1049 | 52.5 | gf | 3.41 | mm | OK | -- | 21:13 | 2022-07-27 | 3.38
1050 | 52.5 | gf | 3.415 | mm | OK | -- | 21:13 | 2022-07-27 | 3.385
1051 | 52.6 | gf | 3.415 | mm | OK | -- | 21:13 | 2022-07-27 | 3.385
1052 | 52.6 | gf | 3.42 | mm | OK | -- | 21:13 | 2022-07-27 | 3.39
1053 | 52.7 | gf | 3.425 | mm | OK | -- | 21:13 | 2022-07-27 | 3.395
1054 | 52.7 | gf | 3.43 | mm | OK | -- | 21:13 | 2022-07-27 | 3.4
1055 | 52.7 | gf | 3.435 | mm | OK | -- | 21:13 | 2022-07-27 | 3.405
1056 | 52.6 | gf | 3.44 | mm | OK | -- | 21:13 | 2022-07-27 | 3.41
1057 | 52.6 | gf | 3.445 | mm | OK | -- | 21:13 | 2022-07-27 | 3.415
1058 | 52.6 | gf | 3.45 | mm | OK | -- | 21:13 | 2022-07-27 | 3.42
1059 | 52.6 | gf | 3.45 | mm | OK | -- | 21:13 | 2022-07-27 | 3.42
1060 | 52.6 | gf | 3.455 | mm | OK | -- | 21:13 | 2022-07-27 | 3.425
1061 | 52.6 | gf | 3.455 | mm | OK | -- | 21:13 | 2022-07-27 | 3.425
1062 | 52.6 | gf | 3.46 | mm | OK | -- | 21:13 | 2022-07-27 | 3.43
1063 | 52.6 | gf | 3.46 | mm | OK | -- | 21:13 | 2022-07-27 | 3.43
1064 | 52.6 | gf | 3.465 | mm | OK | -- | 21:13 | 2022-07-27 | 3.435
1065 | 52.6 | gf | 3.475 | mm | OK | -- | 21:13 | 2022-07-27 | 3.445
1066 | 52.7 | gf | 3.48 | mm | OK | -- | 21:13 | 2022-07-27 | 3.45
1067 | 52.8 | gf | 3.485 | mm | OK | -- | 21:13 | 2022-07-27 | 3.455
1068 | 52.8 | gf | 3.49 | mm | OK | -- | 21:13 | 2022-07-27 | 3.46
1069 | 52.8 | gf | 3.495 | mm | OK | -- | 21:13 | 2022-07-27 | 3.465
1070 | 52.8 | gf | 3.5 | mm | OK | -- | 21:13 | 2022-07-27 | 3.47
1071 | 52.9 | gf | 3.505 | mm | OK | -- | 21:13 | 2022-07-27 | 3.475
1072 | 52.9 | gf | 3.51 | mm | OK | -- | 21:13 | 2022-07-27 | 3.48
1073 | 52.9 | gf | 3.515 | mm | OK | -- | 21:13 | 2022-07-27 | 3.485
1074 | 52.9 | gf | 3.515 | mm | OK | -- | 21:13 | 2022-07-27 | 3.485
1075 | 53 | gf | 3.52 | mm | OK | -- | 21:13 | 2022-07-27 | 3.49
1076 | 53.1 | gf | 3.525 | mm | OK | -- | 21:13 | 2022-07-27 | 3.495
1077 | 53.1 | gf | 3.525 | mm | OK | -- | 21:13 | 2022-07-27 | 3.495
1078 | 53.1 | gf | 3.53 | mm | OK | -- | 21:13 | 2022-07-27 | 3.5
1079 | 53.2 | gf | 3.53 | mm | OK | -- | 21:13 | 2022-07-27 | 3.5
1080 | 53.1 | gf | 3.535 | mm | OK | -- | 21:13 | 2022-07-27 | 3.505
1081 | 53.1 | gf | 3.54 | mm | OK | -- | 21:13 | 2022-07-27 | 3.51
1082 | 53.1 | gf | 3.545 | mm | OK | -- | 21:13 | 2022-07-27 | 3.515
1083 | 53.2 | gf | 3.55 | mm | OK | -- | 21:13 | 2022-07-27 | 3.52
1084 | 53 | gf | 3.55 | mm | OK | -- | 21:13 | 2022-07-27 | 3.52
1085 | 53.2 | gf | 3.55 | mm | OK | -- | 21:13 | 2022-07-27 | 3.52
1086 | 53.2 | gf | 3.55 | mm | OK | -- | 21:13 | 2022-07-27 | 3.52
1087 | 53.2 | gf | 3.555 | mm | OK | -- | 21:13 | 2022-07-27 | 3.525
1088 | 53.2 | gf | 3.555 | mm | OK | -- | 21:13 | 2022-07-27 | 3.525
1089 | 53.2 | gf | 3.56 | mm | OK | -- | 21:13 | 2022-07-27 | 3.53
1090 | 53.2 | gf | 3.56 | mm | OK | -- | 21:13 | 2022-07-27 | 3.53
1091 | 53.2 | gf | 3.565 | mm | OK | -- | 21:13 | 2022-07-27 | 3.535
1092 | 53.3 | gf | 3.565 | mm | OK | -- | 21:13 | 2022-07-27 | 3.535
1093 | 53.2 | gf | 3.57 | mm | OK | -- | 21:13 | 2022-07-27 | 3.54
1094 | 53.2 | gf | 3.57 | mm | OK | -- | 21:13 | 2022-07-27 | 3.54
1095 | 53.2 | gf | 3.575 | mm | OK | -- | 21:13 | 2022-07-27 | 3.545
1096 | 53.3 | gf | 3.58 | mm | OK | -- | 21:13 | 2022-07-27 | 3.55
1097 | 53.3 | gf | 3.585 | mm | OK | -- | 21:13 | 2022-07-27 | 3.555
1098 | 53.3 | gf | 3.585 | mm | OK | -- | 21:13 | 2022-07-27 | 3.555
1099 | 53.3 | gf | 3.59 | mm | OK | -- | 21:13 | 2022-07-27 | 3.56
1100 | 53.3 | gf | 3.595 | mm | OK | -- | 21:13 | 2022-07-27 | 3.565
1101 | 53.4 | gf | 3.6 | mm | OK | -- | 21:13 | 2022-07-27 | 3.57
1102 | 53.4 | gf | 3.61 | mm | OK | -- | 21:13 | 2022-07-27 | 3.58
1103 | 53.5 | gf | 3.615 | mm | OK | -- | 21:13 | 2022-07-27 | 3.585
1104 | 53.6 | gf | 3.625 | mm | OK | -- | 21:13 | 2022-07-27 | 3.595
1105 | 53.6 | gf | 3.63 | mm | OK | -- | 21:13 | 2022-07-27 | 3.6
1106 | 53.7 | gf | 3.64 | mm | OK | -- | 21:13 | 2022-07-27 | 3.61
1107 | 53.6 | gf | 3.645 | mm | OK | -- | 21:13 | 2022-07-27 | 3.615
1108 | 53.7 | gf | 3.65 | mm | OK | -- | 21:13 | 2022-07-27 | 3.62
1109 | 53.6 | gf | 3.655 | mm | OK | -- | 21:13 | 2022-07-27 | 3.625
1110 | 53.6 | gf | 3.66 | mm | OK | -- | 21:13 | 2022-07-27 | 3.63
1111 | 53.7 | gf | 3.665 | mm | OK | -- | 21:13 | 2022-07-27 | 3.635
1112 | 53.7 | gf | 3.67 | mm | OK | -- | 21:13 | 2022-07-27 | 3.64
1113 | 53.7 | gf | 3.675 | mm | OK | -- | 21:13 | 2022-07-27 | 3.645
1114 | 53.7 | gf | 3.675 | mm | OK | -- | 21:13 | 2022-07-27 | 3.645
1115 | 53.8 | gf | 3.68 | mm | OK | -- | 21:13 | 2022-07-27 | 3.65
1116 | 53.8 | gf | 3.685 | mm | OK | -- | 21:13 | 2022-07-27 | 3.655
1117 | 53.8 | gf | 3.685 | mm | OK | -- | 21:13 | 2022-07-27 | 3.655
1118 | 53.8 | gf | 3.69 | mm | OK | -- | 21:13 | 2022-07-27 | 3.66
1119 | 53.8 | gf | 3.69 | mm | OK | -- | 21:13 | 2022-07-27 | 3.66
1120 | 53.9 | gf | 3.695 | mm | OK | -- | 21:13 | 2022-07-27 | 3.665
1121 | 53.9 | gf | 3.695 | mm | OK | -- | 21:13 | 2022-07-27 | 3.665
1122 | 53.9 | gf | 3.7 | mm | OK | -- | 21:13 | 2022-07-27 | 3.67
1123 | 53.9 | gf | 3.705 | mm | OK | -- | 21:13 | 2022-07-27 | 3.675
1124 | 53.9 | gf | 3.71 | mm | OK | -- | 21:13 | 2022-07-27 | 3.68
1125 | 53.9 | gf | 3.71 | mm | OK | -- | 21:13 | 2022-07-27 | 3.68
1126 | 53.9 | gf | 3.715 | mm | OK | -- | 21:13 | 2022-07-27 | 3.685
1127 | 54 | gf | 3.72 | mm | OK | -- | 21:13 | 2022-07-27 | 3.69
1128 | 53.9 | gf | 3.725 | mm | OK | -- | 21:13 | 2022-07-27 | 3.695
1129 | 54 | gf | 3.73 | mm | OK | -- | 21:13 | 2022-07-27 | 3.7
1130 | 54 | gf | 3.735 | mm | OK | -- | 21:13 | 2022-07-27 | 3.705
1131 | 54 | gf | 3.735 | mm | OK | -- | 21:13 | 2022-07-27 | 3.705
1132 | 54 | gf | 3.74 | mm | OK | -- | 21:13 | 2022-07-27 | 3.71
1133 | 54 | gf | 3.745 | mm | OK | -- | 21:13 | 2022-07-27 | 3.715
1134 | 54 | gf | 3.75 | mm | OK | -- | 21:13 | 2022-07-27 | 3.72
1135 | 54 | gf | 3.75 | mm | OK | -- | 21:13 | 2022-07-27 | 3.72
1136 | 54 | gf | 3.755 | mm | OK | -- | 21:13 | 2022-07-27 | 3.725
1137 | 54.1 | gf | 3.755 | mm | OK | -- | 21:13 | 2022-07-27 | 3.725
1138 | 54.1 | gf | 3.76 | mm | OK | -- | 21:13 | 2022-07-27 | 3.73
1139 | 54.1 | gf | 3.765 | mm | OK | -- | 21:13 | 2022-07-27 | 3.735
1140 | 54.2 | gf | 3.77 | mm | OK | -- | 21:13 | 2022-07-27 | 3.74
1141 | 54.2 | gf | 3.77 | mm | OK | -- | 21:13 | 2022-07-27 | 3.74
1142 | 54.2 | gf | 3.775 | mm | OK | -- | 21:13 | 2022-07-27 | 3.745
1143 | 54.2 | gf | 3.78 | mm | OK | -- | 21:13 | 2022-07-27 | 3.75
1144 | 54.2 | gf | 3.78 | mm | OK | -- | 21:13 | 2022-07-27 | 3.75
1145 | 54.2 | gf | 3.785 | mm | OK | -- | 21:13 | 2022-07-27 | 3.755
1146 | 54.2 | gf | 3.79 | mm | OK | -- | 21:13 | 2022-07-27 | 3.76
1147 | 54.9 | gf | 3.79 | mm | OK | -- | 21:13 | 2022-07-27 | 3.76
1148 | 56.1 | gf | 3.795 | mm | OK | -- | 21:13 | 2022-07-27 | 3.765
1149 | 58.5 | gf | 3.795 | mm | OK | -- | 21:13 | 2022-07-27 | 3.765
1150 | 61 | gf | 3.8 | mm | OK | -- | 21:13 | 2022-07-27 | 3.77
1151 | 63.2 | gf | 3.805 | mm | OK | -- | 21:13 | 2022-07-27 | 3.775
1152 | 65.5 | gf | 3.805 | mm | OK | -- | 21:13 | 2022-07-27 | 3.775
1153 | 67.5 | gf | 3.81 | mm | OK | -- | 21:13 | 2022-07-27 | 3.78
1154 | 69.5 | gf | 3.81 | mm | OK | -- | 21:13 | 2022-07-27 | 3.78
1155 | 71.8 | gf | 3.81 | mm | OK | -- | 21:13 | 2022-07-27 | 3.78
1156 | 73.9 | gf | 3.815 | mm | OK | -- | 21:13 | 2022-07-27 | 3.785
1157 | 75.9 | gf | 3.815 | mm | OK | -- | 21:13 | 2022-07-27 | 3.785
1158 | 77.7 | gf | 3.82 | mm | OK | -- | 21:13 | 2022-07-27 | 3.79
1159 | 79.9 | gf | 3.82 | mm | OK | -- | 21:13 | 2022-07-27 | 3.79
1160 | 82.1 | gf | 3.825 | mm | OK | -- | 21:13 | 2022-07-27 | 3.795
1161 | 84.2 | gf | 3.825 | mm | OK | -- | 21:13 | 2022-07-27 | 3.795
1162 | 86.6 | gf | 3.83 | mm | OK | -- | 21:13 | 2022-07-27 | 3.8
1163 | 88.8 | gf | 3.83 | mm | OK | -- | 21:13 | 2022-07-27 | 3.8
1164 | 91.1 | gf | 3.83 | mm | OK | -- | 21:13 | 2022-07-27 | 3.8
1165 | 93.6 | gf | 3.835 | mm | OK | -- | 21:13 | 2022-07-27 | 3.805
1166 | 96.4 | gf | 3.84 | mm | OK | -- | 21:13 | 2022-07-27 | 3.81
1167 | 98.9 | gf | 3.84 | mm | OK | -- | 21:13 | 2022-07-27 | 3.81
1168 | 102 | gf | 3.845 | mm | OK | -- | 21:13 | 2022-07-27 | 3.815
1169 | 105.4 | gf | 3.845 | mm | OK | -- | 21:13 | 2022-07-27 | 3.815
1170 | 108.2 | gf | 3.85 | mm | OK | -- | 21:13 | 2022-07-27 | 3.82
1171 | 111 | gf | 3.85 | mm | OK | -- | 21:13 | 2022-07-27 | 3.82

## Upstroke
Switch | Leobog Juggle
Notes | 0
No. | Force | Unit | Displacement | Unit | Judge | Position | Time | Date | Mod Dis | Collection Parameters |  |  |  | Num Data Points | 1063
1237 | 110.4 | gf | 3.855 | mm | OK | -- | 21:13 | 2022-07-27 | 3.825 | Maximum | 141 | @ | No.1188
1238 | 106.8 | gf | 3.85 | mm | OK | -- | 21:13 | 2022-07-27 | 3.82 | Minimum | -0.7 | @ | No.2312
1239 | 103 | gf | 3.85 | mm | OK | -- | 21:13 | 2022-07-27 | 3.82 | Average | 46.25
1240 | 100.2 | gf | 3.845 | mm | OK | -- | 21:13 | 2022-07-27 | 3.815 | Data Quantity | 2327
1241 | 97.8 | gf | 3.845 | mm | OK | -- | 21:13 | 2022-07-27 | 3.815 | Number of NG | 0
1242 | 96.4 | gf | 3.84 | mm | OK | -- | 21:13 | 2022-07-27 | 3.81
1243 | 95 | gf | 3.84 | mm | OK | -- | 21:13 | 2022-07-27 | 3.81 | Cond Formatting
1244 | 93.2 | gf | 3.84 | mm | OK | -- | 21:13 | 2022-07-27 | 3.81 | Min Highl Max | 133.95
1245 | 91.6 | gf | 3.835 | mm | OK | -- | 21:13 | 2022-07-27 | 3.805
1246 | 89.9 | gf | 3.835 | mm | OK | -- | 21:13 | 2022-07-27 | 3.805 | Starting Disp | 0.03
1247 | 87.6 | gf | 3.835 | mm | OK | -- | 21:13 | 2022-07-27 | 3.805
1248 | 85.8 | gf | 3.83 | mm | OK | -- | 21:13 | 2022-07-27 | 3.8
1249 | 83.5 | gf | 3.83 | mm | OK | -- | 21:13 | 2022-07-27 | 3.8
1250 | 80.8 | gf | 3.825 | mm | OK | -- | 21:13 | 2022-07-27 | 3.795
1251 | 78.6 | gf | 3.825 | mm | OK | -- | 21:13 | 2022-07-27 | 3.795
1252 | 76.5 | gf | 3.82 | mm | OK | -- | 21:13 | 2022-07-27 | 3.79
1253 | 75.3 | gf | 3.82 | mm | OK | -- | 21:13 | 2022-07-27 | 3.79
1254 | 74.2 | gf | 3.82 | mm | OK | -- | 21:13 | 2022-07-27 | 3.79
1255 | 72.6 | gf | 3.82 | mm | OK | -- | 21:13 | 2022-07-27 | 3.79
1256 | 71.1 | gf | 3.815 | mm | OK | -- | 21:13 | 2022-07-27 | 3.785
1257 | 70.1 | gf | 3.815 | mm | OK | -- | 21:13 | 2022-07-27 | 3.785
1258 | 69.4 | gf | 3.815 | mm | OK | -- | 21:13 | 2022-07-27 | 3.785
1259 | 68.3 | gf | 3.815 | mm | OK | -- | 21:13 | 2022-07-27 | 3.785
1260 | 67.6 | gf | 3.81 | mm | OK | -- | 21:13 | 2022-07-27 | 3.78
1261 | 67.1 | gf | 3.81 | mm | OK | -- | 21:13 | 2022-07-27 | 3.78
1262 | 66.1 | gf | 3.81 | mm | OK | -- | 21:13 | 2022-07-27 | 3.78
1263 | 64.7 | gf | 3.81 | mm | OK | -- | 21:13 | 2022-07-27 | 3.78
1264 | 63.3 | gf | 3.81 | mm | OK | -- | 21:13 | 2022-07-27 | 3.78
1265 | 62.3 | gf | 3.805 | mm | OK | -- | 21:13 | 2022-07-27 | 3.775
1266 | 61 | gf | 3.805 | mm | OK | -- | 21:13 | 2022-07-27 | 3.775
1267 | 59.8 | gf | 3.805 | mm | OK | -- | 21:13 | 2022-07-27 | 3.775
1268 | 57.9 | gf | 3.8 | mm | OK | -- | 21:13 | 2022-07-27 | 3.77
1269 | 55.9 | gf | 3.8 | mm | OK | -- | 21:13 | 2022-07-27 | 3.77
1270 | 54.3 | gf | 3.795 | mm | OK | -- | 21:13 | 2022-07-27 | 3.765
1271 | 53.2 | gf | 3.795 | mm | OK | -- | 21:13 | 2022-07-27 | 3.765
1272 | 52.4 | gf | 3.795 | mm | OK | -- | 21:13 | 2022-07-27 | 3.765
1273 | 52.5 | gf | 3.79 | mm | OK | -- | 21:13 | 2022-07-27 | 3.76
1274 | 52.5 | gf | 3.79 | mm | OK | -- | 21:13 | 2022-07-27 | 3.76
1275 | 52.6 | gf | 3.79 | mm | OK | -- | 21:13 | 2022-07-27 | 3.76
1276 | 52.5 | gf | 3.785 | mm | OK | -- | 21:13 | 2022-07-27 | 3.755
1277 | 52.5 | gf | 3.785 | mm | OK | -- | 21:13 | 2022-07-27 | 3.755
1278 | 52.5 | gf | 3.785 | mm | OK | -- | 21:13 | 2022-07-27 | 3.755
1279 | 52.5 | gf | 3.785 | mm | OK | -- | 21:13 | 2022-07-27 | 3.755
1280 | 52.5 | gf | 3.78 | mm | OK | -- | 21:13 | 2022-07-27 | 3.75
1281 | 52.5 | gf | 3.78 | mm | OK | -- | 21:13 | 2022-07-27 | 3.75
1282 | 52.5 | gf | 3.78 | mm | OK | -- | 21:13 | 2022-07-27 | 3.75
1283 | 52.5 | gf | 3.78 | mm | OK | -- | 21:13 | 2022-07-27 | 3.75
1284 | 52.5 | gf | 3.78 | mm | OK | -- | 21:13 | 2022-07-27 | 3.75
1285 | 52.5 | gf | 3.775 | mm | OK | -- | 21:13 | 2022-07-27 | 3.745
1286 | 52.5 | gf | 3.775 | mm | OK | -- | 21:13 | 2022-07-27 | 3.745
1287 | 52.4 | gf | 3.775 | mm | OK | -- | 21:13 | 2022-07-27 | 3.745
1288 | 52.4 | gf | 3.77 | mm | OK | -- | 21:13 | 2022-07-27 | 3.74
1289 | 52.4 | gf | 3.77 | mm | OK | -- | 21:13 | 2022-07-27 | 3.74
1290 | 52.4 | gf | 3.765 | mm | OK | -- | 21:13 | 2022-07-27 | 3.735
1291 | 52.4 | gf | 3.765 | mm | OK | -- | 21:13 | 2022-07-27 | 3.735
1292 | 52.3 | gf | 3.76 | mm | OK | -- | 21:13 | 2022-07-27 | 3.73
1293 | 52.3 | gf | 3.76 | mm | OK | -- | 21:13 | 2022-07-27 | 3.73
1294 | 52.3 | gf | 3.755 | mm | OK | -- | 21:13 | 2022-07-27 | 3.725
1295 | 52.3 | gf | 3.755 | mm | OK | -- | 21:13 | 2022-07-27 | 3.725
1296 | 52.3 | gf | 3.755 | mm | OK | -- | 21:13 | 2022-07-27 | 3.725
1297 | 52.3 | gf | 3.75 | mm | OK | -- | 21:13 | 2022-07-27 | 3.72
1298 | 52.3 | gf | 3.75 | mm | OK | -- | 21:13 | 2022-07-27 | 3.72
1299 | 52.3 | gf | 3.75 | mm | OK | -- | 21:13 | 2022-07-27 | 3.72
1300 | 52.3 | gf | 3.75 | mm | OK | -- | 21:13 | 2022-07-27 | 3.72
1301 | 52.3 | gf | 3.75 | mm | OK | -- | 21:13 | 2022-07-27 | 3.72
1302 | 52.3 | gf | 3.745 | mm | OK | -- | 21:13 | 2022-07-27 | 3.715
1303 | 52.3 | gf | 3.745 | mm | OK | -- | 21:13 | 2022-07-27 | 3.715
1304 | 52.3 | gf | 3.745 | mm | OK | -- | 21:13 | 2022-07-27 | 3.715
1305 | 52.3 | gf | 3.745 | mm | OK | -- | 21:13 | 2022-07-27 | 3.715
1306 | 52.3 | gf | 3.745 | mm | OK | -- | 21:13 | 2022-07-27 | 3.715
1307 | 52.2 | gf | 3.745 | mm | OK | -- | 21:13 | 2022-07-27 | 3.715
1308 | 52.3 | gf | 3.74 | mm | OK | -- | 21:13 | 2022-07-27 | 3.71
1309 | 52.3 | gf | 3.74 | mm | OK | -- | 21:13 | 2022-07-27 | 3.71
1310 | 52.3 | gf | 3.74 | mm | OK | -- | 21:13 | 2022-07-27 | 3.71
1311 | 52.3 | gf | 3.74 | mm | OK | -- | 21:13 | 2022-07-27 | 3.71
1312 | 52.3 | gf | 3.735 | mm | OK | -- | 21:13 | 2022-07-27 | 3.705
1313 | 52.3 | gf | 3.735 | mm | OK | -- | 21:13 | 2022-07-27 | 3.705
1314 | 52.3 | gf | 3.735 | mm | OK | -- | 21:13 | 2022-07-27 | 3.705
1315 | 52.3 | gf | 3.735 | mm | OK | -- | 21:13 | 2022-07-27 | 3.705
1316 | 52.2 | gf | 3.73 | mm | OK | -- | 21:13 | 2022-07-27 | 3.7
1317 | 52.2 | gf | 3.73 | mm | OK | -- | 21:13 | 2022-07-27 | 3.7
1318 | 52.2 | gf | 3.73 | mm | OK | -- | 21:13 | 2022-07-27 | 3.7
1319 | 52.2 | gf | 3.73 | mm | OK | -- | 21:13 | 2022-07-27 | 3.7
1320 | 52.2 | gf | 3.725 | mm | OK | -- | 21:13 | 2022-07-27 | 3.695
1321 | 52.2 | gf | 3.725 | mm | OK | -- | 21:13 | 2022-07-27 | 3.695
1322 | 52.2 | gf | 3.725 | mm | OK | -- | 21:13 | 2022-07-27 | 3.695
1323 | 52.2 | gf | 3.72 | mm | OK | -- | 21:13 | 2022-07-27 | 3.69
1324 | 52.1 | gf | 3.72 | mm | OK | -- | 21:13 | 2022-07-27 | 3.69
1325 | 52.1 | gf | 3.715 | mm | OK | -- | 21:13 | 2022-07-27 | 3.685
1326 | 52.1 | gf | 3.715 | mm | OK | -- | 21:13 | 2022-07-27 | 3.685
1327 | 52.1 | gf | 3.71 | mm | OK | -- | 21:13 | 2022-07-27 | 3.68
1328 | 52.1 | gf | 3.71 | mm | OK | -- | 21:13 | 2022-07-27 | 3.68
1329 | 52.1 | gf | 3.705 | mm | OK | -- | 21:13 | 2022-07-27 | 3.675
1330 | 52.1 | gf | 3.705 | mm | OK | -- | 21:13 | 2022-07-27 | 3.675
1331 | 52.1 | gf | 3.7 | mm | OK | -- | 21:13 | 2022-07-27 | 3.67
1332 | 52.1 | gf | 3.7 | mm | OK | -- | 21:13 | 2022-07-27 | 3.67
1333 | 52.1 | gf | 3.7 | mm | OK | -- | 21:13 | 2022-07-27 | 3.67
1334 | 52.1 | gf | 3.695 | mm | OK | -- | 21:13 | 2022-07-27 | 3.665
1335 | 52.1 | gf | 3.69 | mm | OK | -- | 21:13 | 2022-07-27 | 3.66
1336 | 52.1 | gf | 3.69 | mm | OK | -- | 21:13 | 2022-07-27 | 3.66
1337 | 52 | gf | 3.69 | mm | OK | -- | 21:13 | 2022-07-27 | 3.66
1338 | 52 | gf | 3.685 | mm | OK | -- | 21:13 | 2022-07-27 | 3.655
1339 | 51.9 | gf | 3.68 | mm | OK | -- | 21:13 | 2022-07-27 | 3.65
1340 | 51.9 | gf | 3.675 | mm | OK | -- | 21:13 | 2022-07-27 | 3.645
1341 | 51.8 | gf | 3.675 | mm | OK | -- | 21:13 | 2022-07-27 | 3.645
1342 | 51.9 | gf | 3.67 | mm | OK | -- | 21:13 | 2022-07-27 | 3.64
1343 | 51.8 | gf | 3.67 | mm | OK | -- | 21:13 | 2022-07-27 | 3.64
1344 | 51.8 | gf | 3.665 | mm | OK | -- | 21:13 | 2022-07-27 | 3.635
1345 | 51.8 | gf | 3.665 | mm | OK | -- | 21:13 | 2022-07-27 | 3.635
1346 | 51.8 | gf | 3.66 | mm | OK | -- | 21:13 | 2022-07-27 | 3.63
1347 | 51.8 | gf | 3.66 | mm | OK | -- | 21:13 | 2022-07-27 | 3.63
1348 | 51.8 | gf | 3.655 | mm | OK | -- | 21:13 | 2022-07-27 | 3.625
1349 | 51.8 | gf | 3.655 | mm | OK | -- | 21:13 | 2022-07-27 | 3.625
1350 | 51.7 | gf | 3.65 | mm | OK | -- | 21:13 | 2022-07-27 | 3.62
1351 | 51.7 | gf | 3.645 | mm | OK | -- | 21:13 | 2022-07-27 | 3.615
1352 | 51.7 | gf | 3.645 | mm | OK | -- | 21:13 | 2022-07-27 | 3.615
1353 | 51.7 | gf | 3.64 | mm | OK | -- | 21:13 | 2022-07-27 | 3.61
1354 | 51.6 | gf | 3.64 | mm | OK | -- | 21:13 | 2022-07-27 | 3.61
1355 | 51.6 | gf | 3.635 | mm | OK | -- | 21:13 | 2022-07-27 | 3.605
1356 | 51.6 | gf | 3.635 | mm | OK | -- | 21:13 | 2022-07-27 | 3.605
1357 | 51.6 | gf | 3.63 | mm | OK | -- | 21:13 | 2022-07-27 | 3.6
1358 | 51.6 | gf | 3.63 | mm | OK | -- | 21:13 | 2022-07-27 | 3.6
1359 | 51.6 | gf | 3.625 | mm | OK | -- | 21:13 | 2022-07-27 | 3.595
1360 | 51.6 | gf | 3.625 | mm | OK | -- | 21:13 | 2022-07-27 | 3.595
1361 | 51.6 | gf | 3.62 | mm | OK | -- | 21:13 | 2022-07-27 | 3.59
1362 | 51.6 | gf | 3.62 | mm | OK | -- | 21:13 | 2022-07-27 | 3.59
1363 | 51.5 | gf | 3.615 | mm | OK | -- | 21:13 | 2022-07-27 | 3.585
1364 | 51.4 | gf | 3.615 | mm | OK | -- | 21:13 | 2022-07-27 | 3.585
1365 | 51.4 | gf | 3.61 | mm | OK | -- | 21:13 | 2022-07-27 | 3.58
1366 | 51.4 | gf | 3.61 | mm | OK | -- | 21:13 | 2022-07-27 | 3.58
1367 | 51.4 | gf | 3.605 | mm | OK | -- | 21:13 | 2022-07-27 | 3.575
1368 | 51.4 | gf | 3.605 | mm | OK | -- | 21:13 | 2022-07-27 | 3.575
1369 | 51.4 | gf | 3.6 | mm | OK | -- | 21:13 | 2022-07-27 | 3.57
1370 | 51.4 | gf | 3.6 | mm | OK | -- | 21:13 | 2022-07-27 | 3.57
1371 | 51.4 | gf | 3.595 | mm | OK | -- | 21:13 | 2022-07-27 | 3.565
1372 | 51.4 | gf | 3.595 | mm | OK | -- | 21:13 | 2022-07-27 | 3.565
1373 | 51.4 | gf | 3.59 | mm | OK | -- | 21:13 | 2022-07-27 | 3.56
1374 | 51.4 | gf | 3.59 | mm | OK | -- | 21:13 | 2022-07-27 | 3.56
1375 | 51.4 | gf | 3.585 | mm | OK | -- | 21:13 | 2022-07-27 | 3.555
1376 | 51.3 | gf | 3.585 | mm | OK | -- | 21:13 | 2022-07-27 | 3.555
1377 | 51.3 | gf | 3.585 | mm | OK | -- | 21:13 | 2022-07-27 | 3.555
1378 | 51.3 | gf | 3.58 | mm | OK | -- | 21:13 | 2022-07-27 | 3.55
1379 | 51.3 | gf | 3.58 | mm | OK | -- | 21:13 | 2022-07-27 | 3.55
1380 | 51.3 | gf | 3.575 | mm | OK | -- | 21:13 | 2022-07-27 | 3.545
1381 | 51.2 | gf | 3.575 | mm | OK | -- | 21:13 | 2022-07-27 | 3.545
1382 | 51.2 | gf | 3.575 | mm | OK | -- | 21:13 | 2022-07-27 | 3.545
1383 | 51.2 | gf | 3.57 | mm | OK | -- | 21:13 | 2022-07-27 | 3.54
1384 | 51.2 | gf | 3.57 | mm | OK | -- | 21:13 | 2022-07-27 | 3.54
1385 | 51.2 | gf | 3.565 | mm | OK | -- | 21:13 | 2022-07-27 | 3.535
1386 | 51.1 | gf | 3.565 | mm | OK | -- | 21:13 | 2022-07-27 | 3.535
1387 | 51 | gf | 3.565 | mm | OK | -- | 21:13 | 2022-07-27 | 3.535
1388 | 51.1 | gf | 3.56 | mm | OK | -- | 21:13 | 2022-07-27 | 3.53
1389 | 51.1 | gf | 3.56 | mm | OK | -- | 21:13 | 2022-07-27 | 3.53
1390 | 51.1 | gf | 3.555 | mm | OK | -- | 21:13 | 2022-07-27 | 3.525
1391 | 51.1 | gf | 3.555 | mm | OK | -- | 21:13 | 2022-07-27 | 3.525
1392 | 51.1 | gf | 3.555 | mm | OK | -- | 21:13 | 2022-07-27 | 3.525
1393 | 51.1 | gf | 3.555 | mm | OK | -- | 21:13 | 2022-07-27 | 3.525
1394 | 51.1 | gf | 3.55 | mm | OK | -- | 21:13 | 2022-07-27 | 3.52
1395 | 51.1 | gf | 3.545 | mm | OK | -- | 21:13 | 2022-07-27 | 3.515
1396 | 51.1 | gf | 3.545 | mm | OK | -- | 21:13 | 2022-07-27 | 3.515
1397 | 51 | gf | 3.54 | mm | OK | -- | 21:13 | 2022-07-27 | 3.51
1398 | 50.9 | gf | 3.53 | mm | OK | -- | 21:13 | 2022-07-27 | 3.5
1399 | 50.9 | gf | 3.53 | mm | OK | -- | 21:13 | 2022-07-27 | 3.5
1400 | 50.9 | gf | 3.525 | mm | OK | -- | 21:13 | 2022-07-27 | 3.495
1401 | 50.9 | gf | 3.52 | mm | OK | -- | 21:13 | 2022-07-27 | 3.49
1402 | 50.8 | gf | 3.52 | mm | OK | -- | 21:13 | 2022-07-27 | 3.49
1403 | 50.9 | gf | 3.515 | mm | OK | -- | 21:13 | 2022-07-27 | 3.485
1404 | 50.9 | gf | 3.51 | mm | OK | -- | 21:13 | 2022-07-27 | 3.48
1405 | 50.9 | gf | 3.51 | mm | OK | -- | 21:13 | 2022-07-27 | 3.48
1406 | 50.9 | gf | 3.505 | mm | OK | -- | 21:13 | 2022-07-27 | 3.475
1407 | 50.9 | gf | 3.5 | mm | OK | -- | 21:13 | 2022-07-27 | 3.47
1408 | 50.9 | gf | 3.495 | mm | OK | -- | 21:13 | 2022-07-27 | 3.465
1409 | 50.9 | gf | 3.49 | mm | OK | -- | 21:13 | 2022-07-27 | 3.46
1410 | 50.8 | gf | 3.49 | mm | OK | -- | 21:13 | 2022-07-27 | 3.46
1411 | 50.8 | gf | 3.485 | mm | OK | -- | 21:13 | 2022-07-27 | 3.455
1412 | 50.8 | gf | 3.48 | mm | OK | -- | 21:13 | 2022-07-27 | 3.45
1413 | 50.8 | gf | 3.475 | mm | OK | -- | 21:13 | 2022-07-27 | 3.445
1414 | 50.8 | gf | 3.475 | mm | OK | -- | 21:13 | 2022-07-27 | 3.445
1415 | 50.8 | gf | 3.47 | mm | OK | -- | 21:13 | 2022-07-27 | 3.44
1416 | 50.8 | gf | 3.465 | mm | OK | -- | 21:13 | 2022-07-27 | 3.435
1417 | 50.8 | gf | 3.46 | mm | OK | -- | 21:13 | 2022-07-27 | 3.43
1418 | 50.8 | gf | 3.46 | mm | OK | -- | 21:13 | 2022-07-27 | 3.43
1419 | 50.8 | gf | 3.455 | mm | OK | -- | 21:13 | 2022-07-27 | 3.425
1420 | 50.8 | gf | 3.45 | mm | OK | -- | 21:13 | 2022-07-27 | 3.42
1421 | 50.7 | gf | 3.435 | mm | OK | -- | 21:13 | 2022-07-27 | 3.405
1422 | 50.6 | gf | 3.425 | mm | OK | -- | 21:13 | 2022-07-27 | 3.395
1423 | 50.6 | gf | 3.415 | mm | OK | -- | 21:13 | 2022-07-27 | 3.385
1424 | 50.7 | gf | 3.41 | mm | OK | -- | 21:13 | 2022-07-27 | 3.38
1425 | 50.6 | gf | 3.405 | mm | OK | -- | 21:13 | 2022-07-27 | 3.375
1426 | 50.5 | gf | 3.4 | mm | OK | -- | 21:13 | 2022-07-27 | 3.37
1427 | 50.5 | gf | 3.395 | mm | OK | -- | 21:13 | 2022-07-27 | 3.365
1428 | 50.5 | gf | 3.39 | mm | OK | -- | 21:13 | 2022-07-27 | 3.36
1429 | 50.5 | gf | 3.385 | mm | OK | -- | 21:13 | 2022-07-27 | 3.355
1430 | 50.5 | gf | 3.38 | mm | OK | -- | 21:13 | 2022-07-27 | 3.35
1431 | 50.5 | gf | 3.38 | mm | OK | -- | 21:13 | 2022-07-27 | 3.35
1432 | 50.5 | gf | 3.375 | mm | OK | -- | 21:13 | 2022-07-27 | 3.345
1433 | 50.4 | gf | 3.37 | mm | OK | -- | 21:13 | 2022-07-27 | 3.34
1434 | 50.4 | gf | 3.37 | mm | OK | -- | 21:13 | 2022-07-27 | 3.34
1435 | 50.3 | gf | 3.365 | mm | OK | -- | 21:13 | 2022-07-27 | 3.335
1436 | 50.3 | gf | 3.36 | mm | OK | -- | 21:13 | 2022-07-27 | 3.33
1437 | 50.2 | gf | 3.355 | mm | OK | -- | 21:13 | 2022-07-27 | 3.325
1438 | 50.2 | gf | 3.35 | mm | OK | -- | 21:13 | 2022-07-27 | 3.32
1439 | 50.2 | gf | 3.345 | mm | OK | -- | 21:13 | 2022-07-27 | 3.315
1440 | 50.1 | gf | 3.34 | mm | OK | -- | 21:13 | 2022-07-27 | 3.31
1441 | 50.1 | gf | 3.335 | mm | OK | -- | 21:13 | 2022-07-27 | 3.305
1442 | 50 | gf | 3.33 | mm | OK | -- | 21:13 | 2022-07-27 | 3.3
1443 | 50 | gf | 3.325 | mm | OK | -- | 21:13 | 2022-07-27 | 3.295
1444 | 49.9 | gf | 3.325 | mm | OK | -- | 21:13 | 2022-07-27 | 3.295
1445 | 50 | gf | 3.32 | mm | OK | -- | 21:13 | 2022-07-27 | 3.29
1446 | 50 | gf | 3.315 | mm | OK | -- | 21:13 | 2022-07-27 | 3.285
1447 | 50 | gf | 3.31 | mm | OK | -- | 21:13 | 2022-07-27 | 3.28
1448 | 50 | gf | 3.31 | mm | OK | -- | 21:13 | 2022-07-27 | 3.28
1449 | 50 | gf | 3.305 | mm | OK | -- | 21:13 | 2022-07-27 | 3.275
1450 | 50 | gf | 3.305 | mm | OK | -- | 21:13 | 2022-07-27 | 3.275
1451 | 49.9 | gf | 3.3 | mm | OK | -- | 21:13 | 2022-07-27 | 3.27
1452 | 49.9 | gf | 3.295 | mm | OK | -- | 21:13 | 2022-07-27 | 3.265
1453 | 49.9 | gf | 3.295 | mm | OK | -- | 21:13 | 2022-07-27 | 3.265
1454 | 49.9 | gf | 3.29 | mm | OK | -- | 21:13 | 2022-07-27 | 3.26
1455 | 49.9 | gf | 3.29 | mm | OK | -- | 21:13 | 2022-07-27 | 3.26
1456 | 49.9 | gf | 3.285 | mm | OK | -- | 21:13 | 2022-07-27 | 3.255
1457 | 49.9 | gf | 3.28 | mm | OK | -- | 21:13 | 2022-07-27 | 3.25
1458 | 49.9 | gf | 3.28 | mm | OK | -- | 21:13 | 2022-07-27 | 3.25
1459 | 50 | gf | 3.275 | mm | OK | -- | 21:13 | 2022-07-27 | 3.245
1460 | 49.9 | gf | 3.27 | mm | OK | -- | 21:13 | 2022-07-27 | 3.24
1461 | 49.9 | gf | 3.27 | mm | OK | -- | 21:13 | 2022-07-27 | 3.24
1462 | 49.9 | gf | 3.26 | mm | OK | -- | 21:13 | 2022-07-27 | 3.23
1463 | 49.8 | gf | 3.255 | mm | OK | -- | 21:13 | 2022-07-27 | 3.225
1464 | 49.8 | gf | 3.255 | mm | OK | -- | 21:13 | 2022-07-27 | 3.225
1465 | 49.8 | gf | 3.25 | mm | OK | -- | 21:13 | 2022-07-27 | 3.22
1466 | 49.8 | gf | 3.245 | mm | OK | -- | 21:13 | 2022-07-27 | 3.215
1467 | 49.7 | gf | 3.245 | mm | OK | -- | 21:13 | 2022-07-27 | 3.215
1468 | 49.7 | gf | 3.24 | mm | OK | -- | 21:13 | 2022-07-27 | 3.21
1469 | 49.7 | gf | 3.235 | mm | OK | -- | 21:13 | 2022-07-27 | 3.205
1470 | 49.7 | gf | 3.235 | mm | OK | -- | 21:13 | 2022-07-27 | 3.205
1471 | 49.7 | gf | 3.23 | mm | OK | -- | 21:13 | 2022-07-27 | 3.2
1472 | 49.6 | gf | 3.23 | mm | OK | -- | 21:13 | 2022-07-27 | 3.2
1473 | 49.6 | gf | 3.225 | mm | OK | -- | 21:14 | 2022-07-27 | 3.195
1474 | 49.6 | gf | 3.225 | mm | OK | -- | 21:14 | 2022-07-27 | 3.195
1475 | 49.5 | gf | 3.22 | mm | OK | -- | 21:14 | 2022-07-27 | 3.19
1476 | 49.5 | gf | 3.215 | mm | OK | -- | 21:14 | 2022-07-27 | 3.185
1477 | 49.4 | gf | 3.215 | mm | OK | -- | 21:14 | 2022-07-27 | 3.185
1478 | 49.4 | gf | 3.21 | mm | OK | -- | 21:14 | 2022-07-27 | 3.18
1479 | 49.3 | gf | 3.21 | mm | OK | -- | 21:14 | 2022-07-27 | 3.18
1480 | 49.3 | gf | 3.205 | mm | OK | -- | 21:14 | 2022-07-27 | 3.175
1481 | 49.3 | gf | 3.2 | mm | OK | -- | 21:14 | 2022-07-27 | 3.17
1482 | 49.3 | gf | 3.2 | mm | OK | -- | 21:14 | 2022-07-27 | 3.17
1483 | 49.3 | gf | 3.2 | mm | OK | -- | 21:14 | 2022-07-27 | 3.17
1484 | 49.2 | gf | 3.195 | mm | OK | -- | 21:14 | 2022-07-27 | 3.165
1485 | 49.2 | gf | 3.195 | mm | OK | -- | 21:14 | 2022-07-27 | 3.165
1486 | 49.2 | gf | 3.195 | mm | OK | -- | 21:14 | 2022-07-27 | 3.165
1487 | 49.2 | gf | 3.19 | mm | OK | -- | 21:14 | 2022-07-27 | 3.16
1488 | 49.2 | gf | 3.19 | mm | OK | -- | 21:14 | 2022-07-27 | 3.16
1489 | 49.3 | gf | 3.185 | mm | OK | -- | 21:14 | 2022-07-27 | 3.155
1490 | 49.2 | gf | 3.18 | mm | OK | -- | 21:14 | 2022-07-27 | 3.15
1491 | 49.2 | gf | 3.18 | mm | OK | -- | 21:14 | 2022-07-27 | 3.15
1492 | 49.2 | gf | 3.175 | mm | OK | -- | 21:14 | 2022-07-27 | 3.145
1493 | 49.2 | gf | 3.175 | mm | OK | -- | 21:14 | 2022-07-27 | 3.145
1494 | 49.2 | gf | 3.17 | mm | OK | -- | 21:14 | 2022-07-27 | 3.14
1495 | 49.1 | gf | 3.165 | mm | OK | -- | 21:14 | 2022-07-27 | 3.135
1496 | 49.1 | gf | 3.165 | mm | OK | -- | 21:14 | 2022-07-27 | 3.135
1497 | 49.1 | gf | 3.16 | mm | OK | -- | 21:14 | 2022-07-27 | 3.13
1498 | 49.1 | gf | 3.155 | mm | OK | -- | 21:14 | 2022-07-27 | 3.125
1499 | 49.1 | gf | 3.155 | mm | OK | -- | 21:14 | 2022-07-27 | 3.125
1500 | 49.2 | gf | 3.15 | mm | OK | -- | 21:14 | 2022-07-27 | 3.12
1501 | 49.2 | gf | 3.15 | mm | OK | -- | 21:14 | 2022-07-27 | 3.12
1502 | 49.2 | gf | 3.145 | mm | OK | -- | 21:14 | 2022-07-27 | 3.115
1503 | 49.2 | gf | 3.145 | mm | OK | -- | 21:14 | 2022-07-27 | 3.115
1504 | 49.2 | gf | 3.145 | mm | OK | -- | 21:14 | 2022-07-27 | 3.115
1505 | 49.2 | gf | 3.14 | mm | OK | -- | 21:14 | 2022-07-27 | 3.11
1506 | 49.3 | gf | 3.135 | mm | OK | -- | 21:14 | 2022-07-27 | 3.105
1507 | 49.3 | gf | 3.135 | mm | OK | -- | 21:14 | 2022-07-27 | 3.105
1508 | 49.3 | gf | 3.13 | mm | OK | -- | 21:14 | 2022-07-27 | 3.1
1509 | 49.3 | gf | 3.125 | mm | OK | -- | 21:14 | 2022-07-27 | 3.095
1510 | 49.3 | gf | 3.125 | mm | OK | -- | 21:14 | 2022-07-27 | 3.095
1511 | 49.3 | gf | 3.12 | mm | OK | -- | 21:14 | 2022-07-27 | 3.09
1512 | 49.3 | gf | 3.12 | mm | OK | -- | 21:14 | 2022-07-27 | 3.09
1513 | 49.3 | gf | 3.115 | mm | OK | -- | 21:14 | 2022-07-27 | 3.085
1514 | 49.3 | gf | 3.115 | mm | OK | -- | 21:14 | 2022-07-27 | 3.085
1515 | 49.2 | gf | 3.115 | mm | OK | -- | 21:14 | 2022-07-27 | 3.085
1516 | 49.2 | gf | 3.11 | mm | OK | -- | 21:14 | 2022-07-27 | 3.08
1517 | 49.2 | gf | 3.105 | mm | OK | -- | 21:14 | 2022-07-27 | 3.075
1518 | 49.2 | gf | 3.105 | mm | OK | -- | 21:14 | 2022-07-27 | 3.075
1519 | 49.2 | gf | 3.1 | mm | OK | -- | 21:14 | 2022-07-27 | 3.07
1520 | 49.2 | gf | 3.1 | mm | OK | -- | 21:14 | 2022-07-27 | 3.07
1521 | 49.2 | gf | 3.095 | mm | OK | -- | 21:14 | 2022-07-27 | 3.065
1522 | 49.2 | gf | 3.095 | mm | OK | -- | 21:14 | 2022-07-27 | 3.065
1523 | 49.2 | gf | 3.09 | mm | OK | -- | 21:14 | 2022-07-27 | 3.06
1524 | 49.2 | gf | 3.09 | mm | OK | -- | 21:14 | 2022-07-27 | 3.06
1525 | 49.2 | gf | 3.085 | mm | OK | -- | 21:14 | 2022-07-27 | 3.055
1526 | 49.2 | gf | 3.08 | mm | OK | -- | 21:14 | 2022-07-27 | 3.05
1527 | 49.2 | gf | 3.075 | mm | OK | -- | 21:14 | 2022-07-27 | 3.045
1528 | 49.2 | gf | 3.07 | mm | OK | -- | 21:14 | 2022-07-27 | 3.04
1529 | 49.2 | gf | 3.07 | mm | OK | -- | 21:14 | 2022-07-27 | 3.04
1530 | 49.2 | gf | 3.065 | mm | OK | -- | 21:14 | 2022-07-27 | 3.035
1531 | 49.2 | gf | 3.065 | mm | OK | -- | 21:14 | 2022-07-27 | 3.035
1532 | 49.1 | gf | 3.06 | mm | OK | -- | 21:14 | 2022-07-27 | 3.03
1533 | 49.1 | gf | 3.06 | mm | OK | -- | 21:14 | 2022-07-27 | 3.03
1534 | 49.1 | gf | 3.055 | mm | OK | -- | 21:14 | 2022-07-27 | 3.025
1535 | 49.1 | gf | 3.055 | mm | OK | -- | 21:14 | 2022-07-27 | 3.025
1536 | 49.1 | gf | 3.055 | mm | OK | -- | 21:14 | 2022-07-27 | 3.025
1537 | 49.1 | gf | 3.05 | mm | OK | -- | 21:14 | 2022-07-27 | 3.02
1538 | 49.1 | gf | 3.045 | mm | OK | -- | 21:14 | 2022-07-27 | 3.015
1539 | 49.1 | gf | 3.04 | mm | OK | -- | 21:14 | 2022-07-27 | 3.01
1540 | 49.1 | gf | 3.035 | mm | OK | -- | 21:14 | 2022-07-27 | 3.005
1541 | 48.9 | gf | 3.03 | mm | OK | -- | 21:14 | 2022-07-27 | 3
1542 | 48.8 | gf | 3.03 | mm | OK | -- | 21:14 | 2022-07-27 | 3
1543 | 48.9 | gf | 3.025 | mm | OK | -- | 21:14 | 2022-07-27 | 2.995
1544 | 48.8 | gf | 3.02 | mm | OK | -- | 21:14 | 2022-07-27 | 2.99
1545 | 48.8 | gf | 3.02 | mm | OK | -- | 21:14 | 2022-07-27 | 2.99
1546 | 48.8 | gf | 3.015 | mm | OK | -- | 21:14 | 2022-07-27 | 2.985
1547 | 48.8 | gf | 3.01 | mm | OK | -- | 21:14 | 2022-07-27 | 2.98
1548 | 48.8 | gf | 3 | mm | OK | -- | 21:14 | 2022-07-27 | 2.97
1549 | 48.8 | gf | 2.995 | mm | OK | -- | 21:14 | 2022-07-27 | 2.965
1550 | 48.7 | gf | 2.995 | mm | OK | -- | 21:14 | 2022-07-27 | 2.965
1551 | 48.7 | gf | 2.99 | mm | OK | -- | 21:14 | 2022-07-27 | 2.96
1552 | 48.7 | gf | 2.985 | mm | OK | -- | 21:14 | 2022-07-27 | 2.955
1553 | 48.7 | gf | 2.985 | mm | OK | -- | 21:14 | 2022-07-27 | 2.955
1554 | 48.7 | gf | 2.98 | mm | OK | -- | 21:14 | 2022-07-27 | 2.95
1555 | 48.7 | gf | 2.98 | mm | OK | -- | 21:14 | 2022-07-27 | 2.95
1556 | 48.7 | gf | 2.975 | mm | OK | -- | 21:14 | 2022-07-27 | 2.945
1557 | 48.7 | gf | 2.97 | mm | OK | -- | 21:14 | 2022-07-27 | 2.94
1558 | 48.7 | gf | 2.97 | mm | OK | -- | 21:14 | 2022-07-27 | 2.94
1559 | 48.6 | gf | 2.965 | mm | OK | -- | 21:14 | 2022-07-27 | 2.935
1560 | 48.6 | gf | 2.96 | mm | OK | -- | 21:14 | 2022-07-27 | 2.93
1561 | 48.6 | gf | 2.96 | mm | OK | -- | 21:14 | 2022-07-27 | 2.93
1562 | 48.6 | gf | 2.955 | mm | OK | -- | 21:14 | 2022-07-27 | 2.925
1563 | 48.6 | gf | 2.95 | mm | OK | -- | 21:14 | 2022-07-27 | 2.92
1564 | 48.5 | gf | 2.945 | mm | OK | -- | 21:14 | 2022-07-27 | 2.915
1565 | 48.5 | gf | 2.94 | mm | OK | -- | 21:14 | 2022-07-27 | 2.91
1566 | 48.5 | gf | 2.935 | mm | OK | -- | 21:14 | 2022-07-27 | 2.905
1567 | 48.6 | gf | 2.93 | mm | OK | -- | 21:14 | 2022-07-27 | 2.9
1568 | 48.5 | gf | 2.925 | mm | OK | -- | 21:14 | 2022-07-27 | 2.895
1569 | 48.5 | gf | 2.92 | mm | OK | -- | 21:14 | 2022-07-27 | 2.89
1570 | 48.4 | gf | 2.915 | mm | OK | -- | 21:14 | 2022-07-27 | 2.885
1571 | 48.3 | gf | 2.91 | mm | OK | -- | 21:14 | 2022-07-27 | 2.88
1572 | 48.3 | gf | 2.905 | mm | OK | -- | 21:14 | 2022-07-27 | 2.875
1573 | 48.3 | gf | 2.9 | mm | OK | -- | 21:14 | 2022-07-27 | 2.87
1574 | 48.4 | gf | 2.895 | mm | OK | -- | 21:14 | 2022-07-27 | 2.865
1575 | 48.4 | gf | 2.89 | mm | OK | -- | 21:14 | 2022-07-27 | 2.86
1576 | 48.4 | gf | 2.89 | mm | OK | -- | 21:14 | 2022-07-27 | 2.86
1577 | 48.4 | gf | 2.88 | mm | OK | -- | 21:14 | 2022-07-27 | 2.85
1578 | 48.3 | gf | 2.875 | mm | OK | -- | 21:14 | 2022-07-27 | 2.845
1579 | 48.3 | gf | 2.865 | mm | OK | -- | 21:14 | 2022-07-27 | 2.835
1580 | 48.3 | gf | 2.86 | mm | OK | -- | 21:14 | 2022-07-27 | 2.83
1581 | 48.3 | gf | 2.85 | mm | OK | -- | 21:14 | 2022-07-27 | 2.82
1582 | 48.2 | gf | 2.845 | mm | OK | -- | 21:14 | 2022-07-27 | 2.815
1583 | 48.2 | gf | 2.84 | mm | OK | -- | 21:14 | 2022-07-27 | 2.81
1584 | 48.2 | gf | 2.835 | mm | OK | -- | 21:14 | 2022-07-27 | 2.805
1585 | 48.1 | gf | 2.83 | mm | OK | -- | 21:14 | 2022-07-27 | 2.8
1586 | 48.1 | gf | 2.825 | mm | OK | -- | 21:14 | 2022-07-27 | 2.795
1587 | 48.1 | gf | 2.825 | mm | OK | -- | 21:14 | 2022-07-27 | 2.795
1588 | 48.1 | gf | 2.82 | mm | OK | -- | 21:14 | 2022-07-27 | 2.79
1589 | 48 | gf | 2.815 | mm | OK | -- | 21:14 | 2022-07-27 | 2.785
1590 | 47.9 | gf | 2.805 | mm | OK | -- | 21:14 | 2022-07-27 | 2.775
1591 | 47.9 | gf | 2.8 | mm | OK | -- | 21:14 | 2022-07-27 | 2.77
1592 | 48 | gf | 2.795 | mm | OK | -- | 21:14 | 2022-07-27 | 2.765
1593 | 47.9 | gf | 2.79 | mm | OK | -- | 21:14 | 2022-07-27 | 2.76
1594 | 47.9 | gf | 2.785 | mm | OK | -- | 21:14 | 2022-07-27 | 2.755
1595 | 47.9 | gf | 2.78 | mm | OK | -- | 21:14 | 2022-07-27 | 2.75
1596 | 47.8 | gf | 2.77 | mm | OK | -- | 21:14 | 2022-07-27 | 2.74
1597 | 47.7 | gf | 2.765 | mm | OK | -- | 21:14 | 2022-07-27 | 2.735
1598 | 47.7 | gf | 2.76 | mm | OK | -- | 21:14 | 2022-07-27 | 2.73
1599 | 47.7 | gf | 2.755 | mm | OK | -- | 21:14 | 2022-07-27 | 2.725
1600 | 47.7 | gf | 2.75 | mm | OK | -- | 21:14 | 2022-07-27 | 2.72
1601 | 47.7 | gf | 2.745 | mm | OK | -- | 21:14 | 2022-07-27 | 2.715
1602 | 47.8 | gf | 2.74 | mm | OK | -- | 21:14 | 2022-07-27 | 2.71
1603 | 47.7 | gf | 2.73 | mm | OK | -- | 21:14 | 2022-07-27 | 2.7
1604 | 47.7 | gf | 2.725 | mm | OK | -- | 21:14 | 2022-07-27 | 2.695
1605 | 47.7 | gf | 2.725 | mm | OK | -- | 21:14 | 2022-07-27 | 2.695
1606 | 47.6 | gf | 2.72 | mm | OK | -- | 21:14 | 2022-07-27 | 2.69
1607 | 47.6 | gf | 2.715 | mm | OK | -- | 21:14 | 2022-07-27 | 2.685
1608 | 47.5 | gf | 2.715 | mm | OK | -- | 21:14 | 2022-07-27 | 2.685
1609 | 47.5 | gf | 2.71 | mm | OK | -- | 21:14 | 2022-07-27 | 2.68
1610 | 47.5 | gf | 2.705 | mm | OK | -- | 21:14 | 2022-07-27 | 2.675
1611 | 47.4 | gf | 2.7 | mm | OK | -- | 21:14 | 2022-07-27 | 2.67
1612 | 47.3 | gf | 2.7 | mm | OK | -- | 21:14 | 2022-07-27 | 2.67
1613 | 47.3 | gf | 2.695 | mm | OK | -- | 21:14 | 2022-07-27 | 2.665
1614 | 47.3 | gf | 2.69 | mm | OK | -- | 21:14 | 2022-07-27 | 2.66
1615 | 47.3 | gf | 2.69 | mm | OK | -- | 21:14 | 2022-07-27 | 2.66
1616 | 47.3 | gf | 2.685 | mm | OK | -- | 21:14 | 2022-07-27 | 2.655
1617 | 47.3 | gf | 2.68 | mm | OK | -- | 21:14 | 2022-07-27 | 2.65
1618 | 47.3 | gf | 2.675 | mm | OK | -- | 21:14 | 2022-07-27 | 2.645
1619 | 47.3 | gf | 2.675 | mm | OK | -- | 21:14 | 2022-07-27 | 2.645
1620 | 47.3 | gf | 2.67 | mm | OK | -- | 21:14 | 2022-07-27 | 2.64
1621 | 47.2 | gf | 2.67 | mm | OK | -- | 21:14 | 2022-07-27 | 2.64
1622 | 47.2 | gf | 2.665 | mm | OK | -- | 21:14 | 2022-07-27 | 2.635
1623 | 47.2 | gf | 2.66 | mm | OK | -- | 21:14 | 2022-07-27 | 2.63
1624 | 47.3 | gf | 2.655 | mm | OK | -- | 21:14 | 2022-07-27 | 2.625
1625 | 47.3 | gf | 2.655 | mm | OK | -- | 21:14 | 2022-07-27 | 2.625
1626 | 47.3 | gf | 2.655 | mm | OK | -- | 21:14 | 2022-07-27 | 2.625
1627 | 47.3 | gf | 2.65 | mm | OK | -- | 21:14 | 2022-07-27 | 2.62
1628 | 47.2 | gf | 2.645 | mm | OK | -- | 21:14 | 2022-07-27 | 2.615
1629 | 47.2 | gf | 2.64 | mm | OK | -- | 21:14 | 2022-07-27 | 2.61
1630 | 47.2 | gf | 2.64 | mm | OK | -- | 21:14 | 2022-07-27 | 2.61
1631 | 47.2 | gf | 2.635 | mm | OK | -- | 21:14 | 2022-07-27 | 2.605
1632 | 47.2 | gf | 2.635 | mm | OK | -- | 21:14 | 2022-07-27 | 2.605
1633 | 47.2 | gf | 2.63 | mm | OK | -- | 21:14 | 2022-07-27 | 2.6
1634 | 47.2 | gf | 2.63 | mm | OK | -- | 21:14 | 2022-07-27 | 2.6
1635 | 47.2 | gf | 2.63 | mm | OK | -- | 21:14 | 2022-07-27 | 2.6
1636 | 47.1 | gf | 2.625 | mm | OK | -- | 21:14 | 2022-07-27 | 2.595
1637 | 47.1 | gf | 2.625 | mm | OK | -- | 21:14 | 2022-07-27 | 2.595
1638 | 47.1 | gf | 2.62 | mm | OK | -- | 21:14 | 2022-07-27 | 2.59
1639 | 47.1 | gf | 2.62 | mm | OK | -- | 21:14 | 2022-07-27 | 2.59
1640 | 46.9 | gf | 2.615 | mm | OK | -- | 21:14 | 2022-07-27 | 2.585
1641 | 47 | gf | 2.61 | mm | OK | -- | 21:14 | 2022-07-27 | 2.58
1642 | 46.9 | gf | 2.6 | mm | OK | -- | 21:14 | 2022-07-27 | 2.57
1643 | 47 | gf | 2.595 | mm | OK | -- | 21:14 | 2022-07-27 | 2.565
1644 | 46.9 | gf | 2.595 | mm | OK | -- | 21:14 | 2022-07-27 | 2.565
1645 | 46.9 | gf | 2.59 | mm | OK | -- | 21:14 | 2022-07-27 | 2.56
1646 | 46.8 | gf | 2.59 | mm | OK | -- | 21:14 | 2022-07-27 | 2.56
1647 | 46.8 | gf | 2.585 | mm | OK | -- | 21:14 | 2022-07-27 | 2.555
1648 | 46.7 | gf | 2.58 | mm | OK | -- | 21:14 | 2022-07-27 | 2.55
1649 | 46.7 | gf | 2.575 | mm | OK | -- | 21:14 | 2022-07-27 | 2.545
1650 | 46.8 | gf | 2.575 | mm | OK | -- | 21:14 | 2022-07-27 | 2.545
1651 | 46.7 | gf | 2.57 | mm | OK | -- | 21:14 | 2022-07-27 | 2.54
1652 | 46.8 | gf | 2.57 | mm | OK | -- | 21:14 | 2022-07-27 | 2.54
1653 | 46.8 | gf | 2.565 | mm | OK | -- | 21:14 | 2022-07-27 | 2.535
1654 | 46.8 | gf | 2.565 | mm | OK | -- | 21:14 | 2022-07-27 | 2.535
1655 | 46.7 | gf | 2.56 | mm | OK | -- | 21:14 | 2022-07-27 | 2.53
1656 | 46.7 | gf | 2.555 | mm | OK | -- | 21:14 | 2022-07-27 | 2.525
1657 | 46.7 | gf | 2.55 | mm | OK | -- | 21:14 | 2022-07-27 | 2.52
1658 | 46.7 | gf | 2.55 | mm | OK | -- | 21:14 | 2022-07-27 | 2.52
1659 | 46.7 | gf | 2.55 | mm | OK | -- | 21:14 | 2022-07-27 | 2.52
1660 | 46.7 | gf | 2.545 | mm | OK | -- | 21:14 | 2022-07-27 | 2.515
1661 | 46.7 | gf | 2.545 | mm | OK | -- | 21:14 | 2022-07-27 | 2.515
1662 | 46.6 | gf | 2.54 | mm | OK | -- | 21:14 | 2022-07-27 | 2.51
1663 | 46.6 | gf | 2.54 | mm | OK | -- | 21:14 | 2022-07-27 | 2.51
1664 | 46.7 | gf | 2.535 | mm | OK | -- | 21:14 | 2022-07-27 | 2.505
1665 | 46.7 | gf | 2.53 | mm | OK | -- | 21:14 | 2022-07-27 | 2.5
1666 | 46.7 | gf | 2.53 | mm | OK | -- | 21:14 | 2022-07-27 | 2.5
1667 | 46.7 | gf | 2.525 | mm | OK | -- | 21:14 | 2022-07-27 | 2.495
1668 | 46.6 | gf | 2.52 | mm | OK | -- | 21:14 | 2022-07-27 | 2.49
1669 | 46.6 | gf | 2.515 | mm | OK | -- | 21:14 | 2022-07-27 | 2.485
1670 | 46.6 | gf | 2.51 | mm | OK | -- | 21:14 | 2022-07-27 | 2.48
1671 | 46.6 | gf | 2.51 | mm | OK | -- | 21:14 | 2022-07-27 | 2.48
1672 | 46.5 | gf | 2.505 | mm | OK | -- | 21:14 | 2022-07-27 | 2.475
1673 | 46.5 | gf | 2.505 | mm | OK | -- | 21:14 | 2022-07-27 | 2.475
1674 | 46.5 | gf | 2.505 | mm | OK | -- | 21:14 | 2022-07-27 | 2.475
1675 | 46.6 | gf | 2.5 | mm | OK | -- | 21:14 | 2022-07-27 | 2.47
1676 | 46.5 | gf | 2.5 | mm | OK | -- | 21:14 | 2022-07-27 | 2.47
1677 | 46.5 | gf | 2.495 | mm | OK | -- | 21:14 | 2022-07-27 | 2.465
1678
1679
1680
1681
1682
1683
1684
1685
1686
1687
1688
1689
1690
1691
1692
1693
1694
1695
1696
1697
1698
1699
1700
1701
1702
1703
1704
1705
1706
1707
1708
1709
1710
1711
1712
1713
1714
1715
1716 | 46.5 | gf | 2.49 | mm | OK | -- | 21:14 | 2022-07-27 | 2.46
1717 | 46.4 | gf | 2.485 | mm | OK | -- | 21:14 | 2022-07-27 | 2.455
1718 | 46.4 | gf | 2.485 | mm | OK | -- | 21:14 | 2022-07-27 | 2.455
1719 | 46.4 | gf | 2.485 | mm | OK | -- | 21:14 | 2022-07-27 | 2.455
1720 | 46.4 | gf | 2.485 | mm | OK | -- | 21:14 | 2022-07-27 | 2.455
1721 | 46.4 | gf | 2.485 | mm | OK | -- | 21:14 | 2022-07-27 | 2.455
1722 | 46.4 | gf | 2.48 | mm | OK | -- | 21:14 | 2022-07-27 | 2.45
1723 | 46.4 | gf | 2.48 | mm | OK | -- | 21:14 | 2022-07-27 | 2.45
1724 | 46.4 | gf | 2.48 | mm | OK | -- | 21:14 | 2022-07-27 | 2.45
1725 | 46.4 | gf | 2.48 | mm | OK | -- | 21:14 | 2022-07-27 | 2.45
1726 | 46.4 | gf | 2.48 | mm | OK | -- | 21:14 | 2022-07-27 | 2.45
1727 | 46.4 | gf | 2.475 | mm | OK | -- | 21:14 | 2022-07-27 | 2.445
1728 | 46.4 | gf | 2.475 | mm | OK | -- | 21:14 | 2022-07-27 | 2.445
1729 | 46.4 | gf | 2.47 | mm | OK | -- | 21:14 | 2022-07-27 | 2.44
1730 | 46.4 | gf | 2.47 | mm | OK | -- | 21:14 | 2022-07-27 | 2.44
1731 | 46.4 | gf | 2.465 | mm | OK | -- | 21:14 | 2022-07-27 | 2.435
1732 | 46.4 | gf | 2.465 | mm | OK | -- | 21:14 | 2022-07-27 | 2.435
1733 | 46.4 | gf | 2.46 | mm | OK | -- | 21:14 | 2022-07-27 | 2.43
1734 | 46.4 | gf | 2.46 | mm | OK | -- | 21:14 | 2022-07-27 | 2.43
1735 | 46.4 | gf | 2.455 | mm | OK | -- | 21:14 | 2022-07-27 | 2.425
1736 | 46.3 | gf | 2.45 | mm | OK | -- | 21:14 | 2022-07-27 | 2.42
1737 | 46.3 | gf | 2.445 | mm | OK | -- | 21:14 | 2022-07-27 | 2.415
1738 | 46.2 | gf | 2.44 | mm | OK | -- | 21:14 | 2022-07-27 | 2.41
1739 | 45.8 | gf | 2.43 | mm | OK | -- | 21:14 | 2022-07-27 | 2.4
1740 | 45.2 | gf | 2.425 | mm | OK | -- | 21:14 | 2022-07-27 | 2.395
1741 | 44.1 | gf | 2.405 | mm | OK | -- | 21:14 | 2022-07-27 | 2.375
1742 | 43.9 | gf | 2.385 | mm | OK | -- | 21:14 | 2022-07-27 | 2.355
1743 | 43.9 | gf | 2.37 | mm | OK | -- | 21:14 | 2022-07-27 | 2.34
1744 | 44.1 | gf | 2.365 | mm | OK | -- | 21:14 | 2022-07-27 | 2.335
1745 | 44.1 | gf | 2.36 | mm | OK | -- | 21:14 | 2022-07-27 | 2.33
1746 | 44.1 | gf | 2.36 | mm | OK | -- | 21:14 | 2022-07-27 | 2.33
1747 | 44 | gf | 2.36 | mm | OK | -- | 21:14 | 2022-07-27 | 2.33
1748 | 44 | gf | 2.35 | mm | OK | -- | 21:14 | 2022-07-27 | 2.32
1749 | 44.1 | gf | 2.35 | mm | OK | -- | 21:14 | 2022-07-27 | 2.32
1750 | 44 | gf | 2.345 | mm | OK | -- | 21:14 | 2022-07-27 | 2.315
1751 | 43.9 | gf | 2.335 | mm | OK | -- | 21:14 | 2022-07-27 | 2.305
1752 | 43.9 | gf | 2.32 | mm | OK | -- | 21:14 | 2022-07-27 | 2.29
1753 | 43.8 | gf | 2.305 | mm | OK | -- | 21:14 | 2022-07-27 | 2.275
1754 | 43.9 | gf | 2.3 | mm | OK | -- | 21:14 | 2022-07-27 | 2.27
1755 | 43.9 | gf | 2.3 | mm | OK | -- | 21:14 | 2022-07-27 | 2.27
1756 | 44 | gf | 2.3 | mm | OK | -- | 21:14 | 2022-07-27 | 2.27
1757 | 44.1 | gf | 2.3 | mm | OK | -- | 21:14 | 2022-07-27 | 2.27
1758 | 44.5 | gf | 2.3 | mm | OK | -- | 21:14 | 2022-07-27 | 2.27
1759 | 44.5 | gf | 2.3 | mm | OK | -- | 21:14 | 2022-07-27 | 2.27
1760 | 44.6 | gf | 2.3 | mm | OK | -- | 21:14 | 2022-07-27 | 2.27
1761 | 44.6 | gf | 2.3 | mm | OK | -- | 21:14 | 2022-07-27 | 2.27
1762 | 44.8 | gf | 2.3 | mm | OK | -- | 21:14 | 2022-07-27 | 2.27
1763 | 44.8 | gf | 2.3 | mm | OK | -- | 21:14 | 2022-07-27 | 2.27
1764 | 44.8 | gf | 2.3 | mm | OK | -- | 21:14 | 2022-07-27 | 2.27
1765 | 44.6 | gf | 2.3 | mm | OK | -- | 21:14 | 2022-07-27 | 2.27
1766 | 44.5 | gf | 2.3 | mm | OK | -- | 21:14 | 2022-07-27 | 2.27
1767 | 44.5 | gf | 2.3 | mm | OK | -- | 21:14 | 2022-07-27 | 2.27
1768 | 44.4 | gf | 2.3 | mm | OK | -- | 21:14 | 2022-07-27 | 2.27
1769 | 44.3 | gf | 2.3 | mm | OK | -- | 21:14 | 2022-07-27 | 2.27
1770 | 44.2 | gf | 2.3 | mm | OK | -- | 21:14 | 2022-07-27 | 2.27
1771 | 44.2 | gf | 2.3 | mm | OK | -- | 21:14 | 2022-07-27 | 2.27
1772 | 44 | gf | 2.3 | mm | OK | -- | 21:14 | 2022-07-27 | 2.27
1773 | 43.8 | gf | 2.3 | mm | OK | -- | 21:14 | 2022-07-27 | 2.27
1774 | 43.8 | gf | 2.3 | mm | OK | -- | 21:14 | 2022-07-27 | 2.27
1775 | 43.9 | gf | 2.3 | mm | OK | -- | 21:14 | 2022-07-27 | 2.27
1776 | 43.8 | gf | 2.295 | mm | OK | -- | 21:14 | 2022-07-27 | 2.265
1777 | 43.9 | gf | 2.295 | mm | OK | -- | 21:14 | 2022-07-27 | 2.265
1778 | 43.8 | gf | 2.29 | mm | OK | -- | 21:14 | 2022-07-27 | 2.26
1779 | 43.9 | gf | 2.29 | mm | OK | -- | 21:14 | 2022-07-27 | 2.26
1780 | 43.7 | gf | 2.29 | mm | OK | -- | 21:14 | 2022-07-27 | 2.26
1781 | 43.7 | gf | 2.285 | mm | OK | -- | 21:14 | 2022-07-27 | 2.255
1782 | 43.8 | gf | 2.285 | mm | OK | -- | 21:14 | 2022-07-27 | 2.255
1783 | 43.7 | gf | 2.28 | mm | OK | -- | 21:14 | 2022-07-27 | 2.25
1784 | 43.6 | gf | 2.28 | mm | OK | -- | 21:14 | 2022-07-27 | 2.25
1785 | 43.4 | gf | 2.275 | mm | OK | -- | 21:14 | 2022-07-27 | 2.245
1786 | 42.9 | gf | 2.265 | mm | OK | -- | 21:14 | 2022-07-27 | 2.235
1787 | 42.6 | gf | 2.255 | mm | OK | -- | 21:14 | 2022-07-27 | 2.225
1788 | 42.3 | gf | 2.25 | mm | OK | -- | 21:14 | 2022-07-27 | 2.22
1789 | 41.6 | gf | 2.24 | mm | OK | -- | 21:14 | 2022-07-27 | 2.21
1790 | 41 | gf | 2.235 | mm | OK | -- | 21:14 | 2022-07-27 | 2.205
1791 | 40.6 | gf | 2.23 | mm | OK | -- | 21:14 | 2022-07-27 | 2.2
1792 | 40.3 | gf | 2.225 | mm | OK | -- | 21:14 | 2022-07-27 | 2.195
1793 | 40 | gf | 2.22 | mm | OK | -- | 21:14 | 2022-07-27 | 2.19
1794 | 39.7 | gf | 2.22 | mm | OK | -- | 21:14 | 2022-07-27 | 2.19
1795 | 39.5 | gf | 2.215 | mm | OK | -- | 21:14 | 2022-07-27 | 2.185
1796 | 39.2 | gf | 2.21 | mm | OK | -- | 21:14 | 2022-07-27 | 2.18
1797 | 38.9 | gf | 2.21 | mm | OK | -- | 21:14 | 2022-07-27 | 2.18
1798 | 38.6 | gf | 2.205 | mm | OK | -- | 21:14 | 2022-07-27 | 2.175
1799 | 38.1 | gf | 2.2 | mm | OK | -- | 21:14 | 2022-07-27 | 2.17
1800 | 37.8 | gf | 2.195 | mm | OK | -- | 21:14 | 2022-07-27 | 2.165
1801 | 37.3 | gf | 2.19 | mm | OK | -- | 21:14 | 2022-07-27 | 2.16
1802 | 37 | gf | 2.185 | mm | OK | -- | 21:14 | 2022-07-27 | 2.155
1803 | 36.7 | gf | 2.18 | mm | OK | -- | 21:14 | 2022-07-27 | 2.15
1804 | 36.5 | gf | 2.18 | mm | OK | -- | 21:14 | 2022-07-27 | 2.15
1805 | 36.3 | gf | 2.175 | mm | OK | -- | 21:14 | 2022-07-27 | 2.145
1806 | 36.2 | gf | 2.175 | mm | OK | -- | 21:14 | 2022-07-27 | 2.145
1807 | 35.9 | gf | 2.17 | mm | OK | -- | 21:14 | 2022-07-27 | 2.14
1808 | 35.7 | gf | 2.17 | mm | OK | -- | 21:14 | 2022-07-27 | 2.14
1809 | 35.6 | gf | 2.165 | mm | OK | -- | 21:14 | 2022-07-27 | 2.135
1810 | 35.4 | gf | 2.165 | mm | OK | -- | 21:14 | 2022-07-27 | 2.135
1811 | 35.2 | gf | 2.165 | mm | OK | -- | 21:14 | 2022-07-27 | 2.135
1812 | 34.9 | gf | 2.16 | mm | OK | -- | 21:14 | 2022-07-27 | 2.13
1813 | 34.6 | gf | 2.155 | mm | OK | -- | 21:14 | 2022-07-27 | 2.125
1814 | 34.3 | gf | 2.15 | mm | OK | -- | 21:14 | 2022-07-27 | 2.12
1815 | 33.9 | gf | 2.145 | mm | OK | -- | 21:14 | 2022-07-27 | 2.115
1816 | 33.6 | gf | 2.14 | mm | OK | -- | 21:14 | 2022-07-27 | 2.11
1817 | 33.3 | gf | 2.135 | mm | OK | -- | 21:14 | 2022-07-27 | 2.105
1818 | 32.9 | gf | 2.135 | mm | OK | -- | 21:14 | 2022-07-27 | 2.105
1819 | 32.5 | gf | 2.13 | mm | OK | -- | 21:14 | 2022-07-27 | 2.1
1820 | 32.2 | gf | 2.125 | mm | OK | -- | 21:14 | 2022-07-27 | 2.095
1821 | 32.1 | gf | 2.12 | mm | OK | -- | 21:14 | 2022-07-27 | 2.09
1822 | 31.9 | gf | 2.115 | mm | OK | -- | 21:14 | 2022-07-27 | 2.085
1823 | 31.9 | gf | 2.11 | mm | OK | -- | 21:14 | 2022-07-27 | 2.08
1824 | 31.7 | gf | 2.11 | mm | OK | -- | 21:14 | 2022-07-27 | 2.08
1825 | 31.6 | gf | 2.105 | mm | OK | -- | 21:14 | 2022-07-27 | 2.075
1826 | 31.4 | gf | 2.095 | mm | OK | -- | 21:14 | 2022-07-27 | 2.065
1827 | 31.5 | gf | 2.09 | mm | OK | -- | 21:14 | 2022-07-27 | 2.06
1828 | 31.5 | gf | 2.09 | mm | OK | -- | 21:14 | 2022-07-27 | 2.06
1829 | 31.5 | gf | 2.085 | mm | OK | -- | 21:14 | 2022-07-27 | 2.055
1830 | 31.5 | gf | 2.085 | mm | OK | -- | 21:14 | 2022-07-27 | 2.055
1831 | 31.4 | gf | 2.08 | mm | OK | -- | 21:14 | 2022-07-27 | 2.05
1832 | 31.3 | gf | 2.075 | mm | OK | -- | 21:14 | 2022-07-27 | 2.045
1833 | 31.4 | gf | 2.07 | mm | OK | -- | 21:14 | 2022-07-27 | 2.04
1834 | 31.4 | gf | 2.065 | mm | OK | -- | 21:14 | 2022-07-27 | 2.035
1835 | 31.4 | gf | 2.06 | mm | OK | -- | 21:14 | 2022-07-27 | 2.03
1836 | 31.3 | gf | 2.055 | mm | OK | -- | 21:14 | 2022-07-27 | 2.025
1837 | 31.2 | gf | 2.05 | mm | OK | -- | 21:14 | 2022-07-27 | 2.02
1838 | 31.2 | gf | 2.045 | mm | OK | -- | 21:14 | 2022-07-27 | 2.015
1839 | 31.2 | gf | 2.04 | mm | OK | -- | 21:14 | 2022-07-27 | 2.01
1840 | 31.1 | gf | 2.035 | mm | OK | -- | 21:14 | 2022-07-27 | 2.005
1841 | 31.2 | gf | 2.03 | mm | OK | -- | 21:14 | 2022-07-27 | 2
1842 | 31.2 | gf | 2.03 | mm | OK | -- | 21:14 | 2022-07-27 | 2
1843 | 31.1 | gf | 2.025 | mm | OK | -- | 21:14 | 2022-07-27 | 1.995
1844 | 31.2 | gf | 2.02 | mm | OK | -- | 21:14 | 2022-07-27 | 1.99
1845 | 31.2 | gf | 2.015 | mm | OK | -- | 21:14 | 2022-07-27 | 1.985
1846 | 31.2 | gf | 2.015 | mm | OK | -- | 21:14 | 2022-07-27 | 1.985
1847 | 31 | gf | 2.01 | mm | OK | -- | 21:14 | 2022-07-27 | 1.98
1848 | 31 | gf | 2.01 | mm | OK | -- | 21:14 | 2022-07-27 | 1.98
1849 | 30.9 | gf | 2.005 | mm | OK | -- | 21:14 | 2022-07-27 | 1.975
1850 | 30.8 | gf | 2.005 | mm | OK | -- | 21:14 | 2022-07-27 | 1.975
1851 | 30.7 | gf | 2 | mm | OK | -- | 21:14 | 2022-07-27 | 1.97
1852 | 30.8 | gf | 1.995 | mm | OK | -- | 21:14 | 2022-07-27 | 1.965
1853 | 30.8 | gf | 1.99 | mm | OK | -- | 21:14 | 2022-07-27 | 1.96
1854 | 30.9 | gf | 1.985 | mm | OK | -- | 21:14 | 2022-07-27 | 1.955
1855 | 30.9 | gf | 1.985 | mm | OK | -- | 21:14 | 2022-07-27 | 1.955
1856 | 30.8 | gf | 1.98 | mm | OK | -- | 21:14 | 2022-07-27 | 1.95
1857 | 30.9 | gf | 1.98 | mm | OK | -- | 21:14 | 2022-07-27 | 1.95
1858 | 30.8 | gf | 1.975 | mm | OK | -- | 21:14 | 2022-07-27 | 1.945
1859 | 30.7 | gf | 1.97 | mm | OK | -- | 21:14 | 2022-07-27 | 1.94
1860 | 30.7 | gf | 1.965 | mm | OK | -- | 21:14 | 2022-07-27 | 1.935
1861 | 30.8 | gf | 1.96 | mm | OK | -- | 21:14 | 2022-07-27 | 1.93
1862 | 30.8 | gf | 1.96 | mm | OK | -- | 21:14 | 2022-07-27 | 1.93
1863 | 30.7 | gf | 1.955 | mm | OK | -- | 21:14 | 2022-07-27 | 1.925
1864 | 30.5 | gf | 1.95 | mm | OK | -- | 21:14 | 2022-07-27 | 1.92
1865 | 30.6 | gf | 1.95 | mm | OK | -- | 21:14 | 2022-07-27 | 1.92
1866 | 30.4 | gf | 1.945 | mm | OK | -- | 21:14 | 2022-07-27 | 1.915
1867 | 30.3 | gf | 1.94 | mm | OK | -- | 21:14 | 2022-07-27 | 1.91
1868 | 30.5 | gf | 1.935 | mm | OK | -- | 21:14 | 2022-07-27 | 1.905
1869 | 30.6 | gf | 1.93 | mm | OK | -- | 21:14 | 2022-07-27 | 1.9
1870 | 30.7 | gf | 1.93 | mm | OK | -- | 21:14 | 2022-07-27 | 1.9
1871 | 30.7 | gf | 1.925 | mm | OK | -- | 21:14 | 2022-07-27 | 1.895
1872 | 30.6 | gf | 1.92 | mm | OK | -- | 21:14 | 2022-07-27 | 1.89
1873 | 30.1 | gf | 1.915 | mm | OK | -- | 21:14 | 2022-07-27 | 1.885
1874 | 30.2 | gf | 1.91 | mm | OK | -- | 21:14 | 2022-07-27 | 1.88
1875 | 30.1 | gf | 1.905 | mm | OK | -- | 21:14 | 2022-07-27 | 1.875
1876 | 30 | gf | 1.9 | mm | OK | -- | 21:14 | 2022-07-27 | 1.87
1877 | 30.1 | gf | 1.895 | mm | OK | -- | 21:14 | 2022-07-27 | 1.865
1878 | 30.2 | gf | 1.89 | mm | OK | -- | 21:14 | 2022-07-27 | 1.86
1879 | 30.2 | gf | 1.885 | mm | OK | -- | 21:14 | 2022-07-27 | 1.855
1880 | 30.1 | gf | 1.88 | mm | OK | -- | 21:14 | 2022-07-27 | 1.85
1881 | 30.1 | gf | 1.875 | mm | OK | -- | 21:14 | 2022-07-27 | 1.845
1882 | 29.9 | gf | 1.87 | mm | OK | -- | 21:14 | 2022-07-27 | 1.84
1883 | 29.8 | gf | 1.87 | mm | OK | -- | 21:14 | 2022-07-27 | 1.84
1884 | 29.7 | gf | 1.865 | mm | OK | -- | 21:14 | 2022-07-27 | 1.835
1885 | 29.8 | gf | 1.855 | mm | OK | -- | 21:14 | 2022-07-27 | 1.825
1886 | 30 | gf | 1.85 | mm | OK | -- | 21:14 | 2022-07-27 | 1.82
1887 | 30.1 | gf | 1.845 | mm | OK | -- | 21:14 | 2022-07-27 | 1.815
1888 | 29.8 | gf | 1.84 | mm | OK | -- | 21:14 | 2022-07-27 | 1.81
1889 | 29.6 | gf | 1.83 | mm | OK | -- | 21:14 | 2022-07-27 | 1.8
1890 | 29.7 | gf | 1.825 | mm | OK | -- | 21:14 | 2022-07-27 | 1.795
1891 | 29.8 | gf | 1.82 | mm | OK | -- | 21:14 | 2022-07-27 | 1.79
1892 | 29.8 | gf | 1.82 | mm | OK | -- | 21:14 | 2022-07-27 | 1.79
1893 | 29.7 | gf | 1.815 | mm | OK | -- | 21:14 | 2022-07-27 | 1.785
1894 | 29.3 | gf | 1.81 | mm | OK | -- | 21:14 | 2022-07-27 | 1.78
1895 | 29.3 | gf | 1.8 | mm | OK | -- | 21:14 | 2022-07-27 | 1.77
1896 | 29.4 | gf | 1.79 | mm | OK | -- | 21:14 | 2022-07-27 | 1.76
1897 | 29.3 | gf | 1.785 | mm | OK | -- | 21:14 | 2022-07-27 | 1.755
1898 | 29.3 | gf | 1.785 | mm | OK | -- | 21:14 | 2022-07-27 | 1.755
1899 | 29.2 | gf | 1.78 | mm | OK | -- | 21:14 | 2022-07-27 | 1.75
1900 | 29.1 | gf | 1.775 | mm | OK | -- | 21:14 | 2022-07-27 | 1.745
1901 | 29.1 | gf | 1.77 | mm | OK | -- | 21:14 | 2022-07-27 | 1.74
1902 | 29 | gf | 1.765 | mm | OK | -- | 21:14 | 2022-07-27 | 1.735
1903 | 29 | gf | 1.76 | mm | OK | -- | 21:14 | 2022-07-27 | 1.73
1904 | 29.1 | gf | 1.755 | mm | OK | -- | 21:14 | 2022-07-27 | 1.725
1905 | 28.7 | gf | 1.75 | mm | OK | -- | 21:14 | 2022-07-27 | 1.72
1906 | 28.9 | gf | 1.745 | mm | OK | -- | 21:14 | 2022-07-27 | 1.715
1907 | 28.9 | gf | 1.735 | mm | OK | -- | 21:14 | 2022-07-27 | 1.705
1908 | 28.5 | gf | 1.73 | mm | OK | -- | 21:14 | 2022-07-27 | 1.7
1909 | 28.5 | gf | 1.72 | mm | OK | -- | 21:14 | 2022-07-27 | 1.69
1910 | 28.5 | gf | 1.715 | mm | OK | -- | 21:14 | 2022-07-27 | 1.685
1911 | 28.4 | gf | 1.71 | mm | OK | -- | 21:14 | 2022-07-27 | 1.68
1912 | 28.3 | gf | 1.705 | mm | OK | -- | 21:14 | 2022-07-27 | 1.675
1913 | 28.2 | gf | 1.7 | mm | OK | -- | 21:14 | 2022-07-27 | 1.67
1914 | 28.1 | gf | 1.695 | mm | OK | -- | 21:14 | 2022-07-27 | 1.665
1915 | 28 | gf | 1.69 | mm | OK | -- | 21:14 | 2022-07-27 | 1.66
1916 | 28.1 | gf | 1.685 | mm | OK | -- | 21:14 | 2022-07-27 | 1.655
1917 | 27.9 | gf | 1.68 | mm | OK | -- | 21:14 | 2022-07-27 | 1.65
1918 | 28.3 | gf | 1.675 | mm | OK | -- | 21:14 | 2022-07-27 | 1.645
1919 | 28.3 | gf | 1.67 | mm | OK | -- | 21:14 | 2022-07-27 | 1.64
1920 | 28 | gf | 1.67 | mm | OK | -- | 21:14 | 2022-07-27 | 1.64
1921 | 27.8 | gf | 1.66 | mm | OK | -- | 21:14 | 2022-07-27 | 1.63
1922 | 27.9 | gf | 1.655 | mm | OK | -- | 21:14 | 2022-07-27 | 1.625
1923 | 27.6 | gf | 1.65 | mm | OK | -- | 21:14 | 2022-07-27 | 1.62
1924 | 27.5 | gf | 1.645 | mm | OK | -- | 21:14 | 2022-07-27 | 1.615
1925 | 27.4 | gf | 1.635 | mm | OK | -- | 21:14 | 2022-07-27 | 1.605
1926 | 27.6 | gf | 1.63 | mm | OK | -- | 21:14 | 2022-07-27 | 1.6
1927 | 27.6 | gf | 1.625 | mm | OK | -- | 21:14 | 2022-07-27 | 1.595
1928 | 27.6 | gf | 1.615 | mm | OK | -- | 21:14 | 2022-07-27 | 1.585
1929 | 27.3 | gf | 1.61 | mm | OK | -- | 21:14 | 2022-07-27 | 1.58
1930 | 27.3 | gf | 1.6 | mm | OK | -- | 21:14 | 2022-07-27 | 1.57
1931 | 27.4 | gf | 1.595 | mm | OK | -- | 21:14 | 2022-07-27 | 1.565
1932 | 27.2 | gf | 1.59 | mm | OK | -- | 21:14 | 2022-07-27 | 1.56
1933 | 27.3 | gf | 1.585 | mm | OK | -- | 21:14 | 2022-07-27 | 1.555
1934 | 27.4 | gf | 1.58 | mm | OK | -- | 21:14 | 2022-07-27 | 1.55
1935 | 27.3 | gf | 1.58 | mm | OK | -- | 21:14 | 2022-07-27 | 1.55
1936 | 27.3 | gf | 1.575 | mm | OK | -- | 21:14 | 2022-07-27 | 1.545
1937 | 27.2 | gf | 1.575 | mm | OK | -- | 21:14 | 2022-07-27 | 1.545
1938 | 27.3 | gf | 1.57 | mm | OK | -- | 21:14 | 2022-07-27 | 1.54
1939 | 27.2 | gf | 1.57 | mm | OK | -- | 21:14 | 2022-07-27 | 1.54
1940 | 27.2 | gf | 1.565 | mm | OK | -- | 21:14 | 2022-07-27 | 1.535
1941 | 27.1 | gf | 1.565 | mm | OK | -- | 21:14 | 2022-07-27 | 1.535
1942 | 27 | gf | 1.56 | mm | OK | -- | 21:14 | 2022-07-27 | 1.53
1943 | 27 | gf | 1.56 | mm | OK | -- | 21:14 | 2022-07-27 | 1.53
1944 | 27.2 | gf | 1.555 | mm | OK | -- | 21:14 | 2022-07-27 | 1.525
1945 | 27.5 | gf | 1.555 | mm | OK | -- | 21:14 | 2022-07-27 | 1.525
1946 | 27.4 | gf | 1.555 | mm | OK | -- | 21:14 | 2022-07-27 | 1.525
1947 | 27.2 | gf | 1.555 | mm | OK | -- | 21:14 | 2022-07-27 | 1.525
1948 | 27.1 | gf | 1.555 | mm | OK | -- | 21:14 | 2022-07-27 | 1.525
1949 | 27.2 | gf | 1.55 | mm | OK | -- | 21:14 | 2022-07-27 | 1.52
1950 | 27.2 | gf | 1.55 | mm | OK | -- | 21:14 | 2022-07-27 | 1.52
1951 | 27.1 | gf | 1.55 | mm | OK | -- | 21:14 | 2022-07-27 | 1.52
1952 | 27 | gf | 1.55 | mm | OK | -- | 21:14 | 2022-07-27 | 1.52
1953 | 27 | gf | 1.545 | mm | OK | -- | 21:14 | 2022-07-27 | 1.515
1954 | 27.2 | gf | 1.545 | mm | OK | -- | 21:14 | 2022-07-27 | 1.515
1955 | 27.3 | gf | 1.545 | mm | OK | -- | 21:14 | 2022-07-27 | 1.515
1956 | 27.3 | gf | 1.54 | mm | OK | -- | 21:14 | 2022-07-27 | 1.51
1957 | 27.1 | gf | 1.54 | mm | OK | -- | 21:14 | 2022-07-27 | 1.51
1958 | 27.2 | gf | 1.54 | mm | OK | -- | 21:14 | 2022-07-27 | 1.51
1959 | 27.1 | gf | 1.535 | mm | OK | -- | 21:14 | 2022-07-27 | 1.505
1960 | 27.1 | gf | 1.535 | mm | OK | -- | 21:14 | 2022-07-27 | 1.505
1961 | 27 | gf | 1.53 | mm | OK | -- | 21:14 | 2022-07-27 | 1.5
1962 | 27.2 | gf | 1.525 | mm | OK | -- | 21:14 | 2022-07-27 | 1.495
1963 | 27.5 | gf | 1.525 | mm | OK | -- | 21:14 | 2022-07-27 | 1.495
1964 | 27.3 | gf | 1.52 | mm | OK | -- | 21:14 | 2022-07-27 | 1.49
1965 | 27.1 | gf | 1.52 | mm | OK | -- | 21:14 | 2022-07-27 | 1.49
1966 | 27.2 | gf | 1.515 | mm | OK | -- | 21:14 | 2022-07-27 | 1.485
1967 | 27.4 | gf | 1.515 | mm | OK | -- | 21:14 | 2022-07-27 | 1.485
1968 | 27.4 | gf | 1.515 | mm | OK | -- | 21:14 | 2022-07-27 | 1.485
1969 | 27.5 | gf | 1.51 | mm | OK | -- | 21:14 | 2022-07-27 | 1.48
1970 | 27.4 | gf | 1.51 | mm | OK | -- | 21:14 | 2022-07-27 | 1.48
1971 | 27.2 | gf | 1.51 | mm | OK | -- | 21:14 | 2022-07-27 | 1.48
1972 | 27.1 | gf | 1.505 | mm | OK | -- | 21:14 | 2022-07-27 | 1.475
1973 | 27.3 | gf | 1.5 | mm | OK | -- | 21:14 | 2022-07-27 | 1.47
1974 | 27.5 | gf | 1.495 | mm | OK | -- | 21:14 | 2022-07-27 | 1.465
1975 | 27.4 | gf | 1.495 | mm | OK | -- | 21:14 | 2022-07-27 | 1.465
1976 | 27.5 | gf | 1.49 | mm | OK | -- | 21:14 | 2022-07-27 | 1.46
1977 | 27.6 | gf | 1.49 | mm | OK | -- | 21:14 | 2022-07-27 | 1.46
1978 | 28 | gf | 1.49 | mm | OK | -- | 21:14 | 2022-07-27 | 1.46
1979 | 28.1 | gf | 1.49 | mm | OK | -- | 21:14 | 2022-07-27 | 1.46
1980 | 28.5 | gf | 1.49 | mm | OK | -- | 21:14 | 2022-07-27 | 1.46
1981 | 28.5 | gf | 1.49 | mm | OK | -- | 21:14 | 2022-07-27 | 1.46
1982 | 28.3 | gf | 1.49 | mm | OK | -- | 21:14 | 2022-07-27 | 1.46
1983 | 28.3 | gf | 1.49 | mm | OK | -- | 21:14 | 2022-07-27 | 1.46
1984 | 28 | gf | 1.485 | mm | OK | -- | 21:14 | 2022-07-27 | 1.455
1985 | 27.6 | gf | 1.485 | mm | OK | -- | 21:14 | 2022-07-27 | 1.455
1986 | 27.7 | gf | 1.485 | mm | OK | -- | 21:14 | 2022-07-27 | 1.455
1987 | 27.6 | gf | 1.485 | mm | OK | -- | 21:14 | 2022-07-27 | 1.455
1988 | 27.6 | gf | 1.485 | mm | OK | -- | 21:14 | 2022-07-27 | 1.455
1989 | 27.4 | gf | 1.485 | mm | OK | -- | 21:14 | 2022-07-27 | 1.455
1990 | 27.3 | gf | 1.48 | mm | OK | -- | 21:14 | 2022-07-27 | 1.45
1991 | 27.5 | gf | 1.48 | mm | OK | -- | 21:14 | 2022-07-27 | 1.45
1992 | 27.5 | gf | 1.475 | mm | OK | -- | 21:14 | 2022-07-27 | 1.445
1993 | 27.3 | gf | 1.475 | mm | OK | -- | 21:14 | 2022-07-27 | 1.445
1994 | 27.5 | gf | 1.47 | mm | OK | -- | 21:14 | 2022-07-27 | 1.44
1995 | 27.7 | gf | 1.465 | mm | OK | -- | 21:14 | 2022-07-27 | 1.435
1996 | 27.7 | gf | 1.46 | mm | OK | -- | 21:14 | 2022-07-27 | 1.43
1997 | 27.7 | gf | 1.455 | mm | OK | -- | 21:14 | 2022-07-27 | 1.425
1998 | 27.7 | gf | 1.45 | mm | OK | -- | 21:14 | 2022-07-27 | 1.42
1999 | 27.7 | gf | 1.445 | mm | OK | -- | 21:14 | 2022-07-27 | 1.415
2000 | 27.7 | gf | 1.44 | mm | OK | -- | 21:14 | 2022-07-27 | 1.41
2001 | 27.7 | gf | 1.435 | mm | OK | -- | 21:14 | 2022-07-27 | 1.405
2002 | 27.8 | gf | 1.43 | mm | OK | -- | 21:14 | 2022-07-27 | 1.4
2003 | 27.8 | gf | 1.43 | mm | OK | -- | 21:14 | 2022-07-27 | 1.4
2004 | 27.7 | gf | 1.425 | mm | OK | -- | 21:14 | 2022-07-27 | 1.395
2005 | 27.7 | gf | 1.42 | mm | OK | -- | 21:14 | 2022-07-27 | 1.39
2006 | 27.6 | gf | 1.415 | mm | OK | -- | 21:14 | 2022-07-27 | 1.385
2007 | 27.6 | gf | 1.41 | mm | OK | -- | 21:14 | 2022-07-27 | 1.38
2008 | 27.7 | gf | 1.405 | mm | OK | -- | 21:14 | 2022-07-27 | 1.375
2009 | 27.8 | gf | 1.405 | mm | OK | -- | 21:14 | 2022-07-27 | 1.375
2010 | 28 | gf | 1.4 | mm | OK | -- | 21:14 | 2022-07-27 | 1.37
2011 | 27.9 | gf | 1.4 | mm | OK | -- | 21:14 | 2022-07-27 | 1.37
2012 | 27.7 | gf | 1.395 | mm | OK | -- | 21:14 | 2022-07-27 | 1.365
2013 | 27.8 | gf | 1.395 | mm | OK | -- | 21:14 | 2022-07-27 | 1.365
2014 | 27.7 | gf | 1.39 | mm | OK | -- | 21:14 | 2022-07-27 | 1.36
2015 | 28 | gf | 1.385 | mm | OK | -- | 21:14 | 2022-07-27 | 1.355
2016 | 28.2 | gf | 1.38 | mm | OK | -- | 21:14 | 2022-07-27 | 1.35
2017 | 28.2 | gf | 1.375 | mm | OK | -- | 21:14 | 2022-07-27 | 1.345
2018 | 28.2 | gf | 1.375 | mm | OK | -- | 21:14 | 2022-07-27 | 1.345
2019 | 28.4 | gf | 1.37 | mm | OK | -- | 21:14 | 2022-07-27 | 1.34
2020 | 28.4 | gf | 1.365 | mm | OK | -- | 21:14 | 2022-07-27 | 1.335
2021 | 28.3 | gf | 1.365 | mm | OK | -- | 21:14 | 2022-07-27 | 1.335
2022 | 28.3 | gf | 1.36 | mm | OK | -- | 21:14 | 2022-07-27 | 1.33
2023 | 28.2 | gf | 1.36 | mm | OK | -- | 21:14 | 2022-07-27 | 1.33
2024 | 28.2 | gf | 1.355 | mm | OK | -- | 21:14 | 2022-07-27 | 1.325
2025 | 28.2 | gf | 1.355 | mm | OK | -- | 21:14 | 2022-07-27 | 1.325
2026 | 28.3 | gf | 1.355 | mm | OK | -- | 21:14 | 2022-07-27 | 1.325
2027 | 28.4 | gf | 1.345 | mm | OK | -- | 21:14 | 2022-07-27 | 1.315
2028 | 28.5 | gf | 1.345 | mm | OK | -- | 21:14 | 2022-07-27 | 1.315
2029 | 28.4 | gf | 1.34 | mm | OK | -- | 21:14 | 2022-07-27 | 1.31
2030 | 28.3 | gf | 1.34 | mm | OK | -- | 21:14 | 2022-07-27 | 1.31
2031 | 28.3 | gf | 1.335 | mm | OK | -- | 21:14 | 2022-07-27 | 1.305
2032 | 28.3 | gf | 1.335 | mm | OK | -- | 21:14 | 2022-07-27 | 1.305
2033 | 28.3 | gf | 1.33 | mm | OK | -- | 21:14 | 2022-07-27 | 1.3
2034 | 28.4 | gf | 1.325 | mm | OK | -- | 21:14 | 2022-07-27 | 1.295
2035 | 28.5 | gf | 1.325 | mm | OK | -- | 21:14 | 2022-07-27 | 1.295
2036 | 28.5 | gf | 1.32 | mm | OK | -- | 21:14 | 2022-07-27 | 1.29
2037 | 28.5 | gf | 1.32 | mm | OK | -- | 21:14 | 2022-07-27 | 1.29
2038 | 28.3 | gf | 1.32 | mm | OK | -- | 21:14 | 2022-07-27 | 1.29
2039 | 28.5 | gf | 1.315 | mm | OK | -- | 21:14 | 2022-07-27 | 1.285
2040 | 28.6 | gf | 1.315 | mm | OK | -- | 21:14 | 2022-07-27 | 1.285
2041 | 28.4 | gf | 1.31 | mm | OK | -- | 21:14 | 2022-07-27 | 1.28
2042 | 28.4 | gf | 1.31 | mm | OK | -- | 21:14 | 2022-07-27 | 1.28
2043 | 28.4 | gf | 1.305 | mm | OK | -- | 21:14 | 2022-07-27 | 1.275
2044 | 28.5 | gf | 1.305 | mm | OK | -- | 21:14 | 2022-07-27 | 1.275
2045 | 28.7 | gf | 1.3 | mm | OK | -- | 21:14 | 2022-07-27 | 1.27
2046 | 28.7 | gf | 1.295 | mm | OK | -- | 21:14 | 2022-07-27 | 1.265
2047 | 28.8 | gf | 1.285 | mm | OK | -- | 21:14 | 2022-07-27 | 1.255
2048 | 29.1 | gf | 1.275 | mm | OK | -- | 21:14 | 2022-07-27 | 1.245
2049 | 29.4 | gf | 1.27 | mm | OK | -- | 21:14 | 2022-07-27 | 1.24
2050 | 29.4 | gf | 1.265 | mm | OK | -- | 21:14 | 2022-07-27 | 1.235
2051 | 29.5 | gf | 1.26 | mm | OK | -- | 21:14 | 2022-07-27 | 1.23
2052 | 29.7 | gf | 1.255 | mm | OK | -- | 21:14 | 2022-07-27 | 1.225
2053 | 29.8 | gf | 1.25 | mm | OK | -- | 21:14 | 2022-07-27 | 1.22
2054 | 29.7 | gf | 1.245 | mm | OK | -- | 21:14 | 2022-07-27 | 1.215
2055 | 29.8 | gf | 1.24 | mm | OK | -- | 21:14 | 2022-07-27 | 1.21
2056 | 29.8 | gf | 1.235 | mm | OK | -- | 21:14 | 2022-07-27 | 1.205
2057 | 29.9 | gf | 1.23 | mm | OK | -- | 21:14 | 2022-07-27 | 1.2
2058 | 29.8 | gf | 1.225 | mm | OK | -- | 21:14 | 2022-07-27 | 1.195
2059 | 30 | gf | 1.22 | mm | OK | -- | 21:14 | 2022-07-27 | 1.19
2060 | 30.1 | gf | 1.215 | mm | OK | -- | 21:14 | 2022-07-27 | 1.185
2061 | 30.1 | gf | 1.215 | mm | OK | -- | 21:14 | 2022-07-27 | 1.185
2062 | 29.9 | gf | 1.21 | mm | OK | -- | 21:14 | 2022-07-27 | 1.18
2063 | 29.9 | gf | 1.205 | mm | OK | -- | 21:14 | 2022-07-27 | 1.175
2064 | 30 | gf | 1.2 | mm | OK | -- | 21:14 | 2022-07-27 | 1.17
2065 | 30.1 | gf | 1.2 | mm | OK | -- | 21:14 | 2022-07-27 | 1.17
2066 | 30.1 | gf | 1.195 | mm | OK | -- | 21:14 | 2022-07-27 | 1.165
2067 | 30.1 | gf | 1.195 | mm | OK | -- | 21:14 | 2022-07-27 | 1.165
2068 | 30.2 | gf | 1.19 | mm | OK | -- | 21:14 | 2022-07-27 | 1.16
2069 | 30.3 | gf | 1.19 | mm | OK | -- | 21:14 | 2022-07-27 | 1.16
2070 | 30.4 | gf | 1.185 | mm | OK | -- | 21:14 | 2022-07-27 | 1.155
2071 | 30.2 | gf | 1.185 | mm | OK | -- | 21:14 | 2022-07-27 | 1.155
2072 | 30 | gf | 1.185 | mm | OK | -- | 21:14 | 2022-07-27 | 1.155
2073 | 30.4 | gf | 1.18 | mm | OK | -- | 21:14 | 2022-07-27 | 1.15
2074 | 30.5 | gf | 1.18 | mm | OK | -- | 21:14 | 2022-07-27 | 1.15
2075 | 30.5 | gf | 1.175 | mm | OK | -- | 21:14 | 2022-07-27 | 1.145
2076 | 30.4 | gf | 1.175 | mm | OK | -- | 21:14 | 2022-07-27 | 1.145
2077 | 30.5 | gf | 1.17 | mm | OK | -- | 21:14 | 2022-07-27 | 1.14
2078 | 30.3 | gf | 1.165 | mm | OK | -- | 21:14 | 2022-07-27 | 1.135
2079 | 30.6 | gf | 1.16 | mm | OK | -- | 21:14 | 2022-07-27 | 1.13
2080 | 30.9 | gf | 1.155 | mm | OK | -- | 21:14 | 2022-07-27 | 1.125
2081 | 30.9 | gf | 1.15 | mm | OK | -- | 21:14 | 2022-07-27 | 1.12
2082 | 30.9 | gf | 1.15 | mm | OK | -- | 21:14 | 2022-07-27 | 1.12
2083 | 30.8 | gf | 1.14 | mm | OK | -- | 21:15 | 2022-07-27 | 1.11
2084 | 31.3 | gf | 1.13 | mm | OK | -- | 21:15 | 2022-07-27 | 1.1
2085 | 31.3 | gf | 1.13 | mm | OK | -- | 21:15 | 2022-07-27 | 1.1
2086 | 31.4 | gf | 1.125 | mm | OK | -- | 21:15 | 2022-07-27 | 1.095
2087 | 31.5 | gf | 1.12 | mm | OK | -- | 21:15 | 2022-07-27 | 1.09
2088 | 31.5 | gf | 1.115 | mm | OK | -- | 21:15 | 2022-07-27 | 1.085
2089 | 31.7 | gf | 1.11 | mm | OK | -- | 21:15 | 2022-07-27 | 1.08
2090 | 31.9 | gf | 1.105 | mm | OK | -- | 21:15 | 2022-07-27 | 1.075
2091 | 32 | gf | 1.1 | mm | OK | -- | 21:15 | 2022-07-27 | 1.07
2092 | 32 | gf | 1.095 | mm | OK | -- | 21:15 | 2022-07-27 | 1.065
2093 | 32 | gf | 1.09 | mm | OK | -- | 21:15 | 2022-07-27 | 1.06
2094 | 32.2 | gf | 1.085 | mm | OK | -- | 21:15 | 2022-07-27 | 1.055
2095 | 32.3 | gf | 1.085 | mm | OK | -- | 21:15 | 2022-07-27 | 1.055
2096 | 32.4 | gf | 1.08 | mm | OK | -- | 21:15 | 2022-07-27 | 1.05
2097 | 32.3 | gf | 1.08 | mm | OK | -- | 21:15 | 2022-07-27 | 1.05
2098 | 32.3 | gf | 1.075 | mm | OK | -- | 21:15 | 2022-07-27 | 1.045
2099 | 32.3 | gf | 1.075 | mm | OK | -- | 21:15 | 2022-07-27 | 1.045
2100 | 32.5 | gf | 1.075 | mm | OK | -- | 21:15 | 2022-07-27 | 1.045
2101 | 32.2 | gf | 1.075 | mm | OK | -- | 21:15 | 2022-07-27 | 1.045
2102 | 32.1 | gf | 1.075 | mm | OK | -- | 21:15 | 2022-07-27 | 1.045
2103 | 32.3 | gf | 1.07 | mm | OK | -- | 21:15 | 2022-07-27 | 1.04
2104 | 32.1 | gf | 1.07 | mm | OK | -- | 21:15 | 2022-07-27 | 1.04
2105 | 32 | gf | 1.07 | mm | OK | -- | 21:15 | 2022-07-27 | 1.04
2106 | 32.2 | gf | 1.065 | mm | OK | -- | 21:15 | 2022-07-27 | 1.035
2107 | 32.3 | gf | 1.065 | mm | OK | -- | 21:15 | 2022-07-27 | 1.035
2108 | 32.2 | gf | 1.06 | mm | OK | -- | 21:15 | 2022-07-27 | 1.03
2109 | 32.2 | gf | 1.06 | mm | OK | -- | 21:15 | 2022-07-27 | 1.03
2110 | 32.3 | gf | 1.055 | mm | OK | -- | 21:15 | 2022-07-27 | 1.025
2111 | 32.5 | gf | 1.055 | mm | OK | -- | 21:15 | 2022-07-27 | 1.025
2112 | 32.7 | gf | 1.05 | mm | OK | -- | 21:15 | 2022-07-27 | 1.02
2113 | 32.7 | gf | 1.045 | mm | OK | -- | 21:15 | 2022-07-27 | 1.015
2114 | 33 | gf | 1.04 | mm | OK | -- | 21:15 | 2022-07-27 | 1.01
2115 | 33 | gf | 1.04 | mm | OK | -- | 21:15 | 2022-07-27 | 1.01
2116 | 32.9 | gf | 1.035 | mm | OK | -- | 21:15 | 2022-07-27 | 1.005
2117 | 32.9 | gf | 1.035 | mm | OK | -- | 21:15 | 2022-07-27 | 1.005
2118 | 33.2 | gf | 1.03 | mm | OK | -- | 21:15 | 2022-07-27 | 1
2119 | 33.2 | gf | 1.03 | mm | OK | -- | 21:15 | 2022-07-27 | 1
2120 | 33 | gf | 1.025 | mm | OK | -- | 21:15 | 2022-07-27 | 0.995
2121 | 33.3 | gf | 1.025 | mm | OK | -- | 21:15 | 2022-07-27 | 0.995
2122 | 33.2 | gf | 1.02 | mm | OK | -- | 21:15 | 2022-07-27 | 0.99
2123 | 33.3 | gf | 1.02 | mm | OK | -- | 21:15 | 2022-07-27 | 0.99
2124 | 33.2 | gf | 1.015 | mm | OK | -- | 21:15 | 2022-07-27 | 0.985
2125 | 33.1 | gf | 1.015 | mm | OK | -- | 21:15 | 2022-07-27 | 0.985
2126 | 33.2 | gf | 1.01 | mm | OK | -- | 21:15 | 2022-07-27 | 0.98
2127 | 33.2 | gf | 1.005 | mm | OK | -- | 21:15 | 2022-07-27 | 0.975
2128 | 33.2 | gf | 1.005 | mm | OK | -- | 21:15 | 2022-07-27 | 0.975
2129 | 33.2 | gf | 1 | mm | OK | -- | 21:15 | 2022-07-27 | 0.97
2130 | 33.2 | gf | 1 | mm | OK | -- | 21:15 | 2022-07-27 | 0.97
2131 | 33.4 | gf | 0.995 | mm | OK | -- | 21:15 | 2022-07-27 | 0.965
2132 | 33.5 | gf | 0.995 | mm | OK | -- | 21:15 | 2022-07-27 | 0.965
2133 | 33.5 | gf | 0.99 | mm | OK | -- | 21:15 | 2022-07-27 | 0.96
2134 | 33.4 | gf | 0.99 | mm | OK | -- | 21:15 | 2022-07-27 | 0.96
2135 | 33.4 | gf | 0.985 | mm | OK | -- | 21:15 | 2022-07-27 | 0.955
2136 | 33.5 | gf | 0.98 | mm | OK | -- | 21:15 | 2022-07-27 | 0.95
2137 | 33.6 | gf | 0.975 | mm | OK | -- | 21:15 | 2022-07-27 | 0.945
2138 | 33.9 | gf | 0.965 | mm | OK | -- | 21:15 | 2022-07-27 | 0.935
2139 | 34.2 | gf | 0.96 | mm | OK | -- | 21:15 | 2022-07-27 | 0.93
2140 | 34.2 | gf | 0.96 | mm | OK | -- | 21:15 | 2022-07-27 | 0.93
2141 | 34.2 | gf | 0.955 | mm | OK | -- | 21:15 | 2022-07-27 | 0.925
2142 | 34.2 | gf | 0.95 | mm | OK | -- | 21:15 | 2022-07-27 | 0.92
2143 | 34.2 | gf | 0.945 | mm | OK | -- | 21:15 | 2022-07-27 | 0.915
2144 | 34.2 | gf | 0.94 | mm | OK | -- | 21:15 | 2022-07-27 | 0.91
2145 | 34.3 | gf | 0.94 | mm | OK | -- | 21:15 | 2022-07-27 | 0.91
2146 | 34.2 | gf | 0.935 | mm | OK | -- | 21:15 | 2022-07-27 | 0.905
2147 | 34.3 | gf | 0.93 | mm | OK | -- | 21:15 | 2022-07-27 | 0.9
2148 | 34.3 | gf | 0.925 | mm | OK | -- | 21:15 | 2022-07-27 | 0.895
2149 | 34.2 | gf | 0.92 | mm | OK | -- | 21:15 | 2022-07-27 | 0.89
2150 | 34.1 | gf | 0.92 | mm | OK | -- | 21:15 | 2022-07-27 | 0.89
2151 | 34.3 | gf | 0.915 | mm | OK | -- | 21:15 | 2022-07-27 | 0.885
2152 | 34.2 | gf | 0.91 | mm | OK | -- | 21:15 | 2022-07-27 | 0.88
2153 | 34.1 | gf | 0.91 | mm | OK | -- | 21:15 | 2022-07-27 | 0.88
2154 | 34.1 | gf | 0.9 | mm | OK | -- | 21:15 | 2022-07-27 | 0.87
2155 | 34.2 | gf | 0.895 | mm | OK | -- | 21:15 | 2022-07-27 | 0.865
2156 | 34.3 | gf | 0.89 | mm | OK | -- | 21:15 | 2022-07-27 | 0.86
2157 | 34.4 | gf | 0.885 | mm | OK | -- | 21:15 | 2022-07-27 | 0.855
2158 | 34.6 | gf | 0.88 | mm | OK | -- | 21:15 | 2022-07-27 | 0.85
2159 | 34.7 | gf | 0.875 | mm | OK | -- | 21:15 | 2022-07-27 | 0.845
2160 | 34.8 | gf | 0.87 | mm | OK | -- | 21:15 | 2022-07-27 | 0.84
2161 | 34.9 | gf | 0.865 | mm | OK | -- | 21:15 | 2022-07-27 | 0.835
2162 | 35.1 | gf | 0.86 | mm | OK | -- | 21:15 | 2022-07-27 | 0.83
2163 | 35.3 | gf | 0.85 | mm | OK | -- | 21:15 | 2022-07-27 | 0.82
2164 | 35.7 | gf | 0.845 | mm | OK | -- | 21:15 | 2022-07-27 | 0.815
2165 | 35.6 | gf | 0.84 | mm | OK | -- | 21:15 | 2022-07-27 | 0.81
2166 | 35.7 | gf | 0.835 | mm | OK | -- | 21:15 | 2022-07-27 | 0.805
2167 | 36 | gf | 0.83 | mm | OK | -- | 21:15 | 2022-07-27 | 0.8
2168 | 36.1 | gf | 0.825 | mm | OK | -- | 21:15 | 2022-07-27 | 0.795
2169 | 36.1 | gf | 0.82 | mm | OK | -- | 21:15 | 2022-07-27 | 0.79
2170 | 36 | gf | 0.815 | mm | OK | -- | 21:15 | 2022-07-27 | 0.785
2171 | 35.9 | gf | 0.81 | mm | OK | -- | 21:15 | 2022-07-27 | 0.78
2172 | 36.2 | gf | 0.805 | mm | OK | -- | 21:15 | 2022-07-27 | 0.775
2173 | 36.3 | gf | 0.795 | mm | OK | -- | 21:15 | 2022-07-27 | 0.765
2174 | 36.4 | gf | 0.79 | mm | OK | -- | 21:15 | 2022-07-27 | 0.76
2175 | 36.5 | gf | 0.79 | mm | OK | -- | 21:15 | 2022-07-27 | 0.76
2176 | 36.6 | gf | 0.785 | mm | OK | -- | 21:15 | 2022-07-27 | 0.755
2177 | 36.6 | gf | 0.78 | mm | OK | -- | 21:15 | 2022-07-27 | 0.75
2178 | 36.6 | gf | 0.78 | mm | OK | -- | 21:15 | 2022-07-27 | 0.75
2179 | 36.5 | gf | 0.775 | mm | OK | -- | 21:15 | 2022-07-27 | 0.745
2180 | 36.4 | gf | 0.77 | mm | OK | -- | 21:15 | 2022-07-27 | 0.74
2181 | 36.6 | gf | 0.76 | mm | OK | -- | 21:15 | 2022-07-27 | 0.73
2182 | 36.9 | gf | 0.755 | mm | OK | -- | 21:15 | 2022-07-27 | 0.725
2183 | 37.1 | gf | 0.75 | mm | OK | -- | 21:15 | 2022-07-27 | 0.72
2184 | 37.1 | gf | 0.74 | mm | OK | -- | 21:15 | 2022-07-27 | 0.71
2185 | 37.5 | gf | 0.725 | mm | OK | -- | 21:15 | 2022-07-27 | 0.695
2186 | 37.9 | gf | 0.715 | mm | OK | -- | 21:15 | 2022-07-27 | 0.685
2187 | 37.9 | gf | 0.715 | mm | OK | -- | 21:15 | 2022-07-27 | 0.685
2188 | 38 | gf | 0.71 | mm | OK | -- | 21:15 | 2022-07-27 | 0.68
2189 | 38 | gf | 0.705 | mm | OK | -- | 21:15 | 2022-07-27 | 0.675
2190 | 37.9 | gf | 0.7 | mm | OK | -- | 21:15 | 2022-07-27 | 0.67
2191 | 38.1 | gf | 0.695 | mm | OK | -- | 21:15 | 2022-07-27 | 0.665
2192 | 38.4 | gf | 0.685 | mm | OK | -- | 21:15 | 2022-07-27 | 0.655
2193 | 38.4 | gf | 0.68 | mm | OK | -- | 21:15 | 2022-07-27 | 0.65
2194 | 38.4 | gf | 0.675 | mm | OK | -- | 21:15 | 2022-07-27 | 0.645
2195 | 38.5 | gf | 0.67 | mm | OK | -- | 21:15 | 2022-07-27 | 0.64
2196 | 38.6 | gf | 0.665 | mm | OK | -- | 21:15 | 2022-07-27 | 0.635
2197 | 38.7 | gf | 0.66 | mm | OK | -- | 21:15 | 2022-07-27 | 0.63
2198 | 38.8 | gf | 0.655 | mm | OK | -- | 21:15 | 2022-07-27 | 0.625
2199 | 38.8 | gf | 0.65 | mm | OK | -- | 21:15 | 2022-07-27 | 0.62
2200 | 38.9 | gf | 0.65 | mm | OK | -- | 21:15 | 2022-07-27 | 0.62
2201 | 38.9 | gf | 0.645 | mm | OK | -- | 21:15 | 2022-07-27 | 0.615
2202 | 38.8 | gf | 0.64 | mm | OK | -- | 21:15 | 2022-07-27 | 0.61
2203 | 39 | gf | 0.64 | mm | OK | -- | 21:15 | 2022-07-27 | 0.61
2204 | 39 | gf | 0.635 | mm | OK | -- | 21:15 | 2022-07-27 | 0.605
2205 | 39.1 | gf | 0.63 | mm | OK | -- | 21:15 | 2022-07-27 | 0.6
2206 | 39.1 | gf | 0.63 | mm | OK | -- | 21:15 | 2022-07-27 | 0.6
2207 | 39.2 | gf | 0.625 | mm | OK | -- | 21:15 | 2022-07-27 | 0.595
2208 | 39.2 | gf | 0.62 | mm | OK | -- | 21:15 | 2022-07-27 | 0.59
2209 | 39.4 | gf | 0.615 | mm | OK | -- | 21:15 | 2022-07-27 | 0.585
2210 | 39.4 | gf | 0.61 | mm | OK | -- | 21:15 | 2022-07-27 | 0.58
2211 | 39.5 | gf | 0.61 | mm | OK | -- | 21:15 | 2022-07-27 | 0.58
2212 | 39.5 | gf | 0.605 | mm | OK | -- | 21:15 | 2022-07-27 | 0.575
2213 | 39.6 | gf | 0.6 | mm | OK | -- | 21:15 | 2022-07-27 | 0.57
2214 | 39.6 | gf | 0.595 | mm | OK | -- | 21:15 | 2022-07-27 | 0.565
2215 | 39.6 | gf | 0.595 | mm | OK | -- | 21:15 | 2022-07-27 | 0.565
2216 | 39.6 | gf | 0.59 | mm | OK | -- | 21:15 | 2022-07-27 | 0.56
2217 | 39.6 | gf | 0.585 | mm | OK | -- | 21:15 | 2022-07-27 | 0.555
2218 | 39.6 | gf | 0.575 | mm | OK | -- | 21:15 | 2022-07-27 | 0.545
2219 | 39.8 | gf | 0.57 | mm | OK | -- | 21:15 | 2022-07-27 | 0.54
2220 | 39.9 | gf | 0.565 | mm | OK | -- | 21:15 | 2022-07-27 | 0.535
2221 | 39.8 | gf | 0.56 | mm | OK | -- | 21:15 | 2022-07-27 | 0.53
2222 | 39.6 | gf | 0.555 | mm | OK | -- | 21:15 | 2022-07-27 | 0.525
2223 | 39.5 | gf | 0.55 | mm | OK | -- | 21:15 | 2022-07-27 | 0.52
2224 | 39.4 | gf | 0.545 | mm | OK | -- | 21:15 | 2022-07-27 | 0.515
2225 | 39.8 | gf | 0.535 | mm | OK | -- | 21:15 | 2022-07-27 | 0.505
2226 | 40.1 | gf | 0.53 | mm | OK | -- | 21:15 | 2022-07-27 | 0.5
2227 | 39.9 | gf | 0.525 | mm | OK | -- | 21:15 | 2022-07-27 | 0.495
2228 | 40 | gf | 0.515 | mm | OK | -- | 21:15 | 2022-07-27 | 0.485
2229 | 40.1 | gf | 0.51 | mm | OK | -- | 21:15 | 2022-07-27 | 0.48
2230 | 40.4 | gf | 0.505 | mm | OK | -- | 21:15 | 2022-07-27 | 0.475
2231 | 40.6 | gf | 0.495 | mm | OK | -- | 21:15 | 2022-07-27 | 0.465
2232 | 40.6 | gf | 0.49 | mm | OK | -- | 21:15 | 2022-07-27 | 0.46
2233 | 40.7 | gf | 0.485 | mm | OK | -- | 21:15 | 2022-07-27 | 0.455
2234 | 40.9 | gf | 0.48 | mm | OK | -- | 21:15 | 2022-07-27 | 0.45
2235 | 40.9 | gf | 0.475 | mm | OK | -- | 21:15 | 2022-07-27 | 0.445
2236 | 41.2 | gf | 0.465 | mm | OK | -- | 21:15 | 2022-07-27 | 0.435
2237 | 41.1 | gf | 0.455 | mm | OK | -- | 21:15 | 2022-07-27 | 0.425
2238 | 41.4 | gf | 0.445 | mm | OK | -- | 21:15 | 2022-07-27 | 0.415
2239 | 41.7 | gf | 0.435 | mm | OK | -- | 21:15 | 2022-07-27 | 0.405
2240 | 41.7 | gf | 0.425 | mm | OK | -- | 21:15 | 2022-07-27 | 0.395
2241 | 41.9 | gf | 0.415 | mm | OK | -- | 21:15 | 2022-07-27 | 0.385
2242 | 42.3 | gf | 0.405 | mm | OK | -- | 21:15 | 2022-07-27 | 0.375
2243 | 42.3 | gf | 0.4 | mm | OK | -- | 21:15 | 2022-07-27 | 0.37
2244 | 42.2 | gf | 0.395 | mm | OK | -- | 21:15 | 2022-07-27 | 0.365
2245 | 42.3 | gf | 0.39 | mm | OK | -- | 21:15 | 2022-07-27 | 0.36
2246 | 42.5 | gf | 0.38 | mm | OK | -- | 21:15 | 2022-07-27 | 0.35
2247 | 42.6 | gf | 0.375 | mm | OK | -- | 21:15 | 2022-07-27 | 0.345
2248 | 42.7 | gf | 0.365 | mm | OK | -- | 21:15 | 2022-07-27 | 0.335
2249 | 42.8 | gf | 0.355 | mm | OK | -- | 21:15 | 2022-07-27 | 0.325
2250 | 42.9 | gf | 0.345 | mm | OK | -- | 21:15 | 2022-07-27 | 0.315
2251 | 43 | gf | 0.335 | mm | OK | -- | 21:15 | 2022-07-27 | 0.305
2252 | 43.1 | gf | 0.33 | mm | OK | -- | 21:15 | 2022-07-27 | 0.3
2253 | 43.3 | gf | 0.325 | mm | OK | -- | 21:15 | 2022-07-27 | 0.295
2254 | 43.2 | gf | 0.32 | mm | OK | -- | 21:15 | 2022-07-27 | 0.29
2255 | 43.6 | gf | 0.31 | mm | OK | -- | 21:15 | 2022-07-27 | 0.28
2256 | 43.7 | gf | 0.3 | mm | OK | -- | 21:15 | 2022-07-27 | 0.27
2257 | 44 | gf | 0.29 | mm | OK | -- | 21:15 | 2022-07-27 | 0.26
2258 | 44 | gf | 0.285 | mm | OK | -- | 21:15 | 2022-07-27 | 0.255
2259 | 44 | gf | 0.275 | mm | OK | -- | 21:15 | 2022-07-27 | 0.245
2260 | 44 | gf | 0.27 | mm | OK | -- | 21:15 | 2022-07-27 | 0.24
2261 | 44 | gf | 0.265 | mm | OK | -- | 21:15 | 2022-07-27 | 0.235
2262 | 44.1 | gf | 0.26 | mm | OK | -- | 21:15 | 2022-07-27 | 0.23
2263 | 44.1 | gf | 0.255 | mm | OK | -- | 21:15 | 2022-07-27 | 0.225
2264 | 44 | gf | 0.25 | mm | OK | -- | 21:15 | 2022-07-27 | 0.22
2265 | 44.2 | gf | 0.245 | mm | OK | -- | 21:15 | 2022-07-27 | 0.215
2266 | 44 | gf | 0.245 | mm | OK | -- | 21:15 | 2022-07-27 | 0.215
2267 | 44 | gf | 0.24 | mm | OK | -- | 21:15 | 2022-07-27 | 0.21
2268 | 43.9 | gf | 0.23 | mm | OK | -- | 21:15 | 2022-07-27 | 0.2
2269 | 44 | gf | 0.225 | mm | OK | -- | 21:15 | 2022-07-27 | 0.195
2270 | 44.2 | gf | 0.215 | mm | OK | -- | 21:15 | 2022-07-27 | 0.185
2271 | 44.2 | gf | 0.21 | mm | OK | -- | 21:15 | 2022-07-27 | 0.18
2272 | 44.1 | gf | 0.205 | mm | OK | -- | 21:15 | 2022-07-27 | 0.175
2273 | 44.3 | gf | 0.195 | mm | OK | -- | 21:15 | 2022-07-27 | 0.165
2274 | 44.4 | gf | 0.19 | mm | OK | -- | 21:15 | 2022-07-27 | 0.16
2275 | 44.3 | gf | 0.18 | mm | OK | -- | 21:15 | 2022-07-27 | 0.15
2276 | 44.4 | gf | 0.175 | mm | OK | -- | 21:15 | 2022-07-27 | 0.145
2277 | 44.3 | gf | 0.17 | mm | OK | -- | 21:15 | 2022-07-27 | 0.14
2278 | 44.4 | gf | 0.16 | mm | OK | -- | 21:15 | 2022-07-27 | 0.13
2279 | 44.3 | gf | 0.155 | mm | OK | -- | 21:15 | 2022-07-27 | 0.125
2280 | 44.2 | gf | 0.15 | mm | OK | -- | 21:15 | 2022-07-27 | 0.12
2281 | 43.9 | gf | 0.145 | mm | OK | -- | 21:15 | 2022-07-27 | 0.115
2282 | 43.1 | gf | 0.14 | mm | OK | -- | 21:15 | 2022-07-27 | 0.11
2283 | 39.3 | gf | 0.135 | mm | OK | -- | 21:15 | 2022-07-27 | 0.105
2284 | 36.1 | gf | 0.13 | mm | OK | -- | 21:15 | 2022-07-27 | 0.1
2285 | 31.2 | gf | 0.125 | mm | OK | -- | 21:15 | 2022-07-27 | 0.095
2286 | 30.3 | gf | 0.115 | mm | OK | -- | 21:15 | 2022-07-27 | 0.085
2287 | 29.6 | gf | 0.11 | mm | OK | -- | 21:15 | 2022-07-27 | 0.08
2288 | 29.5 | gf | 0.105 | mm | OK | -- | 21:15 | 2022-07-27 | 0.075
2289 | 29.4 | gf | 0.095 | mm | OK | -- | 21:15 | 2022-07-27 | 0.065
2290 | 29.2 | gf | 0.09 | mm | OK | -- | 21:15 | 2022-07-27 | 0.06
2291 | 29 | gf | 0.085 | mm | OK | -- | 21:15 | 2022-07-27 | 0.055
2292 | 27.8 | gf | 0.075 | mm | OK | -- | 21:15 | 2022-07-27 | 0.045
2293 | 23.8 | gf | 0.07 | mm | OK | -- | 21:15 | 2022-07-27 | 0.04
2294 | 19.5 | gf | 0.065 | mm | OK | -- | 21:15 | 2022-07-27 | 0.035
2295 | 13.5 | gf | 0.06 | mm | OK | -- | 21:15 | 2022-07-27 | 0.03
2296 | 6.4 | gf | 0.055 | mm | OK | -- | 21:15 | 2022-07-27 | 0.025
2297 | 0.7 | gf | 0.045 | mm | OK | -- | 21:15 | 2022-07-27 | 0.015
2298 | 0.2 | gf | 0.04 | mm | OK | -- | 21:15 | 2022-07-27 | 0.01
2299 | 0.2 | gf | 0.035 | mm | OK | -- | 21:15 | 2022-07-27 | 0.005

## Combined
Switch | Leobog Juggle
Notes | 0
No. | Force | Unit | Displacement | Unit | Judge | Position | Time | Date | Mod Dis | Collection Parameters
[10 empty] | Maximum | 141 | @ | No.1188
[10 empty] | Minimum | -0.7 | @ | No.2312
[10 empty] | Average | 46.25
[10 empty] | Data Quantity | 2327
[10 empty] | Number of NG | 0
Cond Formatting
[10 empty] | Min Highl Max | 133.95
[10 empty] | Starting Disp | 0.03

## Butterfly
Switch | Leobog Juggle | [9 empty] | Input Upstroke In Negatives
Notes | 0
No. | Force | Unit | Displacement | Unit | Judge | Position | Time | Date | Mod Dis | Neg MD | Collection Parameters
1237 | 110.4 | gf | 3.855 | mm | OK | -- | 21:13 | 2022-07-27 | 3.825 | -3.825 | Maximum | 141 | @ | No.1188
1238 | 106.8 | gf | 3.85 | mm | OK | -- | 21:13 | 2022-07-27 | 3.82 | -3.82 | Minimum | -0.7 | @ | No.2312
1239 | 103 | gf | 3.85 | mm | OK | -- | 21:13 | 2022-07-27 | 3.82 | -3.82 | Average | 46.25
1240 | 100.2 | gf | 3.845 | mm | OK | -- | 21:13 | 2022-07-27 | 3.815 | -3.815 | Data Quantity | 2327
1241 | 97.8 | gf | 3.845 | mm | OK | -- | 21:13 | 2022-07-27 | 3.815 | -3.815 | Number of NG | 0
1242 | 96.4 | gf | 3.84 | mm | OK | -- | 21:13 | 2022-07-27 | 3.81 | -3.81
1243 | 95 | gf | 3.84 | mm | OK | -- | 21:13 | 2022-07-27 | 3.81 | -3.81 | Cond Formatting
1244 | 93.2 | gf | 3.84 | mm | OK | -- | 21:13 | 2022-07-27 | 3.81 | -3.81 | Min Highl Max | 133.95
1245 | 91.6 | gf | 3.835 | mm | OK | -- | 21:13 | 2022-07-27 | 3.805 | -3.805
1246 | 89.9 | gf | 3.835 | mm | OK | -- | 21:13 | 2022-07-27 | 3.805 | -3.805 | Starting Disp | 0.03
1247 | 87.6 | gf | 3.835 | mm | OK | -- | 21:13 | 2022-07-27 | 3.805 | -3.805
1248 | 85.8 | gf | 3.83 | mm | OK | -- | 21:13 | 2022-07-27 | 3.8 | -3.8
1249 | 83.5 | gf | 3.83 | mm | OK | -- | 21:13 | 2022-07-27 | 3.8 | -3.8
1250 | 80.8 | gf | 3.825 | mm | OK | -- | 21:13 | 2022-07-27 | 3.795 | -3.795
1251 | 78.6 | gf | 3.825 | mm | OK | -- | 21:13 | 2022-07-27 | 3.795 | -3.795
1252 | 76.5 | gf | 3.82 | mm | OK | -- | 21:13 | 2022-07-27 | 3.79 | -3.79
1253 | 75.3 | gf | 3.82 | mm | OK | -- | 21:13 | 2022-07-27 | 3.79 | -3.79
1254 | 74.2 | gf | 3.82 | mm | OK | -- | 21:13 | 2022-07-27 | 3.79 | -3.79
1255 | 72.6 | gf | 3.82 | mm | OK | -- | 21:13 | 2022-07-27 | 3.79 | -3.79
1256 | 71.1 | gf | 3.815 | mm | OK | -- | 21:13 | 2022-07-27 | 3.785 | -3.785
1257 | 70.1 | gf | 3.815 | mm | OK | -- | 21:13 | 2022-07-27 | 3.785 | -3.785
1258 | 69.4 | gf | 3.815 | mm | OK | -- | 21:13 | 2022-07-27 | 3.785 | -3.785
1259 | 68.3 | gf | 3.815 | mm | OK | -- | 21:13 | 2022-07-27 | 3.785 | -3.785
1260 | 67.6 | gf | 3.81 | mm | OK | -- | 21:13 | 2022-07-27 | 3.78 | -3.78
1261 | 67.1 | gf | 3.81 | mm | OK | -- | 21:13 | 2022-07-27 | 3.78 | -3.78
1262 | 66.1 | gf | 3.81 | mm | OK | -- | 21:13 | 2022-07-27 | 3.78 | -3.78
1263 | 64.7 | gf | 3.81 | mm | OK | -- | 21:13 | 2022-07-27 | 3.78 | -3.78
1264 | 63.3 | gf | 3.81 | mm | OK | -- | 21:13 | 2022-07-27 | 3.78 | -3.78
1265 | 62.3 | gf | 3.805 | mm | OK | -- | 21:13 | 2022-07-27 | 3.775 | -3.775
1266 | 61 | gf | 3.805 | mm | OK | -- | 21:13 | 2022-07-27 | 3.775 | -3.775
1267 | 59.8 | gf | 3.805 | mm | OK | -- | 21:13 | 2022-07-27 | 3.775 | -3.775
1268 | 57.9 | gf | 3.8 | mm | OK | -- | 21:13 | 2022-07-27 | 3.77 | -3.77
1269 | 55.9 | gf | 3.8 | mm | OK | -- | 21:13 | 2022-07-27 | 3.77 | -3.77
1270 | 54.3 | gf | 3.795 | mm | OK | -- | 21:13 | 2022-07-27 | 3.765 | -3.765
1271 | 53.2 | gf | 3.795 | mm | OK | -- | 21:13 | 2022-07-27 | 3.765 | -3.765
1272 | 52.4 | gf | 3.795 | mm | OK | -- | 21:13 | 2022-07-27 | 3.765 | -3.765
1273 | 52.5 | gf | 3.79 | mm | OK | -- | 21:13 | 2022-07-27 | 3.76 | -3.76
1274 | 52.5 | gf | 3.79 | mm | OK | -- | 21:13 | 2022-07-27 | 3.76 | -3.76
1275 | 52.6 | gf | 3.79 | mm | OK | -- | 21:13 | 2022-07-27 | 3.76 | -3.76
1276 | 52.5 | gf | 3.785 | mm | OK | -- | 21:13 | 2022-07-27 | 3.755 | -3.755
1277 | 52.5 | gf | 3.785 | mm | OK | -- | 21:13 | 2022-07-27 | 3.755 | -3.755
1278 | 52.5 | gf | 3.785 | mm | OK | -- | 21:13 | 2022-07-27 | 3.755 | -3.755
1279 | 52.5 | gf | 3.785 | mm | OK | -- | 21:13 | 2022-07-27 | 3.755 | -3.755
1280 | 52.5 | gf | 3.78 | mm | OK | -- | 21:13 | 2022-07-27 | 3.75 | -3.75
1281 | 52.5 | gf | 3.78 | mm | OK | -- | 21:13 | 2022-07-27 | 3.75 | -3.75
1282 | 52.5 | gf | 3.78 | mm | OK | -- | 21:13 | 2022-07-27 | 3.75 | -3.75
1283 | 52.5 | gf | 3.78 | mm | OK | -- | 21:13 | 2022-07-27 | 3.75 | -3.75
1284 | 52.5 | gf | 3.78 | mm | OK | -- | 21:13 | 2022-07-27 | 3.75 | -3.75
1285 | 52.5 | gf | 3.775 | mm | OK | -- | 21:13 | 2022-07-27 | 3.745 | -3.745
1286 | 52.5 | gf | 3.775 | mm | OK | -- | 21:13 | 2022-07-27 | 3.745 | -3.745
1287 | 52.4 | gf | 3.775 | mm | OK | -- | 21:13 | 2022-07-27 | 3.745 | -3.745
1288 | 52.4 | gf | 3.77 | mm | OK | -- | 21:13 | 2022-07-27 | 3.74 | -3.74
1289 | 52.4 | gf | 3.77 | mm | OK | -- | 21:13 | 2022-07-27 | 3.74 | -3.74
1290 | 52.4 | gf | 3.765 | mm | OK | -- | 21:13 | 2022-07-27 | 3.735 | -3.735
1291 | 52.4 | gf | 3.765 | mm | OK | -- | 21:13 | 2022-07-27 | 3.735 | -3.735
1292 | 52.3 | gf | 3.76 | mm | OK | -- | 21:13 | 2022-07-27 | 3.73 | -3.73
1293 | 52.3 | gf | 3.76 | mm | OK | -- | 21:13 | 2022-07-27 | 3.73 | -3.73
1294 | 52.3 | gf | 3.755 | mm | OK | -- | 21:13 | 2022-07-27 | 3.725 | -3.725
1295 | 52.3 | gf | 3.755 | mm | OK | -- | 21:13 | 2022-07-27 | 3.725 | -3.725
1296 | 52.3 | gf | 3.755 | mm | OK | -- | 21:13 | 2022-07-27 | 3.725 | -3.725
1297 | 52.3 | gf | 3.75 | mm | OK | -- | 21:13 | 2022-07-27 | 3.72 | -3.72
1298 | 52.3 | gf | 3.75 | mm | OK | -- | 21:13 | 2022-07-27 | 3.72 | -3.72
1299 | 52.3 | gf | 3.75 | mm | OK | -- | 21:13 | 2022-07-27 | 3.72 | -3.72
1300 | 52.3 | gf | 3.75 | mm | OK | -- | 21:13 | 2022-07-27 | 3.72 | -3.72
1301 | 52.3 | gf | 3.75 | mm | OK | -- | 21:13 | 2022-07-27 | 3.72 | -3.72
1302 | 52.3 | gf | 3.745 | mm | OK | -- | 21:13 | 2022-07-27 | 3.715 | -3.715
1303 | 52.3 | gf | 3.745 | mm | OK | -- | 21:13 | 2022-07-27 | 3.715 | -3.715
1304 | 52.3 | gf | 3.745 | mm | OK | -- | 21:13 | 2022-07-27 | 3.715 | -3.715
1305 | 52.3 | gf | 3.745 | mm | OK | -- | 21:13 | 2022-07-27 | 3.715 | -3.715
1306 | 52.3 | gf | 3.745 | mm | OK | -- | 21:13 | 2022-07-27 | 3.715 | -3.715
1307 | 52.2 | gf | 3.745 | mm | OK | -- | 21:13 | 2022-07-27 | 3.715 | -3.715
1308 | 52.3 | gf | 3.74 | mm | OK | -- | 21:13 | 2022-07-27 | 3.71 | -3.71
1309 | 52.3 | gf | 3.74 | mm | OK | -- | 21:13 | 2022-07-27 | 3.71 | -3.71
1310 | 52.3 | gf | 3.74 | mm | OK | -- | 21:13 | 2022-07-27 | 3.71 | -3.71
1311 | 52.3 | gf | 3.74 | mm | OK | -- | 21:13 | 2022-07-27 | 3.71 | -3.71
1312 | 52.3 | gf | 3.735 | mm | OK | -- | 21:13 | 2022-07-27 | 3.705 | -3.705
1313 | 52.3 | gf | 3.735 | mm | OK | -- | 21:13 | 2022-07-27 | 3.705 | -3.705
1314 | 52.3 | gf | 3.735 | mm | OK | -- | 21:13 | 2022-07-27 | 3.705 | -3.705
1315 | 52.3 | gf | 3.735 | mm | OK | -- | 21:13 | 2022-07-27 | 3.705 | -3.705
1316 | 52.2 | gf | 3.73 | mm | OK | -- | 21:13 | 2022-07-27 | 3.7 | -3.7
1317 | 52.2 | gf | 3.73 | mm | OK | -- | 21:13 | 2022-07-27 | 3.7 | -3.7
1318 | 52.2 | gf | 3.73 | mm | OK | -- | 21:13 | 2022-07-27 | 3.7 | -3.7
1319 | 52.2 | gf | 3.73 | mm | OK | -- | 21:13 | 2022-07-27 | 3.7 | -3.7
1320 | 52.2 | gf | 3.725 | mm | OK | -- | 21:13 | 2022-07-27 | 3.695 | -3.695
1321 | 52.2 | gf | 3.725 | mm | OK | -- | 21:13 | 2022-07-27 | 3.695 | -3.695
1322 | 52.2 | gf | 3.725 | mm | OK | -- | 21:13 | 2022-07-27 | 3.695 | -3.695
1323 | 52.2 | gf | 3.72 | mm | OK | -- | 21:13 | 2022-07-27 | 3.69 | -3.69
1324 | 52.1 | gf | 3.72 | mm | OK | -- | 21:13 | 2022-07-27 | 3.69 | -3.69
1325 | 52.1 | gf | 3.715 | mm | OK | -- | 21:13 | 2022-07-27 | 3.685 | -3.685
1326 | 52.1 | gf | 3.715 | mm | OK | -- | 21:13 | 2022-07-27 | 3.685 | -3.685
1327 | 52.1 | gf | 3.71 | mm | OK | -- | 21:13 | 2022-07-27 | 3.68 | -3.68
1328 | 52.1 | gf | 3.71 | mm | OK | -- | 21:13 | 2022-07-27 | 3.68 | -3.68
1329 | 52.1 | gf | 3.705 | mm | OK | -- | 21:13 | 2022-07-27 | 3.675 | -3.675
1330 | 52.1 | gf | 3.705 | mm | OK | -- | 21:13 | 2022-07-27 | 3.675 | -3.675
1331 | 52.1 | gf | 3.7 | mm | OK | -- | 21:13 | 2022-07-27 | 3.67 | -3.67
1332 | 52.1 | gf | 3.7 | mm | OK | -- | 21:13 | 2022-07-27 | 3.67 | -3.67
1333 | 52.1 | gf | 3.7 | mm | OK | -- | 21:13 | 2022-07-27 | 3.67 | -3.67
1334 | 52.1 | gf | 3.695 | mm | OK | -- | 21:13 | 2022-07-27 | 3.665 | -3.665
1335 | 52.1 | gf | 3.69 | mm | OK | -- | 21:13 | 2022-07-27 | 3.66 | -3.66
1336 | 52.1 | gf | 3.69 | mm | OK | -- | 21:13 | 2022-07-27 | 3.66 | -3.66
1337 | 52 | gf | 3.69 | mm | OK | -- | 21:13 | 2022-07-27 | 3.66 | -3.66
1338 | 52 | gf | 3.685 | mm | OK | -- | 21:13 | 2022-07-27 | 3.655 | -3.655
1339 | 51.9 | gf | 3.68 | mm | OK | -- | 21:13 | 2022-07-27 | 3.65 | -3.65
1340 | 51.9 | gf | 3.675 | mm | OK | -- | 21:13 | 2022-07-27 | 3.645 | -3.645
1341 | 51.8 | gf | 3.675 | mm | OK | -- | 21:13 | 2022-07-27 | 3.645 | -3.645
1342 | 51.9 | gf | 3.67 | mm | OK | -- | 21:13 | 2022-07-27 | 3.64 | -3.64
1343 | 51.8 | gf | 3.67 | mm | OK | -- | 21:13 | 2022-07-27 | 3.64 | -3.64
1344 | 51.8 | gf | 3.665 | mm | OK | -- | 21:13 | 2022-07-27 | 3.635 | -3.635
1345 | 51.8 | gf | 3.665 | mm | OK | -- | 21:13 | 2022-07-27 | 3.635 | -3.635
1346 | 51.8 | gf | 3.66 | mm | OK | -- | 21:13 | 2022-07-27 | 3.63 | -3.63
1347 | 51.8 | gf | 3.66 | mm | OK | -- | 21:13 | 2022-07-27 | 3.63 | -3.63
1348 | 51.8 | gf | 3.655 | mm | OK | -- | 21:13 | 2022-07-27 | 3.625 | -3.625
1349 | 51.8 | gf | 3.655 | mm | OK | -- | 21:13 | 2022-07-27 | 3.625 | -3.625
1350 | 51.7 | gf | 3.65 | mm | OK | -- | 21:13 | 2022-07-27 | 3.62 | -3.62
1351 | 51.7 | gf | 3.645 | mm | OK | -- | 21:13 | 2022-07-27 | 3.615 | -3.615
1352 | 51.7 | gf | 3.645 | mm | OK | -- | 21:13 | 2022-07-27 | 3.615 | -3.615
1353 | 51.7 | gf | 3.64 | mm | OK | -- | 21:13 | 2022-07-27 | 3.61 | -3.61
1354 | 51.6 | gf | 3.64 | mm | OK | -- | 21:13 | 2022-07-27 | 3.61 | -3.61
1355 | 51.6 | gf | 3.635 | mm | OK | -- | 21:13 | 2022-07-27 | 3.605 | -3.605
1356 | 51.6 | gf | 3.635 | mm | OK | -- | 21:13 | 2022-07-27 | 3.605 | -3.605
1357 | 51.6 | gf | 3.63 | mm | OK | -- | 21:13 | 2022-07-27 | 3.6 | -3.6
1358 | 51.6 | gf | 3.63 | mm | OK | -- | 21:13 | 2022-07-27 | 3.6 | -3.6
1359 | 51.6 | gf | 3.625 | mm | OK | -- | 21:13 | 2022-07-27 | 3.595 | -3.595
1360 | 51.6 | gf | 3.625 | mm | OK | -- | 21:13 | 2022-07-27 | 3.595 | -3.595
1361 | 51.6 | gf | 3.62 | mm | OK | -- | 21:13 | 2022-07-27 | 3.59 | -3.59
1362 | 51.6 | gf | 3.62 | mm | OK | -- | 21:13 | 2022-07-27 | 3.59 | -3.59
1363 | 51.5 | gf | 3.615 | mm | OK | -- | 21:13 | 2022-07-27 | 3.585 | -3.585
1364 | 51.4 | gf | 3.615 | mm | OK | -- | 21:13 | 2022-07-27 | 3.585 | -3.585
1365 | 51.4 | gf | 3.61 | mm | OK | -- | 21:13 | 2022-07-27 | 3.58 | -3.58
1366 | 51.4 | gf | 3.61 | mm | OK | -- | 21:13 | 2022-07-27 | 3.58 | -3.58
1367 | 51.4 | gf | 3.605 | mm | OK | -- | 21:13 | 2022-07-27 | 3.575 | -3.575
1368 | 51.4 | gf | 3.605 | mm | OK | -- | 21:13 | 2022-07-27 | 3.575 | -3.575
1369 | 51.4 | gf | 3.6 | mm | OK | -- | 21:13 | 2022-07-27 | 3.57 | -3.57
1370 | 51.4 | gf | 3.6 | mm | OK | -- | 21:13 | 2022-07-27 | 3.57 | -3.57
1371 | 51.4 | gf | 3.595 | mm | OK | -- | 21:13 | 2022-07-27 | 3.565 | -3.565
1372 | 51.4 | gf | 3.595 | mm | OK | -- | 21:13 | 2022-07-27 | 3.565 | -3.565
1373 | 51.4 | gf | 3.59 | mm | OK | -- | 21:13 | 2022-07-27 | 3.56 | -3.56
1374 | 51.4 | gf | 3.59 | mm | OK | -- | 21:13 | 2022-07-27 | 3.56 | -3.56
1375 | 51.4 | gf | 3.585 | mm | OK | -- | 21:13 | 2022-07-27 | 3.555 | -3.555
1376 | 51.3 | gf | 3.585 | mm | OK | -- | 21:13 | 2022-07-27 | 3.555 | -3.555
1377 | 51.3 | gf | 3.585 | mm | OK | -- | 21:13 | 2022-07-27 | 3.555 | -3.555
1378 | 51.3 | gf | 3.58 | mm | OK | -- | 21:13 | 2022-07-27 | 3.55 | -3.55
1379 | 51.3 | gf | 3.58 | mm | OK | -- | 21:13 | 2022-07-27 | 3.55 | -3.55
1380 | 51.3 | gf | 3.575 | mm | OK | -- | 21:13 | 2022-07-27 | 3.545 | -3.545
1381 | 51.2 | gf | 3.575 | mm | OK | -- | 21:13 | 2022-07-27 | 3.545 | -3.545
1382 | 51.2 | gf | 3.575 | mm | OK | -- | 21:13 | 2022-07-27 | 3.545 | -3.545
1383 | 51.2 | gf | 3.57 | mm | OK | -- | 21:13 | 2022-07-27 | 3.54 | -3.54
1384 | 51.2 | gf | 3.57 | mm | OK | -- | 21:13 | 2022-07-27 | 3.54 | -3.54
1385 | 51.2 | gf | 3.565 | mm | OK | -- | 21:13 | 2022-07-27 | 3.535 | -3.535
1386 | 51.1 | gf | 3.565 | mm | OK | -- | 21:13 | 2022-07-27 | 3.535 | -3.535
1387 | 51 | gf | 3.565 | mm | OK | -- | 21:13 | 2022-07-27 | 3.535 | -3.535
1388 | 51.1 | gf | 3.56 | mm | OK | -- | 21:13 | 2022-07-27 | 3.53 | -3.53
1389 | 51.1 | gf | 3.56 | mm | OK | -- | 21:13 | 2022-07-27 | 3.53 | -3.53
1390 | 51.1 | gf | 3.555 | mm | OK | -- | 21:13 | 2022-07-27 | 3.525 | -3.525
1391 | 51.1 | gf | 3.555 | mm | OK | -- | 21:13 | 2022-07-27 | 3.525 | -3.525
1392 | 51.1 | gf | 3.555 | mm | OK | -- | 21:13 | 2022-07-27 | 3.525 | -3.525
1393 | 51.1 | gf | 3.555 | mm | OK | -- | 21:13 | 2022-07-27 | 3.525 | -3.525
1394 | 51.1 | gf | 3.55 | mm | OK | -- | 21:13 | 2022-07-27 | 3.52 | -3.52
1395 | 51.1 | gf | 3.545 | mm | OK | -- | 21:13 | 2022-07-27 | 3.515 | -3.515
1396 | 51.1 | gf | 3.545 | mm | OK | -- | 21:13 | 2022-07-27 | 3.515 | -3.515
1397 | 51 | gf | 3.54 | mm | OK | -- | 21:13 | 2022-07-27 | 3.51 | -3.51
1398 | 50.9 | gf | 3.53 | mm | OK | -- | 21:13 | 2022-07-27 | 3.5 | -3.5
1399 | 50.9 | gf | 3.53 | mm | OK | -- | 21:13 | 2022-07-27 | 3.5 | -3.5
1400 | 50.9 | gf | 3.525 | mm | OK | -- | 21:13 | 2022-07-27 | 3.495 | -3.495
1401 | 50.9 | gf | 3.52 | mm | OK | -- | 21:13 | 2022-07-27 | 3.49 | -3.49
1402 | 50.8 | gf | 3.52 | mm | OK | -- | 21:13 | 2022-07-27 | 3.49 | -3.49
1403 | 50.9 | gf | 3.515 | mm | OK | -- | 21:13 | 2022-07-27 | 3.485 | -3.485
1404 | 50.9 | gf | 3.51 | mm | OK | -- | 21:13 | 2022-07-27 | 3.48 | -3.48
1405 | 50.9 | gf | 3.51 | mm | OK | -- | 21:13 | 2022-07-27 | 3.48 | -3.48
1406 | 50.9 | gf | 3.505 | mm | OK | -- | 21:13 | 2022-07-27 | 3.475 | -3.475
1407 | 50.9 | gf | 3.5 | mm | OK | -- | 21:13 | 2022-07-27 | 3.47 | -3.47
1408 | 50.9 | gf | 3.495 | mm | OK | -- | 21:13 | 2022-07-27 | 3.465 | -3.465
1409 | 50.9 | gf | 3.49 | mm | OK | -- | 21:13 | 2022-07-27 | 3.46 | -3.46
1410 | 50.8 | gf | 3.49 | mm | OK | -- | 21:13 | 2022-07-27 | 3.46 | -3.46
1411 | 50.8 | gf | 3.485 | mm | OK | -- | 21:13 | 2022-07-27 | 3.455 | -3.455
1412 | 50.8 | gf | 3.48 | mm | OK | -- | 21:13 | 2022-07-27 | 3.45 | -3.45
1413 | 50.8 | gf | 3.475 | mm | OK | -- | 21:13 | 2022-07-27 | 3.445 | -3.445
1414 | 50.8 | gf | 3.475 | mm | OK | -- | 21:13 | 2022-07-27 | 3.445 | -3.445
1415 | 50.8 | gf | 3.47 | mm | OK | -- | 21:13 | 2022-07-27 | 3.44 | -3.44
1416 | 50.8 | gf | 3.465 | mm | OK | -- | 21:13 | 2022-07-27 | 3.435 | -3.435
1417 | 50.8 | gf | 3.46 | mm | OK | -- | 21:13 | 2022-07-27 | 3.43 | -3.43
1418 | 50.8 | gf | 3.46 | mm | OK | -- | 21:13 | 2022-07-27 | 3.43 | -3.43
1419 | 50.8 | gf | 3.455 | mm | OK | -- | 21:13 | 2022-07-27 | 3.425 | -3.425
1420 | 50.8 | gf | 3.45 | mm | OK | -- | 21:13 | 2022-07-27 | 3.42 | -3.42
1421 | 50.7 | gf | 3.435 | mm | OK | -- | 21:13 | 2022-07-27 | 3.405 | -3.405
1422 | 50.6 | gf | 3.425 | mm | OK | -- | 21:13 | 2022-07-27 | 3.395 | -3.395
1423 | 50.6 | gf | 3.415 | mm | OK | -- | 21:13 | 2022-07-27 | 3.385 | -3.385
1424 | 50.7 | gf | 3.41 | mm | OK | -- | 21:13 | 2022-07-27 | 3.38 | -3.38
1425 | 50.6 | gf | 3.405 | mm | OK | -- | 21:13 | 2022-07-27 | 3.375 | -3.375
1426 | 50.5 | gf | 3.4 | mm | OK | -- | 21:13 | 2022-07-27 | 3.37 | -3.37
1427 | 50.5 | gf | 3.395 | mm | OK | -- | 21:13 | 2022-07-27 | 3.365 | -3.365
1428 | 50.5 | gf | 3.39 | mm | OK | -- | 21:13 | 2022-07-27 | 3.36 | -3.36
1429 | 50.5 | gf | 3.385 | mm | OK | -- | 21:13 | 2022-07-27 | 3.355 | -3.355
1430 | 50.5 | gf | 3.38 | mm | OK | -- | 21:13 | 2022-07-27 | 3.35 | -3.35
1431 | 50.5 | gf | 3.38 | mm | OK | -- | 21:13 | 2022-07-27 | 3.35 | -3.35
1432 | 50.5 | gf | 3.375 | mm | OK | -- | 21:13 | 2022-07-27 | 3.345 | -3.345
1433 | 50.4 | gf | 3.37 | mm | OK | -- | 21:13 | 2022-07-27 | 3.34 | -3.34
1434 | 50.4 | gf | 3.37 | mm | OK | -- | 21:13 | 2022-07-27 | 3.34 | -3.34
1435 | 50.3 | gf | 3.365 | mm | OK | -- | 21:13 | 2022-07-27 | 3.335 | -3.335
1436 | 50.3 | gf | 3.36 | mm | OK | -- | 21:13 | 2022-07-27 | 3.33 | -3.33
1437 | 50.2 | gf | 3.355 | mm | OK | -- | 21:13 | 2022-07-27 | 3.325 | -3.325
1438 | 50.2 | gf | 3.35 | mm | OK | -- | 21:13 | 2022-07-27 | 3.32 | -3.32
1439 | 50.2 | gf | 3.345 | mm | OK | -- | 21:13 | 2022-07-27 | 3.315 | -3.315
1440 | 50.1 | gf | 3.34 | mm | OK | -- | 21:13 | 2022-07-27 | 3.31 | -3.31
1441 | 50.1 | gf | 3.335 | mm | OK | -- | 21:13 | 2022-07-27 | 3.305 | -3.305
1442 | 50 | gf | 3.33 | mm | OK | -- | 21:13 | 2022-07-27 | 3.3 | -3.3
1443 | 50 | gf | 3.325 | mm | OK | -- | 21:13 | 2022-07-27 | 3.295 | -3.295
1444 | 49.9 | gf | 3.325 | mm | OK | -- | 21:13 | 2022-07-27 | 3.295 | -3.295
1445 | 50 | gf | 3.32 | mm | OK | -- | 21:13 | 2022-07-27 | 3.29 | -3.29
1446 | 50 | gf | 3.315 | mm | OK | -- | 21:13 | 2022-07-27 | 3.285 | -3.285
1447 | 50 | gf | 3.31 | mm | OK | -- | 21:13 | 2022-07-27 | 3.28 | -3.28
1448 | 50 | gf | 3.31 | mm | OK | -- | 21:13 | 2022-07-27 | 3.28 | -3.28
1449 | 50 | gf | 3.305 | mm | OK | -- | 21:13 | 2022-07-27 | 3.275 | -3.275
1450 | 50 | gf | 3.305 | mm | OK | -- | 21:13 | 2022-07-27 | 3.275 | -3.275
1451 | 49.9 | gf | 3.3 | mm | OK | -- | 21:13 | 2022-07-27 | 3.27 | -3.27
1452 | 49.9 | gf | 3.295 | mm | OK | -- | 21:13 | 2022-07-27 | 3.265 | -3.265
1453 | 49.9 | gf | 3.295 | mm | OK | -- | 21:13 | 2022-07-27 | 3.265 | -3.265
1454 | 49.9 | gf | 3.29 | mm | OK | -- | 21:13 | 2022-07-27 | 3.26 | -3.26
1455 | 49.9 | gf | 3.29 | mm | OK | -- | 21:13 | 2022-07-27 | 3.26 | -3.26
1456 | 49.9 | gf | 3.285 | mm | OK | -- | 21:13 | 2022-07-27 | 3.255 | -3.255
1457 | 49.9 | gf | 3.28 | mm | OK | -- | 21:13 | 2022-07-27 | 3.25 | -3.25
1458 | 49.9 | gf | 3.28 | mm | OK | -- | 21:13 | 2022-07-27 | 3.25 | -3.25
1459 | 50 | gf | 3.275 | mm | OK | -- | 21:13 | 2022-07-27 | 3.245 | -3.245
1460 | 49.9 | gf | 3.27 | mm | OK | -- | 21:13 | 2022-07-27 | 3.24 | -3.24
1461 | 49.9 | gf | 3.27 | mm | OK | -- | 21:13 | 2022-07-27 | 3.24 | -3.24
1462 | 49.9 | gf | 3.26 | mm | OK | -- | 21:13 | 2022-07-27 | 3.23 | -3.23
1463 | 49.8 | gf | 3.255 | mm | OK | -- | 21:13 | 2022-07-27 | 3.225 | -3.225
1464 | 49.8 | gf | 3.255 | mm | OK | -- | 21:13 | 2022-07-27 | 3.225 | -3.225
1465 | 49.8 | gf | 3.25 | mm | OK | -- | 21:13 | 2022-07-27 | 3.22 | -3.22
1466 | 49.8 | gf | 3.245 | mm | OK | -- | 21:13 | 2022-07-27 | 3.215 | -3.215
1467 | 49.7 | gf | 3.245 | mm | OK | -- | 21:13 | 2022-07-27 | 3.215 | -3.215
1468 | 49.7 | gf | 3.24 | mm | OK | -- | 21:13 | 2022-07-27 | 3.21 | -3.21
1469 | 49.7 | gf | 3.235 | mm | OK | -- | 21:13 | 2022-07-27 | 3.205 | -3.205
1470 | 49.7 | gf | 3.235 | mm | OK | -- | 21:13 | 2022-07-27 | 3.205 | -3.205
1471 | 49.7 | gf | 3.23 | mm | OK | -- | 21:13 | 2022-07-27 | 3.2 | -3.2
1472 | 49.6 | gf | 3.23 | mm | OK | -- | 21:13 | 2022-07-27 | 3.2 | -3.2
1473 | 49.6 | gf | 3.225 | mm | OK | -- | 21:14 | 2022-07-27 | 3.195 | -3.195
1474 | 49.6 | gf | 3.225 | mm | OK | -- | 21:14 | 2022-07-27 | 3.195 | -3.195
1475 | 49.5 | gf | 3.22 | mm | OK | -- | 21:14 | 2022-07-27 | 3.19 | -3.19
1476 | 49.5 | gf | 3.215 | mm | OK | -- | 21:14 | 2022-07-27 | 3.185 | -3.185
1477 | 49.4 | gf | 3.215 | mm | OK | -- | 21:14 | 2022-07-27 | 3.185 | -3.185
1478 | 49.4 | gf | 3.21 | mm | OK | -- | 21:14 | 2022-07-27 | 3.18 | -3.18
1479 | 49.3 | gf | 3.21 | mm | OK | -- | 21:14 | 2022-07-27 | 3.18 | -3.18
1480 | 49.3 | gf | 3.205 | mm | OK | -- | 21:14 | 2022-07-27 | 3.175 | -3.175
1481 | 49.3 | gf | 3.2 | mm | OK | -- | 21:14 | 2022-07-27 | 3.17 | -3.17
1482 | 49.3 | gf | 3.2 | mm | OK | -- | 21:14 | 2022-07-27 | 3.17 | -3.17
1483 | 49.3 | gf | 3.2 | mm | OK | -- | 21:14 | 2022-07-27 | 3.17 | -3.17
1484 | 49.2 | gf | 3.195 | mm | OK | -- | 21:14 | 2022-07-27 | 3.165 | -3.165
1485 | 49.2 | gf | 3.195 | mm | OK | -- | 21:14 | 2022-07-27 | 3.165 | -3.165
1486 | 49.2 | gf | 3.195 | mm | OK | -- | 21:14 | 2022-07-27 | 3.165 | -3.165
1487 | 49.2 | gf | 3.19 | mm | OK | -- | 21:14 | 2022-07-27 | 3.16 | -3.16
1488 | 49.2 | gf | 3.19 | mm | OK | -- | 21:14 | 2022-07-27 | 3.16 | -3.16
1489 | 49.3 | gf | 3.185 | mm | OK | -- | 21:14 | 2022-07-27 | 3.155 | -3.155
1490 | 49.2 | gf | 3.18 | mm | OK | -- | 21:14 | 2022-07-27 | 3.15 | -3.15
1491 | 49.2 | gf | 3.18 | mm | OK | -- | 21:14 | 2022-07-27 | 3.15 | -3.15
1492 | 49.2 | gf | 3.175 | mm | OK | -- | 21:14 | 2022-07-27 | 3.145 | -3.145
1493 | 49.2 | gf | 3.175 | mm | OK | -- | 21:14 | 2022-07-27 | 3.145 | -3.145
1494 | 49.2 | gf | 3.17 | mm | OK | -- | 21:14 | 2022-07-27 | 3.14 | -3.14
1495 | 49.1 | gf | 3.165 | mm | OK | -- | 21:14 | 2022-07-27 | 3.135 | -3.135
1496 | 49.1 | gf | 3.165 | mm | OK | -- | 21:14 | 2022-07-27 | 3.135 | -3.135
1497 | 49.1 | gf | 3.16 | mm | OK | -- | 21:14 | 2022-07-27 | 3.13 | -3.13
1498 | 49.1 | gf | 3.155 | mm | OK | -- | 21:14 | 2022-07-27 | 3.125 | -3.125
1499 | 49.1 | gf | 3.155 | mm | OK | -- | 21:14 | 2022-07-27 | 3.125 | -3.125
1500 | 49.2 | gf | 3.15 | mm | OK | -- | 21:14 | 2022-07-27 | 3.12 | -3.12
1501 | 49.2 | gf | 3.15 | mm | OK | -- | 21:14 | 2022-07-27 | 3.12 | -3.12
1502 | 49.2 | gf | 3.145 | mm | OK | -- | 21:14 | 2022-07-27 | 3.115 | -3.115
1503 | 49.2 | gf | 3.145 | mm | OK | -- | 21:14 | 2022-07-27 | 3.115 | -3.115
1504 | 49.2 | gf | 3.145 | mm | OK | -- | 21:14 | 2022-07-27 | 3.115 | -3.115
1505 | 49.2 | gf | 3.14 | mm | OK | -- | 21:14 | 2022-07-27 | 3.11 | -3.11
1506 | 49.3 | gf | 3.135 | mm | OK | -- | 21:14 | 2022-07-27 | 3.105 | -3.105
1507 | 49.3 | gf | 3.135 | mm | OK | -- | 21:14 | 2022-07-27 | 3.105 | -3.105
1508 | 49.3 | gf | 3.13 | mm | OK | -- | 21:14 | 2022-07-27 | 3.1 | -3.1
1509 | 49.3 | gf | 3.125 | mm | OK | -- | 21:14 | 2022-07-27 | 3.095 | -3.095
1510 | 49.3 | gf | 3.125 | mm | OK | -- | 21:14 | 2022-07-27 | 3.095 | -3.095
1511 | 49.3 | gf | 3.12 | mm | OK | -- | 21:14 | 2022-07-27 | 3.09 | -3.09
1512 | 49.3 | gf | 3.12 | mm | OK | -- | 21:14 | 2022-07-27 | 3.09 | -3.09
1513 | 49.3 | gf | 3.115 | mm | OK | -- | 21:14 | 2022-07-27 | 3.085 | -3.085
1514 | 49.3 | gf | 3.115 | mm | OK | -- | 21:14 | 2022-07-27 | 3.085 | -3.085
1515 | 49.2 | gf | 3.115 | mm | OK | -- | 21:14 | 2022-07-27 | 3.085 | -3.085
1516 | 49.2 | gf | 3.11 | mm | OK | -- | 21:14 | 2022-07-27 | 3.08 | -3.08
1517 | 49.2 | gf | 3.105 | mm | OK | -- | 21:14 | 2022-07-27 | 3.075 | -3.075
1518 | 49.2 | gf | 3.105 | mm | OK | -- | 21:14 | 2022-07-27 | 3.075 | -3.075
1519 | 49.2 | gf | 3.1 | mm | OK | -- | 21:14 | 2022-07-27 | 3.07 | -3.07
1520 | 49.2 | gf | 3.1 | mm | OK | -- | 21:14 | 2022-07-27 | 3.07 | -3.07
1521 | 49.2 | gf | 3.095 | mm | OK | -- | 21:14 | 2022-07-27 | 3.065 | -3.065
1522 | 49.2 | gf | 3.095 | mm | OK | -- | 21:14 | 2022-07-27 | 3.065 | -3.065
1523 | 49.2 | gf | 3.09 | mm | OK | -- | 21:14 | 2022-07-27 | 3.06 | -3.06
1524 | 49.2 | gf | 3.09 | mm | OK | -- | 21:14 | 2022-07-27 | 3.06 | -3.06
1525 | 49.2 | gf | 3.085 | mm | OK | -- | 21:14 | 2022-07-27 | 3.055 | -3.055
1526 | 49.2 | gf | 3.08 | mm | OK | -- | 21:14 | 2022-07-27 | 3.05 | -3.05
1527 | 49.2 | gf | 3.075 | mm | OK | -- | 21:14 | 2022-07-27 | 3.045 | -3.045
1528 | 49.2 | gf | 3.07 | mm | OK | -- | 21:14 | 2022-07-27 | 3.04 | -3.04
1529 | 49.2 | gf | 3.07 | mm | OK | -- | 21:14 | 2022-07-27 | 3.04 | -3.04
1530 | 49.2 | gf | 3.065 | mm | OK | -- | 21:14 | 2022-07-27 | 3.035 | -3.035
1531 | 49.2 | gf | 3.065 | mm | OK | -- | 21:14 | 2022-07-27 | 3.035 | -3.035
1532 | 49.1 | gf | 3.06 | mm | OK | -- | 21:14 | 2022-07-27 | 3.03 | -3.03
1533 | 49.1 | gf | 3.06 | mm | OK | -- | 21:14 | 2022-07-27 | 3.03 | -3.03
1534 | 49.1 | gf | 3.055 | mm | OK | -- | 21:14 | 2022-07-27 | 3.025 | -3.025
1535 | 49.1 | gf | 3.055 | mm | OK | -- | 21:14 | 2022-07-27 | 3.025 | -3.025
1536 | 49.1 | gf | 3.055 | mm | OK | -- | 21:14 | 2022-07-27 | 3.025 | -3.025
1537 | 49.1 | gf | 3.05 | mm | OK | -- | 21:14 | 2022-07-27 | 3.02 | -3.02
1538 | 49.1 | gf | 3.045 | mm | OK | -- | 21:14 | 2022-07-27 | 3.015 | -3.015
1539 | 49.1 | gf | 3.04 | mm | OK | -- | 21:14 | 2022-07-27 | 3.01 | -3.01
1540 | 49.1 | gf | 3.035 | mm | OK | -- | 21:14 | 2022-07-27 | 3.005 | -3.005
1541 | 48.9 | gf | 3.03 | mm | OK | -- | 21:14 | 2022-07-27 | 3 | -3
1542 | 48.8 | gf | 3.03 | mm | OK | -- | 21:14 | 2022-07-27 | 3 | -3
1543 | 48.9 | gf | 3.025 | mm | OK | -- | 21:14 | 2022-07-27 | 2.995 | -2.995
1544 | 48.8 | gf | 3.02 | mm | OK | -- | 21:14 | 2022-07-27 | 2.99 | -2.99
1545 | 48.8 | gf | 3.02 | mm | OK | -- | 21:14 | 2022-07-27 | 2.99 | -2.99
1546 | 48.8 | gf | 3.015 | mm | OK | -- | 21:14 | 2022-07-27 | 2.985 | -2.985
1547 | 48.8 | gf | 3.01 | mm | OK | -- | 21:14 | 2022-07-27 | 2.98 | -2.98
1548 | 48.8 | gf | 3 | mm | OK | -- | 21:14 | 2022-07-27 | 2.97 | -2.97
1549 | 48.8 | gf | 2.995 | mm | OK | -- | 21:14 | 2022-07-27 | 2.965 | -2.965
1550 | 48.7 | gf | 2.995 | mm | OK | -- | 21:14 | 2022-07-27 | 2.965 | -2.965
1551 | 48.7 | gf | 2.99 | mm | OK | -- | 21:14 | 2022-07-27 | 2.96 | -2.96
1552 | 48.7 | gf | 2.985 | mm | OK | -- | 21:14 | 2022-07-27 | 2.955 | -2.955
1553 | 48.7 | gf | 2.985 | mm | OK | -- | 21:14 | 2022-07-27 | 2.955 | -2.955
1554 | 48.7 | gf | 2.98 | mm | OK | -- | 21:14 | 2022-07-27 | 2.95 | -2.95
1555 | 48.7 | gf | 2.98 | mm | OK | -- | 21:14 | 2022-07-27 | 2.95 | -2.95
1556 | 48.7 | gf | 2.975 | mm | OK | -- | 21:14 | 2022-07-27 | 2.945 | -2.945
1557 | 48.7 | gf | 2.97 | mm | OK | -- | 21:14 | 2022-07-27 | 2.94 | -2.94
1558 | 48.7 | gf | 2.97 | mm | OK | -- | 21:14 | 2022-07-27 | 2.94 | -2.94
1559 | 48.6 | gf | 2.965 | mm | OK | -- | 21:14 | 2022-07-27 | 2.935 | -2.935
1560 | 48.6 | gf | 2.96 | mm | OK | -- | 21:14 | 2022-07-27 | 2.93 | -2.93
1561 | 48.6 | gf | 2.96 | mm | OK | -- | 21:14 | 2022-07-27 | 2.93 | -2.93
1562 | 48.6 | gf | 2.955 | mm | OK | -- | 21:14 | 2022-07-27 | 2.925 | -2.925
1563 | 48.6 | gf | 2.95 | mm | OK | -- | 21:14 | 2022-07-27 | 2.92 | -2.92
1564 | 48.5 | gf | 2.945 | mm | OK | -- | 21:14 | 2022-07-27 | 2.915 | -2.915
1565 | 48.5 | gf | 2.94 | mm | OK | -- | 21:14 | 2022-07-27 | 2.91 | -2.91
1566 | 48.5 | gf | 2.935 | mm | OK | -- | 21:14 | 2022-07-27 | 2.905 | -2.905
1567 | 48.6 | gf | 2.93 | mm | OK | -- | 21:14 | 2022-07-27 | 2.9 | -2.9
1568 | 48.5 | gf | 2.925 | mm | OK | -- | 21:14 | 2022-07-27 | 2.895 | -2.895
1569 | 48.5 | gf | 2.92 | mm | OK | -- | 21:14 | 2022-07-27 | 2.89 | -2.89
1570 | 48.4 | gf | 2.915 | mm | OK | -- | 21:14 | 2022-07-27 | 2.885 | -2.885
1571 | 48.3 | gf | 2.91 | mm | OK | -- | 21:14 | 2022-07-27 | 2.88 | -2.88
1572 | 48.3 | gf | 2.905 | mm | OK | -- | 21:14 | 2022-07-27 | 2.875 | -2.875
1573 | 48.3 | gf | 2.9 | mm | OK | -- | 21:14 | 2022-07-27 | 2.87 | -2.87
1574 | 48.4 | gf | 2.895 | mm | OK | -- | 21:14 | 2022-07-27 | 2.865 | -2.865
1575 | 48.4 | gf | 2.89 | mm | OK | -- | 21:14 | 2022-07-27 | 2.86 | -2.86
1576 | 48.4 | gf | 2.89 | mm | OK | -- | 21:14 | 2022-07-27 | 2.86 | -2.86
1577 | 48.4 | gf | 2.88 | mm | OK | -- | 21:14 | 2022-07-27 | 2.85 | -2.85
1578 | 48.3 | gf | 2.875 | mm | OK | -- | 21:14 | 2022-07-27 | 2.845 | -2.845
1579 | 48.3 | gf | 2.865 | mm | OK | -- | 21:14 | 2022-07-27 | 2.835 | -2.835
1580 | 48.3 | gf | 2.86 | mm | OK | -- | 21:14 | 2022-07-27 | 2.83 | -2.83
1581 | 48.3 | gf | 2.85 | mm | OK | -- | 21:14 | 2022-07-27 | 2.82 | -2.82
1582 | 48.2 | gf | 2.845 | mm | OK | -- | 21:14 | 2022-07-27 | 2.815 | -2.815
1583 | 48.2 | gf | 2.84 | mm | OK | -- | 21:14 | 2022-07-27 | 2.81 | -2.81
1584 | 48.2 | gf | 2.835 | mm | OK | -- | 21:14 | 2022-07-27 | 2.805 | -2.805
1585 | 48.1 | gf | 2.83 | mm | OK | -- | 21:14 | 2022-07-27 | 2.8 | -2.8
1586 | 48.1 | gf | 2.825 | mm | OK | -- | 21:14 | 2022-07-27 | 2.795 | -2.795
1587 | 48.1 | gf | 2.825 | mm | OK | -- | 21:14 | 2022-07-27 | 2.795 | -2.795
1588 | 48.1 | gf | 2.82 | mm | OK | -- | 21:14 | 2022-07-27 | 2.79 | -2.79
1589 | 48 | gf | 2.815 | mm | OK | -- | 21:14 | 2022-07-27 | 2.785 | -2.785
1590 | 47.9 | gf | 2.805 | mm | OK | -- | 21:14 | 2022-07-27 | 2.775 | -2.775
1591 | 47.9 | gf | 2.8 | mm | OK | -- | 21:14 | 2022-07-27 | 2.77 | -2.77
1592 | 48 | gf | 2.795 | mm | OK | -- | 21:14 | 2022-07-27 | 2.765 | -2.765
1593 | 47.9 | gf | 2.79 | mm | OK | -- | 21:14 | 2022-07-27 | 2.76 | -2.76
1594 | 47.9 | gf | 2.785 | mm | OK | -- | 21:14 | 2022-07-27 | 2.755 | -2.755
1595 | 47.9 | gf | 2.78 | mm | OK | -- | 21:14 | 2022-07-27 | 2.75 | -2.75
1596 | 47.8 | gf | 2.77 | mm | OK | -- | 21:14 | 2022-07-27 | 2.74 | -2.74
1597 | 47.7 | gf | 2.765 | mm | OK | -- | 21:14 | 2022-07-27 | 2.735 | -2.735
1598 | 47.7 | gf | 2.76 | mm | OK | -- | 21:14 | 2022-07-27 | 2.73 | -2.73
1599 | 47.7 | gf | 2.755 | mm | OK | -- | 21:14 | 2022-07-27 | 2.725 | -2.725
1600 | 47.7 | gf | 2.75 | mm | OK | -- | 21:14 | 2022-07-27 | 2.72 | -2.72
1601 | 47.7 | gf | 2.745 | mm | OK | -- | 21:14 | 2022-07-27 | 2.715 | -2.715
1602 | 47.8 | gf | 2.74 | mm | OK | -- | 21:14 | 2022-07-27 | 2.71 | -2.71
1603 | 47.7 | gf | 2.73 | mm | OK | -- | 21:14 | 2022-07-27 | 2.7 | -2.7
1604 | 47.7 | gf | 2.725 | mm | OK | -- | 21:14 | 2022-07-27 | 2.695 | -2.695
1605 | 47.7 | gf | 2.725 | mm | OK | -- | 21:14 | 2022-07-27 | 2.695 | -2.695
1606 | 47.6 | gf | 2.72 | mm | OK | -- | 21:14 | 2022-07-27 | 2.69 | -2.69
1607 | 47.6 | gf | 2.715 | mm | OK | -- | 21:14 | 2022-07-27 | 2.685 | -2.685
1608 | 47.5 | gf | 2.715 | mm | OK | -- | 21:14 | 2022-07-27 | 2.685 | -2.685
1609 | 47.5 | gf | 2.71 | mm | OK | -- | 21:14 | 2022-07-27 | 2.68 | -2.68
1610 | 47.5 | gf | 2.705 | mm | OK | -- | 21:14 | 2022-07-27 | 2.675 | -2.675
1611 | 47.4 | gf | 2.7 | mm | OK | -- | 21:14 | 2022-07-27 | 2.67 | -2.67
1612 | 47.3 | gf | 2.7 | mm | OK | -- | 21:14 | 2022-07-27 | 2.67 | -2.67
1613 | 47.3 | gf | 2.695 | mm | OK | -- | 21:14 | 2022-07-27 | 2.665 | -2.665
1614 | 47.3 | gf | 2.69 | mm | OK | -- | 21:14 | 2022-07-27 | 2.66 | -2.66
1615 | 47.3 | gf | 2.69 | mm | OK | -- | 21:14 | 2022-07-27 | 2.66 | -2.66
1616 | 47.3 | gf | 2.685 | mm | OK | -- | 21:14 | 2022-07-27 | 2.655 | -2.655
1617 | 47.3 | gf | 2.68 | mm | OK | -- | 21:14 | 2022-07-27 | 2.65 | -2.65
1618 | 47.3 | gf | 2.675 | mm | OK | -- | 21:14 | 2022-07-27 | 2.645 | -2.645
1619 | 47.3 | gf | 2.675 | mm | OK | -- | 21:14 | 2022-07-27 | 2.645 | -2.645
1620 | 47.3 | gf | 2.67 | mm | OK | -- | 21:14 | 2022-07-27 | 2.64 | -2.64
1621 | 47.2 | gf | 2.67 | mm | OK | -- | 21:14 | 2022-07-27 | 2.64 | -2.64
1622 | 47.2 | gf | 2.665 | mm | OK | -- | 21:14 | 2022-07-27 | 2.635 | -2.635
1623 | 47.2 | gf | 2.66 | mm | OK | -- | 21:14 | 2022-07-27 | 2.63 | -2.63
1624 | 47.3 | gf | 2.655 | mm | OK | -- | 21:14 | 2022-07-27 | 2.625 | -2.625
1625 | 47.3 | gf | 2.655 | mm | OK | -- | 21:14 | 2022-07-27 | 2.625 | -2.625
1626 | 47.3 | gf | 2.655 | mm | OK | -- | 21:14 | 2022-07-27 | 2.625 | -2.625
1627 | 47.3 | gf | 2.65 | mm | OK | -- | 21:14 | 2022-07-27 | 2.62 | -2.62
1628 | 47.2 | gf | 2.645 | mm | OK | -- | 21:14 | 2022-07-27 | 2.615 | -2.615
1629 | 47.2 | gf | 2.64 | mm | OK | -- | 21:14 | 2022-07-27 | 2.61 | -2.61
1630 | 47.2 | gf | 2.64 | mm | OK | -- | 21:14 | 2022-07-27 | 2.61 | -2.61
1631 | 47.2 | gf | 2.635 | mm | OK | -- | 21:14 | 2022-07-27 | 2.605 | -2.605
1632 | 47.2 | gf | 2.635 | mm | OK | -- | 21:14 | 2022-07-27 | 2.605 | -2.605
1633 | 47.2 | gf | 2.63 | mm | OK | -- | 21:14 | 2022-07-27 | 2.6 | -2.6
1634 | 47.2 | gf | 2.63 | mm | OK | -- | 21:14 | 2022-07-27 | 2.6 | -2.6
1635 | 47.2 | gf | 2.63 | mm | OK | -- | 21:14 | 2022-07-27 | 2.6 | -2.6
1636 | 47.1 | gf | 2.625 | mm | OK | -- | 21:14 | 2022-07-27 | 2.595 | -2.595
1637 | 47.1 | gf | 2.625 | mm | OK | -- | 21:14 | 2022-07-27 | 2.595 | -2.595
1638 | 47.1 | gf | 2.62 | mm | OK | -- | 21:14 | 2022-07-27 | 2.59 | -2.59
1639 | 47.1 | gf | 2.62 | mm | OK | -- | 21:14 | 2022-07-27 | 2.59 | -2.59
1640 | 46.9 | gf | 2.615 | mm | OK | -- | 21:14 | 2022-07-27 | 2.585 | -2.585
1641 | 47 | gf | 2.61 | mm | OK | -- | 21:14 | 2022-07-27 | 2.58 | -2.58
1642 | 46.9 | gf | 2.6 | mm | OK | -- | 21:14 | 2022-07-27 | 2.57 | -2.57
1643 | 47 | gf | 2.595 | mm | OK | -- | 21:14 | 2022-07-27 | 2.565 | -2.565
1644 | 46.9 | gf | 2.595 | mm | OK | -- | 21:14 | 2022-07-27 | 2.565 | -2.565
1645 | 46.9 | gf | 2.59 | mm | OK | -- | 21:14 | 2022-07-27 | 2.56 | -2.56
1646 | 46.8 | gf | 2.59 | mm | OK | -- | 21:14 | 2022-07-27 | 2.56 | -2.56
1647 | 46.8 | gf | 2.585 | mm | OK | -- | 21:14 | 2022-07-27 | 2.555 | -2.555
1648 | 46.7 | gf | 2.58 | mm | OK | -- | 21:14 | 2022-07-27 | 2.55 | -2.55
1649 | 46.7 | gf | 2.575 | mm | OK | -- | 21:14 | 2022-07-27 | 2.545 | -2.545
1650 | 46.8 | gf | 2.575 | mm | OK | -- | 21:14 | 2022-07-27 | 2.545 | -2.545
1651 | 46.7 | gf | 2.57 | mm | OK | -- | 21:14 | 2022-07-27 | 2.54 | -2.54
1652 | 46.8 | gf | 2.57 | mm | OK | -- | 21:14 | 2022-07-27 | 2.54 | -2.54
1653 | 46.8 | gf | 2.565 | mm | OK | -- | 21:14 | 2022-07-27 | 2.535 | -2.535
1654 | 46.8 | gf | 2.565 | mm | OK | -- | 21:14 | 2022-07-27 | 2.535 | -2.535
1655 | 46.7 | gf | 2.56 | mm | OK | -- | 21:14 | 2022-07-27 | 2.53 | -2.53
1656 | 46.7 | gf | 2.555 | mm | OK | -- | 21:14 | 2022-07-27 | 2.525 | -2.525
1657 | 46.7 | gf | 2.55 | mm | OK | -- | 21:14 | 2022-07-27 | 2.52 | -2.52
1658 | 46.7 | gf | 2.55 | mm | OK | -- | 21:14 | 2022-07-27 | 2.52 | -2.52
1659 | 46.7 | gf | 2.55 | mm | OK | -- | 21:14 | 2022-07-27 | 2.52 | -2.52
1660 | 46.7 | gf | 2.545 | mm | OK | -- | 21:14 | 2022-07-27 | 2.515 | -2.515
1661 | 46.7 | gf | 2.545 | mm | OK | -- | 21:14 | 2022-07-27 | 2.515 | -2.515
1662 | 46.6 | gf | 2.54 | mm | OK | -- | 21:14 | 2022-07-27 | 2.51 | -2.51
1663 | 46.6 | gf | 2.54 | mm | OK | -- | 21:14 | 2022-07-27 | 2.51 | -2.51
1664 | 46.7 | gf | 2.535 | mm | OK | -- | 21:14 | 2022-07-27 | 2.505 | -2.505
1665 | 46.7 | gf | 2.53 | mm | OK | -- | 21:14 | 2022-07-27 | 2.5 | -2.5
1666 | 46.7 | gf | 2.53 | mm | OK | -- | 21:14 | 2022-07-27 | 2.5 | -2.5
1667 | 46.7 | gf | 2.525 | mm | OK | -- | 21:14 | 2022-07-27 | 2.495 | -2.495
1668 | 46.6 | gf | 2.52 | mm | OK | -- | 21:14 | 2022-07-27 | 2.49 | -2.49
1669 | 46.6 | gf | 2.515 | mm | OK | -- | 21:14 | 2022-07-27 | 2.485 | -2.485
1670 | 46.6 | gf | 2.51 | mm | OK | -- | 21:14 | 2022-07-27 | 2.48 | -2.48
1671 | 46.6 | gf | 2.51 | mm | OK | -- | 21:14 | 2022-07-27 | 2.48 | -2.48
1672 | 46.5 | gf | 2.505 | mm | OK | -- | 21:14 | 2022-07-27 | 2.475 | -2.475
1673 | 46.5 | gf | 2.505 | mm | OK | -- | 21:14 | 2022-07-27 | 2.475 | -2.475
1674 | 46.5 | gf | 2.505 | mm | OK | -- | 21:14 | 2022-07-27 | 2.475 | -2.475
1675 | 46.6 | gf | 2.5 | mm | OK | -- | 21:14 | 2022-07-27 | 2.47 | -2.47
1676 | 46.5 | gf | 2.5 | mm | OK | -- | 21:14 | 2022-07-27 | 2.47 | -2.47
1677 | 46.5 | gf | 2.495 | mm | OK | -- | 21:14 | 2022-07-27 | 2.465 | -2.465
1678 | [9 empty] | 0
1679 | [9 empty] | 0
1680 | [9 empty] | 0
1681 | [9 empty] | 0
1682 | [9 empty] | 0
1683 | [9 empty] | 0
1684 | [9 empty] | 0
1685 | [9 empty] | 0
1686 | [9 empty] | 0
1687 | [9 empty] | 0
1688 | [9 empty] | 0
1689 | [9 empty] | 0
1690 | [9 empty] | 0
1691 | [9 empty] | 0
1692 | [9 empty] | 0
1693 | [9 empty] | 0
1694 | [9 empty] | 0
1695 | [9 empty] | 0
1696 | [9 empty] | 0
1697 | [9 empty] | 0
1698 | [9 empty] | 0
1699 | [9 empty] | 0
1700 | [9 empty] | 0
1701 | [9 empty] | 0
1702 | [9 empty] | 0
1703 | [9 empty] | 0
1704 | [9 empty] | 0
1705 | [9 empty] | 0
1706 | [9 empty] | 0
1707 | [9 empty] | 0
1708 | [9 empty] | 0
1709 | [9 empty] | 0
1710 | [9 empty] | 0
1711 | [9 empty] | 0
1712 | [9 empty] | 0
1713 | [9 empty] | 0
1714 | [9 empty] | 0
1715 | [9 empty] | 0
1716 | 46.5 | gf | 2.49 | mm | OK | -- | 21:14 | 2022-07-27 | 2.46 | -2.46
1717 | 46.4 | gf | 2.485 | mm | OK | -- | 21:14 | 2022-07-27 | 2.455 | -2.455
1718 | 46.4 | gf | 2.485 | mm | OK | -- | 21:14 | 2022-07-27 | 2.455 | -2.455
1719 | 46.4 | gf | 2.485 | mm | OK | -- | 21:14 | 2022-07-27 | 2.455 | -2.455
1720 | 46.4 | gf | 2.485 | mm | OK | -- | 21:14 | 2022-07-27 | 2.455 | -2.455
1721 | 46.4 | gf | 2.485 | mm | OK | -- | 21:14 | 2022-07-27 | 2.455 | -2.455
1722 | 46.4 | gf | 2.48 | mm | OK | -- | 21:14 | 2022-07-27 | 2.45 | -2.45
1723 | 46.4 | gf | 2.48 | mm | OK | -- | 21:14 | 2022-07-27 | 2.45 | -2.45
1724 | 46.4 | gf | 2.48 | mm | OK | -- | 21:14 | 2022-07-27 | 2.45 | -2.45
1725 | 46.4 | gf | 2.48 | mm | OK | -- | 21:14 | 2022-07-27 | 2.45 | -2.45
1726 | 46.4 | gf | 2.48 | mm | OK | -- | 21:14 | 2022-07-27 | 2.45 | -2.45
1727 | 46.4 | gf | 2.475 | mm | OK | -- | 21:14 | 2022-07-27 | 2.445 | -2.445
1728 | 46.4 | gf | 2.475 | mm | OK | -- | 21:14 | 2022-07-27 | 2.445 | -2.445
1729 | 46.4 | gf | 2.47 | mm | OK | -- | 21:14 | 2022-07-27 | 2.44 | -2.44
1730 | 46.4 | gf | 2.47 | mm | OK | -- | 21:14 | 2022-07-27 | 2.44 | -2.44
1731 | 46.4 | gf | 2.465 | mm | OK | -- | 21:14 | 2022-07-27 | 2.435 | -2.435
1732 | 46.4 | gf | 2.465 | mm | OK | -- | 21:14 | 2022-07-27 | 2.435 | -2.435
1733 | 46.4 | gf | 2.46 | mm | OK | -- | 21:14 | 2022-07-27 | 2.43 | -2.43
1734 | 46.4 | gf | 2.46 | mm | OK | -- | 21:14 | 2022-07-27 | 2.43 | -2.43
1735 | 46.4 | gf | 2.455 | mm | OK | -- | 21:14 | 2022-07-27 | 2.425 | -2.425
1736 | 46.3 | gf | 2.45 | mm | OK | -- | 21:14 | 2022-07-27 | 2.42 | -2.42
1737 | 46.3 | gf | 2.445 | mm | OK | -- | 21:14 | 2022-07-27 | 2.415 | -2.415
1738 | 46.2 | gf | 2.44 | mm | OK | -- | 21:14 | 2022-07-27 | 2.41 | -2.41
1739 | 45.8 | gf | 2.43 | mm | OK | -- | 21:14 | 2022-07-27 | 2.4 | -2.4
1740 | 45.2 | gf | 2.425 | mm | OK | -- | 21:14 | 2022-07-27 | 2.395 | -2.395
1741 | 44.1 | gf | 2.405 | mm | OK | -- | 21:14 | 2022-07-27 | 2.375 | -2.375
1742 | 43.9 | gf | 2.385 | mm | OK | -- | 21:14 | 2022-07-27 | 2.355 | -2.355
1743 | 43.9 | gf | 2.37 | mm | OK | -- | 21:14 | 2022-07-27 | 2.34 | -2.34
1744 | 44.1 | gf | 2.365 | mm | OK | -- | 21:14 | 2022-07-27 | 2.335 | -2.335
1745 | 44.1 | gf | 2.36 | mm | OK | -- | 21:14 | 2022-07-27 | 2.33 | -2.33
1746 | 44.1 | gf | 2.36 | mm | OK | -- | 21:14 | 2022-07-27 | 2.33 | -2.33
1747 | 44 | gf | 2.36 | mm | OK | -- | 21:14 | 2022-07-27 | 2.33 | -2.33
1748 | 44 | gf | 2.35 | mm | OK | -- | 21:14 | 2022-07-27 | 2.32 | -2.32
1749 | 44.1 | gf | 2.35 | mm | OK | -- | 21:14 | 2022-07-27 | 2.32 | -2.32
1750 | 44 | gf | 2.345 | mm | OK | -- | 21:14 | 2022-07-27 | 2.315 | -2.315
1751 | 43.9 | gf | 2.335 | mm | OK | -- | 21:14 | 2022-07-27 | 2.305 | -2.305
1752 | 43.9 | gf | 2.32 | mm | OK | -- | 21:14 | 2022-07-27 | 2.29 | -2.29
1753 | 43.8 | gf | 2.305 | mm | OK | -- | 21:14 | 2022-07-27 | 2.275 | -2.275
1754 | 43.9 | gf | 2.3 | mm | OK | -- | 21:14 | 2022-07-27 | 2.27 | -2.27
1755 | 43.9 | gf | 2.3 | mm | OK | -- | 21:14 | 2022-07-27 | 2.27 | -2.27
1756 | 44 | gf | 2.3 | mm | OK | -- | 21:14 | 2022-07-27 | 2.27 | -2.27
1757 | 44.1 | gf | 2.3 | mm | OK | -- | 21:14 | 2022-07-27 | 2.27 | -2.27
1758 | 44.5 | gf | 2.3 | mm | OK | -- | 21:14 | 2022-07-27 | 2.27 | -2.27
1759 | 44.5 | gf | 2.3 | mm | OK | -- | 21:14 | 2022-07-27 | 2.27 | -2.27
1760 | 44.6 | gf | 2.3 | mm | OK | -- | 21:14 | 2022-07-27 | 2.27 | -2.27
1761 | 44.6 | gf | 2.3 | mm | OK | -- | 21:14 | 2022-07-27 | 2.27 | -2.27
1762 | 44.8 | gf | 2.3 | mm | OK | -- | 21:14 | 2022-07-27 | 2.27 | -2.27
1763 | 44.8 | gf | 2.3 | mm | OK | -- | 21:14 | 2022-07-27 | 2.27 | -2.27
1764 | 44.8 | gf | 2.3 | mm | OK | -- | 21:14 | 2022-07-27 | 2.27 | -2.27
1765 | 44.6 | gf | 2.3 | mm | OK | -- | 21:14 | 2022-07-27 | 2.27 | -2.27
1766 | 44.5 | gf | 2.3 | mm | OK | -- | 21:14 | 2022-07-27 | 2.27 | -2.27
1767 | 44.5 | gf | 2.3 | mm | OK | -- | 21:14 | 2022-07-27 | 2.27 | -2.27
1768 | 44.4 | gf | 2.3 | mm | OK | -- | 21:14 | 2022-07-27 | 2.27 | -2.27
1769 | 44.3 | gf | 2.3 | mm | OK | -- | 21:14 | 2022-07-27 | 2.27 | -2.27
1770 | 44.2 | gf | 2.3 | mm | OK | -- | 21:14 | 2022-07-27 | 2.27 | -2.27
1771 | 44.2 | gf | 2.3 | mm | OK | -- | 21:14 | 2022-07-27 | 2.27 | -2.27
1772 | 44 | gf | 2.3 | mm | OK | -- | 21:14 | 2022-07-27 | 2.27 | -2.27
1773 | 43.8 | gf | 2.3 | mm | OK | -- | 21:14 | 2022-07-27 | 2.27 | -2.27
1774 | 43.8 | gf | 2.3 | mm | OK | -- | 21:14 | 2022-07-27 | 2.27 | -2.27
1775 | 43.9 | gf | 2.3 | mm | OK | -- | 21:14 | 2022-07-27 | 2.27 | -2.27
1776 | 43.8 | gf | 2.295 | mm | OK | -- | 21:14 | 2022-07-27 | 2.265 | -2.265
1777 | 43.9 | gf | 2.295 | mm | OK | -- | 21:14 | 2022-07-27 | 2.265 | -2.265
1778 | 43.8 | gf | 2.29 | mm | OK | -- | 21:14 | 2022-07-27 | 2.26 | -2.26
1779 | 43.9 | gf | 2.29 | mm | OK | -- | 21:14 | 2022-07-27 | 2.26 | -2.26
1780 | 43.7 | gf | 2.29 | mm | OK | -- | 21:14 | 2022-07-27 | 2.26 | -2.26
1781 | 43.7 | gf | 2.285 | mm | OK | -- | 21:14 | 2022-07-27 | 2.255 | -2.255
1782 | 43.8 | gf | 2.285 | mm | OK | -- | 21:14 | 2022-07-27 | 2.255 | -2.255
1783 | 43.7 | gf | 2.28 | mm | OK | -- | 21:14 | 2022-07-27 | 2.25 | -2.25
1784 | 43.6 | gf | 2.28 | mm | OK | -- | 21:14 | 2022-07-27 | 2.25 | -2.25
1785 | 43.4 | gf | 2.275 | mm | OK | -- | 21:14 | 2022-07-27 | 2.245 | -2.245
1786 | 42.9 | gf | 2.265 | mm | OK | -- | 21:14 | 2022-07-27 | 2.235 | -2.235
1787 | 42.6 | gf | 2.255 | mm | OK | -- | 21:14 | 2022-07-27 | 2.225 | -2.225
1788 | 42.3 | gf | 2.25 | mm | OK | -- | 21:14 | 2022-07-27 | 2.22 | -2.22
1789 | 41.6 | gf | 2.24 | mm | OK | -- | 21:14 | 2022-07-27 | 2.21 | -2.21
1790 | 41 | gf | 2.235 | mm | OK | -- | 21:14 | 2022-07-27 | 2.205 | -2.205
1791 | 40.6 | gf | 2.23 | mm | OK | -- | 21:14 | 2022-07-27 | 2.2 | -2.2
1792 | 40.3 | gf | 2.225 | mm | OK | -- | 21:14 | 2022-07-27 | 2.195 | -2.195
1793 | 40 | gf | 2.22 | mm | OK | -- | 21:14 | 2022-07-27 | 2.19 | -2.19
1794 | 39.7 | gf | 2.22 | mm | OK | -- | 21:14 | 2022-07-27 | 2.19 | -2.19
1795 | 39.5 | gf | 2.215 | mm | OK | -- | 21:14 | 2022-07-27 | 2.185 | -2.185
1796 | 39.2 | gf | 2.21 | mm | OK | -- | 21:14 | 2022-07-27 | 2.18 | -2.18
1797 | 38.9 | gf | 2.21 | mm | OK | -- | 21:14 | 2022-07-27 | 2.18 | -2.18
1798 | 38.6 | gf | 2.205 | mm | OK | -- | 21:14 | 2022-07-27 | 2.175 | -2.175
1799 | 38.1 | gf | 2.2 | mm | OK | -- | 21:14 | 2022-07-27 | 2.17 | -2.17
1800 | 37.8 | gf | 2.195 | mm | OK | -- | 21:14 | 2022-07-27 | 2.165 | -2.165
1801 | 37.3 | gf | 2.19 | mm | OK | -- | 21:14 | 2022-07-27 | 2.16 | -2.16
1802 | 37 | gf | 2.185 | mm | OK | -- | 21:14 | 2022-07-27 | 2.155 | -2.155
1803 | 36.7 | gf | 2.18 | mm | OK | -- | 21:14 | 2022-07-27 | 2.15 | -2.15
1804 | 36.5 | gf | 2.18 | mm | OK | -- | 21:14 | 2022-07-27 | 2.15 | -2.15
1805 | 36.3 | gf | 2.175 | mm | OK | -- | 21:14 | 2022-07-27 | 2.145 | -2.145
1806 | 36.2 | gf | 2.175 | mm | OK | -- | 21:14 | 2022-07-27 | 2.145 | -2.145
1807 | 35.9 | gf | 2.17 | mm | OK | -- | 21:14 | 2022-07-27 | 2.14 | -2.14
1808 | 35.7 | gf | 2.17 | mm | OK | -- | 21:14 | 2022-07-27 | 2.14 | -2.14
1809 | 35.6 | gf | 2.165 | mm | OK | -- | 21:14 | 2022-07-27 | 2.135 | -2.135
1810 | 35.4 | gf | 2.165 | mm | OK | -- | 21:14 | 2022-07-27 | 2.135 | -2.135
1811 | 35.2 | gf | 2.165 | mm | OK | -- | 21:14 | 2022-07-27 | 2.135 | -2.135
1812 | 34.9 | gf | 2.16 | mm | OK | -- | 21:14 | 2022-07-27 | 2.13 | -2.13
1813 | 34.6 | gf | 2.155 | mm | OK | -- | 21:14 | 2022-07-27 | 2.125 | -2.125
1814 | 34.3 | gf | 2.15 | mm | OK | -- | 21:14 | 2022-07-27 | 2.12 | -2.12
1815 | 33.9 | gf | 2.145 | mm | OK | -- | 21:14 | 2022-07-27 | 2.115 | -2.115
1816 | 33.6 | gf | 2.14 | mm | OK | -- | 21:14 | 2022-07-27 | 2.11 | -2.11
1817 | 33.3 | gf | 2.135 | mm | OK | -- | 21:14 | 2022-07-27 | 2.105 | -2.105
1818 | 32.9 | gf | 2.135 | mm | OK | -- | 21:14 | 2022-07-27 | 2.105 | -2.105
1819 | 32.5 | gf | 2.13 | mm | OK | -- | 21:14 | 2022-07-27 | 2.1 | -2.1
1820 | 32.2 | gf | 2.125 | mm | OK | -- | 21:14 | 2022-07-27 | 2.095 | -2.095
1821 | 32.1 | gf | 2.12 | mm | OK | -- | 21:14 | 2022-07-27 | 2.09 | -2.09
1822 | 31.9 | gf | 2.115 | mm | OK | -- | 21:14 | 2022-07-27 | 2.085 | -2.085
1823 | 31.9 | gf | 2.11 | mm | OK | -- | 21:14 | 2022-07-27 | 2.08 | -2.08
1824 | 31.7 | gf | 2.11 | mm | OK | -- | 21:14 | 2022-07-27 | 2.08 | -2.08
1825 | 31.6 | gf | 2.105 | mm | OK | -- | 21:14 | 2022-07-27 | 2.075 | -2.075
1826 | 31.4 | gf | 2.095 | mm | OK | -- | 21:14 | 2022-07-27 | 2.065 | -2.065
1827 | 31.5 | gf | 2.09 | mm | OK | -- | 21:14 | 2022-07-27 | 2.06 | -2.06
1828 | 31.5 | gf | 2.09 | mm | OK | -- | 21:14 | 2022-07-27 | 2.06 | -2.06
1829 | 31.5 | gf | 2.085 | mm | OK | -- | 21:14 | 2022-07-27 | 2.055 | -2.055
1830 | 31.5 | gf | 2.085 | mm | OK | -- | 21:14 | 2022-07-27 | 2.055 | -2.055
1831 | 31.4 | gf | 2.08 | mm | OK | -- | 21:14 | 2022-07-27 | 2.05 | -2.05
1832 | 31.3 | gf | 2.075 | mm | OK | -- | 21:14 | 2022-07-27 | 2.045 | -2.045
1833 | 31.4 | gf | 2.07 | mm | OK | -- | 21:14 | 2022-07-27 | 2.04 | -2.04
1834 | 31.4 | gf | 2.065 | mm | OK | -- | 21:14 | 2022-07-27 | 2.035 | -2.035
1835 | 31.4 | gf | 2.06 | mm | OK | -- | 21:14 | 2022-07-27 | 2.03 | -2.03
1836 | 31.3 | gf | 2.055 | mm | OK | -- | 21:14 | 2022-07-27 | 2.025 | -2.025
1837 | 31.2 | gf | 2.05 | mm | OK | -- | 21:14 | 2022-07-27 | 2.02 | -2.02
1838 | 31.2 | gf | 2.045 | mm | OK | -- | 21:14 | 2022-07-27 | 2.015 | -2.015
1839 | 31.2 | gf | 2.04 | mm | OK | -- | 21:14 | 2022-07-27 | 2.01 | -2.01
1840 | 31.1 | gf | 2.035 | mm | OK | -- | 21:14 | 2022-07-27 | 2.005 | -2.005
1841 | 31.2 | gf | 2.03 | mm | OK | -- | 21:14 | 2022-07-27 | 2 | -2
1842 | 31.2 | gf | 2.03 | mm | OK | -- | 21:14 | 2022-07-27 | 2 | -2
1843 | 31.1 | gf | 2.025 | mm | OK | -- | 21:14 | 2022-07-27 | 1.995 | -1.995
1844 | 31.2 | gf | 2.02 | mm | OK | -- | 21:14 | 2022-07-27 | 1.99 | -1.99
1845 | 31.2 | gf | 2.015 | mm | OK | -- | 21:14 | 2022-07-27 | 1.985 | -1.985
1846 | 31.2 | gf | 2.015 | mm | OK | -- | 21:14 | 2022-07-27 | 1.985 | -1.985
1847 | 31 | gf | 2.01 | mm | OK | -- | 21:14 | 2022-07-27 | 1.98 | -1.98
1848 | 31 | gf | 2.01 | mm | OK | -- | 21:14 | 2022-07-27 | 1.98 | -1.98
1849 | 30.9 | gf | 2.005 | mm | OK | -- | 21:14 | 2022-07-27 | 1.975 | -1.975
1850 | 30.8 | gf | 2.005 | mm | OK | -- | 21:14 | 2022-07-27 | 1.975 | -1.975
1851 | 30.7 | gf | 2 | mm | OK | -- | 21:14 | 2022-07-27 | 1.97 | -1.97
1852 | 30.8 | gf | 1.995 | mm | OK | -- | 21:14 | 2022-07-27 | 1.965 | -1.965
1853 | 30.8 | gf | 1.99 | mm | OK | -- | 21:14 | 2022-07-27 | 1.96 | -1.96
1854 | 30.9 | gf | 1.985 | mm | OK | -- | 21:14 | 2022-07-27 | 1.955 | -1.955
1855 | 30.9 | gf | 1.985 | mm | OK | -- | 21:14 | 2022-07-27 | 1.955 | -1.955
1856 | 30.8 | gf | 1.98 | mm | OK | -- | 21:14 | 2022-07-27 | 1.95 | -1.95
1857 | 30.9 | gf | 1.98 | mm | OK | -- | 21:14 | 2022-07-27 | 1.95 | -1.95
1858 | 30.8 | gf | 1.975 | mm | OK | -- | 21:14 | 2022-07-27 | 1.945 | -1.945
1859 | 30.7 | gf | 1.97 | mm | OK | -- | 21:14 | 2022-07-27 | 1.94 | -1.94
1860 | 30.7 | gf | 1.965 | mm | OK | -- | 21:14 | 2022-07-27 | 1.935 | -1.935
1861 | 30.8 | gf | 1.96 | mm | OK | -- | 21:14 | 2022-07-27 | 1.93 | -1.93
1862 | 30.8 | gf | 1.96 | mm | OK | -- | 21:14 | 2022-07-27 | 1.93 | -1.93
1863 | 30.7 | gf | 1.955 | mm | OK | -- | 21:14 | 2022-07-27 | 1.925 | -1.925
1864 | 30.5 | gf | 1.95 | mm | OK | -- | 21:14 | 2022-07-27 | 1.92 | -1.92
1865 | 30.6 | gf | 1.95 | mm | OK | -- | 21:14 | 2022-07-27 | 1.92 | -1.92
1866 | 30.4 | gf | 1.945 | mm | OK | -- | 21:14 | 2022-07-27 | 1.915 | -1.915
1867 | 30.3 | gf | 1.94 | mm | OK | -- | 21:14 | 2022-07-27 | 1.91 | -1.91
1868 | 30.5 | gf | 1.935 | mm | OK | -- | 21:14 | 2022-07-27 | 1.905 | -1.905
1869 | 30.6 | gf | 1.93 | mm | OK | -- | 21:14 | 2022-07-27 | 1.9 | -1.9
1870 | 30.7 | gf | 1.93 | mm | OK | -- | 21:14 | 2022-07-27 | 1.9 | -1.9
1871 | 30.7 | gf | 1.925 | mm | OK | -- | 21:14 | 2022-07-27 | 1.895 | -1.895
1872 | 30.6 | gf | 1.92 | mm | OK | -- | 21:14 | 2022-07-27 | 1.89 | -1.89
1873 | 30.1 | gf | 1.915 | mm | OK | -- | 21:14 | 2022-07-27 | 1.885 | -1.885
1874 | 30.2 | gf | 1.91 | mm | OK | -- | 21:14 | 2022-07-27 | 1.88 | -1.88
1875 | 30.1 | gf | 1.905 | mm | OK | -- | 21:14 | 2022-07-27 | 1.875 | -1.875
1876 | 30 | gf | 1.9 | mm | OK | -- | 21:14 | 2022-07-27 | 1.87 | -1.87
1877 | 30.1 | gf | 1.895 | mm | OK | -- | 21:14 | 2022-07-27 | 1.865 | -1.865
1878 | 30.2 | gf | 1.89 | mm | OK | -- | 21:14 | 2022-07-27 | 1.86 | -1.86
1879 | 30.2 | gf | 1.885 | mm | OK | -- | 21:14 | 2022-07-27 | 1.855 | -1.855
1880 | 30.1 | gf | 1.88 | mm | OK | -- | 21:14 | 2022-07-27 | 1.85 | -1.85
1881 | 30.1 | gf | 1.875 | mm | OK | -- | 21:14 | 2022-07-27 | 1.845 | -1.845
1882 | 29.9 | gf | 1.87 | mm | OK | -- | 21:14 | 2022-07-27 | 1.84 | -1.84
1883 | 29.8 | gf | 1.87 | mm | OK | -- | 21:14 | 2022-07-27 | 1.84 | -1.84
1884 | 29.7 | gf | 1.865 | mm | OK | -- | 21:14 | 2022-07-27 | 1.835 | -1.835
1885 | 29.8 | gf | 1.855 | mm | OK | -- | 21:14 | 2022-07-27 | 1.825 | -1.825
1886 | 30 | gf | 1.85 | mm | OK | -- | 21:14 | 2022-07-27 | 1.82 | -1.82
1887 | 30.1 | gf | 1.845 | mm | OK | -- | 21:14 | 2022-07-27 | 1.815 | -1.815
1888 | 29.8 | gf | 1.84 | mm | OK | -- | 21:14 | 2022-07-27 | 1.81 | -1.81
1889 | 29.6 | gf | 1.83 | mm | OK | -- | 21:14 | 2022-07-27 | 1.8 | -1.8
1890 | 29.7 | gf | 1.825 | mm | OK | -- | 21:14 | 2022-07-27 | 1.795 | -1.795
1891 | 29.8 | gf | 1.82 | mm | OK | -- | 21:14 | 2022-07-27 | 1.79 | -1.79
1892 | 29.8 | gf | 1.82 | mm | OK | -- | 21:14 | 2022-07-27 | 1.79 | -1.79
1893 | 29.7 | gf | 1.815 | mm | OK | -- | 21:14 | 2022-07-27 | 1.785 | -1.785
1894 | 29.3 | gf | 1.81 | mm | OK | -- | 21:14 | 2022-07-27 | 1.78 | -1.78
1895 | 29.3 | gf | 1.8 | mm | OK | -- | 21:14 | 2022-07-27 | 1.77 | -1.77
1896 | 29.4 | gf | 1.79 | mm | OK | -- | 21:14 | 2022-07-27 | 1.76 | -1.76
1897 | 29.3 | gf | 1.785 | mm | OK | -- | 21:14 | 2022-07-27 | 1.755 | -1.755
1898 | 29.3 | gf | 1.785 | mm | OK | -- | 21:14 | 2022-07-27 | 1.755 | -1.755
1899 | 29.2 | gf | 1.78 | mm | OK | -- | 21:14 | 2022-07-27 | 1.75 | -1.75
1900 | 29.1 | gf | 1.775 | mm | OK | -- | 21:14 | 2022-07-27 | 1.745 | -1.745
1901 | 29.1 | gf | 1.77 | mm | OK | -- | 21:14 | 2022-07-27 | 1.74 | -1.74
1902 | 29 | gf | 1.765 | mm | OK | -- | 21:14 | 2022-07-27 | 1.735 | -1.735
1903 | 29 | gf | 1.76 | mm | OK | -- | 21:14 | 2022-07-27 | 1.73 | -1.73
1904 | 29.1 | gf | 1.755 | mm | OK | -- | 21:14 | 2022-07-27 | 1.725 | -1.725
1905 | 28.7 | gf | 1.75 | mm | OK | -- | 21:14 | 2022-07-27 | 1.72 | -1.72
1906 | 28.9 | gf | 1.745 | mm | OK | -- | 21:14 | 2022-07-27 | 1.715 | -1.715
1907 | 28.9 | gf | 1.735 | mm | OK | -- | 21:14 | 2022-07-27 | 1.705 | -1.705
1908 | 28.5 | gf | 1.73 | mm | OK | -- | 21:14 | 2022-07-27 | 1.7 | -1.7
1909 | 28.5 | gf | 1.72 | mm | OK | -- | 21:14 | 2022-07-27 | 1.69 | -1.69
1910 | 28.5 | gf | 1.715 | mm | OK | -- | 21:14 | 2022-07-27 | 1.685 | -1.685
1911 | 28.4 | gf | 1.71 | mm | OK | -- | 21:14 | 2022-07-27 | 1.68 | -1.68
1912 | 28.3 | gf | 1.705 | mm | OK | -- | 21:14 | 2022-07-27 | 1.675 | -1.675
1913 | 28.2 | gf | 1.7 | mm | OK | -- | 21:14 | 2022-07-27 | 1.67 | -1.67
1914 | 28.1 | gf | 1.695 | mm | OK | -- | 21:14 | 2022-07-27 | 1.665 | -1.665
1915 | 28 | gf | 1.69 | mm | OK | -- | 21:14 | 2022-07-27 | 1.66 | -1.66
1916 | 28.1 | gf | 1.685 | mm | OK | -- | 21:14 | 2022-07-27 | 1.655 | -1.655
1917 | 27.9 | gf | 1.68 | mm | OK | -- | 21:14 | 2022-07-27 | 1.65 | -1.65
1918 | 28.3 | gf | 1.675 | mm | OK | -- | 21:14 | 2022-07-27 | 1.645 | -1.645
1919 | 28.3 | gf | 1.67 | mm | OK | -- | 21:14 | 2022-07-27 | 1.64 | -1.64
1920 | 28 | gf | 1.67 | mm | OK | -- | 21:14 | 2022-07-27 | 1.64 | -1.64
1921 | 27.8 | gf | 1.66 | mm | OK | -- | 21:14 | 2022-07-27 | 1.63 | -1.63
1922 | 27.9 | gf | 1.655 | mm | OK | -- | 21:14 | 2022-07-27 | 1.625 | -1.625
1923 | 27.6 | gf | 1.65 | mm | OK | -- | 21:14 | 2022-07-27 | 1.62 | -1.62
1924 | 27.5 | gf | 1.645 | mm | OK | -- | 21:14 | 2022-07-27 | 1.615 | -1.615
1925 | 27.4 | gf | 1.635 | mm | OK | -- | 21:14 | 2022-07-27 | 1.605 | -1.605
1926 | 27.6 | gf | 1.63 | mm | OK | -- | 21:14 | 2022-07-27 | 1.6 | -1.6
1927 | 27.6 | gf | 1.625 | mm | OK | -- | 21:14 | 2022-07-27 | 1.595 | -1.595
1928 | 27.6 | gf | 1.615 | mm | OK | -- | 21:14 | 2022-07-27 | 1.585 | -1.585
1929 | 27.3 | gf | 1.61 | mm | OK | -- | 21:14 | 2022-07-27 | 1.58 | -1.58
1930 | 27.3 | gf | 1.6 | mm | OK | -- | 21:14 | 2022-07-27 | 1.57 | -1.57
1931 | 27.4 | gf | 1.595 | mm | OK | -- | 21:14 | 2022-07-27 | 1.565 | -1.565
1932 | 27.2 | gf | 1.59 | mm | OK | -- | 21:14 | 2022-07-27 | 1.56 | -1.56
1933 | 27.3 | gf | 1.585 | mm | OK | -- | 21:14 | 2022-07-27 | 1.555 | -1.555
1934 | 27.4 | gf | 1.58 | mm | OK | -- | 21:14 | 2022-07-27 | 1.55 | -1.55
1935 | 27.3 | gf | 1.58 | mm | OK | -- | 21:14 | 2022-07-27 | 1.55 | -1.55
1936 | 27.3 | gf | 1.575 | mm | OK | -- | 21:14 | 2022-07-27 | 1.545 | -1.545
1937 | 27.2 | gf | 1.575 | mm | OK | -- | 21:14 | 2022-07-27 | 1.545 | -1.545
1938 | 27.3 | gf | 1.57 | mm | OK | -- | 21:14 | 2022-07-27 | 1.54 | -1.54
1939 | 27.2 | gf | 1.57 | mm | OK | -- | 21:14 | 2022-07-27 | 1.54 | -1.54
1940 | 27.2 | gf | 1.565 | mm | OK | -- | 21:14 | 2022-07-27 | 1.535 | -1.535
1941 | 27.1 | gf | 1.565 | mm | OK | -- | 21:14 | 2022-07-27 | 1.535 | -1.535
1942 | 27 | gf | 1.56 | mm | OK | -- | 21:14 | 2022-07-27 | 1.53 | -1.53
1943 | 27 | gf | 1.56 | mm | OK | -- | 21:14 | 2022-07-27 | 1.53 | -1.53
1944 | 27.2 | gf | 1.555 | mm | OK | -- | 21:14 | 2022-07-27 | 1.525 | -1.525
1945 | 27.5 | gf | 1.555 | mm | OK | -- | 21:14 | 2022-07-27 | 1.525 | -1.525
1946 | 27.4 | gf | 1.555 | mm | OK | -- | 21:14 | 2022-07-27 | 1.525 | -1.525
1947 | 27.2 | gf | 1.555 | mm | OK | -- | 21:14 | 2022-07-27 | 1.525 | -1.525
1948 | 27.1 | gf | 1.555 | mm | OK | -- | 21:14 | 2022-07-27 | 1.525 | -1.525
1949 | 27.2 | gf | 1.55 | mm | OK | -- | 21:14 | 2022-07-27 | 1.52 | -1.52
1950 | 27.2 | gf | 1.55 | mm | OK | -- | 21:14 | 2022-07-27 | 1.52 | -1.52
1951 | 27.1 | gf | 1.55 | mm | OK | -- | 21:14 | 2022-07-27 | 1.52 | -1.52
1952 | 27 | gf | 1.55 | mm | OK | -- | 21:14 | 2022-07-27 | 1.52 | -1.52
1953 | 27 | gf | 1.545 | mm | OK | -- | 21:14 | 2022-07-27 | 1.515 | -1.515
1954 | 27.2 | gf | 1.545 | mm | OK | -- | 21:14 | 2022-07-27 | 1.515 | -1.515
1955 | 27.3 | gf | 1.545 | mm | OK | -- | 21:14 | 2022-07-27 | 1.515 | -1.515
1956 | 27.3 | gf | 1.54 | mm | OK | -- | 21:14 | 2022-07-27 | 1.51 | -1.51
1957 | 27.1 | gf | 1.54 | mm | OK | -- | 21:14 | 2022-07-27 | 1.51 | -1.51
1958 | 27.2 | gf | 1.54 | mm | OK | -- | 21:14 | 2022-07-27 | 1.51 | -1.51
1959 | 27.1 | gf | 1.535 | mm | OK | -- | 21:14 | 2022-07-27 | 1.505 | -1.505
1960 | 27.1 | gf | 1.535 | mm | OK | -- | 21:14 | 2022-07-27 | 1.505 | -1.505
1961 | 27 | gf | 1.53 | mm | OK | -- | 21:14 | 2022-07-27 | 1.5 | -1.5
1962 | 27.2 | gf | 1.525 | mm | OK | -- | 21:14 | 2022-07-27 | 1.495 | -1.495
1963 | 27.5 | gf | 1.525 | mm | OK | -- | 21:14 | 2022-07-27 | 1.495 | -1.495
1964 | 27.3 | gf | 1.52 | mm | OK | -- | 21:14 | 2022-07-27 | 1.49 | -1.49
1965 | 27.1 | gf | 1.52 | mm | OK | -- | 21:14 | 2022-07-27 | 1.49 | -1.49
1966 | 27.2 | gf | 1.515 | mm | OK | -- | 21:14 | 2022-07-27 | 1.485 | -1.485
1967 | 27.4 | gf | 1.515 | mm | OK | -- | 21:14 | 2022-07-27 | 1.485 | -1.485
1968 | 27.4 | gf | 1.515 | mm | OK | -- | 21:14 | 2022-07-27 | 1.485 | -1.485
1969 | 27.5 | gf | 1.51 | mm | OK | -- | 21:14 | 2022-07-27 | 1.48 | -1.48
1970 | 27.4 | gf | 1.51 | mm | OK | -- | 21:14 | 2022-07-27 | 1.48 | -1.48
1971 | 27.2 | gf | 1.51 | mm | OK | -- | 21:14 | 2022-07-27 | 1.48 | -1.48
1972 | 27.1 | gf | 1.505 | mm | OK | -- | 21:14 | 2022-07-27 | 1.475 | -1.475
1973 | 27.3 | gf | 1.5 | mm | OK | -- | 21:14 | 2022-07-27 | 1.47 | -1.47
1974 | 27.5 | gf | 1.495 | mm | OK | -- | 21:14 | 2022-07-27 | 1.465 | -1.465
1975 | 27.4 | gf | 1.495 | mm | OK | -- | 21:14 | 2022-07-27 | 1.465 | -1.465
1976 | 27.5 | gf | 1.49 | mm | OK | -- | 21:14 | 2022-07-27 | 1.46 | -1.46
1977 | 27.6 | gf | 1.49 | mm | OK | -- | 21:14 | 2022-07-27 | 1.46 | -1.46
1978 | 28 | gf | 1.49 | mm | OK | -- | 21:14 | 2022-07-27 | 1.46 | -1.46
1979 | 28.1 | gf | 1.49 | mm | OK | -- | 21:14 | 2022-07-27 | 1.46 | -1.46
1980 | 28.5 | gf | 1.49 | mm | OK | -- | 21:14 | 2022-07-27 | 1.46 | -1.46
1981 | 28.5 | gf | 1.49 | mm | OK | -- | 21:14 | 2022-07-27 | 1.46 | -1.46
1982 | 28.3 | gf | 1.49 | mm | OK | -- | 21:14 | 2022-07-27 | 1.46 | -1.46
1983 | 28.3 | gf | 1.49 | mm | OK | -- | 21:14 | 2022-07-27 | 1.46 | -1.46
1984 | 28 | gf | 1.485 | mm | OK | -- | 21:14 | 2022-07-27 | 1.455 | -1.455
1985 | 27.6 | gf | 1.485 | mm | OK | -- | 21:14 | 2022-07-27 | 1.455 | -1.455
1986 | 27.7 | gf | 1.485 | mm | OK | -- | 21:14 | 2022-07-27 | 1.455 | -1.455
1987 | 27.6 | gf | 1.485 | mm | OK | -- | 21:14 | 2022-07-27 | 1.455 | -1.455
1988 | 27.6 | gf | 1.485 | mm | OK | -- | 21:14 | 2022-07-27 | 1.455 | -1.455
1989 | 27.4 | gf | 1.485 | mm | OK | -- | 21:14 | 2022-07-27 | 1.455 | -1.455
1990 | 27.3 | gf | 1.48 | mm | OK | -- | 21:14 | 2022-07-27 | 1.45 | -1.45
1991 | 27.5 | gf | 1.48 | mm | OK | -- | 21:14 | 2022-07-27 | 1.45 | -1.45
1992 | 27.5 | gf | 1.475 | mm | OK | -- | 21:14 | 2022-07-27 | 1.445 | -1.445
1993 | 27.3 | gf | 1.475 | mm | OK | -- | 21:14 | 2022-07-27 | 1.445 | -1.445
1994 | 27.5 | gf | 1.47 | mm | OK | -- | 21:14 | 2022-07-27 | 1.44 | -1.44
1995 | 27.7 | gf | 1.465 | mm | OK | -- | 21:14 | 2022-07-27 | 1.435 | -1.435
1996 | 27.7 | gf | 1.46 | mm | OK | -- | 21:14 | 2022-07-27 | 1.43 | -1.43
1997 | 27.7 | gf | 1.455 | mm | OK | -- | 21:14 | 2022-07-27 | 1.425 | -1.425
1998 | 27.7 | gf | 1.45 | mm | OK | -- | 21:14 | 2022-07-27 | 1.42 | -1.42
1999 | 27.7 | gf | 1.445 | mm | OK | -- | 21:14 | 2022-07-27 | 1.415 | -1.415
2000 | 27.7 | gf | 1.44 | mm | OK | -- | 21:14 | 2022-07-27 | 1.41 | -1.41
2001 | 27.7 | gf | 1.435 | mm | OK | -- | 21:14 | 2022-07-27 | 1.405 | -1.405
2002 | 27.8 | gf | 1.43 | mm | OK | -- | 21:14 | 2022-07-27 | 1.4 | -1.4
2003 | 27.8 | gf | 1.43 | mm | OK | -- | 21:14 | 2022-07-27 | 1.4 | -1.4
2004 | 27.7 | gf | 1.425 | mm | OK | -- | 21:14 | 2022-07-27 | 1.395 | -1.395
2005 | 27.7 | gf | 1.42 | mm | OK | -- | 21:14 | 2022-07-27 | 1.39 | -1.39
2006 | 27.6 | gf | 1.415 | mm | OK | -- | 21:14 | 2022-07-27 | 1.385 | -1.385
2007 | 27.6 | gf | 1.41 | mm | OK | -- | 21:14 | 2022-07-27 | 1.38 | -1.38
2008 | 27.7 | gf | 1.405 | mm | OK | -- | 21:14 | 2022-07-27 | 1.375 | -1.375
2009 | 27.8 | gf | 1.405 | mm | OK | -- | 21:14 | 2022-07-27 | 1.375 | -1.375
2010 | 28 | gf | 1.4 | mm | OK | -- | 21:14 | 2022-07-27 | 1.37 | -1.37
2011 | 27.9 | gf | 1.4 | mm | OK | -- | 21:14 | 2022-07-27 | 1.37 | -1.37
2012 | 27.7 | gf | 1.395 | mm | OK | -- | 21:14 | 2022-07-27 | 1.365 | -1.365
2013 | 27.8 | gf | 1.395 | mm | OK | -- | 21:14 | 2022-07-27 | 1.365 | -1.365
2014 | 27.7 | gf | 1.39 | mm | OK | -- | 21:14 | 2022-07-27 | 1.36 | -1.36
2015 | 28 | gf | 1.385 | mm | OK | -- | 21:14 | 2022-07-27 | 1.355 | -1.355
2016 | 28.2 | gf | 1.38 | mm | OK | -- | 21:14 | 2022-07-27 | 1.35 | -1.35
2017 | 28.2 | gf | 1.375 | mm | OK | -- | 21:14 | 2022-07-27 | 1.345 | -1.345
2018 | 28.2 | gf | 1.375 | mm | OK | -- | 21:14 | 2022-07-27 | 1.345 | -1.345
2019 | 28.4 | gf | 1.37 | mm | OK | -- | 21:14 | 2022-07-27 | 1.34 | -1.34
2020 | 28.4 | gf | 1.365 | mm | OK | -- | 21:14 | 2022-07-27 | 1.335 | -1.335
2021 | 28.3 | gf | 1.365 | mm | OK | -- | 21:14 | 2022-07-27 | 1.335 | -1.335
2022 | 28.3 | gf | 1.36 | mm | OK | -- | 21:14 | 2022-07-27 | 1.33 | -1.33
2023 | 28.2 | gf | 1.36 | mm | OK | -- | 21:14 | 2022-07-27 | 1.33 | -1.33
2024 | 28.2 | gf | 1.355 | mm | OK | -- | 21:14 | 2022-07-27 | 1.325 | -1.325
2025 | 28.2 | gf | 1.355 | mm | OK | -- | 21:14 | 2022-07-27 | 1.325 | -1.325
2026 | 28.3 | gf | 1.355 | mm | OK | -- | 21:14 | 2022-07-27 | 1.325 | -1.325
2027 | 28.4 | gf | 1.345 | mm | OK | -- | 21:14 | 2022-07-27 | 1.315 | -1.315
2028 | 28.5 | gf | 1.345 | mm | OK | -- | 21:14 | 2022-07-27 | 1.315 | -1.315
2029 | 28.4 | gf | 1.34 | mm | OK | -- | 21:14 | 2022-07-27 | 1.31 | -1.31
2030 | 28.3 | gf | 1.34 | mm | OK | -- | 21:14 | 2022-07-27 | 1.31 | -1.31
2031 | 28.3 | gf | 1.335 | mm | OK | -- | 21:14 | 2022-07-27 | 1.305 | -1.305
2032 | 28.3 | gf | 1.335 | mm | OK | -- | 21:14 | 2022-07-27 | 1.305 | -1.305
2033 | 28.3 | gf | 1.33 | mm | OK | -- | 21:14 | 2022-07-27 | 1.3 | -1.3
2034 | 28.4 | gf | 1.325 | mm | OK | -- | 21:14 | 2022-07-27 | 1.295 | -1.295
2035 | 28.5 | gf | 1.325 | mm | OK | -- | 21:14 | 2022-07-27 | 1.295 | -1.295
2036 | 28.5 | gf | 1.32 | mm | OK | -- | 21:14 | 2022-07-27 | 1.29 | -1.29
2037 | 28.5 | gf | 1.32 | mm | OK | -- | 21:14 | 2022-07-27 | 1.29 | -1.29
2038 | 28.3 | gf | 1.32 | mm | OK | -- | 21:14 | 2022-07-27 | 1.29 | -1.29
2039 | 28.5 | gf | 1.315 | mm | OK | -- | 21:14 | 2022-07-27 | 1.285 | -1.285
2040 | 28.6 | gf | 1.315 | mm | OK | -- | 21:14 | 2022-07-27 | 1.285 | -1.285
2041 | 28.4 | gf | 1.31 | mm | OK | -- | 21:14 | 2022-07-27 | 1.28 | -1.28
2042 | 28.4 | gf | 1.31 | mm | OK | -- | 21:14 | 2022-07-27 | 1.28 | -1.28
2043 | 28.4 | gf | 1.305 | mm | OK | -- | 21:14 | 2022-07-27 | 1.275 | -1.275
2044 | 28.5 | gf | 1.305 | mm | OK | -- | 21:14 | 2022-07-27 | 1.275 | -1.275
2045 | 28.7 | gf | 1.3 | mm | OK | -- | 21:14 | 2022-07-27 | 1.27 | -1.27
2046 | 28.7 | gf | 1.295 | mm | OK | -- | 21:14 | 2022-07-27 | 1.265 | -1.265
2047 | 28.8 | gf | 1.285 | mm | OK | -- | 21:14 | 2022-07-27 | 1.255 | -1.255
2048 | 29.1 | gf | 1.275 | mm | OK | -- | 21:14 | 2022-07-27 | 1.245 | -1.245
2049 | 29.4 | gf | 1.27 | mm | OK | -- | 21:14 | 2022-07-27 | 1.24 | -1.24
2050 | 29.4 | gf | 1.265 | mm | OK | -- | 21:14 | 2022-07-27 | 1.235 | -1.235
2051 | 29.5 | gf | 1.26 | mm | OK | -- | 21:14 | 2022-07-27 | 1.23 | -1.23
2052 | 29.7 | gf | 1.255 | mm | OK | -- | 21:14 | 2022-07-27 | 1.225 | -1.225
2053 | 29.8 | gf | 1.25 | mm | OK | -- | 21:14 | 2022-07-27 | 1.22 | -1.22
2054 | 29.7 | gf | 1.245 | mm | OK | -- | 21:14 | 2022-07-27 | 1.215 | -1.215
2055 | 29.8 | gf | 1.24 | mm | OK | -- | 21:14 | 2022-07-27 | 1.21 | -1.21
2056 | 29.8 | gf | 1.235 | mm | OK | -- | 21:14 | 2022-07-27 | 1.205 | -1.205
2057 | 29.9 | gf | 1.23 | mm | OK | -- | 21:14 | 2022-07-27 | 1.2 | -1.2
2058 | 29.8 | gf | 1.225 | mm | OK | -- | 21:14 | 2022-07-27 | 1.195 | -1.195
2059 | 30 | gf | 1.22 | mm | OK | -- | 21:14 | 2022-07-27 | 1.19 | -1.19
2060 | 30.1 | gf | 1.215 | mm | OK | -- | 21:14 | 2022-07-27 | 1.185 | -1.185
2061 | 30.1 | gf | 1.215 | mm | OK | -- | 21:14 | 2022-07-27 | 1.185 | -1.185
2062 | 29.9 | gf | 1.21 | mm | OK | -- | 21:14 | 2022-07-27 | 1.18 | -1.18
2063 | 29.9 | gf | 1.205 | mm | OK | -- | 21:14 | 2022-07-27 | 1.175 | -1.175
2064 | 30 | gf | 1.2 | mm | OK | -- | 21:14 | 2022-07-27 | 1.17 | -1.17
2065 | 30.1 | gf | 1.2 | mm | OK | -- | 21:14 | 2022-07-27 | 1.17 | -1.17
2066 | 30.1 | gf | 1.195 | mm | OK | -- | 21:14 | 2022-07-27 | 1.165 | -1.165
2067 | 30.1 | gf | 1.195 | mm | OK | -- | 21:14 | 2022-07-27 | 1.165 | -1.165
2068 | 30.2 | gf | 1.19 | mm | OK | -- | 21:14 | 2022-07-27 | 1.16 | -1.16
2069 | 30.3 | gf | 1.19 | mm | OK | -- | 21:14 | 2022-07-27 | 1.16 | -1.16
2070 | 30.4 | gf | 1.185 | mm | OK | -- | 21:14 | 2022-07-27 | 1.155 | -1.155
2071 | 30.2 | gf | 1.185 | mm | OK | -- | 21:14 | 2022-07-27 | 1.155 | -1.155
2072 | 30 | gf | 1.185 | mm | OK | -- | 21:14 | 2022-07-27 | 1.155 | -1.155
2073 | 30.4 | gf | 1.18 | mm | OK | -- | 21:14 | 2022-07-27 | 1.15 | -1.15
2074 | 30.5 | gf | 1.18 | mm | OK | -- | 21:14 | 2022-07-27 | 1.15 | -1.15
2075 | 30.5 | gf | 1.175 | mm | OK | -- | 21:14 | 2022-07-27 | 1.145 | -1.145
2076 | 30.4 | gf | 1.175 | mm | OK | -- | 21:14 | 2022-07-27 | 1.145 | -1.145
2077 | 30.5 | gf | 1.17 | mm | OK | -- | 21:14 | 2022-07-27 | 1.14 | -1.14
2078 | 30.3 | gf | 1.165 | mm | OK | -- | 21:14 | 2022-07-27 | 1.135 | -1.135
2079 | 30.6 | gf | 1.16 | mm | OK | -- | 21:14 | 2022-07-27 | 1.13 | -1.13
2080 | 30.9 | gf | 1.155 | mm | OK | -- | 21:14 | 2022-07-27 | 1.125 | -1.125
2081 | 30.9 | gf | 1.15 | mm | OK | -- | 21:14 | 2022-07-27 | 1.12 | -1.12
2082 | 30.9 | gf | 1.15 | mm | OK | -- | 21:14 | 2022-07-27 | 1.12 | -1.12
2083 | 30.8 | gf | 1.14 | mm | OK | -- | 21:15 | 2022-07-27 | 1.11 | -1.11
2084 | 31.3 | gf | 1.13 | mm | OK | -- | 21:15 | 2022-07-27 | 1.1 | -1.1
2085 | 31.3 | gf | 1.13 | mm | OK | -- | 21:15 | 2022-07-27 | 1.1 | -1.1
2086 | 31.4 | gf | 1.125 | mm | OK | -- | 21:15 | 2022-07-27 | 1.095 | -1.095
2087 | 31.5 | gf | 1.12 | mm | OK | -- | 21:15 | 2022-07-27 | 1.09 | -1.09
2088 | 31.5 | gf | 1.115 | mm | OK | -- | 21:15 | 2022-07-27 | 1.085 | -1.085
2089 | 31.7 | gf | 1.11 | mm | OK | -- | 21:15 | 2022-07-27 | 1.08 | -1.08
2090 | 31.9 | gf | 1.105 | mm | OK | -- | 21:15 | 2022-07-27 | 1.075 | -1.075
2091 | 32 | gf | 1.1 | mm | OK | -- | 21:15 | 2022-07-27 | 1.07 | -1.07
2092 | 32 | gf | 1.095 | mm | OK | -- | 21:15 | 2022-07-27 | 1.065 | -1.065
2093 | 32 | gf | 1.09 | mm | OK | -- | 21:15 | 2022-07-27 | 1.06 | -1.06
2094 | 32.2 | gf | 1.085 | mm | OK | -- | 21:15 | 2022-07-27 | 1.055 | -1.055
2095 | 32.3 | gf | 1.085 | mm | OK | -- | 21:15 | 2022-07-27 | 1.055 | -1.055
2096 | 32.4 | gf | 1.08 | mm | OK | -- | 21:15 | 2022-07-27 | 1.05 | -1.05
2097 | 32.3 | gf | 1.08 | mm | OK | -- | 21:15 | 2022-07-27 | 1.05 | -1.05
2098 | 32.3 | gf | 1.075 | mm | OK | -- | 21:15 | 2022-07-27 | 1.045 | -1.045
2099 | 32.3 | gf | 1.075 | mm | OK | -- | 21:15 | 2022-07-27 | 1.045 | -1.045
2100 | 32.5 | gf | 1.075 | mm | OK | -- | 21:15 | 2022-07-27 | 1.045 | -1.045
2101 | 32.2 | gf | 1.075 | mm | OK | -- | 21:15 | 2022-07-27 | 1.045 | -1.045
2102 | 32.1 | gf | 1.075 | mm | OK | -- | 21:15 | 2022-07-27 | 1.045 | -1.045
2103 | 32.3 | gf | 1.07 | mm | OK | -- | 21:15 | 2022-07-27 | 1.04 | -1.04
2104 | 32.1 | gf | 1.07 | mm | OK | -- | 21:15 | 2022-07-27 | 1.04 | -1.04
2105 | 32 | gf | 1.07 | mm | OK | -- | 21:15 | 2022-07-27 | 1.04 | -1.04
2106 | 32.2 | gf | 1.065 | mm | OK | -- | 21:15 | 2022-07-27 | 1.035 | -1.035
2107 | 32.3 | gf | 1.065 | mm | OK | -- | 21:15 | 2022-07-27 | 1.035 | -1.035
2108 | 32.2 | gf | 1.06 | mm | OK | -- | 21:15 | 2022-07-27 | 1.03 | -1.03
2109 | 32.2 | gf | 1.06 | mm | OK | -- | 21:15 | 2022-07-27 | 1.03 | -1.03
2110 | 32.3 | gf | 1.055 | mm | OK | -- | 21:15 | 2022-07-27 | 1.025 | -1.025
2111 | 32.5 | gf | 1.055 | mm | OK | -- | 21:15 | 2022-07-27 | 1.025 | -1.025
2112 | 32.7 | gf | 1.05 | mm | OK | -- | 21:15 | 2022-07-27 | 1.02 | -1.02
2113 | 32.7 | gf | 1.045 | mm | OK | -- | 21:15 | 2022-07-27 | 1.015 | -1.015
2114 | 33 | gf | 1.04 | mm | OK | -- | 21:15 | 2022-07-27 | 1.01 | -1.01
2115 | 33 | gf | 1.04 | mm | OK | -- | 21:15 | 2022-07-27 | 1.01 | -1.01
2116 | 32.9 | gf | 1.035 | mm | OK | -- | 21:15 | 2022-07-27 | 1.005 | -1.005
2117 | 32.9 | gf | 1.035 | mm | OK | -- | 21:15 | 2022-07-27 | 1.005 | -1.005
2118 | 33.2 | gf | 1.03 | mm | OK | -- | 21:15 | 2022-07-27 | 1 | -1
2119 | 33.2 | gf | 1.03 | mm | OK | -- | 21:15 | 2022-07-27 | 1 | -1
2120 | 33 | gf | 1.025 | mm | OK | -- | 21:15 | 2022-07-27 | 0.995 | -0.995
2121 | 33.3 | gf | 1.025 | mm | OK | -- | 21:15 | 2022-07-27 | 0.995 | -0.995
2122 | 33.2 | gf | 1.02 | mm | OK | -- | 21:15 | 2022-07-27 | 0.99 | -0.99
2123 | 33.3 | gf | 1.02 | mm | OK | -- | 21:15 | 2022-07-27 | 0.99 | -0.99
2124 | 33.2 | gf | 1.015 | mm | OK | -- | 21:15 | 2022-07-27 | 0.985 | -0.985
2125 | 33.1 | gf | 1.015 | mm | OK | -- | 21:15 | 2022-07-27 | 0.985 | -0.985
2126 | 33.2 | gf | 1.01 | mm | OK | -- | 21:15 | 2022-07-27 | 0.98 | -0.98
2127 | 33.2 | gf | 1.005 | mm | OK | -- | 21:15 | 2022-07-27 | 0.975 | -0.975
2128 | 33.2 | gf | 1.005 | mm | OK | -- | 21:15 | 2022-07-27 | 0.975 | -0.975
2129 | 33.2 | gf | 1 | mm | OK | -- | 21:15 | 2022-07-27 | 0.97 | -0.97
2130 | 33.2 | gf | 1 | mm | OK | -- | 21:15 | 2022-07-27 | 0.97 | -0.97
2131 | 33.4 | gf | 0.995 | mm | OK | -- | 21:15 | 2022-07-27 | 0.965 | -0.965
2132 | 33.5 | gf | 0.995 | mm | OK | -- | 21:15 | 2022-07-27 | 0.965 | -0.965
2133 | 33.5 | gf | 0.99 | mm | OK | -- | 21:15 | 2022-07-27 | 0.96 | -0.96
2134 | 33.4 | gf | 0.99 | mm | OK | -- | 21:15 | 2022-07-27 | 0.96 | -0.96
2135 | 33.4 | gf | 0.985 | mm | OK | -- | 21:15 | 2022-07-27 | 0.955 | -0.955
2136 | 33.5 | gf | 0.98 | mm | OK | -- | 21:15 | 2022-07-27 | 0.95 | -0.95
2137 | 33.6 | gf | 0.975 | mm | OK | -- | 21:15 | 2022-07-27 | 0.945 | -0.945
2138 | 33.9 | gf | 0.965 | mm | OK | -- | 21:15 | 2022-07-27 | 0.935 | -0.935
2139 | 34.2 | gf | 0.96 | mm | OK | -- | 21:15 | 2022-07-27 | 0.93 | -0.93
2140 | 34.2 | gf | 0.96 | mm | OK | -- | 21:15 | 2022-07-27 | 0.93 | -0.93
2141 | 34.2 | gf | 0.955 | mm | OK | -- | 21:15 | 2022-07-27 | 0.925 | -0.925
2142 | 34.2 | gf | 0.95 | mm | OK | -- | 21:15 | 2022-07-27 | 0.92 | -0.92
2143 | 34.2 | gf | 0.945 | mm | OK | -- | 21:15 | 2022-07-27 | 0.915 | -0.915
2144 | 34.2 | gf | 0.94 | mm | OK | -- | 21:15 | 2022-07-27 | 0.91 | -0.91
2145 | 34.3 | gf | 0.94 | mm | OK | -- | 21:15 | 2022-07-27 | 0.91 | -0.91
2146 | 34.2 | gf | 0.935 | mm | OK | -- | 21:15 | 2022-07-27 | 0.905 | -0.905
2147 | 34.3 | gf | 0.93 | mm | OK | -- | 21:15 | 2022-07-27 | 0.9 | -0.9
2148 | 34.3 | gf | 0.925 | mm | OK | -- | 21:15 | 2022-07-27 | 0.895 | -0.895
2149 | 34.2 | gf | 0.92 | mm | OK | -- | 21:15 | 2022-07-27 | 0.89 | -0.89
2150 | 34.1 | gf | 0.92 | mm | OK | -- | 21:15 | 2022-07-27 | 0.89 | -0.89
2151 | 34.3 | gf | 0.915 | mm | OK | -- | 21:15 | 2022-07-27 | 0.885 | -0.885
2152 | 34.2 | gf | 0.91 | mm | OK | -- | 21:15 | 2022-07-27 | 0.88 | -0.88
2153 | 34.1 | gf | 0.91 | mm | OK | -- | 21:15 | 2022-07-27 | 0.88 | -0.88
2154 | 34.1 | gf | 0.9 | mm | OK | -- | 21:15 | 2022-07-27 | 0.87 | -0.87
2155 | 34.2 | gf | 0.895 | mm | OK | -- | 21:15 | 2022-07-27 | 0.865 | -0.865
2156 | 34.3 | gf | 0.89 | mm | OK | -- | 21:15 | 2022-07-27 | 0.86 | -0.86
2157 | 34.4 | gf | 0.885 | mm | OK | -- | 21:15 | 2022-07-27 | 0.855 | -0.855
2158 | 34.6 | gf | 0.88 | mm | OK | -- | 21:15 | 2022-07-27 | 0.85 | -0.85
2159 | 34.7 | gf | 0.875 | mm | OK | -- | 21:15 | 2022-07-27 | 0.845 | -0.845
2160 | 34.8 | gf | 0.87 | mm | OK | -- | 21:15 | 2022-07-27 | 0.84 | -0.84
2161 | 34.9 | gf | 0.865 | mm | OK | -- | 21:15 | 2022-07-27 | 0.835 | -0.835
2162 | 35.1 | gf | 0.86 | mm | OK | -- | 21:15 | 2022-07-27 | 0.83 | -0.83
2163 | 35.3 | gf | 0.85 | mm | OK | -- | 21:15 | 2022-07-27 | 0.82 | -0.82
2164 | 35.7 | gf | 0.845 | mm | OK | -- | 21:15 | 2022-07-27 | 0.815 | -0.815
2165 | 35.6 | gf | 0.84 | mm | OK | -- | 21:15 | 2022-07-27 | 0.81 | -0.81
2166 | 35.7 | gf | 0.835 | mm | OK | -- | 21:15 | 2022-07-27 | 0.805 | -0.805
2167 | 36 | gf | 0.83 | mm | OK | -- | 21:15 | 2022-07-27 | 0.8 | -0.8
2168 | 36.1 | gf | 0.825 | mm | OK | -- | 21:15 | 2022-07-27 | 0.795 | -0.795
2169 | 36.1 | gf | 0.82 | mm | OK | -- | 21:15 | 2022-07-27 | 0.79 | -0.79
2170 | 36 | gf | 0.815 | mm | OK | -- | 21:15 | 2022-07-27 | 0.785 | -0.785
2171 | 35.9 | gf | 0.81 | mm | OK | -- | 21:15 | 2022-07-27 | 0.78 | -0.78
2172 | 36.2 | gf | 0.805 | mm | OK | -- | 21:15 | 2022-07-27 | 0.775 | -0.775
2173 | 36.3 | gf | 0.795 | mm | OK | -- | 21:15 | 2022-07-27 | 0.765 | -0.765
2174 | 36.4 | gf | 0.79 | mm | OK | -- | 21:15 | 2022-07-27 | 0.76 | -0.76
2175 | 36.5 | gf | 0.79 | mm | OK | -- | 21:15 | 2022-07-27 | 0.76 | -0.76
2176 | 36.6 | gf | 0.785 | mm | OK | -- | 21:15 | 2022-07-27 | 0.755 | -0.755
2177 | 36.6 | gf | 0.78 | mm | OK | -- | 21:15 | 2022-07-27 | 0.75 | -0.75
2178 | 36.6 | gf | 0.78 | mm | OK | -- | 21:15 | 2022-07-27 | 0.75 | -0.75
2179 | 36.5 | gf | 0.775 | mm | OK | -- | 21:15 | 2022-07-27 | 0.745 | -0.745
2180 | 36.4 | gf | 0.77 | mm | OK | -- | 21:15 | 2022-07-27 | 0.74 | -0.74
2181 | 36.6 | gf | 0.76 | mm | OK | -- | 21:15 | 2022-07-27 | 0.73 | -0.73
2182 | 36.9 | gf | 0.755 | mm | OK | -- | 21:15 | 2022-07-27 | 0.725 | -0.725
2183 | 37.1 | gf | 0.75 | mm | OK | -- | 21:15 | 2022-07-27 | 0.72 | -0.72
2184 | 37.1 | gf | 0.74 | mm | OK | -- | 21:15 | 2022-07-27 | 0.71 | -0.71
2185 | 37.5 | gf | 0.725 | mm | OK | -- | 21:15 | 2022-07-27 | 0.695 | -0.695
2186 | 37.9 | gf | 0.715 | mm | OK | -- | 21:15 | 2022-07-27 | 0.685 | -0.685
2187 | 37.9 | gf | 0.715 | mm | OK | -- | 21:15 | 2022-07-27 | 0.685 | -0.685
2188 | 38 | gf | 0.71 | mm | OK | -- | 21:15 | 2022-07-27 | 0.68 | -0.68
2189 | 38 | gf | 0.705 | mm | OK | -- | 21:15 | 2022-07-27 | 0.675 | -0.675
2190 | 37.9 | gf | 0.7 | mm | OK | -- | 21:15 | 2022-07-27 | 0.67 | -0.67
2191 | 38.1 | gf | 0.695 | mm | OK | -- | 21:15 | 2022-07-27 | 0.665 | -0.665
2192 | 38.4 | gf | 0.685 | mm | OK | -- | 21:15 | 2022-07-27 | 0.655 | -0.655
2193 | 38.4 | gf | 0.68 | mm | OK | -- | 21:15 | 2022-07-27 | 0.65 | -0.65
2194 | 38.4 | gf | 0.675 | mm | OK | -- | 21:15 | 2022-07-27 | 0.645 | -0.645
2195 | 38.5 | gf | 0.67 | mm | OK | -- | 21:15 | 2022-07-27 | 0.64 | -0.64
2196 | 38.6 | gf | 0.665 | mm | OK | -- | 21:15 | 2022-07-27 | 0.635 | -0.635
2197 | 38.7 | gf | 0.66 | mm | OK | -- | 21:15 | 2022-07-27 | 0.63 | -0.63
2198 | 38.8 | gf | 0.655 | mm | OK | -- | 21:15 | 2022-07-27 | 0.625 | -0.625
2199 | 38.8 | gf | 0.65 | mm | OK | -- | 21:15 | 2022-07-27 | 0.62 | -0.62
2200 | 38.9 | gf | 0.65 | mm | OK | -- | 21:15 | 2022-07-27 | 0.62 | -0.62
2201 | 38.9 | gf | 0.645 | mm | OK | -- | 21:15 | 2022-07-27 | 0.615 | -0.615
2202 | 38.8 | gf | 0.64 | mm | OK | -- | 21:15 | 2022-07-27 | 0.61 | -0.61
2203 | 39 | gf | 0.64 | mm | OK | -- | 21:15 | 2022-07-27 | 0.61 | -0.61
2204 | 39 | gf | 0.635 | mm | OK | -- | 21:15 | 2022-07-27 | 0.605 | -0.605
2205 | 39.1 | gf | 0.63 | mm | OK | -- | 21:15 | 2022-07-27 | 0.6 | -0.6
2206 | 39.1 | gf | 0.63 | mm | OK | -- | 21:15 | 2022-07-27 | 0.6 | -0.6
2207 | 39.2 | gf | 0.625 | mm | OK | -- | 21:15 | 2022-07-27 | 0.595 | -0.595
2208 | 39.2 | gf | 0.62 | mm | OK | -- | 21:15 | 2022-07-27 | 0.59 | -0.59
2209 | 39.4 | gf | 0.615 | mm | OK | -- | 21:15 | 2022-07-27 | 0.585 | -0.585
2210 | 39.4 | gf | 0.61 | mm | OK | -- | 21:15 | 2022-07-27 | 0.58 | -0.58
2211 | 39.5 | gf | 0.61 | mm | OK | -- | 21:15 | 2022-07-27 | 0.58 | -0.58
2212 | 39.5 | gf | 0.605 | mm | OK | -- | 21:15 | 2022-07-27 | 0.575 | -0.575
2213 | 39.6 | gf | 0.6 | mm | OK | -- | 21:15 | 2022-07-27 | 0.57 | -0.57
2214 | 39.6 | gf | 0.595 | mm | OK | -- | 21:15 | 2022-07-27 | 0.565 | -0.565
2215 | 39.6 | gf | 0.595 | mm | OK | -- | 21:15 | 2022-07-27 | 0.565 | -0.565
2216 | 39.6 | gf | 0.59 | mm | OK | -- | 21:15 | 2022-07-27 | 0.56 | -0.56
2217 | 39.6 | gf | 0.585 | mm | OK | -- | 21:15 | 2022-07-27 | 0.555 | -0.555
2218 | 39.6 | gf | 0.575 | mm | OK | -- | 21:15 | 2022-07-27 | 0.545 | -0.545
2219 | 39.8 | gf | 0.57 | mm | OK | -- | 21:15 | 2022-07-27 | 0.54 | -0.54
2220 | 39.9 | gf | 0.565 | mm | OK | -- | 21:15 | 2022-07-27 | 0.535 | -0.535
2221 | 39.8 | gf | 0.56 | mm | OK | -- | 21:15 | 2022-07-27 | 0.53 | -0.53
2222 | 39.6 | gf | 0.555 | mm | OK | -- | 21:15 | 2022-07-27 | 0.525 | -0.525
2223 | 39.5 | gf | 0.55 | mm | OK | -- | 21:15 | 2022-07-27 | 0.52 | -0.52
2224 | 39.4 | gf | 0.545 | mm | OK | -- | 21:15 | 2022-07-27 | 0.515 | -0.515
2225 | 39.8 | gf | 0.535 | mm | OK | -- | 21:15 | 2022-07-27 | 0.505 | -0.505
2226 | 40.1 | gf | 0.53 | mm | OK | -- | 21:15 | 2022-07-27 | 0.5 | -0.5
2227 | 39.9 | gf | 0.525 | mm | OK | -- | 21:15 | 2022-07-27 | 0.495 | -0.495
2228 | 40 | gf | 0.515 | mm | OK | -- | 21:15 | 2022-07-27 | 0.485 | -0.485
2229 | 40.1 | gf | 0.51 | mm | OK | -- | 21:15 | 2022-07-27 | 0.48 | -0.48
2230 | 40.4 | gf | 0.505 | mm | OK | -- | 21:15 | 2022-07-27 | 0.475 | -0.475
2231 | 40.6 | gf | 0.495 | mm | OK | -- | 21:15 | 2022-07-27 | 0.465 | -0.465
2232 | 40.6 | gf | 0.49 | mm | OK | -- | 21:15 | 2022-07-27 | 0.46 | -0.46
2233 | 40.7 | gf | 0.485 | mm | OK | -- | 21:15 | 2022-07-27 | 0.455 | -0.455
2234 | 40.9 | gf | 0.48 | mm | OK | -- | 21:15 | 2022-07-27 | 0.45 | -0.45
2235 | 40.9 | gf | 0.475 | mm | OK | -- | 21:15 | 2022-07-27 | 0.445 | -0.445
2236 | 41.2 | gf | 0.465 | mm | OK | -- | 21:15 | 2022-07-27 | 0.435 | -0.435
2237 | 41.1 | gf | 0.455 | mm | OK | -- | 21:15 | 2022-07-27 | 0.425 | -0.425
2238 | 41.4 | gf | 0.445 | mm | OK | -- | 21:15 | 2022-07-27 | 0.415 | -0.415
2239 | 41.7 | gf | 0.435 | mm | OK | -- | 21:15 | 2022-07-27 | 0.405 | -0.405
2240 | 41.7 | gf | 0.425 | mm | OK | -- | 21:15 | 2022-07-27 | 0.395 | -0.395
2241 | 41.9 | gf | 0.415 | mm | OK | -- | 21:15 | 2022-07-27 | 0.385 | -0.385
2242 | 42.3 | gf | 0.405 | mm | OK | -- | 21:15 | 2022-07-27 | 0.375 | -0.375
2243 | 42.3 | gf | 0.4 | mm | OK | -- | 21:15 | 2022-07-27 | 0.37 | -0.37
2244 | 42.2 | gf | 0.395 | mm | OK | -- | 21:15 | 2022-07-27 | 0.365 | -0.365
2245 | 42.3 | gf | 0.39 | mm | OK | -- | 21:15 | 2022-07-27 | 0.36 | -0.36
2246 | 42.5 | gf | 0.38 | mm | OK | -- | 21:15 | 2022-07-27 | 0.35 | -0.35
2247 | 42.6 | gf | 0.375 | mm | OK | -- | 21:15 | 2022-07-27 | 0.345 | -0.345
2248 | 42.7 | gf | 0.365 | mm | OK | -- | 21:15 | 2022-07-27 | 0.335 | -0.335
2249 | 42.8 | gf | 0.355 | mm | OK | -- | 21:15 | 2022-07-27 | 0.325 | -0.325
2250 | 42.9 | gf | 0.345 | mm | OK | -- | 21:15 | 2022-07-27 | 0.315 | -0.315
2251 | 43 | gf | 0.335 | mm | OK | -- | 21:15 | 2022-07-27 | 0.305 | -0.305
2252 | 43.1 | gf | 0.33 | mm | OK | -- | 21:15 | 2022-07-27 | 0.3 | -0.3
2253 | 43.3 | gf | 0.325 | mm | OK | -- | 21:15 | 2022-07-27 | 0.295 | -0.295
2254 | 43.2 | gf | 0.32 | mm | OK | -- | 21:15 | 2022-07-27 | 0.29 | -0.29
2255 | 43.6 | gf | 0.31 | mm | OK | -- | 21:15 | 2022-07-27 | 0.28 | -0.28
2256 | 43.7 | gf | 0.3 | mm | OK | -- | 21:15 | 2022-07-27 | 0.27 | -0.27
2257 | 44 | gf | 0.29 | mm | OK | -- | 21:15 | 2022-07-27 | 0.26 | -0.26
2258 | 44 | gf | 0.285 | mm | OK | -- | 21:15 | 2022-07-27 | 0.255 | -0.255
2259 | 44 | gf | 0.275 | mm | OK | -- | 21:15 | 2022-07-27 | 0.245 | -0.245
2260 | 44 | gf | 0.27 | mm | OK | -- | 21:15 | 2022-07-27 | 0.24 | -0.24
2261 | 44 | gf | 0.265 | mm | OK | -- | 21:15 | 2022-07-27 | 0.235 | -0.235
2262 | 44.1 | gf | 0.26 | mm | OK | -- | 21:15 | 2022-07-27 | 0.23 | -0.23
2263 | 44.1 | gf | 0.255 | mm | OK | -- | 21:15 | 2022-07-27 | 0.225 | -0.225
2264 | 44 | gf | 0.25 | mm | OK | -- | 21:15 | 2022-07-27 | 0.22 | -0.22
2265 | 44.2 | gf | 0.245 | mm | OK | -- | 21:15 | 2022-07-27 | 0.215 | -0.215
2266 | 44 | gf | 0.245 | mm | OK | -- | 21:15 | 2022-07-27 | 0.215 | -0.215
2267 | 44 | gf | 0.24 | mm | OK | -- | 21:15 | 2022-07-27 | 0.21 | -0.21
2268 | 43.9 | gf | 0.23 | mm | OK | -- | 21:15 | 2022-07-27 | 0.2 | -0.2
2269 | 44 | gf | 0.225 | mm | OK | -- | 21:15 | 2022-07-27 | 0.195 | -0.195
2270 | 44.2 | gf | 0.215 | mm | OK | -- | 21:15 | 2022-07-27 | 0.185 | -0.185
2271 | 44.2 | gf | 0.21 | mm | OK | -- | 21:15 | 2022-07-27 | 0.18 | -0.18
2272 | 44.1 | gf | 0.205 | mm | OK | -- | 21:15 | 2022-07-27 | 0.175 | -0.175
2273 | 44.3 | gf | 0.195 | mm | OK | -- | 21:15 | 2022-07-27 | 0.165 | -0.165
2274 | 44.4 | gf | 0.19 | mm | OK | -- | 21:15 | 2022-07-27 | 0.16 | -0.16
2275 | 44.3 | gf | 0.18 | mm | OK | -- | 21:15 | 2022-07-27 | 0.15 | -0.15
2276 | 44.4 | gf | 0.175 | mm | OK | -- | 21:15 | 2022-07-27 | 0.145 | -0.145
2277 | 44.3 | gf | 0.17 | mm | OK | -- | 21:15 | 2022-07-27 | 0.14 | -0.14
2278 | 44.4 | gf | 0.16 | mm | OK | -- | 21:15 | 2022-07-27 | 0.13 | -0.13
2279 | 44.3 | gf | 0.155 | mm | OK | -- | 21:15 | 2022-07-27 | 0.125 | -0.125
2280 | 44.2 | gf | 0.15 | mm | OK | -- | 21:15 | 2022-07-27 | 0.12 | -0.12
2281 | 43.9 | gf | 0.145 | mm | OK | -- | 21:15 | 2022-07-27 | 0.115 | -0.115
2282 | 43.1 | gf | 0.14 | mm | OK | -- | 21:15 | 2022-07-27 | 0.11 | -0.11
2283 | 39.3 | gf | 0.135 | mm | OK | -- | 21:15 | 2022-07-27 | 0.105 | -0.105
2284 | 36.1 | gf | 0.13 | mm | OK | -- | 21:15 | 2022-07-27 | 0.1 | -0.1
2285 | 31.2 | gf | 0.125 | mm | OK | -- | 21:15 | 2022-07-27 | 0.095 | -0.095
2286 | 30.3 | gf | 0.115 | mm | OK | -- | 21:15 | 2022-07-27 | 0.085 | -0.085
2287 | 29.6 | gf | 0.11 | mm | OK | -- | 21:15 | 2022-07-27 | 0.08 | -0.08
2288 | 29.5 | gf | 0.105 | mm | OK | -- | 21:15 | 2022-07-27 | 0.075 | -0.075
2289 | 29.4 | gf | 0.095 | mm | OK | -- | 21:15 | 2022-07-27 | 0.065 | -0.065
2290 | 29.2 | gf | 0.09 | mm | OK | -- | 21:15 | 2022-07-27 | 0.06 | -0.06
2291 | 29 | gf | 0.085 | mm | OK | -- | 21:15 | 2022-07-27 | 0.055 | -0.055
2292 | 27.8 | gf | 0.075 | mm | OK | -- | 21:15 | 2022-07-27 | 0.045 | -0.045
2293 | 23.8 | gf | 0.07 | mm | OK | -- | 21:15 | 2022-07-27 | 0.04 | -0.04
2294 | 19.5 | gf | 0.065 | mm | OK | -- | 21:15 | 2022-07-27 | 0.035 | -0.035
2295 | 13.5 | gf | 0.06 | mm | OK | -- | 21:15 | 2022-07-27 | 0.03 | -0.03
2296 | 6.4 | gf | 0.055 | mm | OK | -- | 21:15 | 2022-07-27 | 0.025 | -0.025
2297 | 0.7 | gf | 0.045 | mm | OK | -- | 21:15 | 2022-07-27 | 0.015 | -0.015
2298 | 0.2 | gf | 0.04 | mm | OK | -- | 21:15 | 2022-07-27 | 0.01 | -0.01
2299 | 0.2 | gf | 0.035 | mm | OK | -- | 21:15 | 2022-07-27 | 0.005 | -0.005
0
0
0
0
0
0
0
0
0
0
0
0
0
0
0
0
0
0
0
0
0
0
0
0
0
0
0
0
0
0
0
0
0
0
0
0
0
0
0
0
0
0
0
0
0
0
0
0
0
0
0
0
0
0
0
0
0
0
0
0
0
0
0
0
0
0
0
0
0
0
0
0
0
0
0
0
0
0
0
0
0
0
0
0
0
0
0
0
0
0
0
0
0
0
0
0
0
0
0
0
0
0
0
0
0
0
0
0
0
0
0
0
0
0
0
0
0
0
0
0
0
0
0
0
0
0
0
0
0
0
0
0
0
0
0
0
0
0
0
0
0
0
0
0
0
0
0
0
0
0
0
0
0
0
0
0
0
0
0
0
0
0
0
0
0
0
0
0
0
0
0
0
0
0
0
0
0
0
0
0
0
0
0
0
0
0
0
0
0
0
0
0
0
0
0
0
0
0
0
0
0
0
0
0
0
0
0
0
0
0
0
0
0
0
0
0
0
0
0
0
0
0
0
0
0
0
0
0
0
0
0
0
0
0
0
0
0
0
0
0
0
0
0
0
0
0
0
0
0
0
0
0
0
0
0
0
0
0
0
0
0
0
0
0
0
0
0
0
0
0
0
0
0
0
0
0
0
0
0
0
0
0
0
0
0
0
0
0
0
0
0
0
0
0
0
0
0
0
0
0
0
0
0
0
0
0
0
0
0
0
0
0
0
0
0
0
0
0
0
0
0
0
0
0
0
0
0
0
0
0
0
0
0
0
0
0
0
0
0
0
0
0
0
0
0
0
0
0
0
0
0
0
0
0
0
0
0
0
0
0
0
0
0
0
0
0
0
0
0
0
0
0
0
0
0
0
0
0
0
0
0
0
0
0
0
0
0
0
0
0
0
0
0
0
0
0
0
0
0
0
0
0
0
0
0
0
0
0
0
0
0
0
0
0
0
0
0
0
0
0
0
0
0
0
0
0
0
0
0
0
0
0
0
0
0
0
0
0
0
0
0
0
0
0
0
0
0
0
0
0
0
0
0
0
0
0
0
0
0
0
0
0
0
0
0
0
0
0
0
0
0
0
0
0
0
0
0
0
0
0
0
0
0
0
0
0
0
0
0
0
0
0
0
0
0
0
0
0
0
0
0
0
0
0
0
0
0
0
0
0
0
0
0
0
0
0
0
0
0
0
0
0
0
0
0
0
0
0
0
0
0
0
0
0
0
0
0
0
0
0
0
0
0
0
0
0
0
0
0
0
0
0
0
0
0
0
0
0
0
0
0
0
0
0
0
0
0
0
0
0
0
0
0
0
0
0
0
0
0
0
0
0
0
0
0
0
0
0
0
0
0
0
0
0
0
0
0
0
0
0
0
0
0
0
0
0
0
0
0
0
0
0
0
0
0
0
0
0
0
0
0
0
0
0
0
0
0
0
0
0
0
0
0
0
0
0
0
0
0
0
0
0
0
0
0
0
0
0
0
0
0
0
0
0
0
0
0
0
0
0
0
0
0
0
0
0
0
0
0
0
0
0
0
0
0
0
0
0
0
0
0
0
0
0
0
0
0
0
0
0
0
0
0
0
0
0
0
0
0
0
0
0
0
0
0
0
0
0
0
0
0
0
0
0
0
0
0
0
0
0
0
0
0
0
0
0
0
0
0
0
0
0
0
0
0
0
0
0
0
0
0
0
0
0
0
0
0
0
0
0
0
0
0
0
0
0
0
0
0
0
0
0
0
0
0
0
0
0
0
0
0
0
0
0
0
0
0
0
0
0
0
0
0
0
0
0
0
0
0
0
0
0
0
0
0
0
0
0
0
0
0
0
0
0
0
0
0
0
0
0
0
0
0
0
0
0
0
0
0
0
0
0
0
0
0
0
0
0
0
0
0
0
0
0
0
0
0
0
0
0
0
0
0
0
0
0
0
0
0
0
0
0
0
0
0
0
0
0
0
0
0
0
0
0
0
0
0
0
0
0
0
0
0
0
0
0
0
0
0
0
0
0
0
0
0
0
0
0
0
0
0
0
0
0
0
0
0
0
0
0
0
0
0
0
0
0
0
0
0
0
0
0
0
0
0
0
0
0
0
0
0
0
0
0
0
0
0
0
0
0
0
0
0

## DataTable
Leobog Juggle
Switch Type: Tactile | Unknown
Total Stem Travel | 3.760 mm
Peak Force | 55.8 gf
Bottom Out Force | 54.2 gf
# of Upstroke Points | 1063
# of Downstroke Points | 1146