## RawData
Switch | Everglide Grain Gold II
Notes
No. | Force | Unit | Displacement | Unit | Judge | Position | Time | Date | Mod Dis | Collection Parameters
1 | 0 | gf | 0 | mm | OK | -- | 18:03 | 2025-07-03 | -0.44 | Maximum | 193.3 | @ | No.1067
2 | 0 | gf | 0 | mm | OK | -- | 18:03 | 2025-07-03 | -0.44 | Minimum | -0.1 | @ | No.13
3 | 0 | gf | 0 | mm | OK | -- | 18:03 | 2025-07-03 | -0.44 | Average | 49.91
4 | 0 | gf | 0 | mm | OK | -- | 18:03 | 2025-07-03 | -0.44 | Data Quantity | 2143
5 | 0 | gf | 0 | mm | OK | -- | 18:03 | 2025-07-03 | -0.44 | Number of NG | 0
6 | 0 | gf | 0 | mm | OK | -- | 18:03 | 2025-07-03 | -0.44
7 | 0 | gf | 0 | mm | OK | -- | 18:03 | 2025-07-03 | -0.44 | Cond Formatting
8 | 0 | gf | 0 | mm | OK | -- | 18:03 | 2025-07-03 | -0.44 | Min Highl Max | 183.635
9 | 0 | gf | 0 | mm | OK | -- | 18:03 | 2025-07-03 | -0.44
10 | 0 | gf | 0 | mm | OK | -- | 18:03 | 2025-07-03 | -0.44 | Starting Disp | 0.44
11 | 0 | gf | 0 | mm | OK | -- | 18:03 | 2025-07-03 | -0.44
12 | 0 | gf | 0 | mm | OK | -- | 18:03 | 2025-07-03 | -0.44
13 | -0.1 | gf | 0 | mm | OK | -- | 18:03 | 2025-07-03 | -0.44
14 | 0 | gf | 0 | mm | OK | -- | 18:03 | 2025-07-03 | -0.44
15 | 0 | gf | 0 | mm | OK | -- | 18:03 | 2025-07-03 | -0.44
16 | 0 | gf | 0 | mm | OK | -- | 18:03 | 2025-07-03 | -0.44
17 | 0 | gf | 0 | mm | OK | -- | 18:03 | 2025-07-03 | -0.44
18 | 0 | gf | 0 | mm | OK | -- | 18:03 | 2025-07-03 | -0.44
19 | 0 | gf | 0 | mm | OK | -- | 18:03 | 2025-07-03 | -0.44
20 | 0 | gf | 0 | mm | OK | -- | 18:03 | 2025-07-03 | -0.44
21 | 0.1 | gf | 0 | mm | OK | -- | 18:03 | 2025-07-03 | -0.44
22 | -0.1 | gf | 0 | mm | OK | -- | 18:03 | 2025-07-03 | -0.44
23 | 0 | gf | 0 | mm | OK | -- | 18:03 | 2025-07-03 | -0.44
24 | 0 | gf | 0 | mm | OK | -- | 18:03 | 2025-07-03 | -0.44
25 | 0 | gf | 0 | mm | OK | -- | 18:03 | 2025-07-03 | -0.44
26 | 0 | gf | 0 | mm | OK | -- | 18:03 | 2025-07-03 | -0.44
27 | -0.1 | gf | 0 | mm | OK | -- | 18:03 | 2025-07-03 | -0.44
28 | 0 | gf | 0 | mm | OK | -- | 18:03 | 2025-07-03 | -0.44
29 | 0 | gf | 0 | mm | OK | -- | 18:03 | 2025-07-03 | -0.44
30 | 0 | gf | 0 | mm | OK | -- | 18:03 | 2025-07-03 | -0.44
31 | 0 | gf | 0 | mm | OK | -- | 18:03 | 2025-07-03 | -0.44
32 | 0 | gf | 0 | mm | OK | -- | 18:03 | 2025-07-03 | -0.44
33 | 0 | gf | 0 | mm | OK | -- | 18:03 | 2025-07-03 | -0.44
34 | 0 | gf | 0 | mm | OK | -- | 18:03 | 2025-07-03 | -0.44
35 | 0 | gf | 0 | mm | OK | -- | 18:03 | 2025-07-03 | -0.44
36 | 0 | gf | 0 | mm | OK | -- | 18:03 | 2025-07-03 | -0.44
37 | 0 | gf | 0.005 | mm | OK | -- | 18:03 | 2025-07-03 | -0.435
38 | 0 | gf | 0.005 | mm | OK | -- | 18:03 | 2025-07-03 | -0.435
39 | 0 | gf | 0.01 | mm | OK | -- | 18:03 | 2025-07-03 | -0.43
40 | 0 | gf | 0.01 | mm | OK | -- | 18:03 | 2025-07-03 | -0.43
41 | 0 | gf | 0.015 | mm | OK | -- | 18:03 | 2025-07-03 | -0.425
42 | 0 | gf | 0.015 | mm | OK | -- | 18:03 | 2025-07-03 | -0.425
43 | 0 | gf | 0.02 | mm | OK | -- | 18:03 | 2025-07-03 | -0.42
44 | 0 | gf | 0.025 | mm | OK | -- | 18:03 | 2025-07-03 | -0.415
45 | 0 | gf | 0.035 | mm | OK | -- | 18:03 | 2025-07-03 | -0.405
46 | 0 | gf | 0.05 | mm | OK | -- | 18:03 | 2025-07-03 | -0.39
47 | 0 | gf | 0.065 | mm | OK | -- | 18:03 | 2025-07-03 | -0.375
48 | 0 | gf | 0.08 | mm | OK | -- | 18:03 | 2025-07-03 | -0.36
49 | 0 | gf | 0.095 | mm | OK | -- | 18:03 | 2025-07-03 | -0.345
50 | 0 | gf | 0.105 | mm | OK | -- | 18:03 | 2025-07-03 | -0.335
51 | 0 | gf | 0.115 | mm | OK | -- | 18:03 | 2025-07-03 | -0.325
52 | 0 | gf | 0.12 | mm | OK | -- | 18:03 | 2025-07-03 | -0.32
53 | 0.1 | gf | 0.13 | mm | OK | -- | 18:03 | 2025-07-03 | -0.31
54 | 0 | gf | 0.135 | mm | OK | -- | 18:03 | 2025-07-03 | -0.305
55 | 0 | gf | 0.14 | mm | OK | -- | 18:03 | 2025-07-03 | -0.3
56 | 0 | gf | 0.145 | mm | OK | -- | 18:03 | 2025-07-03 | -0.295
57 | 0 | gf | 0.15 | mm | OK | -- | 18:03 | 2025-07-03 | -0.29
58 | 0 | gf | 0.155 | mm | OK | -- | 18:03 | 2025-07-03 | -0.285
59 | 0 | gf | 0.16 | mm | OK | -- | 18:03 | 2025-07-03 | -0.28
60 | 0 | gf | 0.17 | mm | OK | -- | 18:03 | 2025-07-03 | -0.27
61 | 0 | gf | 0.175 | mm | OK | -- | 18:03 | 2025-07-03 | -0.265
62 | 0 | gf | 0.185 | mm | OK | -- | 18:03 | 2025-07-03 | -0.255
63 | 0 | gf | 0.195 | mm | OK | -- | 18:03 | 2025-07-03 | -0.245
64 | 0 | gf | 0.2 | mm | OK | -- | 18:03 | 2025-07-03 | -0.24
65 | 0 | gf | 0.21 | mm | OK | -- | 18:03 | 2025-07-03 | -0.23
66 | 0 | gf | 0.215 | mm | OK | -- | 18:03 | 2025-07-03 | -0.225
67 | 0 | gf | 0.225 | mm | OK | -- | 18:03 | 2025-07-03 | -0.215
68 | 0 | gf | 0.235 | mm | OK | -- | 18:03 | 2025-07-03 | -0.205
69 | 0 | gf | 0.245 | mm | OK | -- | 18:03 | 2025-07-03 | -0.195
70 | 0 | gf | 0.25 | mm | OK | -- | 18:03 | 2025-07-03 | -0.19
71 | 0 | gf | 0.26 | mm | OK | -- | 18:03 | 2025-07-03 | -0.18
72 | 0 | gf | 0.265 | mm | OK | -- | 18:03 | 2025-07-03 | -0.175
73 | 0 | gf | 0.275 | mm | OK | -- | 18:03 | 2025-07-03 | -0.165
74 | 0 | gf | 0.285 | mm | OK | -- | 18:03 | 2025-07-03 | -0.155
75 | 0 | gf | 0.295 | mm | OK | -- | 18:03 | 2025-07-03 | -0.145
76 | 0 | gf | 0.305 | mm | OK | -- | 18:03 | 2025-07-03 | -0.135
77 | 0 | gf | 0.315 | mm | OK | -- | 18:03 | 2025-07-03 | -0.125
78 | 0 | gf | 0.325 | mm | OK | -- | 18:03 | 2025-07-03 | -0.115
79 | 0 | gf | 0.33 | mm | OK | -- | 18:03 | 2025-07-03 | -0.11
80 | 0 | gf | 0.34 | mm | OK | -- | 18:03 | 2025-07-03 | -0.1
81 | 0 | gf | 0.345 | mm | OK | -- | 18:03 | 2025-07-03 | -0.095
82 | 0 | gf | 0.35 | mm | OK | -- | 18:03 | 2025-07-03 | -0.09
83 | 0 | gf | 0.355 | mm | OK | -- | 18:03 | 2025-07-03 | -0.085
84 | 0 | gf | 0.36 | mm | OK | -- | 18:03 | 2025-07-03 | -0.08
85 | 0 | gf | 0.365 | mm | OK | -- | 18:03 | 2025-07-03 | -0.075
86 | 0 | gf | 0.375 | mm | OK | -- | 18:03 | 2025-07-03 | -0.065
87 | 0 | gf | 0.38 | mm | OK | -- | 18:03 | 2025-07-03 | -0.06
88 | 0 | gf | 0.39 | mm | OK | -- | 18:03 | 2025-07-03 | -0.05
89 | 0 | gf | 0.395 | mm | OK | -- | 18:03 | 2025-07-03 | -0.045
90 | 0 | gf | 0.4 | mm | OK | -- | 18:03 | 2025-07-03 | -0.04
91 | 0 | gf | 0.405 | mm | OK | -- | 18:03 | 2025-07-03 | -0.035
92 | 0 | gf | 0.415 | mm | OK | -- | 18:03 | 2025-07-03 | -0.025
93 | 0 | gf | 0.42 | mm | OK | -- | 18:03 | 2025-07-03 | -0.02
94 | 0 | gf | 0.425 | mm | OK | -- | 18:03 | 2025-07-03 | -0.015
95 | 0 | gf | 0.43 | mm | OK | -- | 18:03 | 2025-07-03 | -0.01
96 | 0 | gf | 0.44 | mm | OK | -- | 18:03 | 2025-07-03 | 0
97 | 0.5 | gf | 0.45 | mm | OK | -- | 18:03 | 2025-07-03 | 0.01
98 | 5.7 | gf | 0.455 | mm | OK | -- | 18:03 | 2025-07-03 | 0.015
99 | 10.9 | gf | 0.46 | mm | OK | -- | 18:03 | 2025-07-03 | 0.02
100 | 15.2 | gf | 0.465 | mm | OK | -- | 18:03 | 2025-07-03 | 0.025
101 | 20.4 | gf | 0.47 | mm | OK | -- | 18:03 | 2025-07-03 | 0.03
102 | 24 | gf | 0.475 | mm | OK | -- | 18:03 | 2025-07-03 | 0.035
103 | 27 | gf | 0.48 | mm | OK | -- | 18:03 | 2025-07-03 | 0.04
104 | 29.3 | gf | 0.48 | mm | OK | -- | 18:03 | 2025-07-03 | 0.04
105 | 29.5 | gf | 0.485 | mm | OK | -- | 18:03 | 2025-07-03 | 0.045
106 | 29.7 | gf | 0.485 | mm | OK | -- | 18:03 | 2025-07-03 | 0.045
107 | 30.6 | gf | 0.49 | mm | OK | -- | 18:03 | 2025-07-03 | 0.05
108 | 32.7 | gf | 0.495 | mm | OK | -- | 18:03 | 2025-07-03 | 0.055
109 | 33 | gf | 0.495 | mm | OK | -- | 18:03 | 2025-07-03 | 0.055
110 | 32.9 | gf | 0.5 | mm | OK | -- | 18:03 | 2025-07-03 | 0.06
111 | 32.9 | gf | 0.5 | mm | OK | -- | 18:03 | 2025-07-03 | 0.06
112 | 32.9 | gf | 0.505 | mm | OK | -- | 18:03 | 2025-07-03 | 0.065
113 | 32.9 | gf | 0.505 | mm | OK | -- | 18:03 | 2025-07-03 | 0.065
114 | 32.9 | gf | 0.51 | mm | OK | -- | 18:03 | 2025-07-03 | 0.07
115 | 32.9 | gf | 0.51 | mm | OK | -- | 18:03 | 2025-07-03 | 0.07
116 | 33 | gf | 0.515 | mm | OK | -- | 18:03 | 2025-07-03 | 0.075
117 | 33 | gf | 0.515 | mm | OK | -- | 18:03 | 2025-07-03 | 0.075
118 | 33 | gf | 0.52 | mm | OK | -- | 18:03 | 2025-07-03 | 0.08
119 | 33 | gf | 0.525 | mm | OK | -- | 18:03 | 2025-07-03 | 0.085
120 | 33 | gf | 0.525 | mm | OK | -- | 18:03 | 2025-07-03 | 0.085
121 | 33.1 | gf | 0.53 | mm | OK | -- | 18:03 | 2025-07-03 | 0.09
122 | 33.1 | gf | 0.54 | mm | OK | -- | 18:03 | 2025-07-03 | 0.1
123 | 33 | gf | 0.54 | mm | OK | -- | 18:03 | 2025-07-03 | 0.1
124 | 33.1 | gf | 0.545 | mm | OK | -- | 18:03 | 2025-07-03 | 0.105
125 | 33.1 | gf | 0.55 | mm | OK | -- | 18:03 | 2025-07-03 | 0.11
126 | 33.1 | gf | 0.555 | mm | OK | -- | 18:03 | 2025-07-03 | 0.115
127 | 33.1 | gf | 0.56 | mm | OK | -- | 18:03 | 2025-07-03 | 0.12
128 | 33.1 | gf | 0.565 | mm | OK | -- | 18:03 | 2025-07-03 | 0.125
129 | 33.2 | gf | 0.57 | mm | OK | -- | 18:03 | 2025-07-03 | 0.13
130 | 33.2 | gf | 0.575 | mm | OK | -- | 18:03 | 2025-07-03 | 0.135
131 | 33.3 | gf | 0.58 | mm | OK | -- | 18:03 | 2025-07-03 | 0.14
132 | 33.3 | gf | 0.585 | mm | OK | -- | 18:03 | 2025-07-03 | 0.145
133 | 33.3 | gf | 0.59 | mm | OK | -- | 18:03 | 2025-07-03 | 0.15
134 | 33.3 | gf | 0.59 | mm | OK | -- | 18:03 | 2025-07-03 | 0.15
135 | 33.3 | gf | 0.595 | mm | OK | -- | 18:03 | 2025-07-03 | 0.155
136 | 33.2 | gf | 0.595 | mm | OK | -- | 18:03 | 2025-07-03 | 0.155
137 | 33.3 | gf | 0.6 | mm | OK | -- | 18:03 | 2025-07-03 | 0.16
138 | 33.3 | gf | 0.605 | mm | OK | -- | 18:03 | 2025-07-03 | 0.165
139 | 33.3 | gf | 0.605 | mm | OK | -- | 18:03 | 2025-07-03 | 0.165
140 | 33.4 | gf | 0.61 | mm | OK | -- | 18:03 | 2025-07-03 | 0.17
141 | 33.4 | gf | 0.615 | mm | OK | -- | 18:03 | 2025-07-03 | 0.175
142 | 33.4 | gf | 0.62 | mm | OK | -- | 18:03 | 2025-07-03 | 0.18
143 | 33.4 | gf | 0.625 | mm | OK | -- | 18:03 | 2025-07-03 | 0.185
144 | 33.4 | gf | 0.63 | mm | OK | -- | 18:03 | 2025-07-03 | 0.19
145 | 33.5 | gf | 0.635 | mm | OK | -- | 18:03 | 2025-07-03 | 0.195
146 | 33.5 | gf | 0.64 | mm | OK | -- | 18:03 | 2025-07-03 | 0.2
147 | 33.5 | gf | 0.645 | mm | OK | -- | 18:03 | 2025-07-03 | 0.205
148 | 33.5 | gf | 0.65 | mm | OK | -- | 18:03 | 2025-07-03 | 0.21
149 | 33.5 | gf | 0.655 | mm | OK | -- | 18:03 | 2025-07-03 | 0.215
150 | 33.6 | gf | 0.66 | mm | OK | -- | 18:03 | 2025-07-03 | 0.22
151 | 33.6 | gf | 0.67 | mm | OK | -- | 18:03 | 2025-07-03 | 0.23
152 | 33.6 | gf | 0.675 | mm | OK | -- | 18:03 | 2025-07-03 | 0.235
153 | 33.6 | gf | 0.68 | mm | OK | -- | 18:03 | 2025-07-03 | 0.24
154 | 33.7 | gf | 0.685 | mm | OK | -- | 18:03 | 2025-07-03 | 0.245
155 | 33.7 | gf | 0.69 | mm | OK | -- | 18:03 | 2025-07-03 | 0.25
156 | 33.8 | gf | 0.695 | mm | OK | -- | 18:03 | 2025-07-03 | 0.255
157 | 33.8 | gf | 0.7 | mm | OK | -- | 18:03 | 2025-07-03 | 0.26
158 | 33.8 | gf | 0.705 | mm | OK | -- | 18:03 | 2025-07-03 | 0.265
159 | 33.8 | gf | 0.71 | mm | OK | -- | 18:03 | 2025-07-03 | 0.27
160 | 33.8 | gf | 0.715 | mm | OK | -- | 18:03 | 2025-07-03 | 0.275
161 | 33.9 | gf | 0.72 | mm | OK | -- | 18:03 | 2025-07-03 | 0.28
162 | 33.9 | gf | 0.725 | mm | OK | -- | 18:03 | 2025-07-03 | 0.285
163 | 33.9 | gf | 0.73 | mm | OK | -- | 18:03 | 2025-07-03 | 0.29
164 | 33.9 | gf | 0.735 | mm | OK | -- | 18:03 | 2025-07-03 | 0.295
165 | 33.9 | gf | 0.735 | mm | OK | -- | 18:03 | 2025-07-03 | 0.295
166 | 33.9 | gf | 0.74 | mm | OK | -- | 18:03 | 2025-07-03 | 0.3
167 | 34 | gf | 0.745 | mm | OK | -- | 18:03 | 2025-07-03 | 0.305
168 | 34 | gf | 0.75 | mm | OK | -- | 18:03 | 2025-07-03 | 0.31
169 | 34 | gf | 0.75 | mm | OK | -- | 18:03 | 2025-07-03 | 0.31
170 | 34 | gf | 0.755 | mm | OK | -- | 18:03 | 2025-07-03 | 0.315
171 | 34 | gf | 0.76 | mm | OK | -- | 18:03 | 2025-07-03 | 0.32
172 | 34.1 | gf | 0.765 | mm | OK | -- | 18:03 | 2025-07-03 | 0.325
173 | 34.1 | gf | 0.77 | mm | OK | -- | 18:03 | 2025-07-03 | 0.33
174 | 34.1 | gf | 0.775 | mm | OK | -- | 18:03 | 2025-07-03 | 0.335
175 | 34.1 | gf | 0.78 | mm | OK | -- | 18:03 | 2025-07-03 | 0.34
176 | 34.1 | gf | 0.785 | mm | OK | -- | 18:03 | 2025-07-03 | 0.345
177 | 34.1 | gf | 0.785 | mm | OK | -- | 18:03 | 2025-07-03 | 0.345
178 | 34.1 | gf | 0.79 | mm | OK | -- | 18:03 | 2025-07-03 | 0.35
179 | 34.2 | gf | 0.795 | mm | OK | -- | 18:03 | 2025-07-03 | 0.355
180 | 34.2 | gf | 0.8 | mm | OK | -- | 18:03 | 2025-07-03 | 0.36
181 | 34.2 | gf | 0.8 | mm | OK | -- | 18:03 | 2025-07-03 | 0.36
182 | 34.2 | gf | 0.805 | mm | OK | -- | 18:03 | 2025-07-03 | 0.365
183 | 34.2 | gf | 0.805 | mm | OK | -- | 18:03 | 2025-07-03 | 0.365
184 | 34.3 | gf | 0.81 | mm | OK | -- | 18:03 | 2025-07-03 | 0.37
185 | 34.2 | gf | 0.81 | mm | OK | -- | 18:03 | 2025-07-03 | 0.37
186 | 34.2 | gf | 0.815 | mm | OK | -- | 18:03 | 2025-07-03 | 0.375
187 | 34.3 | gf | 0.815 | mm | OK | -- | 18:03 | 2025-07-03 | 0.375
188 | 34.3 | gf | 0.82 | mm | OK | -- | 18:03 | 2025-07-03 | 0.38
189 | 34.3 | gf | 0.82 | mm | OK | -- | 18:03 | 2025-07-03 | 0.38
190 | 34.3 | gf | 0.825 | mm | OK | -- | 18:04 | 2025-07-03 | 0.385
191 | 34.3 | gf | 0.825 | mm | OK | -- | 18:04 | 2025-07-03 | 0.385
192 | 34.3 | gf | 0.83 | mm | OK | -- | 18:04 | 2025-07-03 | 0.39
193 | 34.3 | gf | 0.83 | mm | OK | -- | 18:04 | 2025-07-03 | 0.39
194 | 34.4 | gf | 0.835 | mm | OK | -- | 18:04 | 2025-07-03 | 0.395
195 | 34.4 | gf | 0.835 | mm | OK | -- | 18:04 | 2025-07-03 | 0.395
196 | 34.4 | gf | 0.84 | mm | OK | -- | 18:04 | 2025-07-03 | 0.4
197 | 34.4 | gf | 0.84 | mm | OK | -- | 18:04 | 2025-07-03 | 0.4
198 | 34.4 | gf | 0.845 | mm | OK | -- | 18:04 | 2025-07-03 | 0.405
199 | 34.4 | gf | 0.85 | mm | OK | -- | 18:04 | 2025-07-03 | 0.41
200 | 34.5 | gf | 0.85 | mm | OK | -- | 18:04 | 2025-07-03 | 0.41
201 | 34.5 | gf | 0.855 | mm | OK | -- | 18:04 | 2025-07-03 | 0.415
202 | 34.5 | gf | 0.86 | mm | OK | -- | 18:04 | 2025-07-03 | 0.42
203 | 34.5 | gf | 0.865 | mm | OK | -- | 18:04 | 2025-07-03 | 0.425
204 | 34.5 | gf | 0.87 | mm | OK | -- | 18:04 | 2025-07-03 | 0.43
205 | 34.6 | gf | 0.875 | mm | OK | -- | 18:04 | 2025-07-03 | 0.435
206 | 34.6 | gf | 0.88 | mm | OK | -- | 18:04 | 2025-07-03 | 0.44
207 | 34.6 | gf | 0.885 | mm | OK | -- | 18:04 | 2025-07-03 | 0.445
208 | 34.6 | gf | 0.89 | mm | OK | -- | 18:04 | 2025-07-03 | 0.45
209 | 34.7 | gf | 0.9 | mm | OK | -- | 18:04 | 2025-07-03 | 0.46
210 | 34.7 | gf | 0.905 | mm | OK | -- | 18:04 | 2025-07-03 | 0.465
211 | 34.8 | gf | 0.91 | mm | OK | -- | 18:04 | 2025-07-03 | 0.47
212 | 34.8 | gf | 0.915 | mm | OK | -- | 18:04 | 2025-07-03 | 0.475
213 | 34.9 | gf | 0.92 | mm | OK | -- | 18:04 | 2025-07-03 | 0.48
214 | 34.8 | gf | 0.93 | mm | OK | -- | 18:04 | 2025-07-03 | 0.49
215 | 34.9 | gf | 0.935 | mm | OK | -- | 18:04 | 2025-07-03 | 0.495
216 | 34.9 | gf | 0.94 | mm | OK | -- | 18:04 | 2025-07-03 | 0.5
217 | 34.9 | gf | 0.945 | mm | OK | -- | 18:04 | 2025-07-03 | 0.505
218 | 34.9 | gf | 0.95 | mm | OK | -- | 18:04 | 2025-07-03 | 0.51
219 | 35 | gf | 0.95 | mm | OK | -- | 18:04 | 2025-07-03 | 0.51
220 | 35 | gf | 0.955 | mm | OK | -- | 18:04 | 2025-07-03 | 0.515
221 | 34.9 | gf | 0.96 | mm | OK | -- | 18:04 | 2025-07-03 | 0.52
222 | 35 | gf | 0.965 | mm | OK | -- | 18:04 | 2025-07-03 | 0.525
223 | 35 | gf | 0.965 | mm | OK | -- | 18:04 | 2025-07-03 | 0.525
224 | 35 | gf | 0.97 | mm | OK | -- | 18:04 | 2025-07-03 | 0.53
225 | 35 | gf | 0.975 | mm | OK | -- | 18:04 | 2025-07-03 | 0.535
226 | 35.1 | gf | 0.98 | mm | OK | -- | 18:04 | 2025-07-03 | 0.54
227 | 35.1 | gf | 0.985 | mm | OK | -- | 18:04 | 2025-07-03 | 0.545
228 | 35.1 | gf | 0.99 | mm | OK | -- | 18:04 | 2025-07-03 | 0.55
229 | 35.2 | gf | 1 | mm | OK | -- | 18:04 | 2025-07-03 | 0.56
230 | 35.2 | gf | 1.005 | mm | OK | -- | 18:04 | 2025-07-03 | 0.565
231 | 35.3 | gf | 1.015 | mm | OK | -- | 18:04 | 2025-07-03 | 0.575
232 | 35.3 | gf | 1.02 | mm | OK | -- | 18:04 | 2025-07-03 | 0.58
233 | 35.4 | gf | 1.03 | mm | OK | -- | 18:04 | 2025-07-03 | 0.59
234 | 35.3 | gf | 1.035 | mm | OK | -- | 18:04 | 2025-07-03 | 0.595
235 | 35.3 | gf | 1.04 | mm | OK | -- | 18:04 | 2025-07-03 | 0.6
236 | 35.4 | gf | 1.05 | mm | OK | -- | 18:04 | 2025-07-03 | 0.61
237 | 35.4 | gf | 1.055 | mm | OK | -- | 18:04 | 2025-07-03 | 0.615
238 | 35.4 | gf | 1.06 | mm | OK | -- | 18:04 | 2025-07-03 | 0.62
239 | 35.5 | gf | 1.065 | mm | OK | -- | 18:04 | 2025-07-03 | 0.625
240 | 35.5 | gf | 1.075 | mm | OK | -- | 18:04 | 2025-07-03 | 0.635
241 | 35.6 | gf | 1.08 | mm | OK | -- | 18:04 | 2025-07-03 | 0.64
242 | 35.6 | gf | 1.085 | mm | OK | -- | 18:04 | 2025-07-03 | 0.645
243 | 35.6 | gf | 1.09 | mm | OK | -- | 18:04 | 2025-07-03 | 0.65
244 | 35.6 | gf | 1.095 | mm | OK | -- | 18:04 | 2025-07-03 | 0.655
245 | 35.7 | gf | 1.105 | mm | OK | -- | 18:04 | 2025-07-03 | 0.665
246 | 35.7 | gf | 1.11 | mm | OK | -- | 18:04 | 2025-07-03 | 0.67
247 | 35.7 | gf | 1.115 | mm | OK | -- | 18:04 | 2025-07-03 | 0.675
248 | 35.7 | gf | 1.12 | mm | OK | -- | 18:04 | 2025-07-03 | 0.68
249 | 35.8 | gf | 1.125 | mm | OK | -- | 18:04 | 2025-07-03 | 0.685
250 | 35.8 | gf | 1.13 | mm | OK | -- | 18:04 | 2025-07-03 | 0.69
251 | 35.8 | gf | 1.135 | mm | OK | -- | 18:04 | 2025-07-03 | 0.695
252 | 35.9 | gf | 1.14 | mm | OK | -- | 18:04 | 2025-07-03 | 0.7
253 | 35.9 | gf | 1.145 | mm | OK | -- | 18:04 | 2025-07-03 | 0.705
254 | 35.9 | gf | 1.15 | mm | OK | -- | 18:04 | 2025-07-03 | 0.71
255 | 36 | gf | 1.155 | mm | OK | -- | 18:04 | 2025-07-03 | 0.715
256 | 36 | gf | 1.165 | mm | OK | -- | 18:04 | 2025-07-03 | 0.725
257 | 36 | gf | 1.17 | mm | OK | -- | 18:04 | 2025-07-03 | 0.73
258 | 36 | gf | 1.175 | mm | OK | -- | 18:04 | 2025-07-03 | 0.735
259 | 36.1 | gf | 1.18 | mm | OK | -- | 18:04 | 2025-07-03 | 0.74
260 | 36.1 | gf | 1.185 | mm | OK | -- | 18:04 | 2025-07-03 | 0.745
261 | 36.1 | gf | 1.195 | mm | OK | -- | 18:04 | 2025-07-03 | 0.755
262 | 36.1 | gf | 1.205 | mm | OK | -- | 18:04 | 2025-07-03 | 0.765
263 | 36.2 | gf | 1.21 | mm | OK | -- | 18:04 | 2025-07-03 | 0.77
264 | 36.3 | gf | 1.215 | mm | OK | -- | 18:04 | 2025-07-03 | 0.775
265 | 36.3 | gf | 1.22 | mm | OK | -- | 18:04 | 2025-07-03 | 0.78
266 | 36.3 | gf | 1.225 | mm | OK | -- | 18:04 | 2025-07-03 | 0.785
267 | 36.3 | gf | 1.23 | mm | OK | -- | 18:04 | 2025-07-03 | 0.79
268 | 36.3 | gf | 1.235 | mm | OK | -- | 18:04 | 2025-07-03 | 0.795
269 | 36.3 | gf | 1.245 | mm | OK | -- | 18:04 | 2025-07-03 | 0.805
270 | 36.4 | gf | 1.25 | mm | OK | -- | 18:04 | 2025-07-03 | 0.81
271 | 36.5 | gf | 1.255 | mm | OK | -- | 18:04 | 2025-07-03 | 0.815
272 | 36.5 | gf | 1.255 | mm | OK | -- | 18:04 | 2025-07-03 | 0.815
273 | 36.5 | gf | 1.26 | mm | OK | -- | 18:04 | 2025-07-03 | 0.82
274 | 36.5 | gf | 1.265 | mm | OK | -- | 18:04 | 2025-07-03 | 0.825
275 | 36.5 | gf | 1.27 | mm | OK | -- | 18:04 | 2025-07-03 | 0.83
276 | 36.6 | gf | 1.27 | mm | OK | -- | 18:04 | 2025-07-03 | 0.83
277 | 36.6 | gf | 1.275 | mm | OK | -- | 18:04 | 2025-07-03 | 0.835
278 | 36.6 | gf | 1.28 | mm | OK | -- | 18:04 | 2025-07-03 | 0.84
279 | 36.6 | gf | 1.285 | mm | OK | -- | 18:04 | 2025-07-03 | 0.845
280 | 36.6 | gf | 1.285 | mm | OK | -- | 18:04 | 2025-07-03 | 0.845
281 | 36.6 | gf | 1.29 | mm | OK | -- | 18:04 | 2025-07-03 | 0.85
282 | 36.6 | gf | 1.295 | mm | OK | -- | 18:04 | 2025-07-03 | 0.855
283 | 36.6 | gf | 1.295 | mm | OK | -- | 18:04 | 2025-07-03 | 0.855
284 | 36.7 | gf | 1.3 | mm | OK | -- | 18:04 | 2025-07-03 | 0.86
285 | 36.7 | gf | 1.305 | mm | OK | -- | 18:04 | 2025-07-03 | 0.865
286 | 36.7 | gf | 1.305 | mm | OK | -- | 18:04 | 2025-07-03 | 0.865
287 | 36.7 | gf | 1.31 | mm | OK | -- | 18:04 | 2025-07-03 | 0.87
288 | 36.7 | gf | 1.315 | mm | OK | -- | 18:04 | 2025-07-03 | 0.875
289 | 36.7 | gf | 1.32 | mm | OK | -- | 18:04 | 2025-07-03 | 0.88
290 | 36.8 | gf | 1.325 | mm | OK | -- | 18:04 | 2025-07-03 | 0.885
291 | 36.8 | gf | 1.325 | mm | OK | -- | 18:04 | 2025-07-03 | 0.885
292 | 36.8 | gf | 1.33 | mm | OK | -- | 18:04 | 2025-07-03 | 0.89
293 | 36.9 | gf | 1.335 | mm | OK | -- | 18:04 | 2025-07-03 | 0.895
294 | 36.9 | gf | 1.34 | mm | OK | -- | 18:04 | 2025-07-03 | 0.9
295 | 36.9 | gf | 1.35 | mm | OK | -- | 18:04 | 2025-07-03 | 0.91
296 | 36.9 | gf | 1.355 | mm | OK | -- | 18:04 | 2025-07-03 | 0.915
297 | 37 | gf | 1.36 | mm | OK | -- | 18:04 | 2025-07-03 | 0.92
298 | 37 | gf | 1.37 | mm | OK | -- | 18:04 | 2025-07-03 | 0.93
299 | 37 | gf | 1.375 | mm | OK | -- | 18:04 | 2025-07-03 | 0.935
300 | 37 | gf | 1.385 | mm | OK | -- | 18:04 | 2025-07-03 | 0.945
301 | 37.1 | gf | 1.39 | mm | OK | -- | 18:04 | 2025-07-03 | 0.95
302 | 37.2 | gf | 1.395 | mm | OK | -- | 18:04 | 2025-07-03 | 0.955
303 | 37.2 | gf | 1.4 | mm | OK | -- | 18:04 | 2025-07-03 | 0.96
304 | 37.2 | gf | 1.405 | mm | OK | -- | 18:04 | 2025-07-03 | 0.965
305 | 37.2 | gf | 1.41 | mm | OK | -- | 18:04 | 2025-07-03 | 0.97
306 | 37.2 | gf | 1.415 | mm | OK | -- | 18:04 | 2025-07-03 | 0.975
307 | 37.3 | gf | 1.42 | mm | OK | -- | 18:04 | 2025-07-03 | 0.98
308 | 37.4 | gf | 1.43 | mm | OK | -- | 18:04 | 2025-07-03 | 0.99
309 | 37.4 | gf | 1.435 | mm | OK | -- | 18:04 | 2025-07-03 | 0.995
310 | 37.4 | gf | 1.445 | mm | OK | -- | 18:04 | 2025-07-03 | 1.005
311 | 37.4 | gf | 1.455 | mm | OK | -- | 18:04 | 2025-07-03 | 1.015
312 | 37.5 | gf | 1.46 | mm | OK | -- | 18:04 | 2025-07-03 | 1.02
313 | 37.5 | gf | 1.465 | mm | OK | -- | 18:04 | 2025-07-03 | 1.025
314 | 37.5 | gf | 1.47 | mm | OK | -- | 18:04 | 2025-07-03 | 1.03
315 | 37.5 | gf | 1.475 | mm | OK | -- | 18:04 | 2025-07-03 | 1.035
316 | 37.6 | gf | 1.485 | mm | OK | -- | 18:04 | 2025-07-03 | 1.045
317 | 37.7 | gf | 1.49 | mm | OK | -- | 18:04 | 2025-07-03 | 1.05
318 | 37.7 | gf | 1.5 | mm | OK | -- | 18:04 | 2025-07-03 | 1.06
319 | 37.7 | gf | 1.505 | mm | OK | -- | 18:04 | 2025-07-03 | 1.065
320 | 37.7 | gf | 1.51 | mm | OK | -- | 18:04 | 2025-07-03 | 1.07
321 | 37.8 | gf | 1.52 | mm | OK | -- | 18:04 | 2025-07-03 | 1.08
322 | 37.8 | gf | 1.525 | mm | OK | -- | 18:04 | 2025-07-03 | 1.085
323 | 37.8 | gf | 1.53 | mm | OK | -- | 18:04 | 2025-07-03 | 1.09
324 | 37.8 | gf | 1.535 | mm | OK | -- | 18:04 | 2025-07-03 | 1.095
325 | 37.8 | gf | 1.54 | mm | OK | -- | 18:04 | 2025-07-03 | 1.1
326 | 37.8 | gf | 1.545 | mm | OK | -- | 18:04 | 2025-07-03 | 1.105
327 | 37.9 | gf | 1.55 | mm | OK | -- | 18:04 | 2025-07-03 | 1.11
328 | 37.9 | gf | 1.555 | mm | OK | -- | 18:04 | 2025-07-03 | 1.115
329 | 37.9 | gf | 1.555 | mm | OK | -- | 18:04 | 2025-07-03 | 1.115
330 | 37.9 | gf | 1.56 | mm | OK | -- | 18:04 | 2025-07-03 | 1.12
331 | 37.9 | gf | 1.565 | mm | OK | -- | 18:04 | 2025-07-03 | 1.125
332 | 38 | gf | 1.57 | mm | OK | -- | 18:04 | 2025-07-03 | 1.13
333 | 38 | gf | 1.575 | mm | OK | -- | 18:04 | 2025-07-03 | 1.135
334 | 38 | gf | 1.58 | mm | OK | -- | 18:04 | 2025-07-03 | 1.14
335 | 38 | gf | 1.585 | mm | OK | -- | 18:04 | 2025-07-03 | 1.145
336 | 38.1 | gf | 1.59 | mm | OK | -- | 18:04 | 2025-07-03 | 1.15
337 | 38.1 | gf | 1.595 | mm | OK | -- | 18:04 | 2025-07-03 | 1.155
338 | 38.1 | gf | 1.6 | mm | OK | -- | 18:04 | 2025-07-03 | 1.16
339 | 38.1 | gf | 1.605 | mm | OK | -- | 18:04 | 2025-07-03 | 1.165
340 | 38.2 | gf | 1.61 | mm | OK | -- | 18:04 | 2025-07-03 | 1.17
341 | 38.3 | gf | 1.615 | mm | OK | -- | 18:04 | 2025-07-03 | 1.175
342 | 38.3 | gf | 1.62 | mm | OK | -- | 18:04 | 2025-07-03 | 1.18
343 | 38.3 | gf | 1.625 | mm | OK | -- | 18:04 | 2025-07-03 | 1.185
344 | 38.3 | gf | 1.63 | mm | OK | -- | 18:04 | 2025-07-03 | 1.19
345 | 38.3 | gf | 1.635 | mm | OK | -- | 18:04 | 2025-07-03 | 1.195
346 | 38.4 | gf | 1.64 | mm | OK | -- | 18:04 | 2025-07-03 | 1.2
347 | 38.4 | gf | 1.645 | mm | OK | -- | 18:04 | 2025-07-03 | 1.205
348 | 38.4 | gf | 1.65 | mm | OK | -- | 18:04 | 2025-07-03 | 1.21
349 | 38.5 | gf | 1.655 | mm | OK | -- | 18:04 | 2025-07-03 | 1.215
350 | 38.5 | gf | 1.66 | mm | OK | -- | 18:04 | 2025-07-03 | 1.22
351 | 38.5 | gf | 1.665 | mm | OK | -- | 18:04 | 2025-07-03 | 1.225
352 | 38.5 | gf | 1.67 | mm | OK | -- | 18:04 | 2025-07-03 | 1.23
353 | 38.5 | gf | 1.675 | mm | OK | -- | 18:04 | 2025-07-03 | 1.235
354 | 38.6 | gf | 1.68 | mm | OK | -- | 18:04 | 2025-07-03 | 1.24
355 | 38.6 | gf | 1.685 | mm | OK | -- | 18:04 | 2025-07-03 | 1.245
356 | 38.6 | gf | 1.69 | mm | OK | -- | 18:04 | 2025-07-03 | 1.25
357 | 38.6 | gf | 1.695 | mm | OK | -- | 18:04 | 2025-07-03 | 1.255
358 | 38.6 | gf | 1.7 | mm | OK | -- | 18:04 | 2025-07-03 | 1.26
359 | 38.6 | gf | 1.705 | mm | OK | -- | 18:04 | 2025-07-03 | 1.265
360 | 38.7 | gf | 1.705 | mm | OK | -- | 18:04 | 2025-07-03 | 1.265
361 | 38.7 | gf | 1.71 | mm | OK | -- | 18:04 | 2025-07-03 | 1.27
362 | 38.7 | gf | 1.715 | mm | OK | -- | 18:04 | 2025-07-03 | 1.275
363 | 38.7 | gf | 1.715 | mm | OK | -- | 18:04 | 2025-07-03 | 1.275
364 | 38.7 | gf | 1.72 | mm | OK | -- | 18:04 | 2025-07-03 | 1.28
365 | 38.7 | gf | 1.72 | mm | OK | -- | 18:04 | 2025-07-03 | 1.28
366 | 38.7 | gf | 1.72 | mm | OK | -- | 18:04 | 2025-07-03 | 1.28
367 | 38.7 | gf | 1.725 | mm | OK | -- | 18:04 | 2025-07-03 | 1.285
368 | 38.8 | gf | 1.725 | mm | OK | -- | 18:04 | 2025-07-03 | 1.285
369 | 38.8 | gf | 1.73 | mm | OK | -- | 18:04 | 2025-07-03 | 1.29
370 | 38.8 | gf | 1.73 | mm | OK | -- | 18:04 | 2025-07-03 | 1.29
371 | 38.8 | gf | 1.735 | mm | OK | -- | 18:04 | 2025-07-03 | 1.295
372 | 38.8 | gf | 1.735 | mm | OK | -- | 18:04 | 2025-07-03 | 1.295
373 | 38.8 | gf | 1.74 | mm | OK | -- | 18:04 | 2025-07-03 | 1.3
374 | 38.8 | gf | 1.74 | mm | OK | -- | 18:04 | 2025-07-03 | 1.3
375 | 38.8 | gf | 1.745 | mm | OK | -- | 18:04 | 2025-07-03 | 1.305
376 | 38.8 | gf | 1.745 | mm | OK | -- | 18:04 | 2025-07-03 | 1.305
377 | 38.9 | gf | 1.75 | mm | OK | -- | 18:04 | 2025-07-03 | 1.31
378 | 38.9 | gf | 1.75 | mm | OK | -- | 18:04 | 2025-07-03 | 1.31
379 | 38.9 | gf | 1.75 | mm | OK | -- | 18:04 | 2025-07-03 | 1.31
380 | 38.9 | gf | 1.755 | mm | OK | -- | 18:04 | 2025-07-03 | 1.315
381 | 38.9 | gf | 1.755 | mm | OK | -- | 18:04 | 2025-07-03 | 1.315
382 | 38.9 | gf | 1.76 | mm | OK | -- | 18:04 | 2025-07-03 | 1.32
383 | 38.9 | gf | 1.76 | mm | OK | -- | 18:04 | 2025-07-03 | 1.32
384 | 39 | gf | 1.765 | mm | OK | -- | 18:04 | 2025-07-03 | 1.325
385 | 39 | gf | 1.77 | mm | OK | -- | 18:04 | 2025-07-03 | 1.33
386 | 39 | gf | 1.77 | mm | OK | -- | 18:04 | 2025-07-03 | 1.33
387 | 39 | gf | 1.77 | mm | OK | -- | 18:04 | 2025-07-03 | 1.33
388 | 39 | gf | 1.775 | mm | OK | -- | 18:04 | 2025-07-03 | 1.335
389 | 39 | gf | 1.775 | mm | OK | -- | 18:04 | 2025-07-03 | 1.335
390 | 39 | gf | 1.775 | mm | OK | -- | 18:04 | 2025-07-03 | 1.335
391 | 39 | gf | 1.78 | mm | OK | -- | 18:04 | 2025-07-03 | 1.34
392 | 39 | gf | 1.78 | mm | OK | -- | 18:04 | 2025-07-03 | 1.34
393 | 39 | gf | 1.785 | mm | OK | -- | 18:04 | 2025-07-03 | 1.345
394 | 39 | gf | 1.785 | mm | OK | -- | 18:04 | 2025-07-03 | 1.345
395 | 39.1 | gf | 1.79 | mm | OK | -- | 18:04 | 2025-07-03 | 1.35
396 | 39.1 | gf | 1.795 | mm | OK | -- | 18:04 | 2025-07-03 | 1.355
397 | 39.2 | gf | 1.795 | mm | OK | -- | 18:04 | 2025-07-03 | 1.355
398 | 39.1 | gf | 1.8 | mm | OK | -- | 18:04 | 2025-07-03 | 1.36
399 | 39.2 | gf | 1.8 | mm | OK | -- | 18:04 | 2025-07-03 | 1.36
400 | 39.2 | gf | 1.805 | mm | OK | -- | 18:04 | 2025-07-03 | 1.365
401 | 39.2 | gf | 1.81 | mm | OK | -- | 18:04 | 2025-07-03 | 1.37
402 | 39.2 | gf | 1.81 | mm | OK | -- | 18:04 | 2025-07-03 | 1.37
403 | 39.2 | gf | 1.81 | mm | OK | -- | 18:04 | 2025-07-03 | 1.37
404 | 39.2 | gf | 1.815 | mm | OK | -- | 18:04 | 2025-07-03 | 1.375
405 | 39.2 | gf | 1.815 | mm | OK | -- | 18:04 | 2025-07-03 | 1.375
406 | 39.2 | gf | 1.815 | mm | OK | -- | 18:04 | 2025-07-03 | 1.375
407 | 39.2 | gf | 1.815 | mm | OK | -- | 18:04 | 2025-07-03 | 1.375
408 | 39.2 | gf | 1.82 | mm | OK | -- | 18:04 | 2025-07-03 | 1.38
409 | 39.3 | gf | 1.82 | mm | OK | -- | 18:04 | 2025-07-03 | 1.38
410 | 39.3 | gf | 1.82 | mm | OK | -- | 18:04 | 2025-07-03 | 1.38
411 | 39.3 | gf | 1.825 | mm | OK | -- | 18:04 | 2025-07-03 | 1.385
412 | 39.3 | gf | 1.83 | mm | OK | -- | 18:04 | 2025-07-03 | 1.39
413 | 39.4 | gf | 1.835 | mm | OK | -- | 18:04 | 2025-07-03 | 1.395
414 | 39.3 | gf | 1.84 | mm | OK | -- | 18:04 | 2025-07-03 | 1.4
415 | 39.4 | gf | 1.845 | mm | OK | -- | 18:04 | 2025-07-03 | 1.405
416 | 39.4 | gf | 1.85 | mm | OK | -- | 18:04 | 2025-07-03 | 1.41
417 | 39.5 | gf | 1.855 | mm | OK | -- | 18:04 | 2025-07-03 | 1.415
418 | 39.5 | gf | 1.855 | mm | OK | -- | 18:04 | 2025-07-03 | 1.415
419 | 39.5 | gf | 1.86 | mm | OK | -- | 18:04 | 2025-07-03 | 1.42
420 | 39.5 | gf | 1.86 | mm | OK | -- | 18:04 | 2025-07-03 | 1.42
421 | 39.5 | gf | 1.865 | mm | OK | -- | 18:04 | 2025-07-03 | 1.425
422 | 39.5 | gf | 1.865 | mm | OK | -- | 18:04 | 2025-07-03 | 1.425
423 | 39.5 | gf | 1.865 | mm | OK | -- | 18:04 | 2025-07-03 | 1.425
424 | 39.5 | gf | 1.87 | mm | OK | -- | 18:04 | 2025-07-03 | 1.43
425 | 39.5 | gf | 1.87 | mm | OK | -- | 18:04 | 2025-07-03 | 1.43
426 | 39.5 | gf | 1.87 | mm | OK | -- | 18:04 | 2025-07-03 | 1.43
427 | 39.5 | gf | 1.875 | mm | OK | -- | 18:04 | 2025-07-03 | 1.435
428 | 39.5 | gf | 1.875 | mm | OK | -- | 18:04 | 2025-07-03 | 1.435
429 | 39.6 | gf | 1.885 | mm | OK | -- | 18:04 | 2025-07-03 | 1.445
430 | 39.6 | gf | 1.89 | mm | OK | -- | 18:04 | 2025-07-03 | 1.45
431 | 39.7 | gf | 1.895 | mm | OK | -- | 18:04 | 2025-07-03 | 1.455
432 | 39.8 | gf | 1.905 | mm | OK | -- | 18:04 | 2025-07-03 | 1.465
433 | 39.8 | gf | 1.915 | mm | OK | -- | 18:04 | 2025-07-03 | 1.475
434 | 39.8 | gf | 1.92 | mm | OK | -- | 18:04 | 2025-07-03 | 1.48
435 | 39.8 | gf | 1.925 | mm | OK | -- | 18:04 | 2025-07-03 | 1.485
436 | 39.8 | gf | 1.93 | mm | OK | -- | 18:04 | 2025-07-03 | 1.49
437 | 39.8 | gf | 1.935 | mm | OK | -- | 18:04 | 2025-07-03 | 1.495
438 | 39.8 | gf | 1.94 | mm | OK | -- | 18:04 | 2025-07-03 | 1.5
439 | 40 | gf | 1.945 | mm | OK | -- | 18:04 | 2025-07-03 | 1.505
440 | 40 | gf | 1.955 | mm | OK | -- | 18:04 | 2025-07-03 | 1.515
441 | 40 | gf | 1.965 | mm | OK | -- | 18:04 | 2025-07-03 | 1.525
442 | 40 | gf | 1.97 | mm | OK | -- | 18:04 | 2025-07-03 | 1.53
443 | 40.1 | gf | 1.975 | mm | OK | -- | 18:04 | 2025-07-03 | 1.535
444 | 40.1 | gf | 1.985 | mm | OK | -- | 18:04 | 2025-07-03 | 1.545
445 | 40.1 | gf | 1.99 | mm | OK | -- | 18:04 | 2025-07-03 | 1.55
446 | 40.2 | gf | 2 | mm | OK | -- | 18:04 | 2025-07-03 | 1.56
447 | 40.2 | gf | 2.01 | mm | OK | -- | 18:04 | 2025-07-03 | 1.57
448 | 40.2 | gf | 2.02 | mm | OK | -- | 18:04 | 2025-07-03 | 1.58
449 | 40.3 | gf | 2.025 | mm | OK | -- | 18:04 | 2025-07-03 | 1.585
450 | 40.4 | gf | 2.03 | mm | OK | -- | 18:04 | 2025-07-03 | 1.59
451 | 40.4 | gf | 2.035 | mm | OK | -- | 18:04 | 2025-07-03 | 1.595
452 | 40.4 | gf | 2.04 | mm | OK | -- | 18:04 | 2025-07-03 | 1.6
453 | 40.4 | gf | 2.045 | mm | OK | -- | 18:04 | 2025-07-03 | 1.605
454 | 40.4 | gf | 2.045 | mm | OK | -- | 18:04 | 2025-07-03 | 1.605
455 | 40.4 | gf | 2.05 | mm | OK | -- | 18:04 | 2025-07-03 | 1.61
456 | 40.5 | gf | 2.05 | mm | OK | -- | 18:04 | 2025-07-03 | 1.61
457 | 40.4 | gf | 2.055 | mm | OK | -- | 18:04 | 2025-07-03 | 1.615
458 | 40.5 | gf | 2.06 | mm | OK | -- | 18:04 | 2025-07-03 | 1.62
459 | 40.5 | gf | 2.065 | mm | OK | -- | 18:04 | 2025-07-03 | 1.625
460 | 40.5 | gf | 2.07 | mm | OK | -- | 18:04 | 2025-07-03 | 1.63
461 | 40.5 | gf | 2.07 | mm | OK | -- | 18:04 | 2025-07-03 | 1.63
462 | 40.6 | gf | 2.08 | mm | OK | -- | 18:04 | 2025-07-03 | 1.64
463 | 40.6 | gf | 2.085 | mm | OK | -- | 18:04 | 2025-07-03 | 1.645
464 | 40.6 | gf | 2.09 | mm | OK | -- | 18:04 | 2025-07-03 | 1.65
465 | 40.6 | gf | 2.095 | mm | OK | -- | 18:04 | 2025-07-03 | 1.655
466 | 40.7 | gf | 2.1 | mm | OK | -- | 18:04 | 2025-07-03 | 1.66
467 | 40.7 | gf | 2.105 | mm | OK | -- | 18:04 | 2025-07-03 | 1.665
468 | 40.7 | gf | 2.11 | mm | OK | -- | 18:04 | 2025-07-03 | 1.67
469 | 40.7 | gf | 2.115 | mm | OK | -- | 18:04 | 2025-07-03 | 1.675
470 | 40.8 | gf | 2.115 | mm | OK | -- | 18:04 | 2025-07-03 | 1.675
471 | 40.8 | gf | 2.12 | mm | OK | -- | 18:04 | 2025-07-03 | 1.68
472 | 40.8 | gf | 2.125 | mm | OK | -- | 18:04 | 2025-07-03 | 1.685
473 | 40.7 | gf | 2.13 | mm | OK | -- | 18:04 | 2025-07-03 | 1.69
474 | 40.7 | gf | 2.135 | mm | OK | -- | 18:04 | 2025-07-03 | 1.695
475 | 40.8 | gf | 2.135 | mm | OK | -- | 18:04 | 2025-07-03 | 1.695
476 | 40.8 | gf | 2.14 | mm | OK | -- | 18:04 | 2025-07-03 | 1.7
477 | 40.8 | gf | 2.14 | mm | OK | -- | 18:04 | 2025-07-03 | 1.7
478 | 40.8 | gf | 2.145 | mm | OK | -- | 18:04 | 2025-07-03 | 1.705
479 | 40.9 | gf | 2.15 | mm | OK | -- | 18:04 | 2025-07-03 | 1.71
480 | 40.9 | gf | 2.15 | mm | OK | -- | 18:04 | 2025-07-03 | 1.71
481 | 40.9 | gf | 2.155 | mm | OK | -- | 18:04 | 2025-07-03 | 1.715
482 | 40.8 | gf | 2.16 | mm | OK | -- | 18:04 | 2025-07-03 | 1.72
483 | 40.9 | gf | 2.16 | mm | OK | -- | 18:04 | 2025-07-03 | 1.72
484 | 41 | gf | 2.165 | mm | OK | -- | 18:04 | 2025-07-03 | 1.725
485 | 41 | gf | 2.17 | mm | OK | -- | 18:04 | 2025-07-03 | 1.73
486 | 41 | gf | 2.175 | mm | OK | -- | 18:04 | 2025-07-03 | 1.735
487 | 41 | gf | 2.175 | mm | OK | -- | 18:04 | 2025-07-03 | 1.735
488 | 41.1 | gf | 2.18 | mm | OK | -- | 18:04 | 2025-07-03 | 1.74
489 | 41.1 | gf | 2.18 | mm | OK | -- | 18:04 | 2025-07-03 | 1.74
490 | 41.1 | gf | 2.185 | mm | OK | -- | 18:04 | 2025-07-03 | 1.745
491 | 41.1 | gf | 2.185 | mm | OK | -- | 18:04 | 2025-07-03 | 1.745
492 | 41.1 | gf | 2.185 | mm | OK | -- | 18:04 | 2025-07-03 | 1.745
493 | 41.1 | gf | 2.19 | mm | OK | -- | 18:04 | 2025-07-03 | 1.75
494 | 41.1 | gf | 2.19 | mm | OK | -- | 18:04 | 2025-07-03 | 1.75
495 | 41.2 | gf | 2.19 | mm | OK | -- | 18:04 | 2025-07-03 | 1.75
496 | 41.2 | gf | 2.195 | mm | OK | -- | 18:04 | 2025-07-03 | 1.755
497 | 41.2 | gf | 2.195 | mm | OK | -- | 18:04 | 2025-07-03 | 1.755
498 | 41.2 | gf | 2.2 | mm | OK | -- | 18:04 | 2025-07-03 | 1.76
499 | 41.2 | gf | 2.205 | mm | OK | -- | 18:04 | 2025-07-03 | 1.765
500 | 41.3 | gf | 2.205 | mm | OK | -- | 18:04 | 2025-07-03 | 1.765
501 | 41.2 | gf | 2.21 | mm | OK | -- | 18:04 | 2025-07-03 | 1.77
502 | 41.3 | gf | 2.215 | mm | OK | -- | 18:04 | 2025-07-03 | 1.775
503 | 41.3 | gf | 2.225 | mm | OK | -- | 18:04 | 2025-07-03 | 1.785
504 | 41.4 | gf | 2.23 | mm | OK | -- | 18:04 | 2025-07-03 | 1.79
505 | 41.4 | gf | 2.24 | mm | OK | -- | 18:04 | 2025-07-03 | 1.8
506 | 41.4 | gf | 2.24 | mm | OK | -- | 18:04 | 2025-07-03 | 1.8
507 | 41.4 | gf | 2.245 | mm | OK | -- | 18:04 | 2025-07-03 | 1.805
508 | 41.4 | gf | 2.25 | mm | OK | -- | 18:04 | 2025-07-03 | 1.81
509 | 41.5 | gf | 2.26 | mm | OK | -- | 18:04 | 2025-07-03 | 1.82
510 | 41.5 | gf | 2.26 | mm | OK | -- | 18:04 | 2025-07-03 | 1.82
511 | 41.5 | gf | 2.265 | mm | OK | -- | 18:04 | 2025-07-03 | 1.825
512 | 41.5 | gf | 2.265 | mm | OK | -- | 18:04 | 2025-07-03 | 1.825
513 | 41.5 | gf | 2.27 | mm | OK | -- | 18:04 | 2025-07-03 | 1.83
514 | 41.5 | gf | 2.275 | mm | OK | -- | 18:04 | 2025-07-03 | 1.835
515 | 41.5 | gf | 2.275 | mm | OK | -- | 18:04 | 2025-07-03 | 1.835
516 | 41.5 | gf | 2.275 | mm | OK | -- | 18:04 | 2025-07-03 | 1.835
517 | 41.5 | gf | 2.28 | mm | OK | -- | 18:04 | 2025-07-03 | 1.84
518 | 41.5 | gf | 2.28 | mm | OK | -- | 18:04 | 2025-07-03 | 1.84
519 | 41.6 | gf | 2.285 | mm | OK | -- | 18:04 | 2025-07-03 | 1.845
520 | 41.5 | gf | 2.285 | mm | OK | -- | 18:04 | 2025-07-03 | 1.845
521 | 41.6 | gf | 2.285 | mm | OK | -- | 18:04 | 2025-07-03 | 1.845
522 | 41.6 | gf | 2.285 | mm | OK | -- | 18:04 | 2025-07-03 | 1.845
523 | 41.6 | gf | 2.29 | mm | OK | -- | 18:04 | 2025-07-03 | 1.85
524 | 41.6 | gf | 2.29 | mm | OK | -- | 18:04 | 2025-07-03 | 1.85
525 | 41.7 | gf | 2.295 | mm | OK | -- | 18:04 | 2025-07-03 | 1.855
526 | 41.7 | gf | 2.3 | mm | OK | -- | 18:04 | 2025-07-03 | 1.86
527 | 41.7 | gf | 2.3 | mm | OK | -- | 18:04 | 2025-07-03 | 1.86
528 | 41.7 | gf | 2.305 | mm | OK | -- | 18:04 | 2025-07-03 | 1.865
529 | 41.7 | gf | 2.305 | mm | OK | -- | 18:04 | 2025-07-03 | 1.865
530 | 41.7 | gf | 2.31 | mm | OK | -- | 18:04 | 2025-07-03 | 1.87
531 | 41.7 | gf | 2.315 | mm | OK | -- | 18:04 | 2025-07-03 | 1.875
532 | 41.7 | gf | 2.315 | mm | OK | -- | 18:04 | 2025-07-03 | 1.875
533 | 41.7 | gf | 2.32 | mm | OK | -- | 18:04 | 2025-07-03 | 1.88
534 | 41.7 | gf | 2.32 | mm | OK | -- | 18:04 | 2025-07-03 | 1.88
535 | 41.8 | gf | 2.325 | mm | OK | -- | 18:04 | 2025-07-03 | 1.885
536 | 41.9 | gf | 2.33 | mm | OK | -- | 18:04 | 2025-07-03 | 1.89
537 | 41.9 | gf | 2.335 | mm | OK | -- | 18:04 | 2025-07-03 | 1.895
538 | 41.9 | gf | 2.335 | mm | OK | -- | 18:04 | 2025-07-03 | 1.895
539 | 42 | gf | 2.34 | mm | OK | -- | 18:04 | 2025-07-03 | 1.9
540 | 41.9 | gf | 2.345 | mm | OK | -- | 18:04 | 2025-07-03 | 1.905
541 | 41.9 | gf | 2.35 | mm | OK | -- | 18:04 | 2025-07-03 | 1.91
542 | 42 | gf | 2.355 | mm | OK | -- | 18:04 | 2025-07-03 | 1.915
543 | 42 | gf | 2.36 | mm | OK | -- | 18:04 | 2025-07-03 | 1.92
544 | 42 | gf | 2.365 | mm | OK | -- | 18:04 | 2025-07-03 | 1.925
545 | 42 | gf | 2.365 | mm | OK | -- | 18:04 | 2025-07-03 | 1.925
546 | 42 | gf | 2.37 | mm | OK | -- | 18:04 | 2025-07-03 | 1.93
547 | 42 | gf | 2.375 | mm | OK | -- | 18:04 | 2025-07-03 | 1.935
548 | 42 | gf | 2.375 | mm | OK | -- | 18:04 | 2025-07-03 | 1.935
549 | 42.1 | gf | 2.38 | mm | OK | -- | 18:04 | 2025-07-03 | 1.94
550 | 42.1 | gf | 2.38 | mm | OK | -- | 18:04 | 2025-07-03 | 1.94
551 | 42.1 | gf | 2.38 | mm | OK | -- | 18:04 | 2025-07-03 | 1.94
552 | 42.1 | gf | 2.385 | mm | OK | -- | 18:04 | 2025-07-03 | 1.945
553 | 42.1 | gf | 2.385 | mm | OK | -- | 18:04 | 2025-07-03 | 1.945
554 | 42.1 | gf | 2.385 | mm | OK | -- | 18:04 | 2025-07-03 | 1.945
555 | 42.1 | gf | 2.39 | mm | OK | -- | 18:04 | 2025-07-03 | 1.95
556 | 42.1 | gf | 2.39 | mm | OK | -- | 18:04 | 2025-07-03 | 1.95
557 | 42.1 | gf | 2.39 | mm | OK | -- | 18:04 | 2025-07-03 | 1.95
558 | 42.1 | gf | 2.395 | mm | OK | -- | 18:04 | 2025-07-03 | 1.955
559 | 42.2 | gf | 2.395 | mm | OK | -- | 18:04 | 2025-07-03 | 1.955
560 | 42.2 | gf | 2.4 | mm | OK | -- | 18:04 | 2025-07-03 | 1.96
561 | 42.2 | gf | 2.405 | mm | OK | -- | 18:04 | 2025-07-03 | 1.965
562 | 42.2 | gf | 2.41 | mm | OK | -- | 18:04 | 2025-07-03 | 1.97
563 | 42.3 | gf | 2.415 | mm | OK | -- | 18:04 | 2025-07-03 | 1.975
564 | 42.3 | gf | 2.42 | mm | OK | -- | 18:04 | 2025-07-03 | 1.98
565 | 42.4 | gf | 2.425 | mm | OK | -- | 18:04 | 2025-07-03 | 1.985
566 | 42.4 | gf | 2.43 | mm | OK | -- | 18:04 | 2025-07-03 | 1.99
567 | 42.4 | gf | 2.44 | mm | OK | -- | 18:04 | 2025-07-03 | 2
568 | 42.4 | gf | 2.445 | mm | OK | -- | 18:04 | 2025-07-03 | 2.005
569 | 42.5 | gf | 2.45 | mm | OK | -- | 18:04 | 2025-07-03 | 2.01
570 | 42.4 | gf | 2.45 | mm | OK | -- | 18:04 | 2025-07-03 | 2.01
571 | 42.5 | gf | 2.455 | mm | OK | -- | 18:04 | 2025-07-03 | 2.015
572 | 42.5 | gf | 2.46 | mm | OK | -- | 18:04 | 2025-07-03 | 2.02
573 | 42.6 | gf | 2.465 | mm | OK | -- | 18:04 | 2025-07-03 | 2.025
574 | 42.6 | gf | 2.47 | mm | OK | -- | 18:04 | 2025-07-03 | 2.03
575 | 42.6 | gf | 2.475 | mm | OK | -- | 18:04 | 2025-07-03 | 2.035
576 | 42.6 | gf | 2.48 | mm | OK | -- | 18:04 | 2025-07-03 | 2.04
577 | 42.6 | gf | 2.485 | mm | OK | -- | 18:04 | 2025-07-03 | 2.045
578 | 42.6 | gf | 2.49 | mm | OK | -- | 18:04 | 2025-07-03 | 2.05
579 | 42.7 | gf | 2.495 | mm | OK | -- | 18:04 | 2025-07-03 | 2.055
580 | 42.7 | gf | 2.495 | mm | OK | -- | 18:04 | 2025-07-03 | 2.055
581 | 42.7 | gf | 2.5 | mm | OK | -- | 18:04 | 2025-07-03 | 2.06
582 | 42.7 | gf | 2.505 | mm | OK | -- | 18:04 | 2025-07-03 | 2.065
583 | 42.7 | gf | 2.505 | mm | OK | -- | 18:04 | 2025-07-03 | 2.065
584 | 42.7 | gf | 2.51 | mm | OK | -- | 18:04 | 2025-07-03 | 2.07
585 | 42.8 | gf | 2.515 | mm | OK | -- | 18:04 | 2025-07-03 | 2.075
586 | 42.9 | gf | 2.52 | mm | OK | -- | 18:04 | 2025-07-03 | 2.08
587 | 42.9 | gf | 2.525 | mm | OK | -- | 18:04 | 2025-07-03 | 2.085
588 | 42.8 | gf | 2.53 | mm | OK | -- | 18:04 | 2025-07-03 | 2.09
589 | 42.9 | gf | 2.535 | mm | OK | -- | 18:04 | 2025-07-03 | 2.095
590 | 42.9 | gf | 2.54 | mm | OK | -- | 18:04 | 2025-07-03 | 2.1
591 | 42.9 | gf | 2.545 | mm | OK | -- | 18:04 | 2025-07-03 | 2.105
592 | 42.9 | gf | 2.55 | mm | OK | -- | 18:04 | 2025-07-03 | 2.11
593 | 43 | gf | 2.55 | mm | OK | -- | 18:04 | 2025-07-03 | 2.11
594 | 43 | gf | 2.555 | mm | OK | -- | 18:04 | 2025-07-03 | 2.115
595 | 43 | gf | 2.555 | mm | OK | -- | 18:04 | 2025-07-03 | 2.115
596 | 43 | gf | 2.56 | mm | OK | -- | 18:04 | 2025-07-03 | 2.12
597 | 43 | gf | 2.56 | mm | OK | -- | 18:04 | 2025-07-03 | 2.12
598 | 43 | gf | 2.565 | mm | OK | -- | 18:04 | 2025-07-03 | 2.125
599 | 43 | gf | 2.565 | mm | OK | -- | 18:04 | 2025-07-03 | 2.125
600 | 43 | gf | 2.565 | mm | OK | -- | 18:04 | 2025-07-03 | 2.125
601 | 43 | gf | 2.565 | mm | OK | -- | 18:04 | 2025-07-03 | 2.125
602 | 43 | gf | 2.57 | mm | OK | -- | 18:04 | 2025-07-03 | 2.13
603 | 43.1 | gf | 2.57 | mm | OK | -- | 18:04 | 2025-07-03 | 2.13
604 | 43.1 | gf | 2.57 | mm | OK | -- | 18:04 | 2025-07-03 | 2.13
605 | 43.1 | gf | 2.575 | mm | OK | -- | 18:04 | 2025-07-03 | 2.135
606 | 43.1 | gf | 2.575 | mm | OK | -- | 18:04 | 2025-07-03 | 2.135
607 | 43.1 | gf | 2.58 | mm | OK | -- | 18:04 | 2025-07-03 | 2.14
608 | 43.2 | gf | 2.585 | mm | OK | -- | 18:04 | 2025-07-03 | 2.145
609 | 43.2 | gf | 2.59 | mm | OK | -- | 18:04 | 2025-07-03 | 2.15
610 | 43.2 | gf | 2.595 | mm | OK | -- | 18:04 | 2025-07-03 | 2.155
611 | 43.3 | gf | 2.6 | mm | OK | -- | 18:04 | 2025-07-03 | 2.16
612 | 43.3 | gf | 2.61 | mm | OK | -- | 18:04 | 2025-07-03 | 2.17
613 | 43.3 | gf | 2.615 | mm | OK | -- | 18:04 | 2025-07-03 | 2.175
614 | 43.3 | gf | 2.62 | mm | OK | -- | 18:04 | 2025-07-03 | 2.18
615 | 43.4 | gf | 2.625 | mm | OK | -- | 18:04 | 2025-07-03 | 2.185
616 | 43.4 | gf | 2.63 | mm | OK | -- | 18:04 | 2025-07-03 | 2.19
617 | 43.4 | gf | 2.635 | mm | OK | -- | 18:04 | 2025-07-03 | 2.195
618 | 43.4 | gf | 2.635 | mm | OK | -- | 18:04 | 2025-07-03 | 2.195
619 | 43.4 | gf | 2.64 | mm | OK | -- | 18:04 | 2025-07-03 | 2.2
620 | 43.4 | gf | 2.645 | mm | OK | -- | 18:04 | 2025-07-03 | 2.205
621 | 43.4 | gf | 2.65 | mm | OK | -- | 18:04 | 2025-07-03 | 2.21
622 | 43.5 | gf | 2.655 | mm | OK | -- | 18:04 | 2025-07-03 | 2.215
623 | 43.5 | gf | 2.655 | mm | OK | -- | 18:04 | 2025-07-03 | 2.215
624 | 43.5 | gf | 2.66 | mm | OK | -- | 18:04 | 2025-07-03 | 2.22
625 | 43.6 | gf | 2.66 | mm | OK | -- | 18:04 | 2025-07-03 | 2.22
626 | 43.6 | gf | 2.665 | mm | OK | -- | 18:04 | 2025-07-03 | 2.225
627 | 43.6 | gf | 2.67 | mm | OK | -- | 18:04 | 2025-07-03 | 2.23
628 | 43.6 | gf | 2.67 | mm | OK | -- | 18:04 | 2025-07-03 | 2.23
629 | 43.6 | gf | 2.675 | mm | OK | -- | 18:04 | 2025-07-03 | 2.235
630 | 43.7 | gf | 2.68 | mm | OK | -- | 18:04 | 2025-07-03 | 2.24
631 | 43.7 | gf | 2.685 | mm | OK | -- | 18:04 | 2025-07-03 | 2.245
632 | 43.7 | gf | 2.69 | mm | OK | -- | 18:04 | 2025-07-03 | 2.25
633 | 43.7 | gf | 2.695 | mm | OK | -- | 18:04 | 2025-07-03 | 2.255
634 | 43.7 | gf | 2.7 | mm | OK | -- | 18:04 | 2025-07-03 | 2.26
635 | 43.8 | gf | 2.705 | mm | OK | -- | 18:04 | 2025-07-03 | 2.265
636 | 43.8 | gf | 2.71 | mm | OK | -- | 18:04 | 2025-07-03 | 2.27
637 | 43.9 | gf | 2.72 | mm | OK | -- | 18:04 | 2025-07-03 | 2.28
638 | 43.9 | gf | 2.725 | mm | OK | -- | 18:04 | 2025-07-03 | 2.285
639 | 43.9 | gf | 2.73 | mm | OK | -- | 18:04 | 2025-07-03 | 2.29
640 | 43.9 | gf | 2.74 | mm | OK | -- | 18:04 | 2025-07-03 | 2.3
641 | 44 | gf | 2.745 | mm | OK | -- | 18:04 | 2025-07-03 | 2.305
642 | 44.1 | gf | 2.755 | mm | OK | -- | 18:04 | 2025-07-03 | 2.315
643 | 44.1 | gf | 2.76 | mm | OK | -- | 18:04 | 2025-07-03 | 2.32
644 | 44.2 | gf | 2.765 | mm | OK | -- | 18:04 | 2025-07-03 | 2.325
645 | 44.2 | gf | 2.775 | mm | OK | -- | 18:04 | 2025-07-03 | 2.335
646 | 44.2 | gf | 2.78 | mm | OK | -- | 18:04 | 2025-07-03 | 2.34
647 | 44.2 | gf | 2.785 | mm | OK | -- | 18:04 | 2025-07-03 | 2.345
648 | 44.2 | gf | 2.79 | mm | OK | -- | 18:04 | 2025-07-03 | 2.35
649 | 44.2 | gf | 2.79 | mm | OK | -- | 18:04 | 2025-07-03 | 2.35
650 | 44.2 | gf | 2.795 | mm | OK | -- | 18:04 | 2025-07-03 | 2.355
651 | 44.3 | gf | 2.8 | mm | OK | -- | 18:04 | 2025-07-03 | 2.36
652 | 44.3 | gf | 2.8 | mm | OK | -- | 18:04 | 2025-07-03 | 2.36
653 | 44.3 | gf | 2.805 | mm | OK | -- | 18:04 | 2025-07-03 | 2.365
654 | 44.3 | gf | 2.81 | mm | OK | -- | 18:04 | 2025-07-03 | 2.37
655 | 44.3 | gf | 2.815 | mm | OK | -- | 18:04 | 2025-07-03 | 2.375
656 | 44.3 | gf | 2.815 | mm | OK | -- | 18:04 | 2025-07-03 | 2.375
657 | 44.4 | gf | 2.82 | mm | OK | -- | 18:04 | 2025-07-03 | 2.38
658 | 44.4 | gf | 2.825 | mm | OK | -- | 18:04 | 2025-07-03 | 2.385
659 | 44.5 | gf | 2.83 | mm | OK | -- | 18:04 | 2025-07-03 | 2.39
660 | 44.5 | gf | 2.835 | mm | OK | -- | 18:04 | 2025-07-03 | 2.395
661 | 44.4 | gf | 2.84 | mm | OK | -- | 18:04 | 2025-07-03 | 2.4
662 | 44.5 | gf | 2.845 | mm | OK | -- | 18:04 | 2025-07-03 | 2.405
663 | 44.5 | gf | 2.85 | mm | OK | -- | 18:04 | 2025-07-03 | 2.41
664 | 44.6 | gf | 2.855 | mm | OK | -- | 18:04 | 2025-07-03 | 2.415
665 | 44.6 | gf | 2.86 | mm | OK | -- | 18:04 | 2025-07-03 | 2.42
666 | 44.6 | gf | 2.865 | mm | OK | -- | 18:04 | 2025-07-03 | 2.425
667 | 44.6 | gf | 2.865 | mm | OK | -- | 18:04 | 2025-07-03 | 2.425
668 | 44.6 | gf | 2.87 | mm | OK | -- | 18:04 | 2025-07-03 | 2.43
669 | 44.7 | gf | 2.875 | mm | OK | -- | 18:04 | 2025-07-03 | 2.435
670 | 44.7 | gf | 2.875 | mm | OK | -- | 18:04 | 2025-07-03 | 2.435
671 | 44.7 | gf | 2.88 | mm | OK | -- | 18:04 | 2025-07-03 | 2.44
672 | 44.7 | gf | 2.885 | mm | OK | -- | 18:04 | 2025-07-03 | 2.445
673 | 44.7 | gf | 2.885 | mm | OK | -- | 18:04 | 2025-07-03 | 2.445
674 | 44.7 | gf | 2.89 | mm | OK | -- | 18:04 | 2025-07-03 | 2.45
675 | 44.7 | gf | 2.89 | mm | OK | -- | 18:04 | 2025-07-03 | 2.45
676 | 44.7 | gf | 2.895 | mm | OK | -- | 18:04 | 2025-07-03 | 2.455
677 | 44.7 | gf | 2.895 | mm | OK | -- | 18:04 | 2025-07-03 | 2.455
678 | 44.7 | gf | 2.9 | mm | OK | -- | 18:04 | 2025-07-03 | 2.46
679 | 44.8 | gf | 2.905 | mm | OK | -- | 18:04 | 2025-07-03 | 2.465
680 | 44.8 | gf | 2.91 | mm | OK | -- | 18:04 | 2025-07-03 | 2.47
681 | 44.8 | gf | 2.91 | mm | OK | -- | 18:04 | 2025-07-03 | 2.47
682 | 44.8 | gf | 2.915 | mm | OK | -- | 18:04 | 2025-07-03 | 2.475
683 | 44.9 | gf | 2.92 | mm | OK | -- | 18:04 | 2025-07-03 | 2.48
684 | 45 | gf | 2.93 | mm | OK | -- | 18:04 | 2025-07-03 | 2.49
685 | 45 | gf | 2.935 | mm | OK | -- | 18:04 | 2025-07-03 | 2.495
686 | 45 | gf | 2.94 | mm | OK | -- | 18:04 | 2025-07-03 | 2.5
687 | 45 | gf | 2.945 | mm | OK | -- | 18:04 | 2025-07-03 | 2.505
688 | 45 | gf | 2.95 | mm | OK | -- | 18:04 | 2025-07-03 | 2.51
689 | 45.1 | gf | 2.955 | mm | OK | -- | 18:04 | 2025-07-03 | 2.515
690 | 45.1 | gf | 2.965 | mm | OK | -- | 18:04 | 2025-07-03 | 2.525
691 | 45.1 | gf | 2.97 | mm | OK | -- | 18:04 | 2025-07-03 | 2.53
692 | 45.2 | gf | 2.975 | mm | OK | -- | 18:04 | 2025-07-03 | 2.535
693 | 45.2 | gf | 2.975 | mm | OK | -- | 18:04 | 2025-07-03 | 2.535
694 | 45.2 | gf | 2.98 | mm | OK | -- | 18:04 | 2025-07-03 | 2.54
695 | 45.2 | gf | 2.985 | mm | OK | -- | 18:04 | 2025-07-03 | 2.545
696 | 45.2 | gf | 2.99 | mm | OK | -- | 18:04 | 2025-07-03 | 2.55
697 | 45.2 | gf | 2.995 | mm | OK | -- | 18:04 | 2025-07-03 | 2.555
698 | 45.2 | gf | 2.995 | mm | OK | -- | 18:04 | 2025-07-03 | 2.555
699 | 45.2 | gf | 3 | mm | OK | -- | 18:04 | 2025-07-03 | 2.56
700 | 45.3 | gf | 3.005 | mm | OK | -- | 18:04 | 2025-07-03 | 2.565
701 | 45.3 | gf | 3.01 | mm | OK | -- | 18:04 | 2025-07-03 | 2.57
702 | 45.4 | gf | 3.015 | mm | OK | -- | 18:04 | 2025-07-03 | 2.575
703 | 45.3 | gf | 3.02 | mm | OK | -- | 18:04 | 2025-07-03 | 2.58
704 | 45.4 | gf | 3.025 | mm | OK | -- | 18:04 | 2025-07-03 | 2.585
705 | 45.4 | gf | 3.025 | mm | OK | -- | 18:04 | 2025-07-03 | 2.585
706 | 45.5 | gf | 3.03 | mm | OK | -- | 18:04 | 2025-07-03 | 2.59
707 | 45.5 | gf | 3.035 | mm | OK | -- | 18:04 | 2025-07-03 | 2.595
708 | 45.5 | gf | 3.045 | mm | OK | -- | 18:04 | 2025-07-03 | 2.605
709 | 45.6 | gf | 3.05 | mm | OK | -- | 18:04 | 2025-07-03 | 2.61
710 | 45.6 | gf | 3.06 | mm | OK | -- | 18:04 | 2025-07-03 | 2.62
711 | 45.6 | gf | 3.065 | mm | OK | -- | 18:04 | 2025-07-03 | 2.625
712 | 45.7 | gf | 3.07 | mm | OK | -- | 18:04 | 2025-07-03 | 2.63
713 | 45.7 | gf | 3.075 | mm | OK | -- | 18:04 | 2025-07-03 | 2.635
714 | 45.7 | gf | 3.08 | mm | OK | -- | 18:04 | 2025-07-03 | 2.64
715 | 45.7 | gf | 3.085 | mm | OK | -- | 18:04 | 2025-07-03 | 2.645
716 | 45.7 | gf | 3.09 | mm | OK | -- | 18:04 | 2025-07-03 | 2.65
717 | 45.8 | gf | 3.095 | mm | OK | -- | 18:04 | 2025-07-03 | 2.655
718 | 45.8 | gf | 3.1 | mm | OK | -- | 18:04 | 2025-07-03 | 2.66
719 | 45.8 | gf | 3.105 | mm | OK | -- | 18:04 | 2025-07-03 | 2.665
720 | 45.9 | gf | 3.11 | mm | OK | -- | 18:04 | 2025-07-03 | 2.67
721 | 45.8 | gf | 3.12 | mm | OK | -- | 18:04 | 2025-07-03 | 2.68
722 | 45.9 | gf | 3.12 | mm | OK | -- | 18:04 | 2025-07-03 | 2.68
723 | 45.9 | gf | 3.125 | mm | OK | -- | 18:04 | 2025-07-03 | 2.685
724 | 45.9 | gf | 3.13 | mm | OK | -- | 18:04 | 2025-07-03 | 2.69
725 | 46 | gf | 3.135 | mm | OK | -- | 18:04 | 2025-07-03 | 2.695
726 | 46 | gf | 3.14 | mm | OK | -- | 18:04 | 2025-07-03 | 2.7
727 | 46 | gf | 3.145 | mm | OK | -- | 18:04 | 2025-07-03 | 2.705
728 | 46.1 | gf | 3.155 | mm | OK | -- | 18:04 | 2025-07-03 | 2.715
729 | 46.1 | gf | 3.155 | mm | OK | -- | 18:04 | 2025-07-03 | 2.715
730 | 46.1 | gf | 3.16 | mm | OK | -- | 18:04 | 2025-07-03 | 2.72
731 | 46.1 | gf | 3.165 | mm | OK | -- | 18:04 | 2025-07-03 | 2.725
732 | 46.2 | gf | 3.17 | mm | OK | -- | 18:04 | 2025-07-03 | 2.73
733 | 46.1 | gf | 3.175 | mm | OK | -- | 18:04 | 2025-07-03 | 2.735
734 | 46.2 | gf | 3.185 | mm | OK | -- | 18:04 | 2025-07-03 | 2.745
735 | 46.3 | gf | 3.195 | mm | OK | -- | 18:04 | 2025-07-03 | 2.755
736 | 46.3 | gf | 3.2 | mm | OK | -- | 18:04 | 2025-07-03 | 2.76
737 | 46.3 | gf | 3.205 | mm | OK | -- | 18:04 | 2025-07-03 | 2.765
738 | 46.3 | gf | 3.21 | mm | OK | -- | 18:04 | 2025-07-03 | 2.77
739 | 46.3 | gf | 3.215 | mm | OK | -- | 18:04 | 2025-07-03 | 2.775
740 | 46.4 | gf | 3.22 | mm | OK | -- | 18:04 | 2025-07-03 | 2.78
741 | 46.4 | gf | 3.225 | mm | OK | -- | 18:04 | 2025-07-03 | 2.785
742 | 46.4 | gf | 3.225 | mm | OK | -- | 18:04 | 2025-07-03 | 2.785
743 | 46.4 | gf | 3.23 | mm | OK | -- | 18:04 | 2025-07-03 | 2.79
744 | 46.4 | gf | 3.235 | mm | OK | -- | 18:04 | 2025-07-03 | 2.795
745 | 46.5 | gf | 3.235 | mm | OK | -- | 18:04 | 2025-07-03 | 2.795
746 | 46.5 | gf | 3.24 | mm | OK | -- | 18:04 | 2025-07-03 | 2.8
747 | 46.5 | gf | 3.245 | mm | OK | -- | 18:04 | 2025-07-03 | 2.805
748 | 46.5 | gf | 3.245 | mm | OK | -- | 18:04 | 2025-07-03 | 2.805
749 | 46.6 | gf | 3.25 | mm | OK | -- | 18:04 | 2025-07-03 | 2.81
750 | 46.5 | gf | 3.255 | mm | OK | -- | 18:04 | 2025-07-03 | 2.815
751 | 46.6 | gf | 3.255 | mm | OK | -- | 18:04 | 2025-07-03 | 2.815
752 | 46.5 | gf | 3.26 | mm | OK | -- | 18:04 | 2025-07-03 | 2.82
753 | 46.6 | gf | 3.26 | mm | OK | -- | 18:04 | 2025-07-03 | 2.82
754 | 46.6 | gf | 3.265 | mm | OK | -- | 18:04 | 2025-07-03 | 2.825
755 | 46.6 | gf | 3.265 | mm | OK | -- | 18:04 | 2025-07-03 | 2.825
756 | 46.6 | gf | 3.27 | mm | OK | -- | 18:04 | 2025-07-03 | 2.83
757 | 46.6 | gf | 3.27 | mm | OK | -- | 18:04 | 2025-07-03 | 2.83
758 | 46.6 | gf | 3.27 | mm | OK | -- | 18:04 | 2025-07-03 | 2.83
759 | 46.6 | gf | 3.27 | mm | OK | -- | 18:04 | 2025-07-03 | 2.83
760 | 46.6 | gf | 3.275 | mm | OK | -- | 18:04 | 2025-07-03 | 2.835
761 | 46.6 | gf | 3.275 | mm | OK | -- | 18:04 | 2025-07-03 | 2.835
762 | 46.7 | gf | 3.275 | mm | OK | -- | 18:04 | 2025-07-03 | 2.835
763 | 46.7 | gf | 3.28 | mm | OK | -- | 18:04 | 2025-07-03 | 2.84
764 | 46.7 | gf | 3.28 | mm | OK | -- | 18:04 | 2025-07-03 | 2.84
765 | 46.7 | gf | 3.285 | mm | OK | -- | 18:04 | 2025-07-03 | 2.845
766 | 46.7 | gf | 3.285 | mm | OK | -- | 18:04 | 2025-07-03 | 2.845
767 | 46.8 | gf | 3.29 | mm | OK | -- | 18:04 | 2025-07-03 | 2.85
768 | 46.8 | gf | 3.295 | mm | OK | -- | 18:04 | 2025-07-03 | 2.855
769 | 46.8 | gf | 3.3 | mm | OK | -- | 18:04 | 2025-07-03 | 2.86
770 | 46.8 | gf | 3.305 | mm | OK | -- | 18:04 | 2025-07-03 | 2.865
771 | 46.9 | gf | 3.31 | mm | OK | -- | 18:04 | 2025-07-03 | 2.87
772 | 46.9 | gf | 3.31 | mm | OK | -- | 18:04 | 2025-07-03 | 2.87
773 | 46.9 | gf | 3.315 | mm | OK | -- | 18:04 | 2025-07-03 | 2.875
774 | 46.9 | gf | 3.32 | mm | OK | -- | 18:04 | 2025-07-03 | 2.88
775 | 47 | gf | 3.325 | mm | OK | -- | 18:04 | 2025-07-03 | 2.885
776 | 47 | gf | 3.33 | mm | OK | -- | 18:04 | 2025-07-03 | 2.89
777 | 47 | gf | 3.335 | mm | OK | -- | 18:04 | 2025-07-03 | 2.895
778 | 47 | gf | 3.34 | mm | OK | -- | 18:04 | 2025-07-03 | 2.9
779 | 47.1 | gf | 3.35 | mm | OK | -- | 18:04 | 2025-07-03 | 2.91
780 | 47.1 | gf | 3.355 | mm | OK | -- | 18:04 | 2025-07-03 | 2.915
781 | 47.1 | gf | 3.365 | mm | OK | -- | 18:04 | 2025-07-03 | 2.925
782 | 47.1 | gf | 3.37 | mm | OK | -- | 18:04 | 2025-07-03 | 2.93
783 | 47.2 | gf | 3.38 | mm | OK | -- | 18:04 | 2025-07-03 | 2.94
784 | 47.3 | gf | 3.385 | mm | OK | -- | 18:04 | 2025-07-03 | 2.945
785 | 47.3 | gf | 3.39 | mm | OK | -- | 18:04 | 2025-07-03 | 2.95
786 | 47.3 | gf | 3.395 | mm | OK | -- | 18:04 | 2025-07-03 | 2.955
787 | 47.4 | gf | 3.4 | mm | OK | -- | 18:04 | 2025-07-03 | 2.96
788 | 47.4 | gf | 3.4 | mm | OK | -- | 18:04 | 2025-07-03 | 2.96
789 | 47.4 | gf | 3.405 | mm | OK | -- | 18:04 | 2025-07-03 | 2.965
790 | 47.4 | gf | 3.41 | mm | OK | -- | 18:04 | 2025-07-03 | 2.97
791 | 47.4 | gf | 3.415 | mm | OK | -- | 18:04 | 2025-07-03 | 2.975
792 | 47.5 | gf | 3.42 | mm | OK | -- | 18:04 | 2025-07-03 | 2.98
793 | 47.5 | gf | 3.425 | mm | OK | -- | 18:04 | 2025-07-03 | 2.985
794 | 47.5 | gf | 3.43 | mm | OK | -- | 18:04 | 2025-07-03 | 2.99
795 | 47.5 | gf | 3.435 | mm | OK | -- | 18:04 | 2025-07-03 | 2.995
796 | 47.5 | gf | 3.44 | mm | OK | -- | 18:04 | 2025-07-03 | 3
797 | 47.6 | gf | 3.445 | mm | OK | -- | 18:04 | 2025-07-03 | 3.005
798 | 47.6 | gf | 3.45 | mm | OK | -- | 18:04 | 2025-07-03 | 3.01
799 | 47.6 | gf | 3.455 | mm | OK | -- | 18:04 | 2025-07-03 | 3.015
800 | 47.7 | gf | 3.46 | mm | OK | -- | 18:05 | 2025-07-03 | 3.02
801 | 47.7 | gf | 3.465 | mm | OK | -- | 18:05 | 2025-07-03 | 3.025
802 | 47.8 | gf | 3.47 | mm | OK | -- | 18:05 | 2025-07-03 | 3.03
803 | 47.7 | gf | 3.475 | mm | OK | -- | 18:05 | 2025-07-03 | 3.035
804 | 47.7 | gf | 3.48 | mm | OK | -- | 18:05 | 2025-07-03 | 3.04
805 | 47.8 | gf | 3.48 | mm | OK | -- | 18:05 | 2025-07-03 | 3.04
806 | 47.8 | gf | 3.485 | mm | OK | -- | 18:05 | 2025-07-03 | 3.045
807 | 47.8 | gf | 3.49 | mm | OK | -- | 18:05 | 2025-07-03 | 3.05
808 | 47.9 | gf | 3.495 | mm | OK | -- | 18:05 | 2025-07-03 | 3.055
809 | 47.9 | gf | 3.495 | mm | OK | -- | 18:05 | 2025-07-03 | 3.055
810 | 47.9 | gf | 3.5 | mm | OK | -- | 18:05 | 2025-07-03 | 3.06
811 | 47.9 | gf | 3.505 | mm | OK | -- | 18:05 | 2025-07-03 | 3.065
812 | 48 | gf | 3.51 | mm | OK | -- | 18:05 | 2025-07-03 | 3.07
813 | 48 | gf | 3.51 | mm | OK | -- | 18:05 | 2025-07-03 | 3.07
814 | 48 | gf | 3.515 | mm | OK | -- | 18:05 | 2025-07-03 | 3.075
815 | 48 | gf | 3.515 | mm | OK | -- | 18:05 | 2025-07-03 | 3.075
816 | 48 | gf | 3.52 | mm | OK | -- | 18:05 | 2025-07-03 | 3.08
817 | 48 | gf | 3.525 | mm | OK | -- | 18:05 | 2025-07-03 | 3.085
818 | 48 | gf | 3.53 | mm | OK | -- | 18:05 | 2025-07-03 | 3.09
819 | 48 | gf | 3.53 | mm | OK | -- | 18:05 | 2025-07-03 | 3.09
820 | 48 | gf | 3.535 | mm | OK | -- | 18:05 | 2025-07-03 | 3.095
821 | 48 | gf | 3.535 | mm | OK | -- | 18:05 | 2025-07-03 | 3.095
822 | 48 | gf | 3.54 | mm | OK | -- | 18:05 | 2025-07-03 | 3.1
823 | 48 | gf | 3.54 | mm | OK | -- | 18:05 | 2025-07-03 | 3.1
824 | 48 | gf | 3.545 | mm | OK | -- | 18:05 | 2025-07-03 | 3.105
825 | 48.1 | gf | 3.545 | mm | OK | -- | 18:05 | 2025-07-03 | 3.105
826 | 48.1 | gf | 3.55 | mm | OK | -- | 18:05 | 2025-07-03 | 3.11
827 | 48.1 | gf | 3.55 | mm | OK | -- | 18:05 | 2025-07-03 | 3.11
828 | 48.1 | gf | 3.55 | mm | OK | -- | 18:05 | 2025-07-03 | 3.11
829 | 48.1 | gf | 3.555 | mm | OK | -- | 18:05 | 2025-07-03 | 3.115
830 | 48.1 | gf | 3.555 | mm | OK | -- | 18:05 | 2025-07-03 | 3.115
831 | 48.1 | gf | 3.555 | mm | OK | -- | 18:05 | 2025-07-03 | 3.115
832 | 48.1 | gf | 3.56 | mm | OK | -- | 18:05 | 2025-07-03 | 3.12
833 | 48.2 | gf | 3.56 | mm | OK | -- | 18:05 | 2025-07-03 | 3.12
834 | 48.2 | gf | 3.565 | mm | OK | -- | 18:05 | 2025-07-03 | 3.125
835 | 48.2 | gf | 3.565 | mm | OK | -- | 18:05 | 2025-07-03 | 3.125
836 | 48.2 | gf | 3.57 | mm | OK | -- | 18:05 | 2025-07-03 | 3.13
837 | 48.2 | gf | 3.575 | mm | OK | -- | 18:05 | 2025-07-03 | 3.135
838 | 48.2 | gf | 3.58 | mm | OK | -- | 18:05 | 2025-07-03 | 3.14
839 | 48.2 | gf | 3.585 | mm | OK | -- | 18:05 | 2025-07-03 | 3.145
840 | 48.3 | gf | 3.59 | mm | OK | -- | 18:05 | 2025-07-03 | 3.15
841 | 48.3 | gf | 3.59 | mm | OK | -- | 18:05 | 2025-07-03 | 3.15
842 | 48.4 | gf | 3.595 | mm | OK | -- | 18:05 | 2025-07-03 | 3.155
843 | 48.4 | gf | 3.6 | mm | OK | -- | 18:05 | 2025-07-03 | 3.16
844 | 48.4 | gf | 3.605 | mm | OK | -- | 18:05 | 2025-07-03 | 3.165
845 | 48.5 | gf | 3.605 | mm | OK | -- | 18:05 | 2025-07-03 | 3.165
846 | 48.5 | gf | 3.61 | mm | OK | -- | 18:05 | 2025-07-03 | 3.17
847 | 48.5 | gf | 3.61 | mm | OK | -- | 18:05 | 2025-07-03 | 3.17
848 | 48.5 | gf | 3.615 | mm | OK | -- | 18:05 | 2025-07-03 | 3.175
849 | 48.5 | gf | 3.615 | mm | OK | -- | 18:05 | 2025-07-03 | 3.175
850 | 48.5 | gf | 3.62 | mm | OK | -- | 18:05 | 2025-07-03 | 3.18
851 | 48.5 | gf | 3.62 | mm | OK | -- | 18:05 | 2025-07-03 | 3.18
852 | 48.5 | gf | 3.62 | mm | OK | -- | 18:05 | 2025-07-03 | 3.18
853 | 48.5 | gf | 3.625 | mm | OK | -- | 18:05 | 2025-07-03 | 3.185
854 | 48.5 | gf | 3.625 | mm | OK | -- | 18:05 | 2025-07-03 | 3.185
855 | 48.5 | gf | 3.63 | mm | OK | -- | 18:05 | 2025-07-03 | 3.19
856 | 48.5 | gf | 3.63 | mm | OK | -- | 18:05 | 2025-07-03 | 3.19
857 | 48.5 | gf | 3.63 | mm | OK | -- | 18:05 | 2025-07-03 | 3.19
858 | 48.5 | gf | 3.635 | mm | OK | -- | 18:05 | 2025-07-03 | 3.195
859 | 48.5 | gf | 3.635 | mm | OK | -- | 18:05 | 2025-07-03 | 3.195
860 | 48.6 | gf | 3.64 | mm | OK | -- | 18:05 | 2025-07-03 | 3.2
861 | 48.6 | gf | 3.64 | mm | OK | -- | 18:05 | 2025-07-03 | 3.2
862 | 48.6 | gf | 3.645 | mm | OK | -- | 18:05 | 2025-07-03 | 3.205
863 | 48.6 | gf | 3.645 | mm | OK | -- | 18:05 | 2025-07-03 | 3.205
864 | 48.6 | gf | 3.65 | mm | OK | -- | 18:05 | 2025-07-03 | 3.21
865 | 48.6 | gf | 3.655 | mm | OK | -- | 18:05 | 2025-07-03 | 3.215
866 | 48.7 | gf | 3.655 | mm | OK | -- | 18:05 | 2025-07-03 | 3.215
867 | 48.7 | gf | 3.66 | mm | OK | -- | 18:05 | 2025-07-03 | 3.22
868 | 48.7 | gf | 3.66 | mm | OK | -- | 18:05 | 2025-07-03 | 3.22
869 | 48.7 | gf | 3.665 | mm | OK | -- | 18:05 | 2025-07-03 | 3.225
870 | 48.7 | gf | 3.665 | mm | OK | -- | 18:05 | 2025-07-03 | 3.225
871 | 48.7 | gf | 3.67 | mm | OK | -- | 18:05 | 2025-07-03 | 3.23
872 | 48.7 | gf | 3.67 | mm | OK | -- | 18:05 | 2025-07-03 | 3.23
873 | 48.8 | gf | 3.675 | mm | OK | -- | 18:05 | 2025-07-03 | 3.235
874 | 48.8 | gf | 3.68 | mm | OK | -- | 18:05 | 2025-07-03 | 3.24
875 | 48.8 | gf | 3.68 | mm | OK | -- | 18:05 | 2025-07-03 | 3.24
876 | 48.8 | gf | 3.685 | mm | OK | -- | 18:05 | 2025-07-03 | 3.245
877 | 48.8 | gf | 3.69 | mm | OK | -- | 18:05 | 2025-07-03 | 3.25
878 | 48.8 | gf | 3.695 | mm | OK | -- | 18:05 | 2025-07-03 | 3.255
879 | 48.9 | gf | 3.695 | mm | OK | -- | 18:05 | 2025-07-03 | 3.255
880 | 48.9 | gf | 3.7 | mm | OK | -- | 18:05 | 2025-07-03 | 3.26
881 | 48.9 | gf | 3.705 | mm | OK | -- | 18:05 | 2025-07-03 | 3.265
882 | 48.9 | gf | 3.71 | mm | OK | -- | 18:05 | 2025-07-03 | 3.27
883 | 48.9 | gf | 3.715 | mm | OK | -- | 18:05 | 2025-07-03 | 3.275
884 | 48.9 | gf | 3.715 | mm | OK | -- | 18:05 | 2025-07-03 | 3.275
885 | 49 | gf | 3.72 | mm | OK | -- | 18:05 | 2025-07-03 | 3.28
886 | 49 | gf | 3.72 | mm | OK | -- | 18:05 | 2025-07-03 | 3.28
887 | 49 | gf | 3.725 | mm | OK | -- | 18:05 | 2025-07-03 | 3.285
888 | 49 | gf | 3.725 | mm | OK | -- | 18:05 | 2025-07-03 | 3.285
889 | 49 | gf | 3.725 | mm | OK | -- | 18:05 | 2025-07-03 | 3.285
890 | 49 | gf | 3.725 | mm | OK | -- | 18:05 | 2025-07-03 | 3.285
891 | 49 | gf | 3.73 | mm | OK | -- | 18:05 | 2025-07-03 | 3.29
892 | 49 | gf | 3.73 | mm | OK | -- | 18:05 | 2025-07-03 | 3.29
893 | 49.1 | gf | 3.735 | mm | OK | -- | 18:05 | 2025-07-03 | 3.295
894 | 49.1 | gf | 3.735 | mm | OK | -- | 18:05 | 2025-07-03 | 3.295
895 | 49.1 | gf | 3.735 | mm | OK | -- | 18:05 | 2025-07-03 | 3.295
896 | 49.1 | gf | 3.74 | mm | OK | -- | 18:05 | 2025-07-03 | 3.3
897 | 49.1 | gf | 3.74 | mm | OK | -- | 18:05 | 2025-07-03 | 3.3
898 | 49.1 | gf | 3.74 | mm | OK | -- | 18:05 | 2025-07-03 | 3.3
899 | 49.1 | gf | 3.74 | mm | OK | -- | 18:05 | 2025-07-03 | 3.3
900 | 49.1 | gf | 3.745 | mm | OK | -- | 18:05 | 2025-07-03 | 3.305
901 | 49.1 | gf | 3.745 | mm | OK | -- | 18:05 | 2025-07-03 | 3.305
902 | 49.1 | gf | 3.745 | mm | OK | -- | 18:05 | 2025-07-03 | 3.305
903 | 49.1 | gf | 3.75 | mm | OK | -- | 18:05 | 2025-07-03 | 3.31
904 | 49.2 | gf | 3.75 | mm | OK | -- | 18:05 | 2025-07-03 | 3.31
905 | 49.2 | gf | 3.755 | mm | OK | -- | 18:05 | 2025-07-03 | 3.315
906 | 49.2 | gf | 3.755 | mm | OK | -- | 18:05 | 2025-07-03 | 3.315
907 | 49.2 | gf | 3.76 | mm | OK | -- | 18:05 | 2025-07-03 | 3.32
908 | 49.3 | gf | 3.765 | mm | OK | -- | 18:05 | 2025-07-03 | 3.325
909 | 49.3 | gf | 3.77 | mm | OK | -- | 18:05 | 2025-07-03 | 3.33
910 | 49.3 | gf | 3.775 | mm | OK | -- | 18:05 | 2025-07-03 | 3.335
911 | 49.4 | gf | 3.78 | mm | OK | -- | 18:05 | 2025-07-03 | 3.34
912 | 49.3 | gf | 3.785 | mm | OK | -- | 18:05 | 2025-07-03 | 3.345
913 | 49.4 | gf | 3.785 | mm | OK | -- | 18:05 | 2025-07-03 | 3.345
914 | 49.4 | gf | 3.79 | mm | OK | -- | 18:05 | 2025-07-03 | 3.35
915 | 49.4 | gf | 3.8 | mm | OK | -- | 18:05 | 2025-07-03 | 3.36
916 | 49.5 | gf | 3.81 | mm | OK | -- | 18:05 | 2025-07-03 | 3.37
917 | 49.8 | gf | 3.825 | mm | OK | -- | 18:05 | 2025-07-03 | 3.385
918 | 49.8 | gf | 3.835 | mm | OK | -- | 18:05 | 2025-07-03 | 3.395
919 | 49.8 | gf | 3.845 | mm | OK | -- | 18:05 | 2025-07-03 | 3.405
920 | 49.8 | gf | 3.855 | mm | OK | -- | 18:05 | 2025-07-03 | 3.415
921 | 49.8 | gf | 3.865 | mm | OK | -- | 18:05 | 2025-07-03 | 3.425
922 | 49.9 | gf | 3.87 | mm | OK | -- | 18:05 | 2025-07-03 | 3.43
923 | 49.8 | gf | 3.875 | mm | OK | -- | 18:05 | 2025-07-03 | 3.435
924 | 49.8 | gf | 3.88 | mm | OK | -- | 18:05 | 2025-07-03 | 3.44
925 | 49.8 | gf | 3.885 | mm | OK | -- | 18:05 | 2025-07-03 | 3.445
926 | 49.9 | gf | 3.89 | mm | OK | -- | 18:05 | 2025-07-03 | 3.45
927 | 49.9 | gf | 3.895 | mm | OK | -- | 18:05 | 2025-07-03 | 3.455
928 | 50 | gf | 3.905 | mm | OK | -- | 18:05 | 2025-07-03 | 3.465
929 | 50 | gf | 3.91 | mm | OK | -- | 18:05 | 2025-07-03 | 3.47
930 | 50 | gf | 3.915 | mm | OK | -- | 18:05 | 2025-07-03 | 3.475
931 | 50 | gf | 3.92 | mm | OK | -- | 18:05 | 2025-07-03 | 3.48
932 | 50.1 | gf | 3.93 | mm | OK | -- | 18:05 | 2025-07-03 | 3.49
933 | 50.1 | gf | 3.935 | mm | OK | -- | 18:05 | 2025-07-03 | 3.495
934 | 50.2 | gf | 3.945 | mm | OK | -- | 18:05 | 2025-07-03 | 3.505
935 | 50.2 | gf | 3.955 | mm | OK | -- | 18:05 | 2025-07-03 | 3.515
936 | 50.3 | gf | 3.96 | mm | OK | -- | 18:05 | 2025-07-03 | 3.52
937 | 50.3 | gf | 3.965 | mm | OK | -- | 18:05 | 2025-07-03 | 3.525
938 | 50.3 | gf | 3.97 | mm | OK | -- | 18:05 | 2025-07-03 | 3.53
939 | 50.3 | gf | 3.97 | mm | OK | -- | 18:05 | 2025-07-03 | 3.53
940 | 50.4 | gf | 3.975 | mm | OK | -- | 18:05 | 2025-07-03 | 3.535
941 | 50.4 | gf | 3.98 | mm | OK | -- | 18:05 | 2025-07-03 | 3.54
942 | 50.4 | gf | 3.985 | mm | OK | -- | 18:05 | 2025-07-03 | 3.545
943 | 50.4 | gf | 3.99 | mm | OK | -- | 18:05 | 2025-07-03 | 3.55
944 | 50.4 | gf | 3.99 | mm | OK | -- | 18:05 | 2025-07-03 | 3.55
945 | 50.4 | gf | 3.995 | mm | OK | -- | 18:05 | 2025-07-03 | 3.555
946 | 50.5 | gf | 4 | mm | OK | -- | 18:05 | 2025-07-03 | 3.56
947 | 50.6 | gf | 4.005 | mm | OK | -- | 18:05 | 2025-07-03 | 3.565
948 | 50.6 | gf | 4.01 | mm | OK | -- | 18:05 | 2025-07-03 | 3.57
949 | 50.5 | gf | 4.01 | mm | OK | -- | 18:05 | 2025-07-03 | 3.57
950 | 50.5 | gf | 4.015 | mm | OK | -- | 18:05 | 2025-07-03 | 3.575
951 | 50.5 | gf | 4.015 | mm | OK | -- | 18:05 | 2025-07-03 | 3.575
952 | 50.6 | gf | 4.02 | mm | OK | -- | 18:05 | 2025-07-03 | 3.58
953 | 50.6 | gf | 4.025 | mm | OK | -- | 18:05 | 2025-07-03 | 3.585
954 | 50.6 | gf | 4.03 | mm | OK | -- | 18:05 | 2025-07-03 | 3.59
955 | 50.7 | gf | 4.035 | mm | OK | -- | 18:05 | 2025-07-03 | 3.595
956 | 50.7 | gf | 4.04 | mm | OK | -- | 18:05 | 2025-07-03 | 3.6
957 | 50.8 | gf | 4.04 | mm | OK | -- | 18:05 | 2025-07-03 | 3.6
958 | 50.7 | gf | 4.045 | mm | OK | -- | 18:05 | 2025-07-03 | 3.605
959 | 50.8 | gf | 4.05 | mm | OK | -- | 18:05 | 2025-07-03 | 3.61
960 | 50.8 | gf | 4.055 | mm | OK | -- | 18:05 | 2025-07-03 | 3.615
961 | 50.8 | gf | 4.055 | mm | OK | -- | 18:05 | 2025-07-03 | 3.615
962 | 50.8 | gf | 4.06 | mm | OK | -- | 18:05 | 2025-07-03 | 3.62
963 | 50.8 | gf | 4.065 | mm | OK | -- | 18:05 | 2025-07-03 | 3.625
964 | 50.9 | gf | 4.07 | mm | OK | -- | 18:05 | 2025-07-03 | 3.63
965 | 50.9 | gf | 4.075 | mm | OK | -- | 18:05 | 2025-07-03 | 3.635
966 | 50.9 | gf | 4.08 | mm | OK | -- | 18:05 | 2025-07-03 | 3.64
967 | 51 | gf | 4.09 | mm | OK | -- | 18:05 | 2025-07-03 | 3.65
968 | 51 | gf | 4.095 | mm | OK | -- | 18:05 | 2025-07-03 | 3.655
969 | 51.1 | gf | 4.1 | mm | OK | -- | 18:05 | 2025-07-03 | 3.66
970 | 51.1 | gf | 4.11 | mm | OK | -- | 18:05 | 2025-07-03 | 3.67
971 | 51.3 | gf | 4.115 | mm | OK | -- | 18:05 | 2025-07-03 | 3.675
972 | 51.4 | gf | 4.125 | mm | OK | -- | 18:05 | 2025-07-03 | 3.685
973 | 51.5 | gf | 4.135 | mm | OK | -- | 18:05 | 2025-07-03 | 3.695
974 | 51.8 | gf | 4.145 | mm | OK | -- | 18:05 | 2025-07-03 | 3.705
975 | 52.1 | gf | 4.155 | mm | OK | -- | 18:05 | 2025-07-03 | 3.715
976 | 52.3 | gf | 4.16 | mm | OK | -- | 18:05 | 2025-07-03 | 3.72
977 | 52.5 | gf | 4.165 | mm | OK | -- | 18:05 | 2025-07-03 | 3.725
978 | 52.7 | gf | 4.17 | mm | OK | -- | 18:05 | 2025-07-03 | 3.73
979 | 52.8 | gf | 4.18 | mm | OK | -- | 18:05 | 2025-07-03 | 3.74
980 | 52.9 | gf | 4.185 | mm | OK | -- | 18:05 | 2025-07-03 | 3.745
981 | 52.9 | gf | 4.19 | mm | OK | -- | 18:05 | 2025-07-03 | 3.75
982 | 52.8 | gf | 4.195 | mm | OK | -- | 18:05 | 2025-07-03 | 3.755
983 | 52.9 | gf | 4.2 | mm | OK | -- | 18:05 | 2025-07-03 | 3.76
984 | 52.9 | gf | 4.205 | mm | OK | -- | 18:05 | 2025-07-03 | 3.765
985 | 52.9 | gf | 4.21 | mm | OK | -- | 18:05 | 2025-07-03 | 3.77
986 | 52.9 | gf | 4.215 | mm | OK | -- | 18:05 | 2025-07-03 | 3.775
987 | 52.8 | gf | 4.22 | mm | OK | -- | 18:05 | 2025-07-03 | 3.78
988 | 52.8 | gf | 4.225 | mm | OK | -- | 18:05 | 2025-07-03 | 3.785
989 | 52.9 | gf | 4.225 | mm | OK | -- | 18:05 | 2025-07-03 | 3.785
990 | 52.9 | gf | 4.23 | mm | OK | -- | 18:05 | 2025-07-03 | 3.79
991 | 53 | gf | 4.235 | mm | OK | -- | 18:05 | 2025-07-03 | 3.795
992 | 53 | gf | 4.245 | mm | OK | -- | 18:05 | 2025-07-03 | 3.805
993 | 53 | gf | 4.25 | mm | OK | -- | 18:05 | 2025-07-03 | 3.81
994 | 53 | gf | 4.255 | mm | OK | -- | 18:05 | 2025-07-03 | 3.815
995 | 53.2 | gf | 4.26 | mm | OK | -- | 18:05 | 2025-07-03 | 3.82
996 | 53.3 | gf | 4.265 | mm | OK | -- | 18:05 | 2025-07-03 | 3.825
997 | 53.2 | gf | 4.27 | mm | OK | -- | 18:05 | 2025-07-03 | 3.83
998 | 53.2 | gf | 4.275 | mm | OK | -- | 18:05 | 2025-07-03 | 3.835
999 | 53.3 | gf | 4.28 | mm | OK | -- | 18:05 | 2025-07-03 | 3.84
1000 | 53.6 | gf | 4.295 | mm | OK | -- | 18:05 | 2025-07-03 | 3.855
1001 | 53.6 | gf | 4.3 | mm | OK | -- | 18:05 | 2025-07-03 | 3.86
1002 | 53.6 | gf | 4.31 | mm | OK | -- | 18:05 | 2025-07-03 | 3.87
1003 | 53.7 | gf | 4.315 | mm | OK | -- | 18:05 | 2025-07-03 | 3.875
1004 | 54 | gf | 4.32 | mm | OK | -- | 18:05 | 2025-07-03 | 3.88
1005 | 54.1 | gf | 4.33 | mm | OK | -- | 18:05 | 2025-07-03 | 3.89
1006 | 54.1 | gf | 4.335 | mm | OK | -- | 18:05 | 2025-07-03 | 3.895
1007 | 54.1 | gf | 4.335 | mm | OK | -- | 18:05 | 2025-07-03 | 3.895
1008 | 54.2 | gf | 4.34 | mm | OK | -- | 18:05 | 2025-07-03 | 3.9
1009 | 54.3 | gf | 4.345 | mm | OK | -- | 18:05 | 2025-07-03 | 3.905
1010 | 54.4 | gf | 4.345 | mm | OK | -- | 18:05 | 2025-07-03 | 3.905
1011 | 54.5 | gf | 4.35 | mm | OK | -- | 18:05 | 2025-07-03 | 3.91
1012 | 54.7 | gf | 4.355 | mm | OK | -- | 18:05 | 2025-07-03 | 3.915
1013 | 54.6 | gf | 4.365 | mm | OK | -- | 18:05 | 2025-07-03 | 3.925
1014 | 54.5 | gf | 4.37 | mm | OK | -- | 18:05 | 2025-07-03 | 3.93
1015 | 54.4 | gf | 4.375 | mm | OK | -- | 18:05 | 2025-07-03 | 3.935
1016 | 54.4 | gf | 4.38 | mm | OK | -- | 18:05 | 2025-07-03 | 3.94
1017 | 54.3 | gf | 4.39 | mm | OK | -- | 18:05 | 2025-07-03 | 3.95
1018 | 54.3 | gf | 4.395 | mm | OK | -- | 18:05 | 2025-07-03 | 3.955
1019 | 54.4 | gf | 4.405 | mm | OK | -- | 18:05 | 2025-07-03 | 3.965
1020 | 54.7 | gf | 4.415 | mm | OK | -- | 18:05 | 2025-07-03 | 3.975
1021 | 55.1 | gf | 4.425 | mm | OK | -- | 18:05 | 2025-07-03 | 3.985
1022 | 55.3 | gf | 4.435 | mm | OK | -- | 18:05 | 2025-07-03 | 3.995
1023 | 55.3 | gf | 4.445 | mm | OK | -- | 18:05 | 2025-07-03 | 4.005
1024 | 56.2 | gf | 4.455 | mm | OK | -- | 18:05 | 2025-07-03 | 4.015
1025 | 57.1 | gf | 4.465 | mm | OK | -- | 18:05 | 2025-07-03 | 4.025
1026 | 58 | gf | 4.475 | mm | OK | -- | 18:05 | 2025-07-03 | 4.035
1027 | 60.1 | gf | 4.485 | mm | OK | -- | 18:05 | 2025-07-03 | 4.045
1028 | 64.7 | gf | 4.495 | mm | OK | -- | 18:05 | 2025-07-03 | 4.055
1029 | 68.4 | gf | 4.505 | mm | OK | -- | 18:05 | 2025-07-03 | 4.065
1030 | 71.2 | gf | 4.51 | mm | OK | -- | 18:05 | 2025-07-03 | 4.07
1031 | 75.3 | gf | 4.515 | mm | OK | -- | 18:05 | 2025-07-03 | 4.075
1032 | 80.8 | gf | 4.525 | mm | OK | -- | 18:05 | 2025-07-03 | 4.085
1033 | 88.2 | gf | 4.535 | mm | OK | -- | 18:05 | 2025-07-03 | 4.095
1034 | 94.7 | gf | 4.545 | mm | OK | -- | 18:05 | 2025-07-03 | 4.105
1035 | 101.1 | gf | 4.555 | mm | OK | -- | 18:05 | 2025-07-03 | 4.115
1036 | 108.3 | gf | 4.565 | mm | OK | -- | 18:05 | 2025-07-03 | 4.125
1037 | 114.6 | gf | 4.57 | mm | OK | -- | 18:05 | 2025-07-03 | 4.13
1038 | 120.1 | gf | 4.575 | mm | OK | -- | 18:05 | 2025-07-03 | 4.135
1039 | 125.7 | gf | 4.58 | mm | OK | -- | 18:05 | 2025-07-03 | 4.14
1040 | 131.4 | gf | 4.59 | mm | OK | -- | 18:05 | 2025-07-03 | 4.15
1041 | 135.8 | gf | 4.59 | mm | OK | -- | 18:05 | 2025-07-03 | 4.15
1042 | 139.4 | gf | 4.595 | mm | OK | -- | 18:05 | 2025-07-03 | 4.155
1043 | 142.8 | gf | 4.6 | mm | OK | -- | 18:05 | 2025-07-03 | 4.16
1044 | 146.5 | gf | 4.605 | mm | OK | -- | 18:05 | 2025-07-03 | 4.165
1045 | 150.4 | gf | 4.605 | mm | OK | -- | 18:05 | 2025-07-03 | 4.165
1046 | 154.9 | gf | 4.61 | mm | OK | -- | 18:05 | 2025-07-03 | 4.17
1047 | 160 | gf | 4.615 | mm | OK | -- | 18:05 | 2025-07-03 | 4.175
1048 | 165.4 | gf | 4.62 | mm | OK | -- | 18:05 | 2025-07-03 | 4.18
1049 | 170.7 | gf | 4.625 | mm | OK | -- | 18:05 | 2025-07-03 | 4.185
1050 | 174.2 | gf | 4.63 | mm | OK | -- | 18:05 | 2025-07-03 | 4.19
1051 | 176.7 | gf | 4.635 | mm | OK | -- | 18:05 | 2025-07-03 | 4.195
1052 | 178.6 | gf | 4.635 | mm | OK | -- | 18:05 | 2025-07-03 | 4.195
1053 | 180 | gf | 4.635 | mm | OK | -- | 18:05 | 2025-07-03 | 4.195
1054 | 180.9 | gf | 4.635 | mm | OK | -- | 18:05 | 2025-07-03 | 4.195
1055 | 181.6 | gf | 4.64 | mm | OK | -- | 18:05 | 2025-07-03 | 4.2
1056 | 182.3 | gf | 4.64 | mm | OK | -- | 18:05 | 2025-07-03 | 4.2
1057 | 183.4 | gf | 4.64 | mm | OK | -- | 18:05 | 2025-07-03 | 4.2
1058 | 184.5 | gf | 4.64 | mm | OK | -- | 18:05 | 2025-07-03 | 4.2
1059 | 185.4 | gf | 4.64 | mm | OK | -- | 18:05 | 2025-07-03 | 4.2
1060 | 186.7 | gf | 4.645 | mm | OK | -- | 18:05 | 2025-07-03 | 4.205
1061 | 187.4 | gf | 4.645 | mm | OK | -- | 18:05 | 2025-07-03 | 4.205
1062 | 188.1 | gf | 4.645 | mm | OK | -- | 18:05 | 2025-07-03 | 4.205
1063 | 188.8 | gf | 4.645 | mm | OK | -- | 18:05 | 2025-07-03 | 4.205
1064 | 190.1 | gf | 4.645 | mm | OK | -- | 18:05 | 2025-07-03 | 4.205
1065 | 191.5 | gf | 4.65 | mm | OK | -- | 18:05 | 2025-07-03 | 4.21
1066 | 192.6 | gf | 4.65 | mm | OK | -- | 18:05 | 2025-07-03 | 4.21
1067 | 193.3 | gf | 4.65 | mm | OK | -- | 18:05 | 2025-07-03 | 4.21
1068 | 193.3 | gf | 4.65 | mm | OK | -- | 18:05 | 2025-07-03 | 4.21
1069 | 193.2 | gf | 4.65 | mm | OK | -- | 18:05 | 2025-07-03 | 4.21
1070 | 193.1 | gf | 4.65 | mm | OK | -- | 18:05 | 2025-07-03 | 4.21
1071 | 193.1 | gf | 4.65 | mm | OK | -- | 18:05 | 2025-07-03 | 4.21
1072 | 193.1 | gf | 4.65 | mm | OK | -- | 18:05 | 2025-07-03 | 4.21
1073 | 193.1 | gf | 4.65 | mm | OK | -- | 18:05 | 2025-07-03 | 4.21
1074 | 193 | gf | 4.65 | mm | OK | -- | 18:05 | 2025-07-03 | 4.21
1075 | 192.9 | gf | 4.65 | mm | OK | -- | 18:05 | 2025-07-03 | 4.21
1076 | 193 | gf | 4.65 | mm | OK | -- | 18:05 | 2025-07-03 | 4.21
1077 | 193 | gf | 4.65 | mm | OK | -- | 18:05 | 2025-07-03 | 4.21
1078 | 192.9 | gf | 4.65 | mm | OK | -- | 18:05 | 2025-07-03 | 4.21
1079 | 192.9 | gf | 4.65 | mm | OK | -- | 18:05 | 2025-07-03 | 4.21
1080 | 192.9 | gf | 4.65 | mm | OK | -- | 18:05 | 2025-07-03 | 4.21
1081 | 192.7 | gf | 4.65 | mm | OK | -- | 18:05 | 2025-07-03 | 4.21
1082 | 192.6 | gf | 4.65 | mm | OK | -- | 18:05 | 2025-07-03 | 4.21
1083 | 192.5 | gf | 4.65 | mm | OK | -- | 18:05 | 2025-07-03 | 4.21
1084 | 192.2 | gf | 4.65 | mm | OK | -- | 18:05 | 2025-07-03 | 4.21
1085 | 192 | gf | 4.65 | mm | OK | -- | 18:05 | 2025-07-03 | 4.21
1086 | 191.9 | gf | 4.65 | mm | OK | -- | 18:05 | 2025-07-03 | 4.21
1087 | 191.9 | gf | 4.65 | mm | OK | -- | 18:05 | 2025-07-03 | 4.21
1088 | 191.5 | gf | 4.65 | mm | OK | -- | 18:05 | 2025-07-03 | 4.21
1089 | 191.3 | gf | 4.65 | mm | OK | -- | 18:05 | 2025-07-03 | 4.21
1090 | 191 | gf | 4.65 | mm | OK | -- | 18:05 | 2025-07-03 | 4.21
1091 | 190.4 | gf | 4.65 | mm | OK | -- | 18:05 | 2025-07-03 | 4.21
1092 | 190.1 | gf | 4.65 | mm | OK | -- | 18:05 | 2025-07-03 | 4.21
1093 | 190 | gf | 4.65 | mm | OK | -- | 18:05 | 2025-07-03 | 4.21
1094 | 189.7 | gf | 4.65 | mm | OK | -- | 18:05 | 2025-07-03 | 4.21
1095 | 189.2 | gf | 4.65 | mm | OK | -- | 18:05 | 2025-07-03 | 4.21
1096 | 188.7 | gf | 4.65 | mm | OK | -- | 18:05 | 2025-07-03 | 4.21
1097 | 188 | gf | 4.645 | mm | OK | -- | 18:05 | 2025-07-03 | 4.205
1098 | 187.4 | gf | 4.645 | mm | OK | -- | 18:05 | 2025-07-03 | 4.205
1099 | 186.4 | gf | 4.645 | mm | OK | -- | 18:05 | 2025-07-03 | 4.205
1100 | 184.7 | gf | 4.645 | mm | OK | -- | 18:05 | 2025-07-03 | 4.205
1101 | 183.8 | gf | 4.645 | mm | OK | -- | 18:05 | 2025-07-03 | 4.205
1102 | 183.4 | gf | 4.645 | mm | OK | -- | 18:05 | 2025-07-03 | 4.205
1103 | 182.3 | gf | 4.64 | mm | OK | -- | 18:05 | 2025-07-03 | 4.2
1104 | 180.9 | gf | 4.64 | mm | OK | -- | 18:05 | 2025-07-03 | 4.2
1105 | 179.6 | gf | 4.64 | mm | OK | -- | 18:05 | 2025-07-03 | 4.2
1106 | 178.5 | gf | 4.64 | mm | OK | -- | 18:05 | 2025-07-03 | 4.2
1107 | 177.8 | gf | 4.635 | mm | OK | -- | 18:05 | 2025-07-03 | 4.195
1108 | 177.4 | gf | 4.635 | mm | OK | -- | 18:05 | 2025-07-03 | 4.195
1109 | 177.1 | gf | 4.635 | mm | OK | -- | 18:05 | 2025-07-03 | 4.195
1110 | 176.9 | gf | 4.635 | mm | OK | -- | 18:05 | 2025-07-03 | 4.195
1111 | 176.4 | gf | 4.635 | mm | OK | -- | 18:05 | 2025-07-03 | 4.195
1112 | 175.7 | gf | 4.635 | mm | OK | -- | 18:05 | 2025-07-03 | 4.195
1113 | 174.9 | gf | 4.635 | mm | OK | -- | 18:05 | 2025-07-03 | 4.195
1114 | 174.2 | gf | 4.635 | mm | OK | -- | 18:05 | 2025-07-03 | 4.195
1115 | 173.8 | gf | 4.635 | mm | OK | -- | 18:05 | 2025-07-03 | 4.195
1116 | 173.5 | gf | 4.635 | mm | OK | -- | 18:05 | 2025-07-03 | 4.195
1117 | 173.3 | gf | 4.635 | mm | OK | -- | 18:05 | 2025-07-03 | 4.195
1118 | 173.1 | gf | 4.635 | mm | OK | -- | 18:05 | 2025-07-03 | 4.195
1119 | 172.7 | gf | 4.635 | mm | OK | -- | 18:05 | 2025-07-03 | 4.195
1120 | 172.3 | gf | 4.63 | mm | OK | -- | 18:05 | 2025-07-03 | 4.19
1121 | 172 | gf | 4.63 | mm | OK | -- | 18:05 | 2025-07-03 | 4.19
1122 | 171.6 | gf | 4.63 | mm | OK | -- | 18:05 | 2025-07-03 | 4.19
1123 | 170.9 | gf | 4.63 | mm | OK | -- | 18:05 | 2025-07-03 | 4.19
1124 | 170.5 | gf | 4.63 | mm | OK | -- | 18:05 | 2025-07-03 | 4.19
1125 | 170.1 | gf | 4.63 | mm | OK | -- | 18:05 | 2025-07-03 | 4.19
1126 | 169.8 | gf | 4.63 | mm | OK | -- | 18:05 | 2025-07-03 | 4.19
1127 | 169.5 | gf | 4.63 | mm | OK | -- | 18:05 | 2025-07-03 | 4.19
1128 | 169.3 | gf | 4.63 | mm | OK | -- | 18:05 | 2025-07-03 | 4.19
1129 | 169 | gf | 4.63 | mm | OK | -- | 18:05 | 2025-07-03 | 4.19
1130 | 168.7 | gf | 4.63 | mm | OK | -- | 18:05 | 2025-07-03 | 4.19
1131 | 168.1 | gf | 4.63 | mm | OK | -- | 18:05 | 2025-07-03 | 4.19
1132 | 167.6 | gf | 4.63 | mm | OK | -- | 18:05 | 2025-07-03 | 4.19
1133 | 167.2 | gf | 4.63 | mm | OK | -- | 18:05 | 2025-07-03 | 4.19
1134 | 166.7 | gf | 4.625 | mm | OK | -- | 18:05 | 2025-07-03 | 4.185
1135 | 166.3 | gf | 4.625 | mm | OK | -- | 18:05 | 2025-07-03 | 4.185
1136 | 166 | gf | 4.625 | mm | OK | -- | 18:05 | 2025-07-03 | 4.185
1137 | 165.7 | gf | 4.625 | mm | OK | -- | 18:05 | 2025-07-03 | 4.185
1138 | 165.3 | gf | 4.625 | mm | OK | -- | 18:05 | 2025-07-03 | 4.185
1139 | 164.9 | gf | 4.625 | mm | OK | -- | 18:05 | 2025-07-03 | 4.185
1140 | 164.5 | gf | 4.625 | mm | OK | -- | 18:05 | 2025-07-03 | 4.185
1141 | 164.1 | gf | 4.625 | mm | OK | -- | 18:05 | 2025-07-03 | 4.185
1142 | 163.6 | gf | 4.625 | mm | OK | -- | 18:05 | 2025-07-03 | 4.185
1143 | 163.2 | gf | 4.625 | mm | OK | -- | 18:05 | 2025-07-03 | 4.185
1144 | 162.9 | gf | 4.625 | mm | OK | -- | 18:05 | 2025-07-03 | 4.185
1145 | 162.5 | gf | 4.625 | mm | OK | -- | 18:05 | 2025-07-03 | 4.185
1146 | 162.2 | gf | 4.625 | mm | OK | -- | 18:05 | 2025-07-03 | 4.185
1147 | 161.9 | gf | 4.62 | mm | OK | -- | 18:05 | 2025-07-03 | 4.18
1148 | 161.5 | gf | 4.62 | mm | OK | -- | 18:05 | 2025-07-03 | 4.18
1149 | 160.8 | gf | 4.62 | mm | OK | -- | 18:05 | 2025-07-03 | 4.18
1150 | 160.3 | gf | 4.62 | mm | OK | -- | 18:05 | 2025-07-03 | 4.18
1151 | 159.8 | gf | 4.62 | mm | OK | -- | 18:05 | 2025-07-03 | 4.18
1152 | 159.3 | gf | 4.62 | mm | OK | -- | 18:05 | 2025-07-03 | 4.18
1153 | 158.7 | gf | 4.62 | mm | OK | -- | 18:05 | 2025-07-03 | 4.18
1154 | 158.3 | gf | 4.62 | mm | OK | -- | 18:05 | 2025-07-03 | 4.18
1155 | 157.8 | gf | 4.62 | mm | OK | -- | 18:05 | 2025-07-03 | 4.18
1156 | 157.4 | gf | 4.62 | mm | OK | -- | 18:05 | 2025-07-03 | 4.18
1157 | 157 | gf | 4.62 | mm | OK | -- | 18:05 | 2025-07-03 | 4.18
1158 | 156.6 | gf | 4.62 | mm | OK | -- | 18:05 | 2025-07-03 | 4.18
1159 | 156.1 | gf | 4.615 | mm | OK | -- | 18:05 | 2025-07-03 | 4.175
1160 | 155.6 | gf | 4.615 | mm | OK | -- | 18:05 | 2025-07-03 | 4.175
1161 | 155 | gf | 4.615 | mm | OK | -- | 18:05 | 2025-07-03 | 4.175
1162 | 154.5 | gf | 4.615 | mm | OK | -- | 18:05 | 2025-07-03 | 4.175
1163 | 153.8 | gf | 4.615 | mm | OK | -- | 18:05 | 2025-07-03 | 4.175
1164 | 152.9 | gf | 4.615 | mm | OK | -- | 18:05 | 2025-07-03 | 4.175
1165 | 152.1 | gf | 4.615 | mm | OK | -- | 18:05 | 2025-07-03 | 4.175
1166 | 151.6 | gf | 4.615 | mm | OK | -- | 18:05 | 2025-07-03 | 4.175
1167 | 151 | gf | 4.61 | mm | OK | -- | 18:05 | 2025-07-03 | 4.17
1168 | 150.6 | gf | 4.61 | mm | OK | -- | 18:05 | 2025-07-03 | 4.17
1169 | 150.2 | gf | 4.61 | mm | OK | -- | 18:05 | 2025-07-03 | 4.17
1170 | 149.9 | gf | 4.61 | mm | OK | -- | 18:05 | 2025-07-03 | 4.17
1171 | 149.6 | gf | 4.61 | mm | OK | -- | 18:05 | 2025-07-03 | 4.17
1172 | 149.3 | gf | 4.61 | mm | OK | -- | 18:05 | 2025-07-03 | 4.17
1173 | 148.9 | gf | 4.61 | mm | OK | -- | 18:05 | 2025-07-03 | 4.17
1174 | 148.6 | gf | 4.61 | mm | OK | -- | 18:05 | 2025-07-03 | 4.17
1175 | 148 | gf | 4.61 | mm | OK | -- | 18:05 | 2025-07-03 | 4.17
1176 | 147.6 | gf | 4.61 | mm | OK | -- | 18:05 | 2025-07-03 | 4.17
1177 | 147.2 | gf | 4.61 | mm | OK | -- | 18:05 | 2025-07-03 | 4.17
1178 | 146.7 | gf | 4.61 | mm | OK | -- | 18:05 | 2025-07-03 | 4.17
1179 | 146.2 | gf | 4.61 | mm | OK | -- | 18:05 | 2025-07-03 | 4.17
1180 | 145.6 | gf | 4.61 | mm | OK | -- | 18:05 | 2025-07-03 | 4.17
1181 | 144.9 | gf | 4.605 | mm | OK | -- | 18:05 | 2025-07-03 | 4.165
1182 | 144.2 | gf | 4.605 | mm | OK | -- | 18:05 | 2025-07-03 | 4.165
1183 | 143.6 | gf | 4.605 | mm | OK | -- | 18:05 | 2025-07-03 | 4.165
1184 | 142.9 | gf | 4.605 | mm | OK | -- | 18:05 | 2025-07-03 | 4.165
1185 | 142.1 | gf | 4.605 | mm | OK | -- | 18:05 | 2025-07-03 | 4.165
1186 | 141.5 | gf | 4.605 | mm | OK | -- | 18:05 | 2025-07-03 | 4.165
1187 | 140.9 | gf | 4.605 | mm | OK | -- | 18:05 | 2025-07-03 | 4.165
1188 | 140.2 | gf | 4.6 | mm | OK | -- | 18:05 | 2025-07-03 | 4.16
1189 | 139.6 | gf | 4.6 | mm | OK | -- | 18:05 | 2025-07-03 | 4.16
1190 | 139.2 | gf | 4.6 | mm | OK | -- | 18:05 | 2025-07-03 | 4.16
1191 | 139 | gf | 4.6 | mm | OK | -- | 18:05 | 2025-07-03 | 4.16
1192 | 138.6 | gf | 4.6 | mm | OK | -- | 18:05 | 2025-07-03 | 4.16
1193 | 138.2 | gf | 4.6 | mm | OK | -- | 18:05 | 2025-07-03 | 4.16
1194 | 137.6 | gf | 4.6 | mm | OK | -- | 18:05 | 2025-07-03 | 4.16
1195 | 136.9 | gf | 4.6 | mm | OK | -- | 18:05 | 2025-07-03 | 4.16
1196 | 136 | gf | 4.6 | mm | OK | -- | 18:05 | 2025-07-03 | 4.16
1197 | 135.2 | gf | 4.6 | mm | OK | -- | 18:05 | 2025-07-03 | 4.16
1198 | 134.3 | gf | 4.595 | mm | OK | -- | 18:05 | 2025-07-03 | 4.155
1199 | 133.1 | gf | 4.595 | mm | OK | -- | 18:05 | 2025-07-03 | 4.155
1200 | 132 | gf | 4.595 | mm | OK | -- | 18:05 | 2025-07-03 | 4.155
1201 | 130.9 | gf | 4.595 | mm | OK | -- | 18:05 | 2025-07-03 | 4.155
1202 | 129.6 | gf | 4.595 | mm | OK | -- | 18:05 | 2025-07-03 | 4.155
1203 | 128.4 | gf | 4.59 | mm | OK | -- | 18:05 | 2025-07-03 | 4.15
1204 | 126.9 | gf | 4.59 | mm | OK | -- | 18:05 | 2025-07-03 | 4.15
1205 | 125.1 | gf | 4.59 | mm | OK | -- | 18:05 | 2025-07-03 | 4.15
1206 | 122.4 | gf | 4.585 | mm | OK | -- | 18:05 | 2025-07-03 | 4.145
1207 | 119.6 | gf | 4.585 | mm | OK | -- | 18:05 | 2025-07-03 | 4.145
1208 | 116.9 | gf | 4.58 | mm | OK | -- | 18:05 | 2025-07-03 | 4.14
1209 | 114.3 | gf | 4.58 | mm | OK | -- | 18:05 | 2025-07-03 | 4.14
1210 | 111.6 | gf | 4.575 | mm | OK | -- | 18:05 | 2025-07-03 | 4.135
1211 | 108.7 | gf | 4.575 | mm | OK | -- | 18:05 | 2025-07-03 | 4.135
1212 | 105.2 | gf | 4.57 | mm | OK | -- | 18:05 | 2025-07-03 | 4.13
1213 | 101.9 | gf | 4.565 | mm | OK | -- | 18:05 | 2025-07-03 | 4.125
1214 | 98.7 | gf | 4.565 | mm | OK | -- | 18:05 | 2025-07-03 | 4.125
1215 | 94.9 | gf | 4.56 | mm | OK | -- | 18:05 | 2025-07-03 | 4.12
1216 | 91 | gf | 4.555 | mm | OK | -- | 18:05 | 2025-07-03 | 4.115
1217 | 88.3 | gf | 4.555 | mm | OK | -- | 18:05 | 2025-07-03 | 4.115
1218 | 85.5 | gf | 4.55 | mm | OK | -- | 18:05 | 2025-07-03 | 4.11
1219 | 81.9 | gf | 4.545 | mm | OK | -- | 18:05 | 2025-07-03 | 4.105
1220 | 78.5 | gf | 4.54 | mm | OK | -- | 18:05 | 2025-07-03 | 4.1
1221 | 76.1 | gf | 4.54 | mm | OK | -- | 18:05 | 2025-07-03 | 4.1
1222 | 74.8 | gf | 4.535 | mm | OK | -- | 18:05 | 2025-07-03 | 4.095
1223 | 73.2 | gf | 4.535 | mm | OK | -- | 18:05 | 2025-07-03 | 4.095
1224 | 71.3 | gf | 4.535 | mm | OK | -- | 18:05 | 2025-07-03 | 4.095
1225 | 69.8 | gf | 4.53 | mm | OK | -- | 18:05 | 2025-07-03 | 4.09
1226 | 68.4 | gf | 4.53 | mm | OK | -- | 18:05 | 2025-07-03 | 4.09
1227 | 67.1 | gf | 4.525 | mm | OK | -- | 18:05 | 2025-07-03 | 4.085
1228 | 66.1 | gf | 4.525 | mm | OK | -- | 18:05 | 2025-07-03 | 4.085
1229 | 65 | gf | 4.525 | mm | OK | -- | 18:05 | 2025-07-03 | 4.085
1230 | 63.9 | gf | 4.52 | mm | OK | -- | 18:05 | 2025-07-03 | 4.08
1231 | 62.3 | gf | 4.52 | mm | OK | -- | 18:05 | 2025-07-03 | 4.08
1232 | 60.3 | gf | 4.515 | mm | OK | -- | 18:05 | 2025-07-03 | 4.075
1233 | 57.7 | gf | 4.51 | mm | OK | -- | 18:05 | 2025-07-03 | 4.07
1234 | 56.3 | gf | 4.51 | mm | OK | -- | 18:05 | 2025-07-03 | 4.07
1235 | 55.5 | gf | 4.505 | mm | OK | -- | 18:05 | 2025-07-03 | 4.065
1236 | 55.1 | gf | 4.505 | mm | OK | -- | 18:05 | 2025-07-03 | 4.065
1237 | 54.9 | gf | 4.5 | mm | OK | -- | 18:05 | 2025-07-03 | 4.06
1238 | 54.7 | gf | 4.5 | mm | OK | -- | 18:05 | 2025-07-03 | 4.06
1239 | 54.4 | gf | 4.495 | mm | OK | -- | 18:05 | 2025-07-03 | 4.055
1240 | 54.1 | gf | 4.485 | mm | OK | -- | 18:05 | 2025-07-03 | 4.045
1241 | 54.1 | gf | 4.48 | mm | OK | -- | 18:05 | 2025-07-03 | 4.04
1242 | 54 | gf | 4.47 | mm | OK | -- | 18:05 | 2025-07-03 | 4.03
1243 | 53.8 | gf | 4.465 | mm | OK | -- | 18:05 | 2025-07-03 | 4.025
1244 | 53.6 | gf | 4.45 | mm | OK | -- | 18:05 | 2025-07-03 | 4.01
1245 | 53.5 | gf | 4.44 | mm | OK | -- | 18:05 | 2025-07-03 | 4
1246 | 53.4 | gf | 4.435 | mm | OK | -- | 18:05 | 2025-07-03 | 3.995
1247 | 53.3 | gf | 4.425 | mm | OK | -- | 18:05 | 2025-07-03 | 3.985
1248 | 53.2 | gf | 4.415 | mm | OK | -- | 18:05 | 2025-07-03 | 3.975
1249 | 53.1 | gf | 4.41 | mm | OK | -- | 18:05 | 2025-07-03 | 3.97
1250 | 53.1 | gf | 4.4 | mm | OK | -- | 18:05 | 2025-07-03 | 3.96
1251 | 52.9 | gf | 4.39 | mm | OK | -- | 18:05 | 2025-07-03 | 3.95
1252 | 52.8 | gf | 4.38 | mm | OK | -- | 18:05 | 2025-07-03 | 3.94
1253 | 52.7 | gf | 4.375 | mm | OK | -- | 18:05 | 2025-07-03 | 3.935
1254 | 52.6 | gf | 4.365 | mm | OK | -- | 18:05 | 2025-07-03 | 3.925
1255 | 52.6 | gf | 4.36 | mm | OK | -- | 18:05 | 2025-07-03 | 3.92
1256 | 52.5 | gf | 4.355 | mm | OK | -- | 18:05 | 2025-07-03 | 3.915
1257 | 52.5 | gf | 4.35 | mm | OK | -- | 18:05 | 2025-07-03 | 3.91
1258 | 52.4 | gf | 4.34 | mm | OK | -- | 18:05 | 2025-07-03 | 3.9
1259 | 52.3 | gf | 4.335 | mm | OK | -- | 18:05 | 2025-07-03 | 3.895
1260 | 52.2 | gf | 4.33 | mm | OK | -- | 18:05 | 2025-07-03 | 3.89
1261 | 52.2 | gf | 4.325 | mm | OK | -- | 18:05 | 2025-07-03 | 3.885
1262 | 52 | gf | 4.32 | mm | OK | -- | 18:05 | 2025-07-03 | 3.88
1263 | 52 | gf | 4.31 | mm | OK | -- | 18:05 | 2025-07-03 | 3.87
1264 | 52 | gf | 4.305 | mm | OK | -- | 18:05 | 2025-07-03 | 3.865
1265 | 51.9 | gf | 4.3 | mm | OK | -- | 18:05 | 2025-07-03 | 3.86
1266 | 51.8 | gf | 4.295 | mm | OK | -- | 18:05 | 2025-07-03 | 3.855
1267 | 51.8 | gf | 4.29 | mm | OK | -- | 18:05 | 2025-07-03 | 3.85
1268 | 51.8 | gf | 4.285 | mm | OK | -- | 18:05 | 2025-07-03 | 3.845
1269 | 51.7 | gf | 4.28 | mm | OK | -- | 18:05 | 2025-07-03 | 3.84
1270 | 51.6 | gf | 4.27 | mm | OK | -- | 18:05 | 2025-07-03 | 3.83
1271 | 51.5 | gf | 4.26 | mm | OK | -- | 18:05 | 2025-07-03 | 3.82
1272 | 51.5 | gf | 4.25 | mm | OK | -- | 18:05 | 2025-07-03 | 3.81
1273 | 51.4 | gf | 4.245 | mm | OK | -- | 18:05 | 2025-07-03 | 3.805
1274 | 51.3 | gf | 4.235 | mm | OK | -- | 18:05 | 2025-07-03 | 3.795
1275 | 51.2 | gf | 4.225 | mm | OK | -- | 18:05 | 2025-07-03 | 3.785
1276 | 51.1 | gf | 4.215 | mm | OK | -- | 18:05 | 2025-07-03 | 3.775
1277 | 51.1 | gf | 4.205 | mm | OK | -- | 18:05 | 2025-07-03 | 3.765
1278 | 51 | gf | 4.2 | mm | OK | -- | 18:05 | 2025-07-03 | 3.76
1279 | 51 | gf | 4.195 | mm | OK | -- | 18:05 | 2025-07-03 | 3.755
1280 | 51 | gf | 4.19 | mm | OK | -- | 18:05 | 2025-07-03 | 3.75
1281 | 50.9 | gf | 4.185 | mm | OK | -- | 18:05 | 2025-07-03 | 3.745
1282 | 50.8 | gf | 4.18 | mm | OK | -- | 18:05 | 2025-07-03 | 3.74
1283 | 50.9 | gf | 4.175 | mm | OK | -- | 18:05 | 2025-07-03 | 3.735
1284 | 50.8 | gf | 4.17 | mm | OK | -- | 18:05 | 2025-07-03 | 3.73
1285 | 50.8 | gf | 4.165 | mm | OK | -- | 18:05 | 2025-07-03 | 3.725
1286 | 50.8 | gf | 4.165 | mm | OK | -- | 18:05 | 2025-07-03 | 3.725
1287 | 50.8 | gf | 4.16 | mm | OK | -- | 18:05 | 2025-07-03 | 3.72
1288 | 50.8 | gf | 4.16 | mm | OK | -- | 18:05 | 2025-07-03 | 3.72
1289 | 50.7 | gf | 4.155 | mm | OK | -- | 18:05 | 2025-07-03 | 3.715
1290 | 50.7 | gf | 4.155 | mm | OK | -- | 18:05 | 2025-07-03 | 3.715
1291 | 50.7 | gf | 4.155 | mm | OK | -- | 18:05 | 2025-07-03 | 3.715
1292 | 50.7 | gf | 4.15 | mm | OK | -- | 18:05 | 2025-07-03 | 3.71
1293 | 50.7 | gf | 4.15 | mm | OK | -- | 18:05 | 2025-07-03 | 3.71
1294 | 50.7 | gf | 4.15 | mm | OK | -- | 18:05 | 2025-07-03 | 3.71
1295 | 50.7 | gf | 4.15 | mm | OK | -- | 18:05 | 2025-07-03 | 3.71
1296 | 50.7 | gf | 4.15 | mm | OK | -- | 18:05 | 2025-07-03 | 3.71
1297 | 50.6 | gf | 4.145 | mm | OK | -- | 18:05 | 2025-07-03 | 3.705
1298 | 50.6 | gf | 4.145 | mm | OK | -- | 18:05 | 2025-07-03 | 3.705
1299 | 50.6 | gf | 4.14 | mm | OK | -- | 18:05 | 2025-07-03 | 3.7
1300 | 50.6 | gf | 4.14 | mm | OK | -- | 18:05 | 2025-07-03 | 3.7
1301 | 50.6 | gf | 4.135 | mm | OK | -- | 18:05 | 2025-07-03 | 3.695
1302 | 50.6 | gf | 4.135 | mm | OK | -- | 18:05 | 2025-07-03 | 3.695
1303 | 50.6 | gf | 4.13 | mm | OK | -- | 18:05 | 2025-07-03 | 3.69
1304 | 50.6 | gf | 4.13 | mm | OK | -- | 18:05 | 2025-07-03 | 3.69
1305 | 50.5 | gf | 4.125 | mm | OK | -- | 18:05 | 2025-07-03 | 3.685
1306 | 50.5 | gf | 4.125 | mm | OK | -- | 18:05 | 2025-07-03 | 3.685
1307 | 50.5 | gf | 4.12 | mm | OK | -- | 18:05 | 2025-07-03 | 3.68
1308 | 50.5 | gf | 4.12 | mm | OK | -- | 18:05 | 2025-07-03 | 3.68
1309 | 50.5 | gf | 4.115 | mm | OK | -- | 18:05 | 2025-07-03 | 3.675
1310 | 50.5 | gf | 4.115 | mm | OK | -- | 18:05 | 2025-07-03 | 3.675
1311 | 50.4 | gf | 4.11 | mm | OK | -- | 18:05 | 2025-07-03 | 3.67
1312 | 50.4 | gf | 4.105 | mm | OK | -- | 18:05 | 2025-07-03 | 3.665
1313 | 50.4 | gf | 4.105 | mm | OK | -- | 18:05 | 2025-07-03 | 3.665
1314 | 50.4 | gf | 4.1 | mm | OK | -- | 18:05 | 2025-07-03 | 3.66
1315 | 50.4 | gf | 4.095 | mm | OK | -- | 18:05 | 2025-07-03 | 3.655
1316 | 50.4 | gf | 4.095 | mm | OK | -- | 18:05 | 2025-07-03 | 3.655
1317 | 50.3 | gf | 4.09 | mm | OK | -- | 18:05 | 2025-07-03 | 3.65
1318 | 50.3 | gf | 4.085 | mm | OK | -- | 18:05 | 2025-07-03 | 3.645
1319 | 50.3 | gf | 4.08 | mm | OK | -- | 18:05 | 2025-07-03 | 3.64
1320 | 50.2 | gf | 4.075 | mm | OK | -- | 18:05 | 2025-07-03 | 3.635
1321 | 50.2 | gf | 4.07 | mm | OK | -- | 18:05 | 2025-07-03 | 3.63
1322 | 50.2 | gf | 4.065 | mm | OK | -- | 18:05 | 2025-07-03 | 3.625
1323 | 50.2 | gf | 4.06 | mm | OK | -- | 18:05 | 2025-07-03 | 3.62
1324 | 50.2 | gf | 4.055 | mm | OK | -- | 18:05 | 2025-07-03 | 3.615
1325 | 50.1 | gf | 4.055 | mm | OK | -- | 18:05 | 2025-07-03 | 3.615
1326 | 50.1 | gf | 4.05 | mm | OK | -- | 18:05 | 2025-07-03 | 3.61
1327 | 50.1 | gf | 4.045 | mm | OK | -- | 18:05 | 2025-07-03 | 3.605
1328 | 50.1 | gf | 4.04 | mm | OK | -- | 18:05 | 2025-07-03 | 3.6
1329 | 50.1 | gf | 4.035 | mm | OK | -- | 18:05 | 2025-07-03 | 3.595
1330 | 50 | gf | 4.03 | mm | OK | -- | 18:05 | 2025-07-03 | 3.59
1331 | 50 | gf | 4.02 | mm | OK | -- | 18:05 | 2025-07-03 | 3.58
1332 | 50 | gf | 4.015 | mm | OK | -- | 18:05 | 2025-07-03 | 3.575
1333 | 49.9 | gf | 4.01 | mm | OK | -- | 18:05 | 2025-07-03 | 3.57
1334 | 49.8 | gf | 4 | mm | OK | -- | 18:05 | 2025-07-03 | 3.56
1335 | 49.8 | gf | 3.995 | mm | OK | -- | 18:05 | 2025-07-03 | 3.555
1336 | 49.8 | gf | 3.985 | mm | OK | -- | 18:05 | 2025-07-03 | 3.545
1337 | 49.7 | gf | 3.975 | mm | OK | -- | 18:05 | 2025-07-03 | 3.535
1338 | 49.7 | gf | 3.965 | mm | OK | -- | 18:05 | 2025-07-03 | 3.525
1339 | 49.7 | gf | 3.955 | mm | OK | -- | 18:05 | 2025-07-03 | 3.515
1340 | 49.5 | gf | 3.95 | mm | OK | -- | 18:05 | 2025-07-03 | 3.51
1341 | 49.5 | gf | 3.94 | mm | OK | -- | 18:05 | 2025-07-03 | 3.5
1342 | 49.5 | gf | 3.935 | mm | OK | -- | 18:05 | 2025-07-03 | 3.495
1343 | 49.5 | gf | 3.93 | mm | OK | -- | 18:05 | 2025-07-03 | 3.49
1344 | 49.5 | gf | 3.925 | mm | OK | -- | 18:05 | 2025-07-03 | 3.485
1345 | 49.5 | gf | 3.92 | mm | OK | -- | 18:05 | 2025-07-03 | 3.48
1346 | 49.5 | gf | 3.915 | mm | OK | -- | 18:05 | 2025-07-03 | 3.475
1347 | 49.4 | gf | 3.91 | mm | OK | -- | 18:05 | 2025-07-03 | 3.47
1348 | 49.4 | gf | 3.9 | mm | OK | -- | 18:05 | 2025-07-03 | 3.46
1349 | 49.3 | gf | 3.895 | mm | OK | -- | 18:05 | 2025-07-03 | 3.455
1350 | 49.3 | gf | 3.885 | mm | OK | -- | 18:05 | 2025-07-03 | 3.445
1351 | 49.2 | gf | 3.875 | mm | OK | -- | 18:05 | 2025-07-03 | 3.435
1352 | 49.2 | gf | 3.865 | mm | OK | -- | 18:05 | 2025-07-03 | 3.425
1353 | 49 | gf | 3.85 | mm | OK | -- | 18:05 | 2025-07-03 | 3.41
1354 | 49 | gf | 3.84 | mm | OK | -- | 18:05 | 2025-07-03 | 3.4
1355 | 49 | gf | 3.83 | mm | OK | -- | 18:05 | 2025-07-03 | 3.39
1356 | 48.9 | gf | 3.82 | mm | OK | -- | 18:05 | 2025-07-03 | 3.38
1357 | 48.9 | gf | 3.815 | mm | OK | -- | 18:05 | 2025-07-03 | 3.375
1358 | 48.9 | gf | 3.81 | mm | OK | -- | 18:05 | 2025-07-03 | 3.37
1359 | 48.8 | gf | 3.805 | mm | OK | -- | 18:05 | 2025-07-03 | 3.365
1360 | 48.8 | gf | 3.8 | mm | OK | -- | 18:05 | 2025-07-03 | 3.36
1361 | 48.8 | gf | 3.795 | mm | OK | -- | 18:05 | 2025-07-03 | 3.355
1362 | 48.8 | gf | 3.795 | mm | OK | -- | 18:05 | 2025-07-03 | 3.355
1363 | 48.8 | gf | 3.79 | mm | OK | -- | 18:05 | 2025-07-03 | 3.35
1364 | 48.7 | gf | 3.785 | mm | OK | -- | 18:05 | 2025-07-03 | 3.345
1365 | 48.7 | gf | 3.78 | mm | OK | -- | 18:05 | 2025-07-03 | 3.34
1366 | 48.7 | gf | 3.775 | mm | OK | -- | 18:05 | 2025-07-03 | 3.335
1367 | 48.6 | gf | 3.765 | mm | OK | -- | 18:05 | 2025-07-03 | 3.325
1368 | 48.6 | gf | 3.76 | mm | OK | -- | 18:05 | 2025-07-03 | 3.32
1369 | 48.6 | gf | 3.755 | mm | OK | -- | 18:05 | 2025-07-03 | 3.315
1370 | 48.5 | gf | 3.75 | mm | OK | -- | 18:05 | 2025-07-03 | 3.31
1371 | 48.5 | gf | 3.745 | mm | OK | -- | 18:05 | 2025-07-03 | 3.305
1372 | 48.5 | gf | 3.74 | mm | OK | -- | 18:05 | 2025-07-03 | 3.3
1373 | 48.5 | gf | 3.73 | mm | OK | -- | 18:05 | 2025-07-03 | 3.29
1374 | 48.4 | gf | 3.725 | mm | OK | -- | 18:05 | 2025-07-03 | 3.285
1375 | 48.4 | gf | 3.72 | mm | OK | -- | 18:05 | 2025-07-03 | 3.28
1376 | 48.4 | gf | 3.715 | mm | OK | -- | 18:05 | 2025-07-03 | 3.275
1377 | 48.3 | gf | 3.71 | mm | OK | -- | 18:05 | 2025-07-03 | 3.27
1378 | 48.3 | gf | 3.7 | mm | OK | -- | 18:05 | 2025-07-03 | 3.26
1379 | 48.3 | gf | 3.695 | mm | OK | -- | 18:05 | 2025-07-03 | 3.255
1380 | 48.3 | gf | 3.69 | mm | OK | -- | 18:05 | 2025-07-03 | 3.25
1381 | 48.3 | gf | 3.69 | mm | OK | -- | 18:05 | 2025-07-03 | 3.25
1382 | 48.2 | gf | 3.685 | mm | OK | -- | 18:05 | 2025-07-03 | 3.245
1383 | 48.2 | gf | 3.675 | mm | OK | -- | 18:05 | 2025-07-03 | 3.235
1384 | 48.2 | gf | 3.675 | mm | OK | -- | 18:05 | 2025-07-03 | 3.235
1385 | 48.2 | gf | 3.67 | mm | OK | -- | 18:05 | 2025-07-03 | 3.23
1386 | 48.1 | gf | 3.665 | mm | OK | -- | 18:05 | 2025-07-03 | 3.225
1387 | 48 | gf | 3.665 | mm | OK | -- | 18:05 | 2025-07-03 | 3.225
1388 | 48.1 | gf | 3.66 | mm | OK | -- | 18:05 | 2025-07-03 | 3.22
1389 | 48.1 | gf | 3.655 | mm | OK | -- | 18:05 | 2025-07-03 | 3.215
1390 | 48 | gf | 3.65 | mm | OK | -- | 18:06 | 2025-07-03 | 3.21
1391 | 48 | gf | 3.64 | mm | OK | -- | 18:06 | 2025-07-03 | 3.2
1392 | 48 | gf | 3.635 | mm | OK | -- | 18:06 | 2025-07-03 | 3.195
1393 | 47.9 | gf | 3.63 | mm | OK | -- | 18:06 | 2025-07-03 | 3.19
1394 | 47.9 | gf | 3.625 | mm | OK | -- | 18:06 | 2025-07-03 | 3.185
1395 | 47.9 | gf | 3.62 | mm | OK | -- | 18:06 | 2025-07-03 | 3.18
1396 | 47.8 | gf | 3.615 | mm | OK | -- | 18:06 | 2025-07-03 | 3.175
1397 | 47.8 | gf | 3.61 | mm | OK | -- | 18:06 | 2025-07-03 | 3.17
1398 | 47.8 | gf | 3.605 | mm | OK | -- | 18:06 | 2025-07-03 | 3.165
1399 | 47.8 | gf | 3.6 | mm | OK | -- | 18:06 | 2025-07-03 | 3.16
1400 | 47.7 | gf | 3.595 | mm | OK | -- | 18:06 | 2025-07-03 | 3.155
1401 | 47.6 | gf | 3.585 | mm | OK | -- | 18:06 | 2025-07-03 | 3.145
1402 | 47.6 | gf | 3.58 | mm | OK | -- | 18:06 | 2025-07-03 | 3.14
1403 | 47.6 | gf | 3.57 | mm | OK | -- | 18:06 | 2025-07-03 | 3.13
1404 | 47.6 | gf | 3.565 | mm | OK | -- | 18:06 | 2025-07-03 | 3.125
1405 | 47.5 | gf | 3.555 | mm | OK | -- | 18:06 | 2025-07-03 | 3.115
1406 | 47.5 | gf | 3.55 | mm | OK | -- | 18:06 | 2025-07-03 | 3.11
1407 | 47.4 | gf | 3.54 | mm | OK | -- | 18:06 | 2025-07-03 | 3.1
1408 | 47.4 | gf | 3.535 | mm | OK | -- | 18:06 | 2025-07-03 | 3.095
1409 | 47.4 | gf | 3.53 | mm | OK | -- | 18:06 | 2025-07-03 | 3.09
1410 | 47.4 | gf | 3.525 | mm | OK | -- | 18:06 | 2025-07-03 | 3.085
1411 | 47.3 | gf | 3.515 | mm | OK | -- | 18:06 | 2025-07-03 | 3.075
1412 | 47.3 | gf | 3.515 | mm | OK | -- | 18:06 | 2025-07-03 | 3.075
1413 | 47.2 | gf | 3.505 | mm | OK | -- | 18:06 | 2025-07-03 | 3.065
1414 | 47.2 | gf | 3.5 | mm | OK | -- | 18:06 | 2025-07-03 | 3.06
1415 | 47.1 | gf | 3.495 | mm | OK | -- | 18:06 | 2025-07-03 | 3.055
1416 | 47.1 | gf | 3.49 | mm | OK | -- | 18:06 | 2025-07-03 | 3.05
1417 | 47.1 | gf | 3.49 | mm | OK | -- | 18:06 | 2025-07-03 | 3.05
1418 | 47.1 | gf | 3.485 | mm | OK | -- | 18:06 | 2025-07-03 | 3.045
1419 | 47.1 | gf | 3.48 | mm | OK | -- | 18:06 | 2025-07-03 | 3.04
1420 | 47.1 | gf | 3.475 | mm | OK | -- | 18:06 | 2025-07-03 | 3.035
1421 | 47 | gf | 3.47 | mm | OK | -- | 18:06 | 2025-07-03 | 3.03
1422 | 46.9 | gf | 3.465 | mm | OK | -- | 18:06 | 2025-07-03 | 3.025
1423 | 46.9 | gf | 3.455 | mm | OK | -- | 18:06 | 2025-07-03 | 3.015
1424 | 46.9 | gf | 3.45 | mm | OK | -- | 18:06 | 2025-07-03 | 3.01
1425 | 46.9 | gf | 3.44 | mm | OK | -- | 18:06 | 2025-07-03 | 3
1426 | 46.8 | gf | 3.425 | mm | OK | -- | 18:06 | 2025-07-03 | 2.985
1427 | 46.7 | gf | 3.415 | mm | OK | -- | 18:06 | 2025-07-03 | 2.975
1428 | 46.7 | gf | 3.405 | mm | OK | -- | 18:06 | 2025-07-03 | 2.965
1429 | 46.7 | gf | 3.4 | mm | OK | -- | 18:06 | 2025-07-03 | 2.96
1430 | 46.6 | gf | 3.39 | mm | OK | -- | 18:06 | 2025-07-03 | 2.95
1431 | 46.6 | gf | 3.385 | mm | OK | -- | 18:06 | 2025-07-03 | 2.945
1432 | 46.5 | gf | 3.38 | mm | OK | -- | 18:06 | 2025-07-03 | 2.94
1433 | 46.5 | gf | 3.37 | mm | OK | -- | 18:06 | 2025-07-03 | 2.93
1434 | 46.5 | gf | 3.365 | mm | OK | -- | 18:06 | 2025-07-03 | 2.925
1435 | 46.5 | gf | 3.36 | mm | OK | -- | 18:06 | 2025-07-03 | 2.92
1436 | 46.5 | gf | 3.355 | mm | OK | -- | 18:06 | 2025-07-03 | 2.915
1437 | 46.5 | gf | 3.35 | mm | OK | -- | 18:06 | 2025-07-03 | 2.91
1438 | 46.4 | gf | 3.345 | mm | OK | -- | 18:06 | 2025-07-03 | 2.905
1439 | 46.4 | gf | 3.34 | mm | OK | -- | 18:06 | 2025-07-03 | 2.9
1440 | 46.4 | gf | 3.335 | mm | OK | -- | 18:06 | 2025-07-03 | 2.895
1441 | 46.3 | gf | 3.33 | mm | OK | -- | 18:06 | 2025-07-03 | 2.89
1442 | 46.3 | gf | 3.325 | mm | OK | -- | 18:06 | 2025-07-03 | 2.885
1443 | 46.3 | gf | 3.32 | mm | OK | -- | 18:06 | 2025-07-03 | 2.88
1444 | 46.3 | gf | 3.32 | mm | OK | -- | 18:06 | 2025-07-03 | 2.88
1445 | 46.2 | gf | 3.315 | mm | OK | -- | 18:06 | 2025-07-03 | 2.875
1446 | 46.2 | gf | 3.31 | mm | OK | -- | 18:06 | 2025-07-03 | 2.87
1447 | 46.2 | gf | 3.31 | mm | OK | -- | 18:06 | 2025-07-03 | 2.87
1448 | 46.1 | gf | 3.3 | mm | OK | -- | 18:06 | 2025-07-03 | 2.86
1449 | 46.1 | gf | 3.29 | mm | OK | -- | 18:06 | 2025-07-03 | 2.85
1450 | 46.1 | gf | 3.285 | mm | OK | -- | 18:06 | 2025-07-03 | 2.845
1451 | 46.1 | gf | 3.28 | mm | OK | -- | 18:06 | 2025-07-03 | 2.84
1452 | 46 | gf | 3.275 | mm | OK | -- | 18:06 | 2025-07-03 | 2.835
1453 | 46 | gf | 3.27 | mm | OK | -- | 18:06 | 2025-07-03 | 2.83
1454 | 46 | gf | 3.27 | mm | OK | -- | 18:06 | 2025-07-03 | 2.83
1455 | 46 | gf | 3.265 | mm | OK | -- | 18:06 | 2025-07-03 | 2.825
1456 | 46 | gf | 3.26 | mm | OK | -- | 18:06 | 2025-07-03 | 2.82
1457 | 45.9 | gf | 3.255 | mm | OK | -- | 18:06 | 2025-07-03 | 2.815
1458 | 46 | gf | 3.25 | mm | OK | -- | 18:06 | 2025-07-03 | 2.81
1459 | 45.9 | gf | 3.245 | mm | OK | -- | 18:06 | 2025-07-03 | 2.805
1460 | 45.9 | gf | 3.24 | mm | OK | -- | 18:06 | 2025-07-03 | 2.8
1461 | 45.8 | gf | 3.235 | mm | OK | -- | 18:06 | 2025-07-03 | 2.795
1462 | 45.8 | gf | 3.23 | mm | OK | -- | 18:06 | 2025-07-03 | 2.79
1463 | 45.7 | gf | 3.225 | mm | OK | -- | 18:06 | 2025-07-03 | 2.785
1464 | 45.7 | gf | 3.215 | mm | OK | -- | 18:06 | 2025-07-03 | 2.775
1465 | 45.8 | gf | 3.215 | mm | OK | -- | 18:06 | 2025-07-03 | 2.775
1466 | 45.7 | gf | 3.21 | mm | OK | -- | 18:06 | 2025-07-03 | 2.77
1467 | 45.7 | gf | 3.21 | mm | OK | -- | 18:06 | 2025-07-03 | 2.77
1468 | 45.7 | gf | 3.205 | mm | OK | -- | 18:06 | 2025-07-03 | 2.765
1469 | 45.7 | gf | 3.2 | mm | OK | -- | 18:06 | 2025-07-03 | 2.76
1470 | 45.7 | gf | 3.19 | mm | OK | -- | 18:06 | 2025-07-03 | 2.75
1471 | 45.6 | gf | 3.185 | mm | OK | -- | 18:06 | 2025-07-03 | 2.745
1472 | 45.5 | gf | 3.18 | mm | OK | -- | 18:06 | 2025-07-03 | 2.74
1473 | 45.5 | gf | 3.175 | mm | OK | -- | 18:06 | 2025-07-03 | 2.735
1474 | 45.5 | gf | 3.17 | mm | OK | -- | 18:06 | 2025-07-03 | 2.73
1475 | 45.5 | gf | 3.165 | mm | OK | -- | 18:06 | 2025-07-03 | 2.725
1476 | 45.5 | gf | 3.16 | mm | OK | -- | 18:06 | 2025-07-03 | 2.72
1477 | 45.4 | gf | 3.155 | mm | OK | -- | 18:06 | 2025-07-03 | 2.715
1478 | 45.4 | gf | 3.15 | mm | OK | -- | 18:06 | 2025-07-03 | 2.71
1479 | 45.4 | gf | 3.145 | mm | OK | -- | 18:06 | 2025-07-03 | 2.705
1480 | 45.4 | gf | 3.14 | mm | OK | -- | 18:06 | 2025-07-03 | 2.7
1481 | 45.3 | gf | 3.135 | mm | OK | -- | 18:06 | 2025-07-03 | 2.695
1482 | 45.3 | gf | 3.13 | mm | OK | -- | 18:06 | 2025-07-03 | 2.69
1483 | 45.2 | gf | 3.12 | mm | OK | -- | 18:06 | 2025-07-03 | 2.68
1484 | 45.2 | gf | 3.11 | mm | OK | -- | 18:06 | 2025-07-03 | 2.67
1485 | 45.1 | gf | 3.1 | mm | OK | -- | 18:06 | 2025-07-03 | 2.66
1486 | 45.1 | gf | 3.095 | mm | OK | -- | 18:06 | 2025-07-03 | 2.655
1487 | 45.1 | gf | 3.09 | mm | OK | -- | 18:06 | 2025-07-03 | 2.65
1488 | 45 | gf | 3.08 | mm | OK | -- | 18:06 | 2025-07-03 | 2.64
1489 | 45 | gf | 3.075 | mm | OK | -- | 18:06 | 2025-07-03 | 2.635
1490 | 45 | gf | 3.075 | mm | OK | -- | 18:06 | 2025-07-03 | 2.635
1491 | 45 | gf | 3.07 | mm | OK | -- | 18:06 | 2025-07-03 | 2.63
1492 | 44.9 | gf | 3.065 | mm | OK | -- | 18:06 | 2025-07-03 | 2.625
1493 | 44.9 | gf | 3.06 | mm | OK | -- | 18:06 | 2025-07-03 | 2.62
1494 | 44.9 | gf | 3.055 | mm | OK | -- | 18:06 | 2025-07-03 | 2.615
1495 | 44.9 | gf | 3.05 | mm | OK | -- | 18:06 | 2025-07-03 | 2.61
1496 | 44.8 | gf | 3.045 | mm | OK | -- | 18:06 | 2025-07-03 | 2.605
1497 | 44.8 | gf | 3.035 | mm | OK | -- | 18:06 | 2025-07-03 | 2.595
1498 | 44.8 | gf | 3.03 | mm | OK | -- | 18:06 | 2025-07-03 | 2.59
1499 | 44.7 | gf | 3.025 | mm | OK | -- | 18:06 | 2025-07-03 | 2.585
1500 | 44.7 | gf | 3.02 | mm | OK | -- | 18:06 | 2025-07-03 | 2.58
1501 | 44.7 | gf | 3.015 | mm | OK | -- | 18:06 | 2025-07-03 | 2.575
1502 | 44.7 | gf | 3.015 | mm | OK | -- | 18:06 | 2025-07-03 | 2.575
1503 | 44.7 | gf | 3.015 | mm | OK | -- | 18:06 | 2025-07-03 | 2.575
1504 | 44.7 | gf | 3.01 | mm | OK | -- | 18:06 | 2025-07-03 | 2.57
1505 | 44.7 | gf | 3.01 | mm | OK | -- | 18:06 | 2025-07-03 | 2.57
1506 | 44.6 | gf | 3.005 | mm | OK | -- | 18:06 | 2025-07-03 | 2.565
1507 | 44.6 | gf | 3 | mm | OK | -- | 18:06 | 2025-07-03 | 2.56
1508 | 44.6 | gf | 2.99 | mm | OK | -- | 18:06 | 2025-07-03 | 2.55
1509 | 44.5 | gf | 2.985 | mm | OK | -- | 18:06 | 2025-07-03 | 2.545
1510 | 44.5 | gf | 2.975 | mm | OK | -- | 18:06 | 2025-07-03 | 2.535
1511 | 44.5 | gf | 2.97 | mm | OK | -- | 18:06 | 2025-07-03 | 2.53
1512 | 44.4 | gf | 2.965 | mm | OK | -- | 18:06 | 2025-07-03 | 2.525
1513 | 44.4 | gf | 2.96 | mm | OK | -- | 18:06 | 2025-07-03 | 2.52
1514 | 44.3 | gf | 2.955 | mm | OK | -- | 18:06 | 2025-07-03 | 2.515
1515 | 44.3 | gf | 2.95 | mm | OK | -- | 18:06 | 2025-07-03 | 2.51
1516 | 44.3 | gf | 2.94 | mm | OK | -- | 18:06 | 2025-07-03 | 2.5
1517 | 44.3 | gf | 2.935 | mm | OK | -- | 18:06 | 2025-07-03 | 2.495
1518 | 44.3 | gf | 2.93 | mm | OK | -- | 18:06 | 2025-07-03 | 2.49
1519 | 44.2 | gf | 2.93 | mm | OK | -- | 18:06 | 2025-07-03 | 2.49
1520 | 44.2 | gf | 2.925 | mm | OK | -- | 18:06 | 2025-07-03 | 2.485
1521 | 44.2 | gf | 2.925 | mm | OK | -- | 18:06 | 2025-07-03 | 2.485
1522 | 44.2 | gf | 2.92 | mm | OK | -- | 18:06 | 2025-07-03 | 2.48
1523 | 44.1 | gf | 2.92 | mm | OK | -- | 18:06 | 2025-07-03 | 2.48
1524 | 44.1 | gf | 2.915 | mm | OK | -- | 18:06 | 2025-07-03 | 2.475
1525 | 44.2 | gf | 2.915 | mm | OK | -- | 18:06 | 2025-07-03 | 2.475
1526 | 44.1 | gf | 2.91 | mm | OK | -- | 18:06 | 2025-07-03 | 2.47
1527 | 44.1 | gf | 2.905 | mm | OK | -- | 18:06 | 2025-07-03 | 2.465
1528 | 44.1 | gf | 2.905 | mm | OK | -- | 18:06 | 2025-07-03 | 2.465
1529 | 44.1 | gf | 2.9 | mm | OK | -- | 18:06 | 2025-07-03 | 2.46
1530 | 44.1 | gf | 2.9 | mm | OK | -- | 18:06 | 2025-07-03 | 2.46
1531 | 44.1 | gf | 2.895 | mm | OK | -- | 18:06 | 2025-07-03 | 2.455
1532 | 44.1 | gf | 2.895 | mm | OK | -- | 18:06 | 2025-07-03 | 2.455
1533 | 44.1 | gf | 2.89 | mm | OK | -- | 18:06 | 2025-07-03 | 2.45
1534 | 44 | gf | 2.885 | mm | OK | -- | 18:06 | 2025-07-03 | 2.445
1535 | 44 | gf | 2.88 | mm | OK | -- | 18:06 | 2025-07-03 | 2.44
1536 | 44 | gf | 2.88 | mm | OK | -- | 18:06 | 2025-07-03 | 2.44
1537 | 44 | gf | 2.875 | mm | OK | -- | 18:06 | 2025-07-03 | 2.435
1538 | 44 | gf | 2.875 | mm | OK | -- | 18:06 | 2025-07-03 | 2.435
1539 | 44 | gf | 2.87 | mm | OK | -- | 18:06 | 2025-07-03 | 2.43
1540 | 43.9 | gf | 2.87 | mm | OK | -- | 18:06 | 2025-07-03 | 2.43
1541 | 43.9 | gf | 2.87 | mm | OK | -- | 18:06 | 2025-07-03 | 2.43
1542 | 43.9 | gf | 2.865 | mm | OK | -- | 18:06 | 2025-07-03 | 2.425
1543 | 43.9 | gf | 2.865 | mm | OK | -- | 18:06 | 2025-07-03 | 2.425
1544 | 43.9 | gf | 2.86 | mm | OK | -- | 18:06 | 2025-07-03 | 2.42
1545 | 43.8 | gf | 2.855 | mm | OK | -- | 18:06 | 2025-07-03 | 2.415
1546 | 43.8 | gf | 2.85 | mm | OK | -- | 18:06 | 2025-07-03 | 2.41
1547 | 43.7 | gf | 2.84 | mm | OK | -- | 18:06 | 2025-07-03 | 2.4
1548 | 43.7 | gf | 2.835 | mm | OK | -- | 18:06 | 2025-07-03 | 2.395
1549 | 43.7 | gf | 2.83 | mm | OK | -- | 18:06 | 2025-07-03 | 2.39
1550 | 43.6 | gf | 2.82 | mm | OK | -- | 18:06 | 2025-07-03 | 2.38
1551 | 43.7 | gf | 2.815 | mm | OK | -- | 18:06 | 2025-07-03 | 2.375
1552 | 43.6 | gf | 2.81 | mm | OK | -- | 18:06 | 2025-07-03 | 2.37
1553 | 43.6 | gf | 2.805 | mm | OK | -- | 18:06 | 2025-07-03 | 2.365
1554 | 43.6 | gf | 2.8 | mm | OK | -- | 18:06 | 2025-07-03 | 2.36
1555 | 43.6 | gf | 2.795 | mm | OK | -- | 18:06 | 2025-07-03 | 2.355
1556 | 43.5 | gf | 2.79 | mm | OK | -- | 18:06 | 2025-07-03 | 2.35
1557 | 43.5 | gf | 2.79 | mm | OK | -- | 18:06 | 2025-07-03 | 2.35
1558 | 43.5 | gf | 2.785 | mm | OK | -- | 18:06 | 2025-07-03 | 2.345
1559 | 43.5 | gf | 2.785 | mm | OK | -- | 18:06 | 2025-07-03 | 2.345
1560 | 43.5 | gf | 2.785 | mm | OK | -- | 18:06 | 2025-07-03 | 2.345
1561 | 43.5 | gf | 2.785 | mm | OK | -- | 18:06 | 2025-07-03 | 2.345
1562 | 43.5 | gf | 2.785 | mm | OK | -- | 18:06 | 2025-07-03 | 2.345
1563 | 43.5 | gf | 2.78 | mm | OK | -- | 18:06 | 2025-07-03 | 2.34
1564 | 43.5 | gf | 2.78 | mm | OK | -- | 18:06 | 2025-07-03 | 2.34
1565 | 43.5 | gf | 2.775 | mm | OK | -- | 18:06 | 2025-07-03 | 2.335
1566 | 43.5 | gf | 2.775 | mm | OK | -- | 18:06 | 2025-07-03 | 2.335
1567 | 43.3 | gf | 2.765 | mm | OK | -- | 18:06 | 2025-07-03 | 2.325
1568 | 43.3 | gf | 2.75 | mm | OK | -- | 18:06 | 2025-07-03 | 2.31
1569 | 43.3 | gf | 2.745 | mm | OK | -- | 18:06 | 2025-07-03 | 2.305
1570 | 43.2 | gf | 2.74 | mm | OK | -- | 18:06 | 2025-07-03 | 2.3
1571 | 43.2 | gf | 2.735 | mm | OK | -- | 18:06 | 2025-07-03 | 2.295
1572 | 43.2 | gf | 2.735 | mm | OK | -- | 18:06 | 2025-07-03 | 2.295
1573 | 43.2 | gf | 2.735 | mm | OK | -- | 18:06 | 2025-07-03 | 2.295
1574 | 43.2 | gf | 2.73 | mm | OK | -- | 18:06 | 2025-07-03 | 2.29
1575 | 43.2 | gf | 2.73 | mm | OK | -- | 18:06 | 2025-07-03 | 2.29
1576 | 43.2 | gf | 2.73 | mm | OK | -- | 18:06 | 2025-07-03 | 2.29
1577 | 43.2 | gf | 2.73 | mm | OK | -- | 18:06 | 2025-07-03 | 2.29
1578 | 43.2 | gf | 2.73 | mm | OK | -- | 18:06 | 2025-07-03 | 2.29
1579 | 43.2 | gf | 2.73 | mm | OK | -- | 18:06 | 2025-07-03 | 2.29
1580 | 43.2 | gf | 2.73 | mm | OK | -- | 18:06 | 2025-07-03 | 2.29
1581 | 43.2 | gf | 2.725 | mm | OK | -- | 18:06 | 2025-07-03 | 2.285
1582 | 43.2 | gf | 2.725 | mm | OK | -- | 18:06 | 2025-07-03 | 2.285
1583 | 43.2 | gf | 2.725 | mm | OK | -- | 18:06 | 2025-07-03 | 2.285
1584 | 43.2 | gf | 2.72 | mm | OK | -- | 18:06 | 2025-07-03 | 2.28
1585 | 43.2 | gf | 2.72 | mm | OK | -- | 18:06 | 2025-07-03 | 2.28
1586 | 43.1 | gf | 2.72 | mm | OK | -- | 18:06 | 2025-07-03 | 2.28
1587 | 43.1 | gf | 2.715 | mm | OK | -- | 18:06 | 2025-07-03 | 2.275
1588 | 43.1 | gf | 2.715 | mm | OK | -- | 18:06 | 2025-07-03 | 2.275
1589 | 43.2 | gf | 2.715 | mm | OK | -- | 18:06 | 2025-07-03 | 2.275
1590 | 43.2 | gf | 2.715 | mm | OK | -- | 18:06 | 2025-07-03 | 2.275
1591 | 43.2 | gf | 2.715 | mm | OK | -- | 18:06 | 2025-07-03 | 2.275
1592 | 43.2 | gf | 2.715 | mm | OK | -- | 18:06 | 2025-07-03 | 2.275
1593 | 43.2 | gf | 2.715 | mm | OK | -- | 18:06 | 2025-07-03 | 2.275
1594 | 43.2 | gf | 2.715 | mm | OK | -- | 18:06 | 2025-07-03 | 2.275
1595 | 43.2 | gf | 2.715 | mm | OK | -- | 18:06 | 2025-07-03 | 2.275
1596 | 43.1 | gf | 2.715 | mm | OK | -- | 18:06 | 2025-07-03 | 2.275
1597 | 43.1 | gf | 2.71 | mm | OK | -- | 18:06 | 2025-07-03 | 2.27
1598 | 43.1 | gf | 2.705 | mm | OK | -- | 18:06 | 2025-07-03 | 2.265
1599 | 43.1 | gf | 2.7 | mm | OK | -- | 18:06 | 2025-07-03 | 2.26
1600 | 43 | gf | 2.7 | mm | OK | -- | 18:06 | 2025-07-03 | 2.26
1601 | 43 | gf | 2.695 | mm | OK | -- | 18:06 | 2025-07-03 | 2.255
1602 | 43.1 | gf | 2.695 | mm | OK | -- | 18:06 | 2025-07-03 | 2.255
1603 | 43.1 | gf | 2.695 | mm | OK | -- | 18:06 | 2025-07-03 | 2.255
1604 | 43 | gf | 2.695 | mm | OK | -- | 18:06 | 2025-07-03 | 2.255
1605 | 43 | gf | 2.695 | mm | OK | -- | 18:06 | 2025-07-03 | 2.255
1606 | 43 | gf | 2.69 | mm | OK | -- | 18:06 | 2025-07-03 | 2.25
1607 | 43 | gf | 2.69 | mm | OK | -- | 18:06 | 2025-07-03 | 2.25
1608 | 43 | gf | 2.685 | mm | OK | -- | 18:06 | 2025-07-03 | 2.245
1609 | 43 | gf | 2.685 | mm | OK | -- | 18:06 | 2025-07-03 | 2.245
1610 | 43 | gf | 2.68 | mm | OK | -- | 18:06 | 2025-07-03 | 2.24
1611 | 43 | gf | 2.68 | mm | OK | -- | 18:06 | 2025-07-03 | 2.24
1612 | 42.9 | gf | 2.68 | mm | OK | -- | 18:06 | 2025-07-03 | 2.24
1613 | 42.9 | gf | 2.675 | mm | OK | -- | 18:06 | 2025-07-03 | 2.235
1614 | 42.9 | gf | 2.675 | mm | OK | -- | 18:06 | 2025-07-03 | 2.235
1615 | 42.9 | gf | 2.665 | mm | OK | -- | 18:06 | 2025-07-03 | 2.225
1616 | 42.8 | gf | 2.66 | mm | OK | -- | 18:06 | 2025-07-03 | 2.22
1617 | 42.8 | gf | 2.65 | mm | OK | -- | 18:06 | 2025-07-03 | 2.21
1618 | 42.8 | gf | 2.645 | mm | OK | -- | 18:06 | 2025-07-03 | 2.205
1619 | 42.8 | gf | 2.64 | mm | OK | -- | 18:06 | 2025-07-03 | 2.2
1620 | 42.7 | gf | 2.64 | mm | OK | -- | 18:06 | 2025-07-03 | 2.2
1621 | 42.7 | gf | 2.635 | mm | OK | -- | 18:06 | 2025-07-03 | 2.195
1622 | 42.7 | gf | 2.63 | mm | OK | -- | 18:06 | 2025-07-03 | 2.19
1623 | 42.6 | gf | 2.625 | mm | OK | -- | 18:06 | 2025-07-03 | 2.185
1624 | 42.6 | gf | 2.625 | mm | OK | -- | 18:06 | 2025-07-03 | 2.185
1625 | 42.6 | gf | 2.62 | mm | OK | -- | 18:06 | 2025-07-03 | 2.18
1626 | 42.6 | gf | 2.615 | mm | OK | -- | 18:06 | 2025-07-03 | 2.175
1627 | 42.6 | gf | 2.615 | mm | OK | -- | 18:06 | 2025-07-03 | 2.175
1628 | 42.6 | gf | 2.61 | mm | OK | -- | 18:06 | 2025-07-03 | 2.17
1629 | 42.5 | gf | 2.605 | mm | OK | -- | 18:06 | 2025-07-03 | 2.165
1630 | 42.5 | gf | 2.6 | mm | OK | -- | 18:06 | 2025-07-03 | 2.16
1631 | 42.5 | gf | 2.595 | mm | OK | -- | 18:06 | 2025-07-03 | 2.155
1632 | 42.5 | gf | 2.595 | mm | OK | -- | 18:06 | 2025-07-03 | 2.155
1633 | 42.5 | gf | 2.59 | mm | OK | -- | 18:06 | 2025-07-03 | 2.15
1634 | 42.5 | gf | 2.59 | mm | OK | -- | 18:06 | 2025-07-03 | 2.15
1635 | 42.5 | gf | 2.585 | mm | OK | -- | 18:06 | 2025-07-03 | 2.145
1636 | 42.4 | gf | 2.58 | mm | OK | -- | 18:06 | 2025-07-03 | 2.14
1637 | 42.4 | gf | 2.575 | mm | OK | -- | 18:06 | 2025-07-03 | 2.135
1638 | 42.4 | gf | 2.575 | mm | OK | -- | 18:06 | 2025-07-03 | 2.135
1639 | 42.4 | gf | 2.57 | mm | OK | -- | 18:06 | 2025-07-03 | 2.13
1640 | 42.3 | gf | 2.565 | mm | OK | -- | 18:06 | 2025-07-03 | 2.125
1641 | 42.3 | gf | 2.565 | mm | OK | -- | 18:06 | 2025-07-03 | 2.125
1642 | 42.3 | gf | 2.56 | mm | OK | -- | 18:06 | 2025-07-03 | 2.12
1643 | 42.3 | gf | 2.56 | mm | OK | -- | 18:06 | 2025-07-03 | 2.12
1644 | 42.3 | gf | 2.555 | mm | OK | -- | 18:06 | 2025-07-03 | 2.115
1645 | 42.3 | gf | 2.555 | mm | OK | -- | 18:06 | 2025-07-03 | 2.115
1646 | 42.3 | gf | 2.555 | mm | OK | -- | 18:06 | 2025-07-03 | 2.115
1647 | 42.2 | gf | 2.55 | mm | OK | -- | 18:06 | 2025-07-03 | 2.11
1648 | 42.2 | gf | 2.55 | mm | OK | -- | 18:06 | 2025-07-03 | 2.11
1649 | 42.2 | gf | 2.545 | mm | OK | -- | 18:06 | 2025-07-03 | 2.105
1650 | 42.2 | gf | 2.545 | mm | OK | -- | 18:06 | 2025-07-03 | 2.105
1651 | 42.2 | gf | 2.54 | mm | OK | -- | 18:06 | 2025-07-03 | 2.1
1652 | 42.2 | gf | 2.54 | mm | OK | -- | 18:06 | 2025-07-03 | 2.1
1653 | 42.2 | gf | 2.535 | mm | OK | -- | 18:06 | 2025-07-03 | 2.095
1654 | 42.2 | gf | 2.535 | mm | OK | -- | 18:06 | 2025-07-03 | 2.095
1655 | 42.2 | gf | 2.53 | mm | OK | -- | 18:06 | 2025-07-03 | 2.09
1656 | 42.1 | gf | 2.53 | mm | OK | -- | 18:06 | 2025-07-03 | 2.09
1657 | 42.1 | gf | 2.525 | mm | OK | -- | 18:06 | 2025-07-03 | 2.085
1658 | 42.1 | gf | 2.52 | mm | OK | -- | 18:06 | 2025-07-03 | 2.08
1659 | 42.1 | gf | 2.515 | mm | OK | -- | 18:06 | 2025-07-03 | 2.075
1660 | 42.1 | gf | 2.515 | mm | OK | -- | 18:06 | 2025-07-03 | 2.075
1661 | 42 | gf | 2.515 | mm | OK | -- | 18:06 | 2025-07-03 | 2.075
1662 | 42 | gf | 2.51 | mm | OK | -- | 18:06 | 2025-07-03 | 2.07
1663 | 42 | gf | 2.51 | mm | OK | -- | 18:06 | 2025-07-03 | 2.07
1664 | 42 | gf | 2.505 | mm | OK | -- | 18:06 | 2025-07-03 | 2.065
1665 | 42 | gf | 2.505 | mm | OK | -- | 18:06 | 2025-07-03 | 2.065
1666 | 42 | gf | 2.505 | mm | OK | -- | 18:06 | 2025-07-03 | 2.065
1667 | 42 | gf | 2.5 | mm | OK | -- | 18:06 | 2025-07-03 | 2.06
1668 | 42 | gf | 2.495 | mm | OK | -- | 18:06 | 2025-07-03 | 2.055
1669 | 42 | gf | 2.495 | mm | OK | -- | 18:06 | 2025-07-03 | 2.055
1670 | 42 | gf | 2.49 | mm | OK | -- | 18:06 | 2025-07-03 | 2.05
1671 | 41.9 | gf | 2.49 | mm | OK | -- | 18:06 | 2025-07-03 | 2.05
1672 | 41.9 | gf | 2.49 | mm | OK | -- | 18:06 | 2025-07-03 | 2.05
1673 | 41.9 | gf | 2.485 | mm | OK | -- | 18:06 | 2025-07-03 | 2.045
1674 | 41.9 | gf | 2.48 | mm | OK | -- | 18:06 | 2025-07-03 | 2.04
1675 | 41.9 | gf | 2.48 | mm | OK | -- | 18:06 | 2025-07-03 | 2.04
1676 | 41.9 | gf | 2.475 | mm | OK | -- | 18:06 | 2025-07-03 | 2.035
1677 | 41.9 | gf | 2.47 | mm | OK | -- | 18:06 | 2025-07-03 | 2.03
1678 | 41.9 | gf | 2.465 | mm | OK | -- | 18:06 | 2025-07-03 | 2.025
1679 | 41.9 | gf | 2.465 | mm | OK | -- | 18:06 | 2025-07-03 | 2.025
1680 | 41.8 | gf | 2.46 | mm | OK | -- | 18:06 | 2025-07-03 | 2.02
1681 | 41.8 | gf | 2.455 | mm | OK | -- | 18:06 | 2025-07-03 | 2.015
1682 | 41.8 | gf | 2.45 | mm | OK | -- | 18:06 | 2025-07-03 | 2.01
1683 | 41.8 | gf | 2.445 | mm | OK | -- | 18:06 | 2025-07-03 | 2.005
1684 | 41.7 | gf | 2.44 | mm | OK | -- | 18:06 | 2025-07-03 | 2
1685 | 41.7 | gf | 2.435 | mm | OK | -- | 18:06 | 2025-07-03 | 1.995
1686 | 41.7 | gf | 2.435 | mm | OK | -- | 18:06 | 2025-07-03 | 1.995
1687 | 41.7 | gf | 2.43 | mm | OK | -- | 18:06 | 2025-07-03 | 1.99
1688 | 41.6 | gf | 2.425 | mm | OK | -- | 18:06 | 2025-07-03 | 1.985
1689 | 41.6 | gf | 2.42 | mm | OK | -- | 18:06 | 2025-07-03 | 1.98
1690 | 41.5 | gf | 2.41 | mm | OK | -- | 18:06 | 2025-07-03 | 1.97
1691 | 41.5 | gf | 2.395 | mm | OK | -- | 18:06 | 2025-07-03 | 1.955
1692 | 41.4 | gf | 2.39 | mm | OK | -- | 18:06 | 2025-07-03 | 1.95
1693 | 41.5 | gf | 2.385 | mm | OK | -- | 18:06 | 2025-07-03 | 1.945
1694 | 41.5 | gf | 2.38 | mm | OK | -- | 18:06 | 2025-07-03 | 1.94
1695 | 41.4 | gf | 2.375 | mm | OK | -- | 18:06 | 2025-07-03 | 1.935
1696 | 41.4 | gf | 2.37 | mm | OK | -- | 18:06 | 2025-07-03 | 1.93
1697 | 41.4 | gf | 2.365 | mm | OK | -- | 18:06 | 2025-07-03 | 1.925
1698 | 41.3 | gf | 2.36 | mm | OK | -- | 18:06 | 2025-07-03 | 1.92
1699 | 41.3 | gf | 2.355 | mm | OK | -- | 18:06 | 2025-07-03 | 1.915
1700 | 41.3 | gf | 2.355 | mm | OK | -- | 18:06 | 2025-07-03 | 1.915
1701 | 41.3 | gf | 2.35 | mm | OK | -- | 18:06 | 2025-07-03 | 1.91
1702 | 41.3 | gf | 2.345 | mm | OK | -- | 18:06 | 2025-07-03 | 1.905
1703 | 41.2 | gf | 2.345 | mm | OK | -- | 18:06 | 2025-07-03 | 1.905
1704 | 41.2 | gf | 2.34 | mm | OK | -- | 18:06 | 2025-07-03 | 1.9
1705 | 41.2 | gf | 2.335 | mm | OK | -- | 18:06 | 2025-07-03 | 1.895
1706 | 41.2 | gf | 2.335 | mm | OK | -- | 18:06 | 2025-07-03 | 1.895
1707 | 41.2 | gf | 2.33 | mm | OK | -- | 18:06 | 2025-07-03 | 1.89
1708 | 41.2 | gf | 2.33 | mm | OK | -- | 18:06 | 2025-07-03 | 1.89
1709 | 41.2 | gf | 2.33 | mm | OK | -- | 18:06 | 2025-07-03 | 1.89
1710 | 41.2 | gf | 2.325 | mm | OK | -- | 18:06 | 2025-07-03 | 1.885
1711 | 41.1 | gf | 2.32 | mm | OK | -- | 18:06 | 2025-07-03 | 1.88
1712 | 41.1 | gf | 2.315 | mm | OK | -- | 18:06 | 2025-07-03 | 1.875
1713 | 41.1 | gf | 2.31 | mm | OK | -- | 18:06 | 2025-07-03 | 1.87
1714 | 41.1 | gf | 2.305 | mm | OK | -- | 18:06 | 2025-07-03 | 1.865
1715 | 41.1 | gf | 2.3 | mm | OK | -- | 18:06 | 2025-07-03 | 1.86
1716 | 41 | gf | 2.3 | mm | OK | -- | 18:06 | 2025-07-03 | 1.86
1717 | 41 | gf | 2.3 | mm | OK | -- | 18:06 | 2025-07-03 | 1.86
1718 | 41 | gf | 2.295 | mm | OK | -- | 18:06 | 2025-07-03 | 1.855
1719 | 41 | gf | 2.29 | mm | OK | -- | 18:06 | 2025-07-03 | 1.85
1720 | 41 | gf | 2.29 | mm | OK | -- | 18:06 | 2025-07-03 | 1.85
1721 | 41 | gf | 2.29 | mm | OK | -- | 18:06 | 2025-07-03 | 1.85
1722 | 41 | gf | 2.285 | mm | OK | -- | 18:06 | 2025-07-03 | 1.845
1723 | 40.9 | gf | 2.285 | mm | OK | -- | 18:06 | 2025-07-03 | 1.845
1724 | 40.9 | gf | 2.28 | mm | OK | -- | 18:06 | 2025-07-03 | 1.84
1725 | 40.9 | gf | 2.275 | mm | OK | -- | 18:06 | 2025-07-03 | 1.835
1726 | 40.9 | gf | 2.27 | mm | OK | -- | 18:06 | 2025-07-03 | 1.83
1727 | 40.9 | gf | 2.27 | mm | OK | -- | 18:06 | 2025-07-03 | 1.83
1728 | 40.9 | gf | 2.265 | mm | OK | -- | 18:06 | 2025-07-03 | 1.825
1729 | 40.9 | gf | 2.26 | mm | OK | -- | 18:06 | 2025-07-03 | 1.82
1730 | 40.9 | gf | 2.26 | mm | OK | -- | 18:06 | 2025-07-03 | 1.82
1731 | 40.9 | gf | 2.255 | mm | OK | -- | 18:06 | 2025-07-03 | 1.815
1732 | 40.9 | gf | 2.25 | mm | OK | -- | 18:06 | 2025-07-03 | 1.81
1733 | 40.8 | gf | 2.25 | mm | OK | -- | 18:06 | 2025-07-03 | 1.81
1734 | 40.8 | gf | 2.245 | mm | OK | -- | 18:06 | 2025-07-03 | 1.805
1735 | 40.8 | gf | 2.24 | mm | OK | -- | 18:06 | 2025-07-03 | 1.8
1736 | 40.8 | gf | 2.24 | mm | OK | -- | 18:06 | 2025-07-03 | 1.8
1737 | 40.8 | gf | 2.24 | mm | OK | -- | 18:06 | 2025-07-03 | 1.8
1738 | 40.8 | gf | 2.235 | mm | OK | -- | 18:06 | 2025-07-03 | 1.795
1739 | 40.7 | gf | 2.235 | mm | OK | -- | 18:06 | 2025-07-03 | 1.795
1740 | 40.7 | gf | 2.23 | mm | OK | -- | 18:06 | 2025-07-03 | 1.79
1741 | 40.7 | gf | 2.22 | mm | OK | -- | 18:06 | 2025-07-03 | 1.78
1742 | 40.6 | gf | 2.215 | mm | OK | -- | 18:06 | 2025-07-03 | 1.775
1743 | 40.6 | gf | 2.215 | mm | OK | -- | 18:06 | 2025-07-03 | 1.775
1744 | 40.6 | gf | 2.21 | mm | OK | -- | 18:06 | 2025-07-03 | 1.77
1745 | 40.6 | gf | 2.21 | mm | OK | -- | 18:06 | 2025-07-03 | 1.77
1746 | 40.6 | gf | 2.205 | mm | OK | -- | 18:06 | 2025-07-03 | 1.765
1747 | 40.6 | gf | 2.205 | mm | OK | -- | 18:06 | 2025-07-03 | 1.765
1748 | 40.6 | gf | 2.2 | mm | OK | -- | 18:06 | 2025-07-03 | 1.76
1749 | 40.5 | gf | 2.19 | mm | OK | -- | 18:06 | 2025-07-03 | 1.75
1750 | 40.4 | gf | 2.18 | mm | OK | -- | 18:06 | 2025-07-03 | 1.74
1751 | 40.3 | gf | 2.17 | mm | OK | -- | 18:06 | 2025-07-03 | 1.73
1752 | 40.3 | gf | 2.165 | mm | OK | -- | 18:06 | 2025-07-03 | 1.725
1753 | 40.3 | gf | 2.16 | mm | OK | -- | 18:06 | 2025-07-03 | 1.72
1754 | 40.3 | gf | 2.155 | mm | OK | -- | 18:06 | 2025-07-03 | 1.715
1755 | 40.2 | gf | 2.15 | mm | OK | -- | 18:06 | 2025-07-03 | 1.71
1756 | 40.1 | gf | 2.14 | mm | OK | -- | 18:06 | 2025-07-03 | 1.7
1757 | 40.2 | gf | 2.13 | mm | OK | -- | 18:06 | 2025-07-03 | 1.69
1758 | 40.2 | gf | 2.125 | mm | OK | -- | 18:06 | 2025-07-03 | 1.685
1759 | 40.1 | gf | 2.12 | mm | OK | -- | 18:06 | 2025-07-03 | 1.68
1760 | 40.1 | gf | 2.115 | mm | OK | -- | 18:06 | 2025-07-03 | 1.675
1761 | 40 | gf | 2.11 | mm | OK | -- | 18:06 | 2025-07-03 | 1.67
1762 | 40 | gf | 2.105 | mm | OK | -- | 18:06 | 2025-07-03 | 1.665
1763 | 40 | gf | 2.1 | mm | OK | -- | 18:06 | 2025-07-03 | 1.66
1764 | 39.9 | gf | 2.095 | mm | OK | -- | 18:06 | 2025-07-03 | 1.655
1765 | 39.9 | gf | 2.09 | mm | OK | -- | 18:06 | 2025-07-03 | 1.65
1766 | 39.9 | gf | 2.09 | mm | OK | -- | 18:06 | 2025-07-03 | 1.65
1767 | 39.9 | gf | 2.085 | mm | OK | -- | 18:06 | 2025-07-03 | 1.645
1768 | 39.9 | gf | 2.08 | mm | OK | -- | 18:06 | 2025-07-03 | 1.64
1769 | 39.9 | gf | 2.075 | mm | OK | -- | 18:06 | 2025-07-03 | 1.635
1770 | 39.9 | gf | 2.075 | mm | OK | -- | 18:06 | 2025-07-03 | 1.635
1771 | 39.9 | gf | 2.07 | mm | OK | -- | 18:06 | 2025-07-03 | 1.63
1772 | 39.8 | gf | 2.07 | mm | OK | -- | 18:06 | 2025-07-03 | 1.63
1773 | 39.8 | gf | 2.065 | mm | OK | -- | 18:06 | 2025-07-03 | 1.625
1774 | 39.8 | gf | 2.065 | mm | OK | -- | 18:06 | 2025-07-03 | 1.625
1775 | 39.8 | gf | 2.06 | mm | OK | -- | 18:06 | 2025-07-03 | 1.62
1776 | 39.8 | gf | 2.055 | mm | OK | -- | 18:06 | 2025-07-03 | 1.615
1777 | 39.8 | gf | 2.055 | mm | OK | -- | 18:06 | 2025-07-03 | 1.615
1778 | 39.8 | gf | 2.05 | mm | OK | -- | 18:06 | 2025-07-03 | 1.61
1779 | 39.8 | gf | 2.045 | mm | OK | -- | 18:06 | 2025-07-03 | 1.605
1780 | 39.7 | gf | 2.04 | mm | OK | -- | 18:06 | 2025-07-03 | 1.6
1781 | 39.7 | gf | 2.035 | mm | OK | -- | 18:06 | 2025-07-03 | 1.595
1782 | 39.7 | gf | 2.035 | mm | OK | -- | 18:06 | 2025-07-03 | 1.595
1783 | 39.7 | gf | 2.03 | mm | OK | -- | 18:06 | 2025-07-03 | 1.59
1784 | 39.7 | gf | 2.03 | mm | OK | -- | 18:06 | 2025-07-03 | 1.59
1785 | 39.6 | gf | 2.025 | mm | OK | -- | 18:06 | 2025-07-03 | 1.585
1786 | 39.6 | gf | 2.025 | mm | OK | -- | 18:06 | 2025-07-03 | 1.585
1787 | 39.6 | gf | 2.02 | mm | OK | -- | 18:06 | 2025-07-03 | 1.58
1788 | 39.6 | gf | 2.02 | mm | OK | -- | 18:06 | 2025-07-03 | 1.58
1789 | 39.6 | gf | 2.015 | mm | OK | -- | 18:06 | 2025-07-03 | 1.575
1790 | 39.6 | gf | 2.015 | mm | OK | -- | 18:06 | 2025-07-03 | 1.575
1791 | 39.6 | gf | 2.01 | mm | OK | -- | 18:06 | 2025-07-03 | 1.57
1792 | 39.6 | gf | 2.01 | mm | OK | -- | 18:06 | 2025-07-03 | 1.57
1793 | 39.5 | gf | 2.005 | mm | OK | -- | 18:06 | 2025-07-03 | 1.565
1794 | 39.5 | gf | 2 | mm | OK | -- | 18:06 | 2025-07-03 | 1.56
1795 | 39.4 | gf | 1.995 | mm | OK | -- | 18:06 | 2025-07-03 | 1.555
1796 | 39.4 | gf | 1.985 | mm | OK | -- | 18:06 | 2025-07-03 | 1.545
1797 | 39.4 | gf | 1.98 | mm | OK | -- | 18:06 | 2025-07-03 | 1.54
1798 | 39.4 | gf | 1.97 | mm | OK | -- | 18:06 | 2025-07-03 | 1.53
1799 | 39.4 | gf | 1.965 | mm | OK | -- | 18:06 | 2025-07-03 | 1.525
1800 | 39.3 | gf | 1.955 | mm | OK | -- | 18:06 | 2025-07-03 | 1.515
1801 | 39.3 | gf | 1.95 | mm | OK | -- | 18:06 | 2025-07-03 | 1.51
1802 | 39.2 | gf | 1.945 | mm | OK | -- | 18:06 | 2025-07-03 | 1.505
1803 | 39.2 | gf | 1.945 | mm | OK | -- | 18:06 | 2025-07-03 | 1.505
1804 | 39.2 | gf | 1.945 | mm | OK | -- | 18:06 | 2025-07-03 | 1.505
1805 | 39.2 | gf | 1.94 | mm | OK | -- | 18:06 | 2025-07-03 | 1.5
1806 | 39.2 | gf | 1.935 | mm | OK | -- | 18:06 | 2025-07-03 | 1.495
1807 | 39.2 | gf | 1.935 | mm | OK | -- | 18:06 | 2025-07-03 | 1.495
1808 | 39.1 | gf | 1.93 | mm | OK | -- | 18:06 | 2025-07-03 | 1.49
1809 | 39.1 | gf | 1.925 | mm | OK | -- | 18:06 | 2025-07-03 | 1.485
1810 | 39.1 | gf | 1.925 | mm | OK | -- | 18:06 | 2025-07-03 | 1.485
1811 | 39.1 | gf | 1.92 | mm | OK | -- | 18:06 | 2025-07-03 | 1.48
1812 | 39.1 | gf | 1.92 | mm | OK | -- | 18:06 | 2025-07-03 | 1.48
1813 | 39.1 | gf | 1.92 | mm | OK | -- | 18:06 | 2025-07-03 | 1.48
1814 | 39.1 | gf | 1.915 | mm | OK | -- | 18:06 | 2025-07-03 | 1.475
1815 | 39 | gf | 1.915 | mm | OK | -- | 18:06 | 2025-07-03 | 1.475
1816 | 39 | gf | 1.91 | mm | OK | -- | 18:06 | 2025-07-03 | 1.47
1817 | 39 | gf | 1.905 | mm | OK | -- | 18:06 | 2025-07-03 | 1.465
1818 | 39 | gf | 1.9 | mm | OK | -- | 18:06 | 2025-07-03 | 1.46
1819 | 39 | gf | 1.895 | mm | OK | -- | 18:06 | 2025-07-03 | 1.455
1820 | 38.9 | gf | 1.89 | mm | OK | -- | 18:06 | 2025-07-03 | 1.45
1821 | 38.9 | gf | 1.89 | mm | OK | -- | 18:06 | 2025-07-03 | 1.45
1822 | 38.9 | gf | 1.89 | mm | OK | -- | 18:06 | 2025-07-03 | 1.45
1823 | 38.9 | gf | 1.885 | mm | OK | -- | 18:06 | 2025-07-03 | 1.445
1824 | 38.9 | gf | 1.88 | mm | OK | -- | 18:06 | 2025-07-03 | 1.44
1825 | 38.9 | gf | 1.88 | mm | OK | -- | 18:06 | 2025-07-03 | 1.44
1826 | 38.8 | gf | 1.875 | mm | OK | -- | 18:06 | 2025-07-03 | 1.435
1827 | 38.8 | gf | 1.87 | mm | OK | -- | 18:06 | 2025-07-03 | 1.43
1828 | 38.8 | gf | 1.87 | mm | OK | -- | 18:06 | 2025-07-03 | 1.43
1829 | 38.8 | gf | 1.865 | mm | OK | -- | 18:06 | 2025-07-03 | 1.425
1830 | 38.8 | gf | 1.855 | mm | OK | -- | 18:06 | 2025-07-03 | 1.415
1831 | 38.7 | gf | 1.855 | mm | OK | -- | 18:06 | 2025-07-03 | 1.415
1832 | 38.7 | gf | 1.85 | mm | OK | -- | 18:06 | 2025-07-03 | 1.41
1833 | 38.7 | gf | 1.85 | mm | OK | -- | 18:06 | 2025-07-03 | 1.41
1834 | 38.7 | gf | 1.845 | mm | OK | -- | 18:06 | 2025-07-03 | 1.405
1835 | 38.7 | gf | 1.84 | mm | OK | -- | 18:06 | 2025-07-03 | 1.4
1836 | 38.7 | gf | 1.84 | mm | OK | -- | 18:06 | 2025-07-03 | 1.4
1837 | 38.6 | gf | 1.835 | mm | OK | -- | 18:06 | 2025-07-03 | 1.395
1838 | 38.6 | gf | 1.83 | mm | OK | -- | 18:06 | 2025-07-03 | 1.39
1839 | 38.6 | gf | 1.82 | mm | OK | -- | 18:06 | 2025-07-03 | 1.38
1840 | 38.5 | gf | 1.815 | mm | OK | -- | 18:06 | 2025-07-03 | 1.375
1841 | 38.5 | gf | 1.81 | mm | OK | -- | 18:06 | 2025-07-03 | 1.37
1842 | 38.5 | gf | 1.8 | mm | OK | -- | 18:06 | 2025-07-03 | 1.36
1843 | 38.5 | gf | 1.795 | mm | OK | -- | 18:06 | 2025-07-03 | 1.355
1844 | 38.5 | gf | 1.795 | mm | OK | -- | 18:06 | 2025-07-03 | 1.355
1845 | 38.4 | gf | 1.79 | mm | OK | -- | 18:06 | 2025-07-03 | 1.35
1846 | 38.4 | gf | 1.79 | mm | OK | -- | 18:06 | 2025-07-03 | 1.35
1847 | 38.4 | gf | 1.785 | mm | OK | -- | 18:06 | 2025-07-03 | 1.345
1848 | 38.4 | gf | 1.78 | mm | OK | -- | 18:06 | 2025-07-03 | 1.34
1849 | 38.4 | gf | 1.78 | mm | OK | -- | 18:06 | 2025-07-03 | 1.34
1850 | 38.4 | gf | 1.775 | mm | OK | -- | 18:06 | 2025-07-03 | 1.335
1851 | 38.4 | gf | 1.77 | mm | OK | -- | 18:06 | 2025-07-03 | 1.33
1852 | 38.3 | gf | 1.77 | mm | OK | -- | 18:06 | 2025-07-03 | 1.33
1853 | 38.3 | gf | 1.765 | mm | OK | -- | 18:06 | 2025-07-03 | 1.325
1854 | 38.3 | gf | 1.76 | mm | OK | -- | 18:06 | 2025-07-03 | 1.32
1855 | 38.3 | gf | 1.755 | mm | OK | -- | 18:06 | 2025-07-03 | 1.315
1856 | 38.3 | gf | 1.75 | mm | OK | -- | 18:06 | 2025-07-03 | 1.31
1857 | 38.2 | gf | 1.74 | mm | OK | -- | 18:06 | 2025-07-03 | 1.3
1858 | 38.1 | gf | 1.735 | mm | OK | -- | 18:06 | 2025-07-03 | 1.295
1859 | 38.1 | gf | 1.725 | mm | OK | -- | 18:06 | 2025-07-03 | 1.285
1860 | 38.1 | gf | 1.72 | mm | OK | -- | 18:06 | 2025-07-03 | 1.28
1861 | 38.1 | gf | 1.71 | mm | OK | -- | 18:06 | 2025-07-03 | 1.27
1862 | 38.1 | gf | 1.705 | mm | OK | -- | 18:06 | 2025-07-03 | 1.265
1863 | 38 | gf | 1.7 | mm | OK | -- | 18:06 | 2025-07-03 | 1.26
1864 | 37.9 | gf | 1.695 | mm | OK | -- | 18:06 | 2025-07-03 | 1.255
1865 | 38 | gf | 1.69 | mm | OK | -- | 18:06 | 2025-07-03 | 1.25
1866 | 37.9 | gf | 1.69 | mm | OK | -- | 18:06 | 2025-07-03 | 1.25
1867 | 37.9 | gf | 1.685 | mm | OK | -- | 18:06 | 2025-07-03 | 1.245
1868 | 37.9 | gf | 1.675 | mm | OK | -- | 18:06 | 2025-07-03 | 1.235
1869 | 37.8 | gf | 1.67 | mm | OK | -- | 18:06 | 2025-07-03 | 1.23
1870 | 37.8 | gf | 1.665 | mm | OK | -- | 18:06 | 2025-07-03 | 1.225
1871 | 37.8 | gf | 1.66 | mm | OK | -- | 18:06 | 2025-07-03 | 1.22
1872 | 37.8 | gf | 1.655 | mm | OK | -- | 18:06 | 2025-07-03 | 1.215
1873 | 37.7 | gf | 1.65 | mm | OK | -- | 18:06 | 2025-07-03 | 1.21
1874 | 37.7 | gf | 1.645 | mm | OK | -- | 18:06 | 2025-07-03 | 1.205
1875 | 37.7 | gf | 1.64 | mm | OK | -- | 18:06 | 2025-07-03 | 1.2
1876 | 37.7 | gf | 1.635 | mm | OK | -- | 18:06 | 2025-07-03 | 1.195
1877 | 37.6 | gf | 1.635 | mm | OK | -- | 18:06 | 2025-07-03 | 1.195
1878 | 37.6 | gf | 1.63 | mm | OK | -- | 18:06 | 2025-07-03 | 1.19
1879 | 37.6 | gf | 1.625 | mm | OK | -- | 18:06 | 2025-07-03 | 1.185
1880 | 37.6 | gf | 1.625 | mm | OK | -- | 18:06 | 2025-07-03 | 1.185
1881 | 37.6 | gf | 1.62 | mm | OK | -- | 18:06 | 2025-07-03 | 1.18
1882 | 37.5 | gf | 1.615 | mm | OK | -- | 18:06 | 2025-07-03 | 1.175
1883 | 37.5 | gf | 1.61 | mm | OK | -- | 18:06 | 2025-07-03 | 1.17
1884 | 37.5 | gf | 1.605 | mm | OK | -- | 18:06 | 2025-07-03 | 1.165
1885 | 37.5 | gf | 1.6 | mm | OK | -- | 18:06 | 2025-07-03 | 1.16
1886 | 37.5 | gf | 1.6 | mm | OK | -- | 18:06 | 2025-07-03 | 1.16
1887 | 37.5 | gf | 1.595 | mm | OK | -- | 18:06 | 2025-07-03 | 1.155
1888 | 37.5 | gf | 1.59 | mm | OK | -- | 18:06 | 2025-07-03 | 1.15
1889 | 37.5 | gf | 1.585 | mm | OK | -- | 18:06 | 2025-07-03 | 1.145
1890 | 37.4 | gf | 1.58 | mm | OK | -- | 18:06 | 2025-07-03 | 1.14
1891 | 37.4 | gf | 1.575 | mm | OK | -- | 18:06 | 2025-07-03 | 1.135
1892 | 37.4 | gf | 1.575 | mm | OK | -- | 18:06 | 2025-07-03 | 1.135
1893 | 37.3 | gf | 1.57 | mm | OK | -- | 18:06 | 2025-07-03 | 1.13
1894 | 37.3 | gf | 1.56 | mm | OK | -- | 18:06 | 2025-07-03 | 1.12
1895 | 37.3 | gf | 1.555 | mm | OK | -- | 18:06 | 2025-07-03 | 1.115
1896 | 37.3 | gf | 1.555 | mm | OK | -- | 18:06 | 2025-07-03 | 1.115
1897 | 37.3 | gf | 1.55 | mm | OK | -- | 18:06 | 2025-07-03 | 1.11
1898 | 37.3 | gf | 1.55 | mm | OK | -- | 18:06 | 2025-07-03 | 1.11
1899 | 37.3 | gf | 1.545 | mm | OK | -- | 18:06 | 2025-07-03 | 1.105
1900 | 37.3 | gf | 1.545 | mm | OK | -- | 18:06 | 2025-07-03 | 1.105
1901 | 37.2 | gf | 1.54 | mm | OK | -- | 18:06 | 2025-07-03 | 1.1
1902 | 37.1 | gf | 1.535 | mm | OK | -- | 18:06 | 2025-07-03 | 1.095
1903 | 37.1 | gf | 1.53 | mm | OK | -- | 18:06 | 2025-07-03 | 1.09
1904 | 37.1 | gf | 1.52 | mm | OK | -- | 18:06 | 2025-07-03 | 1.08
1905 | 37.1 | gf | 1.515 | mm | OK | -- | 18:06 | 2025-07-03 | 1.075
1906 | 37.1 | gf | 1.505 | mm | OK | -- | 18:06 | 2025-07-03 | 1.065
1907 | 37 | gf | 1.5 | mm | OK | -- | 18:06 | 2025-07-03 | 1.06
1908 | 37 | gf | 1.49 | mm | OK | -- | 18:06 | 2025-07-03 | 1.05
1909 | 37 | gf | 1.485 | mm | OK | -- | 18:06 | 2025-07-03 | 1.045
1910 | 36.9 | gf | 1.485 | mm | OK | -- | 18:06 | 2025-07-03 | 1.045
1911 | 36.9 | gf | 1.48 | mm | OK | -- | 18:06 | 2025-07-03 | 1.04
1912 | 36.9 | gf | 1.475 | mm | OK | -- | 18:06 | 2025-07-03 | 1.035
1913 | 36.9 | gf | 1.475 | mm | OK | -- | 18:06 | 2025-07-03 | 1.035
1914 | 36.9 | gf | 1.47 | mm | OK | -- | 18:06 | 2025-07-03 | 1.03
1915 | 36.9 | gf | 1.47 | mm | OK | -- | 18:06 | 2025-07-03 | 1.03
1916 | 36.8 | gf | 1.465 | mm | OK | -- | 18:06 | 2025-07-03 | 1.025
1917 | 36.8 | gf | 1.46 | mm | OK | -- | 18:06 | 2025-07-03 | 1.02
1918 | 36.8 | gf | 1.46 | mm | OK | -- | 18:06 | 2025-07-03 | 1.02
1919 | 36.8 | gf | 1.455 | mm | OK | -- | 18:06 | 2025-07-03 | 1.015
1920 | 36.7 | gf | 1.45 | mm | OK | -- | 18:06 | 2025-07-03 | 1.01
1921 | 36.7 | gf | 1.445 | mm | OK | -- | 18:06 | 2025-07-03 | 1.005
1922 | 36.6 | gf | 1.435 | mm | OK | -- | 18:06 | 2025-07-03 | 0.995
1923 | 36.6 | gf | 1.43 | mm | OK | -- | 18:06 | 2025-07-03 | 0.99
1924 | 36.6 | gf | 1.425 | mm | OK | -- | 18:06 | 2025-07-03 | 0.985
1925 | 36.6 | gf | 1.42 | mm | OK | -- | 18:06 | 2025-07-03 | 0.98
1926 | 36.6 | gf | 1.42 | mm | OK | -- | 18:06 | 2025-07-03 | 0.98
1927 | 36.6 | gf | 1.415 | mm | OK | -- | 18:06 | 2025-07-03 | 0.975
1928 | 36.5 | gf | 1.41 | mm | OK | -- | 18:06 | 2025-07-03 | 0.97
1929 | 36.5 | gf | 1.405 | mm | OK | -- | 18:06 | 2025-07-03 | 0.965
1930 | 36.5 | gf | 1.4 | mm | OK | -- | 18:06 | 2025-07-03 | 0.96
1931 | 36.4 | gf | 1.395 | mm | OK | -- | 18:06 | 2025-07-03 | 0.955
1932 | 36.4 | gf | 1.39 | mm | OK | -- | 18:06 | 2025-07-03 | 0.95
1933 | 36.4 | gf | 1.385 | mm | OK | -- | 18:06 | 2025-07-03 | 0.945
1934 | 36.4 | gf | 1.38 | mm | OK | -- | 18:06 | 2025-07-03 | 0.94
1935 | 36.3 | gf | 1.37 | mm | OK | -- | 18:06 | 2025-07-03 | 0.93
1936 | 36.3 | gf | 1.365 | mm | OK | -- | 18:06 | 2025-07-03 | 0.925
1937 | 36.3 | gf | 1.355 | mm | OK | -- | 18:06 | 2025-07-03 | 0.915
1938 | 36.2 | gf | 1.35 | mm | OK | -- | 18:06 | 2025-07-03 | 0.91
1939 | 36.2 | gf | 1.345 | mm | OK | -- | 18:06 | 2025-07-03 | 0.905
1940 | 36.1 | gf | 1.335 | mm | OK | -- | 18:06 | 2025-07-03 | 0.895
1941 | 36.2 | gf | 1.335 | mm | OK | -- | 18:06 | 2025-07-03 | 0.895
1942 | 36.1 | gf | 1.33 | mm | OK | -- | 18:06 | 2025-07-03 | 0.89
1943 | 36.1 | gf | 1.325 | mm | OK | -- | 18:06 | 2025-07-03 | 0.885
1944 | 36.1 | gf | 1.325 | mm | OK | -- | 18:06 | 2025-07-03 | 0.885
1945 | 36.1 | gf | 1.32 | mm | OK | -- | 18:06 | 2025-07-03 | 0.88
1946 | 36.1 | gf | 1.315 | mm | OK | -- | 18:06 | 2025-07-03 | 0.875
1947 | 36.1 | gf | 1.315 | mm | OK | -- | 18:06 | 2025-07-03 | 0.875
1948 | 36.1 | gf | 1.31 | mm | OK | -- | 18:06 | 2025-07-03 | 0.87
1949 | 36.1 | gf | 1.305 | mm | OK | -- | 18:06 | 2025-07-03 | 0.865
1950 | 36.1 | gf | 1.305 | mm | OK | -- | 18:06 | 2025-07-03 | 0.865
1951 | 36 | gf | 1.3 | mm | OK | -- | 18:06 | 2025-07-03 | 0.86
1952 | 36 | gf | 1.295 | mm | OK | -- | 18:06 | 2025-07-03 | 0.855
1953 | 36 | gf | 1.29 | mm | OK | -- | 18:06 | 2025-07-03 | 0.85
1954 | 35.9 | gf | 1.285 | mm | OK | -- | 18:06 | 2025-07-03 | 0.845
1955 | 35.9 | gf | 1.28 | mm | OK | -- | 18:06 | 2025-07-03 | 0.84
1956 | 35.9 | gf | 1.275 | mm | OK | -- | 18:06 | 2025-07-03 | 0.835
1957 | 35.9 | gf | 1.27 | mm | OK | -- | 18:06 | 2025-07-03 | 0.83
1958 | 35.8 | gf | 1.265 | mm | OK | -- | 18:06 | 2025-07-03 | 0.825
1959 | 35.8 | gf | 1.26 | mm | OK | -- | 18:06 | 2025-07-03 | 0.82
1960 | 35.7 | gf | 1.255 | mm | OK | -- | 18:06 | 2025-07-03 | 0.815
1961 | 35.7 | gf | 1.25 | mm | OK | -- | 18:06 | 2025-07-03 | 0.81
1962 | 35.6 | gf | 1.245 | mm | OK | -- | 18:06 | 2025-07-03 | 0.805
1963 | 35.8 | gf | 1.24 | mm | OK | -- | 18:06 | 2025-07-03 | 0.8
1964 | 35.7 | gf | 1.235 | mm | OK | -- | 18:06 | 2025-07-03 | 0.795
1965 | 35.7 | gf | 1.23 | mm | OK | -- | 18:06 | 2025-07-03 | 0.79
1966 | 35.7 | gf | 1.225 | mm | OK | -- | 18:06 | 2025-07-03 | 0.785
1967 | 35.7 | gf | 1.22 | mm | OK | -- | 18:06 | 2025-07-03 | 0.78
1968 | 35.6 | gf | 1.215 | mm | OK | -- | 18:06 | 2025-07-03 | 0.775
1969 | 35.6 | gf | 1.21 | mm | OK | -- | 18:06 | 2025-07-03 | 0.77
1970 | 35.6 | gf | 1.205 | mm | OK | -- | 18:06 | 2025-07-03 | 0.765
1971 | 35.6 | gf | 1.2 | mm | OK | -- | 18:06 | 2025-07-03 | 0.76
1972 | 35.6 | gf | 1.195 | mm | OK | -- | 18:06 | 2025-07-03 | 0.755
1973 | 35.6 | gf | 1.19 | mm | OK | -- | 18:06 | 2025-07-03 | 0.75
1974 | 35.5 | gf | 1.19 | mm | OK | -- | 18:06 | 2025-07-03 | 0.75
1975 | 35.5 | gf | 1.185 | mm | OK | -- | 18:06 | 2025-07-03 | 0.745
1976 | 35.5 | gf | 1.18 | mm | OK | -- | 18:06 | 2025-07-03 | 0.74
1977 | 35.5 | gf | 1.175 | mm | OK | -- | 18:06 | 2025-07-03 | 0.735
1978 | 35.5 | gf | 1.175 | mm | OK | -- | 18:06 | 2025-07-03 | 0.735
1979 | 35.5 | gf | 1.17 | mm | OK | -- | 18:06 | 2025-07-03 | 0.73
1980 | 35.4 | gf | 1.17 | mm | OK | -- | 18:06 | 2025-07-03 | 0.73
1981 | 35.4 | gf | 1.165 | mm | OK | -- | 18:06 | 2025-07-03 | 0.725
1982 | 35.4 | gf | 1.16 | mm | OK | -- | 18:06 | 2025-07-03 | 0.72
1983 | 35.4 | gf | 1.155 | mm | OK | -- | 18:06 | 2025-07-03 | 0.715
1984 | 35.3 | gf | 1.155 | mm | OK | -- | 18:06 | 2025-07-03 | 0.715
1985 | 35.3 | gf | 1.15 | mm | OK | -- | 18:06 | 2025-07-03 | 0.71
1986 | 35.3 | gf | 1.145 | mm | OK | -- | 18:06 | 2025-07-03 | 0.705
1987 | 35.3 | gf | 1.145 | mm | OK | -- | 18:06 | 2025-07-03 | 0.705
1988 | 35.3 | gf | 1.14 | mm | OK | -- | 18:06 | 2025-07-03 | 0.7
1989 | 35.3 | gf | 1.135 | mm | OK | -- | 18:06 | 2025-07-03 | 0.695
1990 | 35.2 | gf | 1.13 | mm | OK | -- | 18:06 | 2025-07-03 | 0.69
1991 | 35.2 | gf | 1.12 | mm | OK | -- | 18:06 | 2025-07-03 | 0.68
1992 | 35.2 | gf | 1.115 | mm | OK | -- | 18:06 | 2025-07-03 | 0.675
1993 | 35.2 | gf | 1.11 | mm | OK | -- | 18:06 | 2025-07-03 | 0.67
1994 | 35.1 | gf | 1.105 | mm | OK | -- | 18:06 | 2025-07-03 | 0.665
1995 | 35.1 | gf | 1.1 | mm | OK | -- | 18:06 | 2025-07-03 | 0.66
1996 | 35.1 | gf | 1.095 | mm | OK | -- | 18:06 | 2025-07-03 | 0.655
1997 | 35 | gf | 1.09 | mm | OK | -- | 18:06 | 2025-07-03 | 0.65
1998 | 35 | gf | 1.085 | mm | OK | -- | 18:06 | 2025-07-03 | 0.645
1999 | 35 | gf | 1.08 | mm | OK | -- | 18:06 | 2025-07-03 | 0.64
2000 | 35 | gf | 1.075 | mm | OK | -- | 18:07 | 2025-07-03 | 0.635
2001 | 35 | gf | 1.075 | mm | OK | -- | 18:07 | 2025-07-03 | 0.635
2002 | 34.9 | gf | 1.07 | mm | OK | -- | 18:07 | 2025-07-03 | 0.63
2003 | 34.9 | gf | 1.065 | mm | OK | -- | 18:07 | 2025-07-03 | 0.625
2004 | 34.9 | gf | 1.06 | mm | OK | -- | 18:07 | 2025-07-03 | 0.62
2005 | 34.9 | gf | 1.055 | mm | OK | -- | 18:07 | 2025-07-03 | 0.615
2006 | 34.9 | gf | 1.05 | mm | OK | -- | 18:07 | 2025-07-03 | 0.61
2007 | 34.8 | gf | 1.04 | mm | OK | -- | 18:07 | 2025-07-03 | 0.6
2008 | 34.8 | gf | 1.035 | mm | OK | -- | 18:07 | 2025-07-03 | 0.595
2009 | 34.7 | gf | 1.025 | mm | OK | -- | 18:07 | 2025-07-03 | 0.585
2010 | 34.6 | gf | 1.015 | mm | OK | -- | 18:07 | 2025-07-03 | 0.575
2011 | 34.6 | gf | 1.005 | mm | OK | -- | 18:07 | 2025-07-03 | 0.565
2012 | 34.6 | gf | 0.995 | mm | OK | -- | 18:07 | 2025-07-03 | 0.555
2013 | 34.5 | gf | 0.985 | mm | OK | -- | 18:07 | 2025-07-03 | 0.545
2014 | 34.5 | gf | 0.98 | mm | OK | -- | 18:07 | 2025-07-03 | 0.54
2015 | 34.5 | gf | 0.975 | mm | OK | -- | 18:07 | 2025-07-03 | 0.535
2016 | 34.5 | gf | 0.97 | mm | OK | -- | 18:07 | 2025-07-03 | 0.53
2017 | 34.5 | gf | 0.96 | mm | OK | -- | 18:07 | 2025-07-03 | 0.52
2018 | 34.4 | gf | 0.955 | mm | OK | -- | 18:07 | 2025-07-03 | 0.515
2019 | 34.3 | gf | 0.94 | mm | OK | -- | 18:07 | 2025-07-03 | 0.5
2020 | 34.3 | gf | 0.93 | mm | OK | -- | 18:07 | 2025-07-03 | 0.49
2021 | 34.3 | gf | 0.92 | mm | OK | -- | 18:07 | 2025-07-03 | 0.48
2022 | 34.2 | gf | 0.91 | mm | OK | -- | 18:07 | 2025-07-03 | 0.47
2023 | 34.1 | gf | 0.9 | mm | OK | -- | 18:07 | 2025-07-03 | 0.46
2024 | 34.1 | gf | 0.89 | mm | OK | -- | 18:07 | 2025-07-03 | 0.45
2025 | 34 | gf | 0.88 | mm | OK | -- | 18:07 | 2025-07-03 | 0.44
2026 | 34 | gf | 0.875 | mm | OK | -- | 18:07 | 2025-07-03 | 0.435
2027 | 34 | gf | 0.87 | mm | OK | -- | 18:07 | 2025-07-03 | 0.43
2028 | 34 | gf | 0.865 | mm | OK | -- | 18:07 | 2025-07-03 | 0.425
2029 | 33.9 | gf | 0.86 | mm | OK | -- | 18:07 | 2025-07-03 | 0.42
2030 | 33.9 | gf | 0.85 | mm | OK | -- | 18:07 | 2025-07-03 | 0.41
2031 | 33.9 | gf | 0.845 | mm | OK | -- | 18:07 | 2025-07-03 | 0.405
2032 | 33.8 | gf | 0.84 | mm | OK | -- | 18:07 | 2025-07-03 | 0.4
2033 | 33.8 | gf | 0.83 | mm | OK | -- | 18:07 | 2025-07-03 | 0.39
2034 | 33.8 | gf | 0.825 | mm | OK | -- | 18:07 | 2025-07-03 | 0.385
2035 | 33.8 | gf | 0.825 | mm | OK | -- | 18:07 | 2025-07-03 | 0.385
2036 | 33.8 | gf | 0.82 | mm | OK | -- | 18:07 | 2025-07-03 | 0.38
2037 | 33.7 | gf | 0.81 | mm | OK | -- | 18:07 | 2025-07-03 | 0.37
2038 | 33.7 | gf | 0.8 | mm | OK | -- | 18:07 | 2025-07-03 | 0.36
2039 | 33.6 | gf | 0.795 | mm | OK | -- | 18:07 | 2025-07-03 | 0.355
2040 | 33.6 | gf | 0.78 | mm | OK | -- | 18:07 | 2025-07-03 | 0.34
2041 | 33.6 | gf | 0.77 | mm | OK | -- | 18:07 | 2025-07-03 | 0.33
2042 | 33.5 | gf | 0.76 | mm | OK | -- | 18:07 | 2025-07-03 | 0.32
2043 | 33.4 | gf | 0.75 | mm | OK | -- | 18:07 | 2025-07-03 | 0.31
2044 | 33.4 | gf | 0.745 | mm | OK | -- | 18:07 | 2025-07-03 | 0.305
2045 | 33.3 | gf | 0.74 | mm | OK | -- | 18:07 | 2025-07-03 | 0.3
2046 | 33.3 | gf | 0.735 | mm | OK | -- | 18:07 | 2025-07-03 | 0.295
2047 | 33.3 | gf | 0.725 | mm | OK | -- | 18:07 | 2025-07-03 | 0.285
2048 | 33.3 | gf | 0.725 | mm | OK | -- | 18:07 | 2025-07-03 | 0.285
2049 | 33.2 | gf | 0.715 | mm | OK | -- | 18:07 | 2025-07-03 | 0.275
2050 | 33.2 | gf | 0.705 | mm | OK | -- | 18:07 | 2025-07-03 | 0.265
2051 | 33.1 | gf | 0.695 | mm | OK | -- | 18:07 | 2025-07-03 | 0.255
2052 | 33.1 | gf | 0.69 | mm | OK | -- | 18:07 | 2025-07-03 | 0.25
2053 | 33.1 | gf | 0.68 | mm | OK | -- | 18:07 | 2025-07-03 | 0.24
2054 | 33.1 | gf | 0.675 | mm | OK | -- | 18:07 | 2025-07-03 | 0.235
2055 | 33 | gf | 0.67 | mm | OK | -- | 18:07 | 2025-07-03 | 0.23
2056 | 33 | gf | 0.665 | mm | OK | -- | 18:07 | 2025-07-03 | 0.225
2057 | 33 | gf | 0.66 | mm | OK | -- | 18:07 | 2025-07-03 | 0.22
2058 | 33 | gf | 0.655 | mm | OK | -- | 18:07 | 2025-07-03 | 0.215
2059 | 32.9 | gf | 0.645 | mm | OK | -- | 18:07 | 2025-07-03 | 0.205
2060 | 32.9 | gf | 0.635 | mm | OK | -- | 18:07 | 2025-07-03 | 0.195
2061 | 32.9 | gf | 0.63 | mm | OK | -- | 18:07 | 2025-07-03 | 0.19
2062 | 32.8 | gf | 0.625 | mm | OK | -- | 18:07 | 2025-07-03 | 0.185
2063 | 32.8 | gf | 0.62 | mm | OK | -- | 18:07 | 2025-07-03 | 0.18
2064 | 32.8 | gf | 0.615 | mm | OK | -- | 18:07 | 2025-07-03 | 0.175
2065 | 32.8 | gf | 0.61 | mm | OK | -- | 18:07 | 2025-07-03 | 0.17
2066 | 32.7 | gf | 0.605 | mm | OK | -- | 18:07 | 2025-07-03 | 0.165
2067 | 32.7 | gf | 0.595 | mm | OK | -- | 18:07 | 2025-07-03 | 0.155
2068 | 32.7 | gf | 0.59 | mm | OK | -- | 18:07 | 2025-07-03 | 0.15
2069 | 32.6 | gf | 0.585 | mm | OK | -- | 18:07 | 2025-07-03 | 0.145
2070 | 32.6 | gf | 0.575 | mm | OK | -- | 18:07 | 2025-07-03 | 0.135
2071 | 32.5 | gf | 0.57 | mm | OK | -- | 18:07 | 2025-07-03 | 0.13
2072 | 32.5 | gf | 0.565 | mm | OK | -- | 18:07 | 2025-07-03 | 0.125
2073 | 32.4 | gf | 0.56 | mm | OK | -- | 18:07 | 2025-07-03 | 0.12
2074 | 32.5 | gf | 0.555 | mm | OK | -- | 18:07 | 2025-07-03 | 0.115
2075 | 32.4 | gf | 0.55 | mm | OK | -- | 18:07 | 2025-07-03 | 0.11
2076 | 32.4 | gf | 0.55 | mm | OK | -- | 18:07 | 2025-07-03 | 0.11
2077 | 32.4 | gf | 0.545 | mm | OK | -- | 18:07 | 2025-07-03 | 0.105
2078 | 32.4 | gf | 0.545 | mm | OK | -- | 18:07 | 2025-07-03 | 0.105
2079 | 32.4 | gf | 0.54 | mm | OK | -- | 18:07 | 2025-07-03 | 0.1
2080 | 32.4 | gf | 0.535 | mm | OK | -- | 18:07 | 2025-07-03 | 0.095
2081 | 32.4 | gf | 0.535 | mm | OK | -- | 18:07 | 2025-07-03 | 0.095
2082 | 32.4 | gf | 0.53 | mm | OK | -- | 18:07 | 2025-07-03 | 0.09
2083 | 32.3 | gf | 0.525 | mm | OK | -- | 18:07 | 2025-07-03 | 0.085
2084 | 32.3 | gf | 0.52 | mm | OK | -- | 18:07 | 2025-07-03 | 0.08
2085 | 32.3 | gf | 0.52 | mm | OK | -- | 18:07 | 2025-07-03 | 0.08
2086 | 32.3 | gf | 0.515 | mm | OK | -- | 18:07 | 2025-07-03 | 0.075
2087 | 32.3 | gf | 0.51 | mm | OK | -- | 18:07 | 2025-07-03 | 0.07
2088 | 32.3 | gf | 0.505 | mm | OK | -- | 18:07 | 2025-07-03 | 0.065
2089 | 32.3 | gf | 0.5 | mm | OK | -- | 18:07 | 2025-07-03 | 0.06
2090 | 30.9 | gf | 0.495 | mm | OK | -- | 18:07 | 2025-07-03 | 0.055
2091 | 28 | gf | 0.49 | mm | OK | -- | 18:07 | 2025-07-03 | 0.05
2092 | 26.3 | gf | 0.49 | mm | OK | -- | 18:07 | 2025-07-03 | 0.05
2093 | 27.2 | gf | 0.485 | mm | OK | -- | 18:07 | 2025-07-03 | 0.045
2094 | 25.7 | gf | 0.48 | mm | OK | -- | 18:07 | 2025-07-03 | 0.04
2095 | 22.3 | gf | 0.475 | mm | OK | -- | 18:07 | 2025-07-03 | 0.035
2096 | 18 | gf | 0.475 | mm | OK | -- | 18:07 | 2025-07-03 | 0.035
2097 | 15.1 | gf | 0.47 | mm | OK | -- | 18:07 | 2025-07-03 | 0.03
2098 | 12.9 | gf | 0.47 | mm | OK | -- | 18:07 | 2025-07-03 | 0.03
2099 | 10.8 | gf | 0.465 | mm | OK | -- | 18:07 | 2025-07-03 | 0.025
2100 | 7.7 | gf | 0.46 | mm | OK | -- | 18:07 | 2025-07-03 | 0.02
2101 | 4.5 | gf | 0.46 | mm | OK | -- | 18:07 | 2025-07-03 | 0.02
2102 | 0 | gf | 0.45 | mm | OK | -- | 18:07 | 2025-07-03 | 0.01
2103 | 0 | gf | 0.44 | mm | OK | -- | 18:07 | 2025-07-03 | 0
2104 | 0 | gf | 0.435 | mm | OK | -- | 18:07 | 2025-07-03 | -0.005
2105 | 0.1 | gf | 0.425 | mm | OK | -- | 18:07 | 2025-07-03 | -0.015
2106 | 0.1 | gf | 0.415 | mm | OK | -- | 18:07 | 2025-07-03 | -0.025
2107 | 0 | gf | 0.41 | mm | OK | -- | 18:07 | 2025-07-03 | -0.03
2108 | 0 | gf | 0.4 | mm | OK | -- | 18:07 | 2025-07-03 | -0.04
2109 | 0 | gf | 0.39 | mm | OK | -- | 18:07 | 2025-07-03 | -0.05
2110 | 0 | gf | 0.38 | mm | OK | -- | 18:07 | 2025-07-03 | -0.06
2111 | 0 | gf | 0.365 | mm | OK | -- | 18:07 | 2025-07-03 | -0.075
2112 | -0.1 | gf | 0.345 | mm | OK | -- | 18:07 | 2025-07-03 | -0.095
2113 | 0.1 | gf | 0.33 | mm | OK | -- | 18:07 | 2025-07-03 | -0.11
2114 | 0 | gf | 0.315 | mm | OK | -- | 18:07 | 2025-07-03 | -0.125
2115 | 0 | gf | 0.3 | mm | OK | -- | 18:07 | 2025-07-03 | -0.14
2116 | 0 | gf | 0.295 | mm | OK | -- | 18:07 | 2025-07-03 | -0.145
2117 | 0 | gf | 0.275 | mm | OK | -- | 18:07 | 2025-07-03 | -0.165
2118 | 0 | gf | 0.265 | mm | OK | -- | 18:07 | 2025-07-03 | -0.175
2119 | 0.1 | gf | 0.255 | mm | OK | -- | 18:07 | 2025-07-03 | -0.185
2120 | 0 | gf | 0.245 | mm | OK | -- | 18:07 | 2025-07-03 | -0.195
2121 | 0 | gf | 0.235 | mm | OK | -- | 18:07 | 2025-07-03 | -0.205
2122 | 0 | gf | 0.23 | mm | OK | -- | 18:07 | 2025-07-03 | -0.21
2123 | 0.1 | gf | 0.23 | mm | OK | -- | 18:07 | 2025-07-03 | -0.21
2124 | 0 | gf | 0.23 | mm | OK | -- | 18:07 | 2025-07-03 | -0.21
2125 | 0 | gf | 0.23 | mm | OK | -- | 18:07 | 2025-07-03 | -0.21
2126 | 0.1 | gf | 0.23 | mm | OK | -- | 18:07 | 2025-07-03 | -0.21
2127 | 0.1 | gf | 0.23 | mm | OK | -- | 18:07 | 2025-07-03 | -0.21
2128 | 0.1 | gf | 0.235 | mm | OK | -- | 18:07 | 2025-07-03 | -0.205
2129 | 0.2 | gf | 0.235 | mm | OK | -- | 18:07 | 2025-07-03 | -0.205
2130 | 0.1 | gf | 0.24 | mm | OK | -- | 18:07 | 2025-07-03 | -0.2
2131 | 0 | gf | 0.245 | mm | OK | -- | 18:07 | 2025-07-03 | -0.195
2132 | 0 | gf | 0.245 | mm | OK | -- | 18:07 | 2025-07-03 | -0.195
2133 | 0 | gf | 0.25 | mm | OK | -- | 18:07 | 2025-07-03 | -0.19
2134 | 0.1 | gf | 0.25 | mm | OK | -- | 18:07 | 2025-07-03 | -0.19
2135 | 0 | gf | 0.255 | mm | OK | -- | 18:07 | 2025-07-03 | -0.185
2136 | 0 | gf | 0.255 | mm | OK | -- | 18:07 | 2025-07-03 | -0.185
2137 | 0 | gf | 0.26 | mm | OK | -- | 18:07 | 2025-07-03 | -0.18
2138 | 0 | gf | 0.26 | mm | OK | -- | 18:07 | 2025-07-03 | -0.18
2139 | 0 | gf | 0.265 | mm | OK | -- | 18:07 | 2025-07-03 | -0.175
2140 | 0 | gf | 0.265 | mm | OK | -- | 18:07 | 2025-07-03 | -0.175
2141 | 0 | gf | 0.27 | mm | OK | -- | 18:07 | 2025-07-03 | -0.17
2142 | 0.1 | gf | 0.27 | mm | OK | -- | 18:07 | 2025-07-03 | -0.17
2143 | 0 | gf | 0.27 | mm | OK | -- | 18:07 | 2025-07-03 | -0.17
-0.44
-0.44
-0.44
-0.44
-0.44
-0.44
-0.44
-0.44
-0.44
-0.44
-0.44
-0.44
-0.44
-0.44
-0.44
-0.44
-0.44
-0.44
-0.44
-0.44
-0.44
-0.44
-0.44
-0.44
-0.44
-0.44
-0.44
-0.44
-0.44
-0.44
-0.44
-0.44
-0.44
-0.44
-0.44
-0.44
-0.44
-0.44
-0.44
-0.44
-0.44
-0.44
-0.44
-0.44
-0.44
-0.44
-0.44
-0.44
-0.44
-0.44
-0.44
-0.44
-0.44
-0.44
-0.44
-0.44
-0.44
-0.44
-0.44
-0.44
-0.44
-0.44
-0.44
-0.44
-0.44
-0.44
-0.44
-0.44
-0.44
-0.44
-0.44
-0.44
-0.44
-0.44
-0.44
-0.44
-0.44
-0.44
-0.44
-0.44
-0.44
-0.44
-0.44
-0.44
-0.44
-0.44
-0.44
-0.44
-0.44
-0.44
-0.44
-0.44
-0.44
-0.44
-0.44
-0.44
-0.44
-0.44
-0.44
-0.44
-0.44
-0.44
-0.44
-0.44
-0.44
-0.44
-0.44
-0.44
-0.44
-0.44
-0.44
-0.44
-0.44
-0.44
-0.44
-0.44
-0.44
-0.44
-0.44
-0.44
-0.44
-0.44
-0.44
-0.44
-0.44
-0.44
-0.44
-0.44
-0.44
-0.44
-0.44
-0.44
-0.44
-0.44
-0.44
-0.44
-0.44
-0.44
-0.44
-0.44
-0.44
-0.44
-0.44
-0.44
-0.44
-0.44
-0.44
-0.44
-0.44
-0.44
-0.44
-0.44
-0.44
-0.44
-0.44
-0.44
-0.44
-0.44
-0.44
-0.44
-0.44
-0.44
-0.44
-0.44
-0.44
-0.44
-0.44
-0.44
-0.44
-0.44
-0.44
-0.44
-0.44
-0.44
-0.44
-0.44
-0.44
-0.44
-0.44
-0.44
-0.44
-0.44
-0.44
-0.44
-0.44
-0.44
-0.44
-0.44
-0.44
-0.44
-0.44
-0.44
-0.44
-0.44
-0.44
-0.44
-0.44
-0.44
-0.44
-0.44
-0.44
-0.44
-0.44
-0.44
-0.44
-0.44
-0.44
-0.44
-0.44
-0.44
-0.44
-0.44
-0.44
-0.44
-0.44
-0.44
-0.44
-0.44
-0.44
-0.44
-0.44
-0.44
-0.44
-0.44
-0.44
-0.44
-0.44
-0.44
-0.44
-0.44
-0.44
-0.44
-0.44
-0.44
-0.44
-0.44
-0.44
-0.44
-0.44
-0.44
-0.44
-0.44
-0.44
-0.44
-0.44
-0.44
-0.44
-0.44
-0.44
-0.44
-0.44
-0.44
-0.44
-0.44
-0.44
-0.44
-0.44
-0.44
-0.44
-0.44
-0.44
-0.44
-0.44
-0.44
-0.44
-0.44
-0.44
-0.44
-0.44
-0.44
-0.44
-0.44
-0.44
-0.44
-0.44
-0.44
-0.44
-0.44
-0.44
-0.44
-0.44
-0.44
-0.44
-0.44
-0.44
-0.44
-0.44
-0.44
-0.44
-0.44
-0.44
-0.44
-0.44
-0.44
-0.44
-0.44
-0.44
-0.44
-0.44
-0.44
-0.44
-0.44
-0.44
-0.44
-0.44
-0.44
-0.44
-0.44
-0.44
-0.44
-0.44
-0.44
-0.44
-0.44
-0.44
-0.44
-0.44
-0.44
-0.44
-0.44
-0.44
-0.44
-0.44
-0.44
-0.44
-0.44
-0.44
-0.44
-0.44
-0.44
-0.44
-0.44
-0.44
-0.44
-0.44
-0.44
-0.44
-0.44
-0.44
-0.44
-0.44
-0.44
-0.44
-0.44
-0.44
-0.44
-0.44
-0.44
-0.44
-0.44
-0.44
-0.44
-0.44
-0.44
-0.44
-0.44
-0.44
-0.44
-0.44
-0.44
-0.44
-0.44
-0.44
-0.44
-0.44
-0.44
-0.44
-0.44
-0.44
-0.44
-0.44
-0.44
-0.44
-0.44
-0.44
-0.44
-0.44
-0.44
-0.44
-0.44
-0.44
-0.44
-0.44
-0.44
-0.44
-0.44
-0.44
-0.44
-0.44
-0.44
-0.44
-0.44
-0.44
-0.44
-0.44
-0.44
-0.44
-0.44
-0.44
-0.44
-0.44
-0.44
-0.44
-0.44
-0.44
-0.44
-0.44
-0.44
-0.44
-0.44
-0.44
-0.44
-0.44
-0.44
-0.44
-0.44
-0.44
-0.44
-0.44
-0.44
-0.44
-0.44
-0.44
-0.44
-0.44
-0.44
-0.44
-0.44
-0.44
-0.44
-0.44
-0.44
-0.44
-0.44
-0.44
-0.44
-0.44
-0.44
-0.44
-0.44
-0.44
-0.44
-0.44
-0.44
-0.44
-0.44
-0.44
-0.44
-0.44
-0.44
-0.44
-0.44
-0.44
-0.44
-0.44
-0.44
-0.44
-0.44
-0.44
-0.44
-0.44
-0.44
-0.44
-0.44
-0.44
-0.44
-0.44
-0.44
-0.44
-0.44
-0.44
-0.44
-0.44
-0.44
-0.44
-0.44
-0.44
-0.44
-0.44
-0.44
-0.44
-0.44
-0.44
-0.44
-0.44
-0.44
-0.44
-0.44
-0.44
-0.44
-0.44
-0.44
-0.44
-0.44
-0.44
-0.44
-0.44
-0.44
-0.44
-0.44
-0.44
-0.44
-0.44
-0.44
-0.44
-0.44
-0.44
-0.44
-0.44
-0.44
-0.44
-0.44
-0.44
-0.44
-0.44
-0.44
-0.44
-0.44
-0.44
-0.44
-0.44
-0.44
-0.44
-0.44
-0.44
-0.44
-0.44
-0.44
-0.44
-0.44
-0.44
-0.44
-0.44
-0.44
-0.44
-0.44
-0.44
-0.44
-0.44
-0.44
-0.44
-0.44
-0.44
-0.44
-0.44
-0.44
-0.44
-0.44
-0.44
-0.44
-0.44
-0.44
-0.44
-0.44
-0.44
-0.44
-0.44
-0.44
-0.44
-0.44
-0.44
-0.44
-0.44
-0.44
-0.44
-0.44
-0.44
-0.44
-0.44
-0.44
-0.44
-0.44
-0.44
-0.44
-0.44
-0.44
-0.44
-0.44
-0.44
-0.44
-0.44
-0.44
-0.44
-0.44
-0.44
-0.44
-0.44
-0.44
-0.44
-0.44
-0.44
-0.44
-0.44
-0.44
-0.44
-0.44
-0.44
-0.44
-0.44
-0.44
-0.44
-0.44
-0.44
-0.44
-0.44
-0.44
-0.44
-0.44
-0.44
-0.44
-0.44
-0.44
-0.44
-0.44
-0.44
-0.44
-0.44
-0.44
-0.44
-0.44
-0.44
-0.44
-0.44
-0.44
-0.44
-0.44
-0.44
-0.44
-0.44
-0.44
-0.44
-0.44
-0.44
-0.44
-0.44
-0.44
-0.44
-0.44
-0.44
-0.44
-0.44
-0.44
-0.44
-0.44
-0.44
-0.44
-0.44
-0.44
-0.44
-0.44
-0.44
-0.44
-0.44
-0.44
-0.44
-0.44
-0.44
-0.44
-0.44
-0.44
-0.44
-0.44
-0.44
-0.44
-0.44
-0.44
-0.44
-0.44
-0.44
-0.44
-0.44
-0.44
-0.44
-0.44
-0.44
-0.44
-0.44
-0.44
-0.44
-0.44
-0.44
-0.44
-0.44
-0.44
-0.44
-0.44
-0.44
-0.44
-0.44
-0.44
-0.44
-0.44
-0.44
-0.44
-0.44
-0.44
-0.44
-0.44
-0.44
-0.44
-0.44
-0.44
-0.44
-0.44
-0.44
-0.44
-0.44
-0.44
-0.44
-0.44
-0.44
-0.44
-0.44
-0.44
-0.44
-0.44
-0.44
-0.44
-0.44
-0.44
-0.44
-0.44
-0.44
-0.44
-0.44
-0.44
-0.44
-0.44
-0.44
-0.44
-0.44
-0.44
-0.44
-0.44
-0.44
-0.44
-0.44
-0.44
-0.44
-0.44
-0.44
-0.44
-0.44
-0.44
-0.44
-0.44
-0.44
-0.44
-0.44
-0.44
-0.44
-0.44
-0.44
-0.44
-0.44
-0.44
-0.44
-0.44
-0.44
-0.44
-0.44
-0.44
-0.44
-0.44
-0.44
-0.44
-0.44
-0.44
-0.44
-0.44
-0.44
-0.44
-0.44
-0.44
-0.44
-0.44
-0.44
-0.44
-0.44
-0.44
-0.44
-0.44
-0.44
-0.44
-0.44
-0.44
-0.44
-0.44
-0.44
-0.44
-0.44
-0.44
-0.44
-0.44
-0.44
-0.44
-0.44
-0.44
-0.44
-0.44
-0.44
-0.44
-0.44
-0.44
-0.44
-0.44
-0.44
-0.44
-0.44
-0.44
-0.44
-0.44
-0.44
-0.44
-0.44
-0.44
-0.44
-0.44
-0.44
-0.44
-0.44
-0.44
-0.44
-0.44
-0.44
-0.44
-0.44
-0.44
-0.44
-0.44
-0.44
-0.44
-0.44
-0.44
-0.44
-0.44
-0.44
-0.44
-0.44
-0.44
-0.44
-0.44
-0.44
-0.44
-0.44
-0.44
-0.44
-0.44
-0.44
-0.44
-0.44
-0.44
-0.44
-0.44
-0.44
-0.44
-0.44
-0.44
-0.44
-0.44
-0.44
-0.44
-0.44
-0.44
-0.44
-0.44
-0.44
-0.44
-0.44
-0.44
-0.44
-0.44
-0.44
-0.44
-0.44
-0.44
-0.44
-0.44
-0.44
-0.44
-0.44
-0.44
-0.44
-0.44
-0.44
-0.44
-0.44
-0.44
-0.44
-0.44
-0.44
-0.44
-0.44
-0.44
-0.44
-0.44
-0.44
-0.44
-0.44
-0.44
-0.44
-0.44
-0.44
-0.44
-0.44
-0.44
-0.44
-0.44
-0.44
-0.44
-0.44
-0.44
-0.44
-0.44
-0.44
-0.44
-0.44
-0.44
-0.44
-0.44
-0.44
-0.44
-0.44
-0.44
-0.44
-0.44
-0.44
-0.44
-0.44
-0.44
-0.44
-0.44
-0.44
-0.44
-0.44
-0.44
-0.44
-0.44
-0.44
-0.44
-0.44
-0.44
-0.44
-0.44
-0.44
-0.44
-0.44
-0.44
-0.44
-0.44
-0.44
-0.44
-0.44
-0.44
-0.44
-0.44
-0.44
-0.44
-0.44
-0.44
-0.44
-0.44
-0.44
-0.44
-0.44
-0.44
-0.44
-0.44
-0.44
-0.44
-0.44
-0.44
-0.44
-0.44
-0.44
-0.44
-0.44
-0.44
-0.44
-0.44
-0.44
-0.44
-0.44
-0.44
-0.44
-0.44
-0.44
-0.44
-0.44
-0.44
-0.44
-0.44
-0.44
-0.44
-0.44
-0.44
-0.44
-0.44
-0.44
-0.44
-0.44
-0.44
-0.44
-0.44
-0.44
-0.44
-0.44
-0.44
-0.44
-0.44
-0.44
-0.44
-0.44
-0.44
-0.44
-0.44
-0.44
-0.44
-0.44
-0.44
-0.44
-0.44
-0.44
-0.44
-0.44
-0.44
-0.44
-0.44
-0.44
-0.44
-0.44
-0.44
-0.44
-0.44
-0.44
-0.44
-0.44
-0.44
-0.44
-0.44
-0.44
-0.44
-0.44
-0.44
-0.44
-0.44
-0.44
-0.44
-0.44
-0.44
-0.44
-0.44
-0.44
-0.44
-0.44
-0.44
-0.44
-0.44
-0.44
-0.44
-0.44
-0.44
-0.44
-0.44
-0.44
-0.44
-0.44
-0.44
-0.44
-0.44
-0.44
-0.44
-0.44
-0.44
-0.44
-0.44
-0.44
-0.44
-0.44
-0.44
-0.44
-0.44
-0.44
-0.44
-0.44
-0.44
-0.44
-0.44
-0.44
-0.44
-0.44
-0.44
-0.44
-0.44
-0.44
-0.44
-0.44
-0.44
-0.44
-0.44
-0.44
-0.44
-0.44
-0.44
-0.44
-0.44
-0.44
-0.44
-0.44
-0.44
-0.44
-0.44
-0.44
-0.44
-0.44
-0.44
-0.44
-0.44
-0.44
-0.44
-0.44
-0.44
-0.44
-0.44
-0.44
-0.44
-0.44
-0.44
-0.44
-0.44
-0.44
-0.44
-0.44
-0.44
-0.44
-0.44
-0.44
-0.44
-0.44
-0.44
-0.44
-0.44
-0.44
-0.44
-0.44
-0.44
-0.44
-0.44
-0.44
-0.44
-0.44
-0.44
-0.44
-0.44
-0.44
-0.44
-0.44
-0.44
-0.44
-0.44
-0.44
-0.44
-0.44
-0.44
-0.44
-0.44
-0.44
-0.44
-0.44
-0.44
-0.44
-0.44
-0.44
-0.44
-0.44
-0.44
-0.44
-0.44
-0.44
-0.44
-0.44
-0.44
-0.44
-0.44
-0.44
-0.44
-0.44
-0.44
-0.44
-0.44
-0.44
-0.44
-0.44
-0.44
-0.44
-0.44
-0.44
-0.44
-0.44
-0.44
-0.44
-0.44
-0.44
-0.44
-0.44
-0.44
-0.44
-0.44
-0.44
-0.44
-0.44
-0.44
-0.44
-0.44
-0.44
-0.44
-0.44
-0.44
-0.44
-0.44
-0.44
-0.44
-0.44
-0.44
-0.44
-0.44
-0.44
-0.44
-0.44
-0.44
-0.44
-0.44
-0.44
-0.44
-0.44
-0.44
-0.44
-0.44
-0.44
-0.44
-0.44
-0.44
-0.44
-0.44
-0.44
-0.44
-0.44
-0.44
-0.44
-0.44
-0.44
-0.44
-0.44
-0.44
-0.44
-0.44
-0.44
-0.44
-0.44
-0.44
-0.44
-0.44
-0.44
-0.44
-0.44
-0.44
-0.44
-0.44
-0.44
-0.44
-0.44
-0.44
-0.44
-0.44
-0.44
-0.44
-0.44
-0.44
-0.44
-0.44
-0.44
-0.44
-0.44
-0.44
-0.44
-0.44
-0.44
-0.44
-0.44
-0.44
-0.44
-0.44
-0.44
-0.44
-0.44
-0.44
-0.44
-0.44
-0.44
-0.44
-0.44
-0.44
-0.44
-0.44
-0.44
-0.44
-0.44
-0.44
-0.44
-0.44
-0.44
-0.44
-0.44
-0.44
-0.44
-0.44
-0.44
-0.44
-0.44
-0.44
-0.44
-0.44
-0.44
-0.44
-0.44
-0.44
-0.44
-0.44
-0.44
-0.44
-0.44
-0.44
-0.44
-0.44
-0.44
-0.44
-0.44
-0.44
-0.44
-0.44
-0.44
-0.44
-0.44
-0.44
-0.44
-0.44
-0.44
-0.44
-0.44
-0.44
-0.44
-0.44
-0.44
-0.44
-0.44
-0.44
-0.44
-0.44
-0.44
-0.44
-0.44
-0.44
-0.44
-0.44
-0.44
-0.44
-0.44
-0.44
-0.44
-0.44
-0.44
-0.44
-0.44
-0.44
-0.44
-0.44
-0.44
-0.44
-0.44
-0.44
-0.44
-0.44
-0.44
-0.44
-0.44
-0.44
-0.44
-0.44
-0.44
-0.44
-0.44
-0.44
-0.44
-0.44
-0.44
-0.44
-0.44
-0.44
-0.44
-0.44
-0.44
-0.44
-0.44
-0.44
-0.44
-0.44
-0.44
-0.44
-0.44
-0.44
-0.44
-0.44
-0.44
-0.44
-0.44
-0.44
-0.44
-0.44
-0.44
-0.44
-0.44
-0.44
-0.44
-0.44
-0.44
-0.44
-0.44
-0.44
-0.44
-0.44
-0.44
-0.44
-0.44
-0.44
-0.44
-0.44
-0.44
-0.44
-0.44
-0.44
-0.44
-0.44
-0.44
-0.44
-0.44
-0.44
-0.44
-0.44
-0.44
-0.44
-0.44
-0.44
-0.44
-0.44
-0.44
-0.44
-0.44
-0.44
-0.44
-0.44
-0.44
-0.44
-0.44
-0.44
-0.44
-0.44
-0.44
-0.44
-0.44
-0.44
-0.44
-0.44
-0.44
-0.44
-0.44
-0.44
-0.44
-0.44
-0.44
-0.44
-0.44
-0.44
-0.44
-0.44
-0.44
-0.44
-0.44
-0.44
-0.44
-0.44
-0.44
-0.44
-0.44
-0.44
-0.44
-0.44
-0.44
-0.44
-0.44
-0.44
-0.44
-0.44
-0.44
-0.44
-0.44
-0.44
-0.44
-0.44
-0.44
-0.44
-0.44
-0.44
-0.44
-0.44
-0.44
-0.44
-0.44
-0.44
-0.44
-0.44
-0.44
-0.44
-0.44
-0.44
-0.44
-0.44
-0.44
-0.44
-0.44
-0.44
-0.44
-0.44
-0.44
-0.44
-0.44
-0.44
-0.44
-0.44
-0.44
-0.44
-0.44
-0.44
-0.44
-0.44
-0.44
-0.44
-0.44
-0.44
-0.44
-0.44
-0.44
-0.44
-0.44
-0.44
-0.44
-0.44
-0.44
-0.44
-0.44
-0.44
-0.44
-0.44
-0.44
-0.44
-0.44
-0.44
-0.44
-0.44
-0.44
-0.44
-0.44
-0.44
-0.44
-0.44
-0.44
-0.44
-0.44
-0.44
-0.44
-0.44
-0.44
-0.44
-0.44
-0.44
-0.44
-0.44
-0.44
-0.44
-0.44
-0.44
-0.44
-0.44
-0.44
-0.44
-0.44
-0.44
-0.44
-0.44
-0.44
-0.44
-0.44
-0.44
-0.44
-0.44
-0.44
-0.44
-0.44
-0.44
-0.44
-0.44
-0.44
-0.44
-0.44
-0.44
-0.44
-0.44
-0.44
-0.44
-0.44
-0.44
-0.44
-0.44
-0.44
-0.44
-0.44
-0.44
-0.44
-0.44
-0.44
-0.44
-0.44
-0.44
-0.44
-0.44
-0.44
-0.44
-0.44
-0.44
-0.44
-0.44
-0.44
-0.44
-0.44
-0.44
-0.44
-0.44
-0.44
-0.44
-0.44
-0.44
-0.44
-0.44
-0.44
-0.44
-0.44
-0.44
-0.44
-0.44
-0.44
-0.44
-0.44
-0.44
-0.44
-0.44
-0.44
-0.44
-0.44
-0.44
-0.44
-0.44
-0.44
-0.44
-0.44
-0.44
-0.44
-0.44
-0.44
-0.44
-0.44
-0.44
-0.44
-0.44
-0.44
-0.44
-0.44
-0.44
-0.44
-0.44
-0.44
-0.44
-0.44
-0.44
-0.44
-0.44
-0.44
-0.44
-0.44
-0.44
-0.44
-0.44
-0.44
-0.44
-0.44
-0.44
-0.44
-0.44
-0.44
-0.44
-0.44
-0.44
-0.44
-0.44
-0.44
-0.44
-0.44
-0.44
-0.44
-0.44
-0.44
-0.44
-0.44
-0.44
-0.44
-0.44
-0.44
-0.44
-0.44
-0.44
-0.44
-0.44
-0.44
-0.44
-0.44
-0.44
-0.44
-0.44
-0.44
-0.44
-0.44
-0.44
-0.44
-0.44
-0.44
-0.44
-0.44
-0.44
-0.44
-0.44
-0.44
-0.44
-0.44
-0.44
-0.44
-0.44
-0.44
-0.44
-0.44
-0.44
-0.44
-0.44
-0.44
-0.44
-0.44
-0.44
-0.44
-0.44
-0.44
-0.44
-0.44
-0.44
-0.44
-0.44
-0.44
-0.44
-0.44
-0.44
-0.44
-0.44
-0.44
-0.44
-0.44
-0.44
-0.44
-0.44
-0.44
-0.44
-0.44
-0.44
-0.44
-0.44
-0.44
-0.44
-0.44
-0.44
-0.44
-0.44
-0.44
-0.44
-0.44
-0.44
-0.44
-0.44
-0.44
-0.44
-0.44
-0.44
-0.44
-0.44
-0.44
-0.44
-0.44
-0.44
-0.44
-0.44
-0.44
-0.44
-0.44
-0.44
-0.44
-0.44
-0.44
-0.44
-0.44
-0.44
-0.44
-0.44
-0.44
-0.44
-0.44
-0.44
-0.44
-0.44
-0.44
-0.44
-0.44
-0.44
-0.44
-0.44
-0.44
-0.44
-0.44
-0.44
-0.44
-0.44
-0.44
-0.44
-0.44
-0.44
-0.44
-0.44
-0.44
-0.44
-0.44
-0.44
-0.44
-0.44
-0.44
-0.44
-0.44
-0.44
-0.44
-0.44
-0.44
-0.44
-0.44
-0.44
-0.44
-0.44
-0.44
-0.44
-0.44
-0.44
-0.44
-0.44
-0.44
-0.44
-0.44
-0.44
-0.44
-0.44
-0.44
-0.44
-0.44
-0.44
-0.44
-0.44
-0.44
-0.44
-0.44
-0.44
-0.44
-0.44
-0.44
-0.44
-0.44
-0.44
-0.44
-0.44
-0.44
-0.44
-0.44
-0.44
-0.44
-0.44
-0.44
-0.44
-0.44
-0.44
-0.44
-0.44
-0.44
-0.44
-0.44
-0.44
-0.44
-0.44
-0.44
-0.44
-0.44
-0.44
-0.44
-0.44
-0.44
-0.44
-0.44
-0.44
-0.44
-0.44
-0.44
-0.44
-0.44
-0.44
-0.44
-0.44
-0.44
-0.44
-0.44
-0.44
-0.44
-0.44
-0.44
-0.44
-0.44
-0.44
-0.44
-0.44
-0.44
-0.44
-0.44
-0.44
-0.44
-0.44
-0.44
-0.44
-0.44
-0.44
-0.44
-0.44
-0.44
-0.44
-0.44
-0.44
-0.44
-0.44
-0.44
-0.44
-0.44
-0.44
-0.44
-0.44
-0.44
-0.44
-0.44
-0.44
-0.44
-0.44
-0.44
-0.44
-0.44
-0.44
-0.44
-0.44
-0.44
-0.44
-0.44
-0.44
-0.44
-0.44
-0.44
-0.44
-0.44
-0.44
-0.44
-0.44
-0.44
-0.44
-0.44
-0.44
-0.44
-0.44
-0.44
-0.44
-0.44
-0.44
-0.44
-0.44
-0.44
-0.44
-0.44
-0.44
-0.44
-0.44
-0.44
-0.44
-0.44
-0.44
-0.44
-0.44
-0.44
-0.44
-0.44
-0.44
-0.44
-0.44
-0.44
-0.44
-0.44
-0.44
-0.44
-0.44
-0.44
-0.44
-0.44
-0.44
-0.44
-0.44
-0.44
-0.44
-0.44
-0.44
-0.44
-0.44
-0.44
-0.44
-0.44
-0.44
-0.44
-0.44
-0.44
-0.44
-0.44
-0.44
-0.44
-0.44
-0.44
-0.44
-0.44
-0.44
-0.44
-0.44
-0.44
-0.44
-0.44
-0.44
-0.44
-0.44
-0.44
-0.44
-0.44
-0.44
-0.44
-0.44
-0.44
-0.44
-0.44
-0.44
-0.44
-0.44
-0.44
-0.44
-0.44
-0.44
-0.44
-0.44
-0.44
-0.44
-0.44
-0.44
-0.44
-0.44
-0.44
-0.44
-0.44
-0.44
-0.44
-0.44
-0.44
-0.44
-0.44
-0.44
-0.44
-0.44
-0.44
-0.44
-0.44
-0.44
-0.44
-0.44
-0.44
-0.44
-0.44
-0.44
-0.44
-0.44
-0.44
-0.44
-0.44
-0.44
-0.44
-0.44
-0.44
-0.44
-0.44
-0.44
-0.44
-0.44
-0.44
-0.44
-0.44
-0.44
-0.44
-0.44
-0.44
-0.44
-0.44
-0.44
-0.44
-0.44
-0.44
-0.44
-0.44
-0.44
-0.44
-0.44
-0.44
-0.44
-0.44
-0.44
-0.44
-0.44
-0.44
-0.44
-0.44
-0.44
-0.44
-0.44
-0.44
-0.44
-0.44
-0.44
-0.44
-0.44
-0.44
-0.44
-0.44
-0.44
-0.44
-0.44
-0.44
-0.44
-0.44
-0.44
-0.44
-0.44
-0.44
-0.44
-0.44
-0.44
-0.44
-0.44
-0.44
-0.44
-0.44
-0.44
-0.44
-0.44
-0.44
-0.44
-0.44
-0.44
-0.44
-0.44
-0.44
-0.44
-0.44
-0.44
-0.44
-0.44
-0.44
-0.44
-0.44
-0.44
-0.44
-0.44
-0.44
-0.44
-0.44
-0.44
-0.44
-0.44
-0.44
-0.44
-0.44
-0.44
-0.44
-0.44
-0.44
-0.44
-0.44
-0.44
-0.44
-0.44
-0.44
-0.44
-0.44
-0.44
-0.44
-0.44
-0.44
-0.44
-0.44
-0.44
-0.44
-0.44
-0.44
-0.44
-0.44
-0.44
-0.44
-0.44
-0.44
-0.44
-0.44
-0.44
-0.44
-0.44
-0.44
-0.44
-0.44
-0.44
-0.44
-0.44
-0.44
-0.44
-0.44
-0.44
-0.44
-0.44
-0.44
-0.44
-0.44
-0.44
-0.44
-0.44
-0.44
-0.44
-0.44
-0.44
-0.44
-0.44
-0.44
-0.44
-0.44
-0.44
-0.44
-0.44
-0.44
-0.44
-0.44
-0.44
-0.44
-0.44
-0.44
-0.44
-0.44
-0.44
-0.44
-0.44
-0.44
-0.44
-0.44
-0.44
-0.44
-0.44
-0.44
-0.44
-0.44
-0.44
-0.44
-0.44
-0.44
-0.44
-0.44
-0.44
-0.44
-0.44
-0.44
-0.44
-0.44
-0.44
-0.44
-0.44
-0.44
-0.44
-0.44
-0.44
-0.44
-0.44
-0.44
-0.44
-0.44
-0.44
-0.44
-0.44
-0.44
-0.44
-0.44
-0.44
-0.44
-0.44
-0.44
-0.44
-0.44
-0.44
-0.44
-0.44
-0.44
-0.44
-0.44
-0.44
-0.44
-0.44
-0.44
-0.44
-0.44
-0.44
-0.44
-0.44
-0.44
-0.44
-0.44
-0.44
-0.44
-0.44
-0.44
-0.44
-0.44
-0.44
-0.44
-0.44
-0.44
-0.44
-0.44
-0.44
-0.44
-0.44
-0.44
-0.44
-0.44
-0.44
-0.44
-0.44
-0.44
-0.44
-0.44
-0.44
-0.44
-0.44
-0.44
-0.44
-0.44
-0.44
-0.44
-0.44
-0.44
-0.44
-0.44
-0.44
-0.44
-0.44
-0.44
-0.44
-0.44
-0.44
-0.44
-0.44
-0.44
-0.44
-0.44
-0.44
-0.44
-0.44
-0.44
-0.44
-0.44
-0.44
-0.44
-0.44
-0.44
-0.44
-0.44
-0.44
-0.44
-0.44
-0.44
-0.44
-0.44
-0.44
-0.44
-0.44
-0.44
-0.44
-0.44
-0.44
-0.44
-0.44
-0.44
-0.44
-0.44
-0.44
-0.44
-0.44
-0.44
-0.44
-0.44
-0.44
-0.44
-0.44
-0.44
-0.44
-0.44
-0.44
-0.44
-0.44
-0.44
-0.44
-0.44
-0.44
-0.44
-0.44
-0.44
-0.44
-0.44
-0.44
-0.44
-0.44
-0.44
-0.44
-0.44
-0.44
-0.44
-0.44
-0.44
-0.44
-0.44
-0.44
-0.44
-0.44
-0.44
-0.44
-0.44
-0.44
-0.44
-0.44
-0.44
-0.44
-0.44
-0.44
-0.44
-0.44
-0.44
-0.44
-0.44
-0.44
-0.44
-0.44
-0.44
-0.44
-0.44
-0.44
-0.44
-0.44
-0.44
-0.44
-0.44
-0.44
-0.44
-0.44
-0.44
-0.44
-0.44
-0.44
-0.44
-0.44
-0.44
-0.44
-0.44
-0.44
-0.44
-0.44
-0.44
-0.44
-0.44
-0.44
-0.44
-0.44
-0.44
-0.44
-0.44
-0.44
-0.44
-0.44
-0.44
-0.44
-0.44
-0.44
-0.44
-0.44
-0.44
-0.44
-0.44
-0.44
-0.44
-0.44
-0.44
-0.44
-0.44
-0.44
-0.44
-0.44
-0.44
-0.44
-0.44
-0.44
-0.44
-0.44
-0.44
-0.44
-0.44
-0.44
-0.44
-0.44
-0.44
-0.44
-0.44
-0.44
-0.44
-0.44
-0.44
-0.44
-0.44
-0.44
-0.44
-0.44
-0.44
-0.44
-0.44
-0.44
-0.44
-0.44
-0.44
-0.44
-0.44
-0.44
-0.44
-0.44
-0.44
-0.44
-0.44
-0.44
-0.44
-0.44
-0.44
-0.44
-0.44
-0.44
-0.44
-0.44
-0.44
-0.44
-0.44
-0.44
-0.44
-0.44
-0.44
-0.44
-0.44
-0.44
-0.44
-0.44
-0.44
-0.44
-0.44
-0.44
-0.44
-0.44
-0.44
-0.44
-0.44
-0.44
-0.44
-0.44
-0.44
-0.44
-0.44
-0.44
-0.44
-0.44
-0.44
-0.44
-0.44
-0.44
-0.44
-0.44
-0.44
-0.44
-0.44
-0.44
-0.44
-0.44
-0.44
-0.44
-0.44
-0.44
-0.44
-0.44
-0.44
-0.44
-0.44
-0.44
-0.44
-0.44
-0.44
-0.44
-0.44
-0.44
-0.44
-0.44
-0.44
-0.44
-0.44
-0.44
-0.44
-0.44
-0.44
-0.44
-0.44
-0.44
-0.44
-0.44
-0.44
-0.44
-0.44
-0.44
-0.44
-0.44
-0.44
-0.44
-0.44
-0.44
-0.44
-0.44
-0.44
-0.44
-0.44
-0.44
-0.44
-0.44
-0.44
-0.44
-0.44
-0.44
-0.44
-0.44
-0.44
-0.44
-0.44
-0.44
-0.44
-0.44
-0.44
-0.44
-0.44
-0.44
-0.44
-0.44
-0.44
-0.44
-0.44
-0.44
-0.44
-0.44
-0.44
-0.44
-0.44
-0.44
-0.44
-0.44
-0.44
-0.44
-0.44
-0.44
-0.44
-0.44
-0.44
-0.44
-0.44
-0.44
-0.44
-0.44
-0.44
-0.44
-0.44
-0.44
-0.44
-0.44
-0.44
-0.44
-0.44
-0.44
-0.44
-0.44
-0.44
-0.44
-0.44
-0.44
-0.44
-0.44
-0.44
-0.44
-0.44
-0.44
-0.44
-0.44
-0.44
-0.44
-0.44
-0.44
-0.44
-0.44
-0.44
-0.44
-0.44
-0.44
-0.44
-0.44
-0.44
-0.44
-0.44
-0.44
-0.44
-0.44
-0.44
-0.44
-0.44
-0.44
-0.44
-0.44
-0.44
-0.44
-0.44
-0.44
-0.44
-0.44
-0.44
-0.44
-0.44
-0.44
-0.44
-0.44
-0.44
-0.44
-0.44
-0.44
-0.44
-0.44
-0.44
-0.44
-0.44
-0.44
-0.44
-0.44
-0.44
-0.44
-0.44
-0.44
-0.44
-0.44
-0.44
-0.44
-0.44
-0.44
-0.44
-0.44
-0.44
-0.44
-0.44
-0.44
-0.44
-0.44
-0.44
-0.44
-0.44
-0.44
-0.44
-0.44
-0.44
-0.44
-0.44
-0.44
-0.44
-0.44
-0.44
-0.44
-0.44
-0.44
-0.44
-0.44
-0.44
-0.44
-0.44
-0.44
-0.44
-0.44
-0.44
-0.44
-0.44
-0.44
-0.44
-0.44
-0.44
-0.44
-0.44
-0.44
-0.44
-0.44
-0.44
-0.44
-0.44
-0.44
-0.44
-0.44
-0.44
-0.44
-0.44
-0.44
-0.44
-0.44
-0.44
-0.44
-0.44
-0.44
-0.44
-0.44
-0.44
-0.44
-0.44
-0.44
-0.44
-0.44
-0.44
-0.44
-0.44
-0.44
-0.44
-0.44
-0.44
-0.44
-0.44
-0.44
-0.44
-0.44
-0.44
-0.44
-0.44
-0.44
-0.44
-0.44
-0.44
-0.44
-0.44
-0.44
-0.44
-0.44
-0.44
-0.44
-0.44
-0.44
-0.44
-0.44
-0.44
-0.44
-0.44
-0.44
-0.44
-0.44
-0.44
-0.44
-0.44
-0.44
-0.44
-0.44
-0.44
-0.44
-0.44
-0.44
-0.44
-0.44
-0.44
-0.44
-0.44
-0.44
-0.44
-0.44
-0.44
-0.44
-0.44
-0.44
-0.44
-0.44
-0.44
-0.44
-0.44
-0.44
-0.44
-0.44
-0.44
-0.44
-0.44
-0.44
-0.44
-0.44
-0.44
-0.44
-0.44
-0.44
-0.44
-0.44
-0.44
-0.44
-0.44
-0.44
-0.44
-0.44
-0.44
-0.44
-0.44
-0.44
-0.44
-0.44
-0.44
-0.44
-0.44
-0.44
-0.44
-0.44
-0.44
-0.44
-0.44
-0.44
-0.44
-0.44
-0.44
-0.44
-0.44
-0.44
-0.44
-0.44
-0.44
-0.44
-0.44
-0.44
-0.44
-0.44
-0.44
-0.44
-0.44
-0.44
-0.44
-0.44
-0.44
-0.44
-0.44
-0.44
-0.44
-0.44
-0.44
-0.44
-0.44
-0.44
-0.44
-0.44
-0.44
-0.44
-0.44
-0.44
-0.44
-0.44
-0.44
-0.44
-0.44
-0.44
-0.44
-0.44
-0.44
-0.44
-0.44
-0.44
-0.44
-0.44
-0.44
-0.44
-0.44
-0.44
-0.44
-0.44
-0.44
-0.44
-0.44
-0.44
-0.44
-0.44
-0.44
-0.44
-0.44
-0.44
-0.44
-0.44
-0.44
-0.44
-0.44
-0.44
-0.44
-0.44
-0.44
-0.44
-0.44
-0.44
-0.44
-0.44
-0.44
-0.44
-0.44
-0.44
-0.44
-0.44
-0.44
-0.44
-0.44
-0.44
-0.44
-0.44
-0.44
-0.44
-0.44
-0.44
-0.44
-0.44
-0.44
-0.44
-0.44
-0.44
-0.44
-0.44
-0.44
-0.44
-0.44
-0.44
-0.44
-0.44
-0.44
-0.44
-0.44
-0.44
-0.44
-0.44
-0.44
-0.44
-0.44
-0.44
-0.44
-0.44
-0.44

## Downstroke
Switch | Everglide Grain Gold II
Notes | 0
No. | Force | Unit | Displacement | Unit | Judge | Position | Time | Date | Mod Dis | Collection Parameters |  |  |  | Num Data Points | 954
96 | 0 | gf | 0.44 | mm | OK | -- | 18:03 | 2025-07-03 | 0 | Maximum | 193.3 | @ | No.1067
97 | 0.5 | gf | 0.45 | mm | OK | -- | 18:03 | 2025-07-03 | 0.01 | Minimum | -0.1 | @ | No.13
98 | 5.7 | gf | 0.455 | mm | OK | -- | 18:03 | 2025-07-03 | 0.015 | Average | 49.91
99 | 10.9 | gf | 0.46 | mm | OK | -- | 18:03 | 2025-07-03 | 0.02 | Data Quantity | 2143
100 | 15.2 | gf | 0.465 | mm | OK | -- | 18:03 | 2025-07-03 | 0.025 | Number of NG | 0
101 | 20.4 | gf | 0.47 | mm | OK | -- | 18:03 | 2025-07-03 | 0.03
102 | 24 | gf | 0.475 | mm | OK | -- | 18:03 | 2025-07-03 | 0.035 | Cond Formatting
103 | 27 | gf | 0.48 | mm | OK | -- | 18:03 | 2025-07-03 | 0.04 | Min Highl Max | 183.635
104 | 29.3 | gf | 0.48 | mm | OK | -- | 18:03 | 2025-07-03 | 0.04
105 | 29.5 | gf | 0.485 | mm | OK | -- | 18:03 | 2025-07-03 | 0.045 | Starting Disp | 0.44
106 | 29.7 | gf | 0.485 | mm | OK | -- | 18:03 | 2025-07-03 | 0.045
107 | 30.6 | gf | 0.49 | mm | OK | -- | 18:03 | 2025-07-03 | 0.05
108 | 32.7 | gf | 0.495 | mm | OK | -- | 18:03 | 2025-07-03 | 0.055
109 | 33 | gf | 0.495 | mm | OK | -- | 18:03 | 2025-07-03 | 0.055
110 | 32.9 | gf | 0.5 | mm | OK | -- | 18:03 | 2025-07-03 | 0.06
111 | 32.9 | gf | 0.5 | mm | OK | -- | 18:03 | 2025-07-03 | 0.06
112 | 32.9 | gf | 0.505 | mm | OK | -- | 18:03 | 2025-07-03 | 0.065
113 | 32.9 | gf | 0.505 | mm | OK | -- | 18:03 | 2025-07-03 | 0.065
114 | 32.9 | gf | 0.51 | mm | OK | -- | 18:03 | 2025-07-03 | 0.07
115 | 32.9 | gf | 0.51 | mm | OK | -- | 18:03 | 2025-07-03 | 0.07
116 | 33 | gf | 0.515 | mm | OK | -- | 18:03 | 2025-07-03 | 0.075
117 | 33 | gf | 0.515 | mm | OK | -- | 18:03 | 2025-07-03 | 0.075
118 | 33 | gf | 0.52 | mm | OK | -- | 18:03 | 2025-07-03 | 0.08
119 | 33 | gf | 0.525 | mm | OK | -- | 18:03 | 2025-07-03 | 0.085
120 | 33 | gf | 0.525 | mm | OK | -- | 18:03 | 2025-07-03 | 0.085
121 | 33.1 | gf | 0.53 | mm | OK | -- | 18:03 | 2025-07-03 | 0.09
122 | 33.1 | gf | 0.54 | mm | OK | -- | 18:03 | 2025-07-03 | 0.1
123 | 33 | gf | 0.54 | mm | OK | -- | 18:03 | 2025-07-03 | 0.1
124 | 33.1 | gf | 0.545 | mm | OK | -- | 18:03 | 2025-07-03 | 0.105
125 | 33.1 | gf | 0.55 | mm | OK | -- | 18:03 | 2025-07-03 | 0.11
126 | 33.1 | gf | 0.555 | mm | OK | -- | 18:03 | 2025-07-03 | 0.115
127 | 33.1 | gf | 0.56 | mm | OK | -- | 18:03 | 2025-07-03 | 0.12
128 | 33.1 | gf | 0.565 | mm | OK | -- | 18:03 | 2025-07-03 | 0.125
129 | 33.2 | gf | 0.57 | mm | OK | -- | 18:03 | 2025-07-03 | 0.13
130 | 33.2 | gf | 0.575 | mm | OK | -- | 18:03 | 2025-07-03 | 0.135
131 | 33.3 | gf | 0.58 | mm | OK | -- | 18:03 | 2025-07-03 | 0.14
132 | 33.3 | gf | 0.585 | mm | OK | -- | 18:03 | 2025-07-03 | 0.145
133 | 33.3 | gf | 0.59 | mm | OK | -- | 18:03 | 2025-07-03 | 0.15
134 | 33.3 | gf | 0.59 | mm | OK | -- | 18:03 | 2025-07-03 | 0.15
135 | 33.3 | gf | 0.595 | mm | OK | -- | 18:03 | 2025-07-03 | 0.155
136 | 33.2 | gf | 0.595 | mm | OK | -- | 18:03 | 2025-07-03 | 0.155
137 | 33.3 | gf | 0.6 | mm | OK | -- | 18:03 | 2025-07-03 | 0.16
138 | 33.3 | gf | 0.605 | mm | OK | -- | 18:03 | 2025-07-03 | 0.165
139 | 33.3 | gf | 0.605 | mm | OK | -- | 18:03 | 2025-07-03 | 0.165
140 | 33.4 | gf | 0.61 | mm | OK | -- | 18:03 | 2025-07-03 | 0.17
141 | 33.4 | gf | 0.615 | mm | OK | -- | 18:03 | 2025-07-03 | 0.175
142 | 33.4 | gf | 0.62 | mm | OK | -- | 18:03 | 2025-07-03 | 0.18
143 | 33.4 | gf | 0.625 | mm | OK | -- | 18:03 | 2025-07-03 | 0.185
144 | 33.4 | gf | 0.63 | mm | OK | -- | 18:03 | 2025-07-03 | 0.19
145 | 33.5 | gf | 0.635 | mm | OK | -- | 18:03 | 2025-07-03 | 0.195
146 | 33.5 | gf | 0.64 | mm | OK | -- | 18:03 | 2025-07-03 | 0.2
147 | 33.5 | gf | 0.645 | mm | OK | -- | 18:03 | 2025-07-03 | 0.205
148 | 33.5 | gf | 0.65 | mm | OK | -- | 18:03 | 2025-07-03 | 0.21
149 | 33.5 | gf | 0.655 | mm | OK | -- | 18:03 | 2025-07-03 | 0.215
150 | 33.6 | gf | 0.66 | mm | OK | -- | 18:03 | 2025-07-03 | 0.22
151 | 33.6 | gf | 0.67 | mm | OK | -- | 18:03 | 2025-07-03 | 0.23
152 | 33.6 | gf | 0.675 | mm | OK | -- | 18:03 | 2025-07-03 | 0.235
153 | 33.6 | gf | 0.68 | mm | OK | -- | 18:03 | 2025-07-03 | 0.24
154 | 33.7 | gf | 0.685 | mm | OK | -- | 18:03 | 2025-07-03 | 0.245
155 | 33.7 | gf | 0.69 | mm | OK | -- | 18:03 | 2025-07-03 | 0.25
156 | 33.8 | gf | 0.695 | mm | OK | -- | 18:03 | 2025-07-03 | 0.255
157 | 33.8 | gf | 0.7 | mm | OK | -- | 18:03 | 2025-07-03 | 0.26
158 | 33.8 | gf | 0.705 | mm | OK | -- | 18:03 | 2025-07-03 | 0.265
159 | 33.8 | gf | 0.71 | mm | OK | -- | 18:03 | 2025-07-03 | 0.27
160 | 33.8 | gf | 0.715 | mm | OK | -- | 18:03 | 2025-07-03 | 0.275
161 | 33.9 | gf | 0.72 | mm | OK | -- | 18:03 | 2025-07-03 | 0.28
162 | 33.9 | gf | 0.725 | mm | OK | -- | 18:03 | 2025-07-03 | 0.285
163 | 33.9 | gf | 0.73 | mm | OK | -- | 18:03 | 2025-07-03 | 0.29
164 | 33.9 | gf | 0.735 | mm | OK | -- | 18:03 | 2025-07-03 | 0.295
165 | 33.9 | gf | 0.735 | mm | OK | -- | 18:03 | 2025-07-03 | 0.295
166 | 33.9 | gf | 0.74 | mm | OK | -- | 18:03 | 2025-07-03 | 0.3
167 | 34 | gf | 0.745 | mm | OK | -- | 18:03 | 2025-07-03 | 0.305
168 | 34 | gf | 0.75 | mm | OK | -- | 18:03 | 2025-07-03 | 0.31
169 | 34 | gf | 0.75 | mm | OK | -- | 18:03 | 2025-07-03 | 0.31
170 | 34 | gf | 0.755 | mm | OK | -- | 18:03 | 2025-07-03 | 0.315
171 | 34 | gf | 0.76 | mm | OK | -- | 18:03 | 2025-07-03 | 0.32
172 | 34.1 | gf | 0.765 | mm | OK | -- | 18:03 | 2025-07-03 | 0.325
173 | 34.1 | gf | 0.77 | mm | OK | -- | 18:03 | 2025-07-03 | 0.33
174 | 34.1 | gf | 0.775 | mm | OK | -- | 18:03 | 2025-07-03 | 0.335
175 | 34.1 | gf | 0.78 | mm | OK | -- | 18:03 | 2025-07-03 | 0.34
176 | 34.1 | gf | 0.785 | mm | OK | -- | 18:03 | 2025-07-03 | 0.345
177 | 34.1 | gf | 0.785 | mm | OK | -- | 18:03 | 2025-07-03 | 0.345
178 | 34.1 | gf | 0.79 | mm | OK | -- | 18:03 | 2025-07-03 | 0.35
179 | 34.2 | gf | 0.795 | mm | OK | -- | 18:03 | 2025-07-03 | 0.355
180 | 34.2 | gf | 0.8 | mm | OK | -- | 18:03 | 2025-07-03 | 0.36
181 | 34.2 | gf | 0.8 | mm | OK | -- | 18:03 | 2025-07-03 | 0.36
182 | 34.2 | gf | 0.805 | mm | OK | -- | 18:03 | 2025-07-03 | 0.365
183 | 34.2 | gf | 0.805 | mm | OK | -- | 18:03 | 2025-07-03 | 0.365
184 | 34.3 | gf | 0.81 | mm | OK | -- | 18:03 | 2025-07-03 | 0.37
185 | 34.2 | gf | 0.81 | mm | OK | -- | 18:03 | 2025-07-03 | 0.37
186 | 34.2 | gf | 0.815 | mm | OK | -- | 18:03 | 2025-07-03 | 0.375
187 | 34.3 | gf | 0.815 | mm | OK | -- | 18:03 | 2025-07-03 | 0.375
188 | 34.3 | gf | 0.82 | mm | OK | -- | 18:03 | 2025-07-03 | 0.38
189 | 34.3 | gf | 0.82 | mm | OK | -- | 18:03 | 2025-07-03 | 0.38
190 | 34.3 | gf | 0.825 | mm | OK | -- | 18:04 | 2025-07-03 | 0.385
191 | 34.3 | gf | 0.825 | mm | OK | -- | 18:04 | 2025-07-03 | 0.385
192 | 34.3 | gf | 0.83 | mm | OK | -- | 18:04 | 2025-07-03 | 0.39
193 | 34.3 | gf | 0.83 | mm | OK | -- | 18:04 | 2025-07-03 | 0.39
194 | 34.4 | gf | 0.835 | mm | OK | -- | 18:04 | 2025-07-03 | 0.395
195 | 34.4 | gf | 0.835 | mm | OK | -- | 18:04 | 2025-07-03 | 0.395
196 | 34.4 | gf | 0.84 | mm | OK | -- | 18:04 | 2025-07-03 | 0.4
197 | 34.4 | gf | 0.84 | mm | OK | -- | 18:04 | 2025-07-03 | 0.4
198 | 34.4 | gf | 0.845 | mm | OK | -- | 18:04 | 2025-07-03 | 0.405
199 | 34.4 | gf | 0.85 | mm | OK | -- | 18:04 | 2025-07-03 | 0.41
200 | 34.5 | gf | 0.85 | mm | OK | -- | 18:04 | 2025-07-03 | 0.41
201 | 34.5 | gf | 0.855 | mm | OK | -- | 18:04 | 2025-07-03 | 0.415
202 | 34.5 | gf | 0.86 | mm | OK | -- | 18:04 | 2025-07-03 | 0.42
203 | 34.5 | gf | 0.865 | mm | OK | -- | 18:04 | 2025-07-03 | 0.425
204 | 34.5 | gf | 0.87 | mm | OK | -- | 18:04 | 2025-07-03 | 0.43
205 | 34.6 | gf | 0.875 | mm | OK | -- | 18:04 | 2025-07-03 | 0.435
206 | 34.6 | gf | 0.88 | mm | OK | -- | 18:04 | 2025-07-03 | 0.44
207 | 34.6 | gf | 0.885 | mm | OK | -- | 18:04 | 2025-07-03 | 0.445
208 | 34.6 | gf | 0.89 | mm | OK | -- | 18:04 | 2025-07-03 | 0.45
209 | 34.7 | gf | 0.9 | mm | OK | -- | 18:04 | 2025-07-03 | 0.46
210 | 34.7 | gf | 0.905 | mm | OK | -- | 18:04 | 2025-07-03 | 0.465
211 | 34.8 | gf | 0.91 | mm | OK | -- | 18:04 | 2025-07-03 | 0.47
212 | 34.8 | gf | 0.915 | mm | OK | -- | 18:04 | 2025-07-03 | 0.475
213 | 34.9 | gf | 0.92 | mm | OK | -- | 18:04 | 2025-07-03 | 0.48
214 | 34.8 | gf | 0.93 | mm | OK | -- | 18:04 | 2025-07-03 | 0.49
215 | 34.9 | gf | 0.935 | mm | OK | -- | 18:04 | 2025-07-03 | 0.495
216 | 34.9 | gf | 0.94 | mm | OK | -- | 18:04 | 2025-07-03 | 0.5
217 | 34.9 | gf | 0.945 | mm | OK | -- | 18:04 | 2025-07-03 | 0.505
218 | 34.9 | gf | 0.95 | mm | OK | -- | 18:04 | 2025-07-03 | 0.51
219 | 35 | gf | 0.95 | mm | OK | -- | 18:04 | 2025-07-03 | 0.51
220 | 35 | gf | 0.955 | mm | OK | -- | 18:04 | 2025-07-03 | 0.515
221 | 34.9 | gf | 0.96 | mm | OK | -- | 18:04 | 2025-07-03 | 0.52
222 | 35 | gf | 0.965 | mm | OK | -- | 18:04 | 2025-07-03 | 0.525
223 | 35 | gf | 0.965 | mm | OK | -- | 18:04 | 2025-07-03 | 0.525
224 | 35 | gf | 0.97 | mm | OK | -- | 18:04 | 2025-07-03 | 0.53
225 | 35 | gf | 0.975 | mm | OK | -- | 18:04 | 2025-07-03 | 0.535
226 | 35.1 | gf | 0.98 | mm | OK | -- | 18:04 | 2025-07-03 | 0.54
227 | 35.1 | gf | 0.985 | mm | OK | -- | 18:04 | 2025-07-03 | 0.545
228 | 35.1 | gf | 0.99 | mm | OK | -- | 18:04 | 2025-07-03 | 0.55
229 | 35.2 | gf | 1 | mm | OK | -- | 18:04 | 2025-07-03 | 0.56
230 | 35.2 | gf | 1.005 | mm | OK | -- | 18:04 | 2025-07-03 | 0.565
231 | 35.3 | gf | 1.015 | mm | OK | -- | 18:04 | 2025-07-03 | 0.575
232 | 35.3 | gf | 1.02 | mm | OK | -- | 18:04 | 2025-07-03 | 0.58
233 | 35.4 | gf | 1.03 | mm | OK | -- | 18:04 | 2025-07-03 | 0.59
234 | 35.3 | gf | 1.035 | mm | OK | -- | 18:04 | 2025-07-03 | 0.595
235 | 35.3 | gf | 1.04 | mm | OK | -- | 18:04 | 2025-07-03 | 0.6
236 | 35.4 | gf | 1.05 | mm | OK | -- | 18:04 | 2025-07-03 | 0.61
237 | 35.4 | gf | 1.055 | mm | OK | -- | 18:04 | 2025-07-03 | 0.615
238 | 35.4 | gf | 1.06 | mm | OK | -- | 18:04 | 2025-07-03 | 0.62
239 | 35.5 | gf | 1.065 | mm | OK | -- | 18:04 | 2025-07-03 | 0.625
240 | 35.5 | gf | 1.075 | mm | OK | -- | 18:04 | 2025-07-03 | 0.635
241 | 35.6 | gf | 1.08 | mm | OK | -- | 18:04 | 2025-07-03 | 0.64
242 | 35.6 | gf | 1.085 | mm | OK | -- | 18:04 | 2025-07-03 | 0.645
243 | 35.6 | gf | 1.09 | mm | OK | -- | 18:04 | 2025-07-03 | 0.65
244 | 35.6 | gf | 1.095 | mm | OK | -- | 18:04 | 2025-07-03 | 0.655
245 | 35.7 | gf | 1.105 | mm | OK | -- | 18:04 | 2025-07-03 | 0.665
246 | 35.7 | gf | 1.11 | mm | OK | -- | 18:04 | 2025-07-03 | 0.67
247 | 35.7 | gf | 1.115 | mm | OK | -- | 18:04 | 2025-07-03 | 0.675
248 | 35.7 | gf | 1.12 | mm | OK | -- | 18:04 | 2025-07-03 | 0.68
249 | 35.8 | gf | 1.125 | mm | OK | -- | 18:04 | 2025-07-03 | 0.685
250 | 35.8 | gf | 1.13 | mm | OK | -- | 18:04 | 2025-07-03 | 0.69
251 | 35.8 | gf | 1.135 | mm | OK | -- | 18:04 | 2025-07-03 | 0.695
252 | 35.9 | gf | 1.14 | mm | OK | -- | 18:04 | 2025-07-03 | 0.7
253 | 35.9 | gf | 1.145 | mm | OK | -- | 18:04 | 2025-07-03 | 0.705
254 | 35.9 | gf | 1.15 | mm | OK | -- | 18:04 | 2025-07-03 | 0.71
255 | 36 | gf | 1.155 | mm | OK | -- | 18:04 | 2025-07-03 | 0.715
256 | 36 | gf | 1.165 | mm | OK | -- | 18:04 | 2025-07-03 | 0.725
257 | 36 | gf | 1.17 | mm | OK | -- | 18:04 | 2025-07-03 | 0.73
258 | 36 | gf | 1.175 | mm | OK | -- | 18:04 | 2025-07-03 | 0.735
259 | 36.1 | gf | 1.18 | mm | OK | -- | 18:04 | 2025-07-03 | 0.74
260 | 36.1 | gf | 1.185 | mm | OK | -- | 18:04 | 2025-07-03 | 0.745
261 | 36.1 | gf | 1.195 | mm | OK | -- | 18:04 | 2025-07-03 | 0.755
262 | 36.1 | gf | 1.205 | mm | OK | -- | 18:04 | 2025-07-03 | 0.765
263 | 36.2 | gf | 1.21 | mm | OK | -- | 18:04 | 2025-07-03 | 0.77
264 | 36.3 | gf | 1.215 | mm | OK | -- | 18:04 | 2025-07-03 | 0.775
265 | 36.3 | gf | 1.22 | mm | OK | -- | 18:04 | 2025-07-03 | 0.78
266 | 36.3 | gf | 1.225 | mm | OK | -- | 18:04 | 2025-07-03 | 0.785
267 | 36.3 | gf | 1.23 | mm | OK | -- | 18:04 | 2025-07-03 | 0.79
268 | 36.3 | gf | 1.235 | mm | OK | -- | 18:04 | 2025-07-03 | 0.795
269 | 36.3 | gf | 1.245 | mm | OK | -- | 18:04 | 2025-07-03 | 0.805
270 | 36.4 | gf | 1.25 | mm | OK | -- | 18:04 | 2025-07-03 | 0.81
271 | 36.5 | gf | 1.255 | mm | OK | -- | 18:04 | 2025-07-03 | 0.815
272 | 36.5 | gf | 1.255 | mm | OK | -- | 18:04 | 2025-07-03 | 0.815
273 | 36.5 | gf | 1.26 | mm | OK | -- | 18:04 | 2025-07-03 | 0.82
274 | 36.5 | gf | 1.265 | mm | OK | -- | 18:04 | 2025-07-03 | 0.825
275 | 36.5 | gf | 1.27 | mm | OK | -- | 18:04 | 2025-07-03 | 0.83
276 | 36.6 | gf | 1.27 | mm | OK | -- | 18:04 | 2025-07-03 | 0.83
277 | 36.6 | gf | 1.275 | mm | OK | -- | 18:04 | 2025-07-03 | 0.835
278 | 36.6 | gf | 1.28 | mm | OK | -- | 18:04 | 2025-07-03 | 0.84
279 | 36.6 | gf | 1.285 | mm | OK | -- | 18:04 | 2025-07-03 | 0.845
280 | 36.6 | gf | 1.285 | mm | OK | -- | 18:04 | 2025-07-03 | 0.845
281 | 36.6 | gf | 1.29 | mm | OK | -- | 18:04 | 2025-07-03 | 0.85
282 | 36.6 | gf | 1.295 | mm | OK | -- | 18:04 | 2025-07-03 | 0.855
283 | 36.6 | gf | 1.295 | mm | OK | -- | 18:04 | 2025-07-03 | 0.855
284 | 36.7 | gf | 1.3 | mm | OK | -- | 18:04 | 2025-07-03 | 0.86
285 | 36.7 | gf | 1.305 | mm | OK | -- | 18:04 | 2025-07-03 | 0.865
286 | 36.7 | gf | 1.305 | mm | OK | -- | 18:04 | 2025-07-03 | 0.865
287 | 36.7 | gf | 1.31 | mm | OK | -- | 18:04 | 2025-07-03 | 0.87
288 | 36.7 | gf | 1.315 | mm | OK | -- | 18:04 | 2025-07-03 | 0.875
289 | 36.7 | gf | 1.32 | mm | OK | -- | 18:04 | 2025-07-03 | 0.88
290 | 36.8 | gf | 1.325 | mm | OK | -- | 18:04 | 2025-07-03 | 0.885
291 | 36.8 | gf | 1.325 | mm | OK | -- | 18:04 | 2025-07-03 | 0.885
292 | 36.8 | gf | 1.33 | mm | OK | -- | 18:04 | 2025-07-03 | 0.89
293 | 36.9 | gf | 1.335 | mm | OK | -- | 18:04 | 2025-07-03 | 0.895
294 | 36.9 | gf | 1.34 | mm | OK | -- | 18:04 | 2025-07-03 | 0.9
295 | 36.9 | gf | 1.35 | mm | OK | -- | 18:04 | 2025-07-03 | 0.91
296 | 36.9 | gf | 1.355 | mm | OK | -- | 18:04 | 2025-07-03 | 0.915
297 | 37 | gf | 1.36 | mm | OK | -- | 18:04 | 2025-07-03 | 0.92
298 | 37 | gf | 1.37 | mm | OK | -- | 18:04 | 2025-07-03 | 0.93
299 | 37 | gf | 1.375 | mm | OK | -- | 18:04 | 2025-07-03 | 0.935
300 | 37 | gf | 1.385 | mm | OK | -- | 18:04 | 2025-07-03 | 0.945
301 | 37.1 | gf | 1.39 | mm | OK | -- | 18:04 | 2025-07-03 | 0.95
302 | 37.2 | gf | 1.395 | mm | OK | -- | 18:04 | 2025-07-03 | 0.955
303 | 37.2 | gf | 1.4 | mm | OK | -- | 18:04 | 2025-07-03 | 0.96
304 | 37.2 | gf | 1.405 | mm | OK | -- | 18:04 | 2025-07-03 | 0.965
305 | 37.2 | gf | 1.41 | mm | OK | -- | 18:04 | 2025-07-03 | 0.97
306 | 37.2 | gf | 1.415 | mm | OK | -- | 18:04 | 2025-07-03 | 0.975
307 | 37.3 | gf | 1.42 | mm | OK | -- | 18:04 | 2025-07-03 | 0.98
308 | 37.4 | gf | 1.43 | mm | OK | -- | 18:04 | 2025-07-03 | 0.99
309 | 37.4 | gf | 1.435 | mm | OK | -- | 18:04 | 2025-07-03 | 0.995
310 | 37.4 | gf | 1.445 | mm | OK | -- | 18:04 | 2025-07-03 | 1.005
311 | 37.4 | gf | 1.455 | mm | OK | -- | 18:04 | 2025-07-03 | 1.015
312 | 37.5 | gf | 1.46 | mm | OK | -- | 18:04 | 2025-07-03 | 1.02
313 | 37.5 | gf | 1.465 | mm | OK | -- | 18:04 | 2025-07-03 | 1.025
314 | 37.5 | gf | 1.47 | mm | OK | -- | 18:04 | 2025-07-03 | 1.03
315 | 37.5 | gf | 1.475 | mm | OK | -- | 18:04 | 2025-07-03 | 1.035
316 | 37.6 | gf | 1.485 | mm | OK | -- | 18:04 | 2025-07-03 | 1.045
317 | 37.7 | gf | 1.49 | mm | OK | -- | 18:04 | 2025-07-03 | 1.05
318 | 37.7 | gf | 1.5 | mm | OK | -- | 18:04 | 2025-07-03 | 1.06
319 | 37.7 | gf | 1.505 | mm | OK | -- | 18:04 | 2025-07-03 | 1.065
320 | 37.7 | gf | 1.51 | mm | OK | -- | 18:04 | 2025-07-03 | 1.07
321 | 37.8 | gf | 1.52 | mm | OK | -- | 18:04 | 2025-07-03 | 1.08
322 | 37.8 | gf | 1.525 | mm | OK | -- | 18:04 | 2025-07-03 | 1.085
323 | 37.8 | gf | 1.53 | mm | OK | -- | 18:04 | 2025-07-03 | 1.09
324 | 37.8 | gf | 1.535 | mm | OK | -- | 18:04 | 2025-07-03 | 1.095
325 | 37.8 | gf | 1.54 | mm | OK | -- | 18:04 | 2025-07-03 | 1.1
326 | 37.8 | gf | 1.545 | mm | OK | -- | 18:04 | 2025-07-03 | 1.105
327 | 37.9 | gf | 1.55 | mm | OK | -- | 18:04 | 2025-07-03 | 1.11
328 | 37.9 | gf | 1.555 | mm | OK | -- | 18:04 | 2025-07-03 | 1.115
329 | 37.9 | gf | 1.555 | mm | OK | -- | 18:04 | 2025-07-03 | 1.115
330 | 37.9 | gf | 1.56 | mm | OK | -- | 18:04 | 2025-07-03 | 1.12
331 | 37.9 | gf | 1.565 | mm | OK | -- | 18:04 | 2025-07-03 | 1.125
332 | 38 | gf | 1.57 | mm | OK | -- | 18:04 | 2025-07-03 | 1.13
333 | 38 | gf | 1.575 | mm | OK | -- | 18:04 | 2025-07-03 | 1.135
334 | 38 | gf | 1.58 | mm | OK | -- | 18:04 | 2025-07-03 | 1.14
335 | 38 | gf | 1.585 | mm | OK | -- | 18:04 | 2025-07-03 | 1.145
336 | 38.1 | gf | 1.59 | mm | OK | -- | 18:04 | 2025-07-03 | 1.15
337 | 38.1 | gf | 1.595 | mm | OK | -- | 18:04 | 2025-07-03 | 1.155
338 | 38.1 | gf | 1.6 | mm | OK | -- | 18:04 | 2025-07-03 | 1.16
339 | 38.1 | gf | 1.605 | mm | OK | -- | 18:04 | 2025-07-03 | 1.165
340 | 38.2 | gf | 1.61 | mm | OK | -- | 18:04 | 2025-07-03 | 1.17
341 | 38.3 | gf | 1.615 | mm | OK | -- | 18:04 | 2025-07-03 | 1.175
342 | 38.3 | gf | 1.62 | mm | OK | -- | 18:04 | 2025-07-03 | 1.18
343 | 38.3 | gf | 1.625 | mm | OK | -- | 18:04 | 2025-07-03 | 1.185
344 | 38.3 | gf | 1.63 | mm | OK | -- | 18:04 | 2025-07-03 | 1.19
345 | 38.3 | gf | 1.635 | mm | OK | -- | 18:04 | 2025-07-03 | 1.195
346 | 38.4 | gf | 1.64 | mm | OK | -- | 18:04 | 2025-07-03 | 1.2
347 | 38.4 | gf | 1.645 | mm | OK | -- | 18:04 | 2025-07-03 | 1.205
348 | 38.4 | gf | 1.65 | mm | OK | -- | 18:04 | 2025-07-03 | 1.21
349 | 38.5 | gf | 1.655 | mm | OK | -- | 18:04 | 2025-07-03 | 1.215
350 | 38.5 | gf | 1.66 | mm | OK | -- | 18:04 | 2025-07-03 | 1.22
351 | 38.5 | gf | 1.665 | mm | OK | -- | 18:04 | 2025-07-03 | 1.225
352 | 38.5 | gf | 1.67 | mm | OK | -- | 18:04 | 2025-07-03 | 1.23
353 | 38.5 | gf | 1.675 | mm | OK | -- | 18:04 | 2025-07-03 | 1.235
354 | 38.6 | gf | 1.68 | mm | OK | -- | 18:04 | 2025-07-03 | 1.24
355 | 38.6 | gf | 1.685 | mm | OK | -- | 18:04 | 2025-07-03 | 1.245
356 | 38.6 | gf | 1.69 | mm | OK | -- | 18:04 | 2025-07-03 | 1.25
357 | 38.6 | gf | 1.695 | mm | OK | -- | 18:04 | 2025-07-03 | 1.255
358 | 38.6 | gf | 1.7 | mm | OK | -- | 18:04 | 2025-07-03 | 1.26
359 | 38.6 | gf | 1.705 | mm | OK | -- | 18:04 | 2025-07-03 | 1.265
360 | 38.7 | gf | 1.705 | mm | OK | -- | 18:04 | 2025-07-03 | 1.265
361 | 38.7 | gf | 1.71 | mm | OK | -- | 18:04 | 2025-07-03 | 1.27
362 | 38.7 | gf | 1.715 | mm | OK | -- | 18:04 | 2025-07-03 | 1.275
363 | 38.7 | gf | 1.715 | mm | OK | -- | 18:04 | 2025-07-03 | 1.275
364 | 38.7 | gf | 1.72 | mm | OK | -- | 18:04 | 2025-07-03 | 1.28
365 | 38.7 | gf | 1.72 | mm | OK | -- | 18:04 | 2025-07-03 | 1.28
366 | 38.7 | gf | 1.72 | mm | OK | -- | 18:04 | 2025-07-03 | 1.28
367 | 38.7 | gf | 1.725 | mm | OK | -- | 18:04 | 2025-07-03 | 1.285
368 | 38.8 | gf | 1.725 | mm | OK | -- | 18:04 | 2025-07-03 | 1.285
369 | 38.8 | gf | 1.73 | mm | OK | -- | 18:04 | 2025-07-03 | 1.29
370 | 38.8 | gf | 1.73 | mm | OK | -- | 18:04 | 2025-07-03 | 1.29
371 | 38.8 | gf | 1.735 | mm | OK | -- | 18:04 | 2025-07-03 | 1.295
372 | 38.8 | gf | 1.735 | mm | OK | -- | 18:04 | 2025-07-03 | 1.295
373 | 38.8 | gf | 1.74 | mm | OK | -- | 18:04 | 2025-07-03 | 1.3
374 | 38.8 | gf | 1.74 | mm | OK | -- | 18:04 | 2025-07-03 | 1.3
375 | 38.8 | gf | 1.745 | mm | OK | -- | 18:04 | 2025-07-03 | 1.305
376 | 38.8 | gf | 1.745 | mm | OK | -- | 18:04 | 2025-07-03 | 1.305
377 | 38.9 | gf | 1.75 | mm | OK | -- | 18:04 | 2025-07-03 | 1.31
378 | 38.9 | gf | 1.75 | mm | OK | -- | 18:04 | 2025-07-03 | 1.31
379 | 38.9 | gf | 1.75 | mm | OK | -- | 18:04 | 2025-07-03 | 1.31
380 | 38.9 | gf | 1.755 | mm | OK | -- | 18:04 | 2025-07-03 | 1.315
381 | 38.9 | gf | 1.755 | mm | OK | -- | 18:04 | 2025-07-03 | 1.315
382 | 38.9 | gf | 1.76 | mm | OK | -- | 18:04 | 2025-07-03 | 1.32
383 | 38.9 | gf | 1.76 | mm | OK | -- | 18:04 | 2025-07-03 | 1.32
384 | 39 | gf | 1.765 | mm | OK | -- | 18:04 | 2025-07-03 | 1.325
385 | 39 | gf | 1.77 | mm | OK | -- | 18:04 | 2025-07-03 | 1.33
386 | 39 | gf | 1.77 | mm | OK | -- | 18:04 | 2025-07-03 | 1.33
387 | 39 | gf | 1.77 | mm | OK | -- | 18:04 | 2025-07-03 | 1.33
388 | 39 | gf | 1.775 | mm | OK | -- | 18:04 | 2025-07-03 | 1.335
389 | 39 | gf | 1.775 | mm | OK | -- | 18:04 | 2025-07-03 | 1.335
390 | 39 | gf | 1.775 | mm | OK | -- | 18:04 | 2025-07-03 | 1.335
391 | 39 | gf | 1.78 | mm | OK | -- | 18:04 | 2025-07-03 | 1.34
392 | 39 | gf | 1.78 | mm | OK | -- | 18:04 | 2025-07-03 | 1.34
393 | 39 | gf | 1.785 | mm | OK | -- | 18:04 | 2025-07-03 | 1.345
394 | 39 | gf | 1.785 | mm | OK | -- | 18:04 | 2025-07-03 | 1.345
395 | 39.1 | gf | 1.79 | mm | OK | -- | 18:04 | 2025-07-03 | 1.35
396 | 39.1 | gf | 1.795 | mm | OK | -- | 18:04 | 2025-07-03 | 1.355
397 | 39.2 | gf | 1.795 | mm | OK | -- | 18:04 | 2025-07-03 | 1.355
398 | 39.1 | gf | 1.8 | mm | OK | -- | 18:04 | 2025-07-03 | 1.36
399 | 39.2 | gf | 1.8 | mm | OK | -- | 18:04 | 2025-07-03 | 1.36
400 | 39.2 | gf | 1.805 | mm | OK | -- | 18:04 | 2025-07-03 | 1.365
401 | 39.2 | gf | 1.81 | mm | OK | -- | 18:04 | 2025-07-03 | 1.37
402 | 39.2 | gf | 1.81 | mm | OK | -- | 18:04 | 2025-07-03 | 1.37
403 | 39.2 | gf | 1.81 | mm | OK | -- | 18:04 | 2025-07-03 | 1.37
404 | 39.2 | gf | 1.815 | mm | OK | -- | 18:04 | 2025-07-03 | 1.375
405 | 39.2 | gf | 1.815 | mm | OK | -- | 18:04 | 2025-07-03 | 1.375
406 | 39.2 | gf | 1.815 | mm | OK | -- | 18:04 | 2025-07-03 | 1.375
407 | 39.2 | gf | 1.815 | mm | OK | -- | 18:04 | 2025-07-03 | 1.375
408 | 39.2 | gf | 1.82 | mm | OK | -- | 18:04 | 2025-07-03 | 1.38
409 | 39.3 | gf | 1.82 | mm | OK | -- | 18:04 | 2025-07-03 | 1.38
410 | 39.3 | gf | 1.82 | mm | OK | -- | 18:04 | 2025-07-03 | 1.38
411 | 39.3 | gf | 1.825 | mm | OK | -- | 18:04 | 2025-07-03 | 1.385
412 | 39.3 | gf | 1.83 | mm | OK | -- | 18:04 | 2025-07-03 | 1.39
413 | 39.4 | gf | 1.835 | mm | OK | -- | 18:04 | 2025-07-03 | 1.395
414 | 39.3 | gf | 1.84 | mm | OK | -- | 18:04 | 2025-07-03 | 1.4
415 | 39.4 | gf | 1.845 | mm | OK | -- | 18:04 | 2025-07-03 | 1.405
416 | 39.4 | gf | 1.85 | mm | OK | -- | 18:04 | 2025-07-03 | 1.41
417 | 39.5 | gf | 1.855 | mm | OK | -- | 18:04 | 2025-07-03 | 1.415
418 | 39.5 | gf | 1.855 | mm | OK | -- | 18:04 | 2025-07-03 | 1.415
419 | 39.5 | gf | 1.86 | mm | OK | -- | 18:04 | 2025-07-03 | 1.42
420 | 39.5 | gf | 1.86 | mm | OK | -- | 18:04 | 2025-07-03 | 1.42
421 | 39.5 | gf | 1.865 | mm | OK | -- | 18:04 | 2025-07-03 | 1.425
422 | 39.5 | gf | 1.865 | mm | OK | -- | 18:04 | 2025-07-03 | 1.425
423 | 39.5 | gf | 1.865 | mm | OK | -- | 18:04 | 2025-07-03 | 1.425
424 | 39.5 | gf | 1.87 | mm | OK | -- | 18:04 | 2025-07-03 | 1.43
425 | 39.5 | gf | 1.87 | mm | OK | -- | 18:04 | 2025-07-03 | 1.43
426 | 39.5 | gf | 1.87 | mm | OK | -- | 18:04 | 2025-07-03 | 1.43
427 | 39.5 | gf | 1.875 | mm | OK | -- | 18:04 | 2025-07-03 | 1.435
428 | 39.5 | gf | 1.875 | mm | OK | -- | 18:04 | 2025-07-03 | 1.435
429 | 39.6 | gf | 1.885 | mm | OK | -- | 18:04 | 2025-07-03 | 1.445
430 | 39.6 | gf | 1.89 | mm | OK | -- | 18:04 | 2025-07-03 | 1.45
431 | 39.7 | gf | 1.895 | mm | OK | -- | 18:04 | 2025-07-03 | 1.455
432 | 39.8 | gf | 1.905 | mm | OK | -- | 18:04 | 2025-07-03 | 1.465
433 | 39.8 | gf | 1.915 | mm | OK | -- | 18:04 | 2025-07-03 | 1.475
434 | 39.8 | gf | 1.92 | mm | OK | -- | 18:04 | 2025-07-03 | 1.48
435 | 39.8 | gf | 1.925 | mm | OK | -- | 18:04 | 2025-07-03 | 1.485
436 | 39.8 | gf | 1.93 | mm | OK | -- | 18:04 | 2025-07-03 | 1.49
437 | 39.8 | gf | 1.935 | mm | OK | -- | 18:04 | 2025-07-03 | 1.495
438 | 39.8 | gf | 1.94 | mm | OK | -- | 18:04 | 2025-07-03 | 1.5
439 | 40 | gf | 1.945 | mm | OK | -- | 18:04 | 2025-07-03 | 1.505
440 | 40 | gf | 1.955 | mm | OK | -- | 18:04 | 2025-07-03 | 1.515
441 | 40 | gf | 1.965 | mm | OK | -- | 18:04 | 2025-07-03 | 1.525
442 | 40 | gf | 1.97 | mm | OK | -- | 18:04 | 2025-07-03 | 1.53
443 | 40.1 | gf | 1.975 | mm | OK | -- | 18:04 | 2025-07-03 | 1.535
444 | 40.1 | gf | 1.985 | mm | OK | -- | 18:04 | 2025-07-03 | 1.545
445 | 40.1 | gf | 1.99 | mm | OK | -- | 18:04 | 2025-07-03 | 1.55
446 | 40.2 | gf | 2 | mm | OK | -- | 18:04 | 2025-07-03 | 1.56
447 | 40.2 | gf | 2.01 | mm | OK | -- | 18:04 | 2025-07-03 | 1.57
448 | 40.2 | gf | 2.02 | mm | OK | -- | 18:04 | 2025-07-03 | 1.58
449 | 40.3 | gf | 2.025 | mm | OK | -- | 18:04 | 2025-07-03 | 1.585
450 | 40.4 | gf | 2.03 | mm | OK | -- | 18:04 | 2025-07-03 | 1.59
451 | 40.4 | gf | 2.035 | mm | OK | -- | 18:04 | 2025-07-03 | 1.595
452 | 40.4 | gf | 2.04 | mm | OK | -- | 18:04 | 2025-07-03 | 1.6
453 | 40.4 | gf | 2.045 | mm | OK | -- | 18:04 | 2025-07-03 | 1.605
454 | 40.4 | gf | 2.045 | mm | OK | -- | 18:04 | 2025-07-03 | 1.605
455 | 40.4 | gf | 2.05 | mm | OK | -- | 18:04 | 2025-07-03 | 1.61
456 | 40.5 | gf | 2.05 | mm | OK | -- | 18:04 | 2025-07-03 | 1.61
457 | 40.4 | gf | 2.055 | mm | OK | -- | 18:04 | 2025-07-03 | 1.615
458 | 40.5 | gf | 2.06 | mm | OK | -- | 18:04 | 2025-07-03 | 1.62
459 | 40.5 | gf | 2.065 | mm | OK | -- | 18:04 | 2025-07-03 | 1.625
460 | 40.5 | gf | 2.07 | mm | OK | -- | 18:04 | 2025-07-03 | 1.63
461 | 40.5 | gf | 2.07 | mm | OK | -- | 18:04 | 2025-07-03 | 1.63
462 | 40.6 | gf | 2.08 | mm | OK | -- | 18:04 | 2025-07-03 | 1.64
463 | 40.6 | gf | 2.085 | mm | OK | -- | 18:04 | 2025-07-03 | 1.645
464 | 40.6 | gf | 2.09 | mm | OK | -- | 18:04 | 2025-07-03 | 1.65
465 | 40.6 | gf | 2.095 | mm | OK | -- | 18:04 | 2025-07-03 | 1.655
466 | 40.7 | gf | 2.1 | mm | OK | -- | 18:04 | 2025-07-03 | 1.66
467 | 40.7 | gf | 2.105 | mm | OK | -- | 18:04 | 2025-07-03 | 1.665
468 | 40.7 | gf | 2.11 | mm | OK | -- | 18:04 | 2025-07-03 | 1.67
469 | 40.7 | gf | 2.115 | mm | OK | -- | 18:04 | 2025-07-03 | 1.675
470 | 40.8 | gf | 2.115 | mm | OK | -- | 18:04 | 2025-07-03 | 1.675
471 | 40.8 | gf | 2.12 | mm | OK | -- | 18:04 | 2025-07-03 | 1.68
472 | 40.8 | gf | 2.125 | mm | OK | -- | 18:04 | 2025-07-03 | 1.685
473 | 40.7 | gf | 2.13 | mm | OK | -- | 18:04 | 2025-07-03 | 1.69
474 | 40.7 | gf | 2.135 | mm | OK | -- | 18:04 | 2025-07-03 | 1.695
475 | 40.8 | gf | 2.135 | mm | OK | -- | 18:04 | 2025-07-03 | 1.695
476 | 40.8 | gf | 2.14 | mm | OK | -- | 18:04 | 2025-07-03 | 1.7
477 | 40.8 | gf | 2.14 | mm | OK | -- | 18:04 | 2025-07-03 | 1.7
478 | 40.8 | gf | 2.145 | mm | OK | -- | 18:04 | 2025-07-03 | 1.705
479 | 40.9 | gf | 2.15 | mm | OK | -- | 18:04 | 2025-07-03 | 1.71
480 | 40.9 | gf | 2.15 | mm | OK | -- | 18:04 | 2025-07-03 | 1.71
481 | 40.9 | gf | 2.155 | mm | OK | -- | 18:04 | 2025-07-03 | 1.715
482 | 40.8 | gf | 2.16 | mm | OK | -- | 18:04 | 2025-07-03 | 1.72
483 | 40.9 | gf | 2.16 | mm | OK | -- | 18:04 | 2025-07-03 | 1.72
484 | 41 | gf | 2.165 | mm | OK | -- | 18:04 | 2025-07-03 | 1.725
485 | 41 | gf | 2.17 | mm | OK | -- | 18:04 | 2025-07-03 | 1.73
486 | 41 | gf | 2.175 | mm | OK | -- | 18:04 | 2025-07-03 | 1.735
487 | 41 | gf | 2.175 | mm | OK | -- | 18:04 | 2025-07-03 | 1.735
488 | 41.1 | gf | 2.18 | mm | OK | -- | 18:04 | 2025-07-03 | 1.74
489 | 41.1 | gf | 2.18 | mm | OK | -- | 18:04 | 2025-07-03 | 1.74
490 | 41.1 | gf | 2.185 | mm | OK | -- | 18:04 | 2025-07-03 | 1.745
491 | 41.1 | gf | 2.185 | mm | OK | -- | 18:04 | 2025-07-03 | 1.745
492 | 41.1 | gf | 2.185 | mm | OK | -- | 18:04 | 2025-07-03 | 1.745
493 | 41.1 | gf | 2.19 | mm | OK | -- | 18:04 | 2025-07-03 | 1.75
494 | 41.1 | gf | 2.19 | mm | OK | -- | 18:04 | 2025-07-03 | 1.75
495 | 41.2 | gf | 2.19 | mm | OK | -- | 18:04 | 2025-07-03 | 1.75
496 | 41.2 | gf | 2.195 | mm | OK | -- | 18:04 | 2025-07-03 | 1.755
497 | 41.2 | gf | 2.195 | mm | OK | -- | 18:04 | 2025-07-03 | 1.755
498 | 41.2 | gf | 2.2 | mm | OK | -- | 18:04 | 2025-07-03 | 1.76
499 | 41.2 | gf | 2.205 | mm | OK | -- | 18:04 | 2025-07-03 | 1.765
500 | 41.3 | gf | 2.205 | mm | OK | -- | 18:04 | 2025-07-03 | 1.765
501 | 41.2 | gf | 2.21 | mm | OK | -- | 18:04 | 2025-07-03 | 1.77
502 | 41.3 | gf | 2.215 | mm | OK | -- | 18:04 | 2025-07-03 | 1.775
503 | 41.3 | gf | 2.225 | mm | OK | -- | 18:04 | 2025-07-03 | 1.785
504 | 41.4 | gf | 2.23 | mm | OK | -- | 18:04 | 2025-07-03 | 1.79
505 | 41.4 | gf | 2.24 | mm | OK | -- | 18:04 | 2025-07-03 | 1.8
506 | 41.4 | gf | 2.24 | mm | OK | -- | 18:04 | 2025-07-03 | 1.8
507 | 41.4 | gf | 2.245 | mm | OK | -- | 18:04 | 2025-07-03 | 1.805
508 | 41.4 | gf | 2.25 | mm | OK | -- | 18:04 | 2025-07-03 | 1.81
509 | 41.5 | gf | 2.26 | mm | OK | -- | 18:04 | 2025-07-03 | 1.82
510 | 41.5 | gf | 2.26 | mm | OK | -- | 18:04 | 2025-07-03 | 1.82
511 | 41.5 | gf | 2.265 | mm | OK | -- | 18:04 | 2025-07-03 | 1.825
512 | 41.5 | gf | 2.265 | mm | OK | -- | 18:04 | 2025-07-03 | 1.825
513 | 41.5 | gf | 2.27 | mm | OK | -- | 18:04 | 2025-07-03 | 1.83
514 | 41.5 | gf | 2.275 | mm | OK | -- | 18:04 | 2025-07-03 | 1.835
515 | 41.5 | gf | 2.275 | mm | OK | -- | 18:04 | 2025-07-03 | 1.835
516 | 41.5 | gf | 2.275 | mm | OK | -- | 18:04 | 2025-07-03 | 1.835
517 | 41.5 | gf | 2.28 | mm | OK | -- | 18:04 | 2025-07-03 | 1.84
518 | 41.5 | gf | 2.28 | mm | OK | -- | 18:04 | 2025-07-03 | 1.84
519 | 41.6 | gf | 2.285 | mm | OK | -- | 18:04 | 2025-07-03 | 1.845
520 | 41.5 | gf | 2.285 | mm | OK | -- | 18:04 | 2025-07-03 | 1.845
521 | 41.6 | gf | 2.285 | mm | OK | -- | 18:04 | 2025-07-03 | 1.845
522 | 41.6 | gf | 2.285 | mm | OK | -- | 18:04 | 2025-07-03 | 1.845
523 | 41.6 | gf | 2.29 | mm | OK | -- | 18:04 | 2025-07-03 | 1.85
524 | 41.6 | gf | 2.29 | mm | OK | -- | 18:04 | 2025-07-03 | 1.85
525 | 41.7 | gf | 2.295 | mm | OK | -- | 18:04 | 2025-07-03 | 1.855
526 | 41.7 | gf | 2.3 | mm | OK | -- | 18:04 | 2025-07-03 | 1.86
527 | 41.7 | gf | 2.3 | mm | OK | -- | 18:04 | 2025-07-03 | 1.86
528 | 41.7 | gf | 2.305 | mm | OK | -- | 18:04 | 2025-07-03 | 1.865
529 | 41.7 | gf | 2.305 | mm | OK | -- | 18:04 | 2025-07-03 | 1.865
530 | 41.7 | gf | 2.31 | mm | OK | -- | 18:04 | 2025-07-03 | 1.87
531 | 41.7 | gf | 2.315 | mm | OK | -- | 18:04 | 2025-07-03 | 1.875
532 | 41.7 | gf | 2.315 | mm | OK | -- | 18:04 | 2025-07-03 | 1.875
533 | 41.7 | gf | 2.32 | mm | OK | -- | 18:04 | 2025-07-03 | 1.88
534 | 41.7 | gf | 2.32 | mm | OK | -- | 18:04 | 2025-07-03 | 1.88
535 | 41.8 | gf | 2.325 | mm | OK | -- | 18:04 | 2025-07-03 | 1.885
536 | 41.9 | gf | 2.33 | mm | OK | -- | 18:04 | 2025-07-03 | 1.89
537 | 41.9 | gf | 2.335 | mm | OK | -- | 18:04 | 2025-07-03 | 1.895
538 | 41.9 | gf | 2.335 | mm | OK | -- | 18:04 | 2025-07-03 | 1.895
539 | 42 | gf | 2.34 | mm | OK | -- | 18:04 | 2025-07-03 | 1.9
540 | 41.9 | gf | 2.345 | mm | OK | -- | 18:04 | 2025-07-03 | 1.905
541 | 41.9 | gf | 2.35 | mm | OK | -- | 18:04 | 2025-07-03 | 1.91
542 | 42 | gf | 2.355 | mm | OK | -- | 18:04 | 2025-07-03 | 1.915
543 | 42 | gf | 2.36 | mm | OK | -- | 18:04 | 2025-07-03 | 1.92
544 | 42 | gf | 2.365 | mm | OK | -- | 18:04 | 2025-07-03 | 1.925
545 | 42 | gf | 2.365 | mm | OK | -- | 18:04 | 2025-07-03 | 1.925
546 | 42 | gf | 2.37 | mm | OK | -- | 18:04 | 2025-07-03 | 1.93
547 | 42 | gf | 2.375 | mm | OK | -- | 18:04 | 2025-07-03 | 1.935
548 | 42 | gf | 2.375 | mm | OK | -- | 18:04 | 2025-07-03 | 1.935
549 | 42.1 | gf | 2.38 | mm | OK | -- | 18:04 | 2025-07-03 | 1.94
550 | 42.1 | gf | 2.38 | mm | OK | -- | 18:04 | 2025-07-03 | 1.94
551 | 42.1 | gf | 2.38 | mm | OK | -- | 18:04 | 2025-07-03 | 1.94
552 | 42.1 | gf | 2.385 | mm | OK | -- | 18:04 | 2025-07-03 | 1.945
553 | 42.1 | gf | 2.385 | mm | OK | -- | 18:04 | 2025-07-03 | 1.945
554 | 42.1 | gf | 2.385 | mm | OK | -- | 18:04 | 2025-07-03 | 1.945
555 | 42.1 | gf | 2.39 | mm | OK | -- | 18:04 | 2025-07-03 | 1.95
556 | 42.1 | gf | 2.39 | mm | OK | -- | 18:04 | 2025-07-03 | 1.95
557 | 42.1 | gf | 2.39 | mm | OK | -- | 18:04 | 2025-07-03 | 1.95
558 | 42.1 | gf | 2.395 | mm | OK | -- | 18:04 | 2025-07-03 | 1.955
559 | 42.2 | gf | 2.395 | mm | OK | -- | 18:04 | 2025-07-03 | 1.955
560 | 42.2 | gf | 2.4 | mm | OK | -- | 18:04 | 2025-07-03 | 1.96
561 | 42.2 | gf | 2.405 | mm | OK | -- | 18:04 | 2025-07-03 | 1.965
562 | 42.2 | gf | 2.41 | mm | OK | -- | 18:04 | 2025-07-03 | 1.97
563 | 42.3 | gf | 2.415 | mm | OK | -- | 18:04 | 2025-07-03 | 1.975
564 | 42.3 | gf | 2.42 | mm | OK | -- | 18:04 | 2025-07-03 | 1.98
565 | 42.4 | gf | 2.425 | mm | OK | -- | 18:04 | 2025-07-03 | 1.985
566 | 42.4 | gf | 2.43 | mm | OK | -- | 18:04 | 2025-07-03 | 1.99
567 | 42.4 | gf | 2.44 | mm | OK | -- | 18:04 | 2025-07-03 | 2
568 | 42.4 | gf | 2.445 | mm | OK | -- | 18:04 | 2025-07-03 | 2.005
569 | 42.5 | gf | 2.45 | mm | OK | -- | 18:04 | 2025-07-03 | 2.01
570 | 42.4 | gf | 2.45 | mm | OK | -- | 18:04 | 2025-07-03 | 2.01
571 | 42.5 | gf | 2.455 | mm | OK | -- | 18:04 | 2025-07-03 | 2.015
572 | 42.5 | gf | 2.46 | mm | OK | -- | 18:04 | 2025-07-03 | 2.02
573 | 42.6 | gf | 2.465 | mm | OK | -- | 18:04 | 2025-07-03 | 2.025
574 | 42.6 | gf | 2.47 | mm | OK | -- | 18:04 | 2025-07-03 | 2.03
575 | 42.6 | gf | 2.475 | mm | OK | -- | 18:04 | 2025-07-03 | 2.035
576 | 42.6 | gf | 2.48 | mm | OK | -- | 18:04 | 2025-07-03 | 2.04
577 | 42.6 | gf | 2.485 | mm | OK | -- | 18:04 | 2025-07-03 | 2.045
578 | 42.6 | gf | 2.49 | mm | OK | -- | 18:04 | 2025-07-03 | 2.05
579 | 42.7 | gf | 2.495 | mm | OK | -- | 18:04 | 2025-07-03 | 2.055
580 | 42.7 | gf | 2.495 | mm | OK | -- | 18:04 | 2025-07-03 | 2.055
581 | 42.7 | gf | 2.5 | mm | OK | -- | 18:04 | 2025-07-03 | 2.06
582 | 42.7 | gf | 2.505 | mm | OK | -- | 18:04 | 2025-07-03 | 2.065
583 | 42.7 | gf | 2.505 | mm | OK | -- | 18:04 | 2025-07-03 | 2.065
584 | 42.7 | gf | 2.51 | mm | OK | -- | 18:04 | 2025-07-03 | 2.07
585 | 42.8 | gf | 2.515 | mm | OK | -- | 18:04 | 2025-07-03 | 2.075
586 | 42.9 | gf | 2.52 | mm | OK | -- | 18:04 | 2025-07-03 | 2.08
587 | 42.9 | gf | 2.525 | mm | OK | -- | 18:04 | 2025-07-03 | 2.085
588 | 42.8 | gf | 2.53 | mm | OK | -- | 18:04 | 2025-07-03 | 2.09
589 | 42.9 | gf | 2.535 | mm | OK | -- | 18:04 | 2025-07-03 | 2.095
590 | 42.9 | gf | 2.54 | mm | OK | -- | 18:04 | 2025-07-03 | 2.1
591 | 42.9 | gf | 2.545 | mm | OK | -- | 18:04 | 2025-07-03 | 2.105
592 | 42.9 | gf | 2.55 | mm | OK | -- | 18:04 | 2025-07-03 | 2.11
593 | 43 | gf | 2.55 | mm | OK | -- | 18:04 | 2025-07-03 | 2.11
594 | 43 | gf | 2.555 | mm | OK | -- | 18:04 | 2025-07-03 | 2.115
595 | 43 | gf | 2.555 | mm | OK | -- | 18:04 | 2025-07-03 | 2.115
596 | 43 | gf | 2.56 | mm | OK | -- | 18:04 | 2025-07-03 | 2.12
597 | 43 | gf | 2.56 | mm | OK | -- | 18:04 | 2025-07-03 | 2.12
598 | 43 | gf | 2.565 | mm | OK | -- | 18:04 | 2025-07-03 | 2.125
599 | 43 | gf | 2.565 | mm | OK | -- | 18:04 | 2025-07-03 | 2.125
600 | 43 | gf | 2.565 | mm | OK | -- | 18:04 | 2025-07-03 | 2.125
601 | 43 | gf | 2.565 | mm | OK | -- | 18:04 | 2025-07-03 | 2.125
602 | 43 | gf | 2.57 | mm | OK | -- | 18:04 | 2025-07-03 | 2.13
603 | 43.1 | gf | 2.57 | mm | OK | -- | 18:04 | 2025-07-03 | 2.13
604 | 43.1 | gf | 2.57 | mm | OK | -- | 18:04 | 2025-07-03 | 2.13
605 | 43.1 | gf | 2.575 | mm | OK | -- | 18:04 | 2025-07-03 | 2.135
606 | 43.1 | gf | 2.575 | mm | OK | -- | 18:04 | 2025-07-03 | 2.135
607 | 43.1 | gf | 2.58 | mm | OK | -- | 18:04 | 2025-07-03 | 2.14
608 | 43.2 | gf | 2.585 | mm | OK | -- | 18:04 | 2025-07-03 | 2.145
609 | 43.2 | gf | 2.59 | mm | OK | -- | 18:04 | 2025-07-03 | 2.15
610 | 43.2 | gf | 2.595 | mm | OK | -- | 18:04 | 2025-07-03 | 2.155
611 | 43.3 | gf | 2.6 | mm | OK | -- | 18:04 | 2025-07-03 | 2.16
612 | 43.3 | gf | 2.61 | mm | OK | -- | 18:04 | 2025-07-03 | 2.17
613 | 43.3 | gf | 2.615 | mm | OK | -- | 18:04 | 2025-07-03 | 2.175
614 | 43.3 | gf | 2.62 | mm | OK | -- | 18:04 | 2025-07-03 | 2.18
615 | 43.4 | gf | 2.625 | mm | OK | -- | 18:04 | 2025-07-03 | 2.185
616 | 43.4 | gf | 2.63 | mm | OK | -- | 18:04 | 2025-07-03 | 2.19
617 | 43.4 | gf | 2.635 | mm | OK | -- | 18:04 | 2025-07-03 | 2.195
618 | 43.4 | gf | 2.635 | mm | OK | -- | 18:04 | 2025-07-03 | 2.195
619 | 43.4 | gf | 2.64 | mm | OK | -- | 18:04 | 2025-07-03 | 2.2
620 | 43.4 | gf | 2.645 | mm | OK | -- | 18:04 | 2025-07-03 | 2.205
621 | 43.4 | gf | 2.65 | mm | OK | -- | 18:04 | 2025-07-03 | 2.21
622 | 43.5 | gf | 2.655 | mm | OK | -- | 18:04 | 2025-07-03 | 2.215
623 | 43.5 | gf | 2.655 | mm | OK | -- | 18:04 | 2025-07-03 | 2.215
624 | 43.5 | gf | 2.66 | mm | OK | -- | 18:04 | 2025-07-03 | 2.22
625 | 43.6 | gf | 2.66 | mm | OK | -- | 18:04 | 2025-07-03 | 2.22
626 | 43.6 | gf | 2.665 | mm | OK | -- | 18:04 | 2025-07-03 | 2.225
627 | 43.6 | gf | 2.67 | mm | OK | -- | 18:04 | 2025-07-03 | 2.23
628 | 43.6 | gf | 2.67 | mm | OK | -- | 18:04 | 2025-07-03 | 2.23
629 | 43.6 | gf | 2.675 | mm | OK | -- | 18:04 | 2025-07-03 | 2.235
630 | 43.7 | gf | 2.68 | mm | OK | -- | 18:04 | 2025-07-03 | 2.24
631 | 43.7 | gf | 2.685 | mm | OK | -- | 18:04 | 2025-07-03 | 2.245
632 | 43.7 | gf | 2.69 | mm | OK | -- | 18:04 | 2025-07-03 | 2.25
633 | 43.7 | gf | 2.695 | mm | OK | -- | 18:04 | 2025-07-03 | 2.255
634 | 43.7 | gf | 2.7 | mm | OK | -- | 18:04 | 2025-07-03 | 2.26
635 | 43.8 | gf | 2.705 | mm | OK | -- | 18:04 | 2025-07-03 | 2.265
636 | 43.8 | gf | 2.71 | mm | OK | -- | 18:04 | 2025-07-03 | 2.27
637 | 43.9 | gf | 2.72 | mm | OK | -- | 18:04 | 2025-07-03 | 2.28
638 | 43.9 | gf | 2.725 | mm | OK | -- | 18:04 | 2025-07-03 | 2.285
639 | 43.9 | gf | 2.73 | mm | OK | -- | 18:04 | 2025-07-03 | 2.29
640 | 43.9 | gf | 2.74 | mm | OK | -- | 18:04 | 2025-07-03 | 2.3
641 | 44 | gf | 2.745 | mm | OK | -- | 18:04 | 2025-07-03 | 2.305
642 | 44.1 | gf | 2.755 | mm | OK | -- | 18:04 | 2025-07-03 | 2.315
643 | 44.1 | gf | 2.76 | mm | OK | -- | 18:04 | 2025-07-03 | 2.32
644 | 44.2 | gf | 2.765 | mm | OK | -- | 18:04 | 2025-07-03 | 2.325
645 | 44.2 | gf | 2.775 | mm | OK | -- | 18:04 | 2025-07-03 | 2.335
646 | 44.2 | gf | 2.78 | mm | OK | -- | 18:04 | 2025-07-03 | 2.34
647 | 44.2 | gf | 2.785 | mm | OK | -- | 18:04 | 2025-07-03 | 2.345
648 | 44.2 | gf | 2.79 | mm | OK | -- | 18:04 | 2025-07-03 | 2.35
649 | 44.2 | gf | 2.79 | mm | OK | -- | 18:04 | 2025-07-03 | 2.35
650 | 44.2 | gf | 2.795 | mm | OK | -- | 18:04 | 2025-07-03 | 2.355
651 | 44.3 | gf | 2.8 | mm | OK | -- | 18:04 | 2025-07-03 | 2.36
652 | 44.3 | gf | 2.8 | mm | OK | -- | 18:04 | 2025-07-03 | 2.36
653 | 44.3 | gf | 2.805 | mm | OK | -- | 18:04 | 2025-07-03 | 2.365
654 | 44.3 | gf | 2.81 | mm | OK | -- | 18:04 | 2025-07-03 | 2.37
655 | 44.3 | gf | 2.815 | mm | OK | -- | 18:04 | 2025-07-03 | 2.375
656 | 44.3 | gf | 2.815 | mm | OK | -- | 18:04 | 2025-07-03 | 2.375
657 | 44.4 | gf | 2.82 | mm | OK | -- | 18:04 | 2025-07-03 | 2.38
658 | 44.4 | gf | 2.825 | mm | OK | -- | 18:04 | 2025-07-03 | 2.385
659 | 44.5 | gf | 2.83 | mm | OK | -- | 18:04 | 2025-07-03 | 2.39
660 | 44.5 | gf | 2.835 | mm | OK | -- | 18:04 | 2025-07-03 | 2.395
661 | 44.4 | gf | 2.84 | mm | OK | -- | 18:04 | 2025-07-03 | 2.4
662 | 44.5 | gf | 2.845 | mm | OK | -- | 18:04 | 2025-07-03 | 2.405
663 | 44.5 | gf | 2.85 | mm | OK | -- | 18:04 | 2025-07-03 | 2.41
664 | 44.6 | gf | 2.855 | mm | OK | -- | 18:04 | 2025-07-03 | 2.415
665 | 44.6 | gf | 2.86 | mm | OK | -- | 18:04 | 2025-07-03 | 2.42
666 | 44.6 | gf | 2.865 | mm | OK | -- | 18:04 | 2025-07-03 | 2.425
667 | 44.6 | gf | 2.865 | mm | OK | -- | 18:04 | 2025-07-03 | 2.425
668 | 44.6 | gf | 2.87 | mm | OK | -- | 18:04 | 2025-07-03 | 2.43
669 | 44.7 | gf | 2.875 | mm | OK | -- | 18:04 | 2025-07-03 | 2.435
670 | 44.7 | gf | 2.875 | mm | OK | -- | 18:04 | 2025-07-03 | 2.435
671 | 44.7 | gf | 2.88 | mm | OK | -- | 18:04 | 2025-07-03 | 2.44
672 | 44.7 | gf | 2.885 | mm | OK | -- | 18:04 | 2025-07-03 | 2.445
673 | 44.7 | gf | 2.885 | mm | OK | -- | 18:04 | 2025-07-03 | 2.445
674 | 44.7 | gf | 2.89 | mm | OK | -- | 18:04 | 2025-07-03 | 2.45
675 | 44.7 | gf | 2.89 | mm | OK | -- | 18:04 | 2025-07-03 | 2.45
676 | 44.7 | gf | 2.895 | mm | OK | -- | 18:04 | 2025-07-03 | 2.455
677 | 44.7 | gf | 2.895 | mm | OK | -- | 18:04 | 2025-07-03 | 2.455
678 | 44.7 | gf | 2.9 | mm | OK | -- | 18:04 | 2025-07-03 | 2.46
679 | 44.8 | gf | 2.905 | mm | OK | -- | 18:04 | 2025-07-03 | 2.465
680 | 44.8 | gf | 2.91 | mm | OK | -- | 18:04 | 2025-07-03 | 2.47
681 | 44.8 | gf | 2.91 | mm | OK | -- | 18:04 | 2025-07-03 | 2.47
682 | 44.8 | gf | 2.915 | mm | OK | -- | 18:04 | 2025-07-03 | 2.475
683 | 44.9 | gf | 2.92 | mm | OK | -- | 18:04 | 2025-07-03 | 2.48
684 | 45 | gf | 2.93 | mm | OK | -- | 18:04 | 2025-07-03 | 2.49
685 | 45 | gf | 2.935 | mm | OK | -- | 18:04 | 2025-07-03 | 2.495
686 | 45 | gf | 2.94 | mm | OK | -- | 18:04 | 2025-07-03 | 2.5
687 | 45 | gf | 2.945 | mm | OK | -- | 18:04 | 2025-07-03 | 2.505
688 | 45 | gf | 2.95 | mm | OK | -- | 18:04 | 2025-07-03 | 2.51
689 | 45.1 | gf | 2.955 | mm | OK | -- | 18:04 | 2025-07-03 | 2.515
690 | 45.1 | gf | 2.965 | mm | OK | -- | 18:04 | 2025-07-03 | 2.525
691 | 45.1 | gf | 2.97 | mm | OK | -- | 18:04 | 2025-07-03 | 2.53
692 | 45.2 | gf | 2.975 | mm | OK | -- | 18:04 | 2025-07-03 | 2.535
693 | 45.2 | gf | 2.975 | mm | OK | -- | 18:04 | 2025-07-03 | 2.535
694 | 45.2 | gf | 2.98 | mm | OK | -- | 18:04 | 2025-07-03 | 2.54
695 | 45.2 | gf | 2.985 | mm | OK | -- | 18:04 | 2025-07-03 | 2.545
696 | 45.2 | gf | 2.99 | mm | OK | -- | 18:04 | 2025-07-03 | 2.55
697 | 45.2 | gf | 2.995 | mm | OK | -- | 18:04 | 2025-07-03 | 2.555
698 | 45.2 | gf | 2.995 | mm | OK | -- | 18:04 | 2025-07-03 | 2.555
699 | 45.2 | gf | 3 | mm | OK | -- | 18:04 | 2025-07-03 | 2.56
700 | 45.3 | gf | 3.005 | mm | OK | -- | 18:04 | 2025-07-03 | 2.565
701 | 45.3 | gf | 3.01 | mm | OK | -- | 18:04 | 2025-07-03 | 2.57
702 | 45.4 | gf | 3.015 | mm | OK | -- | 18:04 | 2025-07-03 | 2.575
703 | 45.3 | gf | 3.02 | mm | OK | -- | 18:04 | 2025-07-03 | 2.58
704 | 45.4 | gf | 3.025 | mm | OK | -- | 18:04 | 2025-07-03 | 2.585
705 | 45.4 | gf | 3.025 | mm | OK | -- | 18:04 | 2025-07-03 | 2.585
706 | 45.5 | gf | 3.03 | mm | OK | -- | 18:04 | 2025-07-03 | 2.59
707 | 45.5 | gf | 3.035 | mm | OK | -- | 18:04 | 2025-07-03 | 2.595
708 | 45.5 | gf | 3.045 | mm | OK | -- | 18:04 | 2025-07-03 | 2.605
709 | 45.6 | gf | 3.05 | mm | OK | -- | 18:04 | 2025-07-03 | 2.61
710 | 45.6 | gf | 3.06 | mm | OK | -- | 18:04 | 2025-07-03 | 2.62
711 | 45.6 | gf | 3.065 | mm | OK | -- | 18:04 | 2025-07-03 | 2.625
712 | 45.7 | gf | 3.07 | mm | OK | -- | 18:04 | 2025-07-03 | 2.63
713 | 45.7 | gf | 3.075 | mm | OK | -- | 18:04 | 2025-07-03 | 2.635
714 | 45.7 | gf | 3.08 | mm | OK | -- | 18:04 | 2025-07-03 | 2.64
715 | 45.7 | gf | 3.085 | mm | OK | -- | 18:04 | 2025-07-03 | 2.645
716 | 45.7 | gf | 3.09 | mm | OK | -- | 18:04 | 2025-07-03 | 2.65
717 | 45.8 | gf | 3.095 | mm | OK | -- | 18:04 | 2025-07-03 | 2.655
718 | 45.8 | gf | 3.1 | mm | OK | -- | 18:04 | 2025-07-03 | 2.66
719 | 45.8 | gf | 3.105 | mm | OK | -- | 18:04 | 2025-07-03 | 2.665
720 | 45.9 | gf | 3.11 | mm | OK | -- | 18:04 | 2025-07-03 | 2.67
721 | 45.8 | gf | 3.12 | mm | OK | -- | 18:04 | 2025-07-03 | 2.68
722 | 45.9 | gf | 3.12 | mm | OK | -- | 18:04 | 2025-07-03 | 2.68
723 | 45.9 | gf | 3.125 | mm | OK | -- | 18:04 | 2025-07-03 | 2.685
724 | 45.9 | gf | 3.13 | mm | OK | -- | 18:04 | 2025-07-03 | 2.69
725 | 46 | gf | 3.135 | mm | OK | -- | 18:04 | 2025-07-03 | 2.695
726 | 46 | gf | 3.14 | mm | OK | -- | 18:04 | 2025-07-03 | 2.7
727 | 46 | gf | 3.145 | mm | OK | -- | 18:04 | 2025-07-03 | 2.705
728 | 46.1 | gf | 3.155 | mm | OK | -- | 18:04 | 2025-07-03 | 2.715
729 | 46.1 | gf | 3.155 | mm | OK | -- | 18:04 | 2025-07-03 | 2.715
730 | 46.1 | gf | 3.16 | mm | OK | -- | 18:04 | 2025-07-03 | 2.72
731 | 46.1 | gf | 3.165 | mm | OK | -- | 18:04 | 2025-07-03 | 2.725
732 | 46.2 | gf | 3.17 | mm | OK | -- | 18:04 | 2025-07-03 | 2.73
733 | 46.1 | gf | 3.175 | mm | OK | -- | 18:04 | 2025-07-03 | 2.735
734 | 46.2 | gf | 3.185 | mm | OK | -- | 18:04 | 2025-07-03 | 2.745
735 | 46.3 | gf | 3.195 | mm | OK | -- | 18:04 | 2025-07-03 | 2.755
736 | 46.3 | gf | 3.2 | mm | OK | -- | 18:04 | 2025-07-03 | 2.76
737 | 46.3 | gf | 3.205 | mm | OK | -- | 18:04 | 2025-07-03 | 2.765
738 | 46.3 | gf | 3.21 | mm | OK | -- | 18:04 | 2025-07-03 | 2.77
739 | 46.3 | gf | 3.215 | mm | OK | -- | 18:04 | 2025-07-03 | 2.775
740 | 46.4 | gf | 3.22 | mm | OK | -- | 18:04 | 2025-07-03 | 2.78
741 | 46.4 | gf | 3.225 | mm | OK | -- | 18:04 | 2025-07-03 | 2.785
742 | 46.4 | gf | 3.225 | mm | OK | -- | 18:04 | 2025-07-03 | 2.785
743 | 46.4 | gf | 3.23 | mm | OK | -- | 18:04 | 2025-07-03 | 2.79
744 | 46.4 | gf | 3.235 | mm | OK | -- | 18:04 | 2025-07-03 | 2.795
745 | 46.5 | gf | 3.235 | mm | OK | -- | 18:04 | 2025-07-03 | 2.795
746 | 46.5 | gf | 3.24 | mm | OK | -- | 18:04 | 2025-07-03 | 2.8
747 | 46.5 | gf | 3.245 | mm | OK | -- | 18:04 | 2025-07-03 | 2.805
748 | 46.5 | gf | 3.245 | mm | OK | -- | 18:04 | 2025-07-03 | 2.805
749 | 46.6 | gf | 3.25 | mm | OK | -- | 18:04 | 2025-07-03 | 2.81
750 | 46.5 | gf | 3.255 | mm | OK | -- | 18:04 | 2025-07-03 | 2.815
751 | 46.6 | gf | 3.255 | mm | OK | -- | 18:04 | 2025-07-03 | 2.815
752 | 46.5 | gf | 3.26 | mm | OK | -- | 18:04 | 2025-07-03 | 2.82
753 | 46.6 | gf | 3.26 | mm | OK | -- | 18:04 | 2025-07-03 | 2.82
754 | 46.6 | gf | 3.265 | mm | OK | -- | 18:04 | 2025-07-03 | 2.825
755 | 46.6 | gf | 3.265 | mm | OK | -- | 18:04 | 2025-07-03 | 2.825
756 | 46.6 | gf | 3.27 | mm | OK | -- | 18:04 | 2025-07-03 | 2.83
757 | 46.6 | gf | 3.27 | mm | OK | -- | 18:04 | 2025-07-03 | 2.83
758 | 46.6 | gf | 3.27 | mm | OK | -- | 18:04 | 2025-07-03 | 2.83
759 | 46.6 | gf | 3.27 | mm | OK | -- | 18:04 | 2025-07-03 | 2.83
760 | 46.6 | gf | 3.275 | mm | OK | -- | 18:04 | 2025-07-03 | 2.835
761 | 46.6 | gf | 3.275 | mm | OK | -- | 18:04 | 2025-07-03 | 2.835
762 | 46.7 | gf | 3.275 | mm | OK | -- | 18:04 | 2025-07-03 | 2.835
763 | 46.7 | gf | 3.28 | mm | OK | -- | 18:04 | 2025-07-03 | 2.84
764 | 46.7 | gf | 3.28 | mm | OK | -- | 18:04 | 2025-07-03 | 2.84
765 | 46.7 | gf | 3.285 | mm | OK | -- | 18:04 | 2025-07-03 | 2.845
766 | 46.7 | gf | 3.285 | mm | OK | -- | 18:04 | 2025-07-03 | 2.845
767 | 46.8 | gf | 3.29 | mm | OK | -- | 18:04 | 2025-07-03 | 2.85
768 | 46.8 | gf | 3.295 | mm | OK | -- | 18:04 | 2025-07-03 | 2.855
769 | 46.8 | gf | 3.3 | mm | OK | -- | 18:04 | 2025-07-03 | 2.86
770 | 46.8 | gf | 3.305 | mm | OK | -- | 18:04 | 2025-07-03 | 2.865
771 | 46.9 | gf | 3.31 | mm | OK | -- | 18:04 | 2025-07-03 | 2.87
772 | 46.9 | gf | 3.31 | mm | OK | -- | 18:04 | 2025-07-03 | 2.87
773 | 46.9 | gf | 3.315 | mm | OK | -- | 18:04 | 2025-07-03 | 2.875
774 | 46.9 | gf | 3.32 | mm | OK | -- | 18:04 | 2025-07-03 | 2.88
775 | 47 | gf | 3.325 | mm | OK | -- | 18:04 | 2025-07-03 | 2.885
776 | 47 | gf | 3.33 | mm | OK | -- | 18:04 | 2025-07-03 | 2.89
777 | 47 | gf | 3.335 | mm | OK | -- | 18:04 | 2025-07-03 | 2.895
778 | 47 | gf | 3.34 | mm | OK | -- | 18:04 | 2025-07-03 | 2.9
779 | 47.1 | gf | 3.35 | mm | OK | -- | 18:04 | 2025-07-03 | 2.91
780 | 47.1 | gf | 3.355 | mm | OK | -- | 18:04 | 2025-07-03 | 2.915
781 | 47.1 | gf | 3.365 | mm | OK | -- | 18:04 | 2025-07-03 | 2.925
782 | 47.1 | gf | 3.37 | mm | OK | -- | 18:04 | 2025-07-03 | 2.93
783 | 47.2 | gf | 3.38 | mm | OK | -- | 18:04 | 2025-07-03 | 2.94
784 | 47.3 | gf | 3.385 | mm | OK | -- | 18:04 | 2025-07-03 | 2.945
785 | 47.3 | gf | 3.39 | mm | OK | -- | 18:04 | 2025-07-03 | 2.95
786 | 47.3 | gf | 3.395 | mm | OK | -- | 18:04 | 2025-07-03 | 2.955
787 | 47.4 | gf | 3.4 | mm | OK | -- | 18:04 | 2025-07-03 | 2.96
788 | 47.4 | gf | 3.4 | mm | OK | -- | 18:04 | 2025-07-03 | 2.96
789 | 47.4 | gf | 3.405 | mm | OK | -- | 18:04 | 2025-07-03 | 2.965
790 | 47.4 | gf | 3.41 | mm | OK | -- | 18:04 | 2025-07-03 | 2.97
791 | 47.4 | gf | 3.415 | mm | OK | -- | 18:04 | 2025-07-03 | 2.975
792 | 47.5 | gf | 3.42 | mm | OK | -- | 18:04 | 2025-07-03 | 2.98
793 | 47.5 | gf | 3.425 | mm | OK | -- | 18:04 | 2025-07-03 | 2.985
794 | 47.5 | gf | 3.43 | mm | OK | -- | 18:04 | 2025-07-03 | 2.99
795 | 47.5 | gf | 3.435 | mm | OK | -- | 18:04 | 2025-07-03 | 2.995
796 | 47.5 | gf | 3.44 | mm | OK | -- | 18:04 | 2025-07-03 | 3
797 | 47.6 | gf | 3.445 | mm | OK | -- | 18:04 | 2025-07-03 | 3.005
798 | 47.6 | gf | 3.45 | mm | OK | -- | 18:04 | 2025-07-03 | 3.01
799 | 47.6 | gf | 3.455 | mm | OK | -- | 18:04 | 2025-07-03 | 3.015
800 | 47.7 | gf | 3.46 | mm | OK | -- | 18:05 | 2025-07-03 | 3.02
801 | 47.7 | gf | 3.465 | mm | OK | -- | 18:05 | 2025-07-03 | 3.025
802 | 47.8 | gf | 3.47 | mm | OK | -- | 18:05 | 2025-07-03 | 3.03
803 | 47.7 | gf | 3.475 | mm | OK | -- | 18:05 | 2025-07-03 | 3.035
804 | 47.7 | gf | 3.48 | mm | OK | -- | 18:05 | 2025-07-03 | 3.04
805 | 47.8 | gf | 3.48 | mm | OK | -- | 18:05 | 2025-07-03 | 3.04
806 | 47.8 | gf | 3.485 | mm | OK | -- | 18:05 | 2025-07-03 | 3.045
807 | 47.8 | gf | 3.49 | mm | OK | -- | 18:05 | 2025-07-03 | 3.05
808 | 47.9 | gf | 3.495 | mm | OK | -- | 18:05 | 2025-07-03 | 3.055
809 | 47.9 | gf | 3.495 | mm | OK | -- | 18:05 | 2025-07-03 | 3.055
810 | 47.9 | gf | 3.5 | mm | OK | -- | 18:05 | 2025-07-03 | 3.06
811 | 47.9 | gf | 3.505 | mm | OK | -- | 18:05 | 2025-07-03 | 3.065
812 | 48 | gf | 3.51 | mm | OK | -- | 18:05 | 2025-07-03 | 3.07
813 | 48 | gf | 3.51 | mm | OK | -- | 18:05 | 2025-07-03 | 3.07
814 | 48 | gf | 3.515 | mm | OK | -- | 18:05 | 2025-07-03 | 3.075
815 | 48 | gf | 3.515 | mm | OK | -- | 18:05 | 2025-07-03 | 3.075
816 | 48 | gf | 3.52 | mm | OK | -- | 18:05 | 2025-07-03 | 3.08
817 | 48 | gf | 3.525 | mm | OK | -- | 18:05 | 2025-07-03 | 3.085
818 | 48 | gf | 3.53 | mm | OK | -- | 18:05 | 2025-07-03 | 3.09
819 | 48 | gf | 3.53 | mm | OK | -- | 18:05 | 2025-07-03 | 3.09
820 | 48 | gf | 3.535 | mm | OK | -- | 18:05 | 2025-07-03 | 3.095
821 | 48 | gf | 3.535 | mm | OK | -- | 18:05 | 2025-07-03 | 3.095
822 | 48 | gf | 3.54 | mm | OK | -- | 18:05 | 2025-07-03 | 3.1
823 | 48 | gf | 3.54 | mm | OK | -- | 18:05 | 2025-07-03 | 3.1
824 | 48 | gf | 3.545 | mm | OK | -- | 18:05 | 2025-07-03 | 3.105
825 | 48.1 | gf | 3.545 | mm | OK | -- | 18:05 | 2025-07-03 | 3.105
826 | 48.1 | gf | 3.55 | mm | OK | -- | 18:05 | 2025-07-03 | 3.11
827 | 48.1 | gf | 3.55 | mm | OK | -- | 18:05 | 2025-07-03 | 3.11
828 | 48.1 | gf | 3.55 | mm | OK | -- | 18:05 | 2025-07-03 | 3.11
829 | 48.1 | gf | 3.555 | mm | OK | -- | 18:05 | 2025-07-03 | 3.115
830 | 48.1 | gf | 3.555 | mm | OK | -- | 18:05 | 2025-07-03 | 3.115
831 | 48.1 | gf | 3.555 | mm | OK | -- | 18:05 | 2025-07-03 | 3.115
832 | 48.1 | gf | 3.56 | mm | OK | -- | 18:05 | 2025-07-03 | 3.12
833 | 48.2 | gf | 3.56 | mm | OK | -- | 18:05 | 2025-07-03 | 3.12
834 | 48.2 | gf | 3.565 | mm | OK | -- | 18:05 | 2025-07-03 | 3.125
835 | 48.2 | gf | 3.565 | mm | OK | -- | 18:05 | 2025-07-03 | 3.125
836 | 48.2 | gf | 3.57 | mm | OK | -- | 18:05 | 2025-07-03 | 3.13
837 | 48.2 | gf | 3.575 | mm | OK | -- | 18:05 | 2025-07-03 | 3.135
838 | 48.2 | gf | 3.58 | mm | OK | -- | 18:05 | 2025-07-03 | 3.14
839 | 48.2 | gf | 3.585 | mm | OK | -- | 18:05 | 2025-07-03 | 3.145
840 | 48.3 | gf | 3.59 | mm | OK | -- | 18:05 | 2025-07-03 | 3.15
841 | 48.3 | gf | 3.59 | mm | OK | -- | 18:05 | 2025-07-03 | 3.15
842 | 48.4 | gf | 3.595 | mm | OK | -- | 18:05 | 2025-07-03 | 3.155
843 | 48.4 | gf | 3.6 | mm | OK | -- | 18:05 | 2025-07-03 | 3.16
844 | 48.4 | gf | 3.605 | mm | OK | -- | 18:05 | 2025-07-03 | 3.165
845 | 48.5 | gf | 3.605 | mm | OK | -- | 18:05 | 2025-07-03 | 3.165
846 | 48.5 | gf | 3.61 | mm | OK | -- | 18:05 | 2025-07-03 | 3.17
847 | 48.5 | gf | 3.61 | mm | OK | -- | 18:05 | 2025-07-03 | 3.17
848 | 48.5 | gf | 3.615 | mm | OK | -- | 18:05 | 2025-07-03 | 3.175
849 | 48.5 | gf | 3.615 | mm | OK | -- | 18:05 | 2025-07-03 | 3.175
850 | 48.5 | gf | 3.62 | mm | OK | -- | 18:05 | 2025-07-03 | 3.18
851 | 48.5 | gf | 3.62 | mm | OK | -- | 18:05 | 2025-07-03 | 3.18
852 | 48.5 | gf | 3.62 | mm | OK | -- | 18:05 | 2025-07-03 | 3.18
853 | 48.5 | gf | 3.625 | mm | OK | -- | 18:05 | 2025-07-03 | 3.185
854 | 48.5 | gf | 3.625 | mm | OK | -- | 18:05 | 2025-07-03 | 3.185
855 | 48.5 | gf | 3.63 | mm | OK | -- | 18:05 | 2025-07-03 | 3.19
856 | 48.5 | gf | 3.63 | mm | OK | -- | 18:05 | 2025-07-03 | 3.19
857 | 48.5 | gf | 3.63 | mm | OK | -- | 18:05 | 2025-07-03 | 3.19
858 | 48.5 | gf | 3.635 | mm | OK | -- | 18:05 | 2025-07-03 | 3.195
859 | 48.5 | gf | 3.635 | mm | OK | -- | 18:05 | 2025-07-03 | 3.195
860 | 48.6 | gf | 3.64 | mm | OK | -- | 18:05 | 2025-07-03 | 3.2
861 | 48.6 | gf | 3.64 | mm | OK | -- | 18:05 | 2025-07-03 | 3.2
862 | 48.6 | gf | 3.645 | mm | OK | -- | 18:05 | 2025-07-03 | 3.205
863 | 48.6 | gf | 3.645 | mm | OK | -- | 18:05 | 2025-07-03 | 3.205
864 | 48.6 | gf | 3.65 | mm | OK | -- | 18:05 | 2025-07-03 | 3.21
865 | 48.6 | gf | 3.655 | mm | OK | -- | 18:05 | 2025-07-03 | 3.215
866 | 48.7 | gf | 3.655 | mm | OK | -- | 18:05 | 2025-07-03 | 3.215
867 | 48.7 | gf | 3.66 | mm | OK | -- | 18:05 | 2025-07-03 | 3.22
868 | 48.7 | gf | 3.66 | mm | OK | -- | 18:05 | 2025-07-03 | 3.22
869 | 48.7 | gf | 3.665 | mm | OK | -- | 18:05 | 2025-07-03 | 3.225
870 | 48.7 | gf | 3.665 | mm | OK | -- | 18:05 | 2025-07-03 | 3.225
871 | 48.7 | gf | 3.67 | mm | OK | -- | 18:05 | 2025-07-03 | 3.23
872 | 48.7 | gf | 3.67 | mm | OK | -- | 18:05 | 2025-07-03 | 3.23
873 | 48.8 | gf | 3.675 | mm | OK | -- | 18:05 | 2025-07-03 | 3.235
874 | 48.8 | gf | 3.68 | mm | OK | -- | 18:05 | 2025-07-03 | 3.24
875 | 48.8 | gf | 3.68 | mm | OK | -- | 18:05 | 2025-07-03 | 3.24
876 | 48.8 | gf | 3.685 | mm | OK | -- | 18:05 | 2025-07-03 | 3.245
877 | 48.8 | gf | 3.69 | mm | OK | -- | 18:05 | 2025-07-03 | 3.25
878 | 48.8 | gf | 3.695 | mm | OK | -- | 18:05 | 2025-07-03 | 3.255
879 | 48.9 | gf | 3.695 | mm | OK | -- | 18:05 | 2025-07-03 | 3.255
880 | 48.9 | gf | 3.7 | mm | OK | -- | 18:05 | 2025-07-03 | 3.26
881 | 48.9 | gf | 3.705 | mm | OK | -- | 18:05 | 2025-07-03 | 3.265
882 | 48.9 | gf | 3.71 | mm | OK | -- | 18:05 | 2025-07-03 | 3.27
883 | 48.9 | gf | 3.715 | mm | OK | -- | 18:05 | 2025-07-03 | 3.275
884 | 48.9 | gf | 3.715 | mm | OK | -- | 18:05 | 2025-07-03 | 3.275
885 | 49 | gf | 3.72 | mm | OK | -- | 18:05 | 2025-07-03 | 3.28
886 | 49 | gf | 3.72 | mm | OK | -- | 18:05 | 2025-07-03 | 3.28
887 | 49 | gf | 3.725 | mm | OK | -- | 18:05 | 2025-07-03 | 3.285
888 | 49 | gf | 3.725 | mm | OK | -- | 18:05 | 2025-07-03 | 3.285
889 | 49 | gf | 3.725 | mm | OK | -- | 18:05 | 2025-07-03 | 3.285
890 | 49 | gf | 3.725 | mm | OK | -- | 18:05 | 2025-07-03 | 3.285
891 | 49 | gf | 3.73 | mm | OK | -- | 18:05 | 2025-07-03 | 3.29
892 | 49 | gf | 3.73 | mm | OK | -- | 18:05 | 2025-07-03 | 3.29
893 | 49.1 | gf | 3.735 | mm | OK | -- | 18:05 | 2025-07-03 | 3.295
894 | 49.1 | gf | 3.735 | mm | OK | -- | 18:05 | 2025-07-03 | 3.295
895 | 49.1 | gf | 3.735 | mm | OK | -- | 18:05 | 2025-07-03 | 3.295
896 | 49.1 | gf | 3.74 | mm | OK | -- | 18:05 | 2025-07-03 | 3.3
897 | 49.1 | gf | 3.74 | mm | OK | -- | 18:05 | 2025-07-03 | 3.3
898 | 49.1 | gf | 3.74 | mm | OK | -- | 18:05 | 2025-07-03 | 3.3
899 | 49.1 | gf | 3.74 | mm | OK | -- | 18:05 | 2025-07-03 | 3.3
900 | 49.1 | gf | 3.745 | mm | OK | -- | 18:05 | 2025-07-03 | 3.305
901 | 49.1 | gf | 3.745 | mm | OK | -- | 18:05 | 2025-07-03 | 3.305
902 | 49.1 | gf | 3.745 | mm | OK | -- | 18:05 | 2025-07-03 | 3.305
903 | 49.1 | gf | 3.75 | mm | OK | -- | 18:05 | 2025-07-03 | 3.31
904 | 49.2 | gf | 3.75 | mm | OK | -- | 18:05 | 2025-07-03 | 3.31
905 | 49.2 | gf | 3.755 | mm | OK | -- | 18:05 | 2025-07-03 | 3.315
906 | 49.2 | gf | 3.755 | mm | OK | -- | 18:05 | 2025-07-03 | 3.315
907 | 49.2 | gf | 3.76 | mm | OK | -- | 18:05 | 2025-07-03 | 3.32
908 | 49.3 | gf | 3.765 | mm | OK | -- | 18:05 | 2025-07-03 | 3.325
909 | 49.3 | gf | 3.77 | mm | OK | -- | 18:05 | 2025-07-03 | 3.33
910 | 49.3 | gf | 3.775 | mm | OK | -- | 18:05 | 2025-07-03 | 3.335
911 | 49.4 | gf | 3.78 | mm | OK | -- | 18:05 | 2025-07-03 | 3.34
912 | 49.3 | gf | 3.785 | mm | OK | -- | 18:05 | 2025-07-03 | 3.345
913 | 49.4 | gf | 3.785 | mm | OK | -- | 18:05 | 2025-07-03 | 3.345
914 | 49.4 | gf | 3.79 | mm | OK | -- | 18:05 | 2025-07-03 | 3.35
915 | 49.4 | gf | 3.8 | mm | OK | -- | 18:05 | 2025-07-03 | 3.36
916 | 49.5 | gf | 3.81 | mm | OK | -- | 18:05 | 2025-07-03 | 3.37
917 | 49.8 | gf | 3.825 | mm | OK | -- | 18:05 | 2025-07-03 | 3.385
918 | 49.8 | gf | 3.835 | mm | OK | -- | 18:05 | 2025-07-03 | 3.395
919 | 49.8 | gf | 3.845 | mm | OK | -- | 18:05 | 2025-07-03 | 3.405
920 | 49.8 | gf | 3.855 | mm | OK | -- | 18:05 | 2025-07-03 | 3.415
921 | 49.8 | gf | 3.865 | mm | OK | -- | 18:05 | 2025-07-03 | 3.425
922 | 49.9 | gf | 3.87 | mm | OK | -- | 18:05 | 2025-07-03 | 3.43
923 | 49.8 | gf | 3.875 | mm | OK | -- | 18:05 | 2025-07-03 | 3.435
924 | 49.8 | gf | 3.88 | mm | OK | -- | 18:05 | 2025-07-03 | 3.44
925 | 49.8 | gf | 3.885 | mm | OK | -- | 18:05 | 2025-07-03 | 3.445
926 | 49.9 | gf | 3.89 | mm | OK | -- | 18:05 | 2025-07-03 | 3.45
927 | 49.9 | gf | 3.895 | mm | OK | -- | 18:05 | 2025-07-03 | 3.455
928 | 50 | gf | 3.905 | mm | OK | -- | 18:05 | 2025-07-03 | 3.465
929 | 50 | gf | 3.91 | mm | OK | -- | 18:05 | 2025-07-03 | 3.47
930 | 50 | gf | 3.915 | mm | OK | -- | 18:05 | 2025-07-03 | 3.475
931 | 50 | gf | 3.92 | mm | OK | -- | 18:05 | 2025-07-03 | 3.48
932 | 50.1 | gf | 3.93 | mm | OK | -- | 18:05 | 2025-07-03 | 3.49
933 | 50.1 | gf | 3.935 | mm | OK | -- | 18:05 | 2025-07-03 | 3.495
934 | 50.2 | gf | 3.945 | mm | OK | -- | 18:05 | 2025-07-03 | 3.505
935 | 50.2 | gf | 3.955 | mm | OK | -- | 18:05 | 2025-07-03 | 3.515
936 | 50.3 | gf | 3.96 | mm | OK | -- | 18:05 | 2025-07-03 | 3.52
937 | 50.3 | gf | 3.965 | mm | OK | -- | 18:05 | 2025-07-03 | 3.525
938 | 50.3 | gf | 3.97 | mm | OK | -- | 18:05 | 2025-07-03 | 3.53
939 | 50.3 | gf | 3.97 | mm | OK | -- | 18:05 | 2025-07-03 | 3.53
940 | 50.4 | gf | 3.975 | mm | OK | -- | 18:05 | 2025-07-03 | 3.535
941 | 50.4 | gf | 3.98 | mm | OK | -- | 18:05 | 2025-07-03 | 3.54
942 | 50.4 | gf | 3.985 | mm | OK | -- | 18:05 | 2025-07-03 | 3.545
943 | 50.4 | gf | 3.99 | mm | OK | -- | 18:05 | 2025-07-03 | 3.55
944 | 50.4 | gf | 3.99 | mm | OK | -- | 18:05 | 2025-07-03 | 3.55
945 | 50.4 | gf | 3.995 | mm | OK | -- | 18:05 | 2025-07-03 | 3.555
946 | 50.5 | gf | 4 | mm | OK | -- | 18:05 | 2025-07-03 | 3.56
947 | 50.6 | gf | 4.005 | mm | OK | -- | 18:05 | 2025-07-03 | 3.565
948 | 50.6 | gf | 4.01 | mm | OK | -- | 18:05 | 2025-07-03 | 3.57
949 | 50.5 | gf | 4.01 | mm | OK | -- | 18:05 | 2025-07-03 | 3.57
950 | 50.5 | gf | 4.015 | mm | OK | -- | 18:05 | 2025-07-03 | 3.575
951 | 50.5 | gf | 4.015 | mm | OK | -- | 18:05 | 2025-07-03 | 3.575
952 | 50.6 | gf | 4.02 | mm | OK | -- | 18:05 | 2025-07-03 | 3.58
953 | 50.6 | gf | 4.025 | mm | OK | -- | 18:05 | 2025-07-03 | 3.585
954 | 50.6 | gf | 4.03 | mm | OK | -- | 18:05 | 2025-07-03 | 3.59
955 | 50.7 | gf | 4.035 | mm | OK | -- | 18:05 | 2025-07-03 | 3.595
956 | 50.7 | gf | 4.04 | mm | OK | -- | 18:05 | 2025-07-03 | 3.6
957 | 50.8 | gf | 4.04 | mm | OK | -- | 18:05 | 2025-07-03 | 3.6
958 | 50.7 | gf | 4.045 | mm | OK | -- | 18:05 | 2025-07-03 | 3.605
959 | 50.8 | gf | 4.05 | mm | OK | -- | 18:05 | 2025-07-03 | 3.61
960 | 50.8 | gf | 4.055 | mm | OK | -- | 18:05 | 2025-07-03 | 3.615
961 | 50.8 | gf | 4.055 | mm | OK | -- | 18:05 | 2025-07-03 | 3.615
962 | 50.8 | gf | 4.06 | mm | OK | -- | 18:05 | 2025-07-03 | 3.62
963 | 50.8 | gf | 4.065 | mm | OK | -- | 18:05 | 2025-07-03 | 3.625
964 | 50.9 | gf | 4.07 | mm | OK | -- | 18:05 | 2025-07-03 | 3.63
965 | 50.9 | gf | 4.075 | mm | OK | -- | 18:05 | 2025-07-03 | 3.635
966 | 50.9 | gf | 4.08 | mm | OK | -- | 18:05 | 2025-07-03 | 3.64
967 | 51 | gf | 4.09 | mm | OK | -- | 18:05 | 2025-07-03 | 3.65
968 | 51 | gf | 4.095 | mm | OK | -- | 18:05 | 2025-07-03 | 3.655
969 | 51.1 | gf | 4.1 | mm | OK | -- | 18:05 | 2025-07-03 | 3.66
970 | 51.1 | gf | 4.11 | mm | OK | -- | 18:05 | 2025-07-03 | 3.67
971 | 51.3 | gf | 4.115 | mm | OK | -- | 18:05 | 2025-07-03 | 3.675
972 | 51.4 | gf | 4.125 | mm | OK | -- | 18:05 | 2025-07-03 | 3.685
973 | 51.5 | gf | 4.135 | mm | OK | -- | 18:05 | 2025-07-03 | 3.695
974 | 51.8 | gf | 4.145 | mm | OK | -- | 18:05 | 2025-07-03 | 3.705
975 | 52.1 | gf | 4.155 | mm | OK | -- | 18:05 | 2025-07-03 | 3.715
976 | 52.3 | gf | 4.16 | mm | OK | -- | 18:05 | 2025-07-03 | 3.72
977 | 52.5 | gf | 4.165 | mm | OK | -- | 18:05 | 2025-07-03 | 3.725
978 | 52.7 | gf | 4.17 | mm | OK | -- | 18:05 | 2025-07-03 | 3.73
979 | 52.8 | gf | 4.18 | mm | OK | -- | 18:05 | 2025-07-03 | 3.74
980 | 52.9 | gf | 4.185 | mm | OK | -- | 18:05 | 2025-07-03 | 3.745
981 | 52.9 | gf | 4.19 | mm | OK | -- | 18:05 | 2025-07-03 | 3.75
982 | 52.8 | gf | 4.195 | mm | OK | -- | 18:05 | 2025-07-03 | 3.755
983 | 52.9 | gf | 4.2 | mm | OK | -- | 18:05 | 2025-07-03 | 3.76
984 | 52.9 | gf | 4.205 | mm | OK | -- | 18:05 | 2025-07-03 | 3.765
985 | 52.9 | gf | 4.21 | mm | OK | -- | 18:05 | 2025-07-03 | 3.77
986 | 52.9 | gf | 4.215 | mm | OK | -- | 18:05 | 2025-07-03 | 3.775
987 | 52.8 | gf | 4.22 | mm | OK | -- | 18:05 | 2025-07-03 | 3.78
988 | 52.8 | gf | 4.225 | mm | OK | -- | 18:05 | 2025-07-03 | 3.785
989 | 52.9 | gf | 4.225 | mm | OK | -- | 18:05 | 2025-07-03 | 3.785
990 | 52.9 | gf | 4.23 | mm | OK | -- | 18:05 | 2025-07-03 | 3.79
991 | 53 | gf | 4.235 | mm | OK | -- | 18:05 | 2025-07-03 | 3.795
992 | 53 | gf | 4.245 | mm | OK | -- | 18:05 | 2025-07-03 | 3.805
993 | 53 | gf | 4.25 | mm | OK | -- | 18:05 | 2025-07-03 | 3.81
994 | 53 | gf | 4.255 | mm | OK | -- | 18:05 | 2025-07-03 | 3.815
995 | 53.2 | gf | 4.26 | mm | OK | -- | 18:05 | 2025-07-03 | 3.82
996 | 53.3 | gf | 4.265 | mm | OK | -- | 18:05 | 2025-07-03 | 3.825
997 | 53.2 | gf | 4.27 | mm | OK | -- | 18:05 | 2025-07-03 | 3.83
998 | 53.2 | gf | 4.275 | mm | OK | -- | 18:05 | 2025-07-03 | 3.835
999 | 53.3 | gf | 4.28 | mm | OK | -- | 18:05 | 2025-07-03 | 3.84
1000 | 53.6 | gf | 4.295 | mm | OK | -- | 18:05 | 2025-07-03 | 3.855
1001 | 53.6 | gf | 4.3 | mm | OK | -- | 18:05 | 2025-07-03 | 3.86
1002 | 53.6 | gf | 4.31 | mm | OK | -- | 18:05 | 2025-07-03 | 3.87
1003 | 53.7 | gf | 4.315 | mm | OK | -- | 18:05 | 2025-07-03 | 3.875
1004 | 54 | gf | 4.32 | mm | OK | -- | 18:05 | 2025-07-03 | 3.88
1005 | 54.1 | gf | 4.33 | mm | OK | -- | 18:05 | 2025-07-03 | 3.89
1006 | 54.1 | gf | 4.335 | mm | OK | -- | 18:05 | 2025-07-03 | 3.895
1007 | 54.1 | gf | 4.335 | mm | OK | -- | 18:05 | 2025-07-03 | 3.895
1008 | 54.2 | gf | 4.34 | mm | OK | -- | 18:05 | 2025-07-03 | 3.9
1009 | 54.3 | gf | 4.345 | mm | OK | -- | 18:05 | 2025-07-03 | 3.905
1010 | 54.4 | gf | 4.345 | mm | OK | -- | 18:05 | 2025-07-03 | 3.905
1011 | 54.5 | gf | 4.35 | mm | OK | -- | 18:05 | 2025-07-03 | 3.91
1012 | 54.7 | gf | 4.355 | mm | OK | -- | 18:05 | 2025-07-03 | 3.915
1013 | 54.6 | gf | 4.365 | mm | OK | -- | 18:05 | 2025-07-03 | 3.925
1014 | 54.5 | gf | 4.37 | mm | OK | -- | 18:05 | 2025-07-03 | 3.93
1015 | 54.4 | gf | 4.375 | mm | OK | -- | 18:05 | 2025-07-03 | 3.935
1016 | 54.4 | gf | 4.38 | mm | OK | -- | 18:05 | 2025-07-03 | 3.94
1017 | 54.3 | gf | 4.39 | mm | OK | -- | 18:05 | 2025-07-03 | 3.95
1018 | 54.3 | gf | 4.395 | mm | OK | -- | 18:05 | 2025-07-03 | 3.955
1019 | 54.4 | gf | 4.405 | mm | OK | -- | 18:05 | 2025-07-03 | 3.965
1020 | 54.7 | gf | 4.415 | mm | OK | -- | 18:05 | 2025-07-03 | 3.975
1021 | 55.1 | gf | 4.425 | mm | OK | -- | 18:05 | 2025-07-03 | 3.985
1022 | 55.3 | gf | 4.435 | mm | OK | -- | 18:05 | 2025-07-03 | 3.995
1023 | 55.3 | gf | 4.445 | mm | OK | -- | 18:05 | 2025-07-03 | 4.005
1024 | 56.2 | gf | 4.455 | mm | OK | -- | 18:05 | 2025-07-03 | 4.015
1025 | 57.1 | gf | 4.465 | mm | OK | -- | 18:05 | 2025-07-03 | 4.025
1026 | 58 | gf | 4.475 | mm | OK | -- | 18:05 | 2025-07-03 | 4.035
1027 | 60.1 | gf | 4.485 | mm | OK | -- | 18:05 | 2025-07-03 | 4.045
1028 | 64.7 | gf | 4.495 | mm | OK | -- | 18:05 | 2025-07-03 | 4.055
1029 | 68.4 | gf | 4.505 | mm | OK | -- | 18:05 | 2025-07-03 | 4.065
1030 | 71.2 | gf | 4.51 | mm | OK | -- | 18:05 | 2025-07-03 | 4.07
1031 | 75.3 | gf | 4.515 | mm | OK | -- | 18:05 | 2025-07-03 | 4.075
1032 | 80.8 | gf | 4.525 | mm | OK | -- | 18:05 | 2025-07-03 | 4.085
1033 | 88.2 | gf | 4.535 | mm | OK | -- | 18:05 | 2025-07-03 | 4.095
1034 | 94.7 | gf | 4.545 | mm | OK | -- | 18:05 | 2025-07-03 | 4.105
1035 | 101.1 | gf | 4.555 | mm | OK | -- | 18:05 | 2025-07-03 | 4.115
1036 | 108.3 | gf | 4.565 | mm | OK | -- | 18:05 | 2025-07-03 | 4.125
1037 | 114.6 | gf | 4.57 | mm | OK | -- | 18:05 | 2025-07-03 | 4.13
1038 | 120.1 | gf | 4.575 | mm | OK | -- | 18:05 | 2025-07-03 | 4.135
1039 | 125.7 | gf | 4.58 | mm | OK | -- | 18:05 | 2025-07-03 | 4.14
1040 | 131.4 | gf | 4.59 | mm | OK | -- | 18:05 | 2025-07-03 | 4.15
1041 | 135.8 | gf | 4.59 | mm | OK | -- | 18:05 | 2025-07-03 | 4.15
1042 | 139.4 | gf | 4.595 | mm | OK | -- | 18:05 | 2025-07-03 | 4.155
1043 | 142.8 | gf | 4.6 | mm | OK | -- | 18:05 | 2025-07-03 | 4.16
1044 | 146.5 | gf | 4.605 | mm | OK | -- | 18:05 | 2025-07-03 | 4.165
1045 | 150.4 | gf | 4.605 | mm | OK | -- | 18:05 | 2025-07-03 | 4.165
1046 | 154.9 | gf | 4.61 | mm | OK | -- | 18:05 | 2025-07-03 | 4.17
1047 | 160 | gf | 4.615 | mm | OK | -- | 18:05 | 2025-07-03 | 4.175
1048 | 165.4 | gf | 4.62 | mm | OK | -- | 18:05 | 2025-07-03 | 4.18
1049 | 170.7 | gf | 4.625 | mm | OK | -- | 18:05 | 2025-07-03 | 4.185

## Upstroke
Switch | Everglide Grain Gold II
Notes | 0
No. | Force | Unit | Displacement | Unit | Judge | Position | Time | Date | Mod Dis | Collection Parameters |  |  |  | Num Data Points | 979
1125 | 170.1 | gf | 4.63 | mm | OK | -- | 18:05 | 2025-07-03 | 4.19 | Maximum | 193.3 | @ | No.1067
1126 | 169.8 | gf | 4.63 | mm | OK | -- | 18:05 | 2025-07-03 | 4.19 | Minimum | -0.1 | @ | No.13
1127 | 169.5 | gf | 4.63 | mm | OK | -- | 18:05 | 2025-07-03 | 4.19 | Average | 49.91
1128 | 169.3 | gf | 4.63 | mm | OK | -- | 18:05 | 2025-07-03 | 4.19 | Data Quantity | 2143
1129 | 169 | gf | 4.63 | mm | OK | -- | 18:05 | 2025-07-03 | 4.19 | Number of NG | 0
1130 | 168.7 | gf | 4.63 | mm | OK | -- | 18:05 | 2025-07-03 | 4.19
1131 | 168.1 | gf | 4.63 | mm | OK | -- | 18:05 | 2025-07-03 | 4.19 | Cond Formatting
1132 | 167.6 | gf | 4.63 | mm | OK | -- | 18:05 | 2025-07-03 | 4.19 | Min Highl Max | 183.635
1133 | 167.2 | gf | 4.63 | mm | OK | -- | 18:05 | 2025-07-03 | 4.19
1134 | 166.7 | gf | 4.625 | mm | OK | -- | 18:05 | 2025-07-03 | 4.185 | Starting Disp | 0.44
1135 | 166.3 | gf | 4.625 | mm | OK | -- | 18:05 | 2025-07-03 | 4.185
1136 | 166 | gf | 4.625 | mm | OK | -- | 18:05 | 2025-07-03 | 4.185
1137 | 165.7 | gf | 4.625 | mm | OK | -- | 18:05 | 2025-07-03 | 4.185
1138 | 165.3 | gf | 4.625 | mm | OK | -- | 18:05 | 2025-07-03 | 4.185
1139 | 164.9 | gf | 4.625 | mm | OK | -- | 18:05 | 2025-07-03 | 4.185
1140 | 164.5 | gf | 4.625 | mm | OK | -- | 18:05 | 2025-07-03 | 4.185
1141 | 164.1 | gf | 4.625 | mm | OK | -- | 18:05 | 2025-07-03 | 4.185
1142 | 163.6 | gf | 4.625 | mm | OK | -- | 18:05 | 2025-07-03 | 4.185
1143 | 163.2 | gf | 4.625 | mm | OK | -- | 18:05 | 2025-07-03 | 4.185
1144 | 162.9 | gf | 4.625 | mm | OK | -- | 18:05 | 2025-07-03 | 4.185
1145 | 162.5 | gf | 4.625 | mm | OK | -- | 18:05 | 2025-07-03 | 4.185
1146 | 162.2 | gf | 4.625 | mm | OK | -- | 18:05 | 2025-07-03 | 4.185
1147 | 161.9 | gf | 4.62 | mm | OK | -- | 18:05 | 2025-07-03 | 4.18
1148 | 161.5 | gf | 4.62 | mm | OK | -- | 18:05 | 2025-07-03 | 4.18
1149 | 160.8 | gf | 4.62 | mm | OK | -- | 18:05 | 2025-07-03 | 4.18
1150 | 160.3 | gf | 4.62 | mm | OK | -- | 18:05 | 2025-07-03 | 4.18
1151 | 159.8 | gf | 4.62 | mm | OK | -- | 18:05 | 2025-07-03 | 4.18
1152 | 159.3 | gf | 4.62 | mm | OK | -- | 18:05 | 2025-07-03 | 4.18
1153 | 158.7 | gf | 4.62 | mm | OK | -- | 18:05 | 2025-07-03 | 4.18
1154 | 158.3 | gf | 4.62 | mm | OK | -- | 18:05 | 2025-07-03 | 4.18
1155 | 157.8 | gf | 4.62 | mm | OK | -- | 18:05 | 2025-07-03 | 4.18
1156 | 157.4 | gf | 4.62 | mm | OK | -- | 18:05 | 2025-07-03 | 4.18
1157 | 157 | gf | 4.62 | mm | OK | -- | 18:05 | 2025-07-03 | 4.18
1158 | 156.6 | gf | 4.62 | mm | OK | -- | 18:05 | 2025-07-03 | 4.18
1159 | 156.1 | gf | 4.615 | mm | OK | -- | 18:05 | 2025-07-03 | 4.175
1160 | 155.6 | gf | 4.615 | mm | OK | -- | 18:05 | 2025-07-03 | 4.175
1161 | 155 | gf | 4.615 | mm | OK | -- | 18:05 | 2025-07-03 | 4.175
1162 | 154.5 | gf | 4.615 | mm | OK | -- | 18:05 | 2025-07-03 | 4.175
1163 | 153.8 | gf | 4.615 | mm | OK | -- | 18:05 | 2025-07-03 | 4.175
1164 | 152.9 | gf | 4.615 | mm | OK | -- | 18:05 | 2025-07-03 | 4.175
1165 | 152.1 | gf | 4.615 | mm | OK | -- | 18:05 | 2025-07-03 | 4.175
1166 | 151.6 | gf | 4.615 | mm | OK | -- | 18:05 | 2025-07-03 | 4.175
1167 | 151 | gf | 4.61 | mm | OK | -- | 18:05 | 2025-07-03 | 4.17
1168 | 150.6 | gf | 4.61 | mm | OK | -- | 18:05 | 2025-07-03 | 4.17
1169 | 150.2 | gf | 4.61 | mm | OK | -- | 18:05 | 2025-07-03 | 4.17
1170 | 149.9 | gf | 4.61 | mm | OK | -- | 18:05 | 2025-07-03 | 4.17
1171 | 149.6 | gf | 4.61 | mm | OK | -- | 18:05 | 2025-07-03 | 4.17
1172 | 149.3 | gf | 4.61 | mm | OK | -- | 18:05 | 2025-07-03 | 4.17
1173 | 148.9 | gf | 4.61 | mm | OK | -- | 18:05 | 2025-07-03 | 4.17
1174 | 148.6 | gf | 4.61 | mm | OK | -- | 18:05 | 2025-07-03 | 4.17
1175 | 148 | gf | 4.61 | mm | OK | -- | 18:05 | 2025-07-03 | 4.17
1176 | 147.6 | gf | 4.61 | mm | OK | -- | 18:05 | 2025-07-03 | 4.17
1177 | 147.2 | gf | 4.61 | mm | OK | -- | 18:05 | 2025-07-03 | 4.17
1178 | 146.7 | gf | 4.61 | mm | OK | -- | 18:05 | 2025-07-03 | 4.17
1179 | 146.2 | gf | 4.61 | mm | OK | -- | 18:05 | 2025-07-03 | 4.17
1180 | 145.6 | gf | 4.61 | mm | OK | -- | 18:05 | 2025-07-03 | 4.17
1181 | 144.9 | gf | 4.605 | mm | OK | -- | 18:05 | 2025-07-03 | 4.165
1182 | 144.2 | gf | 4.605 | mm | OK | -- | 18:05 | 2025-07-03 | 4.165
1183 | 143.6 | gf | 4.605 | mm | OK | -- | 18:05 | 2025-07-03 | 4.165
1184 | 142.9 | gf | 4.605 | mm | OK | -- | 18:05 | 2025-07-03 | 4.165
1185 | 142.1 | gf | 4.605 | mm | OK | -- | 18:05 | 2025-07-03 | 4.165
1186 | 141.5 | gf | 4.605 | mm | OK | -- | 18:05 | 2025-07-03 | 4.165
1187 | 140.9 | gf | 4.605 | mm | OK | -- | 18:05 | 2025-07-03 | 4.165
1188 | 140.2 | gf | 4.6 | mm | OK | -- | 18:05 | 2025-07-03 | 4.16
1189 | 139.6 | gf | 4.6 | mm | OK | -- | 18:05 | 2025-07-03 | 4.16
1190 | 139.2 | gf | 4.6 | mm | OK | -- | 18:05 | 2025-07-03 | 4.16
1191 | 139 | gf | 4.6 | mm | OK | -- | 18:05 | 2025-07-03 | 4.16
1192 | 138.6 | gf | 4.6 | mm | OK | -- | 18:05 | 2025-07-03 | 4.16
1193 | 138.2 | gf | 4.6 | mm | OK | -- | 18:05 | 2025-07-03 | 4.16
1194 | 137.6 | gf | 4.6 | mm | OK | -- | 18:05 | 2025-07-03 | 4.16
1195 | 136.9 | gf | 4.6 | mm | OK | -- | 18:05 | 2025-07-03 | 4.16
1196 | 136 | gf | 4.6 | mm | OK | -- | 18:05 | 2025-07-03 | 4.16
1197 | 135.2 | gf | 4.6 | mm | OK | -- | 18:05 | 2025-07-03 | 4.16
1198 | 134.3 | gf | 4.595 | mm | OK | -- | 18:05 | 2025-07-03 | 4.155
1199 | 133.1 | gf | 4.595 | mm | OK | -- | 18:05 | 2025-07-03 | 4.155
1200 | 132 | gf | 4.595 | mm | OK | -- | 18:05 | 2025-07-03 | 4.155
1201 | 130.9 | gf | 4.595 | mm | OK | -- | 18:05 | 2025-07-03 | 4.155
1202 | 129.6 | gf | 4.595 | mm | OK | -- | 18:05 | 2025-07-03 | 4.155
1203 | 128.4 | gf | 4.59 | mm | OK | -- | 18:05 | 2025-07-03 | 4.15
1204 | 126.9 | gf | 4.59 | mm | OK | -- | 18:05 | 2025-07-03 | 4.15
1205 | 125.1 | gf | 4.59 | mm | OK | -- | 18:05 | 2025-07-03 | 4.15
1206 | 122.4 | gf | 4.585 | mm | OK | -- | 18:05 | 2025-07-03 | 4.145
1207 | 119.6 | gf | 4.585 | mm | OK | -- | 18:05 | 2025-07-03 | 4.145
1208 | 116.9 | gf | 4.58 | mm | OK | -- | 18:05 | 2025-07-03 | 4.14
1209 | 114.3 | gf | 4.58 | mm | OK | -- | 18:05 | 2025-07-03 | 4.14
1210 | 111.6 | gf | 4.575 | mm | OK | -- | 18:05 | 2025-07-03 | 4.135
1211 | 108.7 | gf | 4.575 | mm | OK | -- | 18:05 | 2025-07-03 | 4.135
1212 | 105.2 | gf | 4.57 | mm | OK | -- | 18:05 | 2025-07-03 | 4.13
1213 | 101.9 | gf | 4.565 | mm | OK | -- | 18:05 | 2025-07-03 | 4.125
1214 | 98.7 | gf | 4.565 | mm | OK | -- | 18:05 | 2025-07-03 | 4.125
1215 | 94.9 | gf | 4.56 | mm | OK | -- | 18:05 | 2025-07-03 | 4.12
1216 | 91 | gf | 4.555 | mm | OK | -- | 18:05 | 2025-07-03 | 4.115
1217 | 88.3 | gf | 4.555 | mm | OK | -- | 18:05 | 2025-07-03 | 4.115
1218 | 85.5 | gf | 4.55 | mm | OK | -- | 18:05 | 2025-07-03 | 4.11
1219 | 81.9 | gf | 4.545 | mm | OK | -- | 18:05 | 2025-07-03 | 4.105
1220 | 78.5 | gf | 4.54 | mm | OK | -- | 18:05 | 2025-07-03 | 4.1
1221 | 76.1 | gf | 4.54 | mm | OK | -- | 18:05 | 2025-07-03 | 4.1
1222 | 74.8 | gf | 4.535 | mm | OK | -- | 18:05 | 2025-07-03 | 4.095
1223 | 73.2 | gf | 4.535 | mm | OK | -- | 18:05 | 2025-07-03 | 4.095
1224 | 71.3 | gf | 4.535 | mm | OK | -- | 18:05 | 2025-07-03 | 4.095
1225 | 69.8 | gf | 4.53 | mm | OK | -- | 18:05 | 2025-07-03 | 4.09
1226 | 68.4 | gf | 4.53 | mm | OK | -- | 18:05 | 2025-07-03 | 4.09
1227 | 67.1 | gf | 4.525 | mm | OK | -- | 18:05 | 2025-07-03 | 4.085
1228 | 66.1 | gf | 4.525 | mm | OK | -- | 18:05 | 2025-07-03 | 4.085
1229 | 65 | gf | 4.525 | mm | OK | -- | 18:05 | 2025-07-03 | 4.085
1230 | 63.9 | gf | 4.52 | mm | OK | -- | 18:05 | 2025-07-03 | 4.08
1231 | 62.3 | gf | 4.52 | mm | OK | -- | 18:05 | 2025-07-03 | 4.08
1232 | 60.3 | gf | 4.515 | mm | OK | -- | 18:05 | 2025-07-03 | 4.075
1233 | 57.7 | gf | 4.51 | mm | OK | -- | 18:05 | 2025-07-03 | 4.07
1234 | 56.3 | gf | 4.51 | mm | OK | -- | 18:05 | 2025-07-03 | 4.07
1235 | 55.5 | gf | 4.505 | mm | OK | -- | 18:05 | 2025-07-03 | 4.065
1236 | 55.1 | gf | 4.505 | mm | OK | -- | 18:05 | 2025-07-03 | 4.065
1237 | 54.9 | gf | 4.5 | mm | OK | -- | 18:05 | 2025-07-03 | 4.06
1238 | 54.7 | gf | 4.5 | mm | OK | -- | 18:05 | 2025-07-03 | 4.06
1239 | 54.4 | gf | 4.495 | mm | OK | -- | 18:05 | 2025-07-03 | 4.055
1240 | 54.1 | gf | 4.485 | mm | OK | -- | 18:05 | 2025-07-03 | 4.045
1241 | 54.1 | gf | 4.48 | mm | OK | -- | 18:05 | 2025-07-03 | 4.04
1242 | 54 | gf | 4.47 | mm | OK | -- | 18:05 | 2025-07-03 | 4.03
1243 | 53.8 | gf | 4.465 | mm | OK | -- | 18:05 | 2025-07-03 | 4.025
1244 | 53.6 | gf | 4.45 | mm | OK | -- | 18:05 | 2025-07-03 | 4.01
1245 | 53.5 | gf | 4.44 | mm | OK | -- | 18:05 | 2025-07-03 | 4
1246 | 53.4 | gf | 4.435 | mm | OK | -- | 18:05 | 2025-07-03 | 3.995
1247 | 53.3 | gf | 4.425 | mm | OK | -- | 18:05 | 2025-07-03 | 3.985
1248 | 53.2 | gf | 4.415 | mm | OK | -- | 18:05 | 2025-07-03 | 3.975
1249 | 53.1 | gf | 4.41 | mm | OK | -- | 18:05 | 2025-07-03 | 3.97
1250 | 53.1 | gf | 4.4 | mm | OK | -- | 18:05 | 2025-07-03 | 3.96
1251 | 52.9 | gf | 4.39 | mm | OK | -- | 18:05 | 2025-07-03 | 3.95
1252 | 52.8 | gf | 4.38 | mm | OK | -- | 18:05 | 2025-07-03 | 3.94
1253 | 52.7 | gf | 4.375 | mm | OK | -- | 18:05 | 2025-07-03 | 3.935
1254 | 52.6 | gf | 4.365 | mm | OK | -- | 18:05 | 2025-07-03 | 3.925
1255 | 52.6 | gf | 4.36 | mm | OK | -- | 18:05 | 2025-07-03 | 3.92
1256 | 52.5 | gf | 4.355 | mm | OK | -- | 18:05 | 2025-07-03 | 3.915
1257 | 52.5 | gf | 4.35 | mm | OK | -- | 18:05 | 2025-07-03 | 3.91
1258 | 52.4 | gf | 4.34 | mm | OK | -- | 18:05 | 2025-07-03 | 3.9
1259 | 52.3 | gf | 4.335 | mm | OK | -- | 18:05 | 2025-07-03 | 3.895
1260 | 52.2 | gf | 4.33 | mm | OK | -- | 18:05 | 2025-07-03 | 3.89
1261 | 52.2 | gf | 4.325 | mm | OK | -- | 18:05 | 2025-07-03 | 3.885
1262 | 52 | gf | 4.32 | mm | OK | -- | 18:05 | 2025-07-03 | 3.88
1263 | 52 | gf | 4.31 | mm | OK | -- | 18:05 | 2025-07-03 | 3.87
1264 | 52 | gf | 4.305 | mm | OK | -- | 18:05 | 2025-07-03 | 3.865
1265 | 51.9 | gf | 4.3 | mm | OK | -- | 18:05 | 2025-07-03 | 3.86
1266 | 51.8 | gf | 4.295 | mm | OK | -- | 18:05 | 2025-07-03 | 3.855
1267 | 51.8 | gf | 4.29 | mm | OK | -- | 18:05 | 2025-07-03 | 3.85
1268 | 51.8 | gf | 4.285 | mm | OK | -- | 18:05 | 2025-07-03 | 3.845
1269 | 51.7 | gf | 4.28 | mm | OK | -- | 18:05 | 2025-07-03 | 3.84
1270 | 51.6 | gf | 4.27 | mm | OK | -- | 18:05 | 2025-07-03 | 3.83
1271 | 51.5 | gf | 4.26 | mm | OK | -- | 18:05 | 2025-07-03 | 3.82
1272 | 51.5 | gf | 4.25 | mm | OK | -- | 18:05 | 2025-07-03 | 3.81
1273 | 51.4 | gf | 4.245 | mm | OK | -- | 18:05 | 2025-07-03 | 3.805
1274 | 51.3 | gf | 4.235 | mm | OK | -- | 18:05 | 2025-07-03 | 3.795
1275 | 51.2 | gf | 4.225 | mm | OK | -- | 18:05 | 2025-07-03 | 3.785
1276 | 51.1 | gf | 4.215 | mm | OK | -- | 18:05 | 2025-07-03 | 3.775
1277 | 51.1 | gf | 4.205 | mm | OK | -- | 18:05 | 2025-07-03 | 3.765
1278 | 51 | gf | 4.2 | mm | OK | -- | 18:05 | 2025-07-03 | 3.76
1279 | 51 | gf | 4.195 | mm | OK | -- | 18:05 | 2025-07-03 | 3.755
1280 | 51 | gf | 4.19 | mm | OK | -- | 18:05 | 2025-07-03 | 3.75
1281 | 50.9 | gf | 4.185 | mm | OK | -- | 18:05 | 2025-07-03 | 3.745
1282 | 50.8 | gf | 4.18 | mm | OK | -- | 18:05 | 2025-07-03 | 3.74
1283 | 50.9 | gf | 4.175 | mm | OK | -- | 18:05 | 2025-07-03 | 3.735
1284 | 50.8 | gf | 4.17 | mm | OK | -- | 18:05 | 2025-07-03 | 3.73
1285 | 50.8 | gf | 4.165 | mm | OK | -- | 18:05 | 2025-07-03 | 3.725
1286 | 50.8 | gf | 4.165 | mm | OK | -- | 18:05 | 2025-07-03 | 3.725
1287 | 50.8 | gf | 4.16 | mm | OK | -- | 18:05 | 2025-07-03 | 3.72
1288 | 50.8 | gf | 4.16 | mm | OK | -- | 18:05 | 2025-07-03 | 3.72
1289 | 50.7 | gf | 4.155 | mm | OK | -- | 18:05 | 2025-07-03 | 3.715
1290 | 50.7 | gf | 4.155 | mm | OK | -- | 18:05 | 2025-07-03 | 3.715
1291 | 50.7 | gf | 4.155 | mm | OK | -- | 18:05 | 2025-07-03 | 3.715
1292 | 50.7 | gf | 4.15 | mm | OK | -- | 18:05 | 2025-07-03 | 3.71
1293 | 50.7 | gf | 4.15 | mm | OK | -- | 18:05 | 2025-07-03 | 3.71
1294 | 50.7 | gf | 4.15 | mm | OK | -- | 18:05 | 2025-07-03 | 3.71
1295 | 50.7 | gf | 4.15 | mm | OK | -- | 18:05 | 2025-07-03 | 3.71
1296 | 50.7 | gf | 4.15 | mm | OK | -- | 18:05 | 2025-07-03 | 3.71
1297 | 50.6 | gf | 4.145 | mm | OK | -- | 18:05 | 2025-07-03 | 3.705
1298 | 50.6 | gf | 4.145 | mm | OK | -- | 18:05 | 2025-07-03 | 3.705
1299 | 50.6 | gf | 4.14 | mm | OK | -- | 18:05 | 2025-07-03 | 3.7
1300 | 50.6 | gf | 4.14 | mm | OK | -- | 18:05 | 2025-07-03 | 3.7
1301 | 50.6 | gf | 4.135 | mm | OK | -- | 18:05 | 2025-07-03 | 3.695
1302 | 50.6 | gf | 4.135 | mm | OK | -- | 18:05 | 2025-07-03 | 3.695
1303 | 50.6 | gf | 4.13 | mm | OK | -- | 18:05 | 2025-07-03 | 3.69
1304 | 50.6 | gf | 4.13 | mm | OK | -- | 18:05 | 2025-07-03 | 3.69
1305 | 50.5 | gf | 4.125 | mm | OK | -- | 18:05 | 2025-07-03 | 3.685
1306 | 50.5 | gf | 4.125 | mm | OK | -- | 18:05 | 2025-07-03 | 3.685
1307 | 50.5 | gf | 4.12 | mm | OK | -- | 18:05 | 2025-07-03 | 3.68
1308 | 50.5 | gf | 4.12 | mm | OK | -- | 18:05 | 2025-07-03 | 3.68
1309 | 50.5 | gf | 4.115 | mm | OK | -- | 18:05 | 2025-07-03 | 3.675
1310 | 50.5 | gf | 4.115 | mm | OK | -- | 18:05 | 2025-07-03 | 3.675
1311 | 50.4 | gf | 4.11 | mm | OK | -- | 18:05 | 2025-07-03 | 3.67
1312 | 50.4 | gf | 4.105 | mm | OK | -- | 18:05 | 2025-07-03 | 3.665
1313 | 50.4 | gf | 4.105 | mm | OK | -- | 18:05 | 2025-07-03 | 3.665
1314 | 50.4 | gf | 4.1 | mm | OK | -- | 18:05 | 2025-07-03 | 3.66
1315 | 50.4 | gf | 4.095 | mm | OK | -- | 18:05 | 2025-07-03 | 3.655
1316 | 50.4 | gf | 4.095 | mm | OK | -- | 18:05 | 2025-07-03 | 3.655
1317 | 50.3 | gf | 4.09 | mm | OK | -- | 18:05 | 2025-07-03 | 3.65
1318 | 50.3 | gf | 4.085 | mm | OK | -- | 18:05 | 2025-07-03 | 3.645
1319 | 50.3 | gf | 4.08 | mm | OK | -- | 18:05 | 2025-07-03 | 3.64
1320 | 50.2 | gf | 4.075 | mm | OK | -- | 18:05 | 2025-07-03 | 3.635
1321 | 50.2 | gf | 4.07 | mm | OK | -- | 18:05 | 2025-07-03 | 3.63
1322 | 50.2 | gf | 4.065 | mm | OK | -- | 18:05 | 2025-07-03 | 3.625
1323 | 50.2 | gf | 4.06 | mm | OK | -- | 18:05 | 2025-07-03 | 3.62
1324 | 50.2 | gf | 4.055 | mm | OK | -- | 18:05 | 2025-07-03 | 3.615
1325 | 50.1 | gf | 4.055 | mm | OK | -- | 18:05 | 2025-07-03 | 3.615
1326 | 50.1 | gf | 4.05 | mm | OK | -- | 18:05 | 2025-07-03 | 3.61
1327 | 50.1 | gf | 4.045 | mm | OK | -- | 18:05 | 2025-07-03 | 3.605
1328 | 50.1 | gf | 4.04 | mm | OK | -- | 18:05 | 2025-07-03 | 3.6
1329 | 50.1 | gf | 4.035 | mm | OK | -- | 18:05 | 2025-07-03 | 3.595
1330 | 50 | gf | 4.03 | mm | OK | -- | 18:05 | 2025-07-03 | 3.59
1331 | 50 | gf | 4.02 | mm | OK | -- | 18:05 | 2025-07-03 | 3.58
1332 | 50 | gf | 4.015 | mm | OK | -- | 18:05 | 2025-07-03 | 3.575
1333 | 49.9 | gf | 4.01 | mm | OK | -- | 18:05 | 2025-07-03 | 3.57
1334 | 49.8 | gf | 4 | mm | OK | -- | 18:05 | 2025-07-03 | 3.56
1335 | 49.8 | gf | 3.995 | mm | OK | -- | 18:05 | 2025-07-03 | 3.555
1336 | 49.8 | gf | 3.985 | mm | OK | -- | 18:05 | 2025-07-03 | 3.545
1337 | 49.7 | gf | 3.975 | mm | OK | -- | 18:05 | 2025-07-03 | 3.535
1338 | 49.7 | gf | 3.965 | mm | OK | -- | 18:05 | 2025-07-03 | 3.525
1339 | 49.7 | gf | 3.955 | mm | OK | -- | 18:05 | 2025-07-03 | 3.515
1340 | 49.5 | gf | 3.95 | mm | OK | -- | 18:05 | 2025-07-03 | 3.51
1341 | 49.5 | gf | 3.94 | mm | OK | -- | 18:05 | 2025-07-03 | 3.5
1342 | 49.5 | gf | 3.935 | mm | OK | -- | 18:05 | 2025-07-03 | 3.495
1343 | 49.5 | gf | 3.93 | mm | OK | -- | 18:05 | 2025-07-03 | 3.49
1344 | 49.5 | gf | 3.925 | mm | OK | -- | 18:05 | 2025-07-03 | 3.485
1345 | 49.5 | gf | 3.92 | mm | OK | -- | 18:05 | 2025-07-03 | 3.48
1346 | 49.5 | gf | 3.915 | mm | OK | -- | 18:05 | 2025-07-03 | 3.475
1347 | 49.4 | gf | 3.91 | mm | OK | -- | 18:05 | 2025-07-03 | 3.47
1348 | 49.4 | gf | 3.9 | mm | OK | -- | 18:05 | 2025-07-03 | 3.46
1349 | 49.3 | gf | 3.895 | mm | OK | -- | 18:05 | 2025-07-03 | 3.455
1350 | 49.3 | gf | 3.885 | mm | OK | -- | 18:05 | 2025-07-03 | 3.445
1351 | 49.2 | gf | 3.875 | mm | OK | -- | 18:05 | 2025-07-03 | 3.435
1352 | 49.2 | gf | 3.865 | mm | OK | -- | 18:05 | 2025-07-03 | 3.425
1353 | 49 | gf | 3.85 | mm | OK | -- | 18:05 | 2025-07-03 | 3.41
1354 | 49 | gf | 3.84 | mm | OK | -- | 18:05 | 2025-07-03 | 3.4
1355 | 49 | gf | 3.83 | mm | OK | -- | 18:05 | 2025-07-03 | 3.39
1356 | 48.9 | gf | 3.82 | mm | OK | -- | 18:05 | 2025-07-03 | 3.38
1357 | 48.9 | gf | 3.815 | mm | OK | -- | 18:05 | 2025-07-03 | 3.375
1358 | 48.9 | gf | 3.81 | mm | OK | -- | 18:05 | 2025-07-03 | 3.37
1359 | 48.8 | gf | 3.805 | mm | OK | -- | 18:05 | 2025-07-03 | 3.365
1360 | 48.8 | gf | 3.8 | mm | OK | -- | 18:05 | 2025-07-03 | 3.36
1361 | 48.8 | gf | 3.795 | mm | OK | -- | 18:05 | 2025-07-03 | 3.355
1362 | 48.8 | gf | 3.795 | mm | OK | -- | 18:05 | 2025-07-03 | 3.355
1363 | 48.8 | gf | 3.79 | mm | OK | -- | 18:05 | 2025-07-03 | 3.35
1364 | 48.7 | gf | 3.785 | mm | OK | -- | 18:05 | 2025-07-03 | 3.345
1365 | 48.7 | gf | 3.78 | mm | OK | -- | 18:05 | 2025-07-03 | 3.34
1366 | 48.7 | gf | 3.775 | mm | OK | -- | 18:05 | 2025-07-03 | 3.335
1367 | 48.6 | gf | 3.765 | mm | OK | -- | 18:05 | 2025-07-03 | 3.325
1368 | 48.6 | gf | 3.76 | mm | OK | -- | 18:05 | 2025-07-03 | 3.32
1369 | 48.6 | gf | 3.755 | mm | OK | -- | 18:05 | 2025-07-03 | 3.315
1370 | 48.5 | gf | 3.75 | mm | OK | -- | 18:05 | 2025-07-03 | 3.31
1371 | 48.5 | gf | 3.745 | mm | OK | -- | 18:05 | 2025-07-03 | 3.305
1372 | 48.5 | gf | 3.74 | mm | OK | -- | 18:05 | 2025-07-03 | 3.3
1373 | 48.5 | gf | 3.73 | mm | OK | -- | 18:05 | 2025-07-03 | 3.29
1374 | 48.4 | gf | 3.725 | mm | OK | -- | 18:05 | 2025-07-03 | 3.285
1375 | 48.4 | gf | 3.72 | mm | OK | -- | 18:05 | 2025-07-03 | 3.28
1376 | 48.4 | gf | 3.715 | mm | OK | -- | 18:05 | 2025-07-03 | 3.275
1377 | 48.3 | gf | 3.71 | mm | OK | -- | 18:05 | 2025-07-03 | 3.27
1378 | 48.3 | gf | 3.7 | mm | OK | -- | 18:05 | 2025-07-03 | 3.26
1379 | 48.3 | gf | 3.695 | mm | OK | -- | 18:05 | 2025-07-03 | 3.255
1380 | 48.3 | gf | 3.69 | mm | OK | -- | 18:05 | 2025-07-03 | 3.25
1381 | 48.3 | gf | 3.69 | mm | OK | -- | 18:05 | 2025-07-03 | 3.25
1382 | 48.2 | gf | 3.685 | mm | OK | -- | 18:05 | 2025-07-03 | 3.245
1383 | 48.2 | gf | 3.675 | mm | OK | -- | 18:05 | 2025-07-03 | 3.235
1384 | 48.2 | gf | 3.675 | mm | OK | -- | 18:05 | 2025-07-03 | 3.235
1385 | 48.2 | gf | 3.67 | mm | OK | -- | 18:05 | 2025-07-03 | 3.23
1386 | 48.1 | gf | 3.665 | mm | OK | -- | 18:05 | 2025-07-03 | 3.225
1387 | 48 | gf | 3.665 | mm | OK | -- | 18:05 | 2025-07-03 | 3.225
1388 | 48.1 | gf | 3.66 | mm | OK | -- | 18:05 | 2025-07-03 | 3.22
1389 | 48.1 | gf | 3.655 | mm | OK | -- | 18:05 | 2025-07-03 | 3.215
1390 | 48 | gf | 3.65 | mm | OK | -- | 18:06 | 2025-07-03 | 3.21
1391 | 48 | gf | 3.64 | mm | OK | -- | 18:06 | 2025-07-03 | 3.2
1392 | 48 | gf | 3.635 | mm | OK | -- | 18:06 | 2025-07-03 | 3.195
1393 | 47.9 | gf | 3.63 | mm | OK | -- | 18:06 | 2025-07-03 | 3.19
1394 | 47.9 | gf | 3.625 | mm | OK | -- | 18:06 | 2025-07-03 | 3.185
1395 | 47.9 | gf | 3.62 | mm | OK | -- | 18:06 | 2025-07-03 | 3.18
1396 | 47.8 | gf | 3.615 | mm | OK | -- | 18:06 | 2025-07-03 | 3.175
1397 | 47.8 | gf | 3.61 | mm | OK | -- | 18:06 | 2025-07-03 | 3.17
1398 | 47.8 | gf | 3.605 | mm | OK | -- | 18:06 | 2025-07-03 | 3.165
1399 | 47.8 | gf | 3.6 | mm | OK | -- | 18:06 | 2025-07-03 | 3.16
1400 | 47.7 | gf | 3.595 | mm | OK | -- | 18:06 | 2025-07-03 | 3.155
1401 | 47.6 | gf | 3.585 | mm | OK | -- | 18:06 | 2025-07-03 | 3.145
1402 | 47.6 | gf | 3.58 | mm | OK | -- | 18:06 | 2025-07-03 | 3.14
1403 | 47.6 | gf | 3.57 | mm | OK | -- | 18:06 | 2025-07-03 | 3.13
1404 | 47.6 | gf | 3.565 | mm | OK | -- | 18:06 | 2025-07-03 | 3.125
1405 | 47.5 | gf | 3.555 | mm | OK | -- | 18:06 | 2025-07-03 | 3.115
1406 | 47.5 | gf | 3.55 | mm | OK | -- | 18:06 | 2025-07-03 | 3.11
1407 | 47.4 | gf | 3.54 | mm | OK | -- | 18:06 | 2025-07-03 | 3.1
1408 | 47.4 | gf | 3.535 | mm | OK | -- | 18:06 | 2025-07-03 | 3.095
1409 | 47.4 | gf | 3.53 | mm | OK | -- | 18:06 | 2025-07-03 | 3.09
1410 | 47.4 | gf | 3.525 | mm | OK | -- | 18:06 | 2025-07-03 | 3.085
1411 | 47.3 | gf | 3.515 | mm | OK | -- | 18:06 | 2025-07-03 | 3.075
1412 | 47.3 | gf | 3.515 | mm | OK | -- | 18:06 | 2025-07-03 | 3.075
1413 | 47.2 | gf | 3.505 | mm | OK | -- | 18:06 | 2025-07-03 | 3.065
1414 | 47.2 | gf | 3.5 | mm | OK | -- | 18:06 | 2025-07-03 | 3.06
1415 | 47.1 | gf | 3.495 | mm | OK | -- | 18:06 | 2025-07-03 | 3.055
1416 | 47.1 | gf | 3.49 | mm | OK | -- | 18:06 | 2025-07-03 | 3.05
1417 | 47.1 | gf | 3.49 | mm | OK | -- | 18:06 | 2025-07-03 | 3.05
1418 | 47.1 | gf | 3.485 | mm | OK | -- | 18:06 | 2025-07-03 | 3.045
1419 | 47.1 | gf | 3.48 | mm | OK | -- | 18:06 | 2025-07-03 | 3.04
1420 | 47.1 | gf | 3.475 | mm | OK | -- | 18:06 | 2025-07-03 | 3.035
1421 | 47 | gf | 3.47 | mm | OK | -- | 18:06 | 2025-07-03 | 3.03
1422 | 46.9 | gf | 3.465 | mm | OK | -- | 18:06 | 2025-07-03 | 3.025
1423 | 46.9 | gf | 3.455 | mm | OK | -- | 18:06 | 2025-07-03 | 3.015
1424 | 46.9 | gf | 3.45 | mm | OK | -- | 18:06 | 2025-07-03 | 3.01
1425 | 46.9 | gf | 3.44 | mm | OK | -- | 18:06 | 2025-07-03 | 3
1426 | 46.8 | gf | 3.425 | mm | OK | -- | 18:06 | 2025-07-03 | 2.985
1427 | 46.7 | gf | 3.415 | mm | OK | -- | 18:06 | 2025-07-03 | 2.975
1428 | 46.7 | gf | 3.405 | mm | OK | -- | 18:06 | 2025-07-03 | 2.965
1429 | 46.7 | gf | 3.4 | mm | OK | -- | 18:06 | 2025-07-03 | 2.96
1430 | 46.6 | gf | 3.39 | mm | OK | -- | 18:06 | 2025-07-03 | 2.95
1431 | 46.6 | gf | 3.385 | mm | OK | -- | 18:06 | 2025-07-03 | 2.945
1432 | 46.5 | gf | 3.38 | mm | OK | -- | 18:06 | 2025-07-03 | 2.94
1433 | 46.5 | gf | 3.37 | mm | OK | -- | 18:06 | 2025-07-03 | 2.93
1434 | 46.5 | gf | 3.365 | mm | OK | -- | 18:06 | 2025-07-03 | 2.925
1435 | 46.5 | gf | 3.36 | mm | OK | -- | 18:06 | 2025-07-03 | 2.92
1436 | 46.5 | gf | 3.355 | mm | OK | -- | 18:06 | 2025-07-03 | 2.915
1437 | 46.5 | gf | 3.35 | mm | OK | -- | 18:06 | 2025-07-03 | 2.91
1438 | 46.4 | gf | 3.345 | mm | OK | -- | 18:06 | 2025-07-03 | 2.905
1439 | 46.4 | gf | 3.34 | mm | OK | -- | 18:06 | 2025-07-03 | 2.9
1440 | 46.4 | gf | 3.335 | mm | OK | -- | 18:06 | 2025-07-03 | 2.895
1441 | 46.3 | gf | 3.33 | mm | OK | -- | 18:06 | 2025-07-03 | 2.89
1442 | 46.3 | gf | 3.325 | mm | OK | -- | 18:06 | 2025-07-03 | 2.885
1443 | 46.3 | gf | 3.32 | mm | OK | -- | 18:06 | 2025-07-03 | 2.88
1444 | 46.3 | gf | 3.32 | mm | OK | -- | 18:06 | 2025-07-03 | 2.88
1445 | 46.2 | gf | 3.315 | mm | OK | -- | 18:06 | 2025-07-03 | 2.875
1446 | 46.2 | gf | 3.31 | mm | OK | -- | 18:06 | 2025-07-03 | 2.87
1447 | 46.2 | gf | 3.31 | mm | OK | -- | 18:06 | 2025-07-03 | 2.87
1448 | 46.1 | gf | 3.3 | mm | OK | -- | 18:06 | 2025-07-03 | 2.86
1449 | 46.1 | gf | 3.29 | mm | OK | -- | 18:06 | 2025-07-03 | 2.85
1450 | 46.1 | gf | 3.285 | mm | OK | -- | 18:06 | 2025-07-03 | 2.845
1451 | 46.1 | gf | 3.28 | mm | OK | -- | 18:06 | 2025-07-03 | 2.84
1452 | 46 | gf | 3.275 | mm | OK | -- | 18:06 | 2025-07-03 | 2.835
1453 | 46 | gf | 3.27 | mm | OK | -- | 18:06 | 2025-07-03 | 2.83
1454 | 46 | gf | 3.27 | mm | OK | -- | 18:06 | 2025-07-03 | 2.83
1455 | 46 | gf | 3.265 | mm | OK | -- | 18:06 | 2025-07-03 | 2.825
1456 | 46 | gf | 3.26 | mm | OK | -- | 18:06 | 2025-07-03 | 2.82
1457 | 45.9 | gf | 3.255 | mm | OK | -- | 18:06 | 2025-07-03 | 2.815
1458 | 46 | gf | 3.25 | mm | OK | -- | 18:06 | 2025-07-03 | 2.81
1459 | 45.9 | gf | 3.245 | mm | OK | -- | 18:06 | 2025-07-03 | 2.805
1460 | 45.9 | gf | 3.24 | mm | OK | -- | 18:06 | 2025-07-03 | 2.8
1461 | 45.8 | gf | 3.235 | mm | OK | -- | 18:06 | 2025-07-03 | 2.795
1462 | 45.8 | gf | 3.23 | mm | OK | -- | 18:06 | 2025-07-03 | 2.79
1463 | 45.7 | gf | 3.225 | mm | OK | -- | 18:06 | 2025-07-03 | 2.785
1464 | 45.7 | gf | 3.215 | mm | OK | -- | 18:06 | 2025-07-03 | 2.775
1465 | 45.8 | gf | 3.215 | mm | OK | -- | 18:06 | 2025-07-03 | 2.775
1466 | 45.7 | gf | 3.21 | mm | OK | -- | 18:06 | 2025-07-03 | 2.77
1467 | 45.7 | gf | 3.21 | mm | OK | -- | 18:06 | 2025-07-03 | 2.77
1468 | 45.7 | gf | 3.205 | mm | OK | -- | 18:06 | 2025-07-03 | 2.765
1469 | 45.7 | gf | 3.2 | mm | OK | -- | 18:06 | 2025-07-03 | 2.76
1470 | 45.7 | gf | 3.19 | mm | OK | -- | 18:06 | 2025-07-03 | 2.75
1471 | 45.6 | gf | 3.185 | mm | OK | -- | 18:06 | 2025-07-03 | 2.745
1472 | 45.5 | gf | 3.18 | mm | OK | -- | 18:06 | 2025-07-03 | 2.74
1473 | 45.5 | gf | 3.175 | mm | OK | -- | 18:06 | 2025-07-03 | 2.735
1474 | 45.5 | gf | 3.17 | mm | OK | -- | 18:06 | 2025-07-03 | 2.73
1475 | 45.5 | gf | 3.165 | mm | OK | -- | 18:06 | 2025-07-03 | 2.725
1476 | 45.5 | gf | 3.16 | mm | OK | -- | 18:06 | 2025-07-03 | 2.72
1477 | 45.4 | gf | 3.155 | mm | OK | -- | 18:06 | 2025-07-03 | 2.715
1478 | 45.4 | gf | 3.15 | mm | OK | -- | 18:06 | 2025-07-03 | 2.71
1479 | 45.4 | gf | 3.145 | mm | OK | -- | 18:06 | 2025-07-03 | 2.705
1480 | 45.4 | gf | 3.14 | mm | OK | -- | 18:06 | 2025-07-03 | 2.7
1481 | 45.3 | gf | 3.135 | mm | OK | -- | 18:06 | 2025-07-03 | 2.695
1482 | 45.3 | gf | 3.13 | mm | OK | -- | 18:06 | 2025-07-03 | 2.69
1483 | 45.2 | gf | 3.12 | mm | OK | -- | 18:06 | 2025-07-03 | 2.68
1484 | 45.2 | gf | 3.11 | mm | OK | -- | 18:06 | 2025-07-03 | 2.67
1485 | 45.1 | gf | 3.1 | mm | OK | -- | 18:06 | 2025-07-03 | 2.66
1486 | 45.1 | gf | 3.095 | mm | OK | -- | 18:06 | 2025-07-03 | 2.655
1487 | 45.1 | gf | 3.09 | mm | OK | -- | 18:06 | 2025-07-03 | 2.65
1488 | 45 | gf | 3.08 | mm | OK | -- | 18:06 | 2025-07-03 | 2.64
1489 | 45 | gf | 3.075 | mm | OK | -- | 18:06 | 2025-07-03 | 2.635
1490 | 45 | gf | 3.075 | mm | OK | -- | 18:06 | 2025-07-03 | 2.635
1491 | 45 | gf | 3.07 | mm | OK | -- | 18:06 | 2025-07-03 | 2.63
1492 | 44.9 | gf | 3.065 | mm | OK | -- | 18:06 | 2025-07-03 | 2.625
1493 | 44.9 | gf | 3.06 | mm | OK | -- | 18:06 | 2025-07-03 | 2.62
1494 | 44.9 | gf | 3.055 | mm | OK | -- | 18:06 | 2025-07-03 | 2.615
1495 | 44.9 | gf | 3.05 | mm | OK | -- | 18:06 | 2025-07-03 | 2.61
1496 | 44.8 | gf | 3.045 | mm | OK | -- | 18:06 | 2025-07-03 | 2.605
1497 | 44.8 | gf | 3.035 | mm | OK | -- | 18:06 | 2025-07-03 | 2.595
1498 | 44.8 | gf | 3.03 | mm | OK | -- | 18:06 | 2025-07-03 | 2.59
1499 | 44.7 | gf | 3.025 | mm | OK | -- | 18:06 | 2025-07-03 | 2.585
1500 | 44.7 | gf | 3.02 | mm | OK | -- | 18:06 | 2025-07-03 | 2.58
1501 | 44.7 | gf | 3.015 | mm | OK | -- | 18:06 | 2025-07-03 | 2.575
1502 | 44.7 | gf | 3.015 | mm | OK | -- | 18:06 | 2025-07-03 | 2.575
1503 | 44.7 | gf | 3.015 | mm | OK | -- | 18:06 | 2025-07-03 | 2.575
1504 | 44.7 | gf | 3.01 | mm | OK | -- | 18:06 | 2025-07-03 | 2.57
1505 | 44.7 | gf | 3.01 | mm | OK | -- | 18:06 | 2025-07-03 | 2.57
1506 | 44.6 | gf | 3.005 | mm | OK | -- | 18:06 | 2025-07-03 | 2.565
1507 | 44.6 | gf | 3 | mm | OK | -- | 18:06 | 2025-07-03 | 2.56
1508 | 44.6 | gf | 2.99 | mm | OK | -- | 18:06 | 2025-07-03 | 2.55
1509 | 44.5 | gf | 2.985 | mm | OK | -- | 18:06 | 2025-07-03 | 2.545
1510 | 44.5 | gf | 2.975 | mm | OK | -- | 18:06 | 2025-07-03 | 2.535
1511 | 44.5 | gf | 2.97 | mm | OK | -- | 18:06 | 2025-07-03 | 2.53
1512 | 44.4 | gf | 2.965 | mm | OK | -- | 18:06 | 2025-07-03 | 2.525
1513 | 44.4 | gf | 2.96 | mm | OK | -- | 18:06 | 2025-07-03 | 2.52
1514 | 44.3 | gf | 2.955 | mm | OK | -- | 18:06 | 2025-07-03 | 2.515
1515 | 44.3 | gf | 2.95 | mm | OK | -- | 18:06 | 2025-07-03 | 2.51
1516 | 44.3 | gf | 2.94 | mm | OK | -- | 18:06 | 2025-07-03 | 2.5
1517 | 44.3 | gf | 2.935 | mm | OK | -- | 18:06 | 2025-07-03 | 2.495
1518 | 44.3 | gf | 2.93 | mm | OK | -- | 18:06 | 2025-07-03 | 2.49
1519 | 44.2 | gf | 2.93 | mm | OK | -- | 18:06 | 2025-07-03 | 2.49
1520 | 44.2 | gf | 2.925 | mm | OK | -- | 18:06 | 2025-07-03 | 2.485
1521 | 44.2 | gf | 2.925 | mm | OK | -- | 18:06 | 2025-07-03 | 2.485
1522 | 44.2 | gf | 2.92 | mm | OK | -- | 18:06 | 2025-07-03 | 2.48
1523 | 44.1 | gf | 2.92 | mm | OK | -- | 18:06 | 2025-07-03 | 2.48
1524 | 44.1 | gf | 2.915 | mm | OK | -- | 18:06 | 2025-07-03 | 2.475
1525 | 44.2 | gf | 2.915 | mm | OK | -- | 18:06 | 2025-07-03 | 2.475
1526 | 44.1 | gf | 2.91 | mm | OK | -- | 18:06 | 2025-07-03 | 2.47
1527 | 44.1 | gf | 2.905 | mm | OK | -- | 18:06 | 2025-07-03 | 2.465
1528 | 44.1 | gf | 2.905 | mm | OK | -- | 18:06 | 2025-07-03 | 2.465
1529 | 44.1 | gf | 2.9 | mm | OK | -- | 18:06 | 2025-07-03 | 2.46
1530 | 44.1 | gf | 2.9 | mm | OK | -- | 18:06 | 2025-07-03 | 2.46
1531 | 44.1 | gf | 2.895 | mm | OK | -- | 18:06 | 2025-07-03 | 2.455
1532 | 44.1 | gf | 2.895 | mm | OK | -- | 18:06 | 2025-07-03 | 2.455
1533 | 44.1 | gf | 2.89 | mm | OK | -- | 18:06 | 2025-07-03 | 2.45
1534 | 44 | gf | 2.885 | mm | OK | -- | 18:06 | 2025-07-03 | 2.445
1535 | 44 | gf | 2.88 | mm | OK | -- | 18:06 | 2025-07-03 | 2.44
1536 | 44 | gf | 2.88 | mm | OK | -- | 18:06 | 2025-07-03 | 2.44
1537 | 44 | gf | 2.875 | mm | OK | -- | 18:06 | 2025-07-03 | 2.435
1538 | 44 | gf | 2.875 | mm | OK | -- | 18:06 | 2025-07-03 | 2.435
1539 | 44 | gf | 2.87 | mm | OK | -- | 18:06 | 2025-07-03 | 2.43
1540 | 43.9 | gf | 2.87 | mm | OK | -- | 18:06 | 2025-07-03 | 2.43
1541 | 43.9 | gf | 2.87 | mm | OK | -- | 18:06 | 2025-07-03 | 2.43
1542 | 43.9 | gf | 2.865 | mm | OK | -- | 18:06 | 2025-07-03 | 2.425
1543 | 43.9 | gf | 2.865 | mm | OK | -- | 18:06 | 2025-07-03 | 2.425
1544 | 43.9 | gf | 2.86 | mm | OK | -- | 18:06 | 2025-07-03 | 2.42
1545 | 43.8 | gf | 2.855 | mm | OK | -- | 18:06 | 2025-07-03 | 2.415
1546 | 43.8 | gf | 2.85 | mm | OK | -- | 18:06 | 2025-07-03 | 2.41
1547 | 43.7 | gf | 2.84 | mm | OK | -- | 18:06 | 2025-07-03 | 2.4
1548 | 43.7 | gf | 2.835 | mm | OK | -- | 18:06 | 2025-07-03 | 2.395
1549 | 43.7 | gf | 2.83 | mm | OK | -- | 18:06 | 2025-07-03 | 2.39
1550 | 43.6 | gf | 2.82 | mm | OK | -- | 18:06 | 2025-07-03 | 2.38
1551 | 43.7 | gf | 2.815 | mm | OK | -- | 18:06 | 2025-07-03 | 2.375
1552 | 43.6 | gf | 2.81 | mm | OK | -- | 18:06 | 2025-07-03 | 2.37
1553 | 43.6 | gf | 2.805 | mm | OK | -- | 18:06 | 2025-07-03 | 2.365
1554 | 43.6 | gf | 2.8 | mm | OK | -- | 18:06 | 2025-07-03 | 2.36
1555 | 43.6 | gf | 2.795 | mm | OK | -- | 18:06 | 2025-07-03 | 2.355
1556 | 43.5 | gf | 2.79 | mm | OK | -- | 18:06 | 2025-07-03 | 2.35
1557 | 43.5 | gf | 2.79 | mm | OK | -- | 18:06 | 2025-07-03 | 2.35
1558 | 43.5 | gf | 2.785 | mm | OK | -- | 18:06 | 2025-07-03 | 2.345
1559 | 43.5 | gf | 2.785 | mm | OK | -- | 18:06 | 2025-07-03 | 2.345
1560 | 43.5 | gf | 2.785 | mm | OK | -- | 18:06 | 2025-07-03 | 2.345
1561 | 43.5 | gf | 2.785 | mm | OK | -- | 18:06 | 2025-07-03 | 2.345
1562 | 43.5 | gf | 2.785 | mm | OK | -- | 18:06 | 2025-07-03 | 2.345
1563 | 43.5 | gf | 2.78 | mm | OK | -- | 18:06 | 2025-07-03 | 2.34
1564 | 43.5 | gf | 2.78 | mm | OK | -- | 18:06 | 2025-07-03 | 2.34
1565 | 43.5 | gf | 2.775 | mm | OK | -- | 18:06 | 2025-07-03 | 2.335
1566 | 43.5 | gf | 2.775 | mm | OK | -- | 18:06 | 2025-07-03 | 2.335
1567 | 43.3 | gf | 2.765 | mm | OK | -- | 18:06 | 2025-07-03 | 2.325
1568 | 43.3 | gf | 2.75 | mm | OK | -- | 18:06 | 2025-07-03 | 2.31
1569 | 43.3 | gf | 2.745 | mm | OK | -- | 18:06 | 2025-07-03 | 2.305
1570 | 43.2 | gf | 2.74 | mm | OK | -- | 18:06 | 2025-07-03 | 2.3
1571 | 43.2 | gf | 2.735 | mm | OK | -- | 18:06 | 2025-07-03 | 2.295
1572 | 43.2 | gf | 2.735 | mm | OK | -- | 18:06 | 2025-07-03 | 2.295
1573 | 43.2 | gf | 2.735 | mm | OK | -- | 18:06 | 2025-07-03 | 2.295
1574 | 43.2 | gf | 2.73 | mm | OK | -- | 18:06 | 2025-07-03 | 2.29
1575 | 43.2 | gf | 2.73 | mm | OK | -- | 18:06 | 2025-07-03 | 2.29
1576 | 43.2 | gf | 2.73 | mm | OK | -- | 18:06 | 2025-07-03 | 2.29
1577 | 43.2 | gf | 2.73 | mm | OK | -- | 18:06 | 2025-07-03 | 2.29
1578 | 43.2 | gf | 2.73 | mm | OK | -- | 18:06 | 2025-07-03 | 2.29
1579 | 43.2 | gf | 2.73 | mm | OK | -- | 18:06 | 2025-07-03 | 2.29
1580 | 43.2 | gf | 2.73 | mm | OK | -- | 18:06 | 2025-07-03 | 2.29
1581 | 43.2 | gf | 2.725 | mm | OK | -- | 18:06 | 2025-07-03 | 2.285
1582 | 43.2 | gf | 2.725 | mm | OK | -- | 18:06 | 2025-07-03 | 2.285
1583 | 43.2 | gf | 2.725 | mm | OK | -- | 18:06 | 2025-07-03 | 2.285
1584 | 43.2 | gf | 2.72 | mm | OK | -- | 18:06 | 2025-07-03 | 2.28
1585 | 43.2 | gf | 2.72 | mm | OK | -- | 18:06 | 2025-07-03 | 2.28
1586 | 43.1 | gf | 2.72 | mm | OK | -- | 18:06 | 2025-07-03 | 2.28
1587 | 43.1 | gf | 2.715 | mm | OK | -- | 18:06 | 2025-07-03 | 2.275
1588 | 43.1 | gf | 2.715 | mm | OK | -- | 18:06 | 2025-07-03 | 2.275
1589 | 43.2 | gf | 2.715 | mm | OK | -- | 18:06 | 2025-07-03 | 2.275
1590 | 43.2 | gf | 2.715 | mm | OK | -- | 18:06 | 2025-07-03 | 2.275
1591 | 43.2 | gf | 2.715 | mm | OK | -- | 18:06 | 2025-07-03 | 2.275
1592 | 43.2 | gf | 2.715 | mm | OK | -- | 18:06 | 2025-07-03 | 2.275
1593 | 43.2 | gf | 2.715 | mm | OK | -- | 18:06 | 2025-07-03 | 2.275
1594 | 43.2 | gf | 2.715 | mm | OK | -- | 18:06 | 2025-07-03 | 2.275
1595 | 43.2 | gf | 2.715 | mm | OK | -- | 18:06 | 2025-07-03 | 2.275
1596 | 43.1 | gf | 2.715 | mm | OK | -- | 18:06 | 2025-07-03 | 2.275
1597 | 43.1 | gf | 2.71 | mm | OK | -- | 18:06 | 2025-07-03 | 2.27
1598 | 43.1 | gf | 2.705 | mm | OK | -- | 18:06 | 2025-07-03 | 2.265
1599 | 43.1 | gf | 2.7 | mm | OK | -- | 18:06 | 2025-07-03 | 2.26
1600 | 43 | gf | 2.7 | mm | OK | -- | 18:06 | 2025-07-03 | 2.26
1601 | 43 | gf | 2.695 | mm | OK | -- | 18:06 | 2025-07-03 | 2.255
1602 | 43.1 | gf | 2.695 | mm | OK | -- | 18:06 | 2025-07-03 | 2.255
1603 | 43.1 | gf | 2.695 | mm | OK | -- | 18:06 | 2025-07-03 | 2.255
1604 | 43 | gf | 2.695 | mm | OK | -- | 18:06 | 2025-07-03 | 2.255
1605 | 43 | gf | 2.695 | mm | OK | -- | 18:06 | 2025-07-03 | 2.255
1606 | 43 | gf | 2.69 | mm | OK | -- | 18:06 | 2025-07-03 | 2.25
1607 | 43 | gf | 2.69 | mm | OK | -- | 18:06 | 2025-07-03 | 2.25
1608 | 43 | gf | 2.685 | mm | OK | -- | 18:06 | 2025-07-03 | 2.245
1609 | 43 | gf | 2.685 | mm | OK | -- | 18:06 | 2025-07-03 | 2.245
1610 | 43 | gf | 2.68 | mm | OK | -- | 18:06 | 2025-07-03 | 2.24
1611 | 43 | gf | 2.68 | mm | OK | -- | 18:06 | 2025-07-03 | 2.24
1612 | 42.9 | gf | 2.68 | mm | OK | -- | 18:06 | 2025-07-03 | 2.24
1613 | 42.9 | gf | 2.675 | mm | OK | -- | 18:06 | 2025-07-03 | 2.235
1614 | 42.9 | gf | 2.675 | mm | OK | -- | 18:06 | 2025-07-03 | 2.235
1615 | 42.9 | gf | 2.665 | mm | OK | -- | 18:06 | 2025-07-03 | 2.225
1616 | 42.8 | gf | 2.66 | mm | OK | -- | 18:06 | 2025-07-03 | 2.22
1617 | 42.8 | gf | 2.65 | mm | OK | -- | 18:06 | 2025-07-03 | 2.21
1618 | 42.8 | gf | 2.645 | mm | OK | -- | 18:06 | 2025-07-03 | 2.205
1619 | 42.8 | gf | 2.64 | mm | OK | -- | 18:06 | 2025-07-03 | 2.2
1620 | 42.7 | gf | 2.64 | mm | OK | -- | 18:06 | 2025-07-03 | 2.2
1621 | 42.7 | gf | 2.635 | mm | OK | -- | 18:06 | 2025-07-03 | 2.195
1622 | 42.7 | gf | 2.63 | mm | OK | -- | 18:06 | 2025-07-03 | 2.19
1623 | 42.6 | gf | 2.625 | mm | OK | -- | 18:06 | 2025-07-03 | 2.185
1624 | 42.6 | gf | 2.625 | mm | OK | -- | 18:06 | 2025-07-03 | 2.185
1625 | 42.6 | gf | 2.62 | mm | OK | -- | 18:06 | 2025-07-03 | 2.18
1626 | 42.6 | gf | 2.615 | mm | OK | -- | 18:06 | 2025-07-03 | 2.175
1627 | 42.6 | gf | 2.615 | mm | OK | -- | 18:06 | 2025-07-03 | 2.175
1628 | 42.6 | gf | 2.61 | mm | OK | -- | 18:06 | 2025-07-03 | 2.17
1629 | 42.5 | gf | 2.605 | mm | OK | -- | 18:06 | 2025-07-03 | 2.165
1630 | 42.5 | gf | 2.6 | mm | OK | -- | 18:06 | 2025-07-03 | 2.16
1631 | 42.5 | gf | 2.595 | mm | OK | -- | 18:06 | 2025-07-03 | 2.155
1632 | 42.5 | gf | 2.595 | mm | OK | -- | 18:06 | 2025-07-03 | 2.155
1633 | 42.5 | gf | 2.59 | mm | OK | -- | 18:06 | 2025-07-03 | 2.15
1634 | 42.5 | gf | 2.59 | mm | OK | -- | 18:06 | 2025-07-03 | 2.15
1635 | 42.5 | gf | 2.585 | mm | OK | -- | 18:06 | 2025-07-03 | 2.145
1636 | 42.4 | gf | 2.58 | mm | OK | -- | 18:06 | 2025-07-03 | 2.14
1637 | 42.4 | gf | 2.575 | mm | OK | -- | 18:06 | 2025-07-03 | 2.135
1638 | 42.4 | gf | 2.575 | mm | OK | -- | 18:06 | 2025-07-03 | 2.135
1639 | 42.4 | gf | 2.57 | mm | OK | -- | 18:06 | 2025-07-03 | 2.13
1640 | 42.3 | gf | 2.565 | mm | OK | -- | 18:06 | 2025-07-03 | 2.125
1641 | 42.3 | gf | 2.565 | mm | OK | -- | 18:06 | 2025-07-03 | 2.125
1642 | 42.3 | gf | 2.56 | mm | OK | -- | 18:06 | 2025-07-03 | 2.12
1643 | 42.3 | gf | 2.56 | mm | OK | -- | 18:06 | 2025-07-03 | 2.12
1644 | 42.3 | gf | 2.555 | mm | OK | -- | 18:06 | 2025-07-03 | 2.115
1645 | 42.3 | gf | 2.555 | mm | OK | -- | 18:06 | 2025-07-03 | 2.115
1646 | 42.3 | gf | 2.555 | mm | OK | -- | 18:06 | 2025-07-03 | 2.115
1647 | 42.2 | gf | 2.55 | mm | OK | -- | 18:06 | 2025-07-03 | 2.11
1648 | 42.2 | gf | 2.55 | mm | OK | -- | 18:06 | 2025-07-03 | 2.11
1649 | 42.2 | gf | 2.545 | mm | OK | -- | 18:06 | 2025-07-03 | 2.105
1650 | 42.2 | gf | 2.545 | mm | OK | -- | 18:06 | 2025-07-03 | 2.105
1651 | 42.2 | gf | 2.54 | mm | OK | -- | 18:06 | 2025-07-03 | 2.1
1652 | 42.2 | gf | 2.54 | mm | OK | -- | 18:06 | 2025-07-03 | 2.1
1653 | 42.2 | gf | 2.535 | mm | OK | -- | 18:06 | 2025-07-03 | 2.095
1654 | 42.2 | gf | 2.535 | mm | OK | -- | 18:06 | 2025-07-03 | 2.095
1655 | 42.2 | gf | 2.53 | mm | OK | -- | 18:06 | 2025-07-03 | 2.09
1656 | 42.1 | gf | 2.53 | mm | OK | -- | 18:06 | 2025-07-03 | 2.09
1657 | 42.1 | gf | 2.525 | mm | OK | -- | 18:06 | 2025-07-03 | 2.085
1658 | 42.1 | gf | 2.52 | mm | OK | -- | 18:06 | 2025-07-03 | 2.08
1659 | 42.1 | gf | 2.515 | mm | OK | -- | 18:06 | 2025-07-03 | 2.075
1660 | 42.1 | gf | 2.515 | mm | OK | -- | 18:06 | 2025-07-03 | 2.075
1661 | 42 | gf | 2.515 | mm | OK | -- | 18:06 | 2025-07-03 | 2.075
1662 | 42 | gf | 2.51 | mm | OK | -- | 18:06 | 2025-07-03 | 2.07
1663 | 42 | gf | 2.51 | mm | OK | -- | 18:06 | 2025-07-03 | 2.07
1664 | 42 | gf | 2.505 | mm | OK | -- | 18:06 | 2025-07-03 | 2.065
1665 | 42 | gf | 2.505 | mm | OK | -- | 18:06 | 2025-07-03 | 2.065
1666 | 42 | gf | 2.505 | mm | OK | -- | 18:06 | 2025-07-03 | 2.065
1667 | 42 | gf | 2.5 | mm | OK | -- | 18:06 | 2025-07-03 | 2.06
1668 | 42 | gf | 2.495 | mm | OK | -- | 18:06 | 2025-07-03 | 2.055
1669 | 42 | gf | 2.495 | mm | OK | -- | 18:06 | 2025-07-03 | 2.055
1670 | 42 | gf | 2.49 | mm | OK | -- | 18:06 | 2025-07-03 | 2.05
1671 | 41.9 | gf | 2.49 | mm | OK | -- | 18:06 | 2025-07-03 | 2.05
1672 | 41.9 | gf | 2.49 | mm | OK | -- | 18:06 | 2025-07-03 | 2.05
1673 | 41.9 | gf | 2.485 | mm | OK | -- | 18:06 | 2025-07-03 | 2.045
1674 | 41.9 | gf | 2.48 | mm | OK | -- | 18:06 | 2025-07-03 | 2.04
1675 | 41.9 | gf | 2.48 | mm | OK | -- | 18:06 | 2025-07-03 | 2.04
1676 | 41.9 | gf | 2.475 | mm | OK | -- | 18:06 | 2025-07-03 | 2.035
1677 | 41.9 | gf | 2.47 | mm | OK | -- | 18:06 | 2025-07-03 | 2.03
1678 | 41.9 | gf | 2.465 | mm | OK | -- | 18:06 | 2025-07-03 | 2.025
1679 | 41.9 | gf | 2.465 | mm | OK | -- | 18:06 | 2025-07-03 | 2.025
1680 | 41.8 | gf | 2.46 | mm | OK | -- | 18:06 | 2025-07-03 | 2.02
1681 | 41.8 | gf | 2.455 | mm | OK | -- | 18:06 | 2025-07-03 | 2.015
1682 | 41.8 | gf | 2.45 | mm | OK | -- | 18:06 | 2025-07-03 | 2.01
1683 | 41.8 | gf | 2.445 | mm | OK | -- | 18:06 | 2025-07-03 | 2.005
1684 | 41.7 | gf | 2.44 | mm | OK | -- | 18:06 | 2025-07-03 | 2
1685 | 41.7 | gf | 2.435 | mm | OK | -- | 18:06 | 2025-07-03 | 1.995
1686 | 41.7 | gf | 2.435 | mm | OK | -- | 18:06 | 2025-07-03 | 1.995
1687 | 41.7 | gf | 2.43 | mm | OK | -- | 18:06 | 2025-07-03 | 1.99
1688 | 41.6 | gf | 2.425 | mm | OK | -- | 18:06 | 2025-07-03 | 1.985
1689 | 41.6 | gf | 2.42 | mm | OK | -- | 18:06 | 2025-07-03 | 1.98
1690 | 41.5 | gf | 2.41 | mm | OK | -- | 18:06 | 2025-07-03 | 1.97
1691 | 41.5 | gf | 2.395 | mm | OK | -- | 18:06 | 2025-07-03 | 1.955
1692 | 41.4 | gf | 2.39 | mm | OK | -- | 18:06 | 2025-07-03 | 1.95
1693 | 41.5 | gf | 2.385 | mm | OK | -- | 18:06 | 2025-07-03 | 1.945
1694 | 41.5 | gf | 2.38 | mm | OK | -- | 18:06 | 2025-07-03 | 1.94
1695 | 41.4 | gf | 2.375 | mm | OK | -- | 18:06 | 2025-07-03 | 1.935
1696 | 41.4 | gf | 2.37 | mm | OK | -- | 18:06 | 2025-07-03 | 1.93
1697 | 41.4 | gf | 2.365 | mm | OK | -- | 18:06 | 2025-07-03 | 1.925
1698 | 41.3 | gf | 2.36 | mm | OK | -- | 18:06 | 2025-07-03 | 1.92
1699 | 41.3 | gf | 2.355 | mm | OK | -- | 18:06 | 2025-07-03 | 1.915
1700 | 41.3 | gf | 2.355 | mm | OK | -- | 18:06 | 2025-07-03 | 1.915
1701 | 41.3 | gf | 2.35 | mm | OK | -- | 18:06 | 2025-07-03 | 1.91
1702 | 41.3 | gf | 2.345 | mm | OK | -- | 18:06 | 2025-07-03 | 1.905
1703 | 41.2 | gf | 2.345 | mm | OK | -- | 18:06 | 2025-07-03 | 1.905
1704 | 41.2 | gf | 2.34 | mm | OK | -- | 18:06 | 2025-07-03 | 1.9
1705 | 41.2 | gf | 2.335 | mm | OK | -- | 18:06 | 2025-07-03 | 1.895
1706 | 41.2 | gf | 2.335 | mm | OK | -- | 18:06 | 2025-07-03 | 1.895
1707 | 41.2 | gf | 2.33 | mm | OK | -- | 18:06 | 2025-07-03 | 1.89
1708 | 41.2 | gf | 2.33 | mm | OK | -- | 18:06 | 2025-07-03 | 1.89
1709 | 41.2 | gf | 2.33 | mm | OK | -- | 18:06 | 2025-07-03 | 1.89
1710 | 41.2 | gf | 2.325 | mm | OK | -- | 18:06 | 2025-07-03 | 1.885
1711 | 41.1 | gf | 2.32 | mm | OK | -- | 18:06 | 2025-07-03 | 1.88
1712 | 41.1 | gf | 2.315 | mm | OK | -- | 18:06 | 2025-07-03 | 1.875
1713 | 41.1 | gf | 2.31 | mm | OK | -- | 18:06 | 2025-07-03 | 1.87
1714 | 41.1 | gf | 2.305 | mm | OK | -- | 18:06 | 2025-07-03 | 1.865
1715 | 41.1 | gf | 2.3 | mm | OK | -- | 18:06 | 2025-07-03 | 1.86
1716 | 41 | gf | 2.3 | mm | OK | -- | 18:06 | 2025-07-03 | 1.86
1717 | 41 | gf | 2.3 | mm | OK | -- | 18:06 | 2025-07-03 | 1.86
1718 | 41 | gf | 2.295 | mm | OK | -- | 18:06 | 2025-07-03 | 1.855
1719 | 41 | gf | 2.29 | mm | OK | -- | 18:06 | 2025-07-03 | 1.85
1720 | 41 | gf | 2.29 | mm | OK | -- | 18:06 | 2025-07-03 | 1.85
1721 | 41 | gf | 2.29 | mm | OK | -- | 18:06 | 2025-07-03 | 1.85
1722 | 41 | gf | 2.285 | mm | OK | -- | 18:06 | 2025-07-03 | 1.845
1723 | 40.9 | gf | 2.285 | mm | OK | -- | 18:06 | 2025-07-03 | 1.845
1724 | 40.9 | gf | 2.28 | mm | OK | -- | 18:06 | 2025-07-03 | 1.84
1725 | 40.9 | gf | 2.275 | mm | OK | -- | 18:06 | 2025-07-03 | 1.835
1726 | 40.9 | gf | 2.27 | mm | OK | -- | 18:06 | 2025-07-03 | 1.83
1727 | 40.9 | gf | 2.27 | mm | OK | -- | 18:06 | 2025-07-03 | 1.83
1728 | 40.9 | gf | 2.265 | mm | OK | -- | 18:06 | 2025-07-03 | 1.825
1729 | 40.9 | gf | 2.26 | mm | OK | -- | 18:06 | 2025-07-03 | 1.82
1730 | 40.9 | gf | 2.26 | mm | OK | -- | 18:06 | 2025-07-03 | 1.82
1731 | 40.9 | gf | 2.255 | mm | OK | -- | 18:06 | 2025-07-03 | 1.815
1732 | 40.9 | gf | 2.25 | mm | OK | -- | 18:06 | 2025-07-03 | 1.81
1733 | 40.8 | gf | 2.25 | mm | OK | -- | 18:06 | 2025-07-03 | 1.81
1734 | 40.8 | gf | 2.245 | mm | OK | -- | 18:06 | 2025-07-03 | 1.805
1735 | 40.8 | gf | 2.24 | mm | OK | -- | 18:06 | 2025-07-03 | 1.8
1736 | 40.8 | gf | 2.24 | mm | OK | -- | 18:06 | 2025-07-03 | 1.8
1737 | 40.8 | gf | 2.24 | mm | OK | -- | 18:06 | 2025-07-03 | 1.8
1738 | 40.8 | gf | 2.235 | mm | OK | -- | 18:06 | 2025-07-03 | 1.795
1739 | 40.7 | gf | 2.235 | mm | OK | -- | 18:06 | 2025-07-03 | 1.795
1740 | 40.7 | gf | 2.23 | mm | OK | -- | 18:06 | 2025-07-03 | 1.79
1741 | 40.7 | gf | 2.22 | mm | OK | -- | 18:06 | 2025-07-03 | 1.78
1742 | 40.6 | gf | 2.215 | mm | OK | -- | 18:06 | 2025-07-03 | 1.775
1743 | 40.6 | gf | 2.215 | mm | OK | -- | 18:06 | 2025-07-03 | 1.775
1744 | 40.6 | gf | 2.21 | mm | OK | -- | 18:06 | 2025-07-03 | 1.77
1745 | 40.6 | gf | 2.21 | mm | OK | -- | 18:06 | 2025-07-03 | 1.77
1746 | 40.6 | gf | 2.205 | mm | OK | -- | 18:06 | 2025-07-03 | 1.765
1747 | 40.6 | gf | 2.205 | mm | OK | -- | 18:06 | 2025-07-03 | 1.765
1748 | 40.6 | gf | 2.2 | mm | OK | -- | 18:06 | 2025-07-03 | 1.76
1749 | 40.5 | gf | 2.19 | mm | OK | -- | 18:06 | 2025-07-03 | 1.75
1750 | 40.4 | gf | 2.18 | mm | OK | -- | 18:06 | 2025-07-03 | 1.74
1751 | 40.3 | gf | 2.17 | mm | OK | -- | 18:06 | 2025-07-03 | 1.73
1752 | 40.3 | gf | 2.165 | mm | OK | -- | 18:06 | 2025-07-03 | 1.725
1753 | 40.3 | gf | 2.16 | mm | OK | -- | 18:06 | 2025-07-03 | 1.72
1754 | 40.3 | gf | 2.155 | mm | OK | -- | 18:06 | 2025-07-03 | 1.715
1755 | 40.2 | gf | 2.15 | mm | OK | -- | 18:06 | 2025-07-03 | 1.71
1756 | 40.1 | gf | 2.14 | mm | OK | -- | 18:06 | 2025-07-03 | 1.7
1757 | 40.2 | gf | 2.13 | mm | OK | -- | 18:06 | 2025-07-03 | 1.69
1758 | 40.2 | gf | 2.125 | mm | OK | -- | 18:06 | 2025-07-03 | 1.685
1759 | 40.1 | gf | 2.12 | mm | OK | -- | 18:06 | 2025-07-03 | 1.68
1760 | 40.1 | gf | 2.115 | mm | OK | -- | 18:06 | 2025-07-03 | 1.675
1761 | 40 | gf | 2.11 | mm | OK | -- | 18:06 | 2025-07-03 | 1.67
1762 | 40 | gf | 2.105 | mm | OK | -- | 18:06 | 2025-07-03 | 1.665
1763 | 40 | gf | 2.1 | mm | OK | -- | 18:06 | 2025-07-03 | 1.66
1764 | 39.9 | gf | 2.095 | mm | OK | -- | 18:06 | 2025-07-03 | 1.655
1765 | 39.9 | gf | 2.09 | mm | OK | -- | 18:06 | 2025-07-03 | 1.65
1766 | 39.9 | gf | 2.09 | mm | OK | -- | 18:06 | 2025-07-03 | 1.65
1767 | 39.9 | gf | 2.085 | mm | OK | -- | 18:06 | 2025-07-03 | 1.645
1768 | 39.9 | gf | 2.08 | mm | OK | -- | 18:06 | 2025-07-03 | 1.64
1769 | 39.9 | gf | 2.075 | mm | OK | -- | 18:06 | 2025-07-03 | 1.635
1770 | 39.9 | gf | 2.075 | mm | OK | -- | 18:06 | 2025-07-03 | 1.635
1771 | 39.9 | gf | 2.07 | mm | OK | -- | 18:06 | 2025-07-03 | 1.63
1772 | 39.8 | gf | 2.07 | mm | OK | -- | 18:06 | 2025-07-03 | 1.63
1773 | 39.8 | gf | 2.065 | mm | OK | -- | 18:06 | 2025-07-03 | 1.625
1774 | 39.8 | gf | 2.065 | mm | OK | -- | 18:06 | 2025-07-03 | 1.625
1775 | 39.8 | gf | 2.06 | mm | OK | -- | 18:06 | 2025-07-03 | 1.62
1776 | 39.8 | gf | 2.055 | mm | OK | -- | 18:06 | 2025-07-03 | 1.615
1777 | 39.8 | gf | 2.055 | mm | OK | -- | 18:06 | 2025-07-03 | 1.615
1778 | 39.8 | gf | 2.05 | mm | OK | -- | 18:06 | 2025-07-03 | 1.61
1779 | 39.8 | gf | 2.045 | mm | OK | -- | 18:06 | 2025-07-03 | 1.605
1780 | 39.7 | gf | 2.04 | mm | OK | -- | 18:06 | 2025-07-03 | 1.6
1781 | 39.7 | gf | 2.035 | mm | OK | -- | 18:06 | 2025-07-03 | 1.595
1782 | 39.7 | gf | 2.035 | mm | OK | -- | 18:06 | 2025-07-03 | 1.595
1783 | 39.7 | gf | 2.03 | mm | OK | -- | 18:06 | 2025-07-03 | 1.59
1784 | 39.7 | gf | 2.03 | mm | OK | -- | 18:06 | 2025-07-03 | 1.59
1785 | 39.6 | gf | 2.025 | mm | OK | -- | 18:06 | 2025-07-03 | 1.585
1786 | 39.6 | gf | 2.025 | mm | OK | -- | 18:06 | 2025-07-03 | 1.585
1787 | 39.6 | gf | 2.02 | mm | OK | -- | 18:06 | 2025-07-03 | 1.58
1788 | 39.6 | gf | 2.02 | mm | OK | -- | 18:06 | 2025-07-03 | 1.58
1789 | 39.6 | gf | 2.015 | mm | OK | -- | 18:06 | 2025-07-03 | 1.575
1790 | 39.6 | gf | 2.015 | mm | OK | -- | 18:06 | 2025-07-03 | 1.575
1791 | 39.6 | gf | 2.01 | mm | OK | -- | 18:06 | 2025-07-03 | 1.57
1792 | 39.6 | gf | 2.01 | mm | OK | -- | 18:06 | 2025-07-03 | 1.57
1793 | 39.5 | gf | 2.005 | mm | OK | -- | 18:06 | 2025-07-03 | 1.565
1794 | 39.5 | gf | 2 | mm | OK | -- | 18:06 | 2025-07-03 | 1.56
1795 | 39.4 | gf | 1.995 | mm | OK | -- | 18:06 | 2025-07-03 | 1.555
1796 | 39.4 | gf | 1.985 | mm | OK | -- | 18:06 | 2025-07-03 | 1.545
1797 | 39.4 | gf | 1.98 | mm | OK | -- | 18:06 | 2025-07-03 | 1.54
1798 | 39.4 | gf | 1.97 | mm | OK | -- | 18:06 | 2025-07-03 | 1.53
1799 | 39.4 | gf | 1.965 | mm | OK | -- | 18:06 | 2025-07-03 | 1.525
1800 | 39.3 | gf | 1.955 | mm | OK | -- | 18:06 | 2025-07-03 | 1.515
1801 | 39.3 | gf | 1.95 | mm | OK | -- | 18:06 | 2025-07-03 | 1.51
1802 | 39.2 | gf | 1.945 | mm | OK | -- | 18:06 | 2025-07-03 | 1.505
1803 | 39.2 | gf | 1.945 | mm | OK | -- | 18:06 | 2025-07-03 | 1.505
1804 | 39.2 | gf | 1.945 | mm | OK | -- | 18:06 | 2025-07-03 | 1.505
1805 | 39.2 | gf | 1.94 | mm | OK | -- | 18:06 | 2025-07-03 | 1.5
1806 | 39.2 | gf | 1.935 | mm | OK | -- | 18:06 | 2025-07-03 | 1.495
1807 | 39.2 | gf | 1.935 | mm | OK | -- | 18:06 | 2025-07-03 | 1.495
1808 | 39.1 | gf | 1.93 | mm | OK | -- | 18:06 | 2025-07-03 | 1.49
1809 | 39.1 | gf | 1.925 | mm | OK | -- | 18:06 | 2025-07-03 | 1.485
1810 | 39.1 | gf | 1.925 | mm | OK | -- | 18:06 | 2025-07-03 | 1.485
1811 | 39.1 | gf | 1.92 | mm | OK | -- | 18:06 | 2025-07-03 | 1.48
1812 | 39.1 | gf | 1.92 | mm | OK | -- | 18:06 | 2025-07-03 | 1.48
1813 | 39.1 | gf | 1.92 | mm | OK | -- | 18:06 | 2025-07-03 | 1.48
1814 | 39.1 | gf | 1.915 | mm | OK | -- | 18:06 | 2025-07-03 | 1.475
1815 | 39 | gf | 1.915 | mm | OK | -- | 18:06 | 2025-07-03 | 1.475
1816 | 39 | gf | 1.91 | mm | OK | -- | 18:06 | 2025-07-03 | 1.47
1817 | 39 | gf | 1.905 | mm | OK | -- | 18:06 | 2025-07-03 | 1.465
1818 | 39 | gf | 1.9 | mm | OK | -- | 18:06 | 2025-07-03 | 1.46
1819 | 39 | gf | 1.895 | mm | OK | -- | 18:06 | 2025-07-03 | 1.455
1820 | 38.9 | gf | 1.89 | mm | OK | -- | 18:06 | 2025-07-03 | 1.45
1821 | 38.9 | gf | 1.89 | mm | OK | -- | 18:06 | 2025-07-03 | 1.45
1822 | 38.9 | gf | 1.89 | mm | OK | -- | 18:06 | 2025-07-03 | 1.45
1823 | 38.9 | gf | 1.885 | mm | OK | -- | 18:06 | 2025-07-03 | 1.445
1824 | 38.9 | gf | 1.88 | mm | OK | -- | 18:06 | 2025-07-03 | 1.44
1825 | 38.9 | gf | 1.88 | mm | OK | -- | 18:06 | 2025-07-03 | 1.44
1826 | 38.8 | gf | 1.875 | mm | OK | -- | 18:06 | 2025-07-03 | 1.435
1827 | 38.8 | gf | 1.87 | mm | OK | -- | 18:06 | 2025-07-03 | 1.43
1828 | 38.8 | gf | 1.87 | mm | OK | -- | 18:06 | 2025-07-03 | 1.43
1829 | 38.8 | gf | 1.865 | mm | OK | -- | 18:06 | 2025-07-03 | 1.425
1830 | 38.8 | gf | 1.855 | mm | OK | -- | 18:06 | 2025-07-03 | 1.415
1831 | 38.7 | gf | 1.855 | mm | OK | -- | 18:06 | 2025-07-03 | 1.415
1832 | 38.7 | gf | 1.85 | mm | OK | -- | 18:06 | 2025-07-03 | 1.41
1833 | 38.7 | gf | 1.85 | mm | OK | -- | 18:06 | 2025-07-03 | 1.41
1834 | 38.7 | gf | 1.845 | mm | OK | -- | 18:06 | 2025-07-03 | 1.405
1835 | 38.7 | gf | 1.84 | mm | OK | -- | 18:06 | 2025-07-03 | 1.4
1836 | 38.7 | gf | 1.84 | mm | OK | -- | 18:06 | 2025-07-03 | 1.4
1837 | 38.6 | gf | 1.835 | mm | OK | -- | 18:06 | 2025-07-03 | 1.395
1838 | 38.6 | gf | 1.83 | mm | OK | -- | 18:06 | 2025-07-03 | 1.39
1839 | 38.6 | gf | 1.82 | mm | OK | -- | 18:06 | 2025-07-03 | 1.38
1840 | 38.5 | gf | 1.815 | mm | OK | -- | 18:06 | 2025-07-03 | 1.375
1841 | 38.5 | gf | 1.81 | mm | OK | -- | 18:06 | 2025-07-03 | 1.37
1842 | 38.5 | gf | 1.8 | mm | OK | -- | 18:06 | 2025-07-03 | 1.36
1843 | 38.5 | gf | 1.795 | mm | OK | -- | 18:06 | 2025-07-03 | 1.355
1844 | 38.5 | gf | 1.795 | mm | OK | -- | 18:06 | 2025-07-03 | 1.355
1845 | 38.4 | gf | 1.79 | mm | OK | -- | 18:06 | 2025-07-03 | 1.35
1846 | 38.4 | gf | 1.79 | mm | OK | -- | 18:06 | 2025-07-03 | 1.35
1847 | 38.4 | gf | 1.785 | mm | OK | -- | 18:06 | 2025-07-03 | 1.345
1848 | 38.4 | gf | 1.78 | mm | OK | -- | 18:06 | 2025-07-03 | 1.34
1849 | 38.4 | gf | 1.78 | mm | OK | -- | 18:06 | 2025-07-03 | 1.34
1850 | 38.4 | gf | 1.775 | mm | OK | -- | 18:06 | 2025-07-03 | 1.335
1851 | 38.4 | gf | 1.77 | mm | OK | -- | 18:06 | 2025-07-03 | 1.33
1852 | 38.3 | gf | 1.77 | mm | OK | -- | 18:06 | 2025-07-03 | 1.33
1853 | 38.3 | gf | 1.765 | mm | OK | -- | 18:06 | 2025-07-03 | 1.325
1854 | 38.3 | gf | 1.76 | mm | OK | -- | 18:06 | 2025-07-03 | 1.32
1855 | 38.3 | gf | 1.755 | mm | OK | -- | 18:06 | 2025-07-03 | 1.315
1856 | 38.3 | gf | 1.75 | mm | OK | -- | 18:06 | 2025-07-03 | 1.31
1857 | 38.2 | gf | 1.74 | mm | OK | -- | 18:06 | 2025-07-03 | 1.3
1858 | 38.1 | gf | 1.735 | mm | OK | -- | 18:06 | 2025-07-03 | 1.295
1859 | 38.1 | gf | 1.725 | mm | OK | -- | 18:06 | 2025-07-03 | 1.285
1860 | 38.1 | gf | 1.72 | mm | OK | -- | 18:06 | 2025-07-03 | 1.28
1861 | 38.1 | gf | 1.71 | mm | OK | -- | 18:06 | 2025-07-03 | 1.27
1862 | 38.1 | gf | 1.705 | mm | OK | -- | 18:06 | 2025-07-03 | 1.265
1863 | 38 | gf | 1.7 | mm | OK | -- | 18:06 | 2025-07-03 | 1.26
1864 | 37.9 | gf | 1.695 | mm | OK | -- | 18:06 | 2025-07-03 | 1.255
1865 | 38 | gf | 1.69 | mm | OK | -- | 18:06 | 2025-07-03 | 1.25
1866 | 37.9 | gf | 1.69 | mm | OK | -- | 18:06 | 2025-07-03 | 1.25
1867 | 37.9 | gf | 1.685 | mm | OK | -- | 18:06 | 2025-07-03 | 1.245
1868 | 37.9 | gf | 1.675 | mm | OK | -- | 18:06 | 2025-07-03 | 1.235
1869 | 37.8 | gf | 1.67 | mm | OK | -- | 18:06 | 2025-07-03 | 1.23
1870 | 37.8 | gf | 1.665 | mm | OK | -- | 18:06 | 2025-07-03 | 1.225
1871 | 37.8 | gf | 1.66 | mm | OK | -- | 18:06 | 2025-07-03 | 1.22
1872 | 37.8 | gf | 1.655 | mm | OK | -- | 18:06 | 2025-07-03 | 1.215
1873 | 37.7 | gf | 1.65 | mm | OK | -- | 18:06 | 2025-07-03 | 1.21
1874 | 37.7 | gf | 1.645 | mm | OK | -- | 18:06 | 2025-07-03 | 1.205
1875 | 37.7 | gf | 1.64 | mm | OK | -- | 18:06 | 2025-07-03 | 1.2
1876 | 37.7 | gf | 1.635 | mm | OK | -- | 18:06 | 2025-07-03 | 1.195
1877 | 37.6 | gf | 1.635 | mm | OK | -- | 18:06 | 2025-07-03 | 1.195
1878 | 37.6 | gf | 1.63 | mm | OK | -- | 18:06 | 2025-07-03 | 1.19
1879 | 37.6 | gf | 1.625 | mm | OK | -- | 18:06 | 2025-07-03 | 1.185
1880 | 37.6 | gf | 1.625 | mm | OK | -- | 18:06 | 2025-07-03 | 1.185
1881 | 37.6 | gf | 1.62 | mm | OK | -- | 18:06 | 2025-07-03 | 1.18
1882 | 37.5 | gf | 1.615 | mm | OK | -- | 18:06 | 2025-07-03 | 1.175
1883 | 37.5 | gf | 1.61 | mm | OK | -- | 18:06 | 2025-07-03 | 1.17
1884 | 37.5 | gf | 1.605 | mm | OK | -- | 18:06 | 2025-07-03 | 1.165
1885 | 37.5 | gf | 1.6 | mm | OK | -- | 18:06 | 2025-07-03 | 1.16
1886 | 37.5 | gf | 1.6 | mm | OK | -- | 18:06 | 2025-07-03 | 1.16
1887 | 37.5 | gf | 1.595 | mm | OK | -- | 18:06 | 2025-07-03 | 1.155
1888 | 37.5 | gf | 1.59 | mm | OK | -- | 18:06 | 2025-07-03 | 1.15
1889 | 37.5 | gf | 1.585 | mm | OK | -- | 18:06 | 2025-07-03 | 1.145
1890 | 37.4 | gf | 1.58 | mm | OK | -- | 18:06 | 2025-07-03 | 1.14
1891 | 37.4 | gf | 1.575 | mm | OK | -- | 18:06 | 2025-07-03 | 1.135
1892 | 37.4 | gf | 1.575 | mm | OK | -- | 18:06 | 2025-07-03 | 1.135
1893 | 37.3 | gf | 1.57 | mm | OK | -- | 18:06 | 2025-07-03 | 1.13
1894 | 37.3 | gf | 1.56 | mm | OK | -- | 18:06 | 2025-07-03 | 1.12
1895 | 37.3 | gf | 1.555 | mm | OK | -- | 18:06 | 2025-07-03 | 1.115
1896 | 37.3 | gf | 1.555 | mm | OK | -- | 18:06 | 2025-07-03 | 1.115
1897 | 37.3 | gf | 1.55 | mm | OK | -- | 18:06 | 2025-07-03 | 1.11
1898 | 37.3 | gf | 1.55 | mm | OK | -- | 18:06 | 2025-07-03 | 1.11
1899 | 37.3 | gf | 1.545 | mm | OK | -- | 18:06 | 2025-07-03 | 1.105
1900 | 37.3 | gf | 1.545 | mm | OK | -- | 18:06 | 2025-07-03 | 1.105
1901 | 37.2 | gf | 1.54 | mm | OK | -- | 18:06 | 2025-07-03 | 1.1
1902 | 37.1 | gf | 1.535 | mm | OK | -- | 18:06 | 2025-07-03 | 1.095
1903 | 37.1 | gf | 1.53 | mm | OK | -- | 18:06 | 2025-07-03 | 1.09
1904 | 37.1 | gf | 1.52 | mm | OK | -- | 18:06 | 2025-07-03 | 1.08
1905 | 37.1 | gf | 1.515 | mm | OK | -- | 18:06 | 2025-07-03 | 1.075
1906 | 37.1 | gf | 1.505 | mm | OK | -- | 18:06 | 2025-07-03 | 1.065
1907 | 37 | gf | 1.5 | mm | OK | -- | 18:06 | 2025-07-03 | 1.06
1908 | 37 | gf | 1.49 | mm | OK | -- | 18:06 | 2025-07-03 | 1.05
1909 | 37 | gf | 1.485 | mm | OK | -- | 18:06 | 2025-07-03 | 1.045
1910 | 36.9 | gf | 1.485 | mm | OK | -- | 18:06 | 2025-07-03 | 1.045
1911 | 36.9 | gf | 1.48 | mm | OK | -- | 18:06 | 2025-07-03 | 1.04
1912 | 36.9 | gf | 1.475 | mm | OK | -- | 18:06 | 2025-07-03 | 1.035
1913 | 36.9 | gf | 1.475 | mm | OK | -- | 18:06 | 2025-07-03 | 1.035
1914 | 36.9 | gf | 1.47 | mm | OK | -- | 18:06 | 2025-07-03 | 1.03
1915 | 36.9 | gf | 1.47 | mm | OK | -- | 18:06 | 2025-07-03 | 1.03
1916 | 36.8 | gf | 1.465 | mm | OK | -- | 18:06 | 2025-07-03 | 1.025
1917 | 36.8 | gf | 1.46 | mm | OK | -- | 18:06 | 2025-07-03 | 1.02
1918 | 36.8 | gf | 1.46 | mm | OK | -- | 18:06 | 2025-07-03 | 1.02
1919 | 36.8 | gf | 1.455 | mm | OK | -- | 18:06 | 2025-07-03 | 1.015
1920 | 36.7 | gf | 1.45 | mm | OK | -- | 18:06 | 2025-07-03 | 1.01
1921 | 36.7 | gf | 1.445 | mm | OK | -- | 18:06 | 2025-07-03 | 1.005
1922 | 36.6 | gf | 1.435 | mm | OK | -- | 18:06 | 2025-07-03 | 0.995
1923 | 36.6 | gf | 1.43 | mm | OK | -- | 18:06 | 2025-07-03 | 0.99
1924 | 36.6 | gf | 1.425 | mm | OK | -- | 18:06 | 2025-07-03 | 0.985
1925 | 36.6 | gf | 1.42 | mm | OK | -- | 18:06 | 2025-07-03 | 0.98
1926 | 36.6 | gf | 1.42 | mm | OK | -- | 18:06 | 2025-07-03 | 0.98
1927 | 36.6 | gf | 1.415 | mm | OK | -- | 18:06 | 2025-07-03 | 0.975
1928 | 36.5 | gf | 1.41 | mm | OK | -- | 18:06 | 2025-07-03 | 0.97
1929 | 36.5 | gf | 1.405 | mm | OK | -- | 18:06 | 2025-07-03 | 0.965
1930 | 36.5 | gf | 1.4 | mm | OK | -- | 18:06 | 2025-07-03 | 0.96
1931 | 36.4 | gf | 1.395 | mm | OK | -- | 18:06 | 2025-07-03 | 0.955
1932 | 36.4 | gf | 1.39 | mm | OK | -- | 18:06 | 2025-07-03 | 0.95
1933 | 36.4 | gf | 1.385 | mm | OK | -- | 18:06 | 2025-07-03 | 0.945
1934 | 36.4 | gf | 1.38 | mm | OK | -- | 18:06 | 2025-07-03 | 0.94
1935 | 36.3 | gf | 1.37 | mm | OK | -- | 18:06 | 2025-07-03 | 0.93
1936 | 36.3 | gf | 1.365 | mm | OK | -- | 18:06 | 2025-07-03 | 0.925
1937 | 36.3 | gf | 1.355 | mm | OK | -- | 18:06 | 2025-07-03 | 0.915
1938 | 36.2 | gf | 1.35 | mm | OK | -- | 18:06 | 2025-07-03 | 0.91
1939 | 36.2 | gf | 1.345 | mm | OK | -- | 18:06 | 2025-07-03 | 0.905
1940 | 36.1 | gf | 1.335 | mm | OK | -- | 18:06 | 2025-07-03 | 0.895
1941 | 36.2 | gf | 1.335 | mm | OK | -- | 18:06 | 2025-07-03 | 0.895
1942 | 36.1 | gf | 1.33 | mm | OK | -- | 18:06 | 2025-07-03 | 0.89
1943 | 36.1 | gf | 1.325 | mm | OK | -- | 18:06 | 2025-07-03 | 0.885
1944 | 36.1 | gf | 1.325 | mm | OK | -- | 18:06 | 2025-07-03 | 0.885
1945 | 36.1 | gf | 1.32 | mm | OK | -- | 18:06 | 2025-07-03 | 0.88
1946 | 36.1 | gf | 1.315 | mm | OK | -- | 18:06 | 2025-07-03 | 0.875
1947 | 36.1 | gf | 1.315 | mm | OK | -- | 18:06 | 2025-07-03 | 0.875
1948 | 36.1 | gf | 1.31 | mm | OK | -- | 18:06 | 2025-07-03 | 0.87
1949 | 36.1 | gf | 1.305 | mm | OK | -- | 18:06 | 2025-07-03 | 0.865
1950 | 36.1 | gf | 1.305 | mm | OK | -- | 18:06 | 2025-07-03 | 0.865
1951 | 36 | gf | 1.3 | mm | OK | -- | 18:06 | 2025-07-03 | 0.86
1952 | 36 | gf | 1.295 | mm | OK | -- | 18:06 | 2025-07-03 | 0.855
1953 | 36 | gf | 1.29 | mm | OK | -- | 18:06 | 2025-07-03 | 0.85
1954 | 35.9 | gf | 1.285 | mm | OK | -- | 18:06 | 2025-07-03 | 0.845
1955 | 35.9 | gf | 1.28 | mm | OK | -- | 18:06 | 2025-07-03 | 0.84
1956 | 35.9 | gf | 1.275 | mm | OK | -- | 18:06 | 2025-07-03 | 0.835
1957 | 35.9 | gf | 1.27 | mm | OK | -- | 18:06 | 2025-07-03 | 0.83
1958 | 35.8 | gf | 1.265 | mm | OK | -- | 18:06 | 2025-07-03 | 0.825
1959 | 35.8 | gf | 1.26 | mm | OK | -- | 18:06 | 2025-07-03 | 0.82
1960 | 35.7 | gf | 1.255 | mm | OK | -- | 18:06 | 2025-07-03 | 0.815
1961 | 35.7 | gf | 1.25 | mm | OK | -- | 18:06 | 2025-07-03 | 0.81
1962 | 35.6 | gf | 1.245 | mm | OK | -- | 18:06 | 2025-07-03 | 0.805
1963 | 35.8 | gf | 1.24 | mm | OK | -- | 18:06 | 2025-07-03 | 0.8
1964 | 35.7 | gf | 1.235 | mm | OK | -- | 18:06 | 2025-07-03 | 0.795
1965 | 35.7 | gf | 1.23 | mm | OK | -- | 18:06 | 2025-07-03 | 0.79
1966 | 35.7 | gf | 1.225 | mm | OK | -- | 18:06 | 2025-07-03 | 0.785
1967 | 35.7 | gf | 1.22 | mm | OK | -- | 18:06 | 2025-07-03 | 0.78
1968 | 35.6 | gf | 1.215 | mm | OK | -- | 18:06 | 2025-07-03 | 0.775
1969 | 35.6 | gf | 1.21 | mm | OK | -- | 18:06 | 2025-07-03 | 0.77
1970 | 35.6 | gf | 1.205 | mm | OK | -- | 18:06 | 2025-07-03 | 0.765
1971 | 35.6 | gf | 1.2 | mm | OK | -- | 18:06 | 2025-07-03 | 0.76
1972 | 35.6 | gf | 1.195 | mm | OK | -- | 18:06 | 2025-07-03 | 0.755
1973 | 35.6 | gf | 1.19 | mm | OK | -- | 18:06 | 2025-07-03 | 0.75
1974 | 35.5 | gf | 1.19 | mm | OK | -- | 18:06 | 2025-07-03 | 0.75
1975 | 35.5 | gf | 1.185 | mm | OK | -- | 18:06 | 2025-07-03 | 0.745
1976 | 35.5 | gf | 1.18 | mm | OK | -- | 18:06 | 2025-07-03 | 0.74
1977 | 35.5 | gf | 1.175 | mm | OK | -- | 18:06 | 2025-07-03 | 0.735
1978 | 35.5 | gf | 1.175 | mm | OK | -- | 18:06 | 2025-07-03 | 0.735
1979 | 35.5 | gf | 1.17 | mm | OK | -- | 18:06 | 2025-07-03 | 0.73
1980 | 35.4 | gf | 1.17 | mm | OK | -- | 18:06 | 2025-07-03 | 0.73
1981 | 35.4 | gf | 1.165 | mm | OK | -- | 18:06 | 2025-07-03 | 0.725
1982 | 35.4 | gf | 1.16 | mm | OK | -- | 18:06 | 2025-07-03 | 0.72
1983 | 35.4 | gf | 1.155 | mm | OK | -- | 18:06 | 2025-07-03 | 0.715
1984 | 35.3 | gf | 1.155 | mm | OK | -- | 18:06 | 2025-07-03 | 0.715
1985 | 35.3 | gf | 1.15 | mm | OK | -- | 18:06 | 2025-07-03 | 0.71
1986 | 35.3 | gf | 1.145 | mm | OK | -- | 18:06 | 2025-07-03 | 0.705
1987 | 35.3 | gf | 1.145 | mm | OK | -- | 18:06 | 2025-07-03 | 0.705
1988 | 35.3 | gf | 1.14 | mm | OK | -- | 18:06 | 2025-07-03 | 0.7
1989 | 35.3 | gf | 1.135 | mm | OK | -- | 18:06 | 2025-07-03 | 0.695
1990 | 35.2 | gf | 1.13 | mm | OK | -- | 18:06 | 2025-07-03 | 0.69
1991 | 35.2 | gf | 1.12 | mm | OK | -- | 18:06 | 2025-07-03 | 0.68
1992 | 35.2 | gf | 1.115 | mm | OK | -- | 18:06 | 2025-07-03 | 0.675
1993 | 35.2 | gf | 1.11 | mm | OK | -- | 18:06 | 2025-07-03 | 0.67
1994 | 35.1 | gf | 1.105 | mm | OK | -- | 18:06 | 2025-07-03 | 0.665
1995 | 35.1 | gf | 1.1 | mm | OK | -- | 18:06 | 2025-07-03 | 0.66
1996 | 35.1 | gf | 1.095 | mm | OK | -- | 18:06 | 2025-07-03 | 0.655
1997 | 35 | gf | 1.09 | mm | OK | -- | 18:06 | 2025-07-03 | 0.65
1998 | 35 | gf | 1.085 | mm | OK | -- | 18:06 | 2025-07-03 | 0.645
1999 | 35 | gf | 1.08 | mm | OK | -- | 18:06 | 2025-07-03 | 0.64
2000 | 35 | gf | 1.075 | mm | OK | -- | 18:07 | 2025-07-03 | 0.635
2001 | 35 | gf | 1.075 | mm | OK | -- | 18:07 | 2025-07-03 | 0.635
2002 | 34.9 | gf | 1.07 | mm | OK | -- | 18:07 | 2025-07-03 | 0.63
2003 | 34.9 | gf | 1.065 | mm | OK | -- | 18:07 | 2025-07-03 | 0.625
2004 | 34.9 | gf | 1.06 | mm | OK | -- | 18:07 | 2025-07-03 | 0.62
2005 | 34.9 | gf | 1.055 | mm | OK | -- | 18:07 | 2025-07-03 | 0.615
2006 | 34.9 | gf | 1.05 | mm | OK | -- | 18:07 | 2025-07-03 | 0.61
2007 | 34.8 | gf | 1.04 | mm | OK | -- | 18:07 | 2025-07-03 | 0.6
2008 | 34.8 | gf | 1.035 | mm | OK | -- | 18:07 | 2025-07-03 | 0.595
2009 | 34.7 | gf | 1.025 | mm | OK | -- | 18:07 | 2025-07-03 | 0.585
2010 | 34.6 | gf | 1.015 | mm | OK | -- | 18:07 | 2025-07-03 | 0.575
2011 | 34.6 | gf | 1.005 | mm | OK | -- | 18:07 | 2025-07-03 | 0.565
2012 | 34.6 | gf | 0.995 | mm | OK | -- | 18:07 | 2025-07-03 | 0.555
2013 | 34.5 | gf | 0.985 | mm | OK | -- | 18:07 | 2025-07-03 | 0.545
2014 | 34.5 | gf | 0.98 | mm | OK | -- | 18:07 | 2025-07-03 | 0.54
2015 | 34.5 | gf | 0.975 | mm | OK | -- | 18:07 | 2025-07-03 | 0.535
2016 | 34.5 | gf | 0.97 | mm | OK | -- | 18:07 | 2025-07-03 | 0.53
2017 | 34.5 | gf | 0.96 | mm | OK | -- | 18:07 | 2025-07-03 | 0.52
2018 | 34.4 | gf | 0.955 | mm | OK | -- | 18:07 | 2025-07-03 | 0.515
2019 | 34.3 | gf | 0.94 | mm | OK | -- | 18:07 | 2025-07-03 | 0.5
2020 | 34.3 | gf | 0.93 | mm | OK | -- | 18:07 | 2025-07-03 | 0.49
2021 | 34.3 | gf | 0.92 | mm | OK | -- | 18:07 | 2025-07-03 | 0.48
2022 | 34.2 | gf | 0.91 | mm | OK | -- | 18:07 | 2025-07-03 | 0.47
2023 | 34.1 | gf | 0.9 | mm | OK | -- | 18:07 | 2025-07-03 | 0.46
2024 | 34.1 | gf | 0.89 | mm | OK | -- | 18:07 | 2025-07-03 | 0.45
2025 | 34 | gf | 0.88 | mm | OK | -- | 18:07 | 2025-07-03 | 0.44
2026 | 34 | gf | 0.875 | mm | OK | -- | 18:07 | 2025-07-03 | 0.435
2027 | 34 | gf | 0.87 | mm | OK | -- | 18:07 | 2025-07-03 | 0.43
2028 | 34 | gf | 0.865 | mm | OK | -- | 18:07 | 2025-07-03 | 0.425
2029 | 33.9 | gf | 0.86 | mm | OK | -- | 18:07 | 2025-07-03 | 0.42
2030 | 33.9 | gf | 0.85 | mm | OK | -- | 18:07 | 2025-07-03 | 0.41
2031 | 33.9 | gf | 0.845 | mm | OK | -- | 18:07 | 2025-07-03 | 0.405
2032 | 33.8 | gf | 0.84 | mm | OK | -- | 18:07 | 2025-07-03 | 0.4
2033 | 33.8 | gf | 0.83 | mm | OK | -- | 18:07 | 2025-07-03 | 0.39
2034 | 33.8 | gf | 0.825 | mm | OK | -- | 18:07 | 2025-07-03 | 0.385
2035 | 33.8 | gf | 0.825 | mm | OK | -- | 18:07 | 2025-07-03 | 0.385
2036 | 33.8 | gf | 0.82 | mm | OK | -- | 18:07 | 2025-07-03 | 0.38
2037 | 33.7 | gf | 0.81 | mm | OK | -- | 18:07 | 2025-07-03 | 0.37
2038 | 33.7 | gf | 0.8 | mm | OK | -- | 18:07 | 2025-07-03 | 0.36
2039 | 33.6 | gf | 0.795 | mm | OK | -- | 18:07 | 2025-07-03 | 0.355
2040 | 33.6 | gf | 0.78 | mm | OK | -- | 18:07 | 2025-07-03 | 0.34
2041 | 33.6 | gf | 0.77 | mm | OK | -- | 18:07 | 2025-07-03 | 0.33
2042 | 33.5 | gf | 0.76 | mm | OK | -- | 18:07 | 2025-07-03 | 0.32
2043 | 33.4 | gf | 0.75 | mm | OK | -- | 18:07 | 2025-07-03 | 0.31
2044 | 33.4 | gf | 0.745 | mm | OK | -- | 18:07 | 2025-07-03 | 0.305
2045 | 33.3 | gf | 0.74 | mm | OK | -- | 18:07 | 2025-07-03 | 0.3
2046 | 33.3 | gf | 0.735 | mm | OK | -- | 18:07 | 2025-07-03 | 0.295
2047 | 33.3 | gf | 0.725 | mm | OK | -- | 18:07 | 2025-07-03 | 0.285
2048 | 33.3 | gf | 0.725 | mm | OK | -- | 18:07 | 2025-07-03 | 0.285
2049 | 33.2 | gf | 0.715 | mm | OK | -- | 18:07 | 2025-07-03 | 0.275
2050 | 33.2 | gf | 0.705 | mm | OK | -- | 18:07 | 2025-07-03 | 0.265
2051 | 33.1 | gf | 0.695 | mm | OK | -- | 18:07 | 2025-07-03 | 0.255
2052 | 33.1 | gf | 0.69 | mm | OK | -- | 18:07 | 2025-07-03 | 0.25
2053 | 33.1 | gf | 0.68 | mm | OK | -- | 18:07 | 2025-07-03 | 0.24
2054 | 33.1 | gf | 0.675 | mm | OK | -- | 18:07 | 2025-07-03 | 0.235
2055 | 33 | gf | 0.67 | mm | OK | -- | 18:07 | 2025-07-03 | 0.23
2056 | 33 | gf | 0.665 | mm | OK | -- | 18:07 | 2025-07-03 | 0.225
2057 | 33 | gf | 0.66 | mm | OK | -- | 18:07 | 2025-07-03 | 0.22
2058 | 33 | gf | 0.655 | mm | OK | -- | 18:07 | 2025-07-03 | 0.215
2059 | 32.9 | gf | 0.645 | mm | OK | -- | 18:07 | 2025-07-03 | 0.205
2060 | 32.9 | gf | 0.635 | mm | OK | -- | 18:07 | 2025-07-03 | 0.195
2061 | 32.9 | gf | 0.63 | mm | OK | -- | 18:07 | 2025-07-03 | 0.19
2062 | 32.8 | gf | 0.625 | mm | OK | -- | 18:07 | 2025-07-03 | 0.185
2063 | 32.8 | gf | 0.62 | mm | OK | -- | 18:07 | 2025-07-03 | 0.18
2064 | 32.8 | gf | 0.615 | mm | OK | -- | 18:07 | 2025-07-03 | 0.175
2065 | 32.8 | gf | 0.61 | mm | OK | -- | 18:07 | 2025-07-03 | 0.17
2066 | 32.7 | gf | 0.605 | mm | OK | -- | 18:07 | 2025-07-03 | 0.165
2067 | 32.7 | gf | 0.595 | mm | OK | -- | 18:07 | 2025-07-03 | 0.155
2068 | 32.7 | gf | 0.59 | mm | OK | -- | 18:07 | 2025-07-03 | 0.15
2069 | 32.6 | gf | 0.585 | mm | OK | -- | 18:07 | 2025-07-03 | 0.145
2070 | 32.6 | gf | 0.575 | mm | OK | -- | 18:07 | 2025-07-03 | 0.135
2071 | 32.5 | gf | 0.57 | mm | OK | -- | 18:07 | 2025-07-03 | 0.13
2072 | 32.5 | gf | 0.565 | mm | OK | -- | 18:07 | 2025-07-03 | 0.125
2073 | 32.4 | gf | 0.56 | mm | OK | -- | 18:07 | 2025-07-03 | 0.12
2074 | 32.5 | gf | 0.555 | mm | OK | -- | 18:07 | 2025-07-03 | 0.115
2075 | 32.4 | gf | 0.55 | mm | OK | -- | 18:07 | 2025-07-03 | 0.11
2076 | 32.4 | gf | 0.55 | mm | OK | -- | 18:07 | 2025-07-03 | 0.11
2077 | 32.4 | gf | 0.545 | mm | OK | -- | 18:07 | 2025-07-03 | 0.105
2078 | 32.4 | gf | 0.545 | mm | OK | -- | 18:07 | 2025-07-03 | 0.105
2079 | 32.4 | gf | 0.54 | mm | OK | -- | 18:07 | 2025-07-03 | 0.1
2080 | 32.4 | gf | 0.535 | mm | OK | -- | 18:07 | 2025-07-03 | 0.095
2081 | 32.4 | gf | 0.535 | mm | OK | -- | 18:07 | 2025-07-03 | 0.095
2082 | 32.4 | gf | 0.53 | mm | OK | -- | 18:07 | 2025-07-03 | 0.09
2083 | 32.3 | gf | 0.525 | mm | OK | -- | 18:07 | 2025-07-03 | 0.085
2084 | 32.3 | gf | 0.52 | mm | OK | -- | 18:07 | 2025-07-03 | 0.08
2085 | 32.3 | gf | 0.52 | mm | OK | -- | 18:07 | 2025-07-03 | 0.08
2086 | 32.3 | gf | 0.515 | mm | OK | -- | 18:07 | 2025-07-03 | 0.075
2087 | 32.3 | gf | 0.51 | mm | OK | -- | 18:07 | 2025-07-03 | 0.07
2088 | 32.3 | gf | 0.505 | mm | OK | -- | 18:07 | 2025-07-03 | 0.065
2089 | 32.3 | gf | 0.5 | mm | OK | -- | 18:07 | 2025-07-03 | 0.06
2090 | 30.9 | gf | 0.495 | mm | OK | -- | 18:07 | 2025-07-03 | 0.055
2091 | 28 | gf | 0.49 | mm | OK | -- | 18:07 | 2025-07-03 | 0.05
2092 | 26.3 | gf | 0.49 | mm | OK | -- | 18:07 | 2025-07-03 | 0.05
2093 | 27.2 | gf | 0.485 | mm | OK | -- | 18:07 | 2025-07-03 | 0.045
2094 | 25.7 | gf | 0.48 | mm | OK | -- | 18:07 | 2025-07-03 | 0.04
2095 | 22.3 | gf | 0.475 | mm | OK | -- | 18:07 | 2025-07-03 | 0.035
2096 | 18 | gf | 0.475 | mm | OK | -- | 18:07 | 2025-07-03 | 0.035
2097 | 15.1 | gf | 0.47 | mm | OK | -- | 18:07 | 2025-07-03 | 0.03
2098 | 12.9 | gf | 0.47 | mm | OK | -- | 18:07 | 2025-07-03 | 0.03
2099 | 10.8 | gf | 0.465 | mm | OK | -- | 18:07 | 2025-07-03 | 0.025
2100 | 7.7 | gf | 0.46 | mm | OK | -- | 18:07 | 2025-07-03 | 0.02
2101 | 4.5 | gf | 0.46 | mm | OK | -- | 18:07 | 2025-07-03 | 0.02
2102 | 0 | gf | 0.45 | mm | OK | -- | 18:07 | 2025-07-03 | 0.01
2103 | 0 | gf | 0.44 | mm | OK | -- | 18:07 | 2025-07-03 | 0

## Combined
Switch | Everglide Grain Gold II
Notes | 0
No. | Force | Unit | Displacement | Unit | Judge | Position | Time | Date | Mod Dis | Collection Parameters
[10 empty] | Maximum | 193.3 | @ | No.1067
[10 empty] | Minimum | -0.1 | @ | No.13
[10 empty] | Average | 49.91
[10 empty] | Data Quantity | 2143
[10 empty] | Number of NG | 0
Cond Formatting
[10 empty] | Min Highl Max | 183.635
[10 empty] | Starting Disp | 0.44

## Butterfly
Switch | Everglide Grain Gold II | [9 empty] | Input Upstroke In Negatives
Notes | 0
No. | Force | Unit | Displacement | Unit | Judge | Position | Time | Date | Mod Dis | Neg MD | Collection Parameters
1125 | 170.1 | gf | 4.63 | mm | OK | -- | 18:05 | 2025-07-03 | 4.19 | -4.19 | Maximum | 193.3 | @ | No.1067
1126 | 169.8 | gf | 4.63 | mm | OK | -- | 18:05 | 2025-07-03 | 4.19 | -4.19 | Minimum | -0.1 | @ | No.13
1127 | 169.5 | gf | 4.63 | mm | OK | -- | 18:05 | 2025-07-03 | 4.19 | -4.19 | Average | 49.91
1128 | 169.3 | gf | 4.63 | mm | OK | -- | 18:05 | 2025-07-03 | 4.19 | -4.19 | Data Quantity | 2143
1129 | 169 | gf | 4.63 | mm | OK | -- | 18:05 | 2025-07-03 | 4.19 | -4.19 | Number of NG | 0
1130 | 168.7 | gf | 4.63 | mm | OK | -- | 18:05 | 2025-07-03 | 4.19 | -4.19
1131 | 168.1 | gf | 4.63 | mm | OK | -- | 18:05 | 2025-07-03 | 4.19 | -4.19 | Cond Formatting
1132 | 167.6 | gf | 4.63 | mm | OK | -- | 18:05 | 2025-07-03 | 4.19 | -4.19 | Min Highl Max | 183.635
1133 | 167.2 | gf | 4.63 | mm | OK | -- | 18:05 | 2025-07-03 | 4.19 | -4.19
1134 | 166.7 | gf | 4.625 | mm | OK | -- | 18:05 | 2025-07-03 | 4.185 | -4.185 | Starting Disp | 0.44
1135 | 166.3 | gf | 4.625 | mm | OK | -- | 18:05 | 2025-07-03 | 4.185 | -4.185
1136 | 166 | gf | 4.625 | mm | OK | -- | 18:05 | 2025-07-03 | 4.185 | -4.185
1137 | 165.7 | gf | 4.625 | mm | OK | -- | 18:05 | 2025-07-03 | 4.185 | -4.185
1138 | 165.3 | gf | 4.625 | mm | OK | -- | 18:05 | 2025-07-03 | 4.185 | -4.185
1139 | 164.9 | gf | 4.625 | mm | OK | -- | 18:05 | 2025-07-03 | 4.185 | -4.185
1140 | 164.5 | gf | 4.625 | mm | OK | -- | 18:05 | 2025-07-03 | 4.185 | -4.185
1141 | 164.1 | gf | 4.625 | mm | OK | -- | 18:05 | 2025-07-03 | 4.185 | -4.185
1142 | 163.6 | gf | 4.625 | mm | OK | -- | 18:05 | 2025-07-03 | 4.185 | -4.185
1143 | 163.2 | gf | 4.625 | mm | OK | -- | 18:05 | 2025-07-03 | 4.185 | -4.185
1144 | 162.9 | gf | 4.625 | mm | OK | -- | 18:05 | 2025-07-03 | 4.185 | -4.185
1145 | 162.5 | gf | 4.625 | mm | OK | -- | 18:05 | 2025-07-03 | 4.185 | -4.185
1146 | 162.2 | gf | 4.625 | mm | OK | -- | 18:05 | 2025-07-03 | 4.185 | -4.185
1147 | 161.9 | gf | 4.62 | mm | OK | -- | 18:05 | 2025-07-03 | 4.18 | -4.18
1148 | 161.5 | gf | 4.62 | mm | OK | -- | 18:05 | 2025-07-03 | 4.18 | -4.18
1149 | 160.8 | gf | 4.62 | mm | OK | -- | 18:05 | 2025-07-03 | 4.18 | -4.18
1150 | 160.3 | gf | 4.62 | mm | OK | -- | 18:05 | 2025-07-03 | 4.18 | -4.18
1151 | 159.8 | gf | 4.62 | mm | OK | -- | 18:05 | 2025-07-03 | 4.18 | -4.18
1152 | 159.3 | gf | 4.62 | mm | OK | -- | 18:05 | 2025-07-03 | 4.18 | -4.18
1153 | 158.7 | gf | 4.62 | mm | OK | -- | 18:05 | 2025-07-03 | 4.18 | -4.18
1154 | 158.3 | gf | 4.62 | mm | OK | -- | 18:05 | 2025-07-03 | 4.18 | -4.18
1155 | 157.8 | gf | 4.62 | mm | OK | -- | 18:05 | 2025-07-03 | 4.18 | -4.18
1156 | 157.4 | gf | 4.62 | mm | OK | -- | 18:05 | 2025-07-03 | 4.18 | -4.18
1157 | 157 | gf | 4.62 | mm | OK | -- | 18:05 | 2025-07-03 | 4.18 | -4.18
1158 | 156.6 | gf | 4.62 | mm | OK | -- | 18:05 | 2025-07-03 | 4.18 | -4.18
1159 | 156.1 | gf | 4.615 | mm | OK | -- | 18:05 | 2025-07-03 | 4.175 | -4.175
1160 | 155.6 | gf | 4.615 | mm | OK | -- | 18:05 | 2025-07-03 | 4.175 | -4.175
1161 | 155 | gf | 4.615 | mm | OK | -- | 18:05 | 2025-07-03 | 4.175 | -4.175
1162 | 154.5 | gf | 4.615 | mm | OK | -- | 18:05 | 2025-07-03 | 4.175 | -4.175
1163 | 153.8 | gf | 4.615 | mm | OK | -- | 18:05 | 2025-07-03 | 4.175 | -4.175
1164 | 152.9 | gf | 4.615 | mm | OK | -- | 18:05 | 2025-07-03 | 4.175 | -4.175
1165 | 152.1 | gf | 4.615 | mm | OK | -- | 18:05 | 2025-07-03 | 4.175 | -4.175
1166 | 151.6 | gf | 4.615 | mm | OK | -- | 18:05 | 2025-07-03 | 4.175 | -4.175
1167 | 151 | gf | 4.61 | mm | OK | -- | 18:05 | 2025-07-03 | 4.17 | -4.17
1168 | 150.6 | gf | 4.61 | mm | OK | -- | 18:05 | 2025-07-03 | 4.17 | -4.17
1169 | 150.2 | gf | 4.61 | mm | OK | -- | 18:05 | 2025-07-03 | 4.17 | -4.17
1170 | 149.9 | gf | 4.61 | mm | OK | -- | 18:05 | 2025-07-03 | 4.17 | -4.17
1171 | 149.6 | gf | 4.61 | mm | OK | -- | 18:05 | 2025-07-03 | 4.17 | -4.17
1172 | 149.3 | gf | 4.61 | mm | OK | -- | 18:05 | 2025-07-03 | 4.17 | -4.17
1173 | 148.9 | gf | 4.61 | mm | OK | -- | 18:05 | 2025-07-03 | 4.17 | -4.17
1174 | 148.6 | gf | 4.61 | mm | OK | -- | 18:05 | 2025-07-03 | 4.17 | -4.17
1175 | 148 | gf | 4.61 | mm | OK | -- | 18:05 | 2025-07-03 | 4.17 | -4.17
1176 | 147.6 | gf | 4.61 | mm | OK | -- | 18:05 | 2025-07-03 | 4.17 | -4.17
1177 | 147.2 | gf | 4.61 | mm | OK | -- | 18:05 | 2025-07-03 | 4.17 | -4.17
1178 | 146.7 | gf | 4.61 | mm | OK | -- | 18:05 | 2025-07-03 | 4.17 | -4.17
1179 | 146.2 | gf | 4.61 | mm | OK | -- | 18:05 | 2025-07-03 | 4.17 | -4.17
1180 | 145.6 | gf | 4.61 | mm | OK | -- | 18:05 | 2025-07-03 | 4.17 | -4.17
1181 | 144.9 | gf | 4.605 | mm | OK | -- | 18:05 | 2025-07-03 | 4.165 | -4.165
1182 | 144.2 | gf | 4.605 | mm | OK | -- | 18:05 | 2025-07-03 | 4.165 | -4.165
1183 | 143.6 | gf | 4.605 | mm | OK | -- | 18:05 | 2025-07-03 | 4.165 | -4.165
1184 | 142.9 | gf | 4.605 | mm | OK | -- | 18:05 | 2025-07-03 | 4.165 | -4.165
1185 | 142.1 | gf | 4.605 | mm | OK | -- | 18:05 | 2025-07-03 | 4.165 | -4.165
1186 | 141.5 | gf | 4.605 | mm | OK | -- | 18:05 | 2025-07-03 | 4.165 | -4.165
1187 | 140.9 | gf | 4.605 | mm | OK | -- | 18:05 | 2025-07-03 | 4.165 | -4.165
1188 | 140.2 | gf | 4.6 | mm | OK | -- | 18:05 | 2025-07-03 | 4.16 | -4.16
1189 | 139.6 | gf | 4.6 | mm | OK | -- | 18:05 | 2025-07-03 | 4.16 | -4.16
1190 | 139.2 | gf | 4.6 | mm | OK | -- | 18:05 | 2025-07-03 | 4.16 | -4.16
1191 | 139 | gf | 4.6 | mm | OK | -- | 18:05 | 2025-07-03 | 4.16 | -4.16
1192 | 138.6 | gf | 4.6 | mm | OK | -- | 18:05 | 2025-07-03 | 4.16 | -4.16
1193 | 138.2 | gf | 4.6 | mm | OK | -- | 18:05 | 2025-07-03 | 4.16 | -4.16
1194 | 137.6 | gf | 4.6 | mm | OK | -- | 18:05 | 2025-07-03 | 4.16 | -4.16
1195 | 136.9 | gf | 4.6 | mm | OK | -- | 18:05 | 2025-07-03 | 4.16 | -4.16
1196 | 136 | gf | 4.6 | mm | OK | -- | 18:05 | 2025-07-03 | 4.16 | -4.16
1197 | 135.2 | gf | 4.6 | mm | OK | -- | 18:05 | 2025-07-03 | 4.16 | -4.16
1198 | 134.3 | gf | 4.595 | mm | OK | -- | 18:05 | 2025-07-03 | 4.155 | -4.155
1199 | 133.1 | gf | 4.595 | mm | OK | -- | 18:05 | 2025-07-03 | 4.155 | -4.155
1200 | 132 | gf | 4.595 | mm | OK | -- | 18:05 | 2025-07-03 | 4.155 | -4.155
1201 | 130.9 | gf | 4.595 | mm | OK | -- | 18:05 | 2025-07-03 | 4.155 | -4.155
1202 | 129.6 | gf | 4.595 | mm | OK | -- | 18:05 | 2025-07-03 | 4.155 | -4.155
1203 | 128.4 | gf | 4.59 | mm | OK | -- | 18:05 | 2025-07-03 | 4.15 | -4.15
1204 | 126.9 | gf | 4.59 | mm | OK | -- | 18:05 | 2025-07-03 | 4.15 | -4.15
1205 | 125.1 | gf | 4.59 | mm | OK | -- | 18:05 | 2025-07-03 | 4.15 | -4.15
1206 | 122.4 | gf | 4.585 | mm | OK | -- | 18:05 | 2025-07-03 | 4.145 | -4.145
1207 | 119.6 | gf | 4.585 | mm | OK | -- | 18:05 | 2025-07-03 | 4.145 | -4.145
1208 | 116.9 | gf | 4.58 | mm | OK | -- | 18:05 | 2025-07-03 | 4.14 | -4.14
1209 | 114.3 | gf | 4.58 | mm | OK | -- | 18:05 | 2025-07-03 | 4.14 | -4.14
1210 | 111.6 | gf | 4.575 | mm | OK | -- | 18:05 | 2025-07-03 | 4.135 | -4.135
1211 | 108.7 | gf | 4.575 | mm | OK | -- | 18:05 | 2025-07-03 | 4.135 | -4.135
1212 | 105.2 | gf | 4.57 | mm | OK | -- | 18:05 | 2025-07-03 | 4.13 | -4.13
1213 | 101.9 | gf | 4.565 | mm | OK | -- | 18:05 | 2025-07-03 | 4.125 | -4.125
1214 | 98.7 | gf | 4.565 | mm | OK | -- | 18:05 | 2025-07-03 | 4.125 | -4.125
1215 | 94.9 | gf | 4.56 | mm | OK | -- | 18:05 | 2025-07-03 | 4.12 | -4.12
1216 | 91 | gf | 4.555 | mm | OK | -- | 18:05 | 2025-07-03 | 4.115 | -4.115
1217 | 88.3 | gf | 4.555 | mm | OK | -- | 18:05 | 2025-07-03 | 4.115 | -4.115
1218 | 85.5 | gf | 4.55 | mm | OK | -- | 18:05 | 2025-07-03 | 4.11 | -4.11
1219 | 81.9 | gf | 4.545 | mm | OK | -- | 18:05 | 2025-07-03 | 4.105 | -4.105
1220 | 78.5 | gf | 4.54 | mm | OK | -- | 18:05 | 2025-07-03 | 4.1 | -4.1
1221 | 76.1 | gf | 4.54 | mm | OK | -- | 18:05 | 2025-07-03 | 4.1 | -4.1
1222 | 74.8 | gf | 4.535 | mm | OK | -- | 18:05 | 2025-07-03 | 4.095 | -4.095
1223 | 73.2 | gf | 4.535 | mm | OK | -- | 18:05 | 2025-07-03 | 4.095 | -4.095
1224 | 71.3 | gf | 4.535 | mm | OK | -- | 18:05 | 2025-07-03 | 4.095 | -4.095
1225 | 69.8 | gf | 4.53 | mm | OK | -- | 18:05 | 2025-07-03 | 4.09 | -4.09
1226 | 68.4 | gf | 4.53 | mm | OK | -- | 18:05 | 2025-07-03 | 4.09 | -4.09
1227 | 67.1 | gf | 4.525 | mm | OK | -- | 18:05 | 2025-07-03 | 4.085 | -4.085
1228 | 66.1 | gf | 4.525 | mm | OK | -- | 18:05 | 2025-07-03 | 4.085 | -4.085
1229 | 65 | gf | 4.525 | mm | OK | -- | 18:05 | 2025-07-03 | 4.085 | -4.085
1230 | 63.9 | gf | 4.52 | mm | OK | -- | 18:05 | 2025-07-03 | 4.08 | -4.08
1231 | 62.3 | gf | 4.52 | mm | OK | -- | 18:05 | 2025-07-03 | 4.08 | -4.08
1232 | 60.3 | gf | 4.515 | mm | OK | -- | 18:05 | 2025-07-03 | 4.075 | -4.075
1233 | 57.7 | gf | 4.51 | mm | OK | -- | 18:05 | 2025-07-03 | 4.07 | -4.07
1234 | 56.3 | gf | 4.51 | mm | OK | -- | 18:05 | 2025-07-03 | 4.07 | -4.07
1235 | 55.5 | gf | 4.505 | mm | OK | -- | 18:05 | 2025-07-03 | 4.065 | -4.065
1236 | 55.1 | gf | 4.505 | mm | OK | -- | 18:05 | 2025-07-03 | 4.065 | -4.065
1237 | 54.9 | gf | 4.5 | mm | OK | -- | 18:05 | 2025-07-03 | 4.06 | -4.06
1238 | 54.7 | gf | 4.5 | mm | OK | -- | 18:05 | 2025-07-03 | 4.06 | -4.06
1239 | 54.4 | gf | 4.495 | mm | OK | -- | 18:05 | 2025-07-03 | 4.055 | -4.055
1240 | 54.1 | gf | 4.485 | mm | OK | -- | 18:05 | 2025-07-03 | 4.045 | -4.045
1241 | 54.1 | gf | 4.48 | mm | OK | -- | 18:05 | 2025-07-03 | 4.04 | -4.04
1242 | 54 | gf | 4.47 | mm | OK | -- | 18:05 | 2025-07-03 | 4.03 | -4.03
1243 | 53.8 | gf | 4.465 | mm | OK | -- | 18:05 | 2025-07-03 | 4.025 | -4.025
1244 | 53.6 | gf | 4.45 | mm | OK | -- | 18:05 | 2025-07-03 | 4.01 | -4.01
1245 | 53.5 | gf | 4.44 | mm | OK | -- | 18:05 | 2025-07-03 | 4 | -4
1246 | 53.4 | gf | 4.435 | mm | OK | -- | 18:05 | 2025-07-03 | 3.995 | -3.995
1247 | 53.3 | gf | 4.425 | mm | OK | -- | 18:05 | 2025-07-03 | 3.985 | -3.985
1248 | 53.2 | gf | 4.415 | mm | OK | -- | 18:05 | 2025-07-03 | 3.975 | -3.975
1249 | 53.1 | gf | 4.41 | mm | OK | -- | 18:05 | 2025-07-03 | 3.97 | -3.97
1250 | 53.1 | gf | 4.4 | mm | OK | -- | 18:05 | 2025-07-03 | 3.96 | -3.96
1251 | 52.9 | gf | 4.39 | mm | OK | -- | 18:05 | 2025-07-03 | 3.95 | -3.95
1252 | 52.8 | gf | 4.38 | mm | OK | -- | 18:05 | 2025-07-03 | 3.94 | -3.94
1253 | 52.7 | gf | 4.375 | mm | OK | -- | 18:05 | 2025-07-03 | 3.935 | -3.935
1254 | 52.6 | gf | 4.365 | mm | OK | -- | 18:05 | 2025-07-03 | 3.925 | -3.925
1255 | 52.6 | gf | 4.36 | mm | OK | -- | 18:05 | 2025-07-03 | 3.92 | -3.92
1256 | 52.5 | gf | 4.355 | mm | OK | -- | 18:05 | 2025-07-03 | 3.915 | -3.915
1257 | 52.5 | gf | 4.35 | mm | OK | -- | 18:05 | 2025-07-03 | 3.91 | -3.91
1258 | 52.4 | gf | 4.34 | mm | OK | -- | 18:05 | 2025-07-03 | 3.9 | -3.9
1259 | 52.3 | gf | 4.335 | mm | OK | -- | 18:05 | 2025-07-03 | 3.895 | -3.895
1260 | 52.2 | gf | 4.33 | mm | OK | -- | 18:05 | 2025-07-03 | 3.89 | -3.89
1261 | 52.2 | gf | 4.325 | mm | OK | -- | 18:05 | 2025-07-03 | 3.885 | -3.885
1262 | 52 | gf | 4.32 | mm | OK | -- | 18:05 | 2025-07-03 | 3.88 | -3.88
1263 | 52 | gf | 4.31 | mm | OK | -- | 18:05 | 2025-07-03 | 3.87 | -3.87
1264 | 52 | gf | 4.305 | mm | OK | -- | 18:05 | 2025-07-03 | 3.865 | -3.865
1265 | 51.9 | gf | 4.3 | mm | OK | -- | 18:05 | 2025-07-03 | 3.86 | -3.86
1266 | 51.8 | gf | 4.295 | mm | OK | -- | 18:05 | 2025-07-03 | 3.855 | -3.855
1267 | 51.8 | gf | 4.29 | mm | OK | -- | 18:05 | 2025-07-03 | 3.85 | -3.85
1268 | 51.8 | gf | 4.285 | mm | OK | -- | 18:05 | 2025-07-03 | 3.845 | -3.845
1269 | 51.7 | gf | 4.28 | mm | OK | -- | 18:05 | 2025-07-03 | 3.84 | -3.84
1270 | 51.6 | gf | 4.27 | mm | OK | -- | 18:05 | 2025-07-03 | 3.83 | -3.83
1271 | 51.5 | gf | 4.26 | mm | OK | -- | 18:05 | 2025-07-03 | 3.82 | -3.82
1272 | 51.5 | gf | 4.25 | mm | OK | -- | 18:05 | 2025-07-03 | 3.81 | -3.81
1273 | 51.4 | gf | 4.245 | mm | OK | -- | 18:05 | 2025-07-03 | 3.805 | -3.805
1274 | 51.3 | gf | 4.235 | mm | OK | -- | 18:05 | 2025-07-03 | 3.795 | -3.795
1275 | 51.2 | gf | 4.225 | mm | OK | -- | 18:05 | 2025-07-03 | 3.785 | -3.785
1276 | 51.1 | gf | 4.215 | mm | OK | -- | 18:05 | 2025-07-03 | 3.775 | -3.775
1277 | 51.1 | gf | 4.205 | mm | OK | -- | 18:05 | 2025-07-03 | 3.765 | -3.765
1278 | 51 | gf | 4.2 | mm | OK | -- | 18:05 | 2025-07-03 | 3.76 | -3.76
1279 | 51 | gf | 4.195 | mm | OK | -- | 18:05 | 2025-07-03 | 3.755 | -3.755
1280 | 51 | gf | 4.19 | mm | OK | -- | 18:05 | 2025-07-03 | 3.75 | -3.75
1281 | 50.9 | gf | 4.185 | mm | OK | -- | 18:05 | 2025-07-03 | 3.745 | -3.745
1282 | 50.8 | gf | 4.18 | mm | OK | -- | 18:05 | 2025-07-03 | 3.74 | -3.74
1283 | 50.9 | gf | 4.175 | mm | OK | -- | 18:05 | 2025-07-03 | 3.735 | -3.735
1284 | 50.8 | gf | 4.17 | mm | OK | -- | 18:05 | 2025-07-03 | 3.73 | -3.73
1285 | 50.8 | gf | 4.165 | mm | OK | -- | 18:05 | 2025-07-03 | 3.725 | -3.725
1286 | 50.8 | gf | 4.165 | mm | OK | -- | 18:05 | 2025-07-03 | 3.725 | -3.725
1287 | 50.8 | gf | 4.16 | mm | OK | -- | 18:05 | 2025-07-03 | 3.72 | -3.72
1288 | 50.8 | gf | 4.16 | mm | OK | -- | 18:05 | 2025-07-03 | 3.72 | -3.72
1289 | 50.7 | gf | 4.155 | mm | OK | -- | 18:05 | 2025-07-03 | 3.715 | -3.715
1290 | 50.7 | gf | 4.155 | mm | OK | -- | 18:05 | 2025-07-03 | 3.715 | -3.715
1291 | 50.7 | gf | 4.155 | mm | OK | -- | 18:05 | 2025-07-03 | 3.715 | -3.715
1292 | 50.7 | gf | 4.15 | mm | OK | -- | 18:05 | 2025-07-03 | 3.71 | -3.71
1293 | 50.7 | gf | 4.15 | mm | OK | -- | 18:05 | 2025-07-03 | 3.71 | -3.71
1294 | 50.7 | gf | 4.15 | mm | OK | -- | 18:05 | 2025-07-03 | 3.71 | -3.71
1295 | 50.7 | gf | 4.15 | mm | OK | -- | 18:05 | 2025-07-03 | 3.71 | -3.71
1296 | 50.7 | gf | 4.15 | mm | OK | -- | 18:05 | 2025-07-03 | 3.71 | -3.71
1297 | 50.6 | gf | 4.145 | mm | OK | -- | 18:05 | 2025-07-03 | 3.705 | -3.705
1298 | 50.6 | gf | 4.145 | mm | OK | -- | 18:05 | 2025-07-03 | 3.705 | -3.705
1299 | 50.6 | gf | 4.14 | mm | OK | -- | 18:05 | 2025-07-03 | 3.7 | -3.7
1300 | 50.6 | gf | 4.14 | mm | OK | -- | 18:05 | 2025-07-03 | 3.7 | -3.7
1301 | 50.6 | gf | 4.135 | mm | OK | -- | 18:05 | 2025-07-03 | 3.695 | -3.695
1302 | 50.6 | gf | 4.135 | mm | OK | -- | 18:05 | 2025-07-03 | 3.695 | -3.695
1303 | 50.6 | gf | 4.13 | mm | OK | -- | 18:05 | 2025-07-03 | 3.69 | -3.69
1304 | 50.6 | gf | 4.13 | mm | OK | -- | 18:05 | 2025-07-03 | 3.69 | -3.69
1305 | 50.5 | gf | 4.125 | mm | OK | -- | 18:05 | 2025-07-03 | 3.685 | -3.685
1306 | 50.5 | gf | 4.125 | mm | OK | -- | 18:05 | 2025-07-03 | 3.685 | -3.685
1307 | 50.5 | gf | 4.12 | mm | OK | -- | 18:05 | 2025-07-03 | 3.68 | -3.68
1308 | 50.5 | gf | 4.12 | mm | OK | -- | 18:05 | 2025-07-03 | 3.68 | -3.68
1309 | 50.5 | gf | 4.115 | mm | OK | -- | 18:05 | 2025-07-03 | 3.675 | -3.675
1310 | 50.5 | gf | 4.115 | mm | OK | -- | 18:05 | 2025-07-03 | 3.675 | -3.675
1311 | 50.4 | gf | 4.11 | mm | OK | -- | 18:05 | 2025-07-03 | 3.67 | -3.67
1312 | 50.4 | gf | 4.105 | mm | OK | -- | 18:05 | 2025-07-03 | 3.665 | -3.665
1313 | 50.4 | gf | 4.105 | mm | OK | -- | 18:05 | 2025-07-03 | 3.665 | -3.665
1314 | 50.4 | gf | 4.1 | mm | OK | -- | 18:05 | 2025-07-03 | 3.66 | -3.66
1315 | 50.4 | gf | 4.095 | mm | OK | -- | 18:05 | 2025-07-03 | 3.655 | -3.655
1316 | 50.4 | gf | 4.095 | mm | OK | -- | 18:05 | 2025-07-03 | 3.655 | -3.655
1317 | 50.3 | gf | 4.09 | mm | OK | -- | 18:05 | 2025-07-03 | 3.65 | -3.65
1318 | 50.3 | gf | 4.085 | mm | OK | -- | 18:05 | 2025-07-03 | 3.645 | -3.645
1319 | 50.3 | gf | 4.08 | mm | OK | -- | 18:05 | 2025-07-03 | 3.64 | -3.64
1320 | 50.2 | gf | 4.075 | mm | OK | -- | 18:05 | 2025-07-03 | 3.635 | -3.635
1321 | 50.2 | gf | 4.07 | mm | OK | -- | 18:05 | 2025-07-03 | 3.63 | -3.63
1322 | 50.2 | gf | 4.065 | mm | OK | -- | 18:05 | 2025-07-03 | 3.625 | -3.625
1323 | 50.2 | gf | 4.06 | mm | OK | -- | 18:05 | 2025-07-03 | 3.62 | -3.62
1324 | 50.2 | gf | 4.055 | mm | OK | -- | 18:05 | 2025-07-03 | 3.615 | -3.615
1325 | 50.1 | gf | 4.055 | mm | OK | -- | 18:05 | 2025-07-03 | 3.615 | -3.615
1326 | 50.1 | gf | 4.05 | mm | OK | -- | 18:05 | 2025-07-03 | 3.61 | -3.61
1327 | 50.1 | gf | 4.045 | mm | OK | -- | 18:05 | 2025-07-03 | 3.605 | -3.605
1328 | 50.1 | gf | 4.04 | mm | OK | -- | 18:05 | 2025-07-03 | 3.6 | -3.6
1329 | 50.1 | gf | 4.035 | mm | OK | -- | 18:05 | 2025-07-03 | 3.595 | -3.595
1330 | 50 | gf | 4.03 | mm | OK | -- | 18:05 | 2025-07-03 | 3.59 | -3.59
1331 | 50 | gf | 4.02 | mm | OK | -- | 18:05 | 2025-07-03 | 3.58 | -3.58
1332 | 50 | gf | 4.015 | mm | OK | -- | 18:05 | 2025-07-03 | 3.575 | -3.575
1333 | 49.9 | gf | 4.01 | mm | OK | -- | 18:05 | 2025-07-03 | 3.57 | -3.57
1334 | 49.8 | gf | 4 | mm | OK | -- | 18:05 | 2025-07-03 | 3.56 | -3.56
1335 | 49.8 | gf | 3.995 | mm | OK | -- | 18:05 | 2025-07-03 | 3.555 | -3.555
1336 | 49.8 | gf | 3.985 | mm | OK | -- | 18:05 | 2025-07-03 | 3.545 | -3.545
1337 | 49.7 | gf | 3.975 | mm | OK | -- | 18:05 | 2025-07-03 | 3.535 | -3.535
1338 | 49.7 | gf | 3.965 | mm | OK | -- | 18:05 | 2025-07-03 | 3.525 | -3.525
1339 | 49.7 | gf | 3.955 | mm | OK | -- | 18:05 | 2025-07-03 | 3.515 | -3.515
1340 | 49.5 | gf | 3.95 | mm | OK | -- | 18:05 | 2025-07-03 | 3.51 | -3.51
1341 | 49.5 | gf | 3.94 | mm | OK | -- | 18:05 | 2025-07-03 | 3.5 | -3.5
1342 | 49.5 | gf | 3.935 | mm | OK | -- | 18:05 | 2025-07-03 | 3.495 | -3.495
1343 | 49.5 | gf | 3.93 | mm | OK | -- | 18:05 | 2025-07-03 | 3.49 | -3.49
1344 | 49.5 | gf | 3.925 | mm | OK | -- | 18:05 | 2025-07-03 | 3.485 | -3.485
1345 | 49.5 | gf | 3.92 | mm | OK | -- | 18:05 | 2025-07-03 | 3.48 | -3.48
1346 | 49.5 | gf | 3.915 | mm | OK | -- | 18:05 | 2025-07-03 | 3.475 | -3.475
1347 | 49.4 | gf | 3.91 | mm | OK | -- | 18:05 | 2025-07-03 | 3.47 | -3.47
1348 | 49.4 | gf | 3.9 | mm | OK | -- | 18:05 | 2025-07-03 | 3.46 | -3.46
1349 | 49.3 | gf | 3.895 | mm | OK | -- | 18:05 | 2025-07-03 | 3.455 | -3.455
1350 | 49.3 | gf | 3.885 | mm | OK | -- | 18:05 | 2025-07-03 | 3.445 | -3.445
1351 | 49.2 | gf | 3.875 | mm | OK | -- | 18:05 | 2025-07-03 | 3.435 | -3.435
1352 | 49.2 | gf | 3.865 | mm | OK | -- | 18:05 | 2025-07-03 | 3.425 | -3.425
1353 | 49 | gf | 3.85 | mm | OK | -- | 18:05 | 2025-07-03 | 3.41 | -3.41
1354 | 49 | gf | 3.84 | mm | OK | -- | 18:05 | 2025-07-03 | 3.4 | -3.4
1355 | 49 | gf | 3.83 | mm | OK | -- | 18:05 | 2025-07-03 | 3.39 | -3.39
1356 | 48.9 | gf | 3.82 | mm | OK | -- | 18:05 | 2025-07-03 | 3.38 | -3.38
1357 | 48.9 | gf | 3.815 | mm | OK | -- | 18:05 | 2025-07-03 | 3.375 | -3.375
1358 | 48.9 | gf | 3.81 | mm | OK | -- | 18:05 | 2025-07-03 | 3.37 | -3.37
1359 | 48.8 | gf | 3.805 | mm | OK | -- | 18:05 | 2025-07-03 | 3.365 | -3.365
1360 | 48.8 | gf | 3.8 | mm | OK | -- | 18:05 | 2025-07-03 | 3.36 | -3.36
1361 | 48.8 | gf | 3.795 | mm | OK | -- | 18:05 | 2025-07-03 | 3.355 | -3.355
1362 | 48.8 | gf | 3.795 | mm | OK | -- | 18:05 | 2025-07-03 | 3.355 | -3.355
1363 | 48.8 | gf | 3.79 | mm | OK | -- | 18:05 | 2025-07-03 | 3.35 | -3.35
1364 | 48.7 | gf | 3.785 | mm | OK | -- | 18:05 | 2025-07-03 | 3.345 | -3.345
1365 | 48.7 | gf | 3.78 | mm | OK | -- | 18:05 | 2025-07-03 | 3.34 | -3.34
1366 | 48.7 | gf | 3.775 | mm | OK | -- | 18:05 | 2025-07-03 | 3.335 | -3.335
1367 | 48.6 | gf | 3.765 | mm | OK | -- | 18:05 | 2025-07-03 | 3.325 | -3.325
1368 | 48.6 | gf | 3.76 | mm | OK | -- | 18:05 | 2025-07-03 | 3.32 | -3.32
1369 | 48.6 | gf | 3.755 | mm | OK | -- | 18:05 | 2025-07-03 | 3.315 | -3.315
1370 | 48.5 | gf | 3.75 | mm | OK | -- | 18:05 | 2025-07-03 | 3.31 | -3.31
1371 | 48.5 | gf | 3.745 | mm | OK | -- | 18:05 | 2025-07-03 | 3.305 | -3.305
1372 | 48.5 | gf | 3.74 | mm | OK | -- | 18:05 | 2025-07-03 | 3.3 | -3.3
1373 | 48.5 | gf | 3.73 | mm | OK | -- | 18:05 | 2025-07-03 | 3.29 | -3.29
1374 | 48.4 | gf | 3.725 | mm | OK | -- | 18:05 | 2025-07-03 | 3.285 | -3.285
1375 | 48.4 | gf | 3.72 | mm | OK | -- | 18:05 | 2025-07-03 | 3.28 | -3.28
1376 | 48.4 | gf | 3.715 | mm | OK | -- | 18:05 | 2025-07-03 | 3.275 | -3.275
1377 | 48.3 | gf | 3.71 | mm | OK | -- | 18:05 | 2025-07-03 | 3.27 | -3.27
1378 | 48.3 | gf | 3.7 | mm | OK | -- | 18:05 | 2025-07-03 | 3.26 | -3.26
1379 | 48.3 | gf | 3.695 | mm | OK | -- | 18:05 | 2025-07-03 | 3.255 | -3.255
1380 | 48.3 | gf | 3.69 | mm | OK | -- | 18:05 | 2025-07-03 | 3.25 | -3.25
1381 | 48.3 | gf | 3.69 | mm | OK | -- | 18:05 | 2025-07-03 | 3.25 | -3.25
1382 | 48.2 | gf | 3.685 | mm | OK | -- | 18:05 | 2025-07-03 | 3.245 | -3.245
1383 | 48.2 | gf | 3.675 | mm | OK | -- | 18:05 | 2025-07-03 | 3.235 | -3.235
1384 | 48.2 | gf | 3.675 | mm | OK | -- | 18:05 | 2025-07-03 | 3.235 | -3.235
1385 | 48.2 | gf | 3.67 | mm | OK | -- | 18:05 | 2025-07-03 | 3.23 | -3.23
1386 | 48.1 | gf | 3.665 | mm | OK | -- | 18:05 | 2025-07-03 | 3.225 | -3.225
1387 | 48 | gf | 3.665 | mm | OK | -- | 18:05 | 2025-07-03 | 3.225 | -3.225
1388 | 48.1 | gf | 3.66 | mm | OK | -- | 18:05 | 2025-07-03 | 3.22 | -3.22
1389 | 48.1 | gf | 3.655 | mm | OK | -- | 18:05 | 2025-07-03 | 3.215 | -3.215
1390 | 48 | gf | 3.65 | mm | OK | -- | 18:06 | 2025-07-03 | 3.21 | -3.21
1391 | 48 | gf | 3.64 | mm | OK | -- | 18:06 | 2025-07-03 | 3.2 | -3.2
1392 | 48 | gf | 3.635 | mm | OK | -- | 18:06 | 2025-07-03 | 3.195 | -3.195
1393 | 47.9 | gf | 3.63 | mm | OK | -- | 18:06 | 2025-07-03 | 3.19 | -3.19
1394 | 47.9 | gf | 3.625 | mm | OK | -- | 18:06 | 2025-07-03 | 3.185 | -3.185
1395 | 47.9 | gf | 3.62 | mm | OK | -- | 18:06 | 2025-07-03 | 3.18 | -3.18
1396 | 47.8 | gf | 3.615 | mm | OK | -- | 18:06 | 2025-07-03 | 3.175 | -3.175
1397 | 47.8 | gf | 3.61 | mm | OK | -- | 18:06 | 2025-07-03 | 3.17 | -3.17
1398 | 47.8 | gf | 3.605 | mm | OK | -- | 18:06 | 2025-07-03 | 3.165 | -3.165
1399 | 47.8 | gf | 3.6 | mm | OK | -- | 18:06 | 2025-07-03 | 3.16 | -3.16
1400 | 47.7 | gf | 3.595 | mm | OK | -- | 18:06 | 2025-07-03 | 3.155 | -3.155
1401 | 47.6 | gf | 3.585 | mm | OK | -- | 18:06 | 2025-07-03 | 3.145 | -3.145
1402 | 47.6 | gf | 3.58 | mm | OK | -- | 18:06 | 2025-07-03 | 3.14 | -3.14
1403 | 47.6 | gf | 3.57 | mm | OK | -- | 18:06 | 2025-07-03 | 3.13 | -3.13
1404 | 47.6 | gf | 3.565 | mm | OK | -- | 18:06 | 2025-07-03 | 3.125 | -3.125
1405 | 47.5 | gf | 3.555 | mm | OK | -- | 18:06 | 2025-07-03 | 3.115 | -3.115
1406 | 47.5 | gf | 3.55 | mm | OK | -- | 18:06 | 2025-07-03 | 3.11 | -3.11
1407 | 47.4 | gf | 3.54 | mm | OK | -- | 18:06 | 2025-07-03 | 3.1 | -3.1
1408 | 47.4 | gf | 3.535 | mm | OK | -- | 18:06 | 2025-07-03 | 3.095 | -3.095
1409 | 47.4 | gf | 3.53 | mm | OK | -- | 18:06 | 2025-07-03 | 3.09 | -3.09
1410 | 47.4 | gf | 3.525 | mm | OK | -- | 18:06 | 2025-07-03 | 3.085 | -3.085
1411 | 47.3 | gf | 3.515 | mm | OK | -- | 18:06 | 2025-07-03 | 3.075 | -3.075
1412 | 47.3 | gf | 3.515 | mm | OK | -- | 18:06 | 2025-07-03 | 3.075 | -3.075
1413 | 47.2 | gf | 3.505 | mm | OK | -- | 18:06 | 2025-07-03 | 3.065 | -3.065
1414 | 47.2 | gf | 3.5 | mm | OK | -- | 18:06 | 2025-07-03 | 3.06 | -3.06
1415 | 47.1 | gf | 3.495 | mm | OK | -- | 18:06 | 2025-07-03 | 3.055 | -3.055
1416 | 47.1 | gf | 3.49 | mm | OK | -- | 18:06 | 2025-07-03 | 3.05 | -3.05
1417 | 47.1 | gf | 3.49 | mm | OK | -- | 18:06 | 2025-07-03 | 3.05 | -3.05
1418 | 47.1 | gf | 3.485 | mm | OK | -- | 18:06 | 2025-07-03 | 3.045 | -3.045
1419 | 47.1 | gf | 3.48 | mm | OK | -- | 18:06 | 2025-07-03 | 3.04 | -3.04
1420 | 47.1 | gf | 3.475 | mm | OK | -- | 18:06 | 2025-07-03 | 3.035 | -3.035
1421 | 47 | gf | 3.47 | mm | OK | -- | 18:06 | 2025-07-03 | 3.03 | -3.03
1422 | 46.9 | gf | 3.465 | mm | OK | -- | 18:06 | 2025-07-03 | 3.025 | -3.025
1423 | 46.9 | gf | 3.455 | mm | OK | -- | 18:06 | 2025-07-03 | 3.015 | -3.015
1424 | 46.9 | gf | 3.45 | mm | OK | -- | 18:06 | 2025-07-03 | 3.01 | -3.01
1425 | 46.9 | gf | 3.44 | mm | OK | -- | 18:06 | 2025-07-03 | 3 | -3
1426 | 46.8 | gf | 3.425 | mm | OK | -- | 18:06 | 2025-07-03 | 2.985 | -2.985
1427 | 46.7 | gf | 3.415 | mm | OK | -- | 18:06 | 2025-07-03 | 2.975 | -2.975
1428 | 46.7 | gf | 3.405 | mm | OK | -- | 18:06 | 2025-07-03 | 2.965 | -2.965
1429 | 46.7 | gf | 3.4 | mm | OK | -- | 18:06 | 2025-07-03 | 2.96 | -2.96
1430 | 46.6 | gf | 3.39 | mm | OK | -- | 18:06 | 2025-07-03 | 2.95 | -2.95
1431 | 46.6 | gf | 3.385 | mm | OK | -- | 18:06 | 2025-07-03 | 2.945 | -2.945
1432 | 46.5 | gf | 3.38 | mm | OK | -- | 18:06 | 2025-07-03 | 2.94 | -2.94
1433 | 46.5 | gf | 3.37 | mm | OK | -- | 18:06 | 2025-07-03 | 2.93 | -2.93
1434 | 46.5 | gf | 3.365 | mm | OK | -- | 18:06 | 2025-07-03 | 2.925 | -2.925
1435 | 46.5 | gf | 3.36 | mm | OK | -- | 18:06 | 2025-07-03 | 2.92 | -2.92
1436 | 46.5 | gf | 3.355 | mm | OK | -- | 18:06 | 2025-07-03 | 2.915 | -2.915
1437 | 46.5 | gf | 3.35 | mm | OK | -- | 18:06 | 2025-07-03 | 2.91 | -2.91
1438 | 46.4 | gf | 3.345 | mm | OK | -- | 18:06 | 2025-07-03 | 2.905 | -2.905
1439 | 46.4 | gf | 3.34 | mm | OK | -- | 18:06 | 2025-07-03 | 2.9 | -2.9
1440 | 46.4 | gf | 3.335 | mm | OK | -- | 18:06 | 2025-07-03 | 2.895 | -2.895
1441 | 46.3 | gf | 3.33 | mm | OK | -- | 18:06 | 2025-07-03 | 2.89 | -2.89
1442 | 46.3 | gf | 3.325 | mm | OK | -- | 18:06 | 2025-07-03 | 2.885 | -2.885
1443 | 46.3 | gf | 3.32 | mm | OK | -- | 18:06 | 2025-07-03 | 2.88 | -2.88
1444 | 46.3 | gf | 3.32 | mm | OK | -- | 18:06 | 2025-07-03 | 2.88 | -2.88
1445 | 46.2 | gf | 3.315 | mm | OK | -- | 18:06 | 2025-07-03 | 2.875 | -2.875
1446 | 46.2 | gf | 3.31 | mm | OK | -- | 18:06 | 2025-07-03 | 2.87 | -2.87
1447 | 46.2 | gf | 3.31 | mm | OK | -- | 18:06 | 2025-07-03 | 2.87 | -2.87
1448 | 46.1 | gf | 3.3 | mm | OK | -- | 18:06 | 2025-07-03 | 2.86 | -2.86
1449 | 46.1 | gf | 3.29 | mm | OK | -- | 18:06 | 2025-07-03 | 2.85 | -2.85
1450 | 46.1 | gf | 3.285 | mm | OK | -- | 18:06 | 2025-07-03 | 2.845 | -2.845
1451 | 46.1 | gf | 3.28 | mm | OK | -- | 18:06 | 2025-07-03 | 2.84 | -2.84
1452 | 46 | gf | 3.275 | mm | OK | -- | 18:06 | 2025-07-03 | 2.835 | -2.835
1453 | 46 | gf | 3.27 | mm | OK | -- | 18:06 | 2025-07-03 | 2.83 | -2.83
1454 | 46 | gf | 3.27 | mm | OK | -- | 18:06 | 2025-07-03 | 2.83 | -2.83
1455 | 46 | gf | 3.265 | mm | OK | -- | 18:06 | 2025-07-03 | 2.825 | -2.825
1456 | 46 | gf | 3.26 | mm | OK | -- | 18:06 | 2025-07-03 | 2.82 | -2.82
1457 | 45.9 | gf | 3.255 | mm | OK | -- | 18:06 | 2025-07-03 | 2.815 | -2.815
1458 | 46 | gf | 3.25 | mm | OK | -- | 18:06 | 2025-07-03 | 2.81 | -2.81
1459 | 45.9 | gf | 3.245 | mm | OK | -- | 18:06 | 2025-07-03 | 2.805 | -2.805
1460 | 45.9 | gf | 3.24 | mm | OK | -- | 18:06 | 2025-07-03 | 2.8 | -2.8
1461 | 45.8 | gf | 3.235 | mm | OK | -- | 18:06 | 2025-07-03 | 2.795 | -2.795
1462 | 45.8 | gf | 3.23 | mm | OK | -- | 18:06 | 2025-07-03 | 2.79 | -2.79
1463 | 45.7 | gf | 3.225 | mm | OK | -- | 18:06 | 2025-07-03 | 2.785 | -2.785
1464 | 45.7 | gf | 3.215 | mm | OK | -- | 18:06 | 2025-07-03 | 2.775 | -2.775
1465 | 45.8 | gf | 3.215 | mm | OK | -- | 18:06 | 2025-07-03 | 2.775 | -2.775
1466 | 45.7 | gf | 3.21 | mm | OK | -- | 18:06 | 2025-07-03 | 2.77 | -2.77
1467 | 45.7 | gf | 3.21 | mm | OK | -- | 18:06 | 2025-07-03 | 2.77 | -2.77
1468 | 45.7 | gf | 3.205 | mm | OK | -- | 18:06 | 2025-07-03 | 2.765 | -2.765
1469 | 45.7 | gf | 3.2 | mm | OK | -- | 18:06 | 2025-07-03 | 2.76 | -2.76
1470 | 45.7 | gf | 3.19 | mm | OK | -- | 18:06 | 2025-07-03 | 2.75 | -2.75
1471 | 45.6 | gf | 3.185 | mm | OK | -- | 18:06 | 2025-07-03 | 2.745 | -2.745
1472 | 45.5 | gf | 3.18 | mm | OK | -- | 18:06 | 2025-07-03 | 2.74 | -2.74
1473 | 45.5 | gf | 3.175 | mm | OK | -- | 18:06 | 2025-07-03 | 2.735 | -2.735
1474 | 45.5 | gf | 3.17 | mm | OK | -- | 18:06 | 2025-07-03 | 2.73 | -2.73
1475 | 45.5 | gf | 3.165 | mm | OK | -- | 18:06 | 2025-07-03 | 2.725 | -2.725
1476 | 45.5 | gf | 3.16 | mm | OK | -- | 18:06 | 2025-07-03 | 2.72 | -2.72
1477 | 45.4 | gf | 3.155 | mm | OK | -- | 18:06 | 2025-07-03 | 2.715 | -2.715
1478 | 45.4 | gf | 3.15 | mm | OK | -- | 18:06 | 2025-07-03 | 2.71 | -2.71
1479 | 45.4 | gf | 3.145 | mm | OK | -- | 18:06 | 2025-07-03 | 2.705 | -2.705
1480 | 45.4 | gf | 3.14 | mm | OK | -- | 18:06 | 2025-07-03 | 2.7 | -2.7
1481 | 45.3 | gf | 3.135 | mm | OK | -- | 18:06 | 2025-07-03 | 2.695 | -2.695
1482 | 45.3 | gf | 3.13 | mm | OK | -- | 18:06 | 2025-07-03 | 2.69 | -2.69
1483 | 45.2 | gf | 3.12 | mm | OK | -- | 18:06 | 2025-07-03 | 2.68 | -2.68
1484 | 45.2 | gf | 3.11 | mm | OK | -- | 18:06 | 2025-07-03 | 2.67 | -2.67
1485 | 45.1 | gf | 3.1 | mm | OK | -- | 18:06 | 2025-07-03 | 2.66 | -2.66
1486 | 45.1 | gf | 3.095 | mm | OK | -- | 18:06 | 2025-07-03 | 2.655 | -2.655
1487 | 45.1 | gf | 3.09 | mm | OK | -- | 18:06 | 2025-07-03 | 2.65 | -2.65
1488 | 45 | gf | 3.08 | mm | OK | -- | 18:06 | 2025-07-03 | 2.64 | -2.64
1489 | 45 | gf | 3.075 | mm | OK | -- | 18:06 | 2025-07-03 | 2.635 | -2.635
1490 | 45 | gf | 3.075 | mm | OK | -- | 18:06 | 2025-07-03 | 2.635 | -2.635
1491 | 45 | gf | 3.07 | mm | OK | -- | 18:06 | 2025-07-03 | 2.63 | -2.63
1492 | 44.9 | gf | 3.065 | mm | OK | -- | 18:06 | 2025-07-03 | 2.625 | -2.625
1493 | 44.9 | gf | 3.06 | mm | OK | -- | 18:06 | 2025-07-03 | 2.62 | -2.62
1494 | 44.9 | gf | 3.055 | mm | OK | -- | 18:06 | 2025-07-03 | 2.615 | -2.615
1495 | 44.9 | gf | 3.05 | mm | OK | -- | 18:06 | 2025-07-03 | 2.61 | -2.61
1496 | 44.8 | gf | 3.045 | mm | OK | -- | 18:06 | 2025-07-03 | 2.605 | -2.605
1497 | 44.8 | gf | 3.035 | mm | OK | -- | 18:06 | 2025-07-03 | 2.595 | -2.595
1498 | 44.8 | gf | 3.03 | mm | OK | -- | 18:06 | 2025-07-03 | 2.59 | -2.59
1499 | 44.7 | gf | 3.025 | mm | OK | -- | 18:06 | 2025-07-03 | 2.585 | -2.585
1500 | 44.7 | gf | 3.02 | mm | OK | -- | 18:06 | 2025-07-03 | 2.58 | -2.58
1501 | 44.7 | gf | 3.015 | mm | OK | -- | 18:06 | 2025-07-03 | 2.575 | -2.575
1502 | 44.7 | gf | 3.015 | mm | OK | -- | 18:06 | 2025-07-03 | 2.575 | -2.575
1503 | 44.7 | gf | 3.015 | mm | OK | -- | 18:06 | 2025-07-03 | 2.575 | -2.575
1504 | 44.7 | gf | 3.01 | mm | OK | -- | 18:06 | 2025-07-03 | 2.57 | -2.57
1505 | 44.7 | gf | 3.01 | mm | OK | -- | 18:06 | 2025-07-03 | 2.57 | -2.57
1506 | 44.6 | gf | 3.005 | mm | OK | -- | 18:06 | 2025-07-03 | 2.565 | -2.565
1507 | 44.6 | gf | 3 | mm | OK | -- | 18:06 | 2025-07-03 | 2.56 | -2.56
1508 | 44.6 | gf | 2.99 | mm | OK | -- | 18:06 | 2025-07-03 | 2.55 | -2.55
1509 | 44.5 | gf | 2.985 | mm | OK | -- | 18:06 | 2025-07-03 | 2.545 | -2.545
1510 | 44.5 | gf | 2.975 | mm | OK | -- | 18:06 | 2025-07-03 | 2.535 | -2.535
1511 | 44.5 | gf | 2.97 | mm | OK | -- | 18:06 | 2025-07-03 | 2.53 | -2.53
1512 | 44.4 | gf | 2.965 | mm | OK | -- | 18:06 | 2025-07-03 | 2.525 | -2.525
1513 | 44.4 | gf | 2.96 | mm | OK | -- | 18:06 | 2025-07-03 | 2.52 | -2.52
1514 | 44.3 | gf | 2.955 | mm | OK | -- | 18:06 | 2025-07-03 | 2.515 | -2.515
1515 | 44.3 | gf | 2.95 | mm | OK | -- | 18:06 | 2025-07-03 | 2.51 | -2.51
1516 | 44.3 | gf | 2.94 | mm | OK | -- | 18:06 | 2025-07-03 | 2.5 | -2.5
1517 | 44.3 | gf | 2.935 | mm | OK | -- | 18:06 | 2025-07-03 | 2.495 | -2.495
1518 | 44.3 | gf | 2.93 | mm | OK | -- | 18:06 | 2025-07-03 | 2.49 | -2.49
1519 | 44.2 | gf | 2.93 | mm | OK | -- | 18:06 | 2025-07-03 | 2.49 | -2.49
1520 | 44.2 | gf | 2.925 | mm | OK | -- | 18:06 | 2025-07-03 | 2.485 | -2.485
1521 | 44.2 | gf | 2.925 | mm | OK | -- | 18:06 | 2025-07-03 | 2.485 | -2.485
1522 | 44.2 | gf | 2.92 | mm | OK | -- | 18:06 | 2025-07-03 | 2.48 | -2.48
1523 | 44.1 | gf | 2.92 | mm | OK | -- | 18:06 | 2025-07-03 | 2.48 | -2.48
1524 | 44.1 | gf | 2.915 | mm | OK | -- | 18:06 | 2025-07-03 | 2.475 | -2.475
1525 | 44.2 | gf | 2.915 | mm | OK | -- | 18:06 | 2025-07-03 | 2.475 | -2.475
1526 | 44.1 | gf | 2.91 | mm | OK | -- | 18:06 | 2025-07-03 | 2.47 | -2.47
1527 | 44.1 | gf | 2.905 | mm | OK | -- | 18:06 | 2025-07-03 | 2.465 | -2.465
1528 | 44.1 | gf | 2.905 | mm | OK | -- | 18:06 | 2025-07-03 | 2.465 | -2.465
1529 | 44.1 | gf | 2.9 | mm | OK | -- | 18:06 | 2025-07-03 | 2.46 | -2.46
1530 | 44.1 | gf | 2.9 | mm | OK | -- | 18:06 | 2025-07-03 | 2.46 | -2.46
1531 | 44.1 | gf | 2.895 | mm | OK | -- | 18:06 | 2025-07-03 | 2.455 | -2.455
1532 | 44.1 | gf | 2.895 | mm | OK | -- | 18:06 | 2025-07-03 | 2.455 | -2.455
1533 | 44.1 | gf | 2.89 | mm | OK | -- | 18:06 | 2025-07-03 | 2.45 | -2.45
1534 | 44 | gf | 2.885 | mm | OK | -- | 18:06 | 2025-07-03 | 2.445 | -2.445
1535 | 44 | gf | 2.88 | mm | OK | -- | 18:06 | 2025-07-03 | 2.44 | -2.44
1536 | 44 | gf | 2.88 | mm | OK | -- | 18:06 | 2025-07-03 | 2.44 | -2.44
1537 | 44 | gf | 2.875 | mm | OK | -- | 18:06 | 2025-07-03 | 2.435 | -2.435
1538 | 44 | gf | 2.875 | mm | OK | -- | 18:06 | 2025-07-03 | 2.435 | -2.435
1539 | 44 | gf | 2.87 | mm | OK | -- | 18:06 | 2025-07-03 | 2.43 | -2.43
1540 | 43.9 | gf | 2.87 | mm | OK | -- | 18:06 | 2025-07-03 | 2.43 | -2.43
1541 | 43.9 | gf | 2.87 | mm | OK | -- | 18:06 | 2025-07-03 | 2.43 | -2.43
1542 | 43.9 | gf | 2.865 | mm | OK | -- | 18:06 | 2025-07-03 | 2.425 | -2.425
1543 | 43.9 | gf | 2.865 | mm | OK | -- | 18:06 | 2025-07-03 | 2.425 | -2.425
1544 | 43.9 | gf | 2.86 | mm | OK | -- | 18:06 | 2025-07-03 | 2.42 | -2.42
1545 | 43.8 | gf | 2.855 | mm | OK | -- | 18:06 | 2025-07-03 | 2.415 | -2.415
1546 | 43.8 | gf | 2.85 | mm | OK | -- | 18:06 | 2025-07-03 | 2.41 | -2.41
1547 | 43.7 | gf | 2.84 | mm | OK | -- | 18:06 | 2025-07-03 | 2.4 | -2.4
1548 | 43.7 | gf | 2.835 | mm | OK | -- | 18:06 | 2025-07-03 | 2.395 | -2.395
1549 | 43.7 | gf | 2.83 | mm | OK | -- | 18:06 | 2025-07-03 | 2.39 | -2.39
1550 | 43.6 | gf | 2.82 | mm | OK | -- | 18:06 | 2025-07-03 | 2.38 | -2.38
1551 | 43.7 | gf | 2.815 | mm | OK | -- | 18:06 | 2025-07-03 | 2.375 | -2.375
1552 | 43.6 | gf | 2.81 | mm | OK | -- | 18:06 | 2025-07-03 | 2.37 | -2.37
1553 | 43.6 | gf | 2.805 | mm | OK | -- | 18:06 | 2025-07-03 | 2.365 | -2.365
1554 | 43.6 | gf | 2.8 | mm | OK | -- | 18:06 | 2025-07-03 | 2.36 | -2.36
1555 | 43.6 | gf | 2.795 | mm | OK | -- | 18:06 | 2025-07-03 | 2.355 | -2.355
1556 | 43.5 | gf | 2.79 | mm | OK | -- | 18:06 | 2025-07-03 | 2.35 | -2.35
1557 | 43.5 | gf | 2.79 | mm | OK | -- | 18:06 | 2025-07-03 | 2.35 | -2.35
1558 | 43.5 | gf | 2.785 | mm | OK | -- | 18:06 | 2025-07-03 | 2.345 | -2.345
1559 | 43.5 | gf | 2.785 | mm | OK | -- | 18:06 | 2025-07-03 | 2.345 | -2.345
1560 | 43.5 | gf | 2.785 | mm | OK | -- | 18:06 | 2025-07-03 | 2.345 | -2.345
1561 | 43.5 | gf | 2.785 | mm | OK | -- | 18:06 | 2025-07-03 | 2.345 | -2.345
1562 | 43.5 | gf | 2.785 | mm | OK | -- | 18:06 | 2025-07-03 | 2.345 | -2.345
1563 | 43.5 | gf | 2.78 | mm | OK | -- | 18:06 | 2025-07-03 | 2.34 | -2.34
1564 | 43.5 | gf | 2.78 | mm | OK | -- | 18:06 | 2025-07-03 | 2.34 | -2.34
1565 | 43.5 | gf | 2.775 | mm | OK | -- | 18:06 | 2025-07-03 | 2.335 | -2.335
1566 | 43.5 | gf | 2.775 | mm | OK | -- | 18:06 | 2025-07-03 | 2.335 | -2.335
1567 | 43.3 | gf | 2.765 | mm | OK | -- | 18:06 | 2025-07-03 | 2.325 | -2.325
1568 | 43.3 | gf | 2.75 | mm | OK | -- | 18:06 | 2025-07-03 | 2.31 | -2.31
1569 | 43.3 | gf | 2.745 | mm | OK | -- | 18:06 | 2025-07-03 | 2.305 | -2.305
1570 | 43.2 | gf | 2.74 | mm | OK | -- | 18:06 | 2025-07-03 | 2.3 | -2.3
1571 | 43.2 | gf | 2.735 | mm | OK | -- | 18:06 | 2025-07-03 | 2.295 | -2.295
1572 | 43.2 | gf | 2.735 | mm | OK | -- | 18:06 | 2025-07-03 | 2.295 | -2.295
1573 | 43.2 | gf | 2.735 | mm | OK | -- | 18:06 | 2025-07-03 | 2.295 | -2.295
1574 | 43.2 | gf | 2.73 | mm | OK | -- | 18:06 | 2025-07-03 | 2.29 | -2.29
1575 | 43.2 | gf | 2.73 | mm | OK | -- | 18:06 | 2025-07-03 | 2.29 | -2.29
1576 | 43.2 | gf | 2.73 | mm | OK | -- | 18:06 | 2025-07-03 | 2.29 | -2.29
1577 | 43.2 | gf | 2.73 | mm | OK | -- | 18:06 | 2025-07-03 | 2.29 | -2.29
1578 | 43.2 | gf | 2.73 | mm | OK | -- | 18:06 | 2025-07-03 | 2.29 | -2.29
1579 | 43.2 | gf | 2.73 | mm | OK | -- | 18:06 | 2025-07-03 | 2.29 | -2.29
1580 | 43.2 | gf | 2.73 | mm | OK | -- | 18:06 | 2025-07-03 | 2.29 | -2.29
1581 | 43.2 | gf | 2.725 | mm | OK | -- | 18:06 | 2025-07-03 | 2.285 | -2.285
1582 | 43.2 | gf | 2.725 | mm | OK | -- | 18:06 | 2025-07-03 | 2.285 | -2.285
1583 | 43.2 | gf | 2.725 | mm | OK | -- | 18:06 | 2025-07-03 | 2.285 | -2.285
1584 | 43.2 | gf | 2.72 | mm | OK | -- | 18:06 | 2025-07-03 | 2.28 | -2.28
1585 | 43.2 | gf | 2.72 | mm | OK | -- | 18:06 | 2025-07-03 | 2.28 | -2.28
1586 | 43.1 | gf | 2.72 | mm | OK | -- | 18:06 | 2025-07-03 | 2.28 | -2.28
1587 | 43.1 | gf | 2.715 | mm | OK | -- | 18:06 | 2025-07-03 | 2.275 | -2.275
1588 | 43.1 | gf | 2.715 | mm | OK | -- | 18:06 | 2025-07-03 | 2.275 | -2.275
1589 | 43.2 | gf | 2.715 | mm | OK | -- | 18:06 | 2025-07-03 | 2.275 | -2.275
1590 | 43.2 | gf | 2.715 | mm | OK | -- | 18:06 | 2025-07-03 | 2.275 | -2.275
1591 | 43.2 | gf | 2.715 | mm | OK | -- | 18:06 | 2025-07-03 | 2.275 | -2.275
1592 | 43.2 | gf | 2.715 | mm | OK | -- | 18:06 | 2025-07-03 | 2.275 | -2.275
1593 | 43.2 | gf | 2.715 | mm | OK | -- | 18:06 | 2025-07-03 | 2.275 | -2.275
1594 | 43.2 | gf | 2.715 | mm | OK | -- | 18:06 | 2025-07-03 | 2.275 | -2.275
1595 | 43.2 | gf | 2.715 | mm | OK | -- | 18:06 | 2025-07-03 | 2.275 | -2.275
1596 | 43.1 | gf | 2.715 | mm | OK | -- | 18:06 | 2025-07-03 | 2.275 | -2.275
1597 | 43.1 | gf | 2.71 | mm | OK | -- | 18:06 | 2025-07-03 | 2.27 | -2.27
1598 | 43.1 | gf | 2.705 | mm | OK | -- | 18:06 | 2025-07-03 | 2.265 | -2.265
1599 | 43.1 | gf | 2.7 | mm | OK | -- | 18:06 | 2025-07-03 | 2.26 | -2.26
1600 | 43 | gf | 2.7 | mm | OK | -- | 18:06 | 2025-07-03 | 2.26 | -2.26
1601 | 43 | gf | 2.695 | mm | OK | -- | 18:06 | 2025-07-03 | 2.255 | -2.255
1602 | 43.1 | gf | 2.695 | mm | OK | -- | 18:06 | 2025-07-03 | 2.255 | -2.255
1603 | 43.1 | gf | 2.695 | mm | OK | -- | 18:06 | 2025-07-03 | 2.255 | -2.255
1604 | 43 | gf | 2.695 | mm | OK | -- | 18:06 | 2025-07-03 | 2.255 | -2.255
1605 | 43 | gf | 2.695 | mm | OK | -- | 18:06 | 2025-07-03 | 2.255 | -2.255
1606 | 43 | gf | 2.69 | mm | OK | -- | 18:06 | 2025-07-03 | 2.25 | -2.25
1607 | 43 | gf | 2.69 | mm | OK | -- | 18:06 | 2025-07-03 | 2.25 | -2.25
1608 | 43 | gf | 2.685 | mm | OK | -- | 18:06 | 2025-07-03 | 2.245 | -2.245
1609 | 43 | gf | 2.685 | mm | OK | -- | 18:06 | 2025-07-03 | 2.245 | -2.245
1610 | 43 | gf | 2.68 | mm | OK | -- | 18:06 | 2025-07-03 | 2.24 | -2.24
1611 | 43 | gf | 2.68 | mm | OK | -- | 18:06 | 2025-07-03 | 2.24 | -2.24
1612 | 42.9 | gf | 2.68 | mm | OK | -- | 18:06 | 2025-07-03 | 2.24 | -2.24
1613 | 42.9 | gf | 2.675 | mm | OK | -- | 18:06 | 2025-07-03 | 2.235 | -2.235
1614 | 42.9 | gf | 2.675 | mm | OK | -- | 18:06 | 2025-07-03 | 2.235 | -2.235
1615 | 42.9 | gf | 2.665 | mm | OK | -- | 18:06 | 2025-07-03 | 2.225 | -2.225
1616 | 42.8 | gf | 2.66 | mm | OK | -- | 18:06 | 2025-07-03 | 2.22 | -2.22
1617 | 42.8 | gf | 2.65 | mm | OK | -- | 18:06 | 2025-07-03 | 2.21 | -2.21
1618 | 42.8 | gf | 2.645 | mm | OK | -- | 18:06 | 2025-07-03 | 2.205 | -2.205
1619 | 42.8 | gf | 2.64 | mm | OK | -- | 18:06 | 2025-07-03 | 2.2 | -2.2
1620 | 42.7 | gf | 2.64 | mm | OK | -- | 18:06 | 2025-07-03 | 2.2 | -2.2
1621 | 42.7 | gf | 2.635 | mm | OK | -- | 18:06 | 2025-07-03 | 2.195 | -2.195
1622 | 42.7 | gf | 2.63 | mm | OK | -- | 18:06 | 2025-07-03 | 2.19 | -2.19
1623 | 42.6 | gf | 2.625 | mm | OK | -- | 18:06 | 2025-07-03 | 2.185 | -2.185
1624 | 42.6 | gf | 2.625 | mm | OK | -- | 18:06 | 2025-07-03 | 2.185 | -2.185
1625 | 42.6 | gf | 2.62 | mm | OK | -- | 18:06 | 2025-07-03 | 2.18 | -2.18
1626 | 42.6 | gf | 2.615 | mm | OK | -- | 18:06 | 2025-07-03 | 2.175 | -2.175
1627 | 42.6 | gf | 2.615 | mm | OK | -- | 18:06 | 2025-07-03 | 2.175 | -2.175
1628 | 42.6 | gf | 2.61 | mm | OK | -- | 18:06 | 2025-07-03 | 2.17 | -2.17
1629 | 42.5 | gf | 2.605 | mm | OK | -- | 18:06 | 2025-07-03 | 2.165 | -2.165
1630 | 42.5 | gf | 2.6 | mm | OK | -- | 18:06 | 2025-07-03 | 2.16 | -2.16
1631 | 42.5 | gf | 2.595 | mm | OK | -- | 18:06 | 2025-07-03 | 2.155 | -2.155
1632 | 42.5 | gf | 2.595 | mm | OK | -- | 18:06 | 2025-07-03 | 2.155 | -2.155
1633 | 42.5 | gf | 2.59 | mm | OK | -- | 18:06 | 2025-07-03 | 2.15 | -2.15
1634 | 42.5 | gf | 2.59 | mm | OK | -- | 18:06 | 2025-07-03 | 2.15 | -2.15
1635 | 42.5 | gf | 2.585 | mm | OK | -- | 18:06 | 2025-07-03 | 2.145 | -2.145
1636 | 42.4 | gf | 2.58 | mm | OK | -- | 18:06 | 2025-07-03 | 2.14 | -2.14
1637 | 42.4 | gf | 2.575 | mm | OK | -- | 18:06 | 2025-07-03 | 2.135 | -2.135
1638 | 42.4 | gf | 2.575 | mm | OK | -- | 18:06 | 2025-07-03 | 2.135 | -2.135
1639 | 42.4 | gf | 2.57 | mm | OK | -- | 18:06 | 2025-07-03 | 2.13 | -2.13
1640 | 42.3 | gf | 2.565 | mm | OK | -- | 18:06 | 2025-07-03 | 2.125 | -2.125
1641 | 42.3 | gf | 2.565 | mm | OK | -- | 18:06 | 2025-07-03 | 2.125 | -2.125
1642 | 42.3 | gf | 2.56 | mm | OK | -- | 18:06 | 2025-07-03 | 2.12 | -2.12
1643 | 42.3 | gf | 2.56 | mm | OK | -- | 18:06 | 2025-07-03 | 2.12 | -2.12
1644 | 42.3 | gf | 2.555 | mm | OK | -- | 18:06 | 2025-07-03 | 2.115 | -2.115
1645 | 42.3 | gf | 2.555 | mm | OK | -- | 18:06 | 2025-07-03 | 2.115 | -2.115
1646 | 42.3 | gf | 2.555 | mm | OK | -- | 18:06 | 2025-07-03 | 2.115 | -2.115
1647 | 42.2 | gf | 2.55 | mm | OK | -- | 18:06 | 2025-07-03 | 2.11 | -2.11
1648 | 42.2 | gf | 2.55 | mm | OK | -- | 18:06 | 2025-07-03 | 2.11 | -2.11
1649 | 42.2 | gf | 2.545 | mm | OK | -- | 18:06 | 2025-07-03 | 2.105 | -2.105
1650 | 42.2 | gf | 2.545 | mm | OK | -- | 18:06 | 2025-07-03 | 2.105 | -2.105
1651 | 42.2 | gf | 2.54 | mm | OK | -- | 18:06 | 2025-07-03 | 2.1 | -2.1
1652 | 42.2 | gf | 2.54 | mm | OK | -- | 18:06 | 2025-07-03 | 2.1 | -2.1
1653 | 42.2 | gf | 2.535 | mm | OK | -- | 18:06 | 2025-07-03 | 2.095 | -2.095
1654 | 42.2 | gf | 2.535 | mm | OK | -- | 18:06 | 2025-07-03 | 2.095 | -2.095
1655 | 42.2 | gf | 2.53 | mm | OK | -- | 18:06 | 2025-07-03 | 2.09 | -2.09
1656 | 42.1 | gf | 2.53 | mm | OK | -- | 18:06 | 2025-07-03 | 2.09 | -2.09
1657 | 42.1 | gf | 2.525 | mm | OK | -- | 18:06 | 2025-07-03 | 2.085 | -2.085
1658 | 42.1 | gf | 2.52 | mm | OK | -- | 18:06 | 2025-07-03 | 2.08 | -2.08
1659 | 42.1 | gf | 2.515 | mm | OK | -- | 18:06 | 2025-07-03 | 2.075 | -2.075
1660 | 42.1 | gf | 2.515 | mm | OK | -- | 18:06 | 2025-07-03 | 2.075 | -2.075
1661 | 42 | gf | 2.515 | mm | OK | -- | 18:06 | 2025-07-03 | 2.075 | -2.075
1662 | 42 | gf | 2.51 | mm | OK | -- | 18:06 | 2025-07-03 | 2.07 | -2.07
1663 | 42 | gf | 2.51 | mm | OK | -- | 18:06 | 2025-07-03 | 2.07 | -2.07
1664 | 42 | gf | 2.505 | mm | OK | -- | 18:06 | 2025-07-03 | 2.065 | -2.065
1665 | 42 | gf | 2.505 | mm | OK | -- | 18:06 | 2025-07-03 | 2.065 | -2.065
1666 | 42 | gf | 2.505 | mm | OK | -- | 18:06 | 2025-07-03 | 2.065 | -2.065
1667 | 42 | gf | 2.5 | mm | OK | -- | 18:06 | 2025-07-03 | 2.06 | -2.06
1668 | 42 | gf | 2.495 | mm | OK | -- | 18:06 | 2025-07-03 | 2.055 | -2.055
1669 | 42 | gf | 2.495 | mm | OK | -- | 18:06 | 2025-07-03 | 2.055 | -2.055
1670 | 42 | gf | 2.49 | mm | OK | -- | 18:06 | 2025-07-03 | 2.05 | -2.05
1671 | 41.9 | gf | 2.49 | mm | OK | -- | 18:06 | 2025-07-03 | 2.05 | -2.05
1672 | 41.9 | gf | 2.49 | mm | OK | -- | 18:06 | 2025-07-03 | 2.05 | -2.05
1673 | 41.9 | gf | 2.485 | mm | OK | -- | 18:06 | 2025-07-03 | 2.045 | -2.045
1674 | 41.9 | gf | 2.48 | mm | OK | -- | 18:06 | 2025-07-03 | 2.04 | -2.04
1675 | 41.9 | gf | 2.48 | mm | OK | -- | 18:06 | 2025-07-03 | 2.04 | -2.04
1676 | 41.9 | gf | 2.475 | mm | OK | -- | 18:06 | 2025-07-03 | 2.035 | -2.035
1677 | 41.9 | gf | 2.47 | mm | OK | -- | 18:06 | 2025-07-03 | 2.03 | -2.03
1678 | 41.9 | gf | 2.465 | mm | OK | -- | 18:06 | 2025-07-03 | 2.025 | -2.025
1679 | 41.9 | gf | 2.465 | mm | OK | -- | 18:06 | 2025-07-03 | 2.025 | -2.025
1680 | 41.8 | gf | 2.46 | mm | OK | -- | 18:06 | 2025-07-03 | 2.02 | -2.02
1681 | 41.8 | gf | 2.455 | mm | OK | -- | 18:06 | 2025-07-03 | 2.015 | -2.015
1682 | 41.8 | gf | 2.45 | mm | OK | -- | 18:06 | 2025-07-03 | 2.01 | -2.01
1683 | 41.8 | gf | 2.445 | mm | OK | -- | 18:06 | 2025-07-03 | 2.005 | -2.005
1684 | 41.7 | gf | 2.44 | mm | OK | -- | 18:06 | 2025-07-03 | 2 | -2
1685 | 41.7 | gf | 2.435 | mm | OK | -- | 18:06 | 2025-07-03 | 1.995 | -1.995
1686 | 41.7 | gf | 2.435 | mm | OK | -- | 18:06 | 2025-07-03 | 1.995 | -1.995
1687 | 41.7 | gf | 2.43 | mm | OK | -- | 18:06 | 2025-07-03 | 1.99 | -1.99
1688 | 41.6 | gf | 2.425 | mm | OK | -- | 18:06 | 2025-07-03 | 1.985 | -1.985
1689 | 41.6 | gf | 2.42 | mm | OK | -- | 18:06 | 2025-07-03 | 1.98 | -1.98
1690 | 41.5 | gf | 2.41 | mm | OK | -- | 18:06 | 2025-07-03 | 1.97 | -1.97
1691 | 41.5 | gf | 2.395 | mm | OK | -- | 18:06 | 2025-07-03 | 1.955 | -1.955
1692 | 41.4 | gf | 2.39 | mm | OK | -- | 18:06 | 2025-07-03 | 1.95 | -1.95
1693 | 41.5 | gf | 2.385 | mm | OK | -- | 18:06 | 2025-07-03 | 1.945 | -1.945
1694 | 41.5 | gf | 2.38 | mm | OK | -- | 18:06 | 2025-07-03 | 1.94 | -1.94
1695 | 41.4 | gf | 2.375 | mm | OK | -- | 18:06 | 2025-07-03 | 1.935 | -1.935
1696 | 41.4 | gf | 2.37 | mm | OK | -- | 18:06 | 2025-07-03 | 1.93 | -1.93
1697 | 41.4 | gf | 2.365 | mm | OK | -- | 18:06 | 2025-07-03 | 1.925 | -1.925
1698 | 41.3 | gf | 2.36 | mm | OK | -- | 18:06 | 2025-07-03 | 1.92 | -1.92
1699 | 41.3 | gf | 2.355 | mm | OK | -- | 18:06 | 2025-07-03 | 1.915 | -1.915
1700 | 41.3 | gf | 2.355 | mm | OK | -- | 18:06 | 2025-07-03 | 1.915 | -1.915
1701 | 41.3 | gf | 2.35 | mm | OK | -- | 18:06 | 2025-07-03 | 1.91 | -1.91
1702 | 41.3 | gf | 2.345 | mm | OK | -- | 18:06 | 2025-07-03 | 1.905 | -1.905
1703 | 41.2 | gf | 2.345 | mm | OK | -- | 18:06 | 2025-07-03 | 1.905 | -1.905
1704 | 41.2 | gf | 2.34 | mm | OK | -- | 18:06 | 2025-07-03 | 1.9 | -1.9
1705 | 41.2 | gf | 2.335 | mm | OK | -- | 18:06 | 2025-07-03 | 1.895 | -1.895
1706 | 41.2 | gf | 2.335 | mm | OK | -- | 18:06 | 2025-07-03 | 1.895 | -1.895
1707 | 41.2 | gf | 2.33 | mm | OK | -- | 18:06 | 2025-07-03 | 1.89 | -1.89
1708 | 41.2 | gf | 2.33 | mm | OK | -- | 18:06 | 2025-07-03 | 1.89 | -1.89
1709 | 41.2 | gf | 2.33 | mm | OK | -- | 18:06 | 2025-07-03 | 1.89 | -1.89
1710 | 41.2 | gf | 2.325 | mm | OK | -- | 18:06 | 2025-07-03 | 1.885 | -1.885
1711 | 41.1 | gf | 2.32 | mm | OK | -- | 18:06 | 2025-07-03 | 1.88 | -1.88
1712 | 41.1 | gf | 2.315 | mm | OK | -- | 18:06 | 2025-07-03 | 1.875 | -1.875
1713 | 41.1 | gf | 2.31 | mm | OK | -- | 18:06 | 2025-07-03 | 1.87 | -1.87
1714 | 41.1 | gf | 2.305 | mm | OK | -- | 18:06 | 2025-07-03 | 1.865 | -1.865
1715 | 41.1 | gf | 2.3 | mm | OK | -- | 18:06 | 2025-07-03 | 1.86 | -1.86
1716 | 41 | gf | 2.3 | mm | OK | -- | 18:06 | 2025-07-03 | 1.86 | -1.86
1717 | 41 | gf | 2.3 | mm | OK | -- | 18:06 | 2025-07-03 | 1.86 | -1.86
1718 | 41 | gf | 2.295 | mm | OK | -- | 18:06 | 2025-07-03 | 1.855 | -1.855
1719 | 41 | gf | 2.29 | mm | OK | -- | 18:06 | 2025-07-03 | 1.85 | -1.85
1720 | 41 | gf | 2.29 | mm | OK | -- | 18:06 | 2025-07-03 | 1.85 | -1.85
1721 | 41 | gf | 2.29 | mm | OK | -- | 18:06 | 2025-07-03 | 1.85 | -1.85
1722 | 41 | gf | 2.285 | mm | OK | -- | 18:06 | 2025-07-03 | 1.845 | -1.845
1723 | 40.9 | gf | 2.285 | mm | OK | -- | 18:06 | 2025-07-03 | 1.845 | -1.845
1724 | 40.9 | gf | 2.28 | mm | OK | -- | 18:06 | 2025-07-03 | 1.84 | -1.84
1725 | 40.9 | gf | 2.275 | mm | OK | -- | 18:06 | 2025-07-03 | 1.835 | -1.835
1726 | 40.9 | gf | 2.27 | mm | OK | -- | 18:06 | 2025-07-03 | 1.83 | -1.83
1727 | 40.9 | gf | 2.27 | mm | OK | -- | 18:06 | 2025-07-03 | 1.83 | -1.83
1728 | 40.9 | gf | 2.265 | mm | OK | -- | 18:06 | 2025-07-03 | 1.825 | -1.825
1729 | 40.9 | gf | 2.26 | mm | OK | -- | 18:06 | 2025-07-03 | 1.82 | -1.82
1730 | 40.9 | gf | 2.26 | mm | OK | -- | 18:06 | 2025-07-03 | 1.82 | -1.82
1731 | 40.9 | gf | 2.255 | mm | OK | -- | 18:06 | 2025-07-03 | 1.815 | -1.815
1732 | 40.9 | gf | 2.25 | mm | OK | -- | 18:06 | 2025-07-03 | 1.81 | -1.81
1733 | 40.8 | gf | 2.25 | mm | OK | -- | 18:06 | 2025-07-03 | 1.81 | -1.81
1734 | 40.8 | gf | 2.245 | mm | OK | -- | 18:06 | 2025-07-03 | 1.805 | -1.805
1735 | 40.8 | gf | 2.24 | mm | OK | -- | 18:06 | 2025-07-03 | 1.8 | -1.8
1736 | 40.8 | gf | 2.24 | mm | OK | -- | 18:06 | 2025-07-03 | 1.8 | -1.8
1737 | 40.8 | gf | 2.24 | mm | OK | -- | 18:06 | 2025-07-03 | 1.8 | -1.8
1738 | 40.8 | gf | 2.235 | mm | OK | -- | 18:06 | 2025-07-03 | 1.795 | -1.795
1739 | 40.7 | gf | 2.235 | mm | OK | -- | 18:06 | 2025-07-03 | 1.795 | -1.795
1740 | 40.7 | gf | 2.23 | mm | OK | -- | 18:06 | 2025-07-03 | 1.79 | -1.79
1741 | 40.7 | gf | 2.22 | mm | OK | -- | 18:06 | 2025-07-03 | 1.78 | -1.78
1742 | 40.6 | gf | 2.215 | mm | OK | -- | 18:06 | 2025-07-03 | 1.775 | -1.775
1743 | 40.6 | gf | 2.215 | mm | OK | -- | 18:06 | 2025-07-03 | 1.775 | -1.775
1744 | 40.6 | gf | 2.21 | mm | OK | -- | 18:06 | 2025-07-03 | 1.77 | -1.77
1745 | 40.6 | gf | 2.21 | mm | OK | -- | 18:06 | 2025-07-03 | 1.77 | -1.77
1746 | 40.6 | gf | 2.205 | mm | OK | -- | 18:06 | 2025-07-03 | 1.765 | -1.765
1747 | 40.6 | gf | 2.205 | mm | OK | -- | 18:06 | 2025-07-03 | 1.765 | -1.765
1748 | 40.6 | gf | 2.2 | mm | OK | -- | 18:06 | 2025-07-03 | 1.76 | -1.76
1749 | 40.5 | gf | 2.19 | mm | OK | -- | 18:06 | 2025-07-03 | 1.75 | -1.75
1750 | 40.4 | gf | 2.18 | mm | OK | -- | 18:06 | 2025-07-03 | 1.74 | -1.74
1751 | 40.3 | gf | 2.17 | mm | OK | -- | 18:06 | 2025-07-03 | 1.73 | -1.73
1752 | 40.3 | gf | 2.165 | mm | OK | -- | 18:06 | 2025-07-03 | 1.725 | -1.725
1753 | 40.3 | gf | 2.16 | mm | OK | -- | 18:06 | 2025-07-03 | 1.72 | -1.72
1754 | 40.3 | gf | 2.155 | mm | OK | -- | 18:06 | 2025-07-03 | 1.715 | -1.715
1755 | 40.2 | gf | 2.15 | mm | OK | -- | 18:06 | 2025-07-03 | 1.71 | -1.71
1756 | 40.1 | gf | 2.14 | mm | OK | -- | 18:06 | 2025-07-03 | 1.7 | -1.7
1757 | 40.2 | gf | 2.13 | mm | OK | -- | 18:06 | 2025-07-03 | 1.69 | -1.69
1758 | 40.2 | gf | 2.125 | mm | OK | -- | 18:06 | 2025-07-03 | 1.685 | -1.685
1759 | 40.1 | gf | 2.12 | mm | OK | -- | 18:06 | 2025-07-03 | 1.68 | -1.68
1760 | 40.1 | gf | 2.115 | mm | OK | -- | 18:06 | 2025-07-03 | 1.675 | -1.675
1761 | 40 | gf | 2.11 | mm | OK | -- | 18:06 | 2025-07-03 | 1.67 | -1.67
1762 | 40 | gf | 2.105 | mm | OK | -- | 18:06 | 2025-07-03 | 1.665 | -1.665
1763 | 40 | gf | 2.1 | mm | OK | -- | 18:06 | 2025-07-03 | 1.66 | -1.66
1764 | 39.9 | gf | 2.095 | mm | OK | -- | 18:06 | 2025-07-03 | 1.655 | -1.655
1765 | 39.9 | gf | 2.09 | mm | OK | -- | 18:06 | 2025-07-03 | 1.65 | -1.65
1766 | 39.9 | gf | 2.09 | mm | OK | -- | 18:06 | 2025-07-03 | 1.65 | -1.65
1767 | 39.9 | gf | 2.085 | mm | OK | -- | 18:06 | 2025-07-03 | 1.645 | -1.645
1768 | 39.9 | gf | 2.08 | mm | OK | -- | 18:06 | 2025-07-03 | 1.64 | -1.64
1769 | 39.9 | gf | 2.075 | mm | OK | -- | 18:06 | 2025-07-03 | 1.635 | -1.635
1770 | 39.9 | gf | 2.075 | mm | OK | -- | 18:06 | 2025-07-03 | 1.635 | -1.635
1771 | 39.9 | gf | 2.07 | mm | OK | -- | 18:06 | 2025-07-03 | 1.63 | -1.63
1772 | 39.8 | gf | 2.07 | mm | OK | -- | 18:06 | 2025-07-03 | 1.63 | -1.63
1773 | 39.8 | gf | 2.065 | mm | OK | -- | 18:06 | 2025-07-03 | 1.625 | -1.625
1774 | 39.8 | gf | 2.065 | mm | OK | -- | 18:06 | 2025-07-03 | 1.625 | -1.625
1775 | 39.8 | gf | 2.06 | mm | OK | -- | 18:06 | 2025-07-03 | 1.62 | -1.62
1776 | 39.8 | gf | 2.055 | mm | OK | -- | 18:06 | 2025-07-03 | 1.615 | -1.615
1777 | 39.8 | gf | 2.055 | mm | OK | -- | 18:06 | 2025-07-03 | 1.615 | -1.615
1778 | 39.8 | gf | 2.05 | mm | OK | -- | 18:06 | 2025-07-03 | 1.61 | -1.61
1779 | 39.8 | gf | 2.045 | mm | OK | -- | 18:06 | 2025-07-03 | 1.605 | -1.605
1780 | 39.7 | gf | 2.04 | mm | OK | -- | 18:06 | 2025-07-03 | 1.6 | -1.6
1781 | 39.7 | gf | 2.035 | mm | OK | -- | 18:06 | 2025-07-03 | 1.595 | -1.595
1782 | 39.7 | gf | 2.035 | mm | OK | -- | 18:06 | 2025-07-03 | 1.595 | -1.595
1783 | 39.7 | gf | 2.03 | mm | OK | -- | 18:06 | 2025-07-03 | 1.59 | -1.59
1784 | 39.7 | gf | 2.03 | mm | OK | -- | 18:06 | 2025-07-03 | 1.59 | -1.59
1785 | 39.6 | gf | 2.025 | mm | OK | -- | 18:06 | 2025-07-03 | 1.585 | -1.585
1786 | 39.6 | gf | 2.025 | mm | OK | -- | 18:06 | 2025-07-03 | 1.585 | -1.585
1787 | 39.6 | gf | 2.02 | mm | OK | -- | 18:06 | 2025-07-03 | 1.58 | -1.58
1788 | 39.6 | gf | 2.02 | mm | OK | -- | 18:06 | 2025-07-03 | 1.58 | -1.58
1789 | 39.6 | gf | 2.015 | mm | OK | -- | 18:06 | 2025-07-03 | 1.575 | -1.575
1790 | 39.6 | gf | 2.015 | mm | OK | -- | 18:06 | 2025-07-03 | 1.575 | -1.575
1791 | 39.6 | gf | 2.01 | mm | OK | -- | 18:06 | 2025-07-03 | 1.57 | -1.57
1792 | 39.6 | gf | 2.01 | mm | OK | -- | 18:06 | 2025-07-03 | 1.57 | -1.57
1793 | 39.5 | gf | 2.005 | mm | OK | -- | 18:06 | 2025-07-03 | 1.565 | -1.565
1794 | 39.5 | gf | 2 | mm | OK | -- | 18:06 | 2025-07-03 | 1.56 | -1.56
1795 | 39.4 | gf | 1.995 | mm | OK | -- | 18:06 | 2025-07-03 | 1.555 | -1.555
1796 | 39.4 | gf | 1.985 | mm | OK | -- | 18:06 | 2025-07-03 | 1.545 | -1.545
1797 | 39.4 | gf | 1.98 | mm | OK | -- | 18:06 | 2025-07-03 | 1.54 | -1.54
1798 | 39.4 | gf | 1.97 | mm | OK | -- | 18:06 | 2025-07-03 | 1.53 | -1.53
1799 | 39.4 | gf | 1.965 | mm | OK | -- | 18:06 | 2025-07-03 | 1.525 | -1.525
1800 | 39.3 | gf | 1.955 | mm | OK | -- | 18:06 | 2025-07-03 | 1.515 | -1.515
1801 | 39.3 | gf | 1.95 | mm | OK | -- | 18:06 | 2025-07-03 | 1.51 | -1.51
1802 | 39.2 | gf | 1.945 | mm | OK | -- | 18:06 | 2025-07-03 | 1.505 | -1.505
1803 | 39.2 | gf | 1.945 | mm | OK | -- | 18:06 | 2025-07-03 | 1.505 | -1.505
1804 | 39.2 | gf | 1.945 | mm | OK | -- | 18:06 | 2025-07-03 | 1.505 | -1.505
1805 | 39.2 | gf | 1.94 | mm | OK | -- | 18:06 | 2025-07-03 | 1.5 | -1.5
1806 | 39.2 | gf | 1.935 | mm | OK | -- | 18:06 | 2025-07-03 | 1.495 | -1.495
1807 | 39.2 | gf | 1.935 | mm | OK | -- | 18:06 | 2025-07-03 | 1.495 | -1.495
1808 | 39.1 | gf | 1.93 | mm | OK | -- | 18:06 | 2025-07-03 | 1.49 | -1.49
1809 | 39.1 | gf | 1.925 | mm | OK | -- | 18:06 | 2025-07-03 | 1.485 | -1.485
1810 | 39.1 | gf | 1.925 | mm | OK | -- | 18:06 | 2025-07-03 | 1.485 | -1.485
1811 | 39.1 | gf | 1.92 | mm | OK | -- | 18:06 | 2025-07-03 | 1.48 | -1.48
1812 | 39.1 | gf | 1.92 | mm | OK | -- | 18:06 | 2025-07-03 | 1.48 | -1.48
1813 | 39.1 | gf | 1.92 | mm | OK | -- | 18:06 | 2025-07-03 | 1.48 | -1.48
1814 | 39.1 | gf | 1.915 | mm | OK | -- | 18:06 | 2025-07-03 | 1.475 | -1.475
1815 | 39 | gf | 1.915 | mm | OK | -- | 18:06 | 2025-07-03 | 1.475 | -1.475
1816 | 39 | gf | 1.91 | mm | OK | -- | 18:06 | 2025-07-03 | 1.47 | -1.47
1817 | 39 | gf | 1.905 | mm | OK | -- | 18:06 | 2025-07-03 | 1.465 | -1.465
1818 | 39 | gf | 1.9 | mm | OK | -- | 18:06 | 2025-07-03 | 1.46 | -1.46
1819 | 39 | gf | 1.895 | mm | OK | -- | 18:06 | 2025-07-03 | 1.455 | -1.455
1820 | 38.9 | gf | 1.89 | mm | OK | -- | 18:06 | 2025-07-03 | 1.45 | -1.45
1821 | 38.9 | gf | 1.89 | mm | OK | -- | 18:06 | 2025-07-03 | 1.45 | -1.45
1822 | 38.9 | gf | 1.89 | mm | OK | -- | 18:06 | 2025-07-03 | 1.45 | -1.45
1823 | 38.9 | gf | 1.885 | mm | OK | -- | 18:06 | 2025-07-03 | 1.445 | -1.445
1824 | 38.9 | gf | 1.88 | mm | OK | -- | 18:06 | 2025-07-03 | 1.44 | -1.44
1825 | 38.9 | gf | 1.88 | mm | OK | -- | 18:06 | 2025-07-03 | 1.44 | -1.44
1826 | 38.8 | gf | 1.875 | mm | OK | -- | 18:06 | 2025-07-03 | 1.435 | -1.435
1827 | 38.8 | gf | 1.87 | mm | OK | -- | 18:06 | 2025-07-03 | 1.43 | -1.43
1828 | 38.8 | gf | 1.87 | mm | OK | -- | 18:06 | 2025-07-03 | 1.43 | -1.43
1829 | 38.8 | gf | 1.865 | mm | OK | -- | 18:06 | 2025-07-03 | 1.425 | -1.425
1830 | 38.8 | gf | 1.855 | mm | OK | -- | 18:06 | 2025-07-03 | 1.415 | -1.415
1831 | 38.7 | gf | 1.855 | mm | OK | -- | 18:06 | 2025-07-03 | 1.415 | -1.415
1832 | 38.7 | gf | 1.85 | mm | OK | -- | 18:06 | 2025-07-03 | 1.41 | -1.41
1833 | 38.7 | gf | 1.85 | mm | OK | -- | 18:06 | 2025-07-03 | 1.41 | -1.41
1834 | 38.7 | gf | 1.845 | mm | OK | -- | 18:06 | 2025-07-03 | 1.405 | -1.405
1835 | 38.7 | gf | 1.84 | mm | OK | -- | 18:06 | 2025-07-03 | 1.4 | -1.4
1836 | 38.7 | gf | 1.84 | mm | OK | -- | 18:06 | 2025-07-03 | 1.4 | -1.4
1837 | 38.6 | gf | 1.835 | mm | OK | -- | 18:06 | 2025-07-03 | 1.395 | -1.395
1838 | 38.6 | gf | 1.83 | mm | OK | -- | 18:06 | 2025-07-03 | 1.39 | -1.39
1839 | 38.6 | gf | 1.82 | mm | OK | -- | 18:06 | 2025-07-03 | 1.38 | -1.38
1840 | 38.5 | gf | 1.815 | mm | OK | -- | 18:06 | 2025-07-03 | 1.375 | -1.375
1841 | 38.5 | gf | 1.81 | mm | OK | -- | 18:06 | 2025-07-03 | 1.37 | -1.37
1842 | 38.5 | gf | 1.8 | mm | OK | -- | 18:06 | 2025-07-03 | 1.36 | -1.36
1843 | 38.5 | gf | 1.795 | mm | OK | -- | 18:06 | 2025-07-03 | 1.355 | -1.355
1844 | 38.5 | gf | 1.795 | mm | OK | -- | 18:06 | 2025-07-03 | 1.355 | -1.355
1845 | 38.4 | gf | 1.79 | mm | OK | -- | 18:06 | 2025-07-03 | 1.35 | -1.35
1846 | 38.4 | gf | 1.79 | mm | OK | -- | 18:06 | 2025-07-03 | 1.35 | -1.35
1847 | 38.4 | gf | 1.785 | mm | OK | -- | 18:06 | 2025-07-03 | 1.345 | -1.345
1848 | 38.4 | gf | 1.78 | mm | OK | -- | 18:06 | 2025-07-03 | 1.34 | -1.34
1849 | 38.4 | gf | 1.78 | mm | OK | -- | 18:06 | 2025-07-03 | 1.34 | -1.34
1850 | 38.4 | gf | 1.775 | mm | OK | -- | 18:06 | 2025-07-03 | 1.335 | -1.335
1851 | 38.4 | gf | 1.77 | mm | OK | -- | 18:06 | 2025-07-03 | 1.33 | -1.33
1852 | 38.3 | gf | 1.77 | mm | OK | -- | 18:06 | 2025-07-03 | 1.33 | -1.33
1853 | 38.3 | gf | 1.765 | mm | OK | -- | 18:06 | 2025-07-03 | 1.325 | -1.325
1854 | 38.3 | gf | 1.76 | mm | OK | -- | 18:06 | 2025-07-03 | 1.32 | -1.32
1855 | 38.3 | gf | 1.755 | mm | OK | -- | 18:06 | 2025-07-03 | 1.315 | -1.315
1856 | 38.3 | gf | 1.75 | mm | OK | -- | 18:06 | 2025-07-03 | 1.31 | -1.31
1857 | 38.2 | gf | 1.74 | mm | OK | -- | 18:06 | 2025-07-03 | 1.3 | -1.3
1858 | 38.1 | gf | 1.735 | mm | OK | -- | 18:06 | 2025-07-03 | 1.295 | -1.295
1859 | 38.1 | gf | 1.725 | mm | OK | -- | 18:06 | 2025-07-03 | 1.285 | -1.285
1860 | 38.1 | gf | 1.72 | mm | OK | -- | 18:06 | 2025-07-03 | 1.28 | -1.28
1861 | 38.1 | gf | 1.71 | mm | OK | -- | 18:06 | 2025-07-03 | 1.27 | -1.27
1862 | 38.1 | gf | 1.705 | mm | OK | -- | 18:06 | 2025-07-03 | 1.265 | -1.265
1863 | 38 | gf | 1.7 | mm | OK | -- | 18:06 | 2025-07-03 | 1.26 | -1.26
1864 | 37.9 | gf | 1.695 | mm | OK | -- | 18:06 | 2025-07-03 | 1.255 | -1.255
1865 | 38 | gf | 1.69 | mm | OK | -- | 18:06 | 2025-07-03 | 1.25 | -1.25
1866 | 37.9 | gf | 1.69 | mm | OK | -- | 18:06 | 2025-07-03 | 1.25 | -1.25
1867 | 37.9 | gf | 1.685 | mm | OK | -- | 18:06 | 2025-07-03 | 1.245 | -1.245
1868 | 37.9 | gf | 1.675 | mm | OK | -- | 18:06 | 2025-07-03 | 1.235 | -1.235
1869 | 37.8 | gf | 1.67 | mm | OK | -- | 18:06 | 2025-07-03 | 1.23 | -1.23
1870 | 37.8 | gf | 1.665 | mm | OK | -- | 18:06 | 2025-07-03 | 1.225 | -1.225
1871 | 37.8 | gf | 1.66 | mm | OK | -- | 18:06 | 2025-07-03 | 1.22 | -1.22
1872 | 37.8 | gf | 1.655 | mm | OK | -- | 18:06 | 2025-07-03 | 1.215 | -1.215
1873 | 37.7 | gf | 1.65 | mm | OK | -- | 18:06 | 2025-07-03 | 1.21 | -1.21
1874 | 37.7 | gf | 1.645 | mm | OK | -- | 18:06 | 2025-07-03 | 1.205 | -1.205
1875 | 37.7 | gf | 1.64 | mm | OK | -- | 18:06 | 2025-07-03 | 1.2 | -1.2
1876 | 37.7 | gf | 1.635 | mm | OK | -- | 18:06 | 2025-07-03 | 1.195 | -1.195
1877 | 37.6 | gf | 1.635 | mm | OK | -- | 18:06 | 2025-07-03 | 1.195 | -1.195
1878 | 37.6 | gf | 1.63 | mm | OK | -- | 18:06 | 2025-07-03 | 1.19 | -1.19
1879 | 37.6 | gf | 1.625 | mm | OK | -- | 18:06 | 2025-07-03 | 1.185 | -1.185
1880 | 37.6 | gf | 1.625 | mm | OK | -- | 18:06 | 2025-07-03 | 1.185 | -1.185
1881 | 37.6 | gf | 1.62 | mm | OK | -- | 18:06 | 2025-07-03 | 1.18 | -1.18
1882 | 37.5 | gf | 1.615 | mm | OK | -- | 18:06 | 2025-07-03 | 1.175 | -1.175
1883 | 37.5 | gf | 1.61 | mm | OK | -- | 18:06 | 2025-07-03 | 1.17 | -1.17
1884 | 37.5 | gf | 1.605 | mm | OK | -- | 18:06 | 2025-07-03 | 1.165 | -1.165
1885 | 37.5 | gf | 1.6 | mm | OK | -- | 18:06 | 2025-07-03 | 1.16 | -1.16
1886 | 37.5 | gf | 1.6 | mm | OK | -- | 18:06 | 2025-07-03 | 1.16 | -1.16
1887 | 37.5 | gf | 1.595 | mm | OK | -- | 18:06 | 2025-07-03 | 1.155 | -1.155
1888 | 37.5 | gf | 1.59 | mm | OK | -- | 18:06 | 2025-07-03 | 1.15 | -1.15
1889 | 37.5 | gf | 1.585 | mm | OK | -- | 18:06 | 2025-07-03 | 1.145 | -1.145
1890 | 37.4 | gf | 1.58 | mm | OK | -- | 18:06 | 2025-07-03 | 1.14 | -1.14
1891 | 37.4 | gf | 1.575 | mm | OK | -- | 18:06 | 2025-07-03 | 1.135 | -1.135
1892 | 37.4 | gf | 1.575 | mm | OK | -- | 18:06 | 2025-07-03 | 1.135 | -1.135
1893 | 37.3 | gf | 1.57 | mm | OK | -- | 18:06 | 2025-07-03 | 1.13 | -1.13
1894 | 37.3 | gf | 1.56 | mm | OK | -- | 18:06 | 2025-07-03 | 1.12 | -1.12
1895 | 37.3 | gf | 1.555 | mm | OK | -- | 18:06 | 2025-07-03 | 1.115 | -1.115
1896 | 37.3 | gf | 1.555 | mm | OK | -- | 18:06 | 2025-07-03 | 1.115 | -1.115
1897 | 37.3 | gf | 1.55 | mm | OK | -- | 18:06 | 2025-07-03 | 1.11 | -1.11
1898 | 37.3 | gf | 1.55 | mm | OK | -- | 18:06 | 2025-07-03 | 1.11 | -1.11
1899 | 37.3 | gf | 1.545 | mm | OK | -- | 18:06 | 2025-07-03 | 1.105 | -1.105
1900 | 37.3 | gf | 1.545 | mm | OK | -- | 18:06 | 2025-07-03 | 1.105 | -1.105
1901 | 37.2 | gf | 1.54 | mm | OK | -- | 18:06 | 2025-07-03 | 1.1 | -1.1
1902 | 37.1 | gf | 1.535 | mm | OK | -- | 18:06 | 2025-07-03 | 1.095 | -1.095
1903 | 37.1 | gf | 1.53 | mm | OK | -- | 18:06 | 2025-07-03 | 1.09 | -1.09
1904 | 37.1 | gf | 1.52 | mm | OK | -- | 18:06 | 2025-07-03 | 1.08 | -1.08
1905 | 37.1 | gf | 1.515 | mm | OK | -- | 18:06 | 2025-07-03 | 1.075 | -1.075
1906 | 37.1 | gf | 1.505 | mm | OK | -- | 18:06 | 2025-07-03 | 1.065 | -1.065
1907 | 37 | gf | 1.5 | mm | OK | -- | 18:06 | 2025-07-03 | 1.06 | -1.06
1908 | 37 | gf | 1.49 | mm | OK | -- | 18:06 | 2025-07-03 | 1.05 | -1.05
1909 | 37 | gf | 1.485 | mm | OK | -- | 18:06 | 2025-07-03 | 1.045 | -1.045
1910 | 36.9 | gf | 1.485 | mm | OK | -- | 18:06 | 2025-07-03 | 1.045 | -1.045
1911 | 36.9 | gf | 1.48 | mm | OK | -- | 18:06 | 2025-07-03 | 1.04 | -1.04
1912 | 36.9 | gf | 1.475 | mm | OK | -- | 18:06 | 2025-07-03 | 1.035 | -1.035
1913 | 36.9 | gf | 1.475 | mm | OK | -- | 18:06 | 2025-07-03 | 1.035 | -1.035
1914 | 36.9 | gf | 1.47 | mm | OK | -- | 18:06 | 2025-07-03 | 1.03 | -1.03
1915 | 36.9 | gf | 1.47 | mm | OK | -- | 18:06 | 2025-07-03 | 1.03 | -1.03
1916 | 36.8 | gf | 1.465 | mm | OK | -- | 18:06 | 2025-07-03 | 1.025 | -1.025
1917 | 36.8 | gf | 1.46 | mm | OK | -- | 18:06 | 2025-07-03 | 1.02 | -1.02
1918 | 36.8 | gf | 1.46 | mm | OK | -- | 18:06 | 2025-07-03 | 1.02 | -1.02
1919 | 36.8 | gf | 1.455 | mm | OK | -- | 18:06 | 2025-07-03 | 1.015 | -1.015
1920 | 36.7 | gf | 1.45 | mm | OK | -- | 18:06 | 2025-07-03 | 1.01 | -1.01
1921 | 36.7 | gf | 1.445 | mm | OK | -- | 18:06 | 2025-07-03 | 1.005 | -1.005
1922 | 36.6 | gf | 1.435 | mm | OK | -- | 18:06 | 2025-07-03 | 0.995 | -0.995
1923 | 36.6 | gf | 1.43 | mm | OK | -- | 18:06 | 2025-07-03 | 0.99 | -0.99
1924 | 36.6 | gf | 1.425 | mm | OK | -- | 18:06 | 2025-07-03 | 0.985 | -0.985
1925 | 36.6 | gf | 1.42 | mm | OK | -- | 18:06 | 2025-07-03 | 0.98 | -0.98
1926 | 36.6 | gf | 1.42 | mm | OK | -- | 18:06 | 2025-07-03 | 0.98 | -0.98
1927 | 36.6 | gf | 1.415 | mm | OK | -- | 18:06 | 2025-07-03 | 0.975 | -0.975
1928 | 36.5 | gf | 1.41 | mm | OK | -- | 18:06 | 2025-07-03 | 0.97 | -0.97
1929 | 36.5 | gf | 1.405 | mm | OK | -- | 18:06 | 2025-07-03 | 0.965 | -0.965
1930 | 36.5 | gf | 1.4 | mm | OK | -- | 18:06 | 2025-07-03 | 0.96 | -0.96
1931 | 36.4 | gf | 1.395 | mm | OK | -- | 18:06 | 2025-07-03 | 0.955 | -0.955
1932 | 36.4 | gf | 1.39 | mm | OK | -- | 18:06 | 2025-07-03 | 0.95 | -0.95
1933 | 36.4 | gf | 1.385 | mm | OK | -- | 18:06 | 2025-07-03 | 0.945 | -0.945
1934 | 36.4 | gf | 1.38 | mm | OK | -- | 18:06 | 2025-07-03 | 0.94 | -0.94
1935 | 36.3 | gf | 1.37 | mm | OK | -- | 18:06 | 2025-07-03 | 0.93 | -0.93
1936 | 36.3 | gf | 1.365 | mm | OK | -- | 18:06 | 2025-07-03 | 0.925 | -0.925
1937 | 36.3 | gf | 1.355 | mm | OK | -- | 18:06 | 2025-07-03 | 0.915 | -0.915
1938 | 36.2 | gf | 1.35 | mm | OK | -- | 18:06 | 2025-07-03 | 0.91 | -0.91
1939 | 36.2 | gf | 1.345 | mm | OK | -- | 18:06 | 2025-07-03 | 0.905 | -0.905
1940 | 36.1 | gf | 1.335 | mm | OK | -- | 18:06 | 2025-07-03 | 0.895 | -0.895
1941 | 36.2 | gf | 1.335 | mm | OK | -- | 18:06 | 2025-07-03 | 0.895 | -0.895
1942 | 36.1 | gf | 1.33 | mm | OK | -- | 18:06 | 2025-07-03 | 0.89 | -0.89
1943 | 36.1 | gf | 1.325 | mm | OK | -- | 18:06 | 2025-07-03 | 0.885 | -0.885
1944 | 36.1 | gf | 1.325 | mm | OK | -- | 18:06 | 2025-07-03 | 0.885 | -0.885
1945 | 36.1 | gf | 1.32 | mm | OK | -- | 18:06 | 2025-07-03 | 0.88 | -0.88
1946 | 36.1 | gf | 1.315 | mm | OK | -- | 18:06 | 2025-07-03 | 0.875 | -0.875
1947 | 36.1 | gf | 1.315 | mm | OK | -- | 18:06 | 2025-07-03 | 0.875 | -0.875
1948 | 36.1 | gf | 1.31 | mm | OK | -- | 18:06 | 2025-07-03 | 0.87 | -0.87
1949 | 36.1 | gf | 1.305 | mm | OK | -- | 18:06 | 2025-07-03 | 0.865 | -0.865
1950 | 36.1 | gf | 1.305 | mm | OK | -- | 18:06 | 2025-07-03 | 0.865 | -0.865
1951 | 36 | gf | 1.3 | mm | OK | -- | 18:06 | 2025-07-03 | 0.86 | -0.86
1952 | 36 | gf | 1.295 | mm | OK | -- | 18:06 | 2025-07-03 | 0.855 | -0.855
1953 | 36 | gf | 1.29 | mm | OK | -- | 18:06 | 2025-07-03 | 0.85 | -0.85
1954 | 35.9 | gf | 1.285 | mm | OK | -- | 18:06 | 2025-07-03 | 0.845 | -0.845
1955 | 35.9 | gf | 1.28 | mm | OK | -- | 18:06 | 2025-07-03 | 0.84 | -0.84
1956 | 35.9 | gf | 1.275 | mm | OK | -- | 18:06 | 2025-07-03 | 0.835 | -0.835
1957 | 35.9 | gf | 1.27 | mm | OK | -- | 18:06 | 2025-07-03 | 0.83 | -0.83
1958 | 35.8 | gf | 1.265 | mm | OK | -- | 18:06 | 2025-07-03 | 0.825 | -0.825
1959 | 35.8 | gf | 1.26 | mm | OK | -- | 18:06 | 2025-07-03 | 0.82 | -0.82
1960 | 35.7 | gf | 1.255 | mm | OK | -- | 18:06 | 2025-07-03 | 0.815 | -0.815
1961 | 35.7 | gf | 1.25 | mm | OK | -- | 18:06 | 2025-07-03 | 0.81 | -0.81
1962 | 35.6 | gf | 1.245 | mm | OK | -- | 18:06 | 2025-07-03 | 0.805 | -0.805
1963 | 35.8 | gf | 1.24 | mm | OK | -- | 18:06 | 2025-07-03 | 0.8 | -0.8
1964 | 35.7 | gf | 1.235 | mm | OK | -- | 18:06 | 2025-07-03 | 0.795 | -0.795
1965 | 35.7 | gf | 1.23 | mm | OK | -- | 18:06 | 2025-07-03 | 0.79 | -0.79
1966 | 35.7 | gf | 1.225 | mm | OK | -- | 18:06 | 2025-07-03 | 0.785 | -0.785
1967 | 35.7 | gf | 1.22 | mm | OK | -- | 18:06 | 2025-07-03 | 0.78 | -0.78
1968 | 35.6 | gf | 1.215 | mm | OK | -- | 18:06 | 2025-07-03 | 0.775 | -0.775
1969 | 35.6 | gf | 1.21 | mm | OK | -- | 18:06 | 2025-07-03 | 0.77 | -0.77
1970 | 35.6 | gf | 1.205 | mm | OK | -- | 18:06 | 2025-07-03 | 0.765 | -0.765
1971 | 35.6 | gf | 1.2 | mm | OK | -- | 18:06 | 2025-07-03 | 0.76 | -0.76
1972 | 35.6 | gf | 1.195 | mm | OK | -- | 18:06 | 2025-07-03 | 0.755 | -0.755
1973 | 35.6 | gf | 1.19 | mm | OK | -- | 18:06 | 2025-07-03 | 0.75 | -0.75
1974 | 35.5 | gf | 1.19 | mm | OK | -- | 18:06 | 2025-07-03 | 0.75 | -0.75
1975 | 35.5 | gf | 1.185 | mm | OK | -- | 18:06 | 2025-07-03 | 0.745 | -0.745
1976 | 35.5 | gf | 1.18 | mm | OK | -- | 18:06 | 2025-07-03 | 0.74 | -0.74
1977 | 35.5 | gf | 1.175 | mm | OK | -- | 18:06 | 2025-07-03 | 0.735 | -0.735
1978 | 35.5 | gf | 1.175 | mm | OK | -- | 18:06 | 2025-07-03 | 0.735 | -0.735
1979 | 35.5 | gf | 1.17 | mm | OK | -- | 18:06 | 2025-07-03 | 0.73 | -0.73
1980 | 35.4 | gf | 1.17 | mm | OK | -- | 18:06 | 2025-07-03 | 0.73 | -0.73
1981 | 35.4 | gf | 1.165 | mm | OK | -- | 18:06 | 2025-07-03 | 0.725 | -0.725
1982 | 35.4 | gf | 1.16 | mm | OK | -- | 18:06 | 2025-07-03 | 0.72 | -0.72
1983 | 35.4 | gf | 1.155 | mm | OK | -- | 18:06 | 2025-07-03 | 0.715 | -0.715
1984 | 35.3 | gf | 1.155 | mm | OK | -- | 18:06 | 2025-07-03 | 0.715 | -0.715
1985 | 35.3 | gf | 1.15 | mm | OK | -- | 18:06 | 2025-07-03 | 0.71 | -0.71
1986 | 35.3 | gf | 1.145 | mm | OK | -- | 18:06 | 2025-07-03 | 0.705 | -0.705
1987 | 35.3 | gf | 1.145 | mm | OK | -- | 18:06 | 2025-07-03 | 0.705 | -0.705
1988 | 35.3 | gf | 1.14 | mm | OK | -- | 18:06 | 2025-07-03 | 0.7 | -0.7
1989 | 35.3 | gf | 1.135 | mm | OK | -- | 18:06 | 2025-07-03 | 0.695 | -0.695
1990 | 35.2 | gf | 1.13 | mm | OK | -- | 18:06 | 2025-07-03 | 0.69 | -0.69
1991 | 35.2 | gf | 1.12 | mm | OK | -- | 18:06 | 2025-07-03 | 0.68 | -0.68
1992 | 35.2 | gf | 1.115 | mm | OK | -- | 18:06 | 2025-07-03 | 0.675 | -0.675
1993 | 35.2 | gf | 1.11 | mm | OK | -- | 18:06 | 2025-07-03 | 0.67 | -0.67
1994 | 35.1 | gf | 1.105 | mm | OK | -- | 18:06 | 2025-07-03 | 0.665 | -0.665
1995 | 35.1 | gf | 1.1 | mm | OK | -- | 18:06 | 2025-07-03 | 0.66 | -0.66
1996 | 35.1 | gf | 1.095 | mm | OK | -- | 18:06 | 2025-07-03 | 0.655 | -0.655
1997 | 35 | gf | 1.09 | mm | OK | -- | 18:06 | 2025-07-03 | 0.65 | -0.65
1998 | 35 | gf | 1.085 | mm | OK | -- | 18:06 | 2025-07-03 | 0.645 | -0.645
1999 | 35 | gf | 1.08 | mm | OK | -- | 18:06 | 2025-07-03 | 0.64 | -0.64
2000 | 35 | gf | 1.075 | mm | OK | -- | 18:07 | 2025-07-03 | 0.635 | -0.635
2001 | 35 | gf | 1.075 | mm | OK | -- | 18:07 | 2025-07-03 | 0.635 | -0.635
2002 | 34.9 | gf | 1.07 | mm | OK | -- | 18:07 | 2025-07-03 | 0.63 | -0.63
2003 | 34.9 | gf | 1.065 | mm | OK | -- | 18:07 | 2025-07-03 | 0.625 | -0.625
2004 | 34.9 | gf | 1.06 | mm | OK | -- | 18:07 | 2025-07-03 | 0.62 | -0.62
2005 | 34.9 | gf | 1.055 | mm | OK | -- | 18:07 | 2025-07-03 | 0.615 | -0.615
2006 | 34.9 | gf | 1.05 | mm | OK | -- | 18:07 | 2025-07-03 | 0.61 | -0.61
2007 | 34.8 | gf | 1.04 | mm | OK | -- | 18:07 | 2025-07-03 | 0.6 | -0.6
2008 | 34.8 | gf | 1.035 | mm | OK | -- | 18:07 | 2025-07-03 | 0.595 | -0.595
2009 | 34.7 | gf | 1.025 | mm | OK | -- | 18:07 | 2025-07-03 | 0.585 | -0.585
2010 | 34.6 | gf | 1.015 | mm | OK | -- | 18:07 | 2025-07-03 | 0.575 | -0.575
2011 | 34.6 | gf | 1.005 | mm | OK | -- | 18:07 | 2025-07-03 | 0.565 | -0.565
2012 | 34.6 | gf | 0.995 | mm | OK | -- | 18:07 | 2025-07-03 | 0.555 | -0.555
2013 | 34.5 | gf | 0.985 | mm | OK | -- | 18:07 | 2025-07-03 | 0.545 | -0.545
2014 | 34.5 | gf | 0.98 | mm | OK | -- | 18:07 | 2025-07-03 | 0.54 | -0.54
2015 | 34.5 | gf | 0.975 | mm | OK | -- | 18:07 | 2025-07-03 | 0.535 | -0.535
2016 | 34.5 | gf | 0.97 | mm | OK | -- | 18:07 | 2025-07-03 | 0.53 | -0.53
2017 | 34.5 | gf | 0.96 | mm | OK | -- | 18:07 | 2025-07-03 | 0.52 | -0.52
2018 | 34.4 | gf | 0.955 | mm | OK | -- | 18:07 | 2025-07-03 | 0.515 | -0.515
2019 | 34.3 | gf | 0.94 | mm | OK | -- | 18:07 | 2025-07-03 | 0.5 | -0.5
2020 | 34.3 | gf | 0.93 | mm | OK | -- | 18:07 | 2025-07-03 | 0.49 | -0.49
2021 | 34.3 | gf | 0.92 | mm | OK | -- | 18:07 | 2025-07-03 | 0.48 | -0.48
2022 | 34.2 | gf | 0.91 | mm | OK | -- | 18:07 | 2025-07-03 | 0.47 | -0.47
2023 | 34.1 | gf | 0.9 | mm | OK | -- | 18:07 | 2025-07-03 | 0.46 | -0.46
2024 | 34.1 | gf | 0.89 | mm | OK | -- | 18:07 | 2025-07-03 | 0.45 | -0.45
2025 | 34 | gf | 0.88 | mm | OK | -- | 18:07 | 2025-07-03 | 0.44 | -0.44
2026 | 34 | gf | 0.875 | mm | OK | -- | 18:07 | 2025-07-03 | 0.435 | -0.435
2027 | 34 | gf | 0.87 | mm | OK | -- | 18:07 | 2025-07-03 | 0.43 | -0.43
2028 | 34 | gf | 0.865 | mm | OK | -- | 18:07 | 2025-07-03 | 0.425 | -0.425
2029 | 33.9 | gf | 0.86 | mm | OK | -- | 18:07 | 2025-07-03 | 0.42 | -0.42
2030 | 33.9 | gf | 0.85 | mm | OK | -- | 18:07 | 2025-07-03 | 0.41 | -0.41
2031 | 33.9 | gf | 0.845 | mm | OK | -- | 18:07 | 2025-07-03 | 0.405 | -0.405
2032 | 33.8 | gf | 0.84 | mm | OK | -- | 18:07 | 2025-07-03 | 0.4 | -0.4
2033 | 33.8 | gf | 0.83 | mm | OK | -- | 18:07 | 2025-07-03 | 0.39 | -0.39
2034 | 33.8 | gf | 0.825 | mm | OK | -- | 18:07 | 2025-07-03 | 0.385 | -0.385
2035 | 33.8 | gf | 0.825 | mm | OK | -- | 18:07 | 2025-07-03 | 0.385 | -0.385
2036 | 33.8 | gf | 0.82 | mm | OK | -- | 18:07 | 2025-07-03 | 0.38 | -0.38
2037 | 33.7 | gf | 0.81 | mm | OK | -- | 18:07 | 2025-07-03 | 0.37 | -0.37
2038 | 33.7 | gf | 0.8 | mm | OK | -- | 18:07 | 2025-07-03 | 0.36 | -0.36
2039 | 33.6 | gf | 0.795 | mm | OK | -- | 18:07 | 2025-07-03 | 0.355 | -0.355
2040 | 33.6 | gf | 0.78 | mm | OK | -- | 18:07 | 2025-07-03 | 0.34 | -0.34
2041 | 33.6 | gf | 0.77 | mm | OK | -- | 18:07 | 2025-07-03 | 0.33 | -0.33
2042 | 33.5 | gf | 0.76 | mm | OK | -- | 18:07 | 2025-07-03 | 0.32 | -0.32
2043 | 33.4 | gf | 0.75 | mm | OK | -- | 18:07 | 2025-07-03 | 0.31 | -0.31
2044 | 33.4 | gf | 0.745 | mm | OK | -- | 18:07 | 2025-07-03 | 0.305 | -0.305
2045 | 33.3 | gf | 0.74 | mm | OK | -- | 18:07 | 2025-07-03 | 0.3 | -0.3
2046 | 33.3 | gf | 0.735 | mm | OK | -- | 18:07 | 2025-07-03 | 0.295 | -0.295
2047 | 33.3 | gf | 0.725 | mm | OK | -- | 18:07 | 2025-07-03 | 0.285 | -0.285
2048 | 33.3 | gf | 0.725 | mm | OK | -- | 18:07 | 2025-07-03 | 0.285 | -0.285
2049 | 33.2 | gf | 0.715 | mm | OK | -- | 18:07 | 2025-07-03 | 0.275 | -0.275
2050 | 33.2 | gf | 0.705 | mm | OK | -- | 18:07 | 2025-07-03 | 0.265 | -0.265
2051 | 33.1 | gf | 0.695 | mm | OK | -- | 18:07 | 2025-07-03 | 0.255 | -0.255
2052 | 33.1 | gf | 0.69 | mm | OK | -- | 18:07 | 2025-07-03 | 0.25 | -0.25
2053 | 33.1 | gf | 0.68 | mm | OK | -- | 18:07 | 2025-07-03 | 0.24 | -0.24
2054 | 33.1 | gf | 0.675 | mm | OK | -- | 18:07 | 2025-07-03 | 0.235 | -0.235
2055 | 33 | gf | 0.67 | mm | OK | -- | 18:07 | 2025-07-03 | 0.23 | -0.23
2056 | 33 | gf | 0.665 | mm | OK | -- | 18:07 | 2025-07-03 | 0.225 | -0.225
2057 | 33 | gf | 0.66 | mm | OK | -- | 18:07 | 2025-07-03 | 0.22 | -0.22
2058 | 33 | gf | 0.655 | mm | OK | -- | 18:07 | 2025-07-03 | 0.215 | -0.215
2059 | 32.9 | gf | 0.645 | mm | OK | -- | 18:07 | 2025-07-03 | 0.205 | -0.205
2060 | 32.9 | gf | 0.635 | mm | OK | -- | 18:07 | 2025-07-03 | 0.195 | -0.195
2061 | 32.9 | gf | 0.63 | mm | OK | -- | 18:07 | 2025-07-03 | 0.19 | -0.19
2062 | 32.8 | gf | 0.625 | mm | OK | -- | 18:07 | 2025-07-03 | 0.185 | -0.185
2063 | 32.8 | gf | 0.62 | mm | OK | -- | 18:07 | 2025-07-03 | 0.18 | -0.18
2064 | 32.8 | gf | 0.615 | mm | OK | -- | 18:07 | 2025-07-03 | 0.175 | -0.175
2065 | 32.8 | gf | 0.61 | mm | OK | -- | 18:07 | 2025-07-03 | 0.17 | -0.17
2066 | 32.7 | gf | 0.605 | mm | OK | -- | 18:07 | 2025-07-03 | 0.165 | -0.165
2067 | 32.7 | gf | 0.595 | mm | OK | -- | 18:07 | 2025-07-03 | 0.155 | -0.155
2068 | 32.7 | gf | 0.59 | mm | OK | -- | 18:07 | 2025-07-03 | 0.15 | -0.15
2069 | 32.6 | gf | 0.585 | mm | OK | -- | 18:07 | 2025-07-03 | 0.145 | -0.145
2070 | 32.6 | gf | 0.575 | mm | OK | -- | 18:07 | 2025-07-03 | 0.135 | -0.135
2071 | 32.5 | gf | 0.57 | mm | OK | -- | 18:07 | 2025-07-03 | 0.13 | -0.13
2072 | 32.5 | gf | 0.565 | mm | OK | -- | 18:07 | 2025-07-03 | 0.125 | -0.125
2073 | 32.4 | gf | 0.56 | mm | OK | -- | 18:07 | 2025-07-03 | 0.12 | -0.12
2074 | 32.5 | gf | 0.555 | mm | OK | -- | 18:07 | 2025-07-03 | 0.115 | -0.115
2075 | 32.4 | gf | 0.55 | mm | OK | -- | 18:07 | 2025-07-03 | 0.11 | -0.11
2076 | 32.4 | gf | 0.55 | mm | OK | -- | 18:07 | 2025-07-03 | 0.11 | -0.11
2077 | 32.4 | gf | 0.545 | mm | OK | -- | 18:07 | 2025-07-03 | 0.105 | -0.105
2078 | 32.4 | gf | 0.545 | mm | OK | -- | 18:07 | 2025-07-03 | 0.105 | -0.105
2079 | 32.4 | gf | 0.54 | mm | OK | -- | 18:07 | 2025-07-03 | 0.1 | -0.1
2080 | 32.4 | gf | 0.535 | mm | OK | -- | 18:07 | 2025-07-03 | 0.095 | -0.095
2081 | 32.4 | gf | 0.535 | mm | OK | -- | 18:07 | 2025-07-03 | 0.095 | -0.095
2082 | 32.4 | gf | 0.53 | mm | OK | -- | 18:07 | 2025-07-03 | 0.09 | -0.09
2083 | 32.3 | gf | 0.525 | mm | OK | -- | 18:07 | 2025-07-03 | 0.085 | -0.085
2084 | 32.3 | gf | 0.52 | mm | OK | -- | 18:07 | 2025-07-03 | 0.08 | -0.08
2085 | 32.3 | gf | 0.52 | mm | OK | -- | 18:07 | 2025-07-03 | 0.08 | -0.08
2086 | 32.3 | gf | 0.515 | mm | OK | -- | 18:07 | 2025-07-03 | 0.075 | -0.075
2087 | 32.3 | gf | 0.51 | mm | OK | -- | 18:07 | 2025-07-03 | 0.07 | -0.07
2088 | 32.3 | gf | 0.505 | mm | OK | -- | 18:07 | 2025-07-03 | 0.065 | -0.065
2089 | 32.3 | gf | 0.5 | mm | OK | -- | 18:07 | 2025-07-03 | 0.06 | -0.06
2090 | 30.9 | gf | 0.495 | mm | OK | -- | 18:07 | 2025-07-03 | 0.055 | -0.055
2091 | 28 | gf | 0.49 | mm | OK | -- | 18:07 | 2025-07-03 | 0.05 | -0.05
2092 | 26.3 | gf | 0.49 | mm | OK | -- | 18:07 | 2025-07-03 | 0.05 | -0.05
2093 | 27.2 | gf | 0.485 | mm | OK | -- | 18:07 | 2025-07-03 | 0.045 | -0.045
2094 | 25.7 | gf | 0.48 | mm | OK | -- | 18:07 | 2025-07-03 | 0.04 | -0.04
2095 | 22.3 | gf | 0.475 | mm | OK | -- | 18:07 | 2025-07-03 | 0.035 | -0.035
2096 | 18 | gf | 0.475 | mm | OK | -- | 18:07 | 2025-07-03 | 0.035 | -0.035
2097 | 15.1 | gf | 0.47 | mm | OK | -- | 18:07 | 2025-07-03 | 0.03 | -0.03
2098 | 12.9 | gf | 0.47 | mm | OK | -- | 18:07 | 2025-07-03 | 0.03 | -0.03
2099 | 10.8 | gf | 0.465 | mm | OK | -- | 18:07 | 2025-07-03 | 0.025 | -0.025
2100 | 7.7 | gf | 0.46 | mm | OK | -- | 18:07 | 2025-07-03 | 0.02 | -0.02
2101 | 4.5 | gf | 0.46 | mm | OK | -- | 18:07 | 2025-07-03 | 0.02 | -0.02
2102 | 0 | gf | 0.45 | mm | OK | -- | 18:07 | 2025-07-03 | 0.01 | -0.01
2103 | 0 | gf | 0.44 | mm | OK | -- | 18:07 | 2025-07-03 | 0 | 0
0
0
0
0
0
0
0
0
0
0
0
0
0
0
0
0
0
0
0
0
0
0
0
0
0
0
0
0
0
0
0
0
0
0
0
0
0
0
0
0
0
0
0
0
0
0
0
0
0
0
0
0
0
0
0
0
0
0
0
0
0
0
0
0
0
0
0
0
0
0
0
0
0
0
0
0
0
0
0
0
0
0
0
0
0
0
0
0
0
0
0
0
0
0
0
0
0
0
0
0
0
0
0
0
0
0
0
0
0
0
0
0
0
0
0
0
0
0
0
0
0
0
0
0
0
0
0
0
0
0
0
0
0
0
0
0
0
0
0
0
0
0
0
0
0
0
0
0
0
0
0
0
0
0
0
0
0
0
0
0
0
0
0
0
0
0
0
0
0
0
0
0
0
0
0
0
0
0
0
0
0
0
0
0
0
0
0
0
0
0
0
0
0
0
0
0
0
0
0
0
0
0
0
0
0
0
0
0
0
0
0
0
0
0
0
0
0
0
0
0
0
0
0
0
0
0
0
0
0
0
0
0
0
0
0
0
0
0
0
0
0
0
0
0
0
0
0
0
0
0
0
0
0
0
0
0
0
0
0
0
0
0
0
0
0
0
0
0
0
0
0
0
0
0
0
0
0
0
0
0
0
0
0
0
0
0
0
0
0
0
0
0
0
0
0
0
0
0
0
0
0
0
0
0
0
0
0
0
0
0
0
0
0
0
0
0
0
0
0
0
0
0
0
0
0
0
0
0
0
0
0
0
0
0
0
0
0
0
0
0
0
0
0
0
0
0
0
0
0
0
0
0
0
0
0
0
0
0
0
0
0
0
0
0
0
0
0
0
0
0
0
0
0
0
0
0
0
0
0
0
0
0
0
0
0
0
0
0
0
0
0
0
0
0
0
0
0
0
0
0
0
0
0
0
0
0
0
0
0
0
0
0
0
0
0
0
0
0
0
0
0
0
0
0
0
0
0
0
0
0
0
0
0
0
0
0
0
0
0
0
0
0
0
0
0
0
0
0
0
0
0
0
0
0
0
0
0
0
0
0
0
0
0
0
0
0
0
0
0
0
0
0
0
0
0
0
0
0
0
0
0
0
0
0
0
0
0
0
0
0
0
0
0
0
0
0
0
0
0
0
0
0
0
0
0
0
0
0
0
0
0
0
0
0
0
0
0
0
0
0
0
0
0
0
0
0
0
0
0
0
0
0
0
0
0
0
0
0
0
0
0
0
0
0
0
0
0
0
0
0
0
0
0
0
0
0
0
0
0
0
0
0
0
0
0
0
0
0
0
0
0
0
0
0
0
0
0
0
0
0
0
0
0
0
0
0
0
0
0
0
0
0
0
0
0
0
0
0
0
0
0
0
0
0
0
0
0
0
0
0
0
0
0
0
0
0
0
0
0
0
0
0
0
0
0
0
0
0
0
0
0
0
0
0
0
0
0
0
0
0
0
0
0
0
0
0
0
0
0
0
0
0
0
0
0
0
0
0
0
0
0
0
0
0
0
0
0
0
0
0
0
0
0
0
0
0
0
0
0
0
0
0
0
0
0
0
0
0
0
0
0
0
0
0
0
0
0
0
0
0
0
0
0
0
0
0
0
0
0
0
0
0
0
0
0
0
0
0
0
0
0
0
0
0
0
0
0
0
0
0
0
0
0
0
0
0
0
0
0
0
0
0
0
0
0
0
0
0
0
0
0
0
0
0
0
0
0
0
0
0
0
0
0
0
0
0
0
0
0
0
0
0
0
0
0
0
0
0
0
0
0
0
0
0
0
0
0
0
0
0
0
0
0
0
0
0
0
0
0
0
0
0
0
0
0
0
0
0
0
0
0
0
0
0
0
0
0
0
0
0
0
0
0
0
0
0
0
0
0
0
0
0
0
0
0
0
0
0
0
0
0
0
0
0
0
0
0
0
0
0
0
0
0
0
0
0
0
0
0
0
0
0
0
0
0
0
0
0
0
0
0
0
0
0
0
0
0
0
0
0
0
0
0
0
0
0
0
0
0
0
0
0
0
0
0
0
0
0
0
0
0
0
0
0
0
0
0
0
0
0
0
0
0
0
0
0
0
0
0
0
0
0
0
0
0
0
0
0
0
0
0
0
0
0
0
0
0
0
0
0
0
0
0
0
0
0
0
0
0
0
0
0
0
0
0
0
0
0
0
0
0
0
0
0
0
0
0
0
0
0
0
0
0
0
0
0
0
0
0
0
0
0
0
0
0
0
0
0
0
0
0
0
0
0
0
0
0
0
0
0
0
0
0
0
0
0
0
0
0
0
0
0
0
0
0
0
0

## DataTable
Everglide Grain Gold II
Switch Type: Linear | Grain Gold
Total Stem Travel | 3.975 mm
Peak Force | 54.7 gf
Bottom Out Force | 54.7 gf
# of Upstroke Points | 979
# of Downstroke Points | 954