## RawData
Switch | Invokeys Goji Reserve 51k Act
Notes
No. | Force | Unit | Displacement | Unit | Judge | Position | Time | Date | Mod Dis | Collection Parameters
1 | 0 | gf | 0 | mm | OK | -- | 20:38 | 2025-10-20 | -0.045 | Maximum | 191.3 | @ | No.996
2 | 0.1 | gf | 0 | mm | OK | -- | 20:38 | 2025-10-20 | -0.045 | Minimum | -0.2 | @ | No.10
3 | 0 | gf | 0 | mm | OK | -- | 20:38 | 2025-10-20 | -0.045 | Average | 52.41
4 | 0 | gf | 0 | mm | OK | -- | 20:38 | 2025-10-20 | -0.045 | Data Quantity | 2007
5 | 0 | gf | 0 | mm | OK | -- | 20:38 | 2025-10-20 | -0.045 | Number of NG | 0
6 | 0 | gf | 0 | mm | OK | -- | 20:38 | 2025-10-20 | -0.045
7 | 0 | gf | 0 | mm | OK | -- | 20:38 | 2025-10-20 | -0.045 | Cond Formatting
8 | 0 | gf | 0 | mm | OK | -- | 20:38 | 2025-10-20 | -0.045 | Min Highl Max | 181.735
9 | 0 | gf | 0 | mm | OK | -- | 20:38 | 2025-10-20 | -0.045
10 | -0.2 | gf | 0 | mm | OK | -- | 20:38 | 2025-10-20 | -0.045 | Starting Disp | 0.045
11 | 0 | gf | 0 | mm | OK | -- | 20:38 | 2025-10-20 | -0.045
12 | 0.1 | gf | 0 | mm | OK | -- | 20:38 | 2025-10-20 | -0.045
13 | -0.1 | gf | 0 | mm | OK | -- | 20:38 | 2025-10-20 | -0.045
14 | 0 | gf | 0 | mm | OK | -- | 20:38 | 2025-10-20 | -0.045
15 | 0 | gf | 0 | mm | OK | -- | 20:38 | 2025-10-20 | -0.045
16 | 0 | gf | 0 | mm | OK | -- | 20:38 | 2025-10-20 | -0.045
17 | 0 | gf | 0 | mm | OK | -- | 20:38 | 2025-10-20 | -0.045
18 | 0 | gf | 0 | mm | OK | -- | 20:38 | 2025-10-20 | -0.045
19 | 0 | gf | 0 | mm | OK | -- | 20:38 | 2025-10-20 | -0.045
20 | 0 | gf | 0 | mm | OK | -- | 20:38 | 2025-10-20 | -0.045
21 | 0 | gf | 0 | mm | OK | -- | 20:38 | 2025-10-20 | -0.045
22 | 0 | gf | 0 | mm | OK | -- | 20:38 | 2025-10-20 | -0.045
23 | 0 | gf | 0 | mm | OK | -- | 20:38 | 2025-10-20 | -0.045
24 | 0 | gf | 0.005 | mm | OK | -- | 20:38 | 2025-10-20 | -0.04
25 | 0.1 | gf | 0.005 | mm | OK | -- | 20:38 | 2025-10-20 | -0.04
26 | 0 | gf | 0.005 | mm | OK | -- | 20:38 | 2025-10-20 | -0.04
27 | 0 | gf | 0.005 | mm | OK | -- | 20:38 | 2025-10-20 | -0.04
28 | -0.1 | gf | 0.005 | mm | OK | -- | 20:38 | 2025-10-20 | -0.04
29 | 0 | gf | 0.005 | mm | OK | -- | 20:38 | 2025-10-20 | -0.04
30 | 0.1 | gf | 0.005 | mm | OK | -- | 20:38 | 2025-10-20 | -0.04
31 | 0 | gf | 0.01 | mm | OK | -- | 20:38 | 2025-10-20 | -0.035
32 | 0 | gf | 0.015 | mm | OK | -- | 20:38 | 2025-10-20 | -0.03
33 | 0 | gf | 0.015 | mm | OK | -- | 20:38 | 2025-10-20 | -0.03
34 | 0 | gf | 0.015 | mm | OK | -- | 20:38 | 2025-10-20 | -0.03
35 | 0 | gf | 0.015 | mm | OK | -- | 20:38 | 2025-10-20 | -0.03
36 | 0 | gf | 0.02 | mm | OK | -- | 20:38 | 2025-10-20 | -0.025
37 | 0 | gf | 0.02 | mm | OK | -- | 20:38 | 2025-10-20 | -0.025
38 | 0 | gf | 0.02 | mm | OK | -- | 20:38 | 2025-10-20 | -0.025
39 | 0 | gf | 0.02 | mm | OK | -- | 20:38 | 2025-10-20 | -0.025
40 | 0 | gf | 0.02 | mm | OK | -- | 20:38 | 2025-10-20 | -0.025
41 | 0 | gf | 0.025 | mm | OK | -- | 20:38 | 2025-10-20 | -0.02
42 | 0 | gf | 0.025 | mm | OK | -- | 20:38 | 2025-10-20 | -0.02
43 | 0 | gf | 0.03 | mm | OK | -- | 20:38 | 2025-10-20 | -0.015
44 | 0 | gf | 0.03 | mm | OK | -- | 20:38 | 2025-10-20 | -0.015
45 | 0 | gf | 0.035 | mm | OK | -- | 20:38 | 2025-10-20 | -0.01
46 | 0 | gf | 0.04 | mm | OK | -- | 20:38 | 2025-10-20 | -0.005
47 | 0 | gf | 0.045 | mm | OK | -- | 20:38 | 2025-10-20 | 0
48 | 0 | gf | 0.045 | mm | OK | -- | 20:38 | 2025-10-20 | 0
49 | 0.7 | gf | 0.05 | mm | OK | -- | 20:38 | 2025-10-20 | 0.005
50 | 2 | gf | 0.05 | mm | OK | -- | 20:38 | 2025-10-20 | 0.005
51 | 4.4 | gf | 0.055 | mm | OK | -- | 20:38 | 2025-10-20 | 0.01
52 | 6.5 | gf | 0.055 | mm | OK | -- | 20:38 | 2025-10-20 | 0.01
53 | 8.4 | gf | 0.06 | mm | OK | -- | 20:38 | 2025-10-20 | 0.015
54 | 9.7 | gf | 0.06 | mm | OK | -- | 20:38 | 2025-10-20 | 0.015
55 | 11.3 | gf | 0.06 | mm | OK | -- | 20:38 | 2025-10-20 | 0.015
56 | 14 | gf | 0.065 | mm | OK | -- | 20:38 | 2025-10-20 | 0.02
57 | 17.2 | gf | 0.065 | mm | OK | -- | 20:38 | 2025-10-20 | 0.02
58 | 20 | gf | 0.07 | mm | OK | -- | 20:38 | 2025-10-20 | 0.025
59 | 22.8 | gf | 0.075 | mm | OK | -- | 20:38 | 2025-10-20 | 0.03
60 | 26.6 | gf | 0.075 | mm | OK | -- | 20:38 | 2025-10-20 | 0.03
61 | 29.8 | gf | 0.08 | mm | OK | -- | 20:38 | 2025-10-20 | 0.035
62 | 31.8 | gf | 0.085 | mm | OK | -- | 20:38 | 2025-10-20 | 0.04
63 | 33.5 | gf | 0.085 | mm | OK | -- | 20:38 | 2025-10-20 | 0.04
64 | 35.4 | gf | 0.085 | mm | OK | -- | 20:38 | 2025-10-20 | 0.04
65 | 38.1 | gf | 0.09 | mm | OK | -- | 20:38 | 2025-10-20 | 0.045
66 | 40.1 | gf | 0.095 | mm | OK | -- | 20:38 | 2025-10-20 | 0.05
67 | 41.8 | gf | 0.095 | mm | OK | -- | 20:38 | 2025-10-20 | 0.05
68 | 42.1 | gf | 0.1 | mm | OK | -- | 20:38 | 2025-10-20 | 0.055
69 | 41.4 | gf | 0.1 | mm | OK | -- | 20:38 | 2025-10-20 | 0.055
70 | 41.4 | gf | 0.105 | mm | OK | -- | 20:38 | 2025-10-20 | 0.06
71 | 41.8 | gf | 0.105 | mm | OK | -- | 20:38 | 2025-10-20 | 0.06
72 | 42.2 | gf | 0.105 | mm | OK | -- | 20:38 | 2025-10-20 | 0.06
73 | 42.9 | gf | 0.11 | mm | OK | -- | 20:38 | 2025-10-20 | 0.065
74 | 43.3 | gf | 0.11 | mm | OK | -- | 20:38 | 2025-10-20 | 0.065
75 | 41.5 | gf | 0.115 | mm | OK | -- | 20:38 | 2025-10-20 | 0.07
76 | 41.6 | gf | 0.12 | mm | OK | -- | 20:38 | 2025-10-20 | 0.075
77 | 41.7 | gf | 0.125 | mm | OK | -- | 20:38 | 2025-10-20 | 0.08
78 | 41.1 | gf | 0.135 | mm | OK | -- | 20:38 | 2025-10-20 | 0.09
79 | 40.8 | gf | 0.145 | mm | OK | -- | 20:38 | 2025-10-20 | 0.1
80 | 40.7 | gf | 0.16 | mm | OK | -- | 20:38 | 2025-10-20 | 0.115
81 | 40.8 | gf | 0.17 | mm | OK | -- | 20:38 | 2025-10-20 | 0.125
82 | 40.6 | gf | 0.185 | mm | OK | -- | 20:38 | 2025-10-20 | 0.14
83 | 40.5 | gf | 0.195 | mm | OK | -- | 20:38 | 2025-10-20 | 0.15
84 | 40.3 | gf | 0.205 | mm | OK | -- | 20:38 | 2025-10-20 | 0.16
85 | 40.3 | gf | 0.22 | mm | OK | -- | 20:38 | 2025-10-20 | 0.175
86 | 40 | gf | 0.235 | mm | OK | -- | 20:38 | 2025-10-20 | 0.19
87 | 39.9 | gf | 0.245 | mm | OK | -- | 20:38 | 2025-10-20 | 0.2
88 | 39.9 | gf | 0.255 | mm | OK | -- | 20:38 | 2025-10-20 | 0.21
89 | 40 | gf | 0.26 | mm | OK | -- | 20:38 | 2025-10-20 | 0.215
90 | 40.2 | gf | 0.265 | mm | OK | -- | 20:38 | 2025-10-20 | 0.22
91 | 40.1 | gf | 0.27 | mm | OK | -- | 20:38 | 2025-10-20 | 0.225
92 | 40.1 | gf | 0.275 | mm | OK | -- | 20:38 | 2025-10-20 | 0.23
93 | 40.2 | gf | 0.275 | mm | OK | -- | 20:38 | 2025-10-20 | 0.23
94 | 40.2 | gf | 0.28 | mm | OK | -- | 20:38 | 2025-10-20 | 0.235
95 | 40.1 | gf | 0.28 | mm | OK | -- | 20:38 | 2025-10-20 | 0.235
96 | 40.2 | gf | 0.285 | mm | OK | -- | 20:38 | 2025-10-20 | 0.24
97 | 40.3 | gf | 0.285 | mm | OK | -- | 20:38 | 2025-10-20 | 0.24
98 | 40.3 | gf | 0.29 | mm | OK | -- | 20:38 | 2025-10-20 | 0.245
99 | 40.3 | gf | 0.295 | mm | OK | -- | 20:38 | 2025-10-20 | 0.25
100 | 40.3 | gf | 0.295 | mm | OK | -- | 20:38 | 2025-10-20 | 0.25
101 | 40.3 | gf | 0.3 | mm | OK | -- | 20:38 | 2025-10-20 | 0.255
102 | 40.3 | gf | 0.305 | mm | OK | -- | 20:38 | 2025-10-20 | 0.26
103 | 40.2 | gf | 0.305 | mm | OK | -- | 20:38 | 2025-10-20 | 0.26
104 | 40.2 | gf | 0.31 | mm | OK | -- | 20:38 | 2025-10-20 | 0.265
105 | 40.2 | gf | 0.315 | mm | OK | -- | 20:38 | 2025-10-20 | 0.27
106 | 40.1 | gf | 0.32 | mm | OK | -- | 20:38 | 2025-10-20 | 0.275
107 | 40.2 | gf | 0.325 | mm | OK | -- | 20:38 | 2025-10-20 | 0.28
108 | 40.1 | gf | 0.33 | mm | OK | -- | 20:38 | 2025-10-20 | 0.285
109 | 40.1 | gf | 0.335 | mm | OK | -- | 20:38 | 2025-10-20 | 0.29
110 | 40.1 | gf | 0.335 | mm | OK | -- | 20:38 | 2025-10-20 | 0.29
111 | 40.1 | gf | 0.34 | mm | OK | -- | 20:38 | 2025-10-20 | 0.295
112 | 40.2 | gf | 0.345 | mm | OK | -- | 20:38 | 2025-10-20 | 0.3
113 | 40.2 | gf | 0.35 | mm | OK | -- | 20:38 | 2025-10-20 | 0.305
114 | 40.1 | gf | 0.355 | mm | OK | -- | 20:38 | 2025-10-20 | 0.31
115 | 40.1 | gf | 0.36 | mm | OK | -- | 20:38 | 2025-10-20 | 0.315
116 | 40.1 | gf | 0.365 | mm | OK | -- | 20:38 | 2025-10-20 | 0.32
117 | 40.2 | gf | 0.37 | mm | OK | -- | 20:38 | 2025-10-20 | 0.325
118 | 40 | gf | 0.375 | mm | OK | -- | 20:38 | 2025-10-20 | 0.33
119 | 39.8 | gf | 0.38 | mm | OK | -- | 20:38 | 2025-10-20 | 0.335
120 | 39.7 | gf | 0.385 | mm | OK | -- | 20:38 | 2025-10-20 | 0.34
121 | 39.6 | gf | 0.385 | mm | OK | -- | 20:38 | 2025-10-20 | 0.34
122 | 39.7 | gf | 0.39 | mm | OK | -- | 20:38 | 2025-10-20 | 0.345
123 | 39.9 | gf | 0.39 | mm | OK | -- | 20:38 | 2025-10-20 | 0.345
124 | 39.8 | gf | 0.395 | mm | OK | -- | 20:38 | 2025-10-20 | 0.35
125 | 39.7 | gf | 0.4 | mm | OK | -- | 20:38 | 2025-10-20 | 0.355
126 | 39.5 | gf | 0.4 | mm | OK | -- | 20:38 | 2025-10-20 | 0.355
127 | 39.6 | gf | 0.405 | mm | OK | -- | 20:38 | 2025-10-20 | 0.36
128 | 39.8 | gf | 0.405 | mm | OK | -- | 20:38 | 2025-10-20 | 0.36
129 | 39.5 | gf | 0.41 | mm | OK | -- | 20:38 | 2025-10-20 | 0.365
130 | 39.5 | gf | 0.41 | mm | OK | -- | 20:38 | 2025-10-20 | 0.365
131 | 39.6 | gf | 0.415 | mm | OK | -- | 20:38 | 2025-10-20 | 0.37
132 | 39.5 | gf | 0.415 | mm | OK | -- | 20:38 | 2025-10-20 | 0.37
133 | 39.5 | gf | 0.415 | mm | OK | -- | 20:38 | 2025-10-20 | 0.37
134 | 39.5 | gf | 0.42 | mm | OK | -- | 20:38 | 2025-10-20 | 0.375
135 | 39.5 | gf | 0.42 | mm | OK | -- | 20:38 | 2025-10-20 | 0.375
136 | 39.5 | gf | 0.425 | mm | OK | -- | 20:38 | 2025-10-20 | 0.38
137 | 39.5 | gf | 0.425 | mm | OK | -- | 20:38 | 2025-10-20 | 0.38
138 | 39.4 | gf | 0.43 | mm | OK | -- | 20:38 | 2025-10-20 | 0.385
139 | 39.2 | gf | 0.43 | mm | OK | -- | 20:38 | 2025-10-20 | 0.385
140 | 39.3 | gf | 0.43 | mm | OK | -- | 20:38 | 2025-10-20 | 0.385
141 | 39.4 | gf | 0.435 | mm | OK | -- | 20:38 | 2025-10-20 | 0.39
142 | 39.4 | gf | 0.435 | mm | OK | -- | 20:38 | 2025-10-20 | 0.39
143 | 39.4 | gf | 0.435 | mm | OK | -- | 20:38 | 2025-10-20 | 0.39
144 | 39.5 | gf | 0.44 | mm | OK | -- | 20:38 | 2025-10-20 | 0.395
145 | 39.4 | gf | 0.44 | mm | OK | -- | 20:38 | 2025-10-20 | 0.395
146 | 39.4 | gf | 0.44 | mm | OK | -- | 20:38 | 2025-10-20 | 0.395
147 | 39.4 | gf | 0.44 | mm | OK | -- | 20:38 | 2025-10-20 | 0.395
148 | 39.4 | gf | 0.445 | mm | OK | -- | 20:38 | 2025-10-20 | 0.4
149 | 39.5 | gf | 0.445 | mm | OK | -- | 20:38 | 2025-10-20 | 0.4
150 | 39.5 | gf | 0.445 | mm | OK | -- | 20:38 | 2025-10-20 | 0.4
151 | 39.5 | gf | 0.45 | mm | OK | -- | 20:38 | 2025-10-20 | 0.405
152 | 39.5 | gf | 0.45 | mm | OK | -- | 20:38 | 2025-10-20 | 0.405
153 | 39.5 | gf | 0.45 | mm | OK | -- | 20:38 | 2025-10-20 | 0.405
154 | 39.4 | gf | 0.45 | mm | OK | -- | 20:38 | 2025-10-20 | 0.405
155 | 39.4 | gf | 0.455 | mm | OK | -- | 20:38 | 2025-10-20 | 0.41
156 | 39.4 | gf | 0.455 | mm | OK | -- | 20:38 | 2025-10-20 | 0.41
157 | 39.5 | gf | 0.455 | mm | OK | -- | 20:38 | 2025-10-20 | 0.41
158 | 39.7 | gf | 0.46 | mm | OK | -- | 20:38 | 2025-10-20 | 0.415
159 | 39.6 | gf | 0.46 | mm | OK | -- | 20:38 | 2025-10-20 | 0.415
160 | 39.5 | gf | 0.46 | mm | OK | -- | 20:38 | 2025-10-20 | 0.415
161 | 39.7 | gf | 0.465 | mm | OK | -- | 20:38 | 2025-10-20 | 0.42
162 | 39.6 | gf | 0.465 | mm | OK | -- | 20:38 | 2025-10-20 | 0.42
163 | 39.5 | gf | 0.47 | mm | OK | -- | 20:38 | 2025-10-20 | 0.425
164 | 39.6 | gf | 0.475 | mm | OK | -- | 20:38 | 2025-10-20 | 0.43
165 | 39.8 | gf | 0.48 | mm | OK | -- | 20:38 | 2025-10-20 | 0.435
166 | 39.6 | gf | 0.485 | mm | OK | -- | 20:38 | 2025-10-20 | 0.44
167 | 39.7 | gf | 0.49 | mm | OK | -- | 20:38 | 2025-10-20 | 0.445
168 | 39.4 | gf | 0.495 | mm | OK | -- | 20:38 | 2025-10-20 | 0.45
169 | 39.3 | gf | 0.505 | mm | OK | -- | 20:38 | 2025-10-20 | 0.46
170 | 39.4 | gf | 0.51 | mm | OK | -- | 20:38 | 2025-10-20 | 0.465
171 | 39.3 | gf | 0.515 | mm | OK | -- | 20:38 | 2025-10-20 | 0.47
172 | 39.2 | gf | 0.515 | mm | OK | -- | 20:38 | 2025-10-20 | 0.47
173 | 39.2 | gf | 0.52 | mm | OK | -- | 20:38 | 2025-10-20 | 0.475
174 | 39.3 | gf | 0.525 | mm | OK | -- | 20:38 | 2025-10-20 | 0.48
175 | 39.3 | gf | 0.525 | mm | OK | -- | 20:38 | 2025-10-20 | 0.48
176 | 39.3 | gf | 0.53 | mm | OK | -- | 20:38 | 2025-10-20 | 0.485
177 | 39.3 | gf | 0.535 | mm | OK | -- | 20:38 | 2025-10-20 | 0.49
178 | 39.3 | gf | 0.535 | mm | OK | -- | 20:38 | 2025-10-20 | 0.49
179 | 39.5 | gf | 0.54 | mm | OK | -- | 20:38 | 2025-10-20 | 0.495
180 | 39.5 | gf | 0.545 | mm | OK | -- | 20:38 | 2025-10-20 | 0.5
181 | 39.5 | gf | 0.545 | mm | OK | -- | 20:38 | 2025-10-20 | 0.5
182 | 39.5 | gf | 0.55 | mm | OK | -- | 20:38 | 2025-10-20 | 0.505
183 | 39.5 | gf | 0.555 | mm | OK | -- | 20:38 | 2025-10-20 | 0.51
184 | 39.5 | gf | 0.56 | mm | OK | -- | 20:38 | 2025-10-20 | 0.515
185 | 39.4 | gf | 0.565 | mm | OK | -- | 20:38 | 2025-10-20 | 0.52
186 | 39.4 | gf | 0.565 | mm | OK | -- | 20:38 | 2025-10-20 | 0.52
187 | 39.6 | gf | 0.57 | mm | OK | -- | 20:38 | 2025-10-20 | 0.525
188 | 39.5 | gf | 0.575 | mm | OK | -- | 20:38 | 2025-10-20 | 0.53
189 | 39.4 | gf | 0.58 | mm | OK | -- | 20:38 | 2025-10-20 | 0.535
190 | 39.4 | gf | 0.585 | mm | OK | -- | 20:38 | 2025-10-20 | 0.54
191 | 39.3 | gf | 0.585 | mm | OK | -- | 20:38 | 2025-10-20 | 0.54
192 | 39.3 | gf | 0.59 | mm | OK | -- | 20:38 | 2025-10-20 | 0.545
193 | 39.4 | gf | 0.59 | mm | OK | -- | 20:38 | 2025-10-20 | 0.545
194 | 39.4 | gf | 0.595 | mm | OK | -- | 20:38 | 2025-10-20 | 0.55
195 | 39.4 | gf | 0.595 | mm | OK | -- | 20:38 | 2025-10-20 | 0.55
196 | 39.4 | gf | 0.6 | mm | OK | -- | 20:38 | 2025-10-20 | 0.555
197 | 39.4 | gf | 0.6 | mm | OK | -- | 20:38 | 2025-10-20 | 0.555
198 | 39.4 | gf | 0.605 | mm | OK | -- | 20:38 | 2025-10-20 | 0.56
199 | 39.4 | gf | 0.605 | mm | OK | -- | 20:38 | 2025-10-20 | 0.56
200 | 39.4 | gf | 0.61 | mm | OK | -- | 20:38 | 2025-10-20 | 0.565
201 | 39.4 | gf | 0.615 | mm | OK | -- | 20:38 | 2025-10-20 | 0.57
202 | 39.4 | gf | 0.62 | mm | OK | -- | 20:38 | 2025-10-20 | 0.575
203 | 39.3 | gf | 0.625 | mm | OK | -- | 20:38 | 2025-10-20 | 0.58
204 | 39.3 | gf | 0.63 | mm | OK | -- | 20:38 | 2025-10-20 | 0.585
205 | 39.5 | gf | 0.635 | mm | OK | -- | 20:38 | 2025-10-20 | 0.59
206 | 39.2 | gf | 0.64 | mm | OK | -- | 20:38 | 2025-10-20 | 0.595
207 | 39.3 | gf | 0.645 | mm | OK | -- | 20:38 | 2025-10-20 | 0.6
208 | 39.3 | gf | 0.65 | mm | OK | -- | 20:38 | 2025-10-20 | 0.605
209 | 39.4 | gf | 0.655 | mm | OK | -- | 20:38 | 2025-10-20 | 0.61
210 | 39.4 | gf | 0.655 | mm | OK | -- | 20:38 | 2025-10-20 | 0.61
211 | 39.4 | gf | 0.66 | mm | OK | -- | 20:38 | 2025-10-20 | 0.615
212 | 39.5 | gf | 0.66 | mm | OK | -- | 20:38 | 2025-10-20 | 0.615
213 | 39.5 | gf | 0.66 | mm | OK | -- | 20:38 | 2025-10-20 | 0.615
214 | 39.6 | gf | 0.665 | mm | OK | -- | 20:38 | 2025-10-20 | 0.62
215 | 39.7 | gf | 0.67 | mm | OK | -- | 20:38 | 2025-10-20 | 0.625
216 | 39.6 | gf | 0.67 | mm | OK | -- | 20:38 | 2025-10-20 | 0.625
217 | 39.6 | gf | 0.675 | mm | OK | -- | 20:38 | 2025-10-20 | 0.63
218 | 39.6 | gf | 0.675 | mm | OK | -- | 20:38 | 2025-10-20 | 0.63
219 | 39.7 | gf | 0.68 | mm | OK | -- | 20:38 | 2025-10-20 | 0.635
220 | 39.8 | gf | 0.68 | mm | OK | -- | 20:38 | 2025-10-20 | 0.635
221 | 39.7 | gf | 0.685 | mm | OK | -- | 20:38 | 2025-10-20 | 0.64
222 | 39.7 | gf | 0.685 | mm | OK | -- | 20:38 | 2025-10-20 | 0.64
223 | 39.7 | gf | 0.69 | mm | OK | -- | 20:38 | 2025-10-20 | 0.645
224 | 39.7 | gf | 0.69 | mm | OK | -- | 20:38 | 2025-10-20 | 0.645
225 | 39.8 | gf | 0.695 | mm | OK | -- | 20:38 | 2025-10-20 | 0.65
226 | 39.8 | gf | 0.695 | mm | OK | -- | 20:38 | 2025-10-20 | 0.65
227 | 39.8 | gf | 0.7 | mm | OK | -- | 20:38 | 2025-10-20 | 0.655
228 | 39.9 | gf | 0.7 | mm | OK | -- | 20:38 | 2025-10-20 | 0.655
229 | 39.8 | gf | 0.705 | mm | OK | -- | 20:38 | 2025-10-20 | 0.66
230 | 39.7 | gf | 0.705 | mm | OK | -- | 20:38 | 2025-10-20 | 0.66
231 | 39.8 | gf | 0.71 | mm | OK | -- | 20:38 | 2025-10-20 | 0.665
232 | 39.8 | gf | 0.715 | mm | OK | -- | 20:38 | 2025-10-20 | 0.67
233 | 40.1 | gf | 0.715 | mm | OK | -- | 20:38 | 2025-10-20 | 0.67
234 | 39.9 | gf | 0.72 | mm | OK | -- | 20:38 | 2025-10-20 | 0.675
235 | 40 | gf | 0.725 | mm | OK | -- | 20:38 | 2025-10-20 | 0.68
236 | 40 | gf | 0.735 | mm | OK | -- | 20:38 | 2025-10-20 | 0.69
237 | 40 | gf | 0.745 | mm | OK | -- | 20:38 | 2025-10-20 | 0.7
238 | 40 | gf | 0.75 | mm | OK | -- | 20:38 | 2025-10-20 | 0.705
239 | 40 | gf | 0.76 | mm | OK | -- | 20:38 | 2025-10-20 | 0.715
240 | 40 | gf | 0.765 | mm | OK | -- | 20:38 | 2025-10-20 | 0.72
241 | 40.1 | gf | 0.775 | mm | OK | -- | 20:38 | 2025-10-20 | 0.73
242 | 40.1 | gf | 0.78 | mm | OK | -- | 20:38 | 2025-10-20 | 0.735
243 | 40.1 | gf | 0.785 | mm | OK | -- | 20:38 | 2025-10-20 | 0.74
244 | 40.2 | gf | 0.785 | mm | OK | -- | 20:38 | 2025-10-20 | 0.74
245 | 40.1 | gf | 0.79 | mm | OK | -- | 20:38 | 2025-10-20 | 0.745
246 | 40.2 | gf | 0.795 | mm | OK | -- | 20:38 | 2025-10-20 | 0.75
247 | 40.2 | gf | 0.795 | mm | OK | -- | 20:38 | 2025-10-20 | 0.75
248 | 40.4 | gf | 0.8 | mm | OK | -- | 20:38 | 2025-10-20 | 0.755
249 | 40.5 | gf | 0.8 | mm | OK | -- | 20:38 | 2025-10-20 | 0.755
250 | 41.1 | gf | 0.805 | mm | OK | -- | 20:38 | 2025-10-20 | 0.76
251 | 40.7 | gf | 0.835 | mm | OK | -- | 20:38 | 2025-10-20 | 0.79
252 | 40.4 | gf | 0.845 | mm | OK | -- | 20:38 | 2025-10-20 | 0.8
253 | 40.5 | gf | 0.845 | mm | OK | -- | 20:38 | 2025-10-20 | 0.8
254 | 40.8 | gf | 0.845 | mm | OK | -- | 20:38 | 2025-10-20 | 0.8
255 | 40.9 | gf | 0.85 | mm | OK | -- | 20:38 | 2025-10-20 | 0.805
256 | 41 | gf | 0.85 | mm | OK | -- | 20:38 | 2025-10-20 | 0.805
257 | 41.1 | gf | 0.85 | mm | OK | -- | 20:38 | 2025-10-20 | 0.805
258 | 41 | gf | 0.85 | mm | OK | -- | 20:38 | 2025-10-20 | 0.805
259 | 41.1 | gf | 0.85 | mm | OK | -- | 20:38 | 2025-10-20 | 0.805
260 | 41.1 | gf | 0.855 | mm | OK | -- | 20:38 | 2025-10-20 | 0.81
261 | 41.1 | gf | 0.855 | mm | OK | -- | 20:38 | 2025-10-20 | 0.81
262 | 41.2 | gf | 0.855 | mm | OK | -- | 20:38 | 2025-10-20 | 0.81
263 | 41.3 | gf | 0.855 | mm | OK | -- | 20:38 | 2025-10-20 | 0.81
264 | 41.4 | gf | 0.855 | mm | OK | -- | 20:38 | 2025-10-20 | 0.81
265 | 41.3 | gf | 0.855 | mm | OK | -- | 20:38 | 2025-10-20 | 0.81
266 | 41.3 | gf | 0.855 | mm | OK | -- | 20:38 | 2025-10-20 | 0.81
267 | 41.3 | gf | 0.855 | mm | OK | -- | 20:38 | 2025-10-20 | 0.81
268 | 41.4 | gf | 0.86 | mm | OK | -- | 20:38 | 2025-10-20 | 0.815
269 | 41.4 | gf | 0.86 | mm | OK | -- | 20:38 | 2025-10-20 | 0.815
270 | 41.5 | gf | 0.86 | mm | OK | -- | 20:38 | 2025-10-20 | 0.815
271 | 41.5 | gf | 0.86 | mm | OK | -- | 20:38 | 2025-10-20 | 0.815
272 | 41.6 | gf | 0.865 | mm | OK | -- | 20:38 | 2025-10-20 | 0.82
273 | 41.7 | gf | 0.865 | mm | OK | -- | 20:38 | 2025-10-20 | 0.82
274 | 41.6 | gf | 0.87 | mm | OK | -- | 20:38 | 2025-10-20 | 0.825
275 | 41.6 | gf | 0.87 | mm | OK | -- | 20:38 | 2025-10-20 | 0.825
276 | 41.6 | gf | 0.87 | mm | OK | -- | 20:38 | 2025-10-20 | 0.825
277 | 41.6 | gf | 0.875 | mm | OK | -- | 20:38 | 2025-10-20 | 0.83
278 | 41.6 | gf | 0.875 | mm | OK | -- | 20:38 | 2025-10-20 | 0.83
279 | 41.7 | gf | 0.875 | mm | OK | -- | 20:38 | 2025-10-20 | 0.83
280 | 41.7 | gf | 0.875 | mm | OK | -- | 20:38 | 2025-10-20 | 0.83
281 | 41.7 | gf | 0.875 | mm | OK | -- | 20:38 | 2025-10-20 | 0.83
282 | 41.8 | gf | 0.875 | mm | OK | -- | 20:38 | 2025-10-20 | 0.83
283 | 41.9 | gf | 0.88 | mm | OK | -- | 20:38 | 2025-10-20 | 0.835
284 | 41.9 | gf | 0.88 | mm | OK | -- | 20:38 | 2025-10-20 | 0.835
285 | 42 | gf | 0.88 | mm | OK | -- | 20:38 | 2025-10-20 | 0.835
286 | 42 | gf | 0.885 | mm | OK | -- | 20:38 | 2025-10-20 | 0.84
287 | 42 | gf | 0.885 | mm | OK | -- | 20:38 | 2025-10-20 | 0.84
288 | 42.1 | gf | 0.885 | mm | OK | -- | 20:38 | 2025-10-20 | 0.84
289 | 42.2 | gf | 0.89 | mm | OK | -- | 20:38 | 2025-10-20 | 0.845
290 | 42.1 | gf | 0.89 | mm | OK | -- | 20:38 | 2025-10-20 | 0.845
291 | 42.2 | gf | 0.89 | mm | OK | -- | 20:38 | 2025-10-20 | 0.845
292 | 42.4 | gf | 0.895 | mm | OK | -- | 20:38 | 2025-10-20 | 0.85
293 | 42.4 | gf | 0.895 | mm | OK | -- | 20:38 | 2025-10-20 | 0.85
294 | 42.4 | gf | 0.9 | mm | OK | -- | 20:38 | 2025-10-20 | 0.855
295 | 42.5 | gf | 0.9 | mm | OK | -- | 20:38 | 2025-10-20 | 0.855
296 | 42.5 | gf | 0.905 | mm | OK | -- | 20:38 | 2025-10-20 | 0.86
297 | 42.6 | gf | 0.905 | mm | OK | -- | 20:38 | 2025-10-20 | 0.86
298 | 42.7 | gf | 0.905 | mm | OK | -- | 20:38 | 2025-10-20 | 0.86
299 | 42.9 | gf | 0.91 | mm | OK | -- | 20:38 | 2025-10-20 | 0.865
300 | 43 | gf | 0.915 | mm | OK | -- | 20:38 | 2025-10-20 | 0.87
301 | 43 | gf | 0.92 | mm | OK | -- | 20:38 | 2025-10-20 | 0.875
302 | 43.1 | gf | 0.92 | mm | OK | -- | 20:38 | 2025-10-20 | 0.875
303 | 43.2 | gf | 0.925 | mm | OK | -- | 20:38 | 2025-10-20 | 0.88
304 | 43.4 | gf | 0.925 | mm | OK | -- | 20:38 | 2025-10-20 | 0.88
305 | 43.5 | gf | 0.93 | mm | OK | -- | 20:38 | 2025-10-20 | 0.885
306 | 43.7 | gf | 0.93 | mm | OK | -- | 20:38 | 2025-10-20 | 0.885
307 | 44 | gf | 0.935 | mm | OK | -- | 20:38 | 2025-10-20 | 0.89
308 | 44.1 | gf | 0.94 | mm | OK | -- | 20:38 | 2025-10-20 | 0.895
309 | 44.4 | gf | 0.945 | mm | OK | -- | 20:38 | 2025-10-20 | 0.9
310 | 44.9 | gf | 0.955 | mm | OK | -- | 20:38 | 2025-10-20 | 0.91
311 | 45.5 | gf | 0.96 | mm | OK | -- | 20:38 | 2025-10-20 | 0.915
312 | 46 | gf | 0.965 | mm | OK | -- | 20:38 | 2025-10-20 | 0.92
313 | 46.6 | gf | 0.97 | mm | OK | -- | 20:38 | 2025-10-20 | 0.925
314 | 47.2 | gf | 0.98 | mm | OK | -- | 20:38 | 2025-10-20 | 0.935
315 | 47.7 | gf | 0.985 | mm | OK | -- | 20:38 | 2025-10-20 | 0.94
316 | 48.1 | gf | 0.995 | mm | OK | -- | 20:38 | 2025-10-20 | 0.95
317 | 48.7 | gf | 1 | mm | OK | -- | 20:38 | 2025-10-20 | 0.955
318 | 49.3 | gf | 1.015 | mm | OK | -- | 20:38 | 2025-10-20 | 0.97
319 | 49.9 | gf | 1.025 | mm | OK | -- | 20:38 | 2025-10-20 | 0.98
320 | 50.4 | gf | 1.035 | mm | OK | -- | 20:38 | 2025-10-20 | 0.99
321 | 50.8 | gf | 1.045 | mm | OK | -- | 20:38 | 2025-10-20 | 1
322 | 51 | gf | 1.055 | mm | OK | -- | 20:38 | 2025-10-20 | 1.01
323 | 51.1 | gf | 1.06 | mm | OK | -- | 20:38 | 2025-10-20 | 1.015
324 | 51.3 | gf | 1.065 | mm | OK | -- | 20:38 | 2025-10-20 | 1.02
325 | 51.5 | gf | 1.07 | mm | OK | -- | 20:38 | 2025-10-20 | 1.025
326 | 51.7 | gf | 1.075 | mm | OK | -- | 20:38 | 2025-10-20 | 1.03
327 | 51.8 | gf | 1.08 | mm | OK | -- | 20:38 | 2025-10-20 | 1.035
328 | 51.9 | gf | 1.085 | mm | OK | -- | 20:38 | 2025-10-20 | 1.04
329 | 52 | gf | 1.09 | mm | OK | -- | 20:38 | 2025-10-20 | 1.045
330 | 52 | gf | 1.095 | mm | OK | -- | 20:38 | 2025-10-20 | 1.05
331 | 52 | gf | 1.1 | mm | OK | -- | 20:38 | 2025-10-20 | 1.055
332 | 52.1 | gf | 1.105 | mm | OK | -- | 20:38 | 2025-10-20 | 1.06
333 | 52 | gf | 1.11 | mm | OK | -- | 20:38 | 2025-10-20 | 1.065
334 | 51.9 | gf | 1.115 | mm | OK | -- | 20:38 | 2025-10-20 | 1.07
335 | 51.8 | gf | 1.115 | mm | OK | -- | 20:38 | 2025-10-20 | 1.07
336 | 51.8 | gf | 1.12 | mm | OK | -- | 20:38 | 2025-10-20 | 1.075
337 | 52 | gf | 1.125 | mm | OK | -- | 20:38 | 2025-10-20 | 1.08
338 | 51.8 | gf | 1.13 | mm | OK | -- | 20:38 | 2025-10-20 | 1.085
339 | 51.8 | gf | 1.14 | mm | OK | -- | 20:38 | 2025-10-20 | 1.095
340 | 51.5 | gf | 1.145 | mm | OK | -- | 20:38 | 2025-10-20 | 1.1
341 | 51.6 | gf | 1.145 | mm | OK | -- | 20:38 | 2025-10-20 | 1.1
342 | 51.6 | gf | 1.15 | mm | OK | -- | 20:38 | 2025-10-20 | 1.105
343 | 51.6 | gf | 1.155 | mm | OK | -- | 20:38 | 2025-10-20 | 1.11
344 | 51.6 | gf | 1.165 | mm | OK | -- | 20:38 | 2025-10-20 | 1.12
345 | 51.4 | gf | 1.17 | mm | OK | -- | 20:38 | 2025-10-20 | 1.125
346 | 51.4 | gf | 1.175 | mm | OK | -- | 20:38 | 2025-10-20 | 1.13
347 | 51.2 | gf | 1.18 | mm | OK | -- | 20:38 | 2025-10-20 | 1.135
348 | 51.3 | gf | 1.18 | mm | OK | -- | 20:38 | 2025-10-20 | 1.135
349 | 51.2 | gf | 1.185 | mm | OK | -- | 20:38 | 2025-10-20 | 1.14
350 | 51 | gf | 1.19 | mm | OK | -- | 20:38 | 2025-10-20 | 1.145
351 | 50.9 | gf | 1.19 | mm | OK | -- | 20:38 | 2025-10-20 | 1.145
352 | 51 | gf | 1.19 | mm | OK | -- | 20:38 | 2025-10-20 | 1.145
353 | 51.4 | gf | 1.195 | mm | OK | -- | 20:38 | 2025-10-20 | 1.15
354 | 50.9 | gf | 1.205 | mm | OK | -- | 20:38 | 2025-10-20 | 1.16
355 | 50.6 | gf | 1.21 | mm | OK | -- | 20:38 | 2025-10-20 | 1.165
356 | 50.4 | gf | 1.22 | mm | OK | -- | 20:38 | 2025-10-20 | 1.175
357 | 50.4 | gf | 1.22 | mm | OK | -- | 20:38 | 2025-10-20 | 1.175
358 | 50.1 | gf | 1.225 | mm | OK | -- | 20:38 | 2025-10-20 | 1.18
359 | 50.2 | gf | 1.225 | mm | OK | -- | 20:38 | 2025-10-20 | 1.18
360 | 50.4 | gf | 1.225 | mm | OK | -- | 20:38 | 2025-10-20 | 1.18
361 | 50.5 | gf | 1.23 | mm | OK | -- | 20:38 | 2025-10-20 | 1.185
362 | 50.3 | gf | 1.23 | mm | OK | -- | 20:38 | 2025-10-20 | 1.185
363 | 50.4 | gf | 1.235 | mm | OK | -- | 20:38 | 2025-10-20 | 1.19
364 | 50.3 | gf | 1.24 | mm | OK | -- | 20:38 | 2025-10-20 | 1.195
365 | 50.1 | gf | 1.245 | mm | OK | -- | 20:38 | 2025-10-20 | 1.2
366 | 50.1 | gf | 1.245 | mm | OK | -- | 20:38 | 2025-10-20 | 1.2
367 | 50 | gf | 1.25 | mm | OK | -- | 20:38 | 2025-10-20 | 1.205
368 | 50 | gf | 1.25 | mm | OK | -- | 20:38 | 2025-10-20 | 1.205
369 | 50 | gf | 1.255 | mm | OK | -- | 20:38 | 2025-10-20 | 1.21
370 | 50 | gf | 1.255 | mm | OK | -- | 20:38 | 2025-10-20 | 1.21
371 | 49.8 | gf | 1.26 | mm | OK | -- | 20:38 | 2025-10-20 | 1.215
372 | 49.4 | gf | 1.26 | mm | OK | -- | 20:38 | 2025-10-20 | 1.215
373 | 49.4 | gf | 1.26 | mm | OK | -- | 20:38 | 2025-10-20 | 1.215
374 | 49.6 | gf | 1.26 | mm | OK | -- | 20:38 | 2025-10-20 | 1.215
375 | 49.7 | gf | 1.265 | mm | OK | -- | 20:38 | 2025-10-20 | 1.22
376 | 49.7 | gf | 1.265 | mm | OK | -- | 20:38 | 2025-10-20 | 1.22
377 | 49.6 | gf | 1.265 | mm | OK | -- | 20:38 | 2025-10-20 | 1.22
378 | 49.8 | gf | 1.27 | mm | OK | -- | 20:38 | 2025-10-20 | 1.225
379 | 49.6 | gf | 1.27 | mm | OK | -- | 20:39 | 2025-10-20 | 1.225
380 | 49.5 | gf | 1.275 | mm | OK | -- | 20:39 | 2025-10-20 | 1.23
381 | 49.3 | gf | 1.28 | mm | OK | -- | 20:39 | 2025-10-20 | 1.235
382 | 49 | gf | 1.28 | mm | OK | -- | 20:39 | 2025-10-20 | 1.235
383 | 49 | gf | 1.285 | mm | OK | -- | 20:39 | 2025-10-20 | 1.24
384 | 49.1 | gf | 1.285 | mm | OK | -- | 20:39 | 2025-10-20 | 1.24
385 | 49.3 | gf | 1.285 | mm | OK | -- | 20:39 | 2025-10-20 | 1.24
386 | 49.3 | gf | 1.29 | mm | OK | -- | 20:39 | 2025-10-20 | 1.245
387 | 49.3 | gf | 1.29 | mm | OK | -- | 20:39 | 2025-10-20 | 1.245
388 | 49.1 | gf | 1.295 | mm | OK | -- | 20:39 | 2025-10-20 | 1.25
389 | 48.9 | gf | 1.295 | mm | OK | -- | 20:39 | 2025-10-20 | 1.25
390 | 48.8 | gf | 1.3 | mm | OK | -- | 20:39 | 2025-10-20 | 1.255
391 | 48.6 | gf | 1.3 | mm | OK | -- | 20:39 | 2025-10-20 | 1.255
392 | 48.6 | gf | 1.305 | mm | OK | -- | 20:39 | 2025-10-20 | 1.26
393 | 48.6 | gf | 1.305 | mm | OK | -- | 20:39 | 2025-10-20 | 1.26
394 | 48.5 | gf | 1.305 | mm | OK | -- | 20:39 | 2025-10-20 | 1.26
395 | 48.5 | gf | 1.31 | mm | OK | -- | 20:39 | 2025-10-20 | 1.265
396 | 48.6 | gf | 1.31 | mm | OK | -- | 20:39 | 2025-10-20 | 1.265
397 | 48.7 | gf | 1.31 | mm | OK | -- | 20:39 | 2025-10-20 | 1.265
398 | 48.6 | gf | 1.31 | mm | OK | -- | 20:39 | 2025-10-20 | 1.265
399 | 48.6 | gf | 1.315 | mm | OK | -- | 20:39 | 2025-10-20 | 1.27
400 | 48.6 | gf | 1.315 | mm | OK | -- | 20:39 | 2025-10-20 | 1.27
401 | 48.4 | gf | 1.315 | mm | OK | -- | 20:39 | 2025-10-20 | 1.27
402 | 48.5 | gf | 1.32 | mm | OK | -- | 20:39 | 2025-10-20 | 1.275
403 | 48.5 | gf | 1.325 | mm | OK | -- | 20:39 | 2025-10-20 | 1.28
404 | 48.4 | gf | 1.33 | mm | OK | -- | 20:39 | 2025-10-20 | 1.285
405 | 48.3 | gf | 1.335 | mm | OK | -- | 20:39 | 2025-10-20 | 1.29
406 | 48.1 | gf | 1.34 | mm | OK | -- | 20:39 | 2025-10-20 | 1.295
407 | 47.9 | gf | 1.345 | mm | OK | -- | 20:39 | 2025-10-20 | 1.3
408 | 47.9 | gf | 1.35 | mm | OK | -- | 20:39 | 2025-10-20 | 1.305
409 | 47.7 | gf | 1.355 | mm | OK | -- | 20:39 | 2025-10-20 | 1.31
410 | 47.5 | gf | 1.36 | mm | OK | -- | 20:39 | 2025-10-20 | 1.315
411 | 47.4 | gf | 1.365 | mm | OK | -- | 20:39 | 2025-10-20 | 1.32
412 | 47.3 | gf | 1.375 | mm | OK | -- | 20:39 | 2025-10-20 | 1.33
413 | 47.3 | gf | 1.38 | mm | OK | -- | 20:39 | 2025-10-20 | 1.335
414 | 47.2 | gf | 1.385 | mm | OK | -- | 20:39 | 2025-10-20 | 1.34
415 | 47.1 | gf | 1.39 | mm | OK | -- | 20:39 | 2025-10-20 | 1.345
416 | 47 | gf | 1.395 | mm | OK | -- | 20:39 | 2025-10-20 | 1.35
417 | 46.9 | gf | 1.4 | mm | OK | -- | 20:39 | 2025-10-20 | 1.355
418 | 46.8 | gf | 1.405 | mm | OK | -- | 20:39 | 2025-10-20 | 1.36
419 | 46.8 | gf | 1.41 | mm | OK | -- | 20:39 | 2025-10-20 | 1.365
420 | 46.7 | gf | 1.415 | mm | OK | -- | 20:39 | 2025-10-20 | 1.37
421 | 46.7 | gf | 1.42 | mm | OK | -- | 20:39 | 2025-10-20 | 1.375
422 | 46.6 | gf | 1.42 | mm | OK | -- | 20:39 | 2025-10-20 | 1.375
423 | 46.7 | gf | 1.425 | mm | OK | -- | 20:39 | 2025-10-20 | 1.38
424 | 46.7 | gf | 1.43 | mm | OK | -- | 20:39 | 2025-10-20 | 1.385
425 | 46.6 | gf | 1.435 | mm | OK | -- | 20:39 | 2025-10-20 | 1.39
426 | 46.6 | gf | 1.44 | mm | OK | -- | 20:39 | 2025-10-20 | 1.395
427 | 46.6 | gf | 1.44 | mm | OK | -- | 20:39 | 2025-10-20 | 1.395
428 | 46.5 | gf | 1.445 | mm | OK | -- | 20:39 | 2025-10-20 | 1.4
429 | 46.5 | gf | 1.455 | mm | OK | -- | 20:39 | 2025-10-20 | 1.41
430 | 46.3 | gf | 1.46 | mm | OK | -- | 20:39 | 2025-10-20 | 1.415
431 | 46.2 | gf | 1.47 | mm | OK | -- | 20:39 | 2025-10-20 | 1.425
432 | 45.5 | gf | 1.485 | mm | OK | -- | 20:39 | 2025-10-20 | 1.44
433 | 45.4 | gf | 1.495 | mm | OK | -- | 20:39 | 2025-10-20 | 1.45
434 | 45.3 | gf | 1.5 | mm | OK | -- | 20:39 | 2025-10-20 | 1.455
435 | 45.2 | gf | 1.505 | mm | OK | -- | 20:39 | 2025-10-20 | 1.46
436 | 45.2 | gf | 1.505 | mm | OK | -- | 20:39 | 2025-10-20 | 1.46
437 | 45.4 | gf | 1.51 | mm | OK | -- | 20:39 | 2025-10-20 | 1.465
438 | 45.1 | gf | 1.515 | mm | OK | -- | 20:39 | 2025-10-20 | 1.47
439 | 44.9 | gf | 1.52 | mm | OK | -- | 20:39 | 2025-10-20 | 1.475
440 | 45.2 | gf | 1.53 | mm | OK | -- | 20:39 | 2025-10-20 | 1.485
441 | 44.8 | gf | 1.535 | mm | OK | -- | 20:39 | 2025-10-20 | 1.49
442 | 44.6 | gf | 1.545 | mm | OK | -- | 20:39 | 2025-10-20 | 1.5
443 | 44.5 | gf | 1.55 | mm | OK | -- | 20:39 | 2025-10-20 | 1.505
444 | 44.3 | gf | 1.56 | mm | OK | -- | 20:39 | 2025-10-20 | 1.515
445 | 44.3 | gf | 1.565 | mm | OK | -- | 20:39 | 2025-10-20 | 1.52
446 | 44.3 | gf | 1.57 | mm | OK | -- | 20:39 | 2025-10-20 | 1.525
447 | 44.3 | gf | 1.575 | mm | OK | -- | 20:39 | 2025-10-20 | 1.53
448 | 44.1 | gf | 1.585 | mm | OK | -- | 20:39 | 2025-10-20 | 1.54
449 | 44 | gf | 1.595 | mm | OK | -- | 20:39 | 2025-10-20 | 1.55
450 | 43.8 | gf | 1.6 | mm | OK | -- | 20:39 | 2025-10-20 | 1.555
451 | 43.7 | gf | 1.6 | mm | OK | -- | 20:39 | 2025-10-20 | 1.555
452 | 43.7 | gf | 1.605 | mm | OK | -- | 20:39 | 2025-10-20 | 1.56
453 | 43.6 | gf | 1.61 | mm | OK | -- | 20:39 | 2025-10-20 | 1.565
454 | 43.7 | gf | 1.61 | mm | OK | -- | 20:39 | 2025-10-20 | 1.565
455 | 43.6 | gf | 1.615 | mm | OK | -- | 20:39 | 2025-10-20 | 1.57
456 | 43.6 | gf | 1.62 | mm | OK | -- | 20:39 | 2025-10-20 | 1.575
457 | 43.5 | gf | 1.63 | mm | OK | -- | 20:39 | 2025-10-20 | 1.585
458 | 43.2 | gf | 1.635 | mm | OK | -- | 20:39 | 2025-10-20 | 1.59
459 | 43.2 | gf | 1.64 | mm | OK | -- | 20:39 | 2025-10-20 | 1.595
460 | 43.1 | gf | 1.645 | mm | OK | -- | 20:39 | 2025-10-20 | 1.6
461 | 43.1 | gf | 1.65 | mm | OK | -- | 20:39 | 2025-10-20 | 1.605
462 | 43 | gf | 1.655 | mm | OK | -- | 20:39 | 2025-10-20 | 1.61
463 | 43 | gf | 1.655 | mm | OK | -- | 20:39 | 2025-10-20 | 1.61
464 | 43 | gf | 1.66 | mm | OK | -- | 20:39 | 2025-10-20 | 1.615
465 | 43.1 | gf | 1.66 | mm | OK | -- | 20:39 | 2025-10-20 | 1.615
466 | 43.1 | gf | 1.665 | mm | OK | -- | 20:39 | 2025-10-20 | 1.62
467 | 43 | gf | 1.665 | mm | OK | -- | 20:39 | 2025-10-20 | 1.62
468 | 43 | gf | 1.665 | mm | OK | -- | 20:39 | 2025-10-20 | 1.62
469 | 43 | gf | 1.67 | mm | OK | -- | 20:39 | 2025-10-20 | 1.625
470 | 43.1 | gf | 1.67 | mm | OK | -- | 20:39 | 2025-10-20 | 1.625
471 | 43 | gf | 1.675 | mm | OK | -- | 20:39 | 2025-10-20 | 1.63
472 | 42.8 | gf | 1.675 | mm | OK | -- | 20:39 | 2025-10-20 | 1.63
473 | 42.6 | gf | 1.68 | mm | OK | -- | 20:39 | 2025-10-20 | 1.635
474 | 42.6 | gf | 1.68 | mm | OK | -- | 20:39 | 2025-10-20 | 1.635
475 | 42.6 | gf | 1.685 | mm | OK | -- | 20:39 | 2025-10-20 | 1.64
476 | 42.5 | gf | 1.69 | mm | OK | -- | 20:39 | 2025-10-20 | 1.645
477 | 42.4 | gf | 1.69 | mm | OK | -- | 20:39 | 2025-10-20 | 1.645
478 | 42.3 | gf | 1.695 | mm | OK | -- | 20:39 | 2025-10-20 | 1.65
479 | 42.2 | gf | 1.695 | mm | OK | -- | 20:39 | 2025-10-20 | 1.65
480 | 42.2 | gf | 1.7 | mm | OK | -- | 20:39 | 2025-10-20 | 1.655
481 | 42.1 | gf | 1.7 | mm | OK | -- | 20:39 | 2025-10-20 | 1.655
482 | 42.1 | gf | 1.705 | mm | OK | -- | 20:39 | 2025-10-20 | 1.66
483 | 42 | gf | 1.705 | mm | OK | -- | 20:39 | 2025-10-20 | 1.66
484 | 42 | gf | 1.71 | mm | OK | -- | 20:39 | 2025-10-20 | 1.665
485 | 42.1 | gf | 1.71 | mm | OK | -- | 20:39 | 2025-10-20 | 1.665
486 | 42.2 | gf | 1.715 | mm | OK | -- | 20:39 | 2025-10-20 | 1.67
487 | 42.1 | gf | 1.72 | mm | OK | -- | 20:39 | 2025-10-20 | 1.675
488 | 41.8 | gf | 1.72 | mm | OK | -- | 20:39 | 2025-10-20 | 1.675
489 | 41.7 | gf | 1.725 | mm | OK | -- | 20:39 | 2025-10-20 | 1.68
490 | 41.7 | gf | 1.725 | mm | OK | -- | 20:39 | 2025-10-20 | 1.68
491 | 41.6 | gf | 1.725 | mm | OK | -- | 20:39 | 2025-10-20 | 1.68
492 | 41.4 | gf | 1.73 | mm | OK | -- | 20:39 | 2025-10-20 | 1.685
493 | 41.4 | gf | 1.73 | mm | OK | -- | 20:39 | 2025-10-20 | 1.685
494 | 41.5 | gf | 1.73 | mm | OK | -- | 20:39 | 2025-10-20 | 1.685
495 | 41.5 | gf | 1.735 | mm | OK | -- | 20:39 | 2025-10-20 | 1.69
496 | 41.3 | gf | 1.735 | mm | OK | -- | 20:39 | 2025-10-20 | 1.69
497 | 41.2 | gf | 1.735 | mm | OK | -- | 20:39 | 2025-10-20 | 1.69
498 | 41.1 | gf | 1.74 | mm | OK | -- | 20:39 | 2025-10-20 | 1.695
499 | 40.9 | gf | 1.74 | mm | OK | -- | 20:39 | 2025-10-20 | 1.695
500 | 40.9 | gf | 1.745 | mm | OK | -- | 20:39 | 2025-10-20 | 1.7
501 | 40.7 | gf | 1.745 | mm | OK | -- | 20:39 | 2025-10-20 | 1.7
502 | 40.6 | gf | 1.745 | mm | OK | -- | 20:39 | 2025-10-20 | 1.7
503 | 40.7 | gf | 1.75 | mm | OK | -- | 20:39 | 2025-10-20 | 1.705
504 | 40.7 | gf | 1.755 | mm | OK | -- | 20:39 | 2025-10-20 | 1.71
505 | 40.6 | gf | 1.755 | mm | OK | -- | 20:39 | 2025-10-20 | 1.71
506 | 40.4 | gf | 1.76 | mm | OK | -- | 20:39 | 2025-10-20 | 1.715
507 | 40.1 | gf | 1.77 | mm | OK | -- | 20:39 | 2025-10-20 | 1.725
508 | 39.8 | gf | 1.775 | mm | OK | -- | 20:39 | 2025-10-20 | 1.73
509 | 39.6 | gf | 1.78 | mm | OK | -- | 20:39 | 2025-10-20 | 1.735
510 | 39.4 | gf | 1.78 | mm | OK | -- | 20:39 | 2025-10-20 | 1.735
511 | 39.3 | gf | 1.785 | mm | OK | -- | 20:39 | 2025-10-20 | 1.74
512 | 39.2 | gf | 1.79 | mm | OK | -- | 20:39 | 2025-10-20 | 1.745
513 | 39 | gf | 1.795 | mm | OK | -- | 20:39 | 2025-10-20 | 1.75
514 | 39 | gf | 1.795 | mm | OK | -- | 20:39 | 2025-10-20 | 1.75
515 | 38.8 | gf | 1.8 | mm | OK | -- | 20:39 | 2025-10-20 | 1.755
516 | 38.7 | gf | 1.805 | mm | OK | -- | 20:39 | 2025-10-20 | 1.76
517 | 38.6 | gf | 1.805 | mm | OK | -- | 20:39 | 2025-10-20 | 1.76
518 | 38.5 | gf | 1.81 | mm | OK | -- | 20:39 | 2025-10-20 | 1.765
519 | 38.4 | gf | 1.81 | mm | OK | -- | 20:39 | 2025-10-20 | 1.765
520 | 38.3 | gf | 1.815 | mm | OK | -- | 20:39 | 2025-10-20 | 1.77
521 | 38.2 | gf | 1.815 | mm | OK | -- | 20:39 | 2025-10-20 | 1.77
522 | 38.1 | gf | 1.82 | mm | OK | -- | 20:39 | 2025-10-20 | 1.775
523 | 38.1 | gf | 1.825 | mm | OK | -- | 20:39 | 2025-10-20 | 1.78
524 | 38 | gf | 1.825 | mm | OK | -- | 20:39 | 2025-10-20 | 1.78
525 | 38 | gf | 1.83 | mm | OK | -- | 20:39 | 2025-10-20 | 1.785
526 | 37.9 | gf | 1.835 | mm | OK | -- | 20:39 | 2025-10-20 | 1.79
527 | 37.7 | gf | 1.84 | mm | OK | -- | 20:39 | 2025-10-20 | 1.795
528 | 37.6 | gf | 1.84 | mm | OK | -- | 20:39 | 2025-10-20 | 1.795
529 | 37.5 | gf | 1.845 | mm | OK | -- | 20:39 | 2025-10-20 | 1.8
530 | 37.3 | gf | 1.85 | mm | OK | -- | 20:39 | 2025-10-20 | 1.805
531 | 37.3 | gf | 1.85 | mm | OK | -- | 20:39 | 2025-10-20 | 1.805
532 | 37.3 | gf | 1.855 | mm | OK | -- | 20:39 | 2025-10-20 | 1.81
533 | 37.3 | gf | 1.855 | mm | OK | -- | 20:39 | 2025-10-20 | 1.81
534 | 37.2 | gf | 1.855 | mm | OK | -- | 20:39 | 2025-10-20 | 1.81
535 | 37.1 | gf | 1.86 | mm | OK | -- | 20:39 | 2025-10-20 | 1.815
536 | 37 | gf | 1.86 | mm | OK | -- | 20:39 | 2025-10-20 | 1.815
537 | 37 | gf | 1.865 | mm | OK | -- | 20:39 | 2025-10-20 | 1.82
538 | 37 | gf | 1.865 | mm | OK | -- | 20:39 | 2025-10-20 | 1.82
539 | 37 | gf | 1.87 | mm | OK | -- | 20:39 | 2025-10-20 | 1.825
540 | 36.8 | gf | 1.87 | mm | OK | -- | 20:39 | 2025-10-20 | 1.825
541 | 36.8 | gf | 1.87 | mm | OK | -- | 20:39 | 2025-10-20 | 1.825
542 | 36.8 | gf | 1.875 | mm | OK | -- | 20:39 | 2025-10-20 | 1.83
543 | 36.7 | gf | 1.875 | mm | OK | -- | 20:39 | 2025-10-20 | 1.83
544 | 36.6 | gf | 1.88 | mm | OK | -- | 20:39 | 2025-10-20 | 1.835
545 | 36.6 | gf | 1.88 | mm | OK | -- | 20:39 | 2025-10-20 | 1.835
546 | 36.6 | gf | 1.88 | mm | OK | -- | 20:39 | 2025-10-20 | 1.835
547 | 36.6 | gf | 1.885 | mm | OK | -- | 20:39 | 2025-10-20 | 1.84
548 | 36.7 | gf | 1.885 | mm | OK | -- | 20:39 | 2025-10-20 | 1.84
549 | 36.2 | gf | 1.89 | mm | OK | -- | 20:39 | 2025-10-20 | 1.845
550 | 36 | gf | 1.895 | mm | OK | -- | 20:39 | 2025-10-20 | 1.85
551 | 35.9 | gf | 1.9 | mm | OK | -- | 20:39 | 2025-10-20 | 1.855
552 | 35.4 | gf | 1.915 | mm | OK | -- | 20:39 | 2025-10-20 | 1.87
553 | 35.2 | gf | 1.92 | mm | OK | -- | 20:39 | 2025-10-20 | 1.875
554 | 34.9 | gf | 1.935 | mm | OK | -- | 20:39 | 2025-10-20 | 1.89
555 | 34.6 | gf | 1.94 | mm | OK | -- | 20:39 | 2025-10-20 | 1.895
556 | 34.7 | gf | 1.95 | mm | OK | -- | 20:39 | 2025-10-20 | 1.905
557 | 34.6 | gf | 1.955 | mm | OK | -- | 20:39 | 2025-10-20 | 1.91
558 | 34.5 | gf | 1.96 | mm | OK | -- | 20:39 | 2025-10-20 | 1.915
559 | 34.3 | gf | 1.97 | mm | OK | -- | 20:39 | 2025-10-20 | 1.925
560 | 34.2 | gf | 1.975 | mm | OK | -- | 20:39 | 2025-10-20 | 1.93
561 | 34.1 | gf | 1.975 | mm | OK | -- | 20:39 | 2025-10-20 | 1.93
562 | 34 | gf | 1.98 | mm | OK | -- | 20:39 | 2025-10-20 | 1.935
563 | 34 | gf | 1.98 | mm | OK | -- | 20:39 | 2025-10-20 | 1.935
564 | 34.1 | gf | 1.985 | mm | OK | -- | 20:39 | 2025-10-20 | 1.94
565 | 34.1 | gf | 1.985 | mm | OK | -- | 20:39 | 2025-10-20 | 1.94
566 | 34.1 | gf | 1.99 | mm | OK | -- | 20:39 | 2025-10-20 | 1.945
567 | 34.1 | gf | 1.99 | mm | OK | -- | 20:39 | 2025-10-20 | 1.945
568 | 33.9 | gf | 1.995 | mm | OK | -- | 20:39 | 2025-10-20 | 1.95
569 | 33.4 | gf | 2 | mm | OK | -- | 20:39 | 2025-10-20 | 1.955
570 | 33.5 | gf | 2.005 | mm | OK | -- | 20:39 | 2025-10-20 | 1.96
571 | 33.4 | gf | 2.01 | mm | OK | -- | 20:39 | 2025-10-20 | 1.965
572 | 33.5 | gf | 2.015 | mm | OK | -- | 20:39 | 2025-10-20 | 1.97
573 | 33.5 | gf | 2.02 | mm | OK | -- | 20:39 | 2025-10-20 | 1.975
574 | 32.8 | gf | 2.035 | mm | OK | -- | 20:39 | 2025-10-20 | 1.99
575 | 32.6 | gf | 2.045 | mm | OK | -- | 20:39 | 2025-10-20 | 2
576 | 32.2 | gf | 2.06 | mm | OK | -- | 20:39 | 2025-10-20 | 2.015
577 | 32.2 | gf | 2.07 | mm | OK | -- | 20:39 | 2025-10-20 | 2.025
578 | 32 | gf | 2.08 | mm | OK | -- | 20:39 | 2025-10-20 | 2.035
579 | 32 | gf | 2.09 | mm | OK | -- | 20:39 | 2025-10-20 | 2.045
580 | 31.8 | gf | 2.1 | mm | OK | -- | 20:39 | 2025-10-20 | 2.055
581 | 32 | gf | 2.105 | mm | OK | -- | 20:39 | 2025-10-20 | 2.06
582 | 32 | gf | 2.115 | mm | OK | -- | 20:39 | 2025-10-20 | 2.07
583 | 32.1 | gf | 2.12 | mm | OK | -- | 20:39 | 2025-10-20 | 2.075
584 | 32.2 | gf | 2.13 | mm | OK | -- | 20:39 | 2025-10-20 | 2.085
585 | 32.2 | gf | 2.14 | mm | OK | -- | 20:39 | 2025-10-20 | 2.095
586 | 32.6 | gf | 2.155 | mm | OK | -- | 20:39 | 2025-10-20 | 2.11
587 | 33.8 | gf | 2.175 | mm | OK | -- | 20:39 | 2025-10-20 | 2.13
588 | 35 | gf | 2.195 | mm | OK | -- | 20:39 | 2025-10-20 | 2.15
589 | 36 | gf | 2.21 | mm | OK | -- | 20:39 | 2025-10-20 | 2.165
590 | 36.7 | gf | 2.22 | mm | OK | -- | 20:39 | 2025-10-20 | 2.175
591 | 37.4 | gf | 2.23 | mm | OK | -- | 20:39 | 2025-10-20 | 2.185
592 | 37.9 | gf | 2.24 | mm | OK | -- | 20:39 | 2025-10-20 | 2.195
593 | 38.2 | gf | 2.245 | mm | OK | -- | 20:39 | 2025-10-20 | 2.2
594 | 38.5 | gf | 2.25 | mm | OK | -- | 20:39 | 2025-10-20 | 2.205
595 | 38.7 | gf | 2.25 | mm | OK | -- | 20:39 | 2025-10-20 | 2.205
596 | 38.9 | gf | 2.255 | mm | OK | -- | 20:39 | 2025-10-20 | 2.21
597 | 39 | gf | 2.255 | mm | OK | -- | 20:39 | 2025-10-20 | 2.21
598 | 39.2 | gf | 2.26 | mm | OK | -- | 20:39 | 2025-10-20 | 2.215
599 | 39.4 | gf | 2.26 | mm | OK | -- | 20:39 | 2025-10-20 | 2.215
600 | 39.5 | gf | 2.265 | mm | OK | -- | 20:39 | 2025-10-20 | 2.22
601 | 39.6 | gf | 2.265 | mm | OK | -- | 20:39 | 2025-10-20 | 2.22
602 | 39.8 | gf | 2.27 | mm | OK | -- | 20:39 | 2025-10-20 | 2.225
603 | 39.9 | gf | 2.27 | mm | OK | -- | 20:39 | 2025-10-20 | 2.225
604 | 40 | gf | 2.27 | mm | OK | -- | 20:39 | 2025-10-20 | 2.225
605 | 40.1 | gf | 2.275 | mm | OK | -- | 20:39 | 2025-10-20 | 2.23
606 | 40.2 | gf | 2.275 | mm | OK | -- | 20:39 | 2025-10-20 | 2.23
607 | 40.3 | gf | 2.275 | mm | OK | -- | 20:39 | 2025-10-20 | 2.23
608 | 40.3 | gf | 2.275 | mm | OK | -- | 20:39 | 2025-10-20 | 2.23
609 | 40.4 | gf | 2.28 | mm | OK | -- | 20:39 | 2025-10-20 | 2.235
610 | 40.5 | gf | 2.28 | mm | OK | -- | 20:39 | 2025-10-20 | 2.235
611 | 40.6 | gf | 2.28 | mm | OK | -- | 20:39 | 2025-10-20 | 2.235
612 | 40.8 | gf | 2.285 | mm | OK | -- | 20:39 | 2025-10-20 | 2.24
613 | 40.9 | gf | 2.285 | mm | OK | -- | 20:39 | 2025-10-20 | 2.24
614 | 41 | gf | 2.285 | mm | OK | -- | 20:39 | 2025-10-20 | 2.24
615 | 41.2 | gf | 2.29 | mm | OK | -- | 20:39 | 2025-10-20 | 2.245
616 | 41.4 | gf | 2.29 | mm | OK | -- | 20:39 | 2025-10-20 | 2.245
617 | 41.5 | gf | 2.295 | mm | OK | -- | 20:39 | 2025-10-20 | 2.25
618 | 41.6 | gf | 2.295 | mm | OK | -- | 20:39 | 2025-10-20 | 2.25
619 | 41.8 | gf | 2.3 | mm | OK | -- | 20:39 | 2025-10-20 | 2.255
620 | 41.9 | gf | 2.305 | mm | OK | -- | 20:39 | 2025-10-20 | 2.26
621 | 42.1 | gf | 2.305 | mm | OK | -- | 20:39 | 2025-10-20 | 2.26
622 | 42.2 | gf | 2.31 | mm | OK | -- | 20:39 | 2025-10-20 | 2.265
623 | 42.5 | gf | 2.31 | mm | OK | -- | 20:39 | 2025-10-20 | 2.265
624 | 42.6 | gf | 2.315 | mm | OK | -- | 20:39 | 2025-10-20 | 2.27
625 | 42.8 | gf | 2.32 | mm | OK | -- | 20:39 | 2025-10-20 | 2.275
626 | 43 | gf | 2.32 | mm | OK | -- | 20:39 | 2025-10-20 | 2.275
627 | 43.1 | gf | 2.325 | mm | OK | -- | 20:39 | 2025-10-20 | 2.28
628 | 43.3 | gf | 2.33 | mm | OK | -- | 20:39 | 2025-10-20 | 2.285
629 | 43.4 | gf | 2.33 | mm | OK | -- | 20:39 | 2025-10-20 | 2.285
630 | 43.6 | gf | 2.335 | mm | OK | -- | 20:39 | 2025-10-20 | 2.29
631 | 43.6 | gf | 2.335 | mm | OK | -- | 20:39 | 2025-10-20 | 2.29
632 | 43.8 | gf | 2.34 | mm | OK | -- | 20:39 | 2025-10-20 | 2.295
633 | 43.8 | gf | 2.34 | mm | OK | -- | 20:39 | 2025-10-20 | 2.295
634 | 43.4 | gf | 2.34 | mm | OK | -- | 20:39 | 2025-10-20 | 2.295
635 | 43.6 | gf | 2.345 | mm | OK | -- | 20:39 | 2025-10-20 | 2.3
636 | 43.5 | gf | 2.345 | mm | OK | -- | 20:39 | 2025-10-20 | 2.3
637 | 43.5 | gf | 2.35 | mm | OK | -- | 20:39 | 2025-10-20 | 2.305
638 | 43.5 | gf | 2.35 | mm | OK | -- | 20:39 | 2025-10-20 | 2.305
639 | 43.5 | gf | 2.35 | mm | OK | -- | 20:39 | 2025-10-20 | 2.305
640 | 43.5 | gf | 2.35 | mm | OK | -- | 20:39 | 2025-10-20 | 2.305
641 | 43.5 | gf | 2.355 | mm | OK | -- | 20:39 | 2025-10-20 | 2.31
642 | 43.5 | gf | 2.355 | mm | OK | -- | 20:39 | 2025-10-20 | 2.31
643 | 43.5 | gf | 2.355 | mm | OK | -- | 20:39 | 2025-10-20 | 2.31
644 | 43.5 | gf | 2.36 | mm | OK | -- | 20:39 | 2025-10-20 | 2.315
645 | 43.5 | gf | 2.36 | mm | OK | -- | 20:39 | 2025-10-20 | 2.315
646 | 43.5 | gf | 2.36 | mm | OK | -- | 20:39 | 2025-10-20 | 2.315
647 | 43.5 | gf | 2.365 | mm | OK | -- | 20:39 | 2025-10-20 | 2.32
648 | 43.5 | gf | 2.365 | mm | OK | -- | 20:39 | 2025-10-20 | 2.32
649 | 43.5 | gf | 2.37 | mm | OK | -- | 20:39 | 2025-10-20 | 2.325
650 | 43.6 | gf | 2.37 | mm | OK | -- | 20:39 | 2025-10-20 | 2.325
651 | 43.6 | gf | 2.375 | mm | OK | -- | 20:39 | 2025-10-20 | 2.33
652 | 43.6 | gf | 2.38 | mm | OK | -- | 20:39 | 2025-10-20 | 2.335
653 | 43.6 | gf | 2.385 | mm | OK | -- | 20:39 | 2025-10-20 | 2.34
654 | 43.6 | gf | 2.39 | mm | OK | -- | 20:39 | 2025-10-20 | 2.345
655 | 43.6 | gf | 2.395 | mm | OK | -- | 20:39 | 2025-10-20 | 2.35
656 | 43.6 | gf | 2.4 | mm | OK | -- | 20:39 | 2025-10-20 | 2.355
657 | 43.6 | gf | 2.405 | mm | OK | -- | 20:39 | 2025-10-20 | 2.36
658 | 43.6 | gf | 2.41 | mm | OK | -- | 20:39 | 2025-10-20 | 2.365
659 | 43.7 | gf | 2.415 | mm | OK | -- | 20:39 | 2025-10-20 | 2.37
660 | 43.7 | gf | 2.42 | mm | OK | -- | 20:39 | 2025-10-20 | 2.375
661 | 43.7 | gf | 2.425 | mm | OK | -- | 20:39 | 2025-10-20 | 2.38
662 | 43.7 | gf | 2.43 | mm | OK | -- | 20:39 | 2025-10-20 | 2.385
663 | 43.7 | gf | 2.435 | mm | OK | -- | 20:39 | 2025-10-20 | 2.39
664 | 43.7 | gf | 2.44 | mm | OK | -- | 20:39 | 2025-10-20 | 2.395
665 | 43.7 | gf | 2.445 | mm | OK | -- | 20:39 | 2025-10-20 | 2.4
666 | 43.7 | gf | 2.45 | mm | OK | -- | 20:39 | 2025-10-20 | 2.405
667 | 43.7 | gf | 2.455 | mm | OK | -- | 20:39 | 2025-10-20 | 2.41
668 | 43.7 | gf | 2.46 | mm | OK | -- | 20:39 | 2025-10-20 | 2.415
669 | 43.8 | gf | 2.465 | mm | OK | -- | 20:39 | 2025-10-20 | 2.42
670 | 43.8 | gf | 2.47 | mm | OK | -- | 20:39 | 2025-10-20 | 2.425
671 | 43.8 | gf | 2.475 | mm | OK | -- | 20:39 | 2025-10-20 | 2.43
672 | 43.8 | gf | 2.48 | mm | OK | -- | 20:39 | 2025-10-20 | 2.435
673 | 43.8 | gf | 2.48 | mm | OK | -- | 20:39 | 2025-10-20 | 2.435
674 | 43.8 | gf | 2.48 | mm | OK | -- | 20:39 | 2025-10-20 | 2.435
675 | 43.8 | gf | 2.485 | mm | OK | -- | 20:39 | 2025-10-20 | 2.44
676 | 43.8 | gf | 2.49 | mm | OK | -- | 20:39 | 2025-10-20 | 2.445
677 | 43.9 | gf | 2.495 | mm | OK | -- | 20:39 | 2025-10-20 | 2.45
678 | 43.9 | gf | 2.5 | mm | OK | -- | 20:39 | 2025-10-20 | 2.455
679 | 43.9 | gf | 2.5 | mm | OK | -- | 20:39 | 2025-10-20 | 2.455
680 | 43.9 | gf | 2.505 | mm | OK | -- | 20:39 | 2025-10-20 | 2.46
681 | 43.9 | gf | 2.51 | mm | OK | -- | 20:39 | 2025-10-20 | 2.465
682 | 43.9 | gf | 2.515 | mm | OK | -- | 20:39 | 2025-10-20 | 2.47
683 | 44 | gf | 2.52 | mm | OK | -- | 20:39 | 2025-10-20 | 2.475
684 | 44 | gf | 2.525 | mm | OK | -- | 20:39 | 2025-10-20 | 2.48
685 | 44 | gf | 2.53 | mm | OK | -- | 20:39 | 2025-10-20 | 2.485
686 | 44 | gf | 2.53 | mm | OK | -- | 20:39 | 2025-10-20 | 2.485
687 | 44 | gf | 2.535 | mm | OK | -- | 20:39 | 2025-10-20 | 2.49
688 | 44 | gf | 2.54 | mm | OK | -- | 20:39 | 2025-10-20 | 2.495
689 | 44 | gf | 2.545 | mm | OK | -- | 20:39 | 2025-10-20 | 2.5
690 | 44 | gf | 2.55 | mm | OK | -- | 20:39 | 2025-10-20 | 2.505
691 | 44 | gf | 2.555 | mm | OK | -- | 20:39 | 2025-10-20 | 2.51
692 | 44 | gf | 2.555 | mm | OK | -- | 20:39 | 2025-10-20 | 2.51
693 | 44 | gf | 2.56 | mm | OK | -- | 20:39 | 2025-10-20 | 2.515
694 | 44 | gf | 2.56 | mm | OK | -- | 20:39 | 2025-10-20 | 2.515
695 | 44 | gf | 2.56 | mm | OK | -- | 20:39 | 2025-10-20 | 2.515
696 | 44 | gf | 2.56 | mm | OK | -- | 20:39 | 2025-10-20 | 2.515
697 | 44 | gf | 2.565 | mm | OK | -- | 20:39 | 2025-10-20 | 2.52
698 | 44 | gf | 2.565 | mm | OK | -- | 20:39 | 2025-10-20 | 2.52
699 | 44 | gf | 2.57 | mm | OK | -- | 20:39 | 2025-10-20 | 2.525
700 | 44.1 | gf | 2.575 | mm | OK | -- | 20:39 | 2025-10-20 | 2.53
701 | 44.2 | gf | 2.575 | mm | OK | -- | 20:39 | 2025-10-20 | 2.53
702 | 44.5 | gf | 2.58 | mm | OK | -- | 20:39 | 2025-10-20 | 2.535
703 | 44.8 | gf | 2.585 | mm | OK | -- | 20:39 | 2025-10-20 | 2.54
704 | 45.2 | gf | 2.59 | mm | OK | -- | 20:39 | 2025-10-20 | 2.545
705 | 45.5 | gf | 2.595 | mm | OK | -- | 20:39 | 2025-10-20 | 2.55
706 | 45.6 | gf | 2.6 | mm | OK | -- | 20:39 | 2025-10-20 | 2.555
707 | 45.7 | gf | 2.6 | mm | OK | -- | 20:39 | 2025-10-20 | 2.555
708 | 45.8 | gf | 2.6 | mm | OK | -- | 20:39 | 2025-10-20 | 2.555
709 | 46 | gf | 2.605 | mm | OK | -- | 20:39 | 2025-10-20 | 2.56
710 | 46.1 | gf | 2.605 | mm | OK | -- | 20:39 | 2025-10-20 | 2.56
711 | 46.3 | gf | 2.61 | mm | OK | -- | 20:39 | 2025-10-20 | 2.565
712 | 46.4 | gf | 2.615 | mm | OK | -- | 20:39 | 2025-10-20 | 2.57
713 | 46.6 | gf | 2.62 | mm | OK | -- | 20:39 | 2025-10-20 | 2.575
714 | 45.8 | gf | 2.625 | mm | OK | -- | 20:39 | 2025-10-20 | 2.58
715 | 45.8 | gf | 2.63 | mm | OK | -- | 20:39 | 2025-10-20 | 2.585
716 | 45.8 | gf | 2.635 | mm | OK | -- | 20:39 | 2025-10-20 | 2.59
717 | 45.8 | gf | 2.64 | mm | OK | -- | 20:39 | 2025-10-20 | 2.595
718 | 45.8 | gf | 2.645 | mm | OK | -- | 20:39 | 2025-10-20 | 2.6
719 | 45.8 | gf | 2.655 | mm | OK | -- | 20:39 | 2025-10-20 | 2.61
720 | 45.9 | gf | 2.665 | mm | OK | -- | 20:39 | 2025-10-20 | 2.62
721 | 46.1 | gf | 2.675 | mm | OK | -- | 20:39 | 2025-10-20 | 2.63
722 | 46.1 | gf | 2.685 | mm | OK | -- | 20:39 | 2025-10-20 | 2.64
723 | 46.1 | gf | 2.695 | mm | OK | -- | 20:39 | 2025-10-20 | 2.65
724 | 46.1 | gf | 2.705 | mm | OK | -- | 20:39 | 2025-10-20 | 2.66
725 | 46.1 | gf | 2.715 | mm | OK | -- | 20:39 | 2025-10-20 | 2.67
726 | 46.1 | gf | 2.72 | mm | OK | -- | 20:39 | 2025-10-20 | 2.675
727 | 46.2 | gf | 2.73 | mm | OK | -- | 20:39 | 2025-10-20 | 2.685
728 | 46.1 | gf | 2.74 | mm | OK | -- | 20:39 | 2025-10-20 | 2.695
729 | 46.2 | gf | 2.745 | mm | OK | -- | 20:39 | 2025-10-20 | 2.7
730 | 46.3 | gf | 2.75 | mm | OK | -- | 20:39 | 2025-10-20 | 2.705
731 | 46.3 | gf | 2.76 | mm | OK | -- | 20:39 | 2025-10-20 | 2.715
732 | 46.4 | gf | 2.77 | mm | OK | -- | 20:39 | 2025-10-20 | 2.725
733 | 46.6 | gf | 2.78 | mm | OK | -- | 20:39 | 2025-10-20 | 2.735
734 | 46.8 | gf | 2.785 | mm | OK | -- | 20:39 | 2025-10-20 | 2.74
735 | 46.9 | gf | 2.795 | mm | OK | -- | 20:39 | 2025-10-20 | 2.75
736 | 46.7 | gf | 2.8 | mm | OK | -- | 20:39 | 2025-10-20 | 2.755
737 | 46.7 | gf | 2.81 | mm | OK | -- | 20:39 | 2025-10-20 | 2.765
738 | 46.7 | gf | 2.82 | mm | OK | -- | 20:39 | 2025-10-20 | 2.775
739 | 46.7 | gf | 2.825 | mm | OK | -- | 20:39 | 2025-10-20 | 2.78
740 | 46.7 | gf | 2.83 | mm | OK | -- | 20:39 | 2025-10-20 | 2.785
741 | 46.7 | gf | 2.835 | mm | OK | -- | 20:39 | 2025-10-20 | 2.79
742 | 46.7 | gf | 2.84 | mm | OK | -- | 20:39 | 2025-10-20 | 2.795
743 | 46.8 | gf | 2.845 | mm | OK | -- | 20:39 | 2025-10-20 | 2.8
744 | 46.9 | gf | 2.855 | mm | OK | -- | 20:39 | 2025-10-20 | 2.81
745 | 46.9 | gf | 2.86 | mm | OK | -- | 20:39 | 2025-10-20 | 2.815
746 | 46.9 | gf | 2.865 | mm | OK | -- | 20:39 | 2025-10-20 | 2.82
747 | 46.9 | gf | 2.875 | mm | OK | -- | 20:39 | 2025-10-20 | 2.83
748 | 47 | gf | 2.88 | mm | OK | -- | 20:39 | 2025-10-20 | 2.835
749 | 47 | gf | 2.89 | mm | OK | -- | 20:39 | 2025-10-20 | 2.845
750 | 47 | gf | 2.895 | mm | OK | -- | 20:39 | 2025-10-20 | 2.85
751 | 47 | gf | 2.9 | mm | OK | -- | 20:39 | 2025-10-20 | 2.855
752 | 47 | gf | 2.905 | mm | OK | -- | 20:39 | 2025-10-20 | 2.86
753 | 47 | gf | 2.905 | mm | OK | -- | 20:39 | 2025-10-20 | 2.86
754 | 47 | gf | 2.915 | mm | OK | -- | 20:39 | 2025-10-20 | 2.87
755 | 47 | gf | 2.92 | mm | OK | -- | 20:39 | 2025-10-20 | 2.875
756 | 47 | gf | 2.925 | mm | OK | -- | 20:39 | 2025-10-20 | 2.88
757 | 47.1 | gf | 2.93 | mm | OK | -- | 20:39 | 2025-10-20 | 2.885
758 | 47.1 | gf | 2.935 | mm | OK | -- | 20:39 | 2025-10-20 | 2.89
759 | 47.2 | gf | 2.94 | mm | OK | -- | 20:39 | 2025-10-20 | 2.895
760 | 47.2 | gf | 2.945 | mm | OK | -- | 20:39 | 2025-10-20 | 2.9
761 | 47.2 | gf | 2.95 | mm | OK | -- | 20:39 | 2025-10-20 | 2.905
762 | 47.2 | gf | 2.955 | mm | OK | -- | 20:39 | 2025-10-20 | 2.91
763 | 47.2 | gf | 2.96 | mm | OK | -- | 20:39 | 2025-10-20 | 2.915
764 | 47.3 | gf | 2.965 | mm | OK | -- | 20:39 | 2025-10-20 | 2.92
765 | 47.3 | gf | 2.975 | mm | OK | -- | 20:39 | 2025-10-20 | 2.93
766 | 47.3 | gf | 2.98 | mm | OK | -- | 20:39 | 2025-10-20 | 2.935
767 | 47.3 | gf | 2.99 | mm | OK | -- | 20:39 | 2025-10-20 | 2.945
768 | 47.4 | gf | 2.995 | mm | OK | -- | 20:39 | 2025-10-20 | 2.95
769 | 47.4 | gf | 3.005 | mm | OK | -- | 20:39 | 2025-10-20 | 2.96
770 | 47.4 | gf | 3.01 | mm | OK | -- | 20:39 | 2025-10-20 | 2.965
771 | 47.5 | gf | 3.015 | mm | OK | -- | 20:39 | 2025-10-20 | 2.97
772 | 47.5 | gf | 3.02 | mm | OK | -- | 20:39 | 2025-10-20 | 2.975
773 | 47.5 | gf | 3.02 | mm | OK | -- | 20:39 | 2025-10-20 | 2.975
774 | 47.5 | gf | 3.025 | mm | OK | -- | 20:39 | 2025-10-20 | 2.98
775 | 47.5 | gf | 3.03 | mm | OK | -- | 20:39 | 2025-10-20 | 2.985
776 | 47.5 | gf | 3.03 | mm | OK | -- | 20:39 | 2025-10-20 | 2.985
777 | 47.5 | gf | 3.035 | mm | OK | -- | 20:39 | 2025-10-20 | 2.99
778 | 47.5 | gf | 3.04 | mm | OK | -- | 20:39 | 2025-10-20 | 2.995
779 | 47.5 | gf | 3.04 | mm | OK | -- | 20:39 | 2025-10-20 | 2.995
780 | 47.5 | gf | 3.04 | mm | OK | -- | 20:39 | 2025-10-20 | 2.995
781 | 47.5 | gf | 3.045 | mm | OK | -- | 20:39 | 2025-10-20 | 3
782 | 47.5 | gf | 3.045 | mm | OK | -- | 20:39 | 2025-10-20 | 3
783 | 47.5 | gf | 3.05 | mm | OK | -- | 20:39 | 2025-10-20 | 3.005
784 | 47.5 | gf | 3.05 | mm | OK | -- | 20:39 | 2025-10-20 | 3.005
785 | 47.5 | gf | 3.05 | mm | OK | -- | 20:39 | 2025-10-20 | 3.005
786 | 47.5 | gf | 3.05 | mm | OK | -- | 20:39 | 2025-10-20 | 3.005
787 | 47.5 | gf | 3.05 | mm | OK | -- | 20:39 | 2025-10-20 | 3.005
788 | 47.5 | gf | 3.055 | mm | OK | -- | 20:39 | 2025-10-20 | 3.01
789 | 47.5 | gf | 3.055 | mm | OK | -- | 20:39 | 2025-10-20 | 3.01
790 | 47.5 | gf | 3.055 | mm | OK | -- | 20:39 | 2025-10-20 | 3.01
791 | 47.5 | gf | 3.06 | mm | OK | -- | 20:39 | 2025-10-20 | 3.015
792 | 47.5 | gf | 3.06 | mm | OK | -- | 20:39 | 2025-10-20 | 3.015
793 | 47.5 | gf | 3.065 | mm | OK | -- | 20:39 | 2025-10-20 | 3.02
794 | 47.5 | gf | 3.07 | mm | OK | -- | 20:39 | 2025-10-20 | 3.025
795 | 47.6 | gf | 3.07 | mm | OK | -- | 20:39 | 2025-10-20 | 3.025
796 | 47.6 | gf | 3.075 | mm | OK | -- | 20:39 | 2025-10-20 | 3.03
797 | 47.6 | gf | 3.075 | mm | OK | -- | 20:39 | 2025-10-20 | 3.03
798 | 47.6 | gf | 3.08 | mm | OK | -- | 20:39 | 2025-10-20 | 3.035
799 | 47.6 | gf | 3.08 | mm | OK | -- | 20:39 | 2025-10-20 | 3.035
800 | 47.6 | gf | 3.08 | mm | OK | -- | 20:39 | 2025-10-20 | 3.035
801 | 47.6 | gf | 3.085 | mm | OK | -- | 20:39 | 2025-10-20 | 3.04
802 | 47.6 | gf | 3.085 | mm | OK | -- | 20:39 | 2025-10-20 | 3.04
803 | 47.6 | gf | 3.09 | mm | OK | -- | 20:39 | 2025-10-20 | 3.045
804 | 47.7 | gf | 3.095 | mm | OK | -- | 20:39 | 2025-10-20 | 3.05
805 | 47.7 | gf | 3.11 | mm | OK | -- | 20:39 | 2025-10-20 | 3.065
806 | 47.7 | gf | 3.12 | mm | OK | -- | 20:39 | 2025-10-20 | 3.075
807 | 47.8 | gf | 3.13 | mm | OK | -- | 20:39 | 2025-10-20 | 3.085
808 | 47.8 | gf | 3.135 | mm | OK | -- | 20:39 | 2025-10-20 | 3.09
809 | 47.8 | gf | 3.14 | mm | OK | -- | 20:39 | 2025-10-20 | 3.095
810 | 47.8 | gf | 3.145 | mm | OK | -- | 20:39 | 2025-10-20 | 3.1
811 | 47.8 | gf | 3.15 | mm | OK | -- | 20:39 | 2025-10-20 | 3.105
812 | 47.8 | gf | 3.155 | mm | OK | -- | 20:39 | 2025-10-20 | 3.11
813 | 47.9 | gf | 3.16 | mm | OK | -- | 20:39 | 2025-10-20 | 3.115
814 | 47.9 | gf | 3.17 | mm | OK | -- | 20:39 | 2025-10-20 | 3.125
815 | 48 | gf | 3.18 | mm | OK | -- | 20:39 | 2025-10-20 | 3.135
816 | 47.9 | gf | 3.18 | mm | OK | -- | 20:39 | 2025-10-20 | 3.135
817 | 48 | gf | 3.185 | mm | OK | -- | 20:39 | 2025-10-20 | 3.14
818 | 48 | gf | 3.185 | mm | OK | -- | 20:39 | 2025-10-20 | 3.14
819 | 48 | gf | 3.19 | mm | OK | -- | 20:39 | 2025-10-20 | 3.145
820 | 48 | gf | 3.195 | mm | OK | -- | 20:39 | 2025-10-20 | 3.15
821 | 48 | gf | 3.195 | mm | OK | -- | 20:39 | 2025-10-20 | 3.15
822 | 48 | gf | 3.2 | mm | OK | -- | 20:39 | 2025-10-20 | 3.155
823 | 48.1 | gf | 3.21 | mm | OK | -- | 20:39 | 2025-10-20 | 3.165
824 | 48.2 | gf | 3.215 | mm | OK | -- | 20:39 | 2025-10-20 | 3.17
825 | 48.2 | gf | 3.225 | mm | OK | -- | 20:39 | 2025-10-20 | 3.18
826 | 48.2 | gf | 3.235 | mm | OK | -- | 20:39 | 2025-10-20 | 3.19
827 | 48.2 | gf | 3.245 | mm | OK | -- | 20:39 | 2025-10-20 | 3.2
828 | 48.2 | gf | 3.255 | mm | OK | -- | 20:39 | 2025-10-20 | 3.21
829 | 48.3 | gf | 3.26 | mm | OK | -- | 20:39 | 2025-10-20 | 3.215
830 | 48.3 | gf | 3.27 | mm | OK | -- | 20:39 | 2025-10-20 | 3.225
831 | 48.3 | gf | 3.275 | mm | OK | -- | 20:39 | 2025-10-20 | 3.23
832 | 48.3 | gf | 3.28 | mm | OK | -- | 20:39 | 2025-10-20 | 3.235
833 | 48.3 | gf | 3.285 | mm | OK | -- | 20:39 | 2025-10-20 | 3.24
834 | 48.3 | gf | 3.29 | mm | OK | -- | 20:39 | 2025-10-20 | 3.245
835 | 48.4 | gf | 3.295 | mm | OK | -- | 20:39 | 2025-10-20 | 3.25
836 | 48.4 | gf | 3.3 | mm | OK | -- | 20:39 | 2025-10-20 | 3.255
837 | 48.5 | gf | 3.305 | mm | OK | -- | 20:39 | 2025-10-20 | 3.26
838 | 48.5 | gf | 3.305 | mm | OK | -- | 20:39 | 2025-10-20 | 3.26
839 | 48.5 | gf | 3.31 | mm | OK | -- | 20:39 | 2025-10-20 | 3.265
840 | 48.5 | gf | 3.315 | mm | OK | -- | 20:39 | 2025-10-20 | 3.27
841 | 48.5 | gf | 3.32 | mm | OK | -- | 20:39 | 2025-10-20 | 3.275
842 | 48.5 | gf | 3.32 | mm | OK | -- | 20:39 | 2025-10-20 | 3.275
843 | 48.5 | gf | 3.325 | mm | OK | -- | 20:39 | 2025-10-20 | 3.28
844 | 48.5 | gf | 3.33 | mm | OK | -- | 20:39 | 2025-10-20 | 3.285
845 | 48.5 | gf | 3.335 | mm | OK | -- | 20:39 | 2025-10-20 | 3.29
846 | 48.5 | gf | 3.34 | mm | OK | -- | 20:39 | 2025-10-20 | 3.295
847 | 48.6 | gf | 3.34 | mm | OK | -- | 20:39 | 2025-10-20 | 3.295
848 | 48.6 | gf | 3.345 | mm | OK | -- | 20:39 | 2025-10-20 | 3.3
849 | 48.6 | gf | 3.345 | mm | OK | -- | 20:39 | 2025-10-20 | 3.3
850 | 48.6 | gf | 3.35 | mm | OK | -- | 20:39 | 2025-10-20 | 3.305
851 | 48.6 | gf | 3.355 | mm | OK | -- | 20:39 | 2025-10-20 | 3.31
852 | 48.6 | gf | 3.36 | mm | OK | -- | 20:39 | 2025-10-20 | 3.315
853 | 48.6 | gf | 3.365 | mm | OK | -- | 20:39 | 2025-10-20 | 3.32
854 | 48.6 | gf | 3.37 | mm | OK | -- | 20:39 | 2025-10-20 | 3.325
855 | 48.6 | gf | 3.37 | mm | OK | -- | 20:39 | 2025-10-20 | 3.325
856 | 48.6 | gf | 3.375 | mm | OK | -- | 20:39 | 2025-10-20 | 3.33
857 | 48.7 | gf | 3.385 | mm | OK | -- | 20:39 | 2025-10-20 | 3.34
858 | 48.7 | gf | 3.39 | mm | OK | -- | 20:39 | 2025-10-20 | 3.345
859 | 48.7 | gf | 3.395 | mm | OK | -- | 20:39 | 2025-10-20 | 3.35
860 | 48.7 | gf | 3.405 | mm | OK | -- | 20:39 | 2025-10-20 | 3.36
861 | 48.9 | gf | 3.42 | mm | OK | -- | 20:39 | 2025-10-20 | 3.375
862 | 48.9 | gf | 3.43 | mm | OK | -- | 20:39 | 2025-10-20 | 3.385
863 | 48.9 | gf | 3.44 | mm | OK | -- | 20:39 | 2025-10-20 | 3.395
864 | 48.9 | gf | 3.45 | mm | OK | -- | 20:39 | 2025-10-20 | 3.405
865 | 48.9 | gf | 3.46 | mm | OK | -- | 20:39 | 2025-10-20 | 3.415
866 | 49 | gf | 3.47 | mm | OK | -- | 20:39 | 2025-10-20 | 3.425
867 | 49 | gf | 3.475 | mm | OK | -- | 20:39 | 2025-10-20 | 3.43
868 | 49.1 | gf | 3.485 | mm | OK | -- | 20:39 | 2025-10-20 | 3.44
869 | 49.1 | gf | 3.495 | mm | OK | -- | 20:39 | 2025-10-20 | 3.45
870 | 49.1 | gf | 3.505 | mm | OK | -- | 20:39 | 2025-10-20 | 3.46
871 | 49.1 | gf | 3.515 | mm | OK | -- | 20:39 | 2025-10-20 | 3.47
872 | 49.1 | gf | 3.52 | mm | OK | -- | 20:39 | 2025-10-20 | 3.475
873 | 49.1 | gf | 3.53 | mm | OK | -- | 20:39 | 2025-10-20 | 3.485
874 | 49.2 | gf | 3.535 | mm | OK | -- | 20:39 | 2025-10-20 | 3.49
875 | 49.2 | gf | 3.54 | mm | OK | -- | 20:39 | 2025-10-20 | 3.495
876 | 49.2 | gf | 3.54 | mm | OK | -- | 20:39 | 2025-10-20 | 3.495
877 | 49.2 | gf | 3.545 | mm | OK | -- | 20:39 | 2025-10-20 | 3.5
878 | 49.2 | gf | 3.545 | mm | OK | -- | 20:39 | 2025-10-20 | 3.5
879 | 49.2 | gf | 3.55 | mm | OK | -- | 20:39 | 2025-10-20 | 3.505
880 | 49.2 | gf | 3.555 | mm | OK | -- | 20:39 | 2025-10-20 | 3.51
881 | 49.2 | gf | 3.555 | mm | OK | -- | 20:39 | 2025-10-20 | 3.51
882 | 49.2 | gf | 3.555 | mm | OK | -- | 20:39 | 2025-10-20 | 3.51
883 | 49.2 | gf | 3.56 | mm | OK | -- | 20:39 | 2025-10-20 | 3.515
884 | 49.2 | gf | 3.56 | mm | OK | -- | 20:39 | 2025-10-20 | 3.515
885 | 49.3 | gf | 3.565 | mm | OK | -- | 20:39 | 2025-10-20 | 3.52
886 | 49.3 | gf | 3.57 | mm | OK | -- | 20:39 | 2025-10-20 | 3.525
887 | 49.3 | gf | 3.57 | mm | OK | -- | 20:39 | 2025-10-20 | 3.525
888 | 49.3 | gf | 3.575 | mm | OK | -- | 20:39 | 2025-10-20 | 3.53
889 | 49.3 | gf | 3.58 | mm | OK | -- | 20:39 | 2025-10-20 | 3.535
890 | 49.3 | gf | 3.58 | mm | OK | -- | 20:39 | 2025-10-20 | 3.535
891 | 49.3 | gf | 3.585 | mm | OK | -- | 20:39 | 2025-10-20 | 3.54
892 | 49.4 | gf | 3.59 | mm | OK | -- | 20:39 | 2025-10-20 | 3.545
893 | 49.4 | gf | 3.59 | mm | OK | -- | 20:39 | 2025-10-20 | 3.545
894 | 49.4 | gf | 3.595 | mm | OK | -- | 20:39 | 2025-10-20 | 3.55
895 | 49.4 | gf | 3.595 | mm | OK | -- | 20:39 | 2025-10-20 | 3.55
896 | 49.4 | gf | 3.6 | mm | OK | -- | 20:39 | 2025-10-20 | 3.555
897 | 49.4 | gf | 3.6 | mm | OK | -- | 20:39 | 2025-10-20 | 3.555
898 | 49.4 | gf | 3.605 | mm | OK | -- | 20:39 | 2025-10-20 | 3.56
899 | 49.5 | gf | 3.61 | mm | OK | -- | 20:39 | 2025-10-20 | 3.565
900 | 49.5 | gf | 3.615 | mm | OK | -- | 20:39 | 2025-10-20 | 3.57
901 | 49.6 | gf | 3.62 | mm | OK | -- | 20:39 | 2025-10-20 | 3.575
902 | 49.6 | gf | 3.625 | mm | OK | -- | 20:39 | 2025-10-20 | 3.58
903 | 49.7 | gf | 3.635 | mm | OK | -- | 20:39 | 2025-10-20 | 3.59
904 | 49.6 | gf | 3.645 | mm | OK | -- | 20:39 | 2025-10-20 | 3.6
905 | 49.7 | gf | 3.65 | mm | OK | -- | 20:39 | 2025-10-20 | 3.605
906 | 49.7 | gf | 3.66 | mm | OK | -- | 20:39 | 2025-10-20 | 3.615
907 | 49.7 | gf | 3.665 | mm | OK | -- | 20:39 | 2025-10-20 | 3.62
908 | 49.7 | gf | 3.67 | mm | OK | -- | 20:39 | 2025-10-20 | 3.625
909 | 49.8 | gf | 3.675 | mm | OK | -- | 20:39 | 2025-10-20 | 3.63
910 | 49.8 | gf | 3.68 | mm | OK | -- | 20:39 | 2025-10-20 | 3.635
911 | 49.8 | gf | 3.69 | mm | OK | -- | 20:39 | 2025-10-20 | 3.645
912 | 49.9 | gf | 3.695 | mm | OK | -- | 20:39 | 2025-10-20 | 3.65
913 | 49.8 | gf | 3.7 | mm | OK | -- | 20:39 | 2025-10-20 | 3.655
914 | 49.8 | gf | 3.705 | mm | OK | -- | 20:39 | 2025-10-20 | 3.66
915 | 49.8 | gf | 3.71 | mm | OK | -- | 20:39 | 2025-10-20 | 3.665
916 | 49.8 | gf | 3.71 | mm | OK | -- | 20:39 | 2025-10-20 | 3.665
917 | 49.8 | gf | 3.715 | mm | OK | -- | 20:39 | 2025-10-20 | 3.67
918 | 49.8 | gf | 3.72 | mm | OK | -- | 20:39 | 2025-10-20 | 3.675
919 | 49.8 | gf | 3.72 | mm | OK | -- | 20:39 | 2025-10-20 | 3.675
920 | 49.9 | gf | 3.725 | mm | OK | -- | 20:39 | 2025-10-20 | 3.68
921 | 51.2 | gf | 3.73 | mm | OK | -- | 20:39 | 2025-10-20 | 3.685
922 | 54.6 | gf | 3.735 | mm | OK | -- | 20:39 | 2025-10-20 | 3.69
923 | 57.2 | gf | 3.735 | mm | OK | -- | 20:39 | 2025-10-20 | 3.69
924 | 59.9 | gf | 3.74 | mm | OK | -- | 20:39 | 2025-10-20 | 3.695
925 | 62.2 | gf | 3.74 | mm | OK | -- | 20:39 | 2025-10-20 | 3.695
926 | 64 | gf | 3.74 | mm | OK | -- | 20:39 | 2025-10-20 | 3.695
927 | 66 | gf | 3.745 | mm | OK | -- | 20:39 | 2025-10-20 | 3.7
928 | 67.9 | gf | 3.745 | mm | OK | -- | 20:39 | 2025-10-20 | 3.7
929 | 69.7 | gf | 3.75 | mm | OK | -- | 20:39 | 2025-10-20 | 3.705
930 | 71.7 | gf | 3.75 | mm | OK | -- | 20:39 | 2025-10-20 | 3.705
931 | 74.1 | gf | 3.755 | mm | OK | -- | 20:39 | 2025-10-20 | 3.71
932 | 77 | gf | 3.755 | mm | OK | -- | 20:39 | 2025-10-20 | 3.71
933 | 80 | gf | 3.76 | mm | OK | -- | 20:39 | 2025-10-20 | 3.715
934 | 83 | gf | 3.76 | mm | OK | -- | 20:39 | 2025-10-20 | 3.715
935 | 86.2 | gf | 3.765 | mm | OK | -- | 20:39 | 2025-10-20 | 3.72
936 | 89.1 | gf | 3.77 | mm | OK | -- | 20:39 | 2025-10-20 | 3.725
937 | 91.7 | gf | 3.77 | mm | OK | -- | 20:39 | 2025-10-20 | 3.725
938 | 94.3 | gf | 3.775 | mm | OK | -- | 20:39 | 2025-10-20 | 3.73
939 | 96.8 | gf | 3.775 | mm | OK | -- | 20:39 | 2025-10-20 | 3.73
940 | 99.1 | gf | 3.78 | mm | OK | -- | 20:39 | 2025-10-20 | 3.735
941 | 100.7 | gf | 3.78 | mm | OK | -- | 20:39 | 2025-10-20 | 3.735
942 | 102 | gf | 3.78 | mm | OK | -- | 20:39 | 2025-10-20 | 3.735
943 | 102.6 | gf | 3.78 | mm | OK | -- | 20:39 | 2025-10-20 | 3.735
944 | 103.9 | gf | 3.785 | mm | OK | -- | 20:39 | 2025-10-20 | 3.74
945 | 105.7 | gf | 3.785 | mm | OK | -- | 20:39 | 2025-10-20 | 3.74
946 | 107.6 | gf | 3.785 | mm | OK | -- | 20:39 | 2025-10-20 | 3.74
947 | 109.3 | gf | 3.79 | mm | OK | -- | 20:39 | 2025-10-20 | 3.745
948 | 111 | gf | 3.79 | mm | OK | -- | 20:39 | 2025-10-20 | 3.745
949 | 112.9 | gf | 3.79 | mm | OK | -- | 20:39 | 2025-10-20 | 3.745
950 | 114.1 | gf | 3.795 | mm | OK | -- | 20:39 | 2025-10-20 | 3.75
951 | 115 | gf | 3.795 | mm | OK | -- | 20:39 | 2025-10-20 | 3.75
952 | 116.3 | gf | 3.795 | mm | OK | -- | 20:39 | 2025-10-20 | 3.75
953 | 117.9 | gf | 3.795 | mm | OK | -- | 20:39 | 2025-10-20 | 3.75
954 | 119.7 | gf | 3.8 | mm | OK | -- | 20:39 | 2025-10-20 | 3.755
955 | 121.8 | gf | 3.8 | mm | OK | -- | 20:39 | 2025-10-20 | 3.755
956 | 124.5 | gf | 3.805 | mm | OK | -- | 20:39 | 2025-10-20 | 3.76
957 | 127.8 | gf | 3.805 | mm | OK | -- | 20:39 | 2025-10-20 | 3.76
958 | 131.7 | gf | 3.81 | mm | OK | -- | 20:39 | 2025-10-20 | 3.765
959 | 135.1 | gf | 3.815 | mm | OK | -- | 20:39 | 2025-10-20 | 3.77
960 | 138.4 | gf | 3.815 | mm | OK | -- | 20:39 | 2025-10-20 | 3.77
961 | 141.4 | gf | 3.82 | mm | OK | -- | 20:39 | 2025-10-20 | 3.775
962 | 144.2 | gf | 3.825 | mm | OK | -- | 20:39 | 2025-10-20 | 3.78
963 | 146.8 | gf | 3.825 | mm | OK | -- | 20:39 | 2025-10-20 | 3.78
964 | 149.1 | gf | 3.83 | mm | OK | -- | 20:39 | 2025-10-20 | 3.785
965 | 150.9 | gf | 3.83 | mm | OK | -- | 20:39 | 2025-10-20 | 3.785
966 | 152.2 | gf | 3.83 | mm | OK | -- | 20:39 | 2025-10-20 | 3.785
967 | 153.6 | gf | 3.835 | mm | OK | -- | 20:39 | 2025-10-20 | 3.79
968 | 154.7 | gf | 3.835 | mm | OK | -- | 20:39 | 2025-10-20 | 3.79
969 | 155.7 | gf | 3.835 | mm | OK | -- | 20:40 | 2025-10-20 | 3.79
970 | 156.8 | gf | 3.835 | mm | OK | -- | 20:40 | 2025-10-20 | 3.79
971 | 158 | gf | 3.835 | mm | OK | -- | 20:40 | 2025-10-20 | 3.79
972 | 159.6 | gf | 3.84 | mm | OK | -- | 20:40 | 2025-10-20 | 3.795
973 | 161.5 | gf | 3.84 | mm | OK | -- | 20:40 | 2025-10-20 | 3.795
974 | 164 | gf | 3.845 | mm | OK | -- | 20:40 | 2025-10-20 | 3.8
975 | 166.5 | gf | 3.845 | mm | OK | -- | 20:40 | 2025-10-20 | 3.8
976 | 169 | gf | 3.85 | mm | OK | -- | 20:40 | 2025-10-20 | 3.805
977 | 171.5 | gf | 3.85 | mm | OK | -- | 20:40 | 2025-10-20 | 3.805
978 | 174 | gf | 3.855 | mm | OK | -- | 20:40 | 2025-10-20 | 3.81
979 | 176.1 | gf | 3.855 | mm | OK | -- | 20:40 | 2025-10-20 | 3.81
980 | 178 | gf | 3.855 | mm | OK | -- | 20:40 | 2025-10-20 | 3.81
981 | 179.7 | gf | 3.86 | mm | OK | -- | 20:40 | 2025-10-20 | 3.815
982 | 181.3 | gf | 3.86 | mm | OK | -- | 20:40 | 2025-10-20 | 3.815
983 | 182.7 | gf | 3.86 | mm | OK | -- | 20:40 | 2025-10-20 | 3.815
984 | 183.8 | gf | 3.865 | mm | OK | -- | 20:40 | 2025-10-20 | 3.82
985 | 184.9 | gf | 3.865 | mm | OK | -- | 20:40 | 2025-10-20 | 3.82
986 | 185.7 | gf | 3.865 | mm | OK | -- | 20:40 | 2025-10-20 | 3.82
987 | 186.5 | gf | 3.865 | mm | OK | -- | 20:40 | 2025-10-20 | 3.82
988 | 187.1 | gf | 3.865 | mm | OK | -- | 20:40 | 2025-10-20 | 3.82
989 | 187.8 | gf | 3.865 | mm | OK | -- | 20:40 | 2025-10-20 | 3.82
990 | 188.7 | gf | 3.87 | mm | OK | -- | 20:40 | 2025-10-20 | 3.825
991 | 189.6 | gf | 3.87 | mm | OK | -- | 20:40 | 2025-10-20 | 3.825
992 | 190.3 | gf | 3.87 | mm | OK | -- | 20:40 | 2025-10-20 | 3.825
993 | 190.9 | gf | 3.87 | mm | OK | -- | 20:40 | 2025-10-20 | 3.825
994 | 191.2 | gf | 3.87 | mm | OK | -- | 20:40 | 2025-10-20 | 3.825
995 | 191.2 | gf | 3.87 | mm | OK | -- | 20:40 | 2025-10-20 | 3.825
996 | 191.3 | gf | 3.87 | mm | OK | -- | 20:40 | 2025-10-20 | 3.825
997 | 191.2 | gf | 3.87 | mm | OK | -- | 20:40 | 2025-10-20 | 3.825
998 | 191.1 | gf | 3.87 | mm | OK | -- | 20:40 | 2025-10-20 | 3.825
999 | 191.1 | gf | 3.87 | mm | OK | -- | 20:40 | 2025-10-20 | 3.825
1000 | 191.1 | gf | 3.87 | mm | OK | -- | 20:40 | 2025-10-20 | 3.825
1001 | 191.1 | gf | 3.87 | mm | OK | -- | 20:40 | 2025-10-20 | 3.825
1002 | 191.1 | gf | 3.87 | mm | OK | -- | 20:40 | 2025-10-20 | 3.825
1003 | 191.3 | gf | 3.87 | mm | OK | -- | 20:40 | 2025-10-20 | 3.825
1004 | 191.1 | gf | 3.87 | mm | OK | -- | 20:40 | 2025-10-20 | 3.825
1005 | 191 | gf | 3.87 | mm | OK | -- | 20:40 | 2025-10-20 | 3.825
1006 | 191 | gf | 3.87 | mm | OK | -- | 20:40 | 2025-10-20 | 3.825
1007 | 191 | gf | 3.87 | mm | OK | -- | 20:40 | 2025-10-20 | 3.825
1008 | 191 | gf | 3.87 | mm | OK | -- | 20:40 | 2025-10-20 | 3.825
1009 | 191 | gf | 3.87 | mm | OK | -- | 20:40 | 2025-10-20 | 3.825
1010 | 191 | gf | 3.87 | mm | OK | -- | 20:40 | 2025-10-20 | 3.825
1011 | 190.8 | gf | 3.87 | mm | OK | -- | 20:40 | 2025-10-20 | 3.825
1012 | 190.5 | gf | 3.87 | mm | OK | -- | 20:40 | 2025-10-20 | 3.825
1013 | 190.4 | gf | 3.87 | mm | OK | -- | 20:40 | 2025-10-20 | 3.825
1014 | 190.3 | gf | 3.87 | mm | OK | -- | 20:40 | 2025-10-20 | 3.825
1015 | 190.2 | gf | 3.87 | mm | OK | -- | 20:40 | 2025-10-20 | 3.825
1016 | 190.3 | gf | 3.87 | mm | OK | -- | 20:40 | 2025-10-20 | 3.825
1017 | 190 | gf | 3.87 | mm | OK | -- | 20:40 | 2025-10-20 | 3.825
1018 | 190 | gf | 3.87 | mm | OK | -- | 20:40 | 2025-10-20 | 3.825
1019 | 189.9 | gf | 3.87 | mm | OK | -- | 20:40 | 2025-10-20 | 3.825
1020 | 189.8 | gf | 3.87 | mm | OK | -- | 20:40 | 2025-10-20 | 3.825
1021 | 189.5 | gf | 3.87 | mm | OK | -- | 20:40 | 2025-10-20 | 3.825
1022 | 188.9 | gf | 3.87 | mm | OK | -- | 20:40 | 2025-10-20 | 3.825
1023 | 188.1 | gf | 3.87 | mm | OK | -- | 20:40 | 2025-10-20 | 3.825
1024 | 186.8 | gf | 3.87 | mm | OK | -- | 20:40 | 2025-10-20 | 3.825
1025 | 184.4 | gf | 3.865 | mm | OK | -- | 20:40 | 2025-10-20 | 3.82
1026 | 181.3 | gf | 3.865 | mm | OK | -- | 20:40 | 2025-10-20 | 3.82
1027 | 179.6 | gf | 3.86 | mm | OK | -- | 20:40 | 2025-10-20 | 3.815
1028 | 178.5 | gf | 3.86 | mm | OK | -- | 20:40 | 2025-10-20 | 3.815
1029 | 177.5 | gf | 3.86 | mm | OK | -- | 20:40 | 2025-10-20 | 3.815
1030 | 176.7 | gf | 3.86 | mm | OK | -- | 20:40 | 2025-10-20 | 3.815
1031 | 175.9 | gf | 3.86 | mm | OK | -- | 20:40 | 2025-10-20 | 3.815
1032 | 175.2 | gf | 3.855 | mm | OK | -- | 20:40 | 2025-10-20 | 3.81
1033 | 174.8 | gf | 3.855 | mm | OK | -- | 20:40 | 2025-10-20 | 3.81
1034 | 174.3 | gf | 3.855 | mm | OK | -- | 20:40 | 2025-10-20 | 3.81
1035 | 173.7 | gf | 3.855 | mm | OK | -- | 20:40 | 2025-10-20 | 3.81
1036 | 173.1 | gf | 3.855 | mm | OK | -- | 20:40 | 2025-10-20 | 3.81
1037 | 172.4 | gf | 3.855 | mm | OK | -- | 20:40 | 2025-10-20 | 3.81
1038 | 171.9 | gf | 3.855 | mm | OK | -- | 20:40 | 2025-10-20 | 3.81
1039 | 171.4 | gf | 3.855 | mm | OK | -- | 20:40 | 2025-10-20 | 3.81
1040 | 170.5 | gf | 3.855 | mm | OK | -- | 20:40 | 2025-10-20 | 3.81
1041 | 169.6 | gf | 3.85 | mm | OK | -- | 20:40 | 2025-10-20 | 3.805
1042 | 169 | gf | 3.85 | mm | OK | -- | 20:40 | 2025-10-20 | 3.805
1043 | 168.8 | gf | 3.85 | mm | OK | -- | 20:40 | 2025-10-20 | 3.805
1044 | 168.6 | gf | 3.85 | mm | OK | -- | 20:40 | 2025-10-20 | 3.805
1045 | 168.4 | gf | 3.85 | mm | OK | -- | 20:40 | 2025-10-20 | 3.805
1046 | 168.2 | gf | 3.85 | mm | OK | -- | 20:40 | 2025-10-20 | 3.805
1047 | 167.9 | gf | 3.85 | mm | OK | -- | 20:40 | 2025-10-20 | 3.805
1048 | 167.6 | gf | 3.85 | mm | OK | -- | 20:40 | 2025-10-20 | 3.805
1049 | 167.4 | gf | 3.85 | mm | OK | -- | 20:40 | 2025-10-20 | 3.805
1050 | 167.1 | gf | 3.85 | mm | OK | -- | 20:40 | 2025-10-20 | 3.805
1051 | 166.7 | gf | 3.85 | mm | OK | -- | 20:40 | 2025-10-20 | 3.805
1052 | 166.4 | gf | 3.85 | mm | OK | -- | 20:40 | 2025-10-20 | 3.805
1053 | 166 | gf | 3.85 | mm | OK | -- | 20:40 | 2025-10-20 | 3.805
1054 | 165.5 | gf | 3.85 | mm | OK | -- | 20:40 | 2025-10-20 | 3.805
1055 | 163.5 | gf | 3.845 | mm | OK | -- | 20:40 | 2025-10-20 | 3.8
1056 | 161.1 | gf | 3.845 | mm | OK | -- | 20:40 | 2025-10-20 | 3.8
1057 | 158.9 | gf | 3.84 | mm | OK | -- | 20:40 | 2025-10-20 | 3.795
1058 | 157.3 | gf | 3.84 | mm | OK | -- | 20:40 | 2025-10-20 | 3.795
1059 | 155.7 | gf | 3.84 | mm | OK | -- | 20:40 | 2025-10-20 | 3.795
1060 | 154.2 | gf | 3.835 | mm | OK | -- | 20:40 | 2025-10-20 | 3.79
1061 | 152.8 | gf | 3.835 | mm | OK | -- | 20:40 | 2025-10-20 | 3.79
1062 | 151.6 | gf | 3.835 | mm | OK | -- | 20:40 | 2025-10-20 | 3.79
1063 | 150.7 | gf | 3.835 | mm | OK | -- | 20:40 | 2025-10-20 | 3.79
1064 | 150.2 | gf | 3.835 | mm | OK | -- | 20:40 | 2025-10-20 | 3.79
1065 | 149.8 | gf | 3.83 | mm | OK | -- | 20:40 | 2025-10-20 | 3.785
1066 | 149.5 | gf | 3.83 | mm | OK | -- | 20:40 | 2025-10-20 | 3.785
1067 | 149.3 | gf | 3.83 | mm | OK | -- | 20:40 | 2025-10-20 | 3.785
1068 | 149 | gf | 3.83 | mm | OK | -- | 20:40 | 2025-10-20 | 3.785
1069 | 148.8 | gf | 3.83 | mm | OK | -- | 20:40 | 2025-10-20 | 3.785
1070 | 148.6 | gf | 3.83 | mm | OK | -- | 20:40 | 2025-10-20 | 3.785
1071 | 148.4 | gf | 3.83 | mm | OK | -- | 20:40 | 2025-10-20 | 3.785
1072 | 148.2 | gf | 3.83 | mm | OK | -- | 20:40 | 2025-10-20 | 3.785
1073 | 148 | gf | 3.83 | mm | OK | -- | 20:40 | 2025-10-20 | 3.785
1074 | 147.9 | gf | 3.83 | mm | OK | -- | 20:40 | 2025-10-20 | 3.785
1075 | 147.8 | gf | 3.83 | mm | OK | -- | 20:40 | 2025-10-20 | 3.785
1076 | 147.2 | gf | 3.83 | mm | OK | -- | 20:40 | 2025-10-20 | 3.785
1077 | 146.7 | gf | 3.83 | mm | OK | -- | 20:40 | 2025-10-20 | 3.785
1078 | 146.3 | gf | 3.83 | mm | OK | -- | 20:40 | 2025-10-20 | 3.785
1079 | 146 | gf | 3.83 | mm | OK | -- | 20:40 | 2025-10-20 | 3.785
1080 | 145.5 | gf | 3.83 | mm | OK | -- | 20:40 | 2025-10-20 | 3.785
1081 | 144.1 | gf | 3.825 | mm | OK | -- | 20:40 | 2025-10-20 | 3.78
1082 | 143 | gf | 3.825 | mm | OK | -- | 20:40 | 2025-10-20 | 3.78
1083 | 142.8 | gf | 3.825 | mm | OK | -- | 20:40 | 2025-10-20 | 3.78
1084 | 142.5 | gf | 3.825 | mm | OK | -- | 20:40 | 2025-10-20 | 3.78
1085 | 142.2 | gf | 3.825 | mm | OK | -- | 20:40 | 2025-10-20 | 3.78
1086 | 141.9 | gf | 3.825 | mm | OK | -- | 20:40 | 2025-10-20 | 3.78
1087 | 141.8 | gf | 3.825 | mm | OK | -- | 20:40 | 2025-10-20 | 3.78
1088 | 141.8 | gf | 3.825 | mm | OK | -- | 20:40 | 2025-10-20 | 3.78
1089 | 141.6 | gf | 3.825 | mm | OK | -- | 20:40 | 2025-10-20 | 3.78
1090 | 141.3 | gf | 3.825 | mm | OK | -- | 20:40 | 2025-10-20 | 3.78
1091 | 141.1 | gf | 3.825 | mm | OK | -- | 20:40 | 2025-10-20 | 3.78
1092 | 141 | gf | 3.825 | mm | OK | -- | 20:40 | 2025-10-20 | 3.78
1093 | 140.7 | gf | 3.825 | mm | OK | -- | 20:40 | 2025-10-20 | 3.78
1094 | 140.3 | gf | 3.82 | mm | OK | -- | 20:40 | 2025-10-20 | 3.775
1095 | 140 | gf | 3.82 | mm | OK | -- | 20:40 | 2025-10-20 | 3.775
1096 | 139.7 | gf | 3.82 | mm | OK | -- | 20:40 | 2025-10-20 | 3.775
1097 | 139.5 | gf | 3.82 | mm | OK | -- | 20:40 | 2025-10-20 | 3.775
1098 | 139.3 | gf | 3.82 | mm | OK | -- | 20:40 | 2025-10-20 | 3.775
1099 | 139.2 | gf | 3.82 | mm | OK | -- | 20:40 | 2025-10-20 | 3.775
1100 | 139.1 | gf | 3.82 | mm | OK | -- | 20:40 | 2025-10-20 | 3.775
1101 | 138.9 | gf | 3.82 | mm | OK | -- | 20:40 | 2025-10-20 | 3.775
1102 | 138.8 | gf | 3.82 | mm | OK | -- | 20:40 | 2025-10-20 | 3.775
1103 | 138.7 | gf | 3.82 | mm | OK | -- | 20:40 | 2025-10-20 | 3.775
1104 | 138.6 | gf | 3.82 | mm | OK | -- | 20:40 | 2025-10-20 | 3.775
1105 | 138.4 | gf | 3.82 | mm | OK | -- | 20:40 | 2025-10-20 | 3.775
1106 | 138.3 | gf | 3.82 | mm | OK | -- | 20:40 | 2025-10-20 | 3.775
1107 | 138.1 | gf | 3.82 | mm | OK | -- | 20:40 | 2025-10-20 | 3.775
1108 | 138 | gf | 3.82 | mm | OK | -- | 20:40 | 2025-10-20 | 3.775
1109 | 138 | gf | 3.82 | mm | OK | -- | 20:40 | 2025-10-20 | 3.775
1110 | 137.9 | gf | 3.82 | mm | OK | -- | 20:40 | 2025-10-20 | 3.775
1111 | 137.9 | gf | 3.82 | mm | OK | -- | 20:40 | 2025-10-20 | 3.775
1112 | 137.8 | gf | 3.82 | mm | OK | -- | 20:40 | 2025-10-20 | 3.775
1113 | 137.6 | gf | 3.82 | mm | OK | -- | 20:40 | 2025-10-20 | 3.775
1114 | 137.6 | gf | 3.82 | mm | OK | -- | 20:40 | 2025-10-20 | 3.775
1115 | 137.5 | gf | 3.82 | mm | OK | -- | 20:40 | 2025-10-20 | 3.775
1116 | 137.4 | gf | 3.82 | mm | OK | -- | 20:40 | 2025-10-20 | 3.775
1117 | 137.2 | gf | 3.82 | mm | OK | -- | 20:40 | 2025-10-20 | 3.775
1118 | 137.1 | gf | 3.82 | mm | OK | -- | 20:40 | 2025-10-20 | 3.775
1119 | 136.8 | gf | 3.82 | mm | OK | -- | 20:40 | 2025-10-20 | 3.775
1120 | 136.6 | gf | 3.82 | mm | OK | -- | 20:40 | 2025-10-20 | 3.775
1121 | 136.4 | gf | 3.82 | mm | OK | -- | 20:40 | 2025-10-20 | 3.775
1122 | 136.1 | gf | 3.82 | mm | OK | -- | 20:40 | 2025-10-20 | 3.775
1123 | 135.9 | gf | 3.82 | mm | OK | -- | 20:40 | 2025-10-20 | 3.775
1124 | 135.5 | gf | 3.82 | mm | OK | -- | 20:40 | 2025-10-20 | 3.775
1125 | 135.3 | gf | 3.82 | mm | OK | -- | 20:40 | 2025-10-20 | 3.775
1126 | 135.1 | gf | 3.82 | mm | OK | -- | 20:40 | 2025-10-20 | 3.775
1127 | 134.9 | gf | 3.815 | mm | OK | -- | 20:40 | 2025-10-20 | 3.77
1128 | 134.7 | gf | 3.815 | mm | OK | -- | 20:40 | 2025-10-20 | 3.77
1129 | 134.4 | gf | 3.815 | mm | OK | -- | 20:40 | 2025-10-20 | 3.77
1130 | 134.2 | gf | 3.815 | mm | OK | -- | 20:40 | 2025-10-20 | 3.77
1131 | 134.1 | gf | 3.815 | mm | OK | -- | 20:40 | 2025-10-20 | 3.77
1132 | 133.9 | gf | 3.815 | mm | OK | -- | 20:40 | 2025-10-20 | 3.77
1133 | 133.5 | gf | 3.815 | mm | OK | -- | 20:40 | 2025-10-20 | 3.77
1134 | 133.1 | gf | 3.815 | mm | OK | -- | 20:40 | 2025-10-20 | 3.77
1135 | 132.6 | gf | 3.815 | mm | OK | -- | 20:40 | 2025-10-20 | 3.77
1136 | 132.4 | gf | 3.815 | mm | OK | -- | 20:40 | 2025-10-20 | 3.77
1137 | 132.1 | gf | 3.815 | mm | OK | -- | 20:40 | 2025-10-20 | 3.77
1138 | 131.8 | gf | 3.815 | mm | OK | -- | 20:40 | 2025-10-20 | 3.77
1139 | 131.5 | gf | 3.815 | mm | OK | -- | 20:40 | 2025-10-20 | 3.77
1140 | 131.3 | gf | 3.815 | mm | OK | -- | 20:40 | 2025-10-20 | 3.77
1141 | 131 | gf | 3.815 | mm | OK | -- | 20:40 | 2025-10-20 | 3.77
1142 | 130.9 | gf | 3.815 | mm | OK | -- | 20:40 | 2025-10-20 | 3.77
1143 | 130.7 | gf | 3.815 | mm | OK | -- | 20:40 | 2025-10-20 | 3.77
1144 | 130.6 | gf | 3.815 | mm | OK | -- | 20:40 | 2025-10-20 | 3.77
1145 | 130.5 | gf | 3.815 | mm | OK | -- | 20:40 | 2025-10-20 | 3.77
1146 | 130.3 | gf | 3.815 | mm | OK | -- | 20:40 | 2025-10-20 | 3.77
1147 | 130.2 | gf | 3.815 | mm | OK | -- | 20:40 | 2025-10-20 | 3.77
1148 | 130 | gf | 3.815 | mm | OK | -- | 20:40 | 2025-10-20 | 3.77
1149 | 129.7 | gf | 3.81 | mm | OK | -- | 20:40 | 2025-10-20 | 3.765
1150 | 129.3 | gf | 3.81 | mm | OK | -- | 20:40 | 2025-10-20 | 3.765
1151 | 128.9 | gf | 3.81 | mm | OK | -- | 20:40 | 2025-10-20 | 3.765
1152 | 128.3 | gf | 3.81 | mm | OK | -- | 20:40 | 2025-10-20 | 3.765
1153 | 127.8 | gf | 3.81 | mm | OK | -- | 20:40 | 2025-10-20 | 3.765
1154 | 127.5 | gf | 3.81 | mm | OK | -- | 20:40 | 2025-10-20 | 3.765
1155 | 127.2 | gf | 3.81 | mm | OK | -- | 20:40 | 2025-10-20 | 3.765
1156 | 127.1 | gf | 3.81 | mm | OK | -- | 20:40 | 2025-10-20 | 3.765
1157 | 126.9 | gf | 3.81 | mm | OK | -- | 20:40 | 2025-10-20 | 3.765
1158 | 126.6 | gf | 3.81 | mm | OK | -- | 20:40 | 2025-10-20 | 3.765
1159 | 126.4 | gf | 3.81 | mm | OK | -- | 20:40 | 2025-10-20 | 3.765
1160 | 126 | gf | 3.81 | mm | OK | -- | 20:40 | 2025-10-20 | 3.765
1161 | 125.6 | gf | 3.81 | mm | OK | -- | 20:40 | 2025-10-20 | 3.765
1162 | 125.2 | gf | 3.81 | mm | OK | -- | 20:40 | 2025-10-20 | 3.765
1163 | 124.9 | gf | 3.81 | mm | OK | -- | 20:40 | 2025-10-20 | 3.765
1164 | 124.5 | gf | 3.805 | mm | OK | -- | 20:40 | 2025-10-20 | 3.76
1165 | 124.2 | gf | 3.805 | mm | OK | -- | 20:40 | 2025-10-20 | 3.76
1166 | 124 | gf | 3.805 | mm | OK | -- | 20:40 | 2025-10-20 | 3.76
1167 | 123.7 | gf | 3.805 | mm | OK | -- | 20:40 | 2025-10-20 | 3.76
1168 | 123.4 | gf | 3.805 | mm | OK | -- | 20:40 | 2025-10-20 | 3.76
1169 | 123 | gf | 3.805 | mm | OK | -- | 20:40 | 2025-10-20 | 3.76
1170 | 122.7 | gf | 3.805 | mm | OK | -- | 20:40 | 2025-10-20 | 3.76
1171 | 122.1 | gf | 3.805 | mm | OK | -- | 20:40 | 2025-10-20 | 3.76
1172 | 121.6 | gf | 3.805 | mm | OK | -- | 20:40 | 2025-10-20 | 3.76
1173 | 121.1 | gf | 3.805 | mm | OK | -- | 20:40 | 2025-10-20 | 3.76
1174 | 120.4 | gf | 3.805 | mm | OK | -- | 20:40 | 2025-10-20 | 3.76
1175 | 119.6 | gf | 3.805 | mm | OK | -- | 20:40 | 2025-10-20 | 3.76
1176 | 118.5 | gf | 3.8 | mm | OK | -- | 20:40 | 2025-10-20 | 3.755
1177 | 117 | gf | 3.8 | mm | OK | -- | 20:40 | 2025-10-20 | 3.755
1178 | 115.5 | gf | 3.8 | mm | OK | -- | 20:40 | 2025-10-20 | 3.755
1179 | 113.9 | gf | 3.795 | mm | OK | -- | 20:40 | 2025-10-20 | 3.75
1180 | 111.6 | gf | 3.795 | mm | OK | -- | 20:40 | 2025-10-20 | 3.75
1181 | 108.8 | gf | 3.79 | mm | OK | -- | 20:40 | 2025-10-20 | 3.745
1182 | 105.7 | gf | 3.79 | mm | OK | -- | 20:40 | 2025-10-20 | 3.745
1183 | 102.8 | gf | 3.785 | mm | OK | -- | 20:40 | 2025-10-20 | 3.74
1184 | 99.8 | gf | 3.785 | mm | OK | -- | 20:40 | 2025-10-20 | 3.74
1185 | 97.2 | gf | 3.78 | mm | OK | -- | 20:40 | 2025-10-20 | 3.735
1186 | 94.5 | gf | 3.78 | mm | OK | -- | 20:40 | 2025-10-20 | 3.735
1187 | 91.5 | gf | 3.775 | mm | OK | -- | 20:40 | 2025-10-20 | 3.73
1188 | 88.2 | gf | 3.77 | mm | OK | -- | 20:40 | 2025-10-20 | 3.725
1189 | 84.8 | gf | 3.77 | mm | OK | -- | 20:40 | 2025-10-20 | 3.725
1190 | 81.2 | gf | 3.765 | mm | OK | -- | 20:40 | 2025-10-20 | 3.72
1191 | 77.5 | gf | 3.76 | mm | OK | -- | 20:40 | 2025-10-20 | 3.715
1192 | 73.3 | gf | 3.755 | mm | OK | -- | 20:40 | 2025-10-20 | 3.71
1193 | 68.1 | gf | 3.75 | mm | OK | -- | 20:40 | 2025-10-20 | 3.705
1194 | 61.7 | gf | 3.745 | mm | OK | -- | 20:40 | 2025-10-20 | 3.7
1195 | 56.1 | gf | 3.74 | mm | OK | -- | 20:40 | 2025-10-20 | 3.695
1196 | 52 | gf | 3.735 | mm | OK | -- | 20:40 | 2025-10-20 | 3.69
1197 | 49.3 | gf | 3.73 | mm | OK | -- | 20:40 | 2025-10-20 | 3.685
1198 | 49.4 | gf | 3.73 | mm | OK | -- | 20:40 | 2025-10-20 | 3.685
1199 | 49.4 | gf | 3.725 | mm | OK | -- | 20:40 | 2025-10-20 | 3.68
1200 | 49.4 | gf | 3.725 | mm | OK | -- | 20:40 | 2025-10-20 | 3.68
1201 | 49.4 | gf | 3.725 | mm | OK | -- | 20:40 | 2025-10-20 | 3.68
1202 | 49.4 | gf | 3.72 | mm | OK | -- | 20:40 | 2025-10-20 | 3.675
1203 | 49.3 | gf | 3.72 | mm | OK | -- | 20:40 | 2025-10-20 | 3.675
1204 | 49.3 | gf | 3.72 | mm | OK | -- | 20:40 | 2025-10-20 | 3.675
1205 | 49.3 | gf | 3.72 | mm | OK | -- | 20:40 | 2025-10-20 | 3.675
1206 | 49.3 | gf | 3.715 | mm | OK | -- | 20:40 | 2025-10-20 | 3.67
1207 | 49.3 | gf | 3.715 | mm | OK | -- | 20:40 | 2025-10-20 | 3.67
1208 | 49.3 | gf | 3.71 | mm | OK | -- | 20:40 | 2025-10-20 | 3.665
1209 | 49.3 | gf | 3.71 | mm | OK | -- | 20:40 | 2025-10-20 | 3.665
1210 | 49.3 | gf | 3.705 | mm | OK | -- | 20:40 | 2025-10-20 | 3.66
1211 | 49.3 | gf | 3.705 | mm | OK | -- | 20:40 | 2025-10-20 | 3.66
1212 | 49.3 | gf | 3.705 | mm | OK | -- | 20:40 | 2025-10-20 | 3.66
1213 | 49.3 | gf | 3.7 | mm | OK | -- | 20:40 | 2025-10-20 | 3.655
1214 | 49.3 | gf | 3.7 | mm | OK | -- | 20:40 | 2025-10-20 | 3.655
1215 | 49.3 | gf | 3.7 | mm | OK | -- | 20:40 | 2025-10-20 | 3.655
1216 | 49.3 | gf | 3.695 | mm | OK | -- | 20:40 | 2025-10-20 | 3.65
1217 | 49.3 | gf | 3.695 | mm | OK | -- | 20:40 | 2025-10-20 | 3.65
1218 | 49.3 | gf | 3.695 | mm | OK | -- | 20:40 | 2025-10-20 | 3.65
1219 | 49.3 | gf | 3.69 | mm | OK | -- | 20:40 | 2025-10-20 | 3.645
1220 | 49.3 | gf | 3.69 | mm | OK | -- | 20:40 | 2025-10-20 | 3.645
1221 | 49.2 | gf | 3.685 | mm | OK | -- | 20:40 | 2025-10-20 | 3.64
1222 | 49.2 | gf | 3.685 | mm | OK | -- | 20:40 | 2025-10-20 | 3.64
1223 | 49.2 | gf | 3.68 | mm | OK | -- | 20:40 | 2025-10-20 | 3.635
1224 | 49.2 | gf | 3.68 | mm | OK | -- | 20:40 | 2025-10-20 | 3.635
1225 | 49.2 | gf | 3.675 | mm | OK | -- | 20:40 | 2025-10-20 | 3.63
1226 | 49.2 | gf | 3.675 | mm | OK | -- | 20:40 | 2025-10-20 | 3.63
1227 | 49.2 | gf | 3.67 | mm | OK | -- | 20:40 | 2025-10-20 | 3.625
1228 | 49.2 | gf | 3.67 | mm | OK | -- | 20:40 | 2025-10-20 | 3.625
1229 | 49.2 | gf | 3.665 | mm | OK | -- | 20:40 | 2025-10-20 | 3.62
1230 | 49.1 | gf | 3.665 | mm | OK | -- | 20:40 | 2025-10-20 | 3.62
1231 | 49.1 | gf | 3.665 | mm | OK | -- | 20:40 | 2025-10-20 | 3.62
1232 | 49.1 | gf | 3.66 | mm | OK | -- | 20:40 | 2025-10-20 | 3.615
1233 | 49.1 | gf | 3.66 | mm | OK | -- | 20:40 | 2025-10-20 | 3.615
1234 | 49.1 | gf | 3.655 | mm | OK | -- | 20:40 | 2025-10-20 | 3.61
1235 | 49.1 | gf | 3.65 | mm | OK | -- | 20:40 | 2025-10-20 | 3.605
1236 | 49.1 | gf | 3.64 | mm | OK | -- | 20:40 | 2025-10-20 | 3.595
1237 | 49 | gf | 3.63 | mm | OK | -- | 20:40 | 2025-10-20 | 3.585
1238 | 49 | gf | 3.615 | mm | OK | -- | 20:40 | 2025-10-20 | 3.57
1239 | 48.9 | gf | 3.605 | mm | OK | -- | 20:40 | 2025-10-20 | 3.56
1240 | 48.9 | gf | 3.6 | mm | OK | -- | 20:40 | 2025-10-20 | 3.555
1241 | 48.9 | gf | 3.595 | mm | OK | -- | 20:40 | 2025-10-20 | 3.55
1242 | 48.9 | gf | 3.585 | mm | OK | -- | 20:40 | 2025-10-20 | 3.54
1243 | 48.8 | gf | 3.575 | mm | OK | -- | 20:40 | 2025-10-20 | 3.53
1244 | 48.8 | gf | 3.565 | mm | OK | -- | 20:40 | 2025-10-20 | 3.52
1245 | 48.7 | gf | 3.555 | mm | OK | -- | 20:40 | 2025-10-20 | 3.51
1246 | 48.7 | gf | 3.545 | mm | OK | -- | 20:40 | 2025-10-20 | 3.5
1247 | 48.7 | gf | 3.54 | mm | OK | -- | 20:40 | 2025-10-20 | 3.495
1248 | 48.7 | gf | 3.535 | mm | OK | -- | 20:40 | 2025-10-20 | 3.49
1249 | 48.6 | gf | 3.525 | mm | OK | -- | 20:40 | 2025-10-20 | 3.48
1250 | 48.6 | gf | 3.52 | mm | OK | -- | 20:40 | 2025-10-20 | 3.475
1251 | 48.6 | gf | 3.515 | mm | OK | -- | 20:40 | 2025-10-20 | 3.47
1252 | 48.6 | gf | 3.51 | mm | OK | -- | 20:40 | 2025-10-20 | 3.465
1253 | 48.6 | gf | 3.505 | mm | OK | -- | 20:40 | 2025-10-20 | 3.46
1254 | 48.6 | gf | 3.5 | mm | OK | -- | 20:40 | 2025-10-20 | 3.455
1255 | 48.6 | gf | 3.49 | mm | OK | -- | 20:40 | 2025-10-20 | 3.445
1256 | 48.5 | gf | 3.485 | mm | OK | -- | 20:40 | 2025-10-20 | 3.44
1257 | 48.5 | gf | 3.48 | mm | OK | -- | 20:40 | 2025-10-20 | 3.435
1258 | 48.5 | gf | 3.475 | mm | OK | -- | 20:40 | 2025-10-20 | 3.43
1259 | 48.4 | gf | 3.47 | mm | OK | -- | 20:40 | 2025-10-20 | 3.425
1260 | 48.3 | gf | 3.465 | mm | OK | -- | 20:40 | 2025-10-20 | 3.42
1261 | 48.4 | gf | 3.455 | mm | OK | -- | 20:40 | 2025-10-20 | 3.41
1262 | 48.3 | gf | 3.45 | mm | OK | -- | 20:40 | 2025-10-20 | 3.405
1263 | 48.3 | gf | 3.445 | mm | OK | -- | 20:40 | 2025-10-20 | 3.4
1264 | 48.3 | gf | 3.44 | mm | OK | -- | 20:40 | 2025-10-20 | 3.395
1265 | 48.3 | gf | 3.435 | mm | OK | -- | 20:40 | 2025-10-20 | 3.39
1266 | 48.3 | gf | 3.435 | mm | OK | -- | 20:40 | 2025-10-20 | 3.39
1267 | 48.3 | gf | 3.43 | mm | OK | -- | 20:40 | 2025-10-20 | 3.385
1268 | 48.3 | gf | 3.43 | mm | OK | -- | 20:40 | 2025-10-20 | 3.385
1269 | 48.3 | gf | 3.425 | mm | OK | -- | 20:40 | 2025-10-20 | 3.38
1270 | 48.3 | gf | 3.42 | mm | OK | -- | 20:40 | 2025-10-20 | 3.375
1271 | 48.2 | gf | 3.415 | mm | OK | -- | 20:40 | 2025-10-20 | 3.37
1272 | 48.2 | gf | 3.415 | mm | OK | -- | 20:40 | 2025-10-20 | 3.37
1273 | 48.2 | gf | 3.41 | mm | OK | -- | 20:40 | 2025-10-20 | 3.365
1274 | 48.2 | gf | 3.405 | mm | OK | -- | 20:40 | 2025-10-20 | 3.36
1275 | 48.2 | gf | 3.4 | mm | OK | -- | 20:40 | 2025-10-20 | 3.355
1276 | 48.1 | gf | 3.395 | mm | OK | -- | 20:40 | 2025-10-20 | 3.35
1277 | 48.1 | gf | 3.39 | mm | OK | -- | 20:40 | 2025-10-20 | 3.345
1278 | 48.1 | gf | 3.39 | mm | OK | -- | 20:40 | 2025-10-20 | 3.345
1279 | 48.1 | gf | 3.385 | mm | OK | -- | 20:40 | 2025-10-20 | 3.34
1280 | 48.1 | gf | 3.38 | mm | OK | -- | 20:40 | 2025-10-20 | 3.335
1281 | 48.1 | gf | 3.38 | mm | OK | -- | 20:40 | 2025-10-20 | 3.335
1282 | 48 | gf | 3.375 | mm | OK | -- | 20:40 | 2025-10-20 | 3.33
1283 | 48 | gf | 3.37 | mm | OK | -- | 20:40 | 2025-10-20 | 3.325
1284 | 48 | gf | 3.365 | mm | OK | -- | 20:40 | 2025-10-20 | 3.32
1285 | 48 | gf | 3.36 | mm | OK | -- | 20:40 | 2025-10-20 | 3.315
1286 | 48 | gf | 3.355 | mm | OK | -- | 20:40 | 2025-10-20 | 3.31
1287 | 48 | gf | 3.35 | mm | OK | -- | 20:40 | 2025-10-20 | 3.305
1288 | 48 | gf | 3.345 | mm | OK | -- | 20:40 | 2025-10-20 | 3.3
1289 | 48 | gf | 3.345 | mm | OK | -- | 20:40 | 2025-10-20 | 3.3
1290 | 47.9 | gf | 3.34 | mm | OK | -- | 20:40 | 2025-10-20 | 3.295
1291 | 47.9 | gf | 3.335 | mm | OK | -- | 20:40 | 2025-10-20 | 3.29
1292 | 47.9 | gf | 3.335 | mm | OK | -- | 20:40 | 2025-10-20 | 3.29
1293 | 47.9 | gf | 3.33 | mm | OK | -- | 20:40 | 2025-10-20 | 3.285
1294 | 47.9 | gf | 3.32 | mm | OK | -- | 20:40 | 2025-10-20 | 3.275
1295 | 47.8 | gf | 3.315 | mm | OK | -- | 20:40 | 2025-10-20 | 3.27
1296 | 47.8 | gf | 3.31 | mm | OK | -- | 20:40 | 2025-10-20 | 3.265
1297 | 47.8 | gf | 3.305 | mm | OK | -- | 20:40 | 2025-10-20 | 3.26
1298 | 47.8 | gf | 3.295 | mm | OK | -- | 20:40 | 2025-10-20 | 3.25
1299 | 47.7 | gf | 3.29 | mm | OK | -- | 20:40 | 2025-10-20 | 3.245
1300 | 47.7 | gf | 3.28 | mm | OK | -- | 20:40 | 2025-10-20 | 3.235
1301 | 47.7 | gf | 3.275 | mm | OK | -- | 20:40 | 2025-10-20 | 3.23
1302 | 47.7 | gf | 3.265 | mm | OK | -- | 20:40 | 2025-10-20 | 3.22
1303 | 47.6 | gf | 3.26 | mm | OK | -- | 20:40 | 2025-10-20 | 3.215
1304 | 47.6 | gf | 3.25 | mm | OK | -- | 20:40 | 2025-10-20 | 3.205
1305 | 47.6 | gf | 3.24 | mm | OK | -- | 20:40 | 2025-10-20 | 3.195
1306 | 47.5 | gf | 3.23 | mm | OK | -- | 20:40 | 2025-10-20 | 3.185
1307 | 47.5 | gf | 3.22 | mm | OK | -- | 20:40 | 2025-10-20 | 3.175
1308 | 47.4 | gf | 3.21 | mm | OK | -- | 20:40 | 2025-10-20 | 3.165
1309 | 47.4 | gf | 3.205 | mm | OK | -- | 20:40 | 2025-10-20 | 3.16
1310 | 47.4 | gf | 3.195 | mm | OK | -- | 20:40 | 2025-10-20 | 3.15
1311 | 47.4 | gf | 3.19 | mm | OK | -- | 20:40 | 2025-10-20 | 3.145
1312 | 47.4 | gf | 3.185 | mm | OK | -- | 20:40 | 2025-10-20 | 3.14
1313 | 47.3 | gf | 3.18 | mm | OK | -- | 20:40 | 2025-10-20 | 3.135
1314 | 47.3 | gf | 3.17 | mm | OK | -- | 20:40 | 2025-10-20 | 3.125
1315 | 47.3 | gf | 3.165 | mm | OK | -- | 20:40 | 2025-10-20 | 3.12
1316 | 47.2 | gf | 3.155 | mm | OK | -- | 20:40 | 2025-10-20 | 3.11
1317 | 47.2 | gf | 3.145 | mm | OK | -- | 20:40 | 2025-10-20 | 3.1
1318 | 47.1 | gf | 3.14 | mm | OK | -- | 20:40 | 2025-10-20 | 3.095
1319 | 47.2 | gf | 3.13 | mm | OK | -- | 20:40 | 2025-10-20 | 3.085
1320 | 47.1 | gf | 3.12 | mm | OK | -- | 20:40 | 2025-10-20 | 3.075
1321 | 47.1 | gf | 3.115 | mm | OK | -- | 20:40 | 2025-10-20 | 3.07
1322 | 47.1 | gf | 3.105 | mm | OK | -- | 20:40 | 2025-10-20 | 3.06
1323 | 47.1 | gf | 3.1 | mm | OK | -- | 20:40 | 2025-10-20 | 3.055
1324 | 47 | gf | 3.095 | mm | OK | -- | 20:40 | 2025-10-20 | 3.05
1325 | 47 | gf | 3.09 | mm | OK | -- | 20:40 | 2025-10-20 | 3.045
1326 | 47 | gf | 3.08 | mm | OK | -- | 20:40 | 2025-10-20 | 3.035
1327 | 47 | gf | 3.075 | mm | OK | -- | 20:40 | 2025-10-20 | 3.03
1328 | 47 | gf | 3.07 | mm | OK | -- | 20:40 | 2025-10-20 | 3.025
1329 | 46.9 | gf | 3.06 | mm | OK | -- | 20:40 | 2025-10-20 | 3.015
1330 | 46.9 | gf | 3.055 | mm | OK | -- | 20:40 | 2025-10-20 | 3.01
1331 | 46.9 | gf | 3.05 | mm | OK | -- | 20:40 | 2025-10-20 | 3.005
1332 | 46.8 | gf | 3.04 | mm | OK | -- | 20:40 | 2025-10-20 | 2.995
1333 | 46.8 | gf | 3.03 | mm | OK | -- | 20:40 | 2025-10-20 | 2.985
1334 | 46.7 | gf | 3.02 | mm | OK | -- | 20:40 | 2025-10-20 | 2.975
1335 | 46.8 | gf | 3.015 | mm | OK | -- | 20:40 | 2025-10-20 | 2.97
1336 | 46.7 | gf | 3.01 | mm | OK | -- | 20:40 | 2025-10-20 | 2.965
1337 | 46.7 | gf | 3.005 | mm | OK | -- | 20:40 | 2025-10-20 | 2.96
1338 | 46.7 | gf | 3 | mm | OK | -- | 20:40 | 2025-10-20 | 2.955
1339 | 46.7 | gf | 3 | mm | OK | -- | 20:40 | 2025-10-20 | 2.955
1340 | 46.7 | gf | 2.99 | mm | OK | -- | 20:40 | 2025-10-20 | 2.945
1341 | 46.6 | gf | 2.985 | mm | OK | -- | 20:40 | 2025-10-20 | 2.94
1342 | 46.6 | gf | 2.975 | mm | OK | -- | 20:40 | 2025-10-20 | 2.93
1343 | 46.5 | gf | 2.965 | mm | OK | -- | 20:40 | 2025-10-20 | 2.92
1344 | 46.6 | gf | 2.96 | mm | OK | -- | 20:40 | 2025-10-20 | 2.915
1345 | 46.5 | gf | 2.95 | mm | OK | -- | 20:40 | 2025-10-20 | 2.905
1346 | 46.5 | gf | 2.945 | mm | OK | -- | 20:40 | 2025-10-20 | 2.9
1347 | 46.4 | gf | 2.94 | mm | OK | -- | 20:40 | 2025-10-20 | 2.895
1348 | 46.4 | gf | 2.935 | mm | OK | -- | 20:40 | 2025-10-20 | 2.89
1349 | 46.4 | gf | 2.93 | mm | OK | -- | 20:40 | 2025-10-20 | 2.885
1350 | 46.4 | gf | 2.925 | mm | OK | -- | 20:40 | 2025-10-20 | 2.88
1351 | 46.4 | gf | 2.92 | mm | OK | -- | 20:40 | 2025-10-20 | 2.875
1352 | 46.4 | gf | 2.915 | mm | OK | -- | 20:40 | 2025-10-20 | 2.87
1353 | 46.4 | gf | 2.915 | mm | OK | -- | 20:40 | 2025-10-20 | 2.87
1354 | 46.4 | gf | 2.91 | mm | OK | -- | 20:40 | 2025-10-20 | 2.865
1355 | 46.3 | gf | 2.905 | mm | OK | -- | 20:40 | 2025-10-20 | 2.86
1356 | 46.3 | gf | 2.905 | mm | OK | -- | 20:40 | 2025-10-20 | 2.86
1357 | 46.3 | gf | 2.9 | mm | OK | -- | 20:40 | 2025-10-20 | 2.855
1358 | 46.3 | gf | 2.9 | mm | OK | -- | 20:40 | 2025-10-20 | 2.855
1359 | 46.3 | gf | 2.9 | mm | OK | -- | 20:40 | 2025-10-20 | 2.855
1360 | 46.3 | gf | 2.895 | mm | OK | -- | 20:40 | 2025-10-20 | 2.85
1361 | 46.3 | gf | 2.89 | mm | OK | -- | 20:40 | 2025-10-20 | 2.845
1362 | 46.3 | gf | 2.885 | mm | OK | -- | 20:40 | 2025-10-20 | 2.84
1363 | 46.2 | gf | 2.875 | mm | OK | -- | 20:40 | 2025-10-20 | 2.83
1364 | 46.2 | gf | 2.87 | mm | OK | -- | 20:40 | 2025-10-20 | 2.825
1365 | 46.2 | gf | 2.865 | mm | OK | -- | 20:40 | 2025-10-20 | 2.82
1366 | 46.2 | gf | 2.86 | mm | OK | -- | 20:40 | 2025-10-20 | 2.815
1367 | 46.2 | gf | 2.855 | mm | OK | -- | 20:40 | 2025-10-20 | 2.81
1368 | 46.1 | gf | 2.85 | mm | OK | -- | 20:40 | 2025-10-20 | 2.805
1369 | 46.1 | gf | 2.84 | mm | OK | -- | 20:40 | 2025-10-20 | 2.795
1370 | 46.1 | gf | 2.835 | mm | OK | -- | 20:40 | 2025-10-20 | 2.79
1371 | 46.1 | gf | 2.825 | mm | OK | -- | 20:40 | 2025-10-20 | 2.78
1372 | 46.1 | gf | 2.82 | mm | OK | -- | 20:40 | 2025-10-20 | 2.775
1373 | 46 | gf | 2.815 | mm | OK | -- | 20:40 | 2025-10-20 | 2.77
1374 | 46 | gf | 2.81 | mm | OK | -- | 20:40 | 2025-10-20 | 2.765
1375 | 46 | gf | 2.805 | mm | OK | -- | 20:40 | 2025-10-20 | 2.76
1376 | 46 | gf | 2.8 | mm | OK | -- | 20:40 | 2025-10-20 | 2.755
1377 | 45.9 | gf | 2.795 | mm | OK | -- | 20:40 | 2025-10-20 | 2.75
1378 | 45.8 | gf | 2.785 | mm | OK | -- | 20:40 | 2025-10-20 | 2.74
1379 | 45.7 | gf | 2.78 | mm | OK | -- | 20:40 | 2025-10-20 | 2.735
1380 | 45.6 | gf | 2.775 | mm | OK | -- | 20:40 | 2025-10-20 | 2.73
1381 | 45.6 | gf | 2.77 | mm | OK | -- | 20:40 | 2025-10-20 | 2.725
1382 | 45.3 | gf | 2.76 | mm | OK | -- | 20:40 | 2025-10-20 | 2.715
1383 | 45.1 | gf | 2.745 | mm | OK | -- | 20:40 | 2025-10-20 | 2.7
1384 | 45 | gf | 2.735 | mm | OK | -- | 20:40 | 2025-10-20 | 2.69
1385 | 44.8 | gf | 2.72 | mm | OK | -- | 20:40 | 2025-10-20 | 2.675
1386 | 44.8 | gf | 2.71 | mm | OK | -- | 20:40 | 2025-10-20 | 2.665
1387 | 44.8 | gf | 2.71 | mm | OK | -- | 20:40 | 2025-10-20 | 2.665
1388 | 44.8 | gf | 2.705 | mm | OK | -- | 20:40 | 2025-10-20 | 2.66
1389 | 44.8 | gf | 2.705 | mm | OK | -- | 20:40 | 2025-10-20 | 2.66
1390 | 44.8 | gf | 2.7 | mm | OK | -- | 20:40 | 2025-10-20 | 2.655
1391 | 44.8 | gf | 2.695 | mm | OK | -- | 20:40 | 2025-10-20 | 2.65
1392 | 44.8 | gf | 2.695 | mm | OK | -- | 20:40 | 2025-10-20 | 2.65
1393 | 44.8 | gf | 2.69 | mm | OK | -- | 20:40 | 2025-10-20 | 2.645
1394 | 44.8 | gf | 2.685 | mm | OK | -- | 20:40 | 2025-10-20 | 2.64
1395 | 44.8 | gf | 2.68 | mm | OK | -- | 20:40 | 2025-10-20 | 2.635
1396 | 44.7 | gf | 2.675 | mm | OK | -- | 20:40 | 2025-10-20 | 2.63
1397 | 44.7 | gf | 2.675 | mm | OK | -- | 20:40 | 2025-10-20 | 2.63
1398 | 44.6 | gf | 2.67 | mm | OK | -- | 20:40 | 2025-10-20 | 2.625
1399 | 44.6 | gf | 2.67 | mm | OK | -- | 20:40 | 2025-10-20 | 2.625
1400 | 44.6 | gf | 2.665 | mm | OK | -- | 20:40 | 2025-10-20 | 2.62
1401 | 44.6 | gf | 2.66 | mm | OK | -- | 20:40 | 2025-10-20 | 2.615
1402 | 44.5 | gf | 2.655 | mm | OK | -- | 20:40 | 2025-10-20 | 2.61
1403 | 44.5 | gf | 2.65 | mm | OK | -- | 20:40 | 2025-10-20 | 2.605
1404 | 44.4 | gf | 2.645 | mm | OK | -- | 20:40 | 2025-10-20 | 2.6
1405 | 44.4 | gf | 2.645 | mm | OK | -- | 20:40 | 2025-10-20 | 2.6
1406 | 44.4 | gf | 2.64 | mm | OK | -- | 20:40 | 2025-10-20 | 2.595
1407 | 44.4 | gf | 2.64 | mm | OK | -- | 20:40 | 2025-10-20 | 2.595
1408 | 44.4 | gf | 2.635 | mm | OK | -- | 20:40 | 2025-10-20 | 2.59
1409 | 44.4 | gf | 2.635 | mm | OK | -- | 20:40 | 2025-10-20 | 2.59
1410 | 44.4 | gf | 2.63 | mm | OK | -- | 20:40 | 2025-10-20 | 2.585
1411 | 44.4 | gf | 2.625 | mm | OK | -- | 20:40 | 2025-10-20 | 2.58
1412 | 44.4 | gf | 2.625 | mm | OK | -- | 20:40 | 2025-10-20 | 2.58
1413 | 44.4 | gf | 2.62 | mm | OK | -- | 20:40 | 2025-10-20 | 2.575
1414 | 44.4 | gf | 2.62 | mm | OK | -- | 20:40 | 2025-10-20 | 2.575
1415 | 44.3 | gf | 2.62 | mm | OK | -- | 20:40 | 2025-10-20 | 2.575
1416 | 44.3 | gf | 2.615 | mm | OK | -- | 20:40 | 2025-10-20 | 2.57
1417 | 44.3 | gf | 2.61 | mm | OK | -- | 20:40 | 2025-10-20 | 2.565
1418 | 44.2 | gf | 2.605 | mm | OK | -- | 20:40 | 2025-10-20 | 2.56
1419 | 43.8 | gf | 2.6 | mm | OK | -- | 20:40 | 2025-10-20 | 2.555
1420 | 43.3 | gf | 2.59 | mm | OK | -- | 20:40 | 2025-10-20 | 2.545
1421 | 43.4 | gf | 2.585 | mm | OK | -- | 20:40 | 2025-10-20 | 2.54
1422 | 43.3 | gf | 2.58 | mm | OK | -- | 20:40 | 2025-10-20 | 2.535
1423 | 43.3 | gf | 2.57 | mm | OK | -- | 20:40 | 2025-10-20 | 2.525
1424 | 43.2 | gf | 2.565 | mm | OK | -- | 20:40 | 2025-10-20 | 2.52
1425 | 43.2 | gf | 2.56 | mm | OK | -- | 20:40 | 2025-10-20 | 2.515
1426 | 43.2 | gf | 2.55 | mm | OK | -- | 20:40 | 2025-10-20 | 2.505
1427 | 43.2 | gf | 2.54 | mm | OK | -- | 20:40 | 2025-10-20 | 2.495
1428 | 43.2 | gf | 2.535 | mm | OK | -- | 20:40 | 2025-10-20 | 2.49
1429 | 43.2 | gf | 2.525 | mm | OK | -- | 20:40 | 2025-10-20 | 2.48
1430 | 43.2 | gf | 2.52 | mm | OK | -- | 20:40 | 2025-10-20 | 2.475
1431 | 43.2 | gf | 2.515 | mm | OK | -- | 20:40 | 2025-10-20 | 2.47
1432 | 43.2 | gf | 2.515 | mm | OK | -- | 20:40 | 2025-10-20 | 2.47
1433 | 43.2 | gf | 2.505 | mm | OK | -- | 20:40 | 2025-10-20 | 2.46
1434 | 43.1 | gf | 2.495 | mm | OK | -- | 20:40 | 2025-10-20 | 2.45
1435 | 43.1 | gf | 2.485 | mm | OK | -- | 20:40 | 2025-10-20 | 2.44
1436 | 43.1 | gf | 2.475 | mm | OK | -- | 20:40 | 2025-10-20 | 2.43
1437 | 43.1 | gf | 2.465 | mm | OK | -- | 20:40 | 2025-10-20 | 2.42
1438 | 43.1 | gf | 2.455 | mm | OK | -- | 20:40 | 2025-10-20 | 2.41
1439 | 43.1 | gf | 2.45 | mm | OK | -- | 20:40 | 2025-10-20 | 2.405
1440 | 43 | gf | 2.44 | mm | OK | -- | 20:40 | 2025-10-20 | 2.395
1441 | 43 | gf | 2.435 | mm | OK | -- | 20:40 | 2025-10-20 | 2.39
1442 | 43 | gf | 2.43 | mm | OK | -- | 20:40 | 2025-10-20 | 2.385
1443 | 43 | gf | 2.42 | mm | OK | -- | 20:40 | 2025-10-20 | 2.375
1444 | 43 | gf | 2.415 | mm | OK | -- | 20:40 | 2025-10-20 | 2.37
1445 | 43 | gf | 2.405 | mm | OK | -- | 20:40 | 2025-10-20 | 2.36
1446 | 42.9 | gf | 2.4 | mm | OK | -- | 20:40 | 2025-10-20 | 2.355
1447 | 42.9 | gf | 2.39 | mm | OK | -- | 20:40 | 2025-10-20 | 2.345
1448 | 42.9 | gf | 2.385 | mm | OK | -- | 20:40 | 2025-10-20 | 2.34
1449 | 42.9 | gf | 2.385 | mm | OK | -- | 20:40 | 2025-10-20 | 2.34
1450 | 42.9 | gf | 2.38 | mm | OK | -- | 20:40 | 2025-10-20 | 2.335
1451 | 42.9 | gf | 2.375 | mm | OK | -- | 20:40 | 2025-10-20 | 2.33
1452 | 42.9 | gf | 2.37 | mm | OK | -- | 20:40 | 2025-10-20 | 2.325
1453 | 42.8 | gf | 2.365 | mm | OK | -- | 20:40 | 2025-10-20 | 2.32
1454 | 42.8 | gf | 2.36 | mm | OK | -- | 20:40 | 2025-10-20 | 2.315
1455 | 42.7 | gf | 2.355 | mm | OK | -- | 20:40 | 2025-10-20 | 2.31
1456 | 42.7 | gf | 2.35 | mm | OK | -- | 20:40 | 2025-10-20 | 2.305
1457 | 42.6 | gf | 2.35 | mm | OK | -- | 20:40 | 2025-10-20 | 2.305
1458 | 42.5 | gf | 2.345 | mm | OK | -- | 20:40 | 2025-10-20 | 2.3
1459 | 42.3 | gf | 2.345 | mm | OK | -- | 20:40 | 2025-10-20 | 2.3
1460 | 42.2 | gf | 2.34 | mm | OK | -- | 20:40 | 2025-10-20 | 2.295
1461 | 42 | gf | 2.335 | mm | OK | -- | 20:40 | 2025-10-20 | 2.29
1462 | 41.8 | gf | 2.335 | mm | OK | -- | 20:40 | 2025-10-20 | 2.29
1463 | 41.8 | gf | 2.335 | mm | OK | -- | 20:40 | 2025-10-20 | 2.29
1464 | 41.6 | gf | 2.335 | mm | OK | -- | 20:40 | 2025-10-20 | 2.29
1465 | 41.4 | gf | 2.33 | mm | OK | -- | 20:40 | 2025-10-20 | 2.285
1466 | 41.2 | gf | 2.33 | mm | OK | -- | 20:40 | 2025-10-20 | 2.285
1467 | 41 | gf | 2.33 | mm | OK | -- | 20:40 | 2025-10-20 | 2.285
1468 | 40.4 | gf | 2.325 | mm | OK | -- | 20:40 | 2025-10-20 | 2.28
1469 | 39.6 | gf | 2.32 | mm | OK | -- | 20:40 | 2025-10-20 | 2.275
1470 | 38.9 | gf | 2.31 | mm | OK | -- | 20:40 | 2025-10-20 | 2.265
1471 | 38.2 | gf | 2.305 | mm | OK | -- | 20:40 | 2025-10-20 | 2.26
1472 | 37.7 | gf | 2.305 | mm | OK | -- | 20:40 | 2025-10-20 | 2.26
1473 | 37.3 | gf | 2.3 | mm | OK | -- | 20:40 | 2025-10-20 | 2.255
1474 | 36.8 | gf | 2.295 | mm | OK | -- | 20:40 | 2025-10-20 | 2.25
1475 | 36.4 | gf | 2.295 | mm | OK | -- | 20:40 | 2025-10-20 | 2.25
1476 | 35.9 | gf | 2.29 | mm | OK | -- | 20:40 | 2025-10-20 | 2.245
1477 | 35.4 | gf | 2.285 | mm | OK | -- | 20:40 | 2025-10-20 | 2.24
1478 | 35 | gf | 2.28 | mm | OK | -- | 20:40 | 2025-10-20 | 2.235
1479 | 34.6 | gf | 2.28 | mm | OK | -- | 20:40 | 2025-10-20 | 2.235
1480 | 34.3 | gf | 2.275 | mm | OK | -- | 20:40 | 2025-10-20 | 2.23
1481 | 34.1 | gf | 2.275 | mm | OK | -- | 20:40 | 2025-10-20 | 2.23
1482 | 33.8 | gf | 2.27 | mm | OK | -- | 20:40 | 2025-10-20 | 2.225
1483 | 33.6 | gf | 2.27 | mm | OK | -- | 20:40 | 2025-10-20 | 2.225
1484 | 33.2 | gf | 2.265 | mm | OK | -- | 20:40 | 2025-10-20 | 2.22
1485 | 32.3 | gf | 2.26 | mm | OK | -- | 20:40 | 2025-10-20 | 2.215
1486 | 31.7 | gf | 2.25 | mm | OK | -- | 20:40 | 2025-10-20 | 2.205
1487 | 31.2 | gf | 2.245 | mm | OK | -- | 20:40 | 2025-10-20 | 2.2
1488 | 30.5 | gf | 2.24 | mm | OK | -- | 20:40 | 2025-10-20 | 2.195
1489 | 29.6 | gf | 2.235 | mm | OK | -- | 20:40 | 2025-10-20 | 2.19
1490 | 28.7 | gf | 2.225 | mm | OK | -- | 20:40 | 2025-10-20 | 2.18
1491 | 28 | gf | 2.215 | mm | OK | -- | 20:40 | 2025-10-20 | 2.17
1492 | 27.5 | gf | 2.21 | mm | OK | -- | 20:40 | 2025-10-20 | 2.165
1493 | 26.5 | gf | 2.205 | mm | OK | -- | 20:40 | 2025-10-20 | 2.16
1494 | 25.7 | gf | 2.195 | mm | OK | -- | 20:40 | 2025-10-20 | 2.15
1495 | 25.1 | gf | 2.19 | mm | OK | -- | 20:40 | 2025-10-20 | 2.145
1496 | 24.6 | gf | 2.185 | mm | OK | -- | 20:40 | 2025-10-20 | 2.14
1497 | 24.2 | gf | 2.18 | mm | OK | -- | 20:40 | 2025-10-20 | 2.135
1498 | 23.9 | gf | 2.18 | mm | OK | -- | 20:40 | 2025-10-20 | 2.135
1499 | 22.7 | gf | 2.17 | mm | OK | -- | 20:40 | 2025-10-20 | 2.125
1500 | 22 | gf | 2.16 | mm | OK | -- | 20:40 | 2025-10-20 | 2.115
1501 | 21.2 | gf | 2.155 | mm | OK | -- | 20:40 | 2025-10-20 | 2.11
1502 | 20.9 | gf | 2.145 | mm | OK | -- | 20:40 | 2025-10-20 | 2.1
1503 | 20.4 | gf | 2.14 | mm | OK | -- | 20:40 | 2025-10-20 | 2.095
1504 | 19.6 | gf | 2.135 | mm | OK | -- | 20:40 | 2025-10-20 | 2.09
1505 | 18.8 | gf | 2.125 | mm | OK | -- | 20:40 | 2025-10-20 | 2.08
1506 | 18 | gf | 2.115 | mm | OK | -- | 20:40 | 2025-10-20 | 2.07
1507 | 17.5 | gf | 2.105 | mm | OK | -- | 20:40 | 2025-10-20 | 2.06
1508 | 17.6 | gf | 2.09 | mm | OK | -- | 20:40 | 2025-10-20 | 2.045
1509 | 18.3 | gf | 2.07 | mm | OK | -- | 20:40 | 2025-10-20 | 2.025
1510 | 18.4 | gf | 2.055 | mm | OK | -- | 20:40 | 2025-10-20 | 2.01
1511 | 18.6 | gf | 2.04 | mm | OK | -- | 20:40 | 2025-10-20 | 1.995
1512 | 18.8 | gf | 2.025 | mm | OK | -- | 20:40 | 2025-10-20 | 1.98
1513 | 19.1 | gf | 2.015 | mm | OK | -- | 20:40 | 2025-10-20 | 1.97
1514 | 19.6 | gf | 2 | mm | OK | -- | 20:40 | 2025-10-20 | 1.955
1515 | 19.8 | gf | 1.995 | mm | OK | -- | 20:40 | 2025-10-20 | 1.95
1516 | 20.3 | gf | 1.98 | mm | OK | -- | 20:40 | 2025-10-20 | 1.935
1517 | 20.9 | gf | 1.965 | mm | OK | -- | 20:40 | 2025-10-20 | 1.92
1518 | 21.6 | gf | 1.95 | mm | OK | -- | 20:40 | 2025-10-20 | 1.905
1519 | 22.1 | gf | 1.94 | mm | OK | -- | 20:40 | 2025-10-20 | 1.895
1520 | 22.4 | gf | 1.925 | mm | OK | -- | 20:40 | 2025-10-20 | 1.88
1521 | 22.9 | gf | 1.915 | mm | OK | -- | 20:40 | 2025-10-20 | 1.87
1522 | 23.2 | gf | 1.9 | mm | OK | -- | 20:40 | 2025-10-20 | 1.855
1523 | 24.2 | gf | 1.885 | mm | OK | -- | 20:40 | 2025-10-20 | 1.84
1524 | 25.1 | gf | 1.87 | mm | OK | -- | 20:40 | 2025-10-20 | 1.825
1525 | 25.5 | gf | 1.855 | mm | OK | -- | 20:40 | 2025-10-20 | 1.81
1526 | 26 | gf | 1.84 | mm | OK | -- | 20:40 | 2025-10-20 | 1.795
1527 | 26.6 | gf | 1.83 | mm | OK | -- | 20:40 | 2025-10-20 | 1.785
1528 | 26.6 | gf | 1.825 | mm | OK | -- | 20:40 | 2025-10-20 | 1.78
1529 | 26.8 | gf | 1.82 | mm | OK | -- | 20:40 | 2025-10-20 | 1.775
1530 | 26.9 | gf | 1.815 | mm | OK | -- | 20:40 | 2025-10-20 | 1.77
1531 | 27 | gf | 1.815 | mm | OK | -- | 20:40 | 2025-10-20 | 1.77
1532 | 26.7 | gf | 1.81 | mm | OK | -- | 20:40 | 2025-10-20 | 1.765
1533 | 26.8 | gf | 1.805 | mm | OK | -- | 20:40 | 2025-10-20 | 1.76
1534 | 27.6 | gf | 1.795 | mm | OK | -- | 20:40 | 2025-10-20 | 1.75
1535 | 27.8 | gf | 1.79 | mm | OK | -- | 20:40 | 2025-10-20 | 1.745
1536 | 28 | gf | 1.785 | mm | OK | -- | 20:40 | 2025-10-20 | 1.74
1537 | 28.2 | gf | 1.78 | mm | OK | -- | 20:40 | 2025-10-20 | 1.735
1538 | 28.3 | gf | 1.775 | mm | OK | -- | 20:40 | 2025-10-20 | 1.73
1539 | 28.2 | gf | 1.77 | mm | OK | -- | 20:40 | 2025-10-20 | 1.725
1540 | 28.7 | gf | 1.76 | mm | OK | -- | 20:40 | 2025-10-20 | 1.715
1541 | 28.9 | gf | 1.755 | mm | OK | -- | 20:40 | 2025-10-20 | 1.71
1542 | 29.1 | gf | 1.745 | mm | OK | -- | 20:40 | 2025-10-20 | 1.7
1543 | 29.7 | gf | 1.73 | mm | OK | -- | 20:40 | 2025-10-20 | 1.685
1544 | 30.1 | gf | 1.72 | mm | OK | -- | 20:40 | 2025-10-20 | 1.675
1545 | 30.3 | gf | 1.71 | mm | OK | -- | 20:40 | 2025-10-20 | 1.665
1546 | 30.5 | gf | 1.705 | mm | OK | -- | 20:40 | 2025-10-20 | 1.66
1547 | 30.8 | gf | 1.7 | mm | OK | -- | 20:40 | 2025-10-20 | 1.655
1548 | 31 | gf | 1.695 | mm | OK | -- | 20:40 | 2025-10-20 | 1.65
1549 | 31.2 | gf | 1.69 | mm | OK | -- | 20:40 | 2025-10-20 | 1.645
1550 | 31.3 | gf | 1.685 | mm | OK | -- | 20:40 | 2025-10-20 | 1.64
1551 | 31.5 | gf | 1.68 | mm | OK | -- | 20:40 | 2025-10-20 | 1.635
1552 | 31.6 | gf | 1.675 | mm | OK | -- | 20:40 | 2025-10-20 | 1.63
1553 | 31.5 | gf | 1.67 | mm | OK | -- | 20:40 | 2025-10-20 | 1.625
1554 | 32 | gf | 1.655 | mm | OK | -- | 20:40 | 2025-10-20 | 1.61
1555 | 32.6 | gf | 1.65 | mm | OK | -- | 20:40 | 2025-10-20 | 1.605
1556 | 32.8 | gf | 1.64 | mm | OK | -- | 20:40 | 2025-10-20 | 1.595
1557 | 32.9 | gf | 1.635 | mm | OK | -- | 20:40 | 2025-10-20 | 1.59
1558 | 33.1 | gf | 1.63 | mm | OK | -- | 20:40 | 2025-10-20 | 1.585
1559 | 32.9 | gf | 1.625 | mm | OK | -- | 20:40 | 2025-10-20 | 1.58
1560 | 33.3 | gf | 1.615 | mm | OK | -- | 20:40 | 2025-10-20 | 1.57
1561 | 33.4 | gf | 1.605 | mm | OK | -- | 20:40 | 2025-10-20 | 1.56
1562 | 33.7 | gf | 1.595 | mm | OK | -- | 20:40 | 2025-10-20 | 1.55
1563 | 34 | gf | 1.58 | mm | OK | -- | 20:40 | 2025-10-20 | 1.535
1564 | 34.2 | gf | 1.565 | mm | OK | -- | 20:40 | 2025-10-20 | 1.52
1565 | 34.6 | gf | 1.56 | mm | OK | -- | 20:40 | 2025-10-20 | 1.515
1566 | 34.7 | gf | 1.555 | mm | OK | -- | 20:40 | 2025-10-20 | 1.51
1567 | 34.4 | gf | 1.55 | mm | OK | -- | 20:40 | 2025-10-20 | 1.505
1568 | 34.5 | gf | 1.55 | mm | OK | -- | 20:40 | 2025-10-20 | 1.505
1569 | 34.5 | gf | 1.545 | mm | OK | -- | 20:40 | 2025-10-20 | 1.5
1570 | 34.5 | gf | 1.545 | mm | OK | -- | 20:40 | 2025-10-20 | 1.5
1571 | 34.3 | gf | 1.545 | mm | OK | -- | 20:40 | 2025-10-20 | 1.5
1572 | 34.3 | gf | 1.54 | mm | OK | -- | 20:40 | 2025-10-20 | 1.495
1573 | 34.4 | gf | 1.535 | mm | OK | -- | 20:40 | 2025-10-20 | 1.49
1574 | 34.4 | gf | 1.525 | mm | OK | -- | 20:40 | 2025-10-20 | 1.48
1575 | 34.7 | gf | 1.52 | mm | OK | -- | 20:40 | 2025-10-20 | 1.475
1576 | 34.9 | gf | 1.51 | mm | OK | -- | 20:40 | 2025-10-20 | 1.465
1577 | 35.2 | gf | 1.505 | mm | OK | -- | 20:40 | 2025-10-20 | 1.46
1578 | 35.3 | gf | 1.5 | mm | OK | -- | 20:40 | 2025-10-20 | 1.455
1579 | 35.3 | gf | 1.5 | mm | OK | -- | 20:41 | 2025-10-20 | 1.455
1580 | 35.5 | gf | 1.495 | mm | OK | -- | 20:41 | 2025-10-20 | 1.45
1581 | 35.7 | gf | 1.495 | mm | OK | -- | 20:41 | 2025-10-20 | 1.45
1582 | 35.7 | gf | 1.49 | mm | OK | -- | 20:41 | 2025-10-20 | 1.445
1583 | 35.4 | gf | 1.49 | mm | OK | -- | 20:41 | 2025-10-20 | 1.445
1584 | 35.2 | gf | 1.49 | mm | OK | -- | 20:41 | 2025-10-20 | 1.445
1585 | 35.2 | gf | 1.485 | mm | OK | -- | 20:41 | 2025-10-20 | 1.44
1586 | 35.4 | gf | 1.48 | mm | OK | -- | 20:41 | 2025-10-20 | 1.435
1587 | 35.6 | gf | 1.48 | mm | OK | -- | 20:41 | 2025-10-20 | 1.435
1588 | 35.9 | gf | 1.48 | mm | OK | -- | 20:41 | 2025-10-20 | 1.435
1589 | 35.9 | gf | 1.48 | mm | OK | -- | 20:41 | 2025-10-20 | 1.435
1590 | 35.8 | gf | 1.475 | mm | OK | -- | 20:41 | 2025-10-20 | 1.43
1591 | 35.4 | gf | 1.475 | mm | OK | -- | 20:41 | 2025-10-20 | 1.43
1592 | 35.6 | gf | 1.47 | mm | OK | -- | 20:41 | 2025-10-20 | 1.425
1593 | 35.6 | gf | 1.47 | mm | OK | -- | 20:41 | 2025-10-20 | 1.425
1594 | 36 | gf | 1.465 | mm | OK | -- | 20:41 | 2025-10-20 | 1.42
1595 | 36.2 | gf | 1.465 | mm | OK | -- | 20:41 | 2025-10-20 | 1.42
1596 | 36.1 | gf | 1.465 | mm | OK | -- | 20:41 | 2025-10-20 | 1.42
1597 | 36.5 | gf | 1.465 | mm | OK | -- | 20:41 | 2025-10-20 | 1.42
1598 | 36.6 | gf | 1.465 | mm | OK | -- | 20:41 | 2025-10-20 | 1.42
1599 | 36.2 | gf | 1.465 | mm | OK | -- | 20:41 | 2025-10-20 | 1.42
1600 | 35.8 | gf | 1.46 | mm | OK | -- | 20:41 | 2025-10-20 | 1.415
1601 | 35.6 | gf | 1.46 | mm | OK | -- | 20:41 | 2025-10-20 | 1.415
1602 | 35.7 | gf | 1.455 | mm | OK | -- | 20:41 | 2025-10-20 | 1.41
1603 | 35.6 | gf | 1.45 | mm | OK | -- | 20:41 | 2025-10-20 | 1.405
1604 | 36.2 | gf | 1.43 | mm | OK | -- | 20:41 | 2025-10-20 | 1.385
1605 | 36.9 | gf | 1.41 | mm | OK | -- | 20:41 | 2025-10-20 | 1.365
1606 | 37 | gf | 1.4 | mm | OK | -- | 20:41 | 2025-10-20 | 1.355
1607 | 37.2 | gf | 1.395 | mm | OK | -- | 20:41 | 2025-10-20 | 1.35
1608 | 37.3 | gf | 1.39 | mm | OK | -- | 20:41 | 2025-10-20 | 1.345
1609 | 37.6 | gf | 1.385 | mm | OK | -- | 20:41 | 2025-10-20 | 1.34
1610 | 37.6 | gf | 1.385 | mm | OK | -- | 20:41 | 2025-10-20 | 1.34
1611 | 37.5 | gf | 1.38 | mm | OK | -- | 20:41 | 2025-10-20 | 1.335
1612 | 37.3 | gf | 1.375 | mm | OK | -- | 20:41 | 2025-10-20 | 1.33
1613 | 37.7 | gf | 1.37 | mm | OK | -- | 20:41 | 2025-10-20 | 1.325
1614 | 37.9 | gf | 1.365 | mm | OK | -- | 20:41 | 2025-10-20 | 1.32
1615 | 38 | gf | 1.36 | mm | OK | -- | 20:41 | 2025-10-20 | 1.315
1616 | 38.2 | gf | 1.36 | mm | OK | -- | 20:41 | 2025-10-20 | 1.315
1617 | 38.3 | gf | 1.36 | mm | OK | -- | 20:41 | 2025-10-20 | 1.315
1618 | 38.4 | gf | 1.36 | mm | OK | -- | 20:41 | 2025-10-20 | 1.315
1619 | 38.3 | gf | 1.355 | mm | OK | -- | 20:41 | 2025-10-20 | 1.31
1620 | 38.1 | gf | 1.355 | mm | OK | -- | 20:41 | 2025-10-20 | 1.31
1621 | 37.9 | gf | 1.355 | mm | OK | -- | 20:41 | 2025-10-20 | 1.31
1622 | 37.9 | gf | 1.35 | mm | OK | -- | 20:41 | 2025-10-20 | 1.305
1623 | 38.1 | gf | 1.35 | mm | OK | -- | 20:41 | 2025-10-20 | 1.305
1624 | 38.2 | gf | 1.35 | mm | OK | -- | 20:41 | 2025-10-20 | 1.305
1625 | 38.2 | gf | 1.35 | mm | OK | -- | 20:41 | 2025-10-20 | 1.305
1626 | 38.2 | gf | 1.345 | mm | OK | -- | 20:41 | 2025-10-20 | 1.3
1627 | 38.1 | gf | 1.345 | mm | OK | -- | 20:41 | 2025-10-20 | 1.3
1628 | 38.4 | gf | 1.34 | mm | OK | -- | 20:41 | 2025-10-20 | 1.295
1629 | 38.7 | gf | 1.34 | mm | OK | -- | 20:41 | 2025-10-20 | 1.295
1630 | 38.7 | gf | 1.335 | mm | OK | -- | 20:41 | 2025-10-20 | 1.29
1631 | 38.6 | gf | 1.33 | mm | OK | -- | 20:41 | 2025-10-20 | 1.285
1632 | 39.1 | gf | 1.325 | mm | OK | -- | 20:41 | 2025-10-20 | 1.28
1633 | 39.3 | gf | 1.32 | mm | OK | -- | 20:41 | 2025-10-20 | 1.275
1634 | 39.6 | gf | 1.315 | mm | OK | -- | 20:41 | 2025-10-20 | 1.27
1635 | 39.5 | gf | 1.31 | mm | OK | -- | 20:41 | 2025-10-20 | 1.265
1636 | 39.4 | gf | 1.31 | mm | OK | -- | 20:41 | 2025-10-20 | 1.265
1637 | 39.4 | gf | 1.305 | mm | OK | -- | 20:41 | 2025-10-20 | 1.26
1638 | 39.5 | gf | 1.3 | mm | OK | -- | 20:41 | 2025-10-20 | 1.255
1639 | 39.5 | gf | 1.3 | mm | OK | -- | 20:41 | 2025-10-20 | 1.255
1640 | 39.5 | gf | 1.295 | mm | OK | -- | 20:41 | 2025-10-20 | 1.25
1641 | 39.5 | gf | 1.295 | mm | OK | -- | 20:41 | 2025-10-20 | 1.25
1642 | 39.5 | gf | 1.29 | mm | OK | -- | 20:41 | 2025-10-20 | 1.245
1643 | 39.7 | gf | 1.285 | mm | OK | -- | 20:41 | 2025-10-20 | 1.24
1644 | 40.1 | gf | 1.28 | mm | OK | -- | 20:41 | 2025-10-20 | 1.235
1645 | 40 | gf | 1.28 | mm | OK | -- | 20:41 | 2025-10-20 | 1.235
1646 | 40.3 | gf | 1.275 | mm | OK | -- | 20:41 | 2025-10-20 | 1.23
1647 | 40.4 | gf | 1.27 | mm | OK | -- | 20:41 | 2025-10-20 | 1.225
1648 | 40.4 | gf | 1.27 | mm | OK | -- | 20:41 | 2025-10-20 | 1.225
1649 | 40.2 | gf | 1.265 | mm | OK | -- | 20:41 | 2025-10-20 | 1.22
1650 | 40 | gf | 1.265 | mm | OK | -- | 20:41 | 2025-10-20 | 1.22
1651 | 40.3 | gf | 1.26 | mm | OK | -- | 20:41 | 2025-10-20 | 1.215
1652 | 40.7 | gf | 1.26 | mm | OK | -- | 20:41 | 2025-10-20 | 1.215
1653 | 40.6 | gf | 1.255 | mm | OK | -- | 20:41 | 2025-10-20 | 1.21
1654 | 40.4 | gf | 1.255 | mm | OK | -- | 20:41 | 2025-10-20 | 1.21
1655 | 40.4 | gf | 1.25 | mm | OK | -- | 20:41 | 2025-10-20 | 1.205
1656 | 40.6 | gf | 1.25 | mm | OK | -- | 20:41 | 2025-10-20 | 1.205
1657 | 40.6 | gf | 1.25 | mm | OK | -- | 20:41 | 2025-10-20 | 1.205
1658 | 40.6 | gf | 1.245 | mm | OK | -- | 20:41 | 2025-10-20 | 1.2
1659 | 40.5 | gf | 1.24 | mm | OK | -- | 20:41 | 2025-10-20 | 1.195
1660 | 40.7 | gf | 1.24 | mm | OK | -- | 20:41 | 2025-10-20 | 1.195
1661 | 41 | gf | 1.235 | mm | OK | -- | 20:41 | 2025-10-20 | 1.19
1662 | 41.1 | gf | 1.23 | mm | OK | -- | 20:41 | 2025-10-20 | 1.185
1663 | 41 | gf | 1.225 | mm | OK | -- | 20:41 | 2025-10-20 | 1.18
1664 | 41.2 | gf | 1.225 | mm | OK | -- | 20:41 | 2025-10-20 | 1.18
1665 | 41.2 | gf | 1.22 | mm | OK | -- | 20:41 | 2025-10-20 | 1.175
1666 | 41.2 | gf | 1.215 | mm | OK | -- | 20:41 | 2025-10-20 | 1.17
1667 | 41.4 | gf | 1.21 | mm | OK | -- | 20:41 | 2025-10-20 | 1.165
1668 | 41.5 | gf | 1.205 | mm | OK | -- | 20:41 | 2025-10-20 | 1.16
1669 | 41.4 | gf | 1.205 | mm | OK | -- | 20:41 | 2025-10-20 | 1.16
1670 | 41.6 | gf | 1.2 | mm | OK | -- | 20:41 | 2025-10-20 | 1.155
1671 | 41.8 | gf | 1.195 | mm | OK | -- | 20:41 | 2025-10-20 | 1.15
1672 | 41.7 | gf | 1.19 | mm | OK | -- | 20:41 | 2025-10-20 | 1.145
1673 | 41.7 | gf | 1.185 | mm | OK | -- | 20:41 | 2025-10-20 | 1.14
1674 | 41.9 | gf | 1.18 | mm | OK | -- | 20:41 | 2025-10-20 | 1.135
1675 | 42.2 | gf | 1.175 | mm | OK | -- | 20:41 | 2025-10-20 | 1.13
1676 | 42.1 | gf | 1.175 | mm | OK | -- | 20:41 | 2025-10-20 | 1.13
1677 | 42.1 | gf | 1.17 | mm | OK | -- | 20:41 | 2025-10-20 | 1.125
1678 | 42.1 | gf | 1.17 | mm | OK | -- | 20:41 | 2025-10-20 | 1.125
1679 | 41.9 | gf | 1.165 | mm | OK | -- | 20:41 | 2025-10-20 | 1.12
1680 | 41.9 | gf | 1.16 | mm | OK | -- | 20:41 | 2025-10-20 | 1.115
1681 | 42.2 | gf | 1.155 | mm | OK | -- | 20:41 | 2025-10-20 | 1.11
1682 | 42.4 | gf | 1.15 | mm | OK | -- | 20:41 | 2025-10-20 | 1.105
1683 | 42.3 | gf | 1.15 | mm | OK | -- | 20:41 | 2025-10-20 | 1.105
1684 | 42.4 | gf | 1.145 | mm | OK | -- | 20:41 | 2025-10-20 | 1.1
1685 | 42.4 | gf | 1.14 | mm | OK | -- | 20:41 | 2025-10-20 | 1.095
1686 | 42.4 | gf | 1.14 | mm | OK | -- | 20:41 | 2025-10-20 | 1.095
1687 | 42.6 | gf | 1.135 | mm | OK | -- | 20:41 | 2025-10-20 | 1.09
1688 | 42.5 | gf | 1.135 | mm | OK | -- | 20:41 | 2025-10-20 | 1.09
1689 | 42.4 | gf | 1.135 | mm | OK | -- | 20:41 | 2025-10-20 | 1.09
1690 | 42.4 | gf | 1.13 | mm | OK | -- | 20:41 | 2025-10-20 | 1.085
1691 | 42.4 | gf | 1.13 | mm | OK | -- | 20:41 | 2025-10-20 | 1.085
1692 | 42.3 | gf | 1.125 | mm | OK | -- | 20:41 | 2025-10-20 | 1.08
1693 | 42.3 | gf | 1.125 | mm | OK | -- | 20:41 | 2025-10-20 | 1.08
1694 | 42.6 | gf | 1.12 | mm | OK | -- | 20:41 | 2025-10-20 | 1.075
1695 | 42.6 | gf | 1.115 | mm | OK | -- | 20:41 | 2025-10-20 | 1.07
1696 | 42.4 | gf | 1.115 | mm | OK | -- | 20:41 | 2025-10-20 | 1.07
1697 | 42.5 | gf | 1.11 | mm | OK | -- | 20:41 | 2025-10-20 | 1.065
1698 | 42.3 | gf | 1.105 | mm | OK | -- | 20:41 | 2025-10-20 | 1.06
1699 | 42.3 | gf | 1.1 | mm | OK | -- | 20:41 | 2025-10-20 | 1.055
1700 | 42.5 | gf | 1.095 | mm | OK | -- | 20:41 | 2025-10-20 | 1.05
1701 | 42.5 | gf | 1.09 | mm | OK | -- | 20:41 | 2025-10-20 | 1.045
1702 | 42.4 | gf | 1.09 | mm | OK | -- | 20:41 | 2025-10-20 | 1.045
1703 | 42.4 | gf | 1.09 | mm | OK | -- | 20:41 | 2025-10-20 | 1.045
1704 | 42.4 | gf | 1.085 | mm | OK | -- | 20:41 | 2025-10-20 | 1.04
1705 | 42.2 | gf | 1.085 | mm | OK | -- | 20:41 | 2025-10-20 | 1.04
1706 | 42.2 | gf | 1.08 | mm | OK | -- | 20:41 | 2025-10-20 | 1.035
1707 | 42.1 | gf | 1.08 | mm | OK | -- | 20:41 | 2025-10-20 | 1.035
1708 | 41.8 | gf | 1.075 | mm | OK | -- | 20:41 | 2025-10-20 | 1.03
1709 | 41.8 | gf | 1.07 | mm | OK | -- | 20:41 | 2025-10-20 | 1.025
1710 | 41.9 | gf | 1.07 | mm | OK | -- | 20:41 | 2025-10-20 | 1.025
1711 | 41.7 | gf | 1.065 | mm | OK | -- | 20:41 | 2025-10-20 | 1.02
1712 | 41.6 | gf | 1.06 | mm | OK | -- | 20:41 | 2025-10-20 | 1.015
1713 | 41.6 | gf | 1.055 | mm | OK | -- | 20:41 | 2025-10-20 | 1.01
1714 | 41.6 | gf | 1.05 | mm | OK | -- | 20:41 | 2025-10-20 | 1.005
1715 | 41.6 | gf | 1.05 | mm | OK | -- | 20:41 | 2025-10-20 | 1.005
1716 | 41.5 | gf | 1.05 | mm | OK | -- | 20:41 | 2025-10-20 | 1.005
1717 | 41.2 | gf | 1.045 | mm | OK | -- | 20:41 | 2025-10-20 | 1
1718 | 41.3 | gf | 1.04 | mm | OK | -- | 20:41 | 2025-10-20 | 0.995
1719 | 41.4 | gf | 1.04 | mm | OK | -- | 20:41 | 2025-10-20 | 0.995
1720 | 41.2 | gf | 1.035 | mm | OK | -- | 20:41 | 2025-10-20 | 0.99
1721 | 41.2 | gf | 1.035 | mm | OK | -- | 20:41 | 2025-10-20 | 0.99
1722 | 41.2 | gf | 1.035 | mm | OK | -- | 20:41 | 2025-10-20 | 0.99
1723 | 41.2 | gf | 1.03 | mm | OK | -- | 20:41 | 2025-10-20 | 0.985
1724 | 41.1 | gf | 1.03 | mm | OK | -- | 20:41 | 2025-10-20 | 0.985
1725 | 40.9 | gf | 1.03 | mm | OK | -- | 20:41 | 2025-10-20 | 0.985
1726 | 40.8 | gf | 1.025 | mm | OK | -- | 20:41 | 2025-10-20 | 0.98
1727 | 40.7 | gf | 1.025 | mm | OK | -- | 20:41 | 2025-10-20 | 0.98
1728 | 40.7 | gf | 1.02 | mm | OK | -- | 20:41 | 2025-10-20 | 0.975
1729 | 40.7 | gf | 1.02 | mm | OK | -- | 20:41 | 2025-10-20 | 0.975
1730 | 40.6 | gf | 1.02 | mm | OK | -- | 20:41 | 2025-10-20 | 0.975
1731 | 40.5 | gf | 1.015 | mm | OK | -- | 20:41 | 2025-10-20 | 0.97
1732 | 40.5 | gf | 1.015 | mm | OK | -- | 20:41 | 2025-10-20 | 0.97
1733 | 40.4 | gf | 1.015 | mm | OK | -- | 20:41 | 2025-10-20 | 0.97
1734 | 40.5 | gf | 1.01 | mm | OK | -- | 20:41 | 2025-10-20 | 0.965
1735 | 40.3 | gf | 1.01 | mm | OK | -- | 20:41 | 2025-10-20 | 0.965
1736 | 40.1 | gf | 1.01 | mm | OK | -- | 20:41 | 2025-10-20 | 0.965
1737 | 40 | gf | 1.005 | mm | OK | -- | 20:41 | 2025-10-20 | 0.96
1738 | 40.1 | gf | 1.005 | mm | OK | -- | 20:41 | 2025-10-20 | 0.96
1739 | 40.1 | gf | 1.005 | mm | OK | -- | 20:41 | 2025-10-20 | 0.96
1740 | 40 | gf | 1.005 | mm | OK | -- | 20:41 | 2025-10-20 | 0.96
1741 | 39.8 | gf | 1 | mm | OK | -- | 20:41 | 2025-10-20 | 0.955
1742 | 39.6 | gf | 1 | mm | OK | -- | 20:41 | 2025-10-20 | 0.955
1743 | 39.5 | gf | 0.995 | mm | OK | -- | 20:41 | 2025-10-20 | 0.95
1744 | 39.3 | gf | 0.99 | mm | OK | -- | 20:41 | 2025-10-20 | 0.945
1745 | 39 | gf | 0.985 | mm | OK | -- | 20:41 | 2025-10-20 | 0.94
1746 | 38.7 | gf | 0.98 | mm | OK | -- | 20:41 | 2025-10-20 | 0.935
1747 | 38.5 | gf | 0.975 | mm | OK | -- | 20:41 | 2025-10-20 | 0.93
1748 | 37.9 | gf | 0.965 | mm | OK | -- | 20:41 | 2025-10-20 | 0.92
1749 | 37 | gf | 0.955 | mm | OK | -- | 20:41 | 2025-10-20 | 0.91
1750 | 36.1 | gf | 0.95 | mm | OK | -- | 20:41 | 2025-10-20 | 0.905
1751 | 35.6 | gf | 0.945 | mm | OK | -- | 20:41 | 2025-10-20 | 0.9
1752 | 35.2 | gf | 0.94 | mm | OK | -- | 20:41 | 2025-10-20 | 0.895
1753 | 35.1 | gf | 0.935 | mm | OK | -- | 20:41 | 2025-10-20 | 0.89
1754 | 34.8 | gf | 0.935 | mm | OK | -- | 20:41 | 2025-10-20 | 0.89
1755 | 34.7 | gf | 0.935 | mm | OK | -- | 20:41 | 2025-10-20 | 0.89
1756 | 34.5 | gf | 0.93 | mm | OK | -- | 20:41 | 2025-10-20 | 0.885
1757 | 34.3 | gf | 0.93 | mm | OK | -- | 20:41 | 2025-10-20 | 0.885
1758 | 34.3 | gf | 0.93 | mm | OK | -- | 20:41 | 2025-10-20 | 0.885
1759 | 34.2 | gf | 0.925 | mm | OK | -- | 20:41 | 2025-10-20 | 0.88
1760 | 34 | gf | 0.925 | mm | OK | -- | 20:41 | 2025-10-20 | 0.88
1761 | 33.6 | gf | 0.925 | mm | OK | -- | 20:41 | 2025-10-20 | 0.88
1762 | 33.4 | gf | 0.92 | mm | OK | -- | 20:41 | 2025-10-20 | 0.875
1763 | 33.2 | gf | 0.915 | mm | OK | -- | 20:41 | 2025-10-20 | 0.87
1764 | 33.2 | gf | 0.915 | mm | OK | -- | 20:41 | 2025-10-20 | 0.87
1765 | 33 | gf | 0.91 | mm | OK | -- | 20:41 | 2025-10-20 | 0.865
1766 | 32.9 | gf | 0.905 | mm | OK | -- | 20:41 | 2025-10-20 | 0.86
1767 | 32.7 | gf | 0.9 | mm | OK | -- | 20:41 | 2025-10-20 | 0.855
1768 | 32.5 | gf | 0.895 | mm | OK | -- | 20:41 | 2025-10-20 | 0.85
1769 | 32.4 | gf | 0.89 | mm | OK | -- | 20:41 | 2025-10-20 | 0.845
1770 | 32.2 | gf | 0.885 | mm | OK | -- | 20:41 | 2025-10-20 | 0.84
1771 | 31.7 | gf | 0.88 | mm | OK | -- | 20:41 | 2025-10-20 | 0.835
1772 | 31.8 | gf | 0.875 | mm | OK | -- | 20:41 | 2025-10-20 | 0.83
1773 | 31.7 | gf | 0.865 | mm | OK | -- | 20:41 | 2025-10-20 | 0.82
1774 | 31.5 | gf | 0.86 | mm | OK | -- | 20:41 | 2025-10-20 | 0.815
1775 | 31.2 | gf | 0.86 | mm | OK | -- | 20:41 | 2025-10-20 | 0.815
1776 | 31.3 | gf | 0.85 | mm | OK | -- | 20:41 | 2025-10-20 | 0.805
1777 | 31.3 | gf | 0.85 | mm | OK | -- | 20:41 | 2025-10-20 | 0.805
1778 | 31.2 | gf | 0.845 | mm | OK | -- | 20:41 | 2025-10-20 | 0.8
1779 | 31.1 | gf | 0.845 | mm | OK | -- | 20:41 | 2025-10-20 | 0.8
1780 | 30.9 | gf | 0.845 | mm | OK | -- | 20:41 | 2025-10-20 | 0.8
1781 | 31 | gf | 0.84 | mm | OK | -- | 20:41 | 2025-10-20 | 0.795
1782 | 30.9 | gf | 0.84 | mm | OK | -- | 20:41 | 2025-10-20 | 0.795
1783 | 30.7 | gf | 0.84 | mm | OK | -- | 20:41 | 2025-10-20 | 0.795
1784 | 30.6 | gf | 0.835 | mm | OK | -- | 20:41 | 2025-10-20 | 0.79
1785 | 30.3 | gf | 0.835 | mm | OK | -- | 20:41 | 2025-10-20 | 0.79
1786 | 30.4 | gf | 0.83 | mm | OK | -- | 20:41 | 2025-10-20 | 0.785
1787 | 30.3 | gf | 0.825 | mm | OK | -- | 20:41 | 2025-10-20 | 0.78
1788 | 30.1 | gf | 0.82 | mm | OK | -- | 20:41 | 2025-10-20 | 0.775
1789 | 30.1 | gf | 0.815 | mm | OK | -- | 20:41 | 2025-10-20 | 0.77
1790 | 30.1 | gf | 0.815 | mm | OK | -- | 20:41 | 2025-10-20 | 0.77
1791 | 29.9 | gf | 0.81 | mm | OK | -- | 20:41 | 2025-10-20 | 0.765
1792 | 29.8 | gf | 0.81 | mm | OK | -- | 20:41 | 2025-10-20 | 0.765
1793 | 29.8 | gf | 0.805 | mm | OK | -- | 20:41 | 2025-10-20 | 0.76
1794 | 29.6 | gf | 0.805 | mm | OK | -- | 20:41 | 2025-10-20 | 0.76
1795 | 29.4 | gf | 0.8 | mm | OK | -- | 20:41 | 2025-10-20 | 0.755
1796 | 29.5 | gf | 0.795 | mm | OK | -- | 20:41 | 2025-10-20 | 0.75
1797 | 29.6 | gf | 0.795 | mm | OK | -- | 20:41 | 2025-10-20 | 0.75
1798 | 29.5 | gf | 0.795 | mm | OK | -- | 20:41 | 2025-10-20 | 0.75
1799 | 29.5 | gf | 0.79 | mm | OK | -- | 20:41 | 2025-10-20 | 0.745
1800 | 29.6 | gf | 0.79 | mm | OK | -- | 20:41 | 2025-10-20 | 0.745
1801 | 29.4 | gf | 0.79 | mm | OK | -- | 20:41 | 2025-10-20 | 0.745
1802 | 29.2 | gf | 0.785 | mm | OK | -- | 20:41 | 2025-10-20 | 0.74
1803 | 29.2 | gf | 0.785 | mm | OK | -- | 20:41 | 2025-10-20 | 0.74
1804 | 29.2 | gf | 0.78 | mm | OK | -- | 20:41 | 2025-10-20 | 0.735
1805 | 29 | gf | 0.78 | mm | OK | -- | 20:41 | 2025-10-20 | 0.735
1806 | 29.1 | gf | 0.775 | mm | OK | -- | 20:41 | 2025-10-20 | 0.73
1807 | 29.2 | gf | 0.775 | mm | OK | -- | 20:41 | 2025-10-20 | 0.73
1808 | 29.2 | gf | 0.77 | mm | OK | -- | 20:41 | 2025-10-20 | 0.725
1809 | 29 | gf | 0.77 | mm | OK | -- | 20:41 | 2025-10-20 | 0.725
1810 | 28.8 | gf | 0.765 | mm | OK | -- | 20:41 | 2025-10-20 | 0.72
1811 | 28.8 | gf | 0.76 | mm | OK | -- | 20:41 | 2025-10-20 | 0.715
1812 | 28.9 | gf | 0.76 | mm | OK | -- | 20:41 | 2025-10-20 | 0.715
1813 | 28.9 | gf | 0.755 | mm | OK | -- | 20:41 | 2025-10-20 | 0.71
1814 | 28.8 | gf | 0.755 | mm | OK | -- | 20:41 | 2025-10-20 | 0.71
1815 | 28.6 | gf | 0.745 | mm | OK | -- | 20:41 | 2025-10-20 | 0.7
1816 | 28.7 | gf | 0.74 | mm | OK | -- | 20:41 | 2025-10-20 | 0.695
1817 | 28.8 | gf | 0.735 | mm | OK | -- | 20:41 | 2025-10-20 | 0.69
1818 | 28.7 | gf | 0.73 | mm | OK | -- | 20:41 | 2025-10-20 | 0.685
1819 | 28.7 | gf | 0.725 | mm | OK | -- | 20:41 | 2025-10-20 | 0.68
1820 | 28.6 | gf | 0.725 | mm | OK | -- | 20:41 | 2025-10-20 | 0.68
1821 | 28.6 | gf | 0.72 | mm | OK | -- | 20:41 | 2025-10-20 | 0.675
1822 | 28.5 | gf | 0.72 | mm | OK | -- | 20:41 | 2025-10-20 | 0.675
1823 | 28.4 | gf | 0.715 | mm | OK | -- | 20:41 | 2025-10-20 | 0.67
1824 | 28.2 | gf | 0.715 | mm | OK | -- | 20:41 | 2025-10-20 | 0.67
1825 | 28.3 | gf | 0.71 | mm | OK | -- | 20:41 | 2025-10-20 | 0.665
1826 | 28.5 | gf | 0.71 | mm | OK | -- | 20:41 | 2025-10-20 | 0.665
1827 | 28.5 | gf | 0.705 | mm | OK | -- | 20:41 | 2025-10-20 | 0.66
1828 | 28.3 | gf | 0.705 | mm | OK | -- | 20:41 | 2025-10-20 | 0.66
1829 | 28.3 | gf | 0.7 | mm | OK | -- | 20:41 | 2025-10-20 | 0.655
1830 | 28.2 | gf | 0.7 | mm | OK | -- | 20:41 | 2025-10-20 | 0.655
1831 | 28.1 | gf | 0.695 | mm | OK | -- | 20:41 | 2025-10-20 | 0.65
1832 | 28.3 | gf | 0.695 | mm | OK | -- | 20:41 | 2025-10-20 | 0.65
1833 | 28.2 | gf | 0.69 | mm | OK | -- | 20:41 | 2025-10-20 | 0.645
1834 | 28.3 | gf | 0.69 | mm | OK | -- | 20:41 | 2025-10-20 | 0.645
1835 | 28.5 | gf | 0.685 | mm | OK | -- | 20:41 | 2025-10-20 | 0.64
1836 | 28.4 | gf | 0.685 | mm | OK | -- | 20:41 | 2025-10-20 | 0.64
1837 | 28.2 | gf | 0.68 | mm | OK | -- | 20:41 | 2025-10-20 | 0.635
1838 | 28.1 | gf | 0.68 | mm | OK | -- | 20:41 | 2025-10-20 | 0.635
1839 | 28.1 | gf | 0.675 | mm | OK | -- | 20:41 | 2025-10-20 | 0.63
1840 | 28.1 | gf | 0.675 | mm | OK | -- | 20:41 | 2025-10-20 | 0.63
1841 | 28.2 | gf | 0.67 | mm | OK | -- | 20:41 | 2025-10-20 | 0.625
1842 | 28.2 | gf | 0.67 | mm | OK | -- | 20:41 | 2025-10-20 | 0.625
1843 | 28 | gf | 0.665 | mm | OK | -- | 20:41 | 2025-10-20 | 0.62
1844 | 28 | gf | 0.665 | mm | OK | -- | 20:41 | 2025-10-20 | 0.62
1845 | 28.1 | gf | 0.66 | mm | OK | -- | 20:41 | 2025-10-20 | 0.615
1846 | 28.1 | gf | 0.66 | mm | OK | -- | 20:41 | 2025-10-20 | 0.615
1847 | 28.1 | gf | 0.655 | mm | OK | -- | 20:41 | 2025-10-20 | 0.61
1848 | 27.8 | gf | 0.65 | mm | OK | -- | 20:41 | 2025-10-20 | 0.605
1849 | 28 | gf | 0.645 | mm | OK | -- | 20:41 | 2025-10-20 | 0.6
1850 | 28 | gf | 0.64 | mm | OK | -- | 20:41 | 2025-10-20 | 0.595
1851 | 28.2 | gf | 0.64 | mm | OK | -- | 20:41 | 2025-10-20 | 0.595
1852 | 28.1 | gf | 0.635 | mm | OK | -- | 20:41 | 2025-10-20 | 0.59
1853 | 28 | gf | 0.63 | mm | OK | -- | 20:41 | 2025-10-20 | 0.585
1854 | 28.2 | gf | 0.625 | mm | OK | -- | 20:41 | 2025-10-20 | 0.58
1855 | 28.3 | gf | 0.62 | mm | OK | -- | 20:41 | 2025-10-20 | 0.575
1856 | 28.3 | gf | 0.615 | mm | OK | -- | 20:41 | 2025-10-20 | 0.57
1857 | 28.4 | gf | 0.61 | mm | OK | -- | 20:41 | 2025-10-20 | 0.565
1858 | 28.4 | gf | 0.605 | mm | OK | -- | 20:41 | 2025-10-20 | 0.56
1859 | 28.4 | gf | 0.6 | mm | OK | -- | 20:41 | 2025-10-20 | 0.555
1860 | 28.4 | gf | 0.595 | mm | OK | -- | 20:41 | 2025-10-20 | 0.55
1861 | 28.3 | gf | 0.59 | mm | OK | -- | 20:41 | 2025-10-20 | 0.545
1862 | 28.2 | gf | 0.585 | mm | OK | -- | 20:41 | 2025-10-20 | 0.54
1863 | 28.2 | gf | 0.585 | mm | OK | -- | 20:41 | 2025-10-20 | 0.54
1864 | 28.1 | gf | 0.58 | mm | OK | -- | 20:41 | 2025-10-20 | 0.535
1865 | 28.1 | gf | 0.575 | mm | OK | -- | 20:41 | 2025-10-20 | 0.53
1866 | 28.2 | gf | 0.575 | mm | OK | -- | 20:41 | 2025-10-20 | 0.53
1867 | 28.1 | gf | 0.57 | mm | OK | -- | 20:41 | 2025-10-20 | 0.525
1868 | 28.2 | gf | 0.57 | mm | OK | -- | 20:41 | 2025-10-20 | 0.525
1869 | 28.1 | gf | 0.565 | mm | OK | -- | 20:41 | 2025-10-20 | 0.52
1870 | 28 | gf | 0.565 | mm | OK | -- | 20:41 | 2025-10-20 | 0.52
1871 | 27.9 | gf | 0.565 | mm | OK | -- | 20:41 | 2025-10-20 | 0.52
1872 | 27.8 | gf | 0.56 | mm | OK | -- | 20:41 | 2025-10-20 | 0.515
1873 | 27.6 | gf | 0.555 | mm | OK | -- | 20:41 | 2025-10-20 | 0.51
1874 | 27.8 | gf | 0.55 | mm | OK | -- | 20:41 | 2025-10-20 | 0.505
1875 | 27.8 | gf | 0.545 | mm | OK | -- | 20:41 | 2025-10-20 | 0.5
1876 | 27.7 | gf | 0.545 | mm | OK | -- | 20:41 | 2025-10-20 | 0.5
1877 | 27.8 | gf | 0.54 | mm | OK | -- | 20:41 | 2025-10-20 | 0.495
1878 | 27.7 | gf | 0.535 | mm | OK | -- | 20:41 | 2025-10-20 | 0.49
1879 | 27.7 | gf | 0.535 | mm | OK | -- | 20:41 | 2025-10-20 | 0.49
1880 | 27.6 | gf | 0.53 | mm | OK | -- | 20:41 | 2025-10-20 | 0.485
1881 | 27.5 | gf | 0.525 | mm | OK | -- | 20:41 | 2025-10-20 | 0.48
1882 | 27.3 | gf | 0.52 | mm | OK | -- | 20:41 | 2025-10-20 | 0.475
1883 | 27.7 | gf | 0.515 | mm | OK | -- | 20:41 | 2025-10-20 | 0.47
1884 | 27.7 | gf | 0.51 | mm | OK | -- | 20:41 | 2025-10-20 | 0.465
1885 | 27.7 | gf | 0.51 | mm | OK | -- | 20:41 | 2025-10-20 | 0.465
1886 | 27.6 | gf | 0.505 | mm | OK | -- | 20:41 | 2025-10-20 | 0.46
1887 | 27.6 | gf | 0.5 | mm | OK | -- | 20:41 | 2025-10-20 | 0.455
1888 | 27.5 | gf | 0.5 | mm | OK | -- | 20:41 | 2025-10-20 | 0.455
1889 | 27.5 | gf | 0.495 | mm | OK | -- | 20:41 | 2025-10-20 | 0.45
1890 | 27.6 | gf | 0.495 | mm | OK | -- | 20:41 | 2025-10-20 | 0.45
1891 | 27.5 | gf | 0.49 | mm | OK | -- | 20:41 | 2025-10-20 | 0.445
1892 | 27.4 | gf | 0.485 | mm | OK | -- | 20:41 | 2025-10-20 | 0.44
1893 | 27.3 | gf | 0.48 | mm | OK | -- | 20:41 | 2025-10-20 | 0.435
1894 | 27.6 | gf | 0.47 | mm | OK | -- | 20:41 | 2025-10-20 | 0.425
1895 | 27.7 | gf | 0.465 | mm | OK | -- | 20:41 | 2025-10-20 | 0.42
1896 | 27.4 | gf | 0.465 | mm | OK | -- | 20:41 | 2025-10-20 | 0.42
1897 | 27.4 | gf | 0.46 | mm | OK | -- | 20:41 | 2025-10-20 | 0.415
1898 | 27.4 | gf | 0.455 | mm | OK | -- | 20:41 | 2025-10-20 | 0.41
1899 | 27.3 | gf | 0.455 | mm | OK | -- | 20:41 | 2025-10-20 | 0.41
1900 | 27.1 | gf | 0.45 | mm | OK | -- | 20:41 | 2025-10-20 | 0.405
1901 | 27 | gf | 0.445 | mm | OK | -- | 20:41 | 2025-10-20 | 0.4
1902 | 27 | gf | 0.435 | mm | OK | -- | 20:41 | 2025-10-20 | 0.39
1903 | 27.1 | gf | 0.43 | mm | OK | -- | 20:41 | 2025-10-20 | 0.385
1904 | 27 | gf | 0.425 | mm | OK | -- | 20:41 | 2025-10-20 | 0.38
1905 | 26.8 | gf | 0.415 | mm | OK | -- | 20:41 | 2025-10-20 | 0.37
1906 | 26.8 | gf | 0.41 | mm | OK | -- | 20:41 | 2025-10-20 | 0.365
1907 | 26.8 | gf | 0.4 | mm | OK | -- | 20:41 | 2025-10-20 | 0.355
1908 | 26.7 | gf | 0.395 | mm | OK | -- | 20:41 | 2025-10-20 | 0.35
1909 | 26.7 | gf | 0.39 | mm | OK | -- | 20:41 | 2025-10-20 | 0.345
1910 | 26.5 | gf | 0.39 | mm | OK | -- | 20:41 | 2025-10-20 | 0.345
1911 | 26.3 | gf | 0.385 | mm | OK | -- | 20:41 | 2025-10-20 | 0.34
1912 | 26.3 | gf | 0.38 | mm | OK | -- | 20:41 | 2025-10-20 | 0.335
1913 | 26.1 | gf | 0.375 | mm | OK | -- | 20:41 | 2025-10-20 | 0.33
1914 | 26.1 | gf | 0.365 | mm | OK | -- | 20:41 | 2025-10-20 | 0.32
1915 | 26.3 | gf | 0.36 | mm | OK | -- | 20:41 | 2025-10-20 | 0.315
1916 | 26 | gf | 0.35 | mm | OK | -- | 20:41 | 2025-10-20 | 0.305
1917 | 26.1 | gf | 0.34 | mm | OK | -- | 20:41 | 2025-10-20 | 0.295
1918 | 25.9 | gf | 0.33 | mm | OK | -- | 20:41 | 2025-10-20 | 0.285
1919 | 25.8 | gf | 0.32 | mm | OK | -- | 20:41 | 2025-10-20 | 0.275
1920 | 25.7 | gf | 0.31 | mm | OK | -- | 20:41 | 2025-10-20 | 0.265
1921 | 25.8 | gf | 0.305 | mm | OK | -- | 20:41 | 2025-10-20 | 0.26
1922 | 25.8 | gf | 0.295 | mm | OK | -- | 20:41 | 2025-10-20 | 0.25
1923 | 25.7 | gf | 0.295 | mm | OK | -- | 20:41 | 2025-10-20 | 0.25
1924 | 25.3 | gf | 0.29 | mm | OK | -- | 20:41 | 2025-10-20 | 0.245
1925 | 25.2 | gf | 0.285 | mm | OK | -- | 20:41 | 2025-10-20 | 0.24
1926 | 25.3 | gf | 0.275 | mm | OK | -- | 20:41 | 2025-10-20 | 0.23
1927 | 25.3 | gf | 0.27 | mm | OK | -- | 20:41 | 2025-10-20 | 0.225
1928 | 25.5 | gf | 0.265 | mm | OK | -- | 20:41 | 2025-10-20 | 0.22
1929 | 25.4 | gf | 0.26 | mm | OK | -- | 20:41 | 2025-10-20 | 0.215
1930 | 25.3 | gf | 0.255 | mm | OK | -- | 20:41 | 2025-10-20 | 0.21
1931 | 25.3 | gf | 0.255 | mm | OK | -- | 20:41 | 2025-10-20 | 0.21
1932 | 25.2 | gf | 0.25 | mm | OK | -- | 20:41 | 2025-10-20 | 0.205
1933 | 25 | gf | 0.245 | mm | OK | -- | 20:41 | 2025-10-20 | 0.2
1934 | 24.9 | gf | 0.245 | mm | OK | -- | 20:41 | 2025-10-20 | 0.2
1935 | 24.8 | gf | 0.235 | mm | OK | -- | 20:41 | 2025-10-20 | 0.19
1936 | 25 | gf | 0.23 | mm | OK | -- | 20:41 | 2025-10-20 | 0.185
1937 | 25.2 | gf | 0.22 | mm | OK | -- | 20:41 | 2025-10-20 | 0.175
1938 | 25 | gf | 0.21 | mm | OK | -- | 20:41 | 2025-10-20 | 0.165
1939 | 25 | gf | 0.2 | mm | OK | -- | 20:41 | 2025-10-20 | 0.155
1940 | 25.2 | gf | 0.19 | mm | OK | -- | 20:41 | 2025-10-20 | 0.145
1941 | 25.1 | gf | 0.185 | mm | OK | -- | 20:41 | 2025-10-20 | 0.14
1942 | 25 | gf | 0.18 | mm | OK | -- | 20:41 | 2025-10-20 | 0.135
1943 | 25 | gf | 0.17 | mm | OK | -- | 20:41 | 2025-10-20 | 0.125
1944 | 24.9 | gf | 0.165 | mm | OK | -- | 20:41 | 2025-10-20 | 0.12
1945 | 24.7 | gf | 0.16 | mm | OK | -- | 20:41 | 2025-10-20 | 0.115
1946 | 24.7 | gf | 0.155 | mm | OK | -- | 20:41 | 2025-10-20 | 0.11
1947 | 24.9 | gf | 0.15 | mm | OK | -- | 20:41 | 2025-10-20 | 0.105
1948 | 25 | gf | 0.14 | mm | OK | -- | 20:41 | 2025-10-20 | 0.095
1949 | 25 | gf | 0.135 | mm | OK | -- | 20:41 | 2025-10-20 | 0.09
1950 | 25 | gf | 0.13 | mm | OK | -- | 20:41 | 2025-10-20 | 0.085
1951 | 24.9 | gf | 0.125 | mm | OK | -- | 20:41 | 2025-10-20 | 0.08
1952 | 24.8 | gf | 0.12 | mm | OK | -- | 20:41 | 2025-10-20 | 0.075
1953 | 24.6 | gf | 0.115 | mm | OK | -- | 20:41 | 2025-10-20 | 0.07
1954 | 24.4 | gf | 0.11 | mm | OK | -- | 20:41 | 2025-10-20 | 0.065
1955 | 24.1 | gf | 0.1 | mm | OK | -- | 20:41 | 2025-10-20 | 0.055
1956 | 23.2 | gf | 0.095 | mm | OK | -- | 20:41 | 2025-10-20 | 0.05
1957 | 22.4 | gf | 0.09 | mm | OK | -- | 20:41 | 2025-10-20 | 0.045
1958 | 22.1 | gf | 0.08 | mm | OK | -- | 20:41 | 2025-10-20 | 0.035
1959 | 18.3 | gf | 0.075 | mm | OK | -- | 20:41 | 2025-10-20 | 0.03
1960 | 12.2 | gf | 0.07 | mm | OK | -- | 20:41 | 2025-10-20 | 0.025
1961 | 2.9 | gf | 0.06 | mm | OK | -- | 20:41 | 2025-10-20 | 0.015
1962 | 0 | gf | 0.05 | mm | OK | -- | 20:41 | 2025-10-20 | 0.005
1963 | 0 | gf | 0.04 | mm | OK | -- | 20:41 | 2025-10-20 | -0.005
1964 | 0.1 | gf | 0.035 | mm | OK | -- | 20:41 | 2025-10-20 | -0.01
1965 | 0.1 | gf | 0.03 | mm | OK | -- | 20:41 | 2025-10-20 | -0.015
1966 | 0.1 | gf | 0.025 | mm | OK | -- | 20:41 | 2025-10-20 | -0.02
1967 | 0 | gf | 0.015 | mm | OK | -- | 20:41 | 2025-10-20 | -0.03
1968 | 0.1 | gf | 0.01 | mm | OK | -- | 20:41 | 2025-10-20 | -0.035
1969 | 0 | gf | 0 | mm | OK | -- | 20:41 | 2025-10-20 | -0.045
1970 | 0 | gf | -0.01 | mm | OK | -- | 20:41 | 2025-10-20 | -0.055
1971 | 0 | gf | -0.015 | mm | OK | -- | 20:41 | 2025-10-20 | -0.06
1972 | 0.1 | gf | -0.02 | mm | OK | -- | 20:41 | 2025-10-20 | -0.065
1973 | 0 | gf | -0.035 | mm | OK | -- | 20:41 | 2025-10-20 | -0.08
1974 | 0 | gf | -0.05 | mm | OK | -- | 20:41 | 2025-10-20 | -0.095
1975 | 0 | gf | -0.06 | mm | OK | -- | 20:41 | 2025-10-20 | -0.105
1976 | 0.1 | gf | -0.06 | mm | OK | -- | 20:41 | 2025-10-20 | -0.105
1977 | 0 | gf | -0.06 | mm | OK | -- | 20:41 | 2025-10-20 | -0.105
1978 | 0 | gf | -0.06 | mm | OK | -- | 20:41 | 2025-10-20 | -0.105
1979 | 0.1 | gf | -0.06 | mm | OK | -- | 20:41 | 2025-10-20 | -0.105
1980 | 0 | gf | -0.06 | mm | OK | -- | 20:41 | 2025-10-20 | -0.105
1981 | 0 | gf | -0.06 | mm | OK | -- | 20:41 | 2025-10-20 | -0.105
1982 | 0.1 | gf | -0.06 | mm | OK | -- | 20:41 | 2025-10-20 | -0.105
1983 | -0.1 | gf | -0.06 | mm | OK | -- | 20:41 | 2025-10-20 | -0.105
1984 | 0.1 | gf | -0.06 | mm | OK | -- | 20:41 | 2025-10-20 | -0.105
1985 | 0 | gf | -0.06 | mm | OK | -- | 20:41 | 2025-10-20 | -0.105
1986 | 0 | gf | -0.06 | mm | OK | -- | 20:41 | 2025-10-20 | -0.105
1987 | 0.1 | gf | -0.06 | mm | OK | -- | 20:41 | 2025-10-20 | -0.105
1988 | 0 | gf | -0.06 | mm | OK | -- | 20:41 | 2025-10-20 | -0.105
1989 | 0 | gf | -0.06 | mm | OK | -- | 20:41 | 2025-10-20 | -0.105
1990 | 0 | gf | -0.06 | mm | OK | -- | 20:41 | 2025-10-20 | -0.105
1991 | 0 | gf | -0.06 | mm | OK | -- | 20:41 | 2025-10-20 | -0.105
1992 | 0.3 | gf | -0.06 | mm | OK | -- | 20:41 | 2025-10-20 | -0.105
1993 | 0.1 | gf | -0.06 | mm | OK | -- | 20:41 | 2025-10-20 | -0.105
1994 | 0 | gf | -0.055 | mm | OK | -- | 20:41 | 2025-10-20 | -0.1
1995 | -0.1 | gf | -0.055 | mm | OK | -- | 20:41 | 2025-10-20 | -0.1
1996 | -0.1 | gf | -0.055 | mm | OK | -- | 20:41 | 2025-10-20 | -0.1
1997 | 0 | gf | -0.05 | mm | OK | -- | 20:41 | 2025-10-20 | -0.095
1998 | 0 | gf | -0.05 | mm | OK | -- | 20:41 | 2025-10-20 | -0.095
1999 | 0 | gf | -0.05 | mm | OK | -- | 20:41 | 2025-10-20 | -0.095
2000 | 0 | gf | -0.05 | mm | OK | -- | 20:41 | 2025-10-20 | -0.095
2001 | 0 | gf | -0.05 | mm | OK | -- | 20:41 | 2025-10-20 | -0.095
2002 | 0 | gf | -0.045 | mm | OK | -- | 20:41 | 2025-10-20 | -0.09
2003 | -0.1 | gf | -0.045 | mm | OK | -- | 20:41 | 2025-10-20 | -0.09
2004 | 0 | gf | -0.045 | mm | OK | -- | 20:41 | 2025-10-20 | -0.09
2005 | 0 | gf | -0.045 | mm | OK | -- | 20:41 | 2025-10-20 | -0.09
2006 | 0 | gf | -0.045 | mm | OK | -- | 20:41 | 2025-10-20 | -0.09
2007 | 0 | gf | -0.045 | mm | OK | -- | 20:41 | 2025-10-20 | -0.09
-0.045
-0.045
-0.045
-0.045
-0.045
-0.045
-0.045
-0.045
-0.045
-0.045
-0.045
-0.045
-0.045
-0.045
-0.045
-0.045
-0.045
-0.045
-0.045
-0.045
-0.045
-0.045
-0.045
-0.045
-0.045
-0.045
-0.045
-0.045
-0.045
-0.045
-0.045
-0.045
-0.045
-0.045
-0.045
-0.045
-0.045
-0.045
-0.045
-0.045
-0.045
-0.045
-0.045
-0.045
-0.045
-0.045
-0.045
-0.045
-0.045
-0.045
-0.045
-0.045
-0.045
-0.045
-0.045
-0.045
-0.045
-0.045
-0.045
-0.045
-0.045
-0.045
-0.045
-0.045
-0.045
-0.045
-0.045
-0.045
-0.045
-0.045
-0.045
-0.045
-0.045
-0.045
-0.045
-0.045
-0.045
-0.045
-0.045
-0.045
-0.045
-0.045
-0.045
-0.045
-0.045
-0.045
-0.045
-0.045
-0.045
-0.045
-0.045
-0.045
-0.045
-0.045
-0.045
-0.045
-0.045
-0.045
-0.045
-0.045
-0.045
-0.045
-0.045
-0.045
-0.045
-0.045
-0.045
-0.045
-0.045
-0.045
-0.045
-0.045
-0.045
-0.045
-0.045
-0.045
-0.045
-0.045
-0.045
-0.045
-0.045
-0.045
-0.045
-0.045
-0.045
-0.045
-0.045
-0.045
-0.045
-0.045
-0.045
-0.045
-0.045
-0.045
-0.045
-0.045
-0.045
-0.045
-0.045
-0.045
-0.045
-0.045
-0.045
-0.045
-0.045
-0.045
-0.045
-0.045
-0.045
-0.045
-0.045
-0.045
-0.045
-0.045
-0.045
-0.045
-0.045
-0.045
-0.045
-0.045
-0.045
-0.045
-0.045
-0.045
-0.045
-0.045
-0.045
-0.045
-0.045
-0.045
-0.045
-0.045
-0.045
-0.045
-0.045
-0.045
-0.045
-0.045
-0.045
-0.045
-0.045
-0.045
-0.045
-0.045
-0.045
-0.045
-0.045
-0.045
-0.045
-0.045
-0.045
-0.045
-0.045
-0.045
-0.045
-0.045
-0.045
-0.045
-0.045
-0.045
-0.045
-0.045
-0.045
-0.045
-0.045
-0.045
-0.045
-0.045
-0.045
-0.045
-0.045
-0.045
-0.045
-0.045
-0.045
-0.045
-0.045
-0.045
-0.045
-0.045
-0.045
-0.045
-0.045
-0.045
-0.045
-0.045
-0.045
-0.045
-0.045
-0.045
-0.045
-0.045
-0.045
-0.045
-0.045
-0.045
-0.045
-0.045
-0.045
-0.045
-0.045
-0.045
-0.045
-0.045
-0.045
-0.045
-0.045
-0.045
-0.045
-0.045
-0.045
-0.045
-0.045
-0.045
-0.045
-0.045
-0.045
-0.045
-0.045
-0.045
-0.045
-0.045
-0.045
-0.045
-0.045
-0.045
-0.045
-0.045
-0.045
-0.045
-0.045
-0.045
-0.045
-0.045
-0.045
-0.045
-0.045
-0.045
-0.045
-0.045
-0.045
-0.045
-0.045
-0.045
-0.045
-0.045
-0.045
-0.045
-0.045
-0.045
-0.045
-0.045
-0.045
-0.045
-0.045
-0.045
-0.045
-0.045
-0.045
-0.045
-0.045
-0.045
-0.045
-0.045
-0.045
-0.045
-0.045
-0.045
-0.045
-0.045
-0.045
-0.045
-0.045
-0.045
-0.045
-0.045
-0.045
-0.045
-0.045
-0.045
-0.045
-0.045
-0.045
-0.045
-0.045
-0.045
-0.045
-0.045
-0.045
-0.045
-0.045
-0.045
-0.045
-0.045
-0.045
-0.045
-0.045
-0.045
-0.045
-0.045
-0.045
-0.045
-0.045
-0.045
-0.045
-0.045
-0.045
-0.045
-0.045
-0.045
-0.045
-0.045
-0.045
-0.045
-0.045
-0.045
-0.045
-0.045
-0.045
-0.045
-0.045
-0.045
-0.045
-0.045
-0.045
-0.045
-0.045
-0.045
-0.045
-0.045
-0.045
-0.045
-0.045
-0.045
-0.045
-0.045
-0.045
-0.045
-0.045
-0.045
-0.045
-0.045
-0.045
-0.045
-0.045
-0.045
-0.045
-0.045
-0.045
-0.045
-0.045
-0.045
-0.045
-0.045
-0.045
-0.045
-0.045
-0.045
-0.045
-0.045
-0.045
-0.045
-0.045
-0.045
-0.045
-0.045
-0.045
-0.045
-0.045
-0.045
-0.045
-0.045
-0.045
-0.045
-0.045
-0.045
-0.045
-0.045
-0.045
-0.045
-0.045
-0.045
-0.045
-0.045
-0.045
-0.045
-0.045
-0.045
-0.045
-0.045
-0.045
-0.045
-0.045
-0.045
-0.045
-0.045
-0.045
-0.045
-0.045
-0.045
-0.045
-0.045
-0.045
-0.045
-0.045
-0.045
-0.045
-0.045
-0.045
-0.045
-0.045
-0.045
-0.045
-0.045
-0.045
-0.045
-0.045
-0.045
-0.045
-0.045
-0.045
-0.045
-0.045
-0.045
-0.045
-0.045
-0.045
-0.045
-0.045
-0.045
-0.045
-0.045
-0.045
-0.045
-0.045
-0.045
-0.045
-0.045
-0.045
-0.045
-0.045
-0.045
-0.045
-0.045
-0.045
-0.045
-0.045
-0.045
-0.045
-0.045
-0.045
-0.045
-0.045
-0.045
-0.045
-0.045
-0.045
-0.045
-0.045
-0.045
-0.045
-0.045
-0.045
-0.045
-0.045
-0.045
-0.045
-0.045
-0.045
-0.045
-0.045
-0.045
-0.045
-0.045
-0.045
-0.045
-0.045
-0.045
-0.045
-0.045
-0.045
-0.045
-0.045
-0.045
-0.045
-0.045
-0.045
-0.045
-0.045
-0.045
-0.045
-0.045
-0.045
-0.045
-0.045
-0.045
-0.045
-0.045
-0.045
-0.045
-0.045
-0.045
-0.045
-0.045
-0.045
-0.045
-0.045
-0.045
-0.045
-0.045
-0.045
-0.045
-0.045
-0.045
-0.045
-0.045
-0.045
-0.045
-0.045
-0.045
-0.045
-0.045
-0.045
-0.045
-0.045
-0.045
-0.045
-0.045
-0.045
-0.045
-0.045
-0.045
-0.045
-0.045
-0.045
-0.045
-0.045
-0.045
-0.045
-0.045
-0.045
-0.045
-0.045
-0.045
-0.045
-0.045
-0.045
-0.045
-0.045
-0.045
-0.045
-0.045
-0.045
-0.045
-0.045
-0.045
-0.045
-0.045
-0.045
-0.045
-0.045
-0.045
-0.045
-0.045
-0.045
-0.045
-0.045
-0.045
-0.045
-0.045
-0.045
-0.045
-0.045
-0.045
-0.045
-0.045
-0.045
-0.045
-0.045
-0.045
-0.045
-0.045
-0.045
-0.045
-0.045
-0.045
-0.045
-0.045
-0.045
-0.045
-0.045
-0.045
-0.045
-0.045
-0.045
-0.045
-0.045
-0.045
-0.045
-0.045
-0.045
-0.045
-0.045
-0.045
-0.045
-0.045
-0.045
-0.045
-0.045
-0.045
-0.045
-0.045
-0.045
-0.045
-0.045
-0.045
-0.045
-0.045
-0.045
-0.045
-0.045
-0.045
-0.045
-0.045
-0.045
-0.045
-0.045
-0.045
-0.045
-0.045
-0.045
-0.045
-0.045
-0.045
-0.045
-0.045
-0.045
-0.045
-0.045
-0.045
-0.045
-0.045
-0.045
-0.045
-0.045
-0.045
-0.045
-0.045
-0.045
-0.045
-0.045
-0.045
-0.045
-0.045
-0.045
-0.045
-0.045
-0.045
-0.045
-0.045
-0.045
-0.045
-0.045
-0.045
-0.045
-0.045
-0.045
-0.045
-0.045
-0.045
-0.045
-0.045
-0.045
-0.045
-0.045
-0.045
-0.045
-0.045
-0.045
-0.045
-0.045
-0.045
-0.045
-0.045
-0.045
-0.045
-0.045
-0.045
-0.045
-0.045
-0.045
-0.045
-0.045
-0.045
-0.045
-0.045
-0.045
-0.045
-0.045
-0.045
-0.045
-0.045
-0.045
-0.045
-0.045
-0.045
-0.045
-0.045
-0.045
-0.045
-0.045
-0.045
-0.045
-0.045
-0.045
-0.045
-0.045
-0.045
-0.045
-0.045
-0.045
-0.045
-0.045
-0.045
-0.045
-0.045
-0.045
-0.045
-0.045
-0.045
-0.045
-0.045
-0.045
-0.045
-0.045
-0.045
-0.045
-0.045
-0.045
-0.045
-0.045
-0.045
-0.045
-0.045
-0.045
-0.045
-0.045
-0.045
-0.045
-0.045
-0.045
-0.045
-0.045
-0.045
-0.045
-0.045
-0.045
-0.045
-0.045
-0.045
-0.045
-0.045
-0.045
-0.045
-0.045
-0.045
-0.045
-0.045
-0.045
-0.045
-0.045
-0.045
-0.045
-0.045
-0.045
-0.045
-0.045
-0.045
-0.045
-0.045
-0.045
-0.045
-0.045
-0.045
-0.045
-0.045
-0.045
-0.045
-0.045
-0.045
-0.045
-0.045
-0.045
-0.045
-0.045
-0.045
-0.045
-0.045
-0.045
-0.045
-0.045
-0.045
-0.045
-0.045
-0.045
-0.045
-0.045
-0.045
-0.045
-0.045
-0.045
-0.045
-0.045
-0.045
-0.045
-0.045
-0.045
-0.045
-0.045
-0.045
-0.045
-0.045
-0.045
-0.045
-0.045
-0.045
-0.045
-0.045
-0.045
-0.045
-0.045
-0.045
-0.045
-0.045
-0.045
-0.045
-0.045
-0.045
-0.045
-0.045
-0.045
-0.045
-0.045
-0.045
-0.045
-0.045
-0.045
-0.045
-0.045
-0.045
-0.045
-0.045
-0.045
-0.045
-0.045
-0.045
-0.045
-0.045
-0.045
-0.045
-0.045
-0.045
-0.045
-0.045
-0.045
-0.045
-0.045
-0.045
-0.045
-0.045
-0.045
-0.045
-0.045
-0.045
-0.045
-0.045
-0.045
-0.045
-0.045
-0.045
-0.045
-0.045
-0.045
-0.045
-0.045
-0.045
-0.045
-0.045
-0.045
-0.045
-0.045
-0.045
-0.045
-0.045
-0.045
-0.045
-0.045
-0.045
-0.045
-0.045
-0.045
-0.045
-0.045
-0.045
-0.045
-0.045
-0.045
-0.045
-0.045
-0.045
-0.045
-0.045
-0.045
-0.045
-0.045
-0.045
-0.045
-0.045
-0.045
-0.045
-0.045
-0.045
-0.045
-0.045
-0.045
-0.045
-0.045
-0.045
-0.045
-0.045
-0.045
-0.045
-0.045
-0.045
-0.045
-0.045
-0.045
-0.045
-0.045
-0.045
-0.045
-0.045
-0.045
-0.045
-0.045
-0.045
-0.045
-0.045
-0.045
-0.045
-0.045
-0.045
-0.045
-0.045
-0.045
-0.045
-0.045
-0.045
-0.045
-0.045
-0.045
-0.045
-0.045
-0.045
-0.045
-0.045
-0.045
-0.045
-0.045
-0.045
-0.045
-0.045
-0.045
-0.045
-0.045
-0.045
-0.045
-0.045
-0.045
-0.045
-0.045
-0.045
-0.045
-0.045
-0.045
-0.045
-0.045
-0.045
-0.045
-0.045
-0.045
-0.045
-0.045
-0.045
-0.045
-0.045
-0.045
-0.045
-0.045
-0.045
-0.045
-0.045
-0.045
-0.045
-0.045
-0.045
-0.045
-0.045
-0.045
-0.045
-0.045
-0.045
-0.045
-0.045
-0.045
-0.045
-0.045
-0.045
-0.045
-0.045
-0.045
-0.045
-0.045
-0.045
-0.045
-0.045
-0.045
-0.045
-0.045
-0.045
-0.045
-0.045
-0.045
-0.045
-0.045
-0.045
-0.045
-0.045
-0.045
-0.045
-0.045
-0.045
-0.045
-0.045
-0.045
-0.045
-0.045
-0.045
-0.045
-0.045
-0.045
-0.045
-0.045
-0.045
-0.045
-0.045
-0.045
-0.045
-0.045
-0.045
-0.045
-0.045
-0.045
-0.045
-0.045
-0.045
-0.045
-0.045
-0.045
-0.045
-0.045
-0.045
-0.045
-0.045
-0.045
-0.045
-0.045
-0.045
-0.045
-0.045
-0.045
-0.045
-0.045
-0.045
-0.045
-0.045
-0.045
-0.045
-0.045
-0.045
-0.045
-0.045
-0.045
-0.045
-0.045
-0.045
-0.045
-0.045
-0.045
-0.045
-0.045
-0.045
-0.045
-0.045
-0.045
-0.045
-0.045
-0.045
-0.045
-0.045
-0.045
-0.045
-0.045
-0.045
-0.045
-0.045
-0.045
-0.045
-0.045
-0.045
-0.045
-0.045
-0.045
-0.045
-0.045
-0.045
-0.045
-0.045
-0.045
-0.045
-0.045
-0.045
-0.045
-0.045
-0.045
-0.045
-0.045
-0.045
-0.045
-0.045
-0.045
-0.045
-0.045
-0.045
-0.045
-0.045
-0.045
-0.045
-0.045
-0.045
-0.045
-0.045
-0.045
-0.045
-0.045
-0.045
-0.045
-0.045
-0.045
-0.045
-0.045
-0.045
-0.045
-0.045
-0.045
-0.045
-0.045
-0.045
-0.045
-0.045
-0.045
-0.045
-0.045
-0.045
-0.045
-0.045
-0.045
-0.045
-0.045
-0.045
-0.045
-0.045
-0.045
-0.045
-0.045
-0.045
-0.045
-0.045
-0.045
-0.045
-0.045
-0.045
-0.045
-0.045
-0.045
-0.045
-0.045
-0.045
-0.045
-0.045
-0.045
-0.045
-0.045
-0.045
-0.045
-0.045
-0.045
-0.045
-0.045
-0.045
-0.045
-0.045
-0.045
-0.045
-0.045
-0.045
-0.045
-0.045
-0.045
-0.045
-0.045
-0.045
-0.045
-0.045
-0.045
-0.045
-0.045
-0.045
-0.045
-0.045
-0.045
-0.045
-0.045
-0.045
-0.045
-0.045
-0.045
-0.045
-0.045
-0.045
-0.045
-0.045
-0.045
-0.045
-0.045
-0.045
-0.045
-0.045
-0.045
-0.045
-0.045
-0.045
-0.045
-0.045
-0.045
-0.045
-0.045
-0.045
-0.045
-0.045
-0.045
-0.045
-0.045
-0.045
-0.045
-0.045
-0.045
-0.045
-0.045
-0.045
-0.045
-0.045
-0.045
-0.045
-0.045
-0.045
-0.045
-0.045
-0.045
-0.045
-0.045
-0.045
-0.045
-0.045
-0.045
-0.045
-0.045
-0.045
-0.045
-0.045
-0.045
-0.045
-0.045
-0.045
-0.045
-0.045
-0.045
-0.045
-0.045
-0.045
-0.045
-0.045
-0.045
-0.045
-0.045
-0.045
-0.045
-0.045
-0.045
-0.045
-0.045
-0.045
-0.045
-0.045
-0.045
-0.045
-0.045
-0.045
-0.045
-0.045
-0.045
-0.045
-0.045
-0.045
-0.045
-0.045
-0.045
-0.045
-0.045
-0.045
-0.045
-0.045
-0.045
-0.045
-0.045
-0.045
-0.045
-0.045
-0.045
-0.045
-0.045
-0.045
-0.045
-0.045
-0.045
-0.045
-0.045
-0.045
-0.045
-0.045
-0.045
-0.045
-0.045
-0.045
-0.045
-0.045
-0.045
-0.045
-0.045
-0.045
-0.045
-0.045
-0.045
-0.045
-0.045
-0.045
-0.045
-0.045
-0.045
-0.045
-0.045
-0.045
-0.045
-0.045
-0.045
-0.045
-0.045
-0.045
-0.045
-0.045
-0.045
-0.045
-0.045
-0.045
-0.045
-0.045
-0.045
-0.045
-0.045
-0.045
-0.045
-0.045
-0.045
-0.045
-0.045
-0.045
-0.045
-0.045
-0.045
-0.045
-0.045
-0.045
-0.045
-0.045
-0.045
-0.045
-0.045
-0.045
-0.045
-0.045
-0.045
-0.045
-0.045
-0.045
-0.045
-0.045
-0.045
-0.045
-0.045
-0.045
-0.045
-0.045
-0.045
-0.045
-0.045
-0.045
-0.045
-0.045
-0.045
-0.045
-0.045
-0.045
-0.045
-0.045
-0.045
-0.045
-0.045
-0.045
-0.045
-0.045
-0.045
-0.045
-0.045
-0.045
-0.045
-0.045
-0.045
-0.045
-0.045
-0.045
-0.045
-0.045
-0.045
-0.045
-0.045
-0.045
-0.045
-0.045
-0.045
-0.045
-0.045
-0.045
-0.045
-0.045
-0.045
-0.045
-0.045
-0.045
-0.045
-0.045
-0.045
-0.045
-0.045
-0.045
-0.045
-0.045
-0.045
-0.045
-0.045
-0.045
-0.045
-0.045
-0.045
-0.045
-0.045
-0.045
-0.045
-0.045
-0.045
-0.045
-0.045
-0.045
-0.045
-0.045
-0.045
-0.045
-0.045
-0.045
-0.045
-0.045
-0.045
-0.045
-0.045
-0.045
-0.045
-0.045
-0.045
-0.045
-0.045
-0.045
-0.045
-0.045
-0.045
-0.045
-0.045
-0.045
-0.045
-0.045
-0.045
-0.045
-0.045
-0.045
-0.045
-0.045
-0.045
-0.045
-0.045
-0.045
-0.045
-0.045
-0.045
-0.045
-0.045
-0.045
-0.045
-0.045
-0.045
-0.045
-0.045
-0.045
-0.045
-0.045
-0.045
-0.045
-0.045
-0.045
-0.045
-0.045
-0.045
-0.045
-0.045
-0.045
-0.045
-0.045
-0.045
-0.045
-0.045
-0.045
-0.045
-0.045
-0.045
-0.045
-0.045
-0.045
-0.045
-0.045
-0.045
-0.045
-0.045
-0.045
-0.045
-0.045
-0.045
-0.045
-0.045
-0.045
-0.045
-0.045
-0.045
-0.045
-0.045
-0.045
-0.045
-0.045
-0.045
-0.045
-0.045
-0.045
-0.045
-0.045
-0.045
-0.045
-0.045
-0.045
-0.045
-0.045
-0.045
-0.045
-0.045
-0.045
-0.045
-0.045
-0.045
-0.045
-0.045
-0.045
-0.045
-0.045
-0.045
-0.045
-0.045
-0.045
-0.045
-0.045
-0.045
-0.045
-0.045
-0.045
-0.045
-0.045
-0.045
-0.045
-0.045
-0.045
-0.045
-0.045
-0.045
-0.045
-0.045
-0.045
-0.045
-0.045
-0.045
-0.045
-0.045
-0.045
-0.045
-0.045
-0.045
-0.045
-0.045
-0.045
-0.045
-0.045
-0.045
-0.045
-0.045
-0.045
-0.045
-0.045
-0.045
-0.045
-0.045
-0.045
-0.045
-0.045
-0.045
-0.045
-0.045
-0.045
-0.045
-0.045
-0.045
-0.045
-0.045
-0.045
-0.045
-0.045
-0.045
-0.045
-0.045
-0.045
-0.045
-0.045
-0.045
-0.045
-0.045
-0.045
-0.045
-0.045
-0.045
-0.045
-0.045
-0.045
-0.045
-0.045
-0.045
-0.045
-0.045
-0.045
-0.045
-0.045
-0.045
-0.045
-0.045
-0.045
-0.045
-0.045
-0.045
-0.045
-0.045
-0.045
-0.045
-0.045
-0.045
-0.045
-0.045
-0.045
-0.045
-0.045
-0.045
-0.045
-0.045
-0.045
-0.045
-0.045
-0.045
-0.045
-0.045
-0.045
-0.045
-0.045
-0.045
-0.045
-0.045
-0.045
-0.045
-0.045
-0.045
-0.045
-0.045
-0.045
-0.045
-0.045
-0.045
-0.045
-0.045
-0.045
-0.045
-0.045
-0.045
-0.045
-0.045
-0.045
-0.045
-0.045
-0.045
-0.045
-0.045
-0.045
-0.045
-0.045
-0.045
-0.045
-0.045
-0.045
-0.045
-0.045
-0.045
-0.045
-0.045
-0.045
-0.045
-0.045
-0.045
-0.045
-0.045
-0.045
-0.045
-0.045
-0.045
-0.045
-0.045
-0.045
-0.045
-0.045
-0.045
-0.045
-0.045
-0.045
-0.045
-0.045
-0.045
-0.045
-0.045
-0.045
-0.045
-0.045
-0.045
-0.045
-0.045
-0.045
-0.045
-0.045
-0.045
-0.045
-0.045
-0.045
-0.045
-0.045
-0.045
-0.045
-0.045
-0.045
-0.045
-0.045
-0.045
-0.045
-0.045
-0.045
-0.045
-0.045
-0.045
-0.045
-0.045
-0.045
-0.045
-0.045
-0.045
-0.045
-0.045
-0.045
-0.045
-0.045
-0.045
-0.045
-0.045
-0.045
-0.045
-0.045
-0.045
-0.045
-0.045
-0.045
-0.045
-0.045
-0.045
-0.045
-0.045
-0.045
-0.045
-0.045
-0.045
-0.045
-0.045
-0.045
-0.045
-0.045
-0.045
-0.045
-0.045
-0.045
-0.045
-0.045
-0.045
-0.045
-0.045
-0.045
-0.045
-0.045
-0.045
-0.045
-0.045
-0.045
-0.045
-0.045
-0.045
-0.045
-0.045
-0.045
-0.045
-0.045
-0.045
-0.045
-0.045
-0.045
-0.045
-0.045
-0.045
-0.045
-0.045
-0.045
-0.045
-0.045
-0.045
-0.045
-0.045
-0.045
-0.045
-0.045
-0.045
-0.045
-0.045
-0.045
-0.045
-0.045
-0.045
-0.045
-0.045
-0.045
-0.045
-0.045
-0.045
-0.045
-0.045
-0.045
-0.045
-0.045
-0.045
-0.045
-0.045
-0.045
-0.045
-0.045
-0.045
-0.045
-0.045
-0.045
-0.045
-0.045
-0.045
-0.045
-0.045
-0.045
-0.045
-0.045
-0.045
-0.045
-0.045
-0.045
-0.045
-0.045
-0.045
-0.045
-0.045
-0.045
-0.045
-0.045
-0.045
-0.045
-0.045
-0.045
-0.045
-0.045
-0.045
-0.045
-0.045
-0.045
-0.045
-0.045
-0.045
-0.045
-0.045
-0.045
-0.045
-0.045
-0.045
-0.045
-0.045
-0.045
-0.045
-0.045
-0.045
-0.045
-0.045
-0.045
-0.045
-0.045
-0.045
-0.045
-0.045
-0.045
-0.045
-0.045
-0.045
-0.045
-0.045
-0.045
-0.045
-0.045
-0.045
-0.045
-0.045
-0.045
-0.045
-0.045
-0.045
-0.045
-0.045
-0.045
-0.045
-0.045
-0.045
-0.045
-0.045
-0.045
-0.045
-0.045
-0.045
-0.045
-0.045
-0.045
-0.045
-0.045
-0.045
-0.045
-0.045
-0.045
-0.045
-0.045
-0.045
-0.045
-0.045
-0.045
-0.045
-0.045
-0.045
-0.045
-0.045
-0.045
-0.045
-0.045
-0.045
-0.045
-0.045
-0.045
-0.045
-0.045
-0.045
-0.045
-0.045
-0.045
-0.045
-0.045
-0.045
-0.045
-0.045
-0.045
-0.045
-0.045
-0.045
-0.045
-0.045
-0.045
-0.045
-0.045
-0.045
-0.045
-0.045
-0.045
-0.045
-0.045
-0.045
-0.045
-0.045
-0.045
-0.045
-0.045
-0.045
-0.045
-0.045
-0.045
-0.045
-0.045
-0.045
-0.045
-0.045
-0.045
-0.045
-0.045
-0.045
-0.045
-0.045
-0.045
-0.045
-0.045
-0.045
-0.045
-0.045
-0.045
-0.045
-0.045
-0.045
-0.045
-0.045
-0.045
-0.045
-0.045
-0.045
-0.045
-0.045
-0.045
-0.045
-0.045
-0.045
-0.045
-0.045
-0.045
-0.045
-0.045
-0.045
-0.045
-0.045
-0.045
-0.045
-0.045
-0.045
-0.045
-0.045
-0.045
-0.045
-0.045
-0.045
-0.045
-0.045
-0.045
-0.045
-0.045
-0.045
-0.045
-0.045
-0.045
-0.045
-0.045
-0.045
-0.045
-0.045
-0.045
-0.045
-0.045
-0.045
-0.045
-0.045
-0.045
-0.045
-0.045
-0.045
-0.045
-0.045
-0.045
-0.045
-0.045
-0.045
-0.045
-0.045
-0.045
-0.045
-0.045
-0.045
-0.045
-0.045
-0.045
-0.045
-0.045
-0.045
-0.045
-0.045
-0.045
-0.045
-0.045
-0.045
-0.045
-0.045
-0.045
-0.045
-0.045
-0.045
-0.045
-0.045
-0.045
-0.045
-0.045
-0.045
-0.045
-0.045
-0.045
-0.045
-0.045
-0.045
-0.045
-0.045
-0.045
-0.045
-0.045
-0.045
-0.045
-0.045
-0.045
-0.045
-0.045
-0.045
-0.045
-0.045
-0.045
-0.045
-0.045
-0.045
-0.045
-0.045
-0.045
-0.045
-0.045
-0.045
-0.045
-0.045
-0.045
-0.045
-0.045
-0.045
-0.045
-0.045
-0.045
-0.045
-0.045
-0.045
-0.045
-0.045
-0.045
-0.045
-0.045
-0.045
-0.045
-0.045
-0.045
-0.045
-0.045
-0.045
-0.045
-0.045
-0.045
-0.045
-0.045
-0.045
-0.045
-0.045
-0.045
-0.045
-0.045
-0.045
-0.045
-0.045
-0.045
-0.045
-0.045
-0.045
-0.045
-0.045
-0.045
-0.045
-0.045
-0.045
-0.045
-0.045
-0.045
-0.045
-0.045
-0.045
-0.045
-0.045
-0.045
-0.045
-0.045
-0.045
-0.045
-0.045
-0.045
-0.045
-0.045
-0.045
-0.045
-0.045
-0.045
-0.045
-0.045
-0.045
-0.045
-0.045
-0.045
-0.045
-0.045
-0.045
-0.045
-0.045
-0.045
-0.045
-0.045
-0.045
-0.045
-0.045
-0.045
-0.045
-0.045
-0.045
-0.045
-0.045
-0.045
-0.045
-0.045
-0.045
-0.045
-0.045
-0.045
-0.045
-0.045
-0.045
-0.045
-0.045
-0.045
-0.045
-0.045
-0.045
-0.045
-0.045
-0.045
-0.045
-0.045
-0.045
-0.045
-0.045
-0.045
-0.045
-0.045
-0.045
-0.045
-0.045
-0.045
-0.045
-0.045
-0.045
-0.045
-0.045
-0.045
-0.045
-0.045
-0.045
-0.045
-0.045
-0.045
-0.045
-0.045
-0.045
-0.045
-0.045
-0.045
-0.045
-0.045
-0.045
-0.045
-0.045
-0.045
-0.045
-0.045
-0.045
-0.045
-0.045
-0.045
-0.045
-0.045
-0.045
-0.045
-0.045
-0.045
-0.045
-0.045
-0.045
-0.045
-0.045
-0.045
-0.045
-0.045
-0.045
-0.045
-0.045
-0.045
-0.045
-0.045
-0.045
-0.045
-0.045
-0.045
-0.045
-0.045
-0.045
-0.045
-0.045
-0.045
-0.045
-0.045
-0.045
-0.045
-0.045
-0.045
-0.045
-0.045
-0.045
-0.045
-0.045
-0.045
-0.045
-0.045
-0.045
-0.045
-0.045
-0.045
-0.045
-0.045
-0.045
-0.045
-0.045
-0.045
-0.045
-0.045
-0.045
-0.045
-0.045
-0.045
-0.045
-0.045
-0.045
-0.045
-0.045
-0.045
-0.045
-0.045
-0.045
-0.045
-0.045
-0.045
-0.045
-0.045
-0.045
-0.045
-0.045
-0.045
-0.045
-0.045
-0.045
-0.045
-0.045
-0.045
-0.045
-0.045
-0.045
-0.045
-0.045
-0.045
-0.045
-0.045
-0.045
-0.045
-0.045
-0.045
-0.045
-0.045
-0.045
-0.045
-0.045
-0.045
-0.045
-0.045
-0.045
-0.045
-0.045
-0.045
-0.045
-0.045
-0.045
-0.045
-0.045
-0.045
-0.045
-0.045
-0.045
-0.045
-0.045
-0.045
-0.045
-0.045
-0.045
-0.045
-0.045
-0.045
-0.045
-0.045
-0.045
-0.045
-0.045
-0.045
-0.045
-0.045
-0.045
-0.045
-0.045
-0.045
-0.045
-0.045
-0.045
-0.045
-0.045
-0.045
-0.045
-0.045
-0.045
-0.045
-0.045
-0.045
-0.045
-0.045
-0.045
-0.045
-0.045
-0.045
-0.045
-0.045
-0.045
-0.045
-0.045
-0.045
-0.045
-0.045
-0.045
-0.045
-0.045
-0.045
-0.045
-0.045
-0.045
-0.045
-0.045
-0.045
-0.045
-0.045
-0.045
-0.045
-0.045
-0.045
-0.045
-0.045
-0.045
-0.045
-0.045
-0.045
-0.045
-0.045
-0.045
-0.045
-0.045
-0.045
-0.045
-0.045
-0.045
-0.045
-0.045
-0.045
-0.045
-0.045
-0.045
-0.045
-0.045
-0.045
-0.045
-0.045
-0.045
-0.045
-0.045
-0.045
-0.045
-0.045
-0.045
-0.045
-0.045
-0.045
-0.045
-0.045
-0.045
-0.045
-0.045
-0.045
-0.045
-0.045
-0.045
-0.045
-0.045
-0.045
-0.045
-0.045
-0.045
-0.045
-0.045
-0.045
-0.045
-0.045
-0.045
-0.045
-0.045
-0.045
-0.045
-0.045
-0.045
-0.045
-0.045
-0.045
-0.045
-0.045
-0.045
-0.045
-0.045
-0.045
-0.045
-0.045
-0.045
-0.045
-0.045
-0.045
-0.045
-0.045
-0.045
-0.045
-0.045
-0.045
-0.045
-0.045
-0.045
-0.045
-0.045
-0.045
-0.045
-0.045
-0.045
-0.045
-0.045
-0.045
-0.045
-0.045
-0.045
-0.045
-0.045
-0.045
-0.045
-0.045
-0.045
-0.045
-0.045
-0.045
-0.045
-0.045
-0.045
-0.045
-0.045
-0.045
-0.045
-0.045
-0.045
-0.045
-0.045
-0.045
-0.045
-0.045
-0.045
-0.045
-0.045
-0.045
-0.045
-0.045
-0.045
-0.045
-0.045
-0.045
-0.045
-0.045
-0.045
-0.045
-0.045
-0.045
-0.045
-0.045
-0.045
-0.045
-0.045
-0.045
-0.045
-0.045
-0.045
-0.045
-0.045
-0.045
-0.045
-0.045
-0.045
-0.045
-0.045
-0.045
-0.045
-0.045
-0.045
-0.045
-0.045
-0.045
-0.045
-0.045
-0.045
-0.045
-0.045
-0.045
-0.045
-0.045
-0.045
-0.045
-0.045
-0.045
-0.045
-0.045
-0.045
-0.045
-0.045
-0.045
-0.045
-0.045
-0.045
-0.045
-0.045
-0.045
-0.045
-0.045
-0.045
-0.045
-0.045
-0.045
-0.045
-0.045
-0.045
-0.045
-0.045
-0.045
-0.045
-0.045
-0.045
-0.045
-0.045
-0.045
-0.045
-0.045
-0.045
-0.045
-0.045
-0.045
-0.045
-0.045
-0.045
-0.045
-0.045
-0.045
-0.045
-0.045
-0.045
-0.045
-0.045
-0.045
-0.045
-0.045
-0.045
-0.045
-0.045
-0.045
-0.045
-0.045
-0.045
-0.045
-0.045
-0.045
-0.045
-0.045
-0.045
-0.045
-0.045
-0.045
-0.045
-0.045
-0.045
-0.045
-0.045
-0.045
-0.045
-0.045
-0.045
-0.045
-0.045
-0.045
-0.045
-0.045
-0.045
-0.045
-0.045
-0.045
-0.045
-0.045
-0.045
-0.045
-0.045
-0.045
-0.045
-0.045
-0.045
-0.045
-0.045
-0.045
-0.045
-0.045
-0.045
-0.045
-0.045
-0.045
-0.045
-0.045
-0.045
-0.045
-0.045
-0.045
-0.045
-0.045
-0.045
-0.045
-0.045
-0.045
-0.045
-0.045
-0.045
-0.045
-0.045
-0.045
-0.045
-0.045
-0.045
-0.045
-0.045
-0.045
-0.045
-0.045
-0.045
-0.045
-0.045
-0.045
-0.045
-0.045
-0.045
-0.045
-0.045
-0.045
-0.045
-0.045
-0.045
-0.045
-0.045
-0.045
-0.045
-0.045
-0.045
-0.045
-0.045
-0.045
-0.045
-0.045
-0.045
-0.045
-0.045
-0.045
-0.045
-0.045
-0.045
-0.045
-0.045
-0.045
-0.045
-0.045
-0.045
-0.045
-0.045
-0.045
-0.045
-0.045
-0.045
-0.045
-0.045
-0.045
-0.045
-0.045
-0.045
-0.045
-0.045
-0.045
-0.045
-0.045
-0.045
-0.045
-0.045
-0.045
-0.045
-0.045
-0.045
-0.045
-0.045
-0.045
-0.045
-0.045
-0.045
-0.045
-0.045
-0.045
-0.045
-0.045
-0.045
-0.045
-0.045
-0.045
-0.045
-0.045
-0.045
-0.045
-0.045
-0.045
-0.045
-0.045
-0.045
-0.045
-0.045
-0.045
-0.045
-0.045
-0.045
-0.045
-0.045
-0.045
-0.045
-0.045
-0.045
-0.045
-0.045
-0.045
-0.045
-0.045
-0.045
-0.045
-0.045
-0.045
-0.045
-0.045
-0.045
-0.045
-0.045
-0.045
-0.045
-0.045
-0.045
-0.045
-0.045
-0.045
-0.045
-0.045
-0.045
-0.045
-0.045
-0.045
-0.045
-0.045
-0.045
-0.045
-0.045
-0.045
-0.045
-0.045
-0.045
-0.045
-0.045
-0.045
-0.045
-0.045
-0.045
-0.045
-0.045
-0.045
-0.045
-0.045
-0.045
-0.045
-0.045
-0.045
-0.045
-0.045
-0.045
-0.045
-0.045
-0.045
-0.045
-0.045
-0.045
-0.045
-0.045
-0.045
-0.045
-0.045
-0.045
-0.045
-0.045
-0.045
-0.045
-0.045
-0.045
-0.045
-0.045
-0.045
-0.045
-0.045
-0.045
-0.045
-0.045
-0.045
-0.045
-0.045
-0.045
-0.045
-0.045
-0.045
-0.045
-0.045
-0.045
-0.045
-0.045
-0.045
-0.045
-0.045
-0.045
-0.045
-0.045
-0.045
-0.045
-0.045
-0.045
-0.045
-0.045
-0.045
-0.045
-0.045
-0.045
-0.045
-0.045
-0.045
-0.045
-0.045
-0.045
-0.045
-0.045
-0.045
-0.045
-0.045
-0.045
-0.045
-0.045
-0.045
-0.045
-0.045
-0.045
-0.045
-0.045
-0.045
-0.045
-0.045
-0.045
-0.045
-0.045
-0.045
-0.045
-0.045
-0.045
-0.045
-0.045
-0.045
-0.045
-0.045
-0.045
-0.045
-0.045
-0.045
-0.045
-0.045
-0.045
-0.045
-0.045
-0.045
-0.045
-0.045
-0.045
-0.045
-0.045
-0.045
-0.045
-0.045
-0.045
-0.045
-0.045
-0.045
-0.045
-0.045
-0.045
-0.045
-0.045
-0.045
-0.045
-0.045
-0.045
-0.045
-0.045
-0.045
-0.045
-0.045
-0.045
-0.045
-0.045
-0.045
-0.045
-0.045
-0.045
-0.045
-0.045
-0.045
-0.045
-0.045
-0.045
-0.045
-0.045
-0.045
-0.045
-0.045
-0.045
-0.045
-0.045
-0.045
-0.045
-0.045
-0.045
-0.045
-0.045
-0.045
-0.045
-0.045
-0.045
-0.045
-0.045
-0.045
-0.045
-0.045
-0.045
-0.045
-0.045
-0.045
-0.045
-0.045
-0.045
-0.045
-0.045
-0.045
-0.045
-0.045
-0.045
-0.045
-0.045
-0.045
-0.045
-0.045
-0.045
-0.045
-0.045
-0.045
-0.045
-0.045
-0.045
-0.045
-0.045
-0.045
-0.045
-0.045
-0.045
-0.045
-0.045
-0.045
-0.045
-0.045
-0.045
-0.045
-0.045

## Downstroke
Switch | Invokeys Goji Reserve 51k Act
Notes | 0
No. | Force | Unit | Displacement | Unit | Judge | Position | Time | Date | Mod Dis | Collection Parameters |  |  |  | Num Data Points | 930
48 | 0 | gf | 0.045 | mm | OK | -- | 20:38 | 2025-10-20 | 0 | Maximum | 191.3 | @ | No.996
49 | 0.7 | gf | 0.05 | mm | OK | -- | 20:38 | 2025-10-20 | 0.005 | Minimum | -0.2 | @ | No.10
50 | 2 | gf | 0.05 | mm | OK | -- | 20:38 | 2025-10-20 | 0.005 | Average | 52.41
51 | 4.4 | gf | 0.055 | mm | OK | -- | 20:38 | 2025-10-20 | 0.01 | Data Quantity | 2007
52 | 6.5 | gf | 0.055 | mm | OK | -- | 20:38 | 2025-10-20 | 0.01 | Number of NG | 0
53 | 8.4 | gf | 0.06 | mm | OK | -- | 20:38 | 2025-10-20 | 0.015
54 | 9.7 | gf | 0.06 | mm | OK | -- | 20:38 | 2025-10-20 | 0.015 | Cond Formatting
55 | 11.3 | gf | 0.06 | mm | OK | -- | 20:38 | 2025-10-20 | 0.015 | Min Highl Max | 181.735
56 | 14 | gf | 0.065 | mm | OK | -- | 20:38 | 2025-10-20 | 0.02
57 | 17.2 | gf | 0.065 | mm | OK | -- | 20:38 | 2025-10-20 | 0.02 | Starting Disp | 0.045
58 | 20 | gf | 0.07 | mm | OK | -- | 20:38 | 2025-10-20 | 0.025
59 | 22.8 | gf | 0.075 | mm | OK | -- | 20:38 | 2025-10-20 | 0.03
60 | 26.6 | gf | 0.075 | mm | OK | -- | 20:38 | 2025-10-20 | 0.03
61 | 29.8 | gf | 0.08 | mm | OK | -- | 20:38 | 2025-10-20 | 0.035
62 | 31.8 | gf | 0.085 | mm | OK | -- | 20:38 | 2025-10-20 | 0.04
63 | 33.5 | gf | 0.085 | mm | OK | -- | 20:38 | 2025-10-20 | 0.04
64 | 35.4 | gf | 0.085 | mm | OK | -- | 20:38 | 2025-10-20 | 0.04
65 | 38.1 | gf | 0.09 | mm | OK | -- | 20:38 | 2025-10-20 | 0.045
66 | 40.1 | gf | 0.095 | mm | OK | -- | 20:38 | 2025-10-20 | 0.05
67 | 41.8 | gf | 0.095 | mm | OK | -- | 20:38 | 2025-10-20 | 0.05
68 | 42.1 | gf | 0.1 | mm | OK | -- | 20:38 | 2025-10-20 | 0.055
69 | 41.4 | gf | 0.1 | mm | OK | -- | 20:38 | 2025-10-20 | 0.055
70 | 41.4 | gf | 0.105 | mm | OK | -- | 20:38 | 2025-10-20 | 0.06
71 | 41.8 | gf | 0.105 | mm | OK | -- | 20:38 | 2025-10-20 | 0.06
72 | 42.2 | gf | 0.105 | mm | OK | -- | 20:38 | 2025-10-20 | 0.06
73 | 42.9 | gf | 0.11 | mm | OK | -- | 20:38 | 2025-10-20 | 0.065
74 | 43.3 | gf | 0.11 | mm | OK | -- | 20:38 | 2025-10-20 | 0.065
75 | 41.5 | gf | 0.115 | mm | OK | -- | 20:38 | 2025-10-20 | 0.07
76 | 41.6 | gf | 0.12 | mm | OK | -- | 20:38 | 2025-10-20 | 0.075
77 | 41.7 | gf | 0.125 | mm | OK | -- | 20:38 | 2025-10-20 | 0.08
78 | 41.1 | gf | 0.135 | mm | OK | -- | 20:38 | 2025-10-20 | 0.09
79 | 40.8 | gf | 0.145 | mm | OK | -- | 20:38 | 2025-10-20 | 0.1
80 | 40.7 | gf | 0.16 | mm | OK | -- | 20:38 | 2025-10-20 | 0.115
81 | 40.8 | gf | 0.17 | mm | OK | -- | 20:38 | 2025-10-20 | 0.125
82 | 40.6 | gf | 0.185 | mm | OK | -- | 20:38 | 2025-10-20 | 0.14
83 | 40.5 | gf | 0.195 | mm | OK | -- | 20:38 | 2025-10-20 | 0.15
84 | 40.3 | gf | 0.205 | mm | OK | -- | 20:38 | 2025-10-20 | 0.16
85 | 40.3 | gf | 0.22 | mm | OK | -- | 20:38 | 2025-10-20 | 0.175
86 | 40 | gf | 0.235 | mm | OK | -- | 20:38 | 2025-10-20 | 0.19
87 | 39.9 | gf | 0.245 | mm | OK | -- | 20:38 | 2025-10-20 | 0.2
88 | 39.9 | gf | 0.255 | mm | OK | -- | 20:38 | 2025-10-20 | 0.21
89 | 40 | gf | 0.26 | mm | OK | -- | 20:38 | 2025-10-20 | 0.215
90 | 40.2 | gf | 0.265 | mm | OK | -- | 20:38 | 2025-10-20 | 0.22
91 | 40.1 | gf | 0.27 | mm | OK | -- | 20:38 | 2025-10-20 | 0.225
92 | 40.1 | gf | 0.275 | mm | OK | -- | 20:38 | 2025-10-20 | 0.23
93 | 40.2 | gf | 0.275 | mm | OK | -- | 20:38 | 2025-10-20 | 0.23
94 | 40.2 | gf | 0.28 | mm | OK | -- | 20:38 | 2025-10-20 | 0.235
95 | 40.1 | gf | 0.28 | mm | OK | -- | 20:38 | 2025-10-20 | 0.235
96 | 40.2 | gf | 0.285 | mm | OK | -- | 20:38 | 2025-10-20 | 0.24
97 | 40.3 | gf | 0.285 | mm | OK | -- | 20:38 | 2025-10-20 | 0.24
98 | 40.3 | gf | 0.29 | mm | OK | -- | 20:38 | 2025-10-20 | 0.245
99 | 40.3 | gf | 0.295 | mm | OK | -- | 20:38 | 2025-10-20 | 0.25
100 | 40.3 | gf | 0.295 | mm | OK | -- | 20:38 | 2025-10-20 | 0.25
101 | 40.3 | gf | 0.3 | mm | OK | -- | 20:38 | 2025-10-20 | 0.255
102 | 40.3 | gf | 0.305 | mm | OK | -- | 20:38 | 2025-10-20 | 0.26
103 | 40.2 | gf | 0.305 | mm | OK | -- | 20:38 | 2025-10-20 | 0.26
104 | 40.2 | gf | 0.31 | mm | OK | -- | 20:38 | 2025-10-20 | 0.265
105 | 40.2 | gf | 0.315 | mm | OK | -- | 20:38 | 2025-10-20 | 0.27
106 | 40.1 | gf | 0.32 | mm | OK | -- | 20:38 | 2025-10-20 | 0.275
107 | 40.2 | gf | 0.325 | mm | OK | -- | 20:38 | 2025-10-20 | 0.28
108 | 40.1 | gf | 0.33 | mm | OK | -- | 20:38 | 2025-10-20 | 0.285
109 | 40.1 | gf | 0.335 | mm | OK | -- | 20:38 | 2025-10-20 | 0.29
110 | 40.1 | gf | 0.335 | mm | OK | -- | 20:38 | 2025-10-20 | 0.29
111 | 40.1 | gf | 0.34 | mm | OK | -- | 20:38 | 2025-10-20 | 0.295
112 | 40.2 | gf | 0.345 | mm | OK | -- | 20:38 | 2025-10-20 | 0.3
113 | 40.2 | gf | 0.35 | mm | OK | -- | 20:38 | 2025-10-20 | 0.305
114 | 40.1 | gf | 0.355 | mm | OK | -- | 20:38 | 2025-10-20 | 0.31
115 | 40.1 | gf | 0.36 | mm | OK | -- | 20:38 | 2025-10-20 | 0.315
116 | 40.1 | gf | 0.365 | mm | OK | -- | 20:38 | 2025-10-20 | 0.32
117 | 40.2 | gf | 0.37 | mm | OK | -- | 20:38 | 2025-10-20 | 0.325
118 | 40 | gf | 0.375 | mm | OK | -- | 20:38 | 2025-10-20 | 0.33
119 | 39.8 | gf | 0.38 | mm | OK | -- | 20:38 | 2025-10-20 | 0.335
120 | 39.7 | gf | 0.385 | mm | OK | -- | 20:38 | 2025-10-20 | 0.34
121 | 39.6 | gf | 0.385 | mm | OK | -- | 20:38 | 2025-10-20 | 0.34
122 | 39.7 | gf | 0.39 | mm | OK | -- | 20:38 | 2025-10-20 | 0.345
123 | 39.9 | gf | 0.39 | mm | OK | -- | 20:38 | 2025-10-20 | 0.345
124 | 39.8 | gf | 0.395 | mm | OK | -- | 20:38 | 2025-10-20 | 0.35
125 | 39.7 | gf | 0.4 | mm | OK | -- | 20:38 | 2025-10-20 | 0.355
126 | 39.5 | gf | 0.4 | mm | OK | -- | 20:38 | 2025-10-20 | 0.355
127 | 39.6 | gf | 0.405 | mm | OK | -- | 20:38 | 2025-10-20 | 0.36
128 | 39.8 | gf | 0.405 | mm | OK | -- | 20:38 | 2025-10-20 | 0.36
129 | 39.5 | gf | 0.41 | mm | OK | -- | 20:38 | 2025-10-20 | 0.365
130 | 39.5 | gf | 0.41 | mm | OK | -- | 20:38 | 2025-10-20 | 0.365
131 | 39.6 | gf | 0.415 | mm | OK | -- | 20:38 | 2025-10-20 | 0.37
132 | 39.5 | gf | 0.415 | mm | OK | -- | 20:38 | 2025-10-20 | 0.37
133 | 39.5 | gf | 0.415 | mm | OK | -- | 20:38 | 2025-10-20 | 0.37
134 | 39.5 | gf | 0.42 | mm | OK | -- | 20:38 | 2025-10-20 | 0.375
135 | 39.5 | gf | 0.42 | mm | OK | -- | 20:38 | 2025-10-20 | 0.375
136 | 39.5 | gf | 0.425 | mm | OK | -- | 20:38 | 2025-10-20 | 0.38
137 | 39.5 | gf | 0.425 | mm | OK | -- | 20:38 | 2025-10-20 | 0.38
138 | 39.4 | gf | 0.43 | mm | OK | -- | 20:38 | 2025-10-20 | 0.385
139 | 39.2 | gf | 0.43 | mm | OK | -- | 20:38 | 2025-10-20 | 0.385
140 | 39.3 | gf | 0.43 | mm | OK | -- | 20:38 | 2025-10-20 | 0.385
141 | 39.4 | gf | 0.435 | mm | OK | -- | 20:38 | 2025-10-20 | 0.39
142 | 39.4 | gf | 0.435 | mm | OK | -- | 20:38 | 2025-10-20 | 0.39
143 | 39.4 | gf | 0.435 | mm | OK | -- | 20:38 | 2025-10-20 | 0.39
144 | 39.5 | gf | 0.44 | mm | OK | -- | 20:38 | 2025-10-20 | 0.395
145 | 39.4 | gf | 0.44 | mm | OK | -- | 20:38 | 2025-10-20 | 0.395
146 | 39.4 | gf | 0.44 | mm | OK | -- | 20:38 | 2025-10-20 | 0.395
147 | 39.4 | gf | 0.44 | mm | OK | -- | 20:38 | 2025-10-20 | 0.395
148 | 39.4 | gf | 0.445 | mm | OK | -- | 20:38 | 2025-10-20 | 0.4
149 | 39.5 | gf | 0.445 | mm | OK | -- | 20:38 | 2025-10-20 | 0.4
150 | 39.5 | gf | 0.445 | mm | OK | -- | 20:38 | 2025-10-20 | 0.4
151 | 39.5 | gf | 0.45 | mm | OK | -- | 20:38 | 2025-10-20 | 0.405
152 | 39.5 | gf | 0.45 | mm | OK | -- | 20:38 | 2025-10-20 | 0.405
153 | 39.5 | gf | 0.45 | mm | OK | -- | 20:38 | 2025-10-20 | 0.405
154 | 39.4 | gf | 0.45 | mm | OK | -- | 20:38 | 2025-10-20 | 0.405
155 | 39.4 | gf | 0.455 | mm | OK | -- | 20:38 | 2025-10-20 | 0.41
156 | 39.4 | gf | 0.455 | mm | OK | -- | 20:38 | 2025-10-20 | 0.41
157 | 39.5 | gf | 0.455 | mm | OK | -- | 20:38 | 2025-10-20 | 0.41
158 | 39.7 | gf | 0.46 | mm | OK | -- | 20:38 | 2025-10-20 | 0.415
159 | 39.6 | gf | 0.46 | mm | OK | -- | 20:38 | 2025-10-20 | 0.415
160 | 39.5 | gf | 0.46 | mm | OK | -- | 20:38 | 2025-10-20 | 0.415
161 | 39.7 | gf | 0.465 | mm | OK | -- | 20:38 | 2025-10-20 | 0.42
162 | 39.6 | gf | 0.465 | mm | OK | -- | 20:38 | 2025-10-20 | 0.42
163 | 39.5 | gf | 0.47 | mm | OK | -- | 20:38 | 2025-10-20 | 0.425
164 | 39.6 | gf | 0.475 | mm | OK | -- | 20:38 | 2025-10-20 | 0.43
165 | 39.8 | gf | 0.48 | mm | OK | -- | 20:38 | 2025-10-20 | 0.435
166 | 39.6 | gf | 0.485 | mm | OK | -- | 20:38 | 2025-10-20 | 0.44
167 | 39.7 | gf | 0.49 | mm | OK | -- | 20:38 | 2025-10-20 | 0.445
168 | 39.4 | gf | 0.495 | mm | OK | -- | 20:38 | 2025-10-20 | 0.45
169 | 39.3 | gf | 0.505 | mm | OK | -- | 20:38 | 2025-10-20 | 0.46
170 | 39.4 | gf | 0.51 | mm | OK | -- | 20:38 | 2025-10-20 | 0.465
171 | 39.3 | gf | 0.515 | mm | OK | -- | 20:38 | 2025-10-20 | 0.47
172 | 39.2 | gf | 0.515 | mm | OK | -- | 20:38 | 2025-10-20 | 0.47
173 | 39.2 | gf | 0.52 | mm | OK | -- | 20:38 | 2025-10-20 | 0.475
174 | 39.3 | gf | 0.525 | mm | OK | -- | 20:38 | 2025-10-20 | 0.48
175 | 39.3 | gf | 0.525 | mm | OK | -- | 20:38 | 2025-10-20 | 0.48
176 | 39.3 | gf | 0.53 | mm | OK | -- | 20:38 | 2025-10-20 | 0.485
177 | 39.3 | gf | 0.535 | mm | OK | -- | 20:38 | 2025-10-20 | 0.49
178 | 39.3 | gf | 0.535 | mm | OK | -- | 20:38 | 2025-10-20 | 0.49
179 | 39.5 | gf | 0.54 | mm | OK | -- | 20:38 | 2025-10-20 | 0.495
180 | 39.5 | gf | 0.545 | mm | OK | -- | 20:38 | 2025-10-20 | 0.5
181 | 39.5 | gf | 0.545 | mm | OK | -- | 20:38 | 2025-10-20 | 0.5
182 | 39.5 | gf | 0.55 | mm | OK | -- | 20:38 | 2025-10-20 | 0.505
183 | 39.5 | gf | 0.555 | mm | OK | -- | 20:38 | 2025-10-20 | 0.51
184 | 39.5 | gf | 0.56 | mm | OK | -- | 20:38 | 2025-10-20 | 0.515
185 | 39.4 | gf | 0.565 | mm | OK | -- | 20:38 | 2025-10-20 | 0.52
186 | 39.4 | gf | 0.565 | mm | OK | -- | 20:38 | 2025-10-20 | 0.52
187 | 39.6 | gf | 0.57 | mm | OK | -- | 20:38 | 2025-10-20 | 0.525
188 | 39.5 | gf | 0.575 | mm | OK | -- | 20:38 | 2025-10-20 | 0.53
189 | 39.4 | gf | 0.58 | mm | OK | -- | 20:38 | 2025-10-20 | 0.535
190 | 39.4 | gf | 0.585 | mm | OK | -- | 20:38 | 2025-10-20 | 0.54
191 | 39.3 | gf | 0.585 | mm | OK | -- | 20:38 | 2025-10-20 | 0.54
192 | 39.3 | gf | 0.59 | mm | OK | -- | 20:38 | 2025-10-20 | 0.545
193 | 39.4 | gf | 0.59 | mm | OK | -- | 20:38 | 2025-10-20 | 0.545
194 | 39.4 | gf | 0.595 | mm | OK | -- | 20:38 | 2025-10-20 | 0.55
195 | 39.4 | gf | 0.595 | mm | OK | -- | 20:38 | 2025-10-20 | 0.55
196 | 39.4 | gf | 0.6 | mm | OK | -- | 20:38 | 2025-10-20 | 0.555
197 | 39.4 | gf | 0.6 | mm | OK | -- | 20:38 | 2025-10-20 | 0.555
198 | 39.4 | gf | 0.605 | mm | OK | -- | 20:38 | 2025-10-20 | 0.56
199 | 39.4 | gf | 0.605 | mm | OK | -- | 20:38 | 2025-10-20 | 0.56
200 | 39.4 | gf | 0.61 | mm | OK | -- | 20:38 | 2025-10-20 | 0.565
201 | 39.4 | gf | 0.615 | mm | OK | -- | 20:38 | 2025-10-20 | 0.57
202 | 39.4 | gf | 0.62 | mm | OK | -- | 20:38 | 2025-10-20 | 0.575
203 | 39.3 | gf | 0.625 | mm | OK | -- | 20:38 | 2025-10-20 | 0.58
204 | 39.3 | gf | 0.63 | mm | OK | -- | 20:38 | 2025-10-20 | 0.585
205 | 39.5 | gf | 0.635 | mm | OK | -- | 20:38 | 2025-10-20 | 0.59
206 | 39.2 | gf | 0.64 | mm | OK | -- | 20:38 | 2025-10-20 | 0.595
207 | 39.3 | gf | 0.645 | mm | OK | -- | 20:38 | 2025-10-20 | 0.6
208 | 39.3 | gf | 0.65 | mm | OK | -- | 20:38 | 2025-10-20 | 0.605
209 | 39.4 | gf | 0.655 | mm | OK | -- | 20:38 | 2025-10-20 | 0.61
210 | 39.4 | gf | 0.655 | mm | OK | -- | 20:38 | 2025-10-20 | 0.61
211 | 39.4 | gf | 0.66 | mm | OK | -- | 20:38 | 2025-10-20 | 0.615
212 | 39.5 | gf | 0.66 | mm | OK | -- | 20:38 | 2025-10-20 | 0.615
213 | 39.5 | gf | 0.66 | mm | OK | -- | 20:38 | 2025-10-20 | 0.615
214 | 39.6 | gf | 0.665 | mm | OK | -- | 20:38 | 2025-10-20 | 0.62
215 | 39.7 | gf | 0.67 | mm | OK | -- | 20:38 | 2025-10-20 | 0.625
216 | 39.6 | gf | 0.67 | mm | OK | -- | 20:38 | 2025-10-20 | 0.625
217 | 39.6 | gf | 0.675 | mm | OK | -- | 20:38 | 2025-10-20 | 0.63
218 | 39.6 | gf | 0.675 | mm | OK | -- | 20:38 | 2025-10-20 | 0.63
219 | 39.7 | gf | 0.68 | mm | OK | -- | 20:38 | 2025-10-20 | 0.635
220 | 39.8 | gf | 0.68 | mm | OK | -- | 20:38 | 2025-10-20 | 0.635
221 | 39.7 | gf | 0.685 | mm | OK | -- | 20:38 | 2025-10-20 | 0.64
222 | 39.7 | gf | 0.685 | mm | OK | -- | 20:38 | 2025-10-20 | 0.64
223 | 39.7 | gf | 0.69 | mm | OK | -- | 20:38 | 2025-10-20 | 0.645
224 | 39.7 | gf | 0.69 | mm | OK | -- | 20:38 | 2025-10-20 | 0.645
225 | 39.8 | gf | 0.695 | mm | OK | -- | 20:38 | 2025-10-20 | 0.65
226 | 39.8 | gf | 0.695 | mm | OK | -- | 20:38 | 2025-10-20 | 0.65
227 | 39.8 | gf | 0.7 | mm | OK | -- | 20:38 | 2025-10-20 | 0.655
228 | 39.9 | gf | 0.7 | mm | OK | -- | 20:38 | 2025-10-20 | 0.655
229 | 39.8 | gf | 0.705 | mm | OK | -- | 20:38 | 2025-10-20 | 0.66
230 | 39.7 | gf | 0.705 | mm | OK | -- | 20:38 | 2025-10-20 | 0.66
231 | 39.8 | gf | 0.71 | mm | OK | -- | 20:38 | 2025-10-20 | 0.665
232 | 39.8 | gf | 0.715 | mm | OK | -- | 20:38 | 2025-10-20 | 0.67
233 | 40.1 | gf | 0.715 | mm | OK | -- | 20:38 | 2025-10-20 | 0.67
234 | 39.9 | gf | 0.72 | mm | OK | -- | 20:38 | 2025-10-20 | 0.675
235 | 40 | gf | 0.725 | mm | OK | -- | 20:38 | 2025-10-20 | 0.68
236 | 40 | gf | 0.735 | mm | OK | -- | 20:38 | 2025-10-20 | 0.69
237 | 40 | gf | 0.745 | mm | OK | -- | 20:38 | 2025-10-20 | 0.7
238 | 40 | gf | 0.75 | mm | OK | -- | 20:38 | 2025-10-20 | 0.705
239 | 40 | gf | 0.76 | mm | OK | -- | 20:38 | 2025-10-20 | 0.715
240 | 40 | gf | 0.765 | mm | OK | -- | 20:38 | 2025-10-20 | 0.72
241 | 40.1 | gf | 0.775 | mm | OK | -- | 20:38 | 2025-10-20 | 0.73
242 | 40.1 | gf | 0.78 | mm | OK | -- | 20:38 | 2025-10-20 | 0.735
243 | 40.1 | gf | 0.785 | mm | OK | -- | 20:38 | 2025-10-20 | 0.74
244 | 40.2 | gf | 0.785 | mm | OK | -- | 20:38 | 2025-10-20 | 0.74
245 | 40.1 | gf | 0.79 | mm | OK | -- | 20:38 | 2025-10-20 | 0.745
246 | 40.2 | gf | 0.795 | mm | OK | -- | 20:38 | 2025-10-20 | 0.75
247 | 40.2 | gf | 0.795 | mm | OK | -- | 20:38 | 2025-10-20 | 0.75
248 | 40.4 | gf | 0.8 | mm | OK | -- | 20:38 | 2025-10-20 | 0.755
249 | 40.5 | gf | 0.8 | mm | OK | -- | 20:38 | 2025-10-20 | 0.755
250 | 41.1 | gf | 0.805 | mm | OK | -- | 20:38 | 2025-10-20 | 0.76
251 | 40.7 | gf | 0.835 | mm | OK | -- | 20:38 | 2025-10-20 | 0.79
252 | 40.4 | gf | 0.845 | mm | OK | -- | 20:38 | 2025-10-20 | 0.8
253 | 40.5 | gf | 0.845 | mm | OK | -- | 20:38 | 2025-10-20 | 0.8
254 | 40.8 | gf | 0.845 | mm | OK | -- | 20:38 | 2025-10-20 | 0.8
255 | 40.9 | gf | 0.85 | mm | OK | -- | 20:38 | 2025-10-20 | 0.805
256 | 41 | gf | 0.85 | mm | OK | -- | 20:38 | 2025-10-20 | 0.805
257 | 41.1 | gf | 0.85 | mm | OK | -- | 20:38 | 2025-10-20 | 0.805
258 | 41 | gf | 0.85 | mm | OK | -- | 20:38 | 2025-10-20 | 0.805
259 | 41.1 | gf | 0.85 | mm | OK | -- | 20:38 | 2025-10-20 | 0.805
260 | 41.1 | gf | 0.855 | mm | OK | -- | 20:38 | 2025-10-20 | 0.81
261 | 41.1 | gf | 0.855 | mm | OK | -- | 20:38 | 2025-10-20 | 0.81
262 | 41.2 | gf | 0.855 | mm | OK | -- | 20:38 | 2025-10-20 | 0.81
263 | 41.3 | gf | 0.855 | mm | OK | -- | 20:38 | 2025-10-20 | 0.81
264 | 41.4 | gf | 0.855 | mm | OK | -- | 20:38 | 2025-10-20 | 0.81
265 | 41.3 | gf | 0.855 | mm | OK | -- | 20:38 | 2025-10-20 | 0.81
266 | 41.3 | gf | 0.855 | mm | OK | -- | 20:38 | 2025-10-20 | 0.81
267 | 41.3 | gf | 0.855 | mm | OK | -- | 20:38 | 2025-10-20 | 0.81
268 | 41.4 | gf | 0.86 | mm | OK | -- | 20:38 | 2025-10-20 | 0.815
269 | 41.4 | gf | 0.86 | mm | OK | -- | 20:38 | 2025-10-20 | 0.815
270 | 41.5 | gf | 0.86 | mm | OK | -- | 20:38 | 2025-10-20 | 0.815
271 | 41.5 | gf | 0.86 | mm | OK | -- | 20:38 | 2025-10-20 | 0.815
272 | 41.6 | gf | 0.865 | mm | OK | -- | 20:38 | 2025-10-20 | 0.82
273 | 41.7 | gf | 0.865 | mm | OK | -- | 20:38 | 2025-10-20 | 0.82
274 | 41.6 | gf | 0.87 | mm | OK | -- | 20:38 | 2025-10-20 | 0.825
275 | 41.6 | gf | 0.87 | mm | OK | -- | 20:38 | 2025-10-20 | 0.825
276 | 41.6 | gf | 0.87 | mm | OK | -- | 20:38 | 2025-10-20 | 0.825
277 | 41.6 | gf | 0.875 | mm | OK | -- | 20:38 | 2025-10-20 | 0.83
278 | 41.6 | gf | 0.875 | mm | OK | -- | 20:38 | 2025-10-20 | 0.83
279 | 41.7 | gf | 0.875 | mm | OK | -- | 20:38 | 2025-10-20 | 0.83
280 | 41.7 | gf | 0.875 | mm | OK | -- | 20:38 | 2025-10-20 | 0.83
281 | 41.7 | gf | 0.875 | mm | OK | -- | 20:38 | 2025-10-20 | 0.83
282 | 41.8 | gf | 0.875 | mm | OK | -- | 20:38 | 2025-10-20 | 0.83
283 | 41.9 | gf | 0.88 | mm | OK | -- | 20:38 | 2025-10-20 | 0.835
284 | 41.9 | gf | 0.88 | mm | OK | -- | 20:38 | 2025-10-20 | 0.835
285 | 42 | gf | 0.88 | mm | OK | -- | 20:38 | 2025-10-20 | 0.835
286 | 42 | gf | 0.885 | mm | OK | -- | 20:38 | 2025-10-20 | 0.84
287 | 42 | gf | 0.885 | mm | OK | -- | 20:38 | 2025-10-20 | 0.84
288 | 42.1 | gf | 0.885 | mm | OK | -- | 20:38 | 2025-10-20 | 0.84
289 | 42.2 | gf | 0.89 | mm | OK | -- | 20:38 | 2025-10-20 | 0.845
290 | 42.1 | gf | 0.89 | mm | OK | -- | 20:38 | 2025-10-20 | 0.845
291 | 42.2 | gf | 0.89 | mm | OK | -- | 20:38 | 2025-10-20 | 0.845
292 | 42.4 | gf | 0.895 | mm | OK | -- | 20:38 | 2025-10-20 | 0.85
293 | 42.4 | gf | 0.895 | mm | OK | -- | 20:38 | 2025-10-20 | 0.85
294 | 42.4 | gf | 0.9 | mm | OK | -- | 20:38 | 2025-10-20 | 0.855
295 | 42.5 | gf | 0.9 | mm | OK | -- | 20:38 | 2025-10-20 | 0.855
296 | 42.5 | gf | 0.905 | mm | OK | -- | 20:38 | 2025-10-20 | 0.86
297 | 42.6 | gf | 0.905 | mm | OK | -- | 20:38 | 2025-10-20 | 0.86
298 | 42.7 | gf | 0.905 | mm | OK | -- | 20:38 | 2025-10-20 | 0.86
299 | 42.9 | gf | 0.91 | mm | OK | -- | 20:38 | 2025-10-20 | 0.865
300 | 43 | gf | 0.915 | mm | OK | -- | 20:38 | 2025-10-20 | 0.87
301 | 43 | gf | 0.92 | mm | OK | -- | 20:38 | 2025-10-20 | 0.875
302 | 43.1 | gf | 0.92 | mm | OK | -- | 20:38 | 2025-10-20 | 0.875
303 | 43.2 | gf | 0.925 | mm | OK | -- | 20:38 | 2025-10-20 | 0.88
304 | 43.4 | gf | 0.925 | mm | OK | -- | 20:38 | 2025-10-20 | 0.88
305 | 43.5 | gf | 0.93 | mm | OK | -- | 20:38 | 2025-10-20 | 0.885
306 | 43.7 | gf | 0.93 | mm | OK | -- | 20:38 | 2025-10-20 | 0.885
307 | 44 | gf | 0.935 | mm | OK | -- | 20:38 | 2025-10-20 | 0.89
308 | 44.1 | gf | 0.94 | mm | OK | -- | 20:38 | 2025-10-20 | 0.895
309 | 44.4 | gf | 0.945 | mm | OK | -- | 20:38 | 2025-10-20 | 0.9
310 | 44.9 | gf | 0.955 | mm | OK | -- | 20:38 | 2025-10-20 | 0.91
311 | 45.5 | gf | 0.96 | mm | OK | -- | 20:38 | 2025-10-20 | 0.915
312 | 46 | gf | 0.965 | mm | OK | -- | 20:38 | 2025-10-20 | 0.92
313 | 46.6 | gf | 0.97 | mm | OK | -- | 20:38 | 2025-10-20 | 0.925
314 | 47.2 | gf | 0.98 | mm | OK | -- | 20:38 | 2025-10-20 | 0.935
315 | 47.7 | gf | 0.985 | mm | OK | -- | 20:38 | 2025-10-20 | 0.94
316 | 48.1 | gf | 0.995 | mm | OK | -- | 20:38 | 2025-10-20 | 0.95
317 | 48.7 | gf | 1 | mm | OK | -- | 20:38 | 2025-10-20 | 0.955
318 | 49.3 | gf | 1.015 | mm | OK | -- | 20:38 | 2025-10-20 | 0.97
319 | 49.9 | gf | 1.025 | mm | OK | -- | 20:38 | 2025-10-20 | 0.98
320 | 50.4 | gf | 1.035 | mm | OK | -- | 20:38 | 2025-10-20 | 0.99
321 | 50.8 | gf | 1.045 | mm | OK | -- | 20:38 | 2025-10-20 | 1
322 | 51 | gf | 1.055 | mm | OK | -- | 20:38 | 2025-10-20 | 1.01
323 | 51.1 | gf | 1.06 | mm | OK | -- | 20:38 | 2025-10-20 | 1.015
324 | 51.3 | gf | 1.065 | mm | OK | -- | 20:38 | 2025-10-20 | 1.02
325 | 51.5 | gf | 1.07 | mm | OK | -- | 20:38 | 2025-10-20 | 1.025
326 | 51.7 | gf | 1.075 | mm | OK | -- | 20:38 | 2025-10-20 | 1.03
327 | 51.8 | gf | 1.08 | mm | OK | -- | 20:38 | 2025-10-20 | 1.035
328 | 51.9 | gf | 1.085 | mm | OK | -- | 20:38 | 2025-10-20 | 1.04
329 | 52 | gf | 1.09 | mm | OK | -- | 20:38 | 2025-10-20 | 1.045
330 | 52 | gf | 1.095 | mm | OK | -- | 20:38 | 2025-10-20 | 1.05
331 | 52 | gf | 1.1 | mm | OK | -- | 20:38 | 2025-10-20 | 1.055
332 | 52.1 | gf | 1.105 | mm | OK | -- | 20:38 | 2025-10-20 | 1.06
333 | 52 | gf | 1.11 | mm | OK | -- | 20:38 | 2025-10-20 | 1.065
334 | 51.9 | gf | 1.115 | mm | OK | -- | 20:38 | 2025-10-20 | 1.07
335 | 51.8 | gf | 1.115 | mm | OK | -- | 20:38 | 2025-10-20 | 1.07
336 | 51.8 | gf | 1.12 | mm | OK | -- | 20:38 | 2025-10-20 | 1.075
337 | 52 | gf | 1.125 | mm | OK | -- | 20:38 | 2025-10-20 | 1.08
338 | 51.8 | gf | 1.13 | mm | OK | -- | 20:38 | 2025-10-20 | 1.085
339 | 51.8 | gf | 1.14 | mm | OK | -- | 20:38 | 2025-10-20 | 1.095
340 | 51.5 | gf | 1.145 | mm | OK | -- | 20:38 | 2025-10-20 | 1.1
341 | 51.6 | gf | 1.145 | mm | OK | -- | 20:38 | 2025-10-20 | 1.1
342 | 51.6 | gf | 1.15 | mm | OK | -- | 20:38 | 2025-10-20 | 1.105
343 | 51.6 | gf | 1.155 | mm | OK | -- | 20:38 | 2025-10-20 | 1.11
344 | 51.6 | gf | 1.165 | mm | OK | -- | 20:38 | 2025-10-20 | 1.12
345 | 51.4 | gf | 1.17 | mm | OK | -- | 20:38 | 2025-10-20 | 1.125
346 | 51.4 | gf | 1.175 | mm | OK | -- | 20:38 | 2025-10-20 | 1.13
347 | 51.2 | gf | 1.18 | mm | OK | -- | 20:38 | 2025-10-20 | 1.135
348 | 51.3 | gf | 1.18 | mm | OK | -- | 20:38 | 2025-10-20 | 1.135
349 | 51.2 | gf | 1.185 | mm | OK | -- | 20:38 | 2025-10-20 | 1.14
350 | 51 | gf | 1.19 | mm | OK | -- | 20:38 | 2025-10-20 | 1.145
351 | 50.9 | gf | 1.19 | mm | OK | -- | 20:38 | 2025-10-20 | 1.145
352 | 51 | gf | 1.19 | mm | OK | -- | 20:38 | 2025-10-20 | 1.145
353 | 51.4 | gf | 1.195 | mm | OK | -- | 20:38 | 2025-10-20 | 1.15
354 | 50.9 | gf | 1.205 | mm | OK | -- | 20:38 | 2025-10-20 | 1.16
355 | 50.6 | gf | 1.21 | mm | OK | -- | 20:38 | 2025-10-20 | 1.165
356 | 50.4 | gf | 1.22 | mm | OK | -- | 20:38 | 2025-10-20 | 1.175
357 | 50.4 | gf | 1.22 | mm | OK | -- | 20:38 | 2025-10-20 | 1.175
358 | 50.1 | gf | 1.225 | mm | OK | -- | 20:38 | 2025-10-20 | 1.18
359 | 50.2 | gf | 1.225 | mm | OK | -- | 20:38 | 2025-10-20 | 1.18
360 | 50.4 | gf | 1.225 | mm | OK | -- | 20:38 | 2025-10-20 | 1.18
361 | 50.5 | gf | 1.23 | mm | OK | -- | 20:38 | 2025-10-20 | 1.185
362 | 50.3 | gf | 1.23 | mm | OK | -- | 20:38 | 2025-10-20 | 1.185
363 | 50.4 | gf | 1.235 | mm | OK | -- | 20:38 | 2025-10-20 | 1.19
364 | 50.3 | gf | 1.24 | mm | OK | -- | 20:38 | 2025-10-20 | 1.195
365 | 50.1 | gf | 1.245 | mm | OK | -- | 20:38 | 2025-10-20 | 1.2
366 | 50.1 | gf | 1.245 | mm | OK | -- | 20:38 | 2025-10-20 | 1.2
367 | 50 | gf | 1.25 | mm | OK | -- | 20:38 | 2025-10-20 | 1.205
368 | 50 | gf | 1.25 | mm | OK | -- | 20:38 | 2025-10-20 | 1.205
369 | 50 | gf | 1.255 | mm | OK | -- | 20:38 | 2025-10-20 | 1.21
370 | 50 | gf | 1.255 | mm | OK | -- | 20:38 | 2025-10-20 | 1.21
371 | 49.8 | gf | 1.26 | mm | OK | -- | 20:38 | 2025-10-20 | 1.215
372 | 49.4 | gf | 1.26 | mm | OK | -- | 20:38 | 2025-10-20 | 1.215
373 | 49.4 | gf | 1.26 | mm | OK | -- | 20:38 | 2025-10-20 | 1.215
374 | 49.6 | gf | 1.26 | mm | OK | -- | 20:38 | 2025-10-20 | 1.215
375 | 49.7 | gf | 1.265 | mm | OK | -- | 20:38 | 2025-10-20 | 1.22
376 | 49.7 | gf | 1.265 | mm | OK | -- | 20:38 | 2025-10-20 | 1.22
377 | 49.6 | gf | 1.265 | mm | OK | -- | 20:38 | 2025-10-20 | 1.22
378 | 49.8 | gf | 1.27 | mm | OK | -- | 20:38 | 2025-10-20 | 1.225
379 | 49.6 | gf | 1.27 | mm | OK | -- | 20:39 | 2025-10-20 | 1.225
380 | 49.5 | gf | 1.275 | mm | OK | -- | 20:39 | 2025-10-20 | 1.23
381 | 49.3 | gf | 1.28 | mm | OK | -- | 20:39 | 2025-10-20 | 1.235
382 | 49 | gf | 1.28 | mm | OK | -- | 20:39 | 2025-10-20 | 1.235
383 | 49 | gf | 1.285 | mm | OK | -- | 20:39 | 2025-10-20 | 1.24
384 | 49.1 | gf | 1.285 | mm | OK | -- | 20:39 | 2025-10-20 | 1.24
385 | 49.3 | gf | 1.285 | mm | OK | -- | 20:39 | 2025-10-20 | 1.24
386 | 49.3 | gf | 1.29 | mm | OK | -- | 20:39 | 2025-10-20 | 1.245
387 | 49.3 | gf | 1.29 | mm | OK | -- | 20:39 | 2025-10-20 | 1.245
388 | 49.1 | gf | 1.295 | mm | OK | -- | 20:39 | 2025-10-20 | 1.25
389 | 48.9 | gf | 1.295 | mm | OK | -- | 20:39 | 2025-10-20 | 1.25
390 | 48.8 | gf | 1.3 | mm | OK | -- | 20:39 | 2025-10-20 | 1.255
391 | 48.6 | gf | 1.3 | mm | OK | -- | 20:39 | 2025-10-20 | 1.255
392 | 48.6 | gf | 1.305 | mm | OK | -- | 20:39 | 2025-10-20 | 1.26
393 | 48.6 | gf | 1.305 | mm | OK | -- | 20:39 | 2025-10-20 | 1.26
394 | 48.5 | gf | 1.305 | mm | OK | -- | 20:39 | 2025-10-20 | 1.26
395 | 48.5 | gf | 1.31 | mm | OK | -- | 20:39 | 2025-10-20 | 1.265
396 | 48.6 | gf | 1.31 | mm | OK | -- | 20:39 | 2025-10-20 | 1.265
397 | 48.7 | gf | 1.31 | mm | OK | -- | 20:39 | 2025-10-20 | 1.265
398 | 48.6 | gf | 1.31 | mm | OK | -- | 20:39 | 2025-10-20 | 1.265
399 | 48.6 | gf | 1.315 | mm | OK | -- | 20:39 | 2025-10-20 | 1.27
400 | 48.6 | gf | 1.315 | mm | OK | -- | 20:39 | 2025-10-20 | 1.27
401 | 48.4 | gf | 1.315 | mm | OK | -- | 20:39 | 2025-10-20 | 1.27
402 | 48.5 | gf | 1.32 | mm | OK | -- | 20:39 | 2025-10-20 | 1.275
403 | 48.5 | gf | 1.325 | mm | OK | -- | 20:39 | 2025-10-20 | 1.28
404 | 48.4 | gf | 1.33 | mm | OK | -- | 20:39 | 2025-10-20 | 1.285
405 | 48.3 | gf | 1.335 | mm | OK | -- | 20:39 | 2025-10-20 | 1.29
406 | 48.1 | gf | 1.34 | mm | OK | -- | 20:39 | 2025-10-20 | 1.295
407 | 47.9 | gf | 1.345 | mm | OK | -- | 20:39 | 2025-10-20 | 1.3
408 | 47.9 | gf | 1.35 | mm | OK | -- | 20:39 | 2025-10-20 | 1.305
409 | 47.7 | gf | 1.355 | mm | OK | -- | 20:39 | 2025-10-20 | 1.31
410 | 47.5 | gf | 1.36 | mm | OK | -- | 20:39 | 2025-10-20 | 1.315
411 | 47.4 | gf | 1.365 | mm | OK | -- | 20:39 | 2025-10-20 | 1.32
412 | 47.3 | gf | 1.375 | mm | OK | -- | 20:39 | 2025-10-20 | 1.33
413 | 47.3 | gf | 1.38 | mm | OK | -- | 20:39 | 2025-10-20 | 1.335
414 | 47.2 | gf | 1.385 | mm | OK | -- | 20:39 | 2025-10-20 | 1.34
415 | 47.1 | gf | 1.39 | mm | OK | -- | 20:39 | 2025-10-20 | 1.345
416 | 47 | gf | 1.395 | mm | OK | -- | 20:39 | 2025-10-20 | 1.35
417 | 46.9 | gf | 1.4 | mm | OK | -- | 20:39 | 2025-10-20 | 1.355
418 | 46.8 | gf | 1.405 | mm | OK | -- | 20:39 | 2025-10-20 | 1.36
419 | 46.8 | gf | 1.41 | mm | OK | -- | 20:39 | 2025-10-20 | 1.365
420 | 46.7 | gf | 1.415 | mm | OK | -- | 20:39 | 2025-10-20 | 1.37
421 | 46.7 | gf | 1.42 | mm | OK | -- | 20:39 | 2025-10-20 | 1.375
422 | 46.6 | gf | 1.42 | mm | OK | -- | 20:39 | 2025-10-20 | 1.375
423 | 46.7 | gf | 1.425 | mm | OK | -- | 20:39 | 2025-10-20 | 1.38
424 | 46.7 | gf | 1.43 | mm | OK | -- | 20:39 | 2025-10-20 | 1.385
425 | 46.6 | gf | 1.435 | mm | OK | -- | 20:39 | 2025-10-20 | 1.39
426 | 46.6 | gf | 1.44 | mm | OK | -- | 20:39 | 2025-10-20 | 1.395
427 | 46.6 | gf | 1.44 | mm | OK | -- | 20:39 | 2025-10-20 | 1.395
428 | 46.5 | gf | 1.445 | mm | OK | -- | 20:39 | 2025-10-20 | 1.4
429 | 46.5 | gf | 1.455 | mm | OK | -- | 20:39 | 2025-10-20 | 1.41
430 | 46.3 | gf | 1.46 | mm | OK | -- | 20:39 | 2025-10-20 | 1.415
431 | 46.2 | gf | 1.47 | mm | OK | -- | 20:39 | 2025-10-20 | 1.425
432 | 45.5 | gf | 1.485 | mm | OK | -- | 20:39 | 2025-10-20 | 1.44
433 | 45.4 | gf | 1.495 | mm | OK | -- | 20:39 | 2025-10-20 | 1.45
434 | 45.3 | gf | 1.5 | mm | OK | -- | 20:39 | 2025-10-20 | 1.455
435 | 45.2 | gf | 1.505 | mm | OK | -- | 20:39 | 2025-10-20 | 1.46
436 | 45.2 | gf | 1.505 | mm | OK | -- | 20:39 | 2025-10-20 | 1.46
437 | 45.4 | gf | 1.51 | mm | OK | -- | 20:39 | 2025-10-20 | 1.465
438 | 45.1 | gf | 1.515 | mm | OK | -- | 20:39 | 2025-10-20 | 1.47
439 | 44.9 | gf | 1.52 | mm | OK | -- | 20:39 | 2025-10-20 | 1.475
440 | 45.2 | gf | 1.53 | mm | OK | -- | 20:39 | 2025-10-20 | 1.485
441 | 44.8 | gf | 1.535 | mm | OK | -- | 20:39 | 2025-10-20 | 1.49
442 | 44.6 | gf | 1.545 | mm | OK | -- | 20:39 | 2025-10-20 | 1.5
443 | 44.5 | gf | 1.55 | mm | OK | -- | 20:39 | 2025-10-20 | 1.505
444 | 44.3 | gf | 1.56 | mm | OK | -- | 20:39 | 2025-10-20 | 1.515
445 | 44.3 | gf | 1.565 | mm | OK | -- | 20:39 | 2025-10-20 | 1.52
446 | 44.3 | gf | 1.57 | mm | OK | -- | 20:39 | 2025-10-20 | 1.525
447 | 44.3 | gf | 1.575 | mm | OK | -- | 20:39 | 2025-10-20 | 1.53
448 | 44.1 | gf | 1.585 | mm | OK | -- | 20:39 | 2025-10-20 | 1.54
449 | 44 | gf | 1.595 | mm | OK | -- | 20:39 | 2025-10-20 | 1.55
450 | 43.8 | gf | 1.6 | mm | OK | -- | 20:39 | 2025-10-20 | 1.555
451 | 43.7 | gf | 1.6 | mm | OK | -- | 20:39 | 2025-10-20 | 1.555
452 | 43.7 | gf | 1.605 | mm | OK | -- | 20:39 | 2025-10-20 | 1.56
453 | 43.6 | gf | 1.61 | mm | OK | -- | 20:39 | 2025-10-20 | 1.565
454 | 43.7 | gf | 1.61 | mm | OK | -- | 20:39 | 2025-10-20 | 1.565
455 | 43.6 | gf | 1.615 | mm | OK | -- | 20:39 | 2025-10-20 | 1.57
456 | 43.6 | gf | 1.62 | mm | OK | -- | 20:39 | 2025-10-20 | 1.575
457 | 43.5 | gf | 1.63 | mm | OK | -- | 20:39 | 2025-10-20 | 1.585
458 | 43.2 | gf | 1.635 | mm | OK | -- | 20:39 | 2025-10-20 | 1.59
459 | 43.2 | gf | 1.64 | mm | OK | -- | 20:39 | 2025-10-20 | 1.595
460 | 43.1 | gf | 1.645 | mm | OK | -- | 20:39 | 2025-10-20 | 1.6
461 | 43.1 | gf | 1.65 | mm | OK | -- | 20:39 | 2025-10-20 | 1.605
462 | 43 | gf | 1.655 | mm | OK | -- | 20:39 | 2025-10-20 | 1.61
463 | 43 | gf | 1.655 | mm | OK | -- | 20:39 | 2025-10-20 | 1.61
464 | 43 | gf | 1.66 | mm | OK | -- | 20:39 | 2025-10-20 | 1.615
465 | 43.1 | gf | 1.66 | mm | OK | -- | 20:39 | 2025-10-20 | 1.615
466 | 43.1 | gf | 1.665 | mm | OK | -- | 20:39 | 2025-10-20 | 1.62
467 | 43 | gf | 1.665 | mm | OK | -- | 20:39 | 2025-10-20 | 1.62
468 | 43 | gf | 1.665 | mm | OK | -- | 20:39 | 2025-10-20 | 1.62
469 | 43 | gf | 1.67 | mm | OK | -- | 20:39 | 2025-10-20 | 1.625
470 | 43.1 | gf | 1.67 | mm | OK | -- | 20:39 | 2025-10-20 | 1.625
471 | 43 | gf | 1.675 | mm | OK | -- | 20:39 | 2025-10-20 | 1.63
472 | 42.8 | gf | 1.675 | mm | OK | -- | 20:39 | 2025-10-20 | 1.63
473 | 42.6 | gf | 1.68 | mm | OK | -- | 20:39 | 2025-10-20 | 1.635
474 | 42.6 | gf | 1.68 | mm | OK | -- | 20:39 | 2025-10-20 | 1.635
475 | 42.6 | gf | 1.685 | mm | OK | -- | 20:39 | 2025-10-20 | 1.64
476 | 42.5 | gf | 1.69 | mm | OK | -- | 20:39 | 2025-10-20 | 1.645
477 | 42.4 | gf | 1.69 | mm | OK | -- | 20:39 | 2025-10-20 | 1.645
478 | 42.3 | gf | 1.695 | mm | OK | -- | 20:39 | 2025-10-20 | 1.65
479 | 42.2 | gf | 1.695 | mm | OK | -- | 20:39 | 2025-10-20 | 1.65
480 | 42.2 | gf | 1.7 | mm | OK | -- | 20:39 | 2025-10-20 | 1.655
481 | 42.1 | gf | 1.7 | mm | OK | -- | 20:39 | 2025-10-20 | 1.655
482 | 42.1 | gf | 1.705 | mm | OK | -- | 20:39 | 2025-10-20 | 1.66
483 | 42 | gf | 1.705 | mm | OK | -- | 20:39 | 2025-10-20 | 1.66
484 | 42 | gf | 1.71 | mm | OK | -- | 20:39 | 2025-10-20 | 1.665
485 | 42.1 | gf | 1.71 | mm | OK | -- | 20:39 | 2025-10-20 | 1.665
486 | 42.2 | gf | 1.715 | mm | OK | -- | 20:39 | 2025-10-20 | 1.67
487 | 42.1 | gf | 1.72 | mm | OK | -- | 20:39 | 2025-10-20 | 1.675
488 | 41.8 | gf | 1.72 | mm | OK | -- | 20:39 | 2025-10-20 | 1.675
489 | 41.7 | gf | 1.725 | mm | OK | -- | 20:39 | 2025-10-20 | 1.68
490 | 41.7 | gf | 1.725 | mm | OK | -- | 20:39 | 2025-10-20 | 1.68
491 | 41.6 | gf | 1.725 | mm | OK | -- | 20:39 | 2025-10-20 | 1.68
492 | 41.4 | gf | 1.73 | mm | OK | -- | 20:39 | 2025-10-20 | 1.685
493 | 41.4 | gf | 1.73 | mm | OK | -- | 20:39 | 2025-10-20 | 1.685
494 | 41.5 | gf | 1.73 | mm | OK | -- | 20:39 | 2025-10-20 | 1.685
495 | 41.5 | gf | 1.735 | mm | OK | -- | 20:39 | 2025-10-20 | 1.69
496 | 41.3 | gf | 1.735 | mm | OK | -- | 20:39 | 2025-10-20 | 1.69
497 | 41.2 | gf | 1.735 | mm | OK | -- | 20:39 | 2025-10-20 | 1.69
498 | 41.1 | gf | 1.74 | mm | OK | -- | 20:39 | 2025-10-20 | 1.695
499 | 40.9 | gf | 1.74 | mm | OK | -- | 20:39 | 2025-10-20 | 1.695
500 | 40.9 | gf | 1.745 | mm | OK | -- | 20:39 | 2025-10-20 | 1.7
501 | 40.7 | gf | 1.745 | mm | OK | -- | 20:39 | 2025-10-20 | 1.7
502 | 40.6 | gf | 1.745 | mm | OK | -- | 20:39 | 2025-10-20 | 1.7
503 | 40.7 | gf | 1.75 | mm | OK | -- | 20:39 | 2025-10-20 | 1.705
504 | 40.7 | gf | 1.755 | mm | OK | -- | 20:39 | 2025-10-20 | 1.71
505 | 40.6 | gf | 1.755 | mm | OK | -- | 20:39 | 2025-10-20 | 1.71
506 | 40.4 | gf | 1.76 | mm | OK | -- | 20:39 | 2025-10-20 | 1.715
507 | 40.1 | gf | 1.77 | mm | OK | -- | 20:39 | 2025-10-20 | 1.725
508 | 39.8 | gf | 1.775 | mm | OK | -- | 20:39 | 2025-10-20 | 1.73
509 | 39.6 | gf | 1.78 | mm | OK | -- | 20:39 | 2025-10-20 | 1.735
510 | 39.4 | gf | 1.78 | mm | OK | -- | 20:39 | 2025-10-20 | 1.735
511 | 39.3 | gf | 1.785 | mm | OK | -- | 20:39 | 2025-10-20 | 1.74
512 | 39.2 | gf | 1.79 | mm | OK | -- | 20:39 | 2025-10-20 | 1.745
513 | 39 | gf | 1.795 | mm | OK | -- | 20:39 | 2025-10-20 | 1.75
514 | 39 | gf | 1.795 | mm | OK | -- | 20:39 | 2025-10-20 | 1.75
515 | 38.8 | gf | 1.8 | mm | OK | -- | 20:39 | 2025-10-20 | 1.755
516 | 38.7 | gf | 1.805 | mm | OK | -- | 20:39 | 2025-10-20 | 1.76
517 | 38.6 | gf | 1.805 | mm | OK | -- | 20:39 | 2025-10-20 | 1.76
518 | 38.5 | gf | 1.81 | mm | OK | -- | 20:39 | 2025-10-20 | 1.765
519 | 38.4 | gf | 1.81 | mm | OK | -- | 20:39 | 2025-10-20 | 1.765
520 | 38.3 | gf | 1.815 | mm | OK | -- | 20:39 | 2025-10-20 | 1.77
521 | 38.2 | gf | 1.815 | mm | OK | -- | 20:39 | 2025-10-20 | 1.77
522 | 38.1 | gf | 1.82 | mm | OK | -- | 20:39 | 2025-10-20 | 1.775
523 | 38.1 | gf | 1.825 | mm | OK | -- | 20:39 | 2025-10-20 | 1.78
524 | 38 | gf | 1.825 | mm | OK | -- | 20:39 | 2025-10-20 | 1.78
525 | 38 | gf | 1.83 | mm | OK | -- | 20:39 | 2025-10-20 | 1.785
526 | 37.9 | gf | 1.835 | mm | OK | -- | 20:39 | 2025-10-20 | 1.79
527 | 37.7 | gf | 1.84 | mm | OK | -- | 20:39 | 2025-10-20 | 1.795
528 | 37.6 | gf | 1.84 | mm | OK | -- | 20:39 | 2025-10-20 | 1.795
529 | 37.5 | gf | 1.845 | mm | OK | -- | 20:39 | 2025-10-20 | 1.8
530 | 37.3 | gf | 1.85 | mm | OK | -- | 20:39 | 2025-10-20 | 1.805
531 | 37.3 | gf | 1.85 | mm | OK | -- | 20:39 | 2025-10-20 | 1.805
532 | 37.3 | gf | 1.855 | mm | OK | -- | 20:39 | 2025-10-20 | 1.81
533 | 37.3 | gf | 1.855 | mm | OK | -- | 20:39 | 2025-10-20 | 1.81
534 | 37.2 | gf | 1.855 | mm | OK | -- | 20:39 | 2025-10-20 | 1.81
535 | 37.1 | gf | 1.86 | mm | OK | -- | 20:39 | 2025-10-20 | 1.815
536 | 37 | gf | 1.86 | mm | OK | -- | 20:39 | 2025-10-20 | 1.815
537 | 37 | gf | 1.865 | mm | OK | -- | 20:39 | 2025-10-20 | 1.82
538 | 37 | gf | 1.865 | mm | OK | -- | 20:39 | 2025-10-20 | 1.82
539 | 37 | gf | 1.87 | mm | OK | -- | 20:39 | 2025-10-20 | 1.825
540 | 36.8 | gf | 1.87 | mm | OK | -- | 20:39 | 2025-10-20 | 1.825
541 | 36.8 | gf | 1.87 | mm | OK | -- | 20:39 | 2025-10-20 | 1.825
542 | 36.8 | gf | 1.875 | mm | OK | -- | 20:39 | 2025-10-20 | 1.83
543 | 36.7 | gf | 1.875 | mm | OK | -- | 20:39 | 2025-10-20 | 1.83
544 | 36.6 | gf | 1.88 | mm | OK | -- | 20:39 | 2025-10-20 | 1.835
545 | 36.6 | gf | 1.88 | mm | OK | -- | 20:39 | 2025-10-20 | 1.835
546 | 36.6 | gf | 1.88 | mm | OK | -- | 20:39 | 2025-10-20 | 1.835
547 | 36.6 | gf | 1.885 | mm | OK | -- | 20:39 | 2025-10-20 | 1.84
548 | 36.7 | gf | 1.885 | mm | OK | -- | 20:39 | 2025-10-20 | 1.84
549 | 36.2 | gf | 1.89 | mm | OK | -- | 20:39 | 2025-10-20 | 1.845
550 | 36 | gf | 1.895 | mm | OK | -- | 20:39 | 2025-10-20 | 1.85
551 | 35.9 | gf | 1.9 | mm | OK | -- | 20:39 | 2025-10-20 | 1.855
552 | 35.4 | gf | 1.915 | mm | OK | -- | 20:39 | 2025-10-20 | 1.87
553 | 35.2 | gf | 1.92 | mm | OK | -- | 20:39 | 2025-10-20 | 1.875
554 | 34.9 | gf | 1.935 | mm | OK | -- | 20:39 | 2025-10-20 | 1.89
555 | 34.6 | gf | 1.94 | mm | OK | -- | 20:39 | 2025-10-20 | 1.895
556 | 34.7 | gf | 1.95 | mm | OK | -- | 20:39 | 2025-10-20 | 1.905
557 | 34.6 | gf | 1.955 | mm | OK | -- | 20:39 | 2025-10-20 | 1.91
558 | 34.5 | gf | 1.96 | mm | OK | -- | 20:39 | 2025-10-20 | 1.915
559 | 34.3 | gf | 1.97 | mm | OK | -- | 20:39 | 2025-10-20 | 1.925
560 | 34.2 | gf | 1.975 | mm | OK | -- | 20:39 | 2025-10-20 | 1.93
561 | 34.1 | gf | 1.975 | mm | OK | -- | 20:39 | 2025-10-20 | 1.93
562 | 34 | gf | 1.98 | mm | OK | -- | 20:39 | 2025-10-20 | 1.935
563 | 34 | gf | 1.98 | mm | OK | -- | 20:39 | 2025-10-20 | 1.935
564 | 34.1 | gf | 1.985 | mm | OK | -- | 20:39 | 2025-10-20 | 1.94
565 | 34.1 | gf | 1.985 | mm | OK | -- | 20:39 | 2025-10-20 | 1.94
566 | 34.1 | gf | 1.99 | mm | OK | -- | 20:39 | 2025-10-20 | 1.945
567 | 34.1 | gf | 1.99 | mm | OK | -- | 20:39 | 2025-10-20 | 1.945
568 | 33.9 | gf | 1.995 | mm | OK | -- | 20:39 | 2025-10-20 | 1.95
569 | 33.4 | gf | 2 | mm | OK | -- | 20:39 | 2025-10-20 | 1.955
570 | 33.5 | gf | 2.005 | mm | OK | -- | 20:39 | 2025-10-20 | 1.96
571 | 33.4 | gf | 2.01 | mm | OK | -- | 20:39 | 2025-10-20 | 1.965
572 | 33.5 | gf | 2.015 | mm | OK | -- | 20:39 | 2025-10-20 | 1.97
573 | 33.5 | gf | 2.02 | mm | OK | -- | 20:39 | 2025-10-20 | 1.975
574 | 32.8 | gf | 2.035 | mm | OK | -- | 20:39 | 2025-10-20 | 1.99
575 | 32.6 | gf | 2.045 | mm | OK | -- | 20:39 | 2025-10-20 | 2
576 | 32.2 | gf | 2.06 | mm | OK | -- | 20:39 | 2025-10-20 | 2.015
577 | 32.2 | gf | 2.07 | mm | OK | -- | 20:39 | 2025-10-20 | 2.025
578 | 32 | gf | 2.08 | mm | OK | -- | 20:39 | 2025-10-20 | 2.035
579 | 32 | gf | 2.09 | mm | OK | -- | 20:39 | 2025-10-20 | 2.045
580 | 31.8 | gf | 2.1 | mm | OK | -- | 20:39 | 2025-10-20 | 2.055
581 | 32 | gf | 2.105 | mm | OK | -- | 20:39 | 2025-10-20 | 2.06
582 | 32 | gf | 2.115 | mm | OK | -- | 20:39 | 2025-10-20 | 2.07
583 | 32.1 | gf | 2.12 | mm | OK | -- | 20:39 | 2025-10-20 | 2.075
584 | 32.2 | gf | 2.13 | mm | OK | -- | 20:39 | 2025-10-20 | 2.085
585 | 32.2 | gf | 2.14 | mm | OK | -- | 20:39 | 2025-10-20 | 2.095
586 | 32.6 | gf | 2.155 | mm | OK | -- | 20:39 | 2025-10-20 | 2.11
587 | 33.8 | gf | 2.175 | mm | OK | -- | 20:39 | 2025-10-20 | 2.13
588 | 35 | gf | 2.195 | mm | OK | -- | 20:39 | 2025-10-20 | 2.15
589 | 36 | gf | 2.21 | mm | OK | -- | 20:39 | 2025-10-20 | 2.165
590 | 36.7 | gf | 2.22 | mm | OK | -- | 20:39 | 2025-10-20 | 2.175
591 | 37.4 | gf | 2.23 | mm | OK | -- | 20:39 | 2025-10-20 | 2.185
592 | 37.9 | gf | 2.24 | mm | OK | -- | 20:39 | 2025-10-20 | 2.195
593 | 38.2 | gf | 2.245 | mm | OK | -- | 20:39 | 2025-10-20 | 2.2
594 | 38.5 | gf | 2.25 | mm | OK | -- | 20:39 | 2025-10-20 | 2.205
595 | 38.7 | gf | 2.25 | mm | OK | -- | 20:39 | 2025-10-20 | 2.205
596 | 38.9 | gf | 2.255 | mm | OK | -- | 20:39 | 2025-10-20 | 2.21
597 | 39 | gf | 2.255 | mm | OK | -- | 20:39 | 2025-10-20 | 2.21
598 | 39.2 | gf | 2.26 | mm | OK | -- | 20:39 | 2025-10-20 | 2.215
599 | 39.4 | gf | 2.26 | mm | OK | -- | 20:39 | 2025-10-20 | 2.215
600 | 39.5 | gf | 2.265 | mm | OK | -- | 20:39 | 2025-10-20 | 2.22
601 | 39.6 | gf | 2.265 | mm | OK | -- | 20:39 | 2025-10-20 | 2.22
602 | 39.8 | gf | 2.27 | mm | OK | -- | 20:39 | 2025-10-20 | 2.225
603 | 39.9 | gf | 2.27 | mm | OK | -- | 20:39 | 2025-10-20 | 2.225
604 | 40 | gf | 2.27 | mm | OK | -- | 20:39 | 2025-10-20 | 2.225
605 | 40.1 | gf | 2.275 | mm | OK | -- | 20:39 | 2025-10-20 | 2.23
606 | 40.2 | gf | 2.275 | mm | OK | -- | 20:39 | 2025-10-20 | 2.23
607 | 40.3 | gf | 2.275 | mm | OK | -- | 20:39 | 2025-10-20 | 2.23
608 | 40.3 | gf | 2.275 | mm | OK | -- | 20:39 | 2025-10-20 | 2.23
609 | 40.4 | gf | 2.28 | mm | OK | -- | 20:39 | 2025-10-20 | 2.235
610 | 40.5 | gf | 2.28 | mm | OK | -- | 20:39 | 2025-10-20 | 2.235
611 | 40.6 | gf | 2.28 | mm | OK | -- | 20:39 | 2025-10-20 | 2.235
612 | 40.8 | gf | 2.285 | mm | OK | -- | 20:39 | 2025-10-20 | 2.24
613 | 40.9 | gf | 2.285 | mm | OK | -- | 20:39 | 2025-10-20 | 2.24
614 | 41 | gf | 2.285 | mm | OK | -- | 20:39 | 2025-10-20 | 2.24
615 | 41.2 | gf | 2.29 | mm | OK | -- | 20:39 | 2025-10-20 | 2.245
616 | 41.4 | gf | 2.29 | mm | OK | -- | 20:39 | 2025-10-20 | 2.245
617 | 41.5 | gf | 2.295 | mm | OK | -- | 20:39 | 2025-10-20 | 2.25
618 | 41.6 | gf | 2.295 | mm | OK | -- | 20:39 | 2025-10-20 | 2.25
619 | 41.8 | gf | 2.3 | mm | OK | -- | 20:39 | 2025-10-20 | 2.255
620 | 41.9 | gf | 2.305 | mm | OK | -- | 20:39 | 2025-10-20 | 2.26
621 | 42.1 | gf | 2.305 | mm | OK | -- | 20:39 | 2025-10-20 | 2.26
622 | 42.2 | gf | 2.31 | mm | OK | -- | 20:39 | 2025-10-20 | 2.265
623 | 42.5 | gf | 2.31 | mm | OK | -- | 20:39 | 2025-10-20 | 2.265
624 | 42.6 | gf | 2.315 | mm | OK | -- | 20:39 | 2025-10-20 | 2.27
625 | 42.8 | gf | 2.32 | mm | OK | -- | 20:39 | 2025-10-20 | 2.275
626 | 43 | gf | 2.32 | mm | OK | -- | 20:39 | 2025-10-20 | 2.275
627 | 43.1 | gf | 2.325 | mm | OK | -- | 20:39 | 2025-10-20 | 2.28
628 | 43.3 | gf | 2.33 | mm | OK | -- | 20:39 | 2025-10-20 | 2.285
629 | 43.4 | gf | 2.33 | mm | OK | -- | 20:39 | 2025-10-20 | 2.285
630 | 43.6 | gf | 2.335 | mm | OK | -- | 20:39 | 2025-10-20 | 2.29
631 | 43.6 | gf | 2.335 | mm | OK | -- | 20:39 | 2025-10-20 | 2.29
632 | 43.8 | gf | 2.34 | mm | OK | -- | 20:39 | 2025-10-20 | 2.295
633 | 43.8 | gf | 2.34 | mm | OK | -- | 20:39 | 2025-10-20 | 2.295
634 | 43.4 | gf | 2.34 | mm | OK | -- | 20:39 | 2025-10-20 | 2.295
635 | 43.6 | gf | 2.345 | mm | OK | -- | 20:39 | 2025-10-20 | 2.3
636 | 43.5 | gf | 2.345 | mm | OK | -- | 20:39 | 2025-10-20 | 2.3
637 | 43.5 | gf | 2.35 | mm | OK | -- | 20:39 | 2025-10-20 | 2.305
638 | 43.5 | gf | 2.35 | mm | OK | -- | 20:39 | 2025-10-20 | 2.305
639 | 43.5 | gf | 2.35 | mm | OK | -- | 20:39 | 2025-10-20 | 2.305
640 | 43.5 | gf | 2.35 | mm | OK | -- | 20:39 | 2025-10-20 | 2.305
641 | 43.5 | gf | 2.355 | mm | OK | -- | 20:39 | 2025-10-20 | 2.31
642 | 43.5 | gf | 2.355 | mm | OK | -- | 20:39 | 2025-10-20 | 2.31
643 | 43.5 | gf | 2.355 | mm | OK | -- | 20:39 | 2025-10-20 | 2.31
644 | 43.5 | gf | 2.36 | mm | OK | -- | 20:39 | 2025-10-20 | 2.315
645 | 43.5 | gf | 2.36 | mm | OK | -- | 20:39 | 2025-10-20 | 2.315
646 | 43.5 | gf | 2.36 | mm | OK | -- | 20:39 | 2025-10-20 | 2.315
647 | 43.5 | gf | 2.365 | mm | OK | -- | 20:39 | 2025-10-20 | 2.32
648 | 43.5 | gf | 2.365 | mm | OK | -- | 20:39 | 2025-10-20 | 2.32
649 | 43.5 | gf | 2.37 | mm | OK | -- | 20:39 | 2025-10-20 | 2.325
650 | 43.6 | gf | 2.37 | mm | OK | -- | 20:39 | 2025-10-20 | 2.325
651 | 43.6 | gf | 2.375 | mm | OK | -- | 20:39 | 2025-10-20 | 2.33
652 | 43.6 | gf | 2.38 | mm | OK | -- | 20:39 | 2025-10-20 | 2.335
653 | 43.6 | gf | 2.385 | mm | OK | -- | 20:39 | 2025-10-20 | 2.34
654 | 43.6 | gf | 2.39 | mm | OK | -- | 20:39 | 2025-10-20 | 2.345
655 | 43.6 | gf | 2.395 | mm | OK | -- | 20:39 | 2025-10-20 | 2.35
656 | 43.6 | gf | 2.4 | mm | OK | -- | 20:39 | 2025-10-20 | 2.355
657 | 43.6 | gf | 2.405 | mm | OK | -- | 20:39 | 2025-10-20 | 2.36
658 | 43.6 | gf | 2.41 | mm | OK | -- | 20:39 | 2025-10-20 | 2.365
659 | 43.7 | gf | 2.415 | mm | OK | -- | 20:39 | 2025-10-20 | 2.37
660 | 43.7 | gf | 2.42 | mm | OK | -- | 20:39 | 2025-10-20 | 2.375
661 | 43.7 | gf | 2.425 | mm | OK | -- | 20:39 | 2025-10-20 | 2.38
662 | 43.7 | gf | 2.43 | mm | OK | -- | 20:39 | 2025-10-20 | 2.385
663 | 43.7 | gf | 2.435 | mm | OK | -- | 20:39 | 2025-10-20 | 2.39
664 | 43.7 | gf | 2.44 | mm | OK | -- | 20:39 | 2025-10-20 | 2.395
665 | 43.7 | gf | 2.445 | mm | OK | -- | 20:39 | 2025-10-20 | 2.4
666 | 43.7 | gf | 2.45 | mm | OK | -- | 20:39 | 2025-10-20 | 2.405
667 | 43.7 | gf | 2.455 | mm | OK | -- | 20:39 | 2025-10-20 | 2.41
668 | 43.7 | gf | 2.46 | mm | OK | -- | 20:39 | 2025-10-20 | 2.415
669 | 43.8 | gf | 2.465 | mm | OK | -- | 20:39 | 2025-10-20 | 2.42
670 | 43.8 | gf | 2.47 | mm | OK | -- | 20:39 | 2025-10-20 | 2.425
671 | 43.8 | gf | 2.475 | mm | OK | -- | 20:39 | 2025-10-20 | 2.43
672 | 43.8 | gf | 2.48 | mm | OK | -- | 20:39 | 2025-10-20 | 2.435
673 | 43.8 | gf | 2.48 | mm | OK | -- | 20:39 | 2025-10-20 | 2.435
674 | 43.8 | gf | 2.48 | mm | OK | -- | 20:39 | 2025-10-20 | 2.435
675 | 43.8 | gf | 2.485 | mm | OK | -- | 20:39 | 2025-10-20 | 2.44
676 | 43.8 | gf | 2.49 | mm | OK | -- | 20:39 | 2025-10-20 | 2.445
677 | 43.9 | gf | 2.495 | mm | OK | -- | 20:39 | 2025-10-20 | 2.45
678 | 43.9 | gf | 2.5 | mm | OK | -- | 20:39 | 2025-10-20 | 2.455
679 | 43.9 | gf | 2.5 | mm | OK | -- | 20:39 | 2025-10-20 | 2.455
680 | 43.9 | gf | 2.505 | mm | OK | -- | 20:39 | 2025-10-20 | 2.46
681 | 43.9 | gf | 2.51 | mm | OK | -- | 20:39 | 2025-10-20 | 2.465
682 | 43.9 | gf | 2.515 | mm | OK | -- | 20:39 | 2025-10-20 | 2.47
683 | 44 | gf | 2.52 | mm | OK | -- | 20:39 | 2025-10-20 | 2.475
684 | 44 | gf | 2.525 | mm | OK | -- | 20:39 | 2025-10-20 | 2.48
685 | 44 | gf | 2.53 | mm | OK | -- | 20:39 | 2025-10-20 | 2.485
686 | 44 | gf | 2.53 | mm | OK | -- | 20:39 | 2025-10-20 | 2.485
687 | 44 | gf | 2.535 | mm | OK | -- | 20:39 | 2025-10-20 | 2.49
688 | 44 | gf | 2.54 | mm | OK | -- | 20:39 | 2025-10-20 | 2.495
689 | 44 | gf | 2.545 | mm | OK | -- | 20:39 | 2025-10-20 | 2.5
690 | 44 | gf | 2.55 | mm | OK | -- | 20:39 | 2025-10-20 | 2.505
691 | 44 | gf | 2.555 | mm | OK | -- | 20:39 | 2025-10-20 | 2.51
692 | 44 | gf | 2.555 | mm | OK | -- | 20:39 | 2025-10-20 | 2.51
693 | 44 | gf | 2.56 | mm | OK | -- | 20:39 | 2025-10-20 | 2.515
694 | 44 | gf | 2.56 | mm | OK | -- | 20:39 | 2025-10-20 | 2.515
695 | 44 | gf | 2.56 | mm | OK | -- | 20:39 | 2025-10-20 | 2.515
696 | 44 | gf | 2.56 | mm | OK | -- | 20:39 | 2025-10-20 | 2.515
697 | 44 | gf | 2.565 | mm | OK | -- | 20:39 | 2025-10-20 | 2.52
698 | 44 | gf | 2.565 | mm | OK | -- | 20:39 | 2025-10-20 | 2.52
699 | 44 | gf | 2.57 | mm | OK | -- | 20:39 | 2025-10-20 | 2.525
700 | 44.1 | gf | 2.575 | mm | OK | -- | 20:39 | 2025-10-20 | 2.53
701 | 44.2 | gf | 2.575 | mm | OK | -- | 20:39 | 2025-10-20 | 2.53
702 | 44.5 | gf | 2.58 | mm | OK | -- | 20:39 | 2025-10-20 | 2.535
703 | 44.8 | gf | 2.585 | mm | OK | -- | 20:39 | 2025-10-20 | 2.54
704 | 45.2 | gf | 2.59 | mm | OK | -- | 20:39 | 2025-10-20 | 2.545
705 | 45.5 | gf | 2.595 | mm | OK | -- | 20:39 | 2025-10-20 | 2.55
706 | 45.6 | gf | 2.6 | mm | OK | -- | 20:39 | 2025-10-20 | 2.555
707 | 45.7 | gf | 2.6 | mm | OK | -- | 20:39 | 2025-10-20 | 2.555
708 | 45.8 | gf | 2.6 | mm | OK | -- | 20:39 | 2025-10-20 | 2.555
709 | 46 | gf | 2.605 | mm | OK | -- | 20:39 | 2025-10-20 | 2.56
710 | 46.1 | gf | 2.605 | mm | OK | -- | 20:39 | 2025-10-20 | 2.56
711 | 46.3 | gf | 2.61 | mm | OK | -- | 20:39 | 2025-10-20 | 2.565
712 | 46.4 | gf | 2.615 | mm | OK | -- | 20:39 | 2025-10-20 | 2.57
713 | 46.6 | gf | 2.62 | mm | OK | -- | 20:39 | 2025-10-20 | 2.575
714 | 45.8 | gf | 2.625 | mm | OK | -- | 20:39 | 2025-10-20 | 2.58
715 | 45.8 | gf | 2.63 | mm | OK | -- | 20:39 | 2025-10-20 | 2.585
716 | 45.8 | gf | 2.635 | mm | OK | -- | 20:39 | 2025-10-20 | 2.59
717 | 45.8 | gf | 2.64 | mm | OK | -- | 20:39 | 2025-10-20 | 2.595
718 | 45.8 | gf | 2.645 | mm | OK | -- | 20:39 | 2025-10-20 | 2.6
719 | 45.8 | gf | 2.655 | mm | OK | -- | 20:39 | 2025-10-20 | 2.61
720 | 45.9 | gf | 2.665 | mm | OK | -- | 20:39 | 2025-10-20 | 2.62
721 | 46.1 | gf | 2.675 | mm | OK | -- | 20:39 | 2025-10-20 | 2.63
722 | 46.1 | gf | 2.685 | mm | OK | -- | 20:39 | 2025-10-20 | 2.64
723 | 46.1 | gf | 2.695 | mm | OK | -- | 20:39 | 2025-10-20 | 2.65
724 | 46.1 | gf | 2.705 | mm | OK | -- | 20:39 | 2025-10-20 | 2.66
725 | 46.1 | gf | 2.715 | mm | OK | -- | 20:39 | 2025-10-20 | 2.67
726 | 46.1 | gf | 2.72 | mm | OK | -- | 20:39 | 2025-10-20 | 2.675
727 | 46.2 | gf | 2.73 | mm | OK | -- | 20:39 | 2025-10-20 | 2.685
728 | 46.1 | gf | 2.74 | mm | OK | -- | 20:39 | 2025-10-20 | 2.695
729 | 46.2 | gf | 2.745 | mm | OK | -- | 20:39 | 2025-10-20 | 2.7
730 | 46.3 | gf | 2.75 | mm | OK | -- | 20:39 | 2025-10-20 | 2.705
731 | 46.3 | gf | 2.76 | mm | OK | -- | 20:39 | 2025-10-20 | 2.715
732 | 46.4 | gf | 2.77 | mm | OK | -- | 20:39 | 2025-10-20 | 2.725
733 | 46.6 | gf | 2.78 | mm | OK | -- | 20:39 | 2025-10-20 | 2.735
734 | 46.8 | gf | 2.785 | mm | OK | -- | 20:39 | 2025-10-20 | 2.74
735 | 46.9 | gf | 2.795 | mm | OK | -- | 20:39 | 2025-10-20 | 2.75
736 | 46.7 | gf | 2.8 | mm | OK | -- | 20:39 | 2025-10-20 | 2.755
737 | 46.7 | gf | 2.81 | mm | OK | -- | 20:39 | 2025-10-20 | 2.765
738 | 46.7 | gf | 2.82 | mm | OK | -- | 20:39 | 2025-10-20 | 2.775
739 | 46.7 | gf | 2.825 | mm | OK | -- | 20:39 | 2025-10-20 | 2.78
740 | 46.7 | gf | 2.83 | mm | OK | -- | 20:39 | 2025-10-20 | 2.785
741 | 46.7 | gf | 2.835 | mm | OK | -- | 20:39 | 2025-10-20 | 2.79
742 | 46.7 | gf | 2.84 | mm | OK | -- | 20:39 | 2025-10-20 | 2.795
743 | 46.8 | gf | 2.845 | mm | OK | -- | 20:39 | 2025-10-20 | 2.8
744 | 46.9 | gf | 2.855 | mm | OK | -- | 20:39 | 2025-10-20 | 2.81
745 | 46.9 | gf | 2.86 | mm | OK | -- | 20:39 | 2025-10-20 | 2.815
746 | 46.9 | gf | 2.865 | mm | OK | -- | 20:39 | 2025-10-20 | 2.82
747 | 46.9 | gf | 2.875 | mm | OK | -- | 20:39 | 2025-10-20 | 2.83
748 | 47 | gf | 2.88 | mm | OK | -- | 20:39 | 2025-10-20 | 2.835
749 | 47 | gf | 2.89 | mm | OK | -- | 20:39 | 2025-10-20 | 2.845
750 | 47 | gf | 2.895 | mm | OK | -- | 20:39 | 2025-10-20 | 2.85
751 | 47 | gf | 2.9 | mm | OK | -- | 20:39 | 2025-10-20 | 2.855
752 | 47 | gf | 2.905 | mm | OK | -- | 20:39 | 2025-10-20 | 2.86
753 | 47 | gf | 2.905 | mm | OK | -- | 20:39 | 2025-10-20 | 2.86
754 | 47 | gf | 2.915 | mm | OK | -- | 20:39 | 2025-10-20 | 2.87
755 | 47 | gf | 2.92 | mm | OK | -- | 20:39 | 2025-10-20 | 2.875
756 | 47 | gf | 2.925 | mm | OK | -- | 20:39 | 2025-10-20 | 2.88
757 | 47.1 | gf | 2.93 | mm | OK | -- | 20:39 | 2025-10-20 | 2.885
758 | 47.1 | gf | 2.935 | mm | OK | -- | 20:39 | 2025-10-20 | 2.89
759 | 47.2 | gf | 2.94 | mm | OK | -- | 20:39 | 2025-10-20 | 2.895
760 | 47.2 | gf | 2.945 | mm | OK | -- | 20:39 | 2025-10-20 | 2.9
761 | 47.2 | gf | 2.95 | mm | OK | -- | 20:39 | 2025-10-20 | 2.905
762 | 47.2 | gf | 2.955 | mm | OK | -- | 20:39 | 2025-10-20 | 2.91
763 | 47.2 | gf | 2.96 | mm | OK | -- | 20:39 | 2025-10-20 | 2.915
764 | 47.3 | gf | 2.965 | mm | OK | -- | 20:39 | 2025-10-20 | 2.92
765 | 47.3 | gf | 2.975 | mm | OK | -- | 20:39 | 2025-10-20 | 2.93
766 | 47.3 | gf | 2.98 | mm | OK | -- | 20:39 | 2025-10-20 | 2.935
767 | 47.3 | gf | 2.99 | mm | OK | -- | 20:39 | 2025-10-20 | 2.945
768 | 47.4 | gf | 2.995 | mm | OK | -- | 20:39 | 2025-10-20 | 2.95
769 | 47.4 | gf | 3.005 | mm | OK | -- | 20:39 | 2025-10-20 | 2.96
770 | 47.4 | gf | 3.01 | mm | OK | -- | 20:39 | 2025-10-20 | 2.965
771 | 47.5 | gf | 3.015 | mm | OK | -- | 20:39 | 2025-10-20 | 2.97
772 | 47.5 | gf | 3.02 | mm | OK | -- | 20:39 | 2025-10-20 | 2.975
773 | 47.5 | gf | 3.02 | mm | OK | -- | 20:39 | 2025-10-20 | 2.975
774 | 47.5 | gf | 3.025 | mm | OK | -- | 20:39 | 2025-10-20 | 2.98
775 | 47.5 | gf | 3.03 | mm | OK | -- | 20:39 | 2025-10-20 | 2.985
776 | 47.5 | gf | 3.03 | mm | OK | -- | 20:39 | 2025-10-20 | 2.985
777 | 47.5 | gf | 3.035 | mm | OK | -- | 20:39 | 2025-10-20 | 2.99
778 | 47.5 | gf | 3.04 | mm | OK | -- | 20:39 | 2025-10-20 | 2.995
779 | 47.5 | gf | 3.04 | mm | OK | -- | 20:39 | 2025-10-20 | 2.995
780 | 47.5 | gf | 3.04 | mm | OK | -- | 20:39 | 2025-10-20 | 2.995
781 | 47.5 | gf | 3.045 | mm | OK | -- | 20:39 | 2025-10-20 | 3
782 | 47.5 | gf | 3.045 | mm | OK | -- | 20:39 | 2025-10-20 | 3
783 | 47.5 | gf | 3.05 | mm | OK | -- | 20:39 | 2025-10-20 | 3.005
784 | 47.5 | gf | 3.05 | mm | OK | -- | 20:39 | 2025-10-20 | 3.005
785 | 47.5 | gf | 3.05 | mm | OK | -- | 20:39 | 2025-10-20 | 3.005
786 | 47.5 | gf | 3.05 | mm | OK | -- | 20:39 | 2025-10-20 | 3.005
787 | 47.5 | gf | 3.05 | mm | OK | -- | 20:39 | 2025-10-20 | 3.005
788 | 47.5 | gf | 3.055 | mm | OK | -- | 20:39 | 2025-10-20 | 3.01
789 | 47.5 | gf | 3.055 | mm | OK | -- | 20:39 | 2025-10-20 | 3.01
790 | 47.5 | gf | 3.055 | mm | OK | -- | 20:39 | 2025-10-20 | 3.01
791 | 47.5 | gf | 3.06 | mm | OK | -- | 20:39 | 2025-10-20 | 3.015
792 | 47.5 | gf | 3.06 | mm | OK | -- | 20:39 | 2025-10-20 | 3.015
793 | 47.5 | gf | 3.065 | mm | OK | -- | 20:39 | 2025-10-20 | 3.02
794 | 47.5 | gf | 3.07 | mm | OK | -- | 20:39 | 2025-10-20 | 3.025
795 | 47.6 | gf | 3.07 | mm | OK | -- | 20:39 | 2025-10-20 | 3.025
796 | 47.6 | gf | 3.075 | mm | OK | -- | 20:39 | 2025-10-20 | 3.03
797 | 47.6 | gf | 3.075 | mm | OK | -- | 20:39 | 2025-10-20 | 3.03
798 | 47.6 | gf | 3.08 | mm | OK | -- | 20:39 | 2025-10-20 | 3.035
799 | 47.6 | gf | 3.08 | mm | OK | -- | 20:39 | 2025-10-20 | 3.035
800 | 47.6 | gf | 3.08 | mm | OK | -- | 20:39 | 2025-10-20 | 3.035
801 | 47.6 | gf | 3.085 | mm | OK | -- | 20:39 | 2025-10-20 | 3.04
802 | 47.6 | gf | 3.085 | mm | OK | -- | 20:39 | 2025-10-20 | 3.04
803 | 47.6 | gf | 3.09 | mm | OK | -- | 20:39 | 2025-10-20 | 3.045
804 | 47.7 | gf | 3.095 | mm | OK | -- | 20:39 | 2025-10-20 | 3.05
805 | 47.7 | gf | 3.11 | mm | OK | -- | 20:39 | 2025-10-20 | 3.065
806 | 47.7 | gf | 3.12 | mm | OK | -- | 20:39 | 2025-10-20 | 3.075
807 | 47.8 | gf | 3.13 | mm | OK | -- | 20:39 | 2025-10-20 | 3.085
808 | 47.8 | gf | 3.135 | mm | OK | -- | 20:39 | 2025-10-20 | 3.09
809 | 47.8 | gf | 3.14 | mm | OK | -- | 20:39 | 2025-10-20 | 3.095
810 | 47.8 | gf | 3.145 | mm | OK | -- | 20:39 | 2025-10-20 | 3.1
811 | 47.8 | gf | 3.15 | mm | OK | -- | 20:39 | 2025-10-20 | 3.105
812 | 47.8 | gf | 3.155 | mm | OK | -- | 20:39 | 2025-10-20 | 3.11
813 | 47.9 | gf | 3.16 | mm | OK | -- | 20:39 | 2025-10-20 | 3.115
814 | 47.9 | gf | 3.17 | mm | OK | -- | 20:39 | 2025-10-20 | 3.125
815 | 48 | gf | 3.18 | mm | OK | -- | 20:39 | 2025-10-20 | 3.135
816 | 47.9 | gf | 3.18 | mm | OK | -- | 20:39 | 2025-10-20 | 3.135
817 | 48 | gf | 3.185 | mm | OK | -- | 20:39 | 2025-10-20 | 3.14
818 | 48 | gf | 3.185 | mm | OK | -- | 20:39 | 2025-10-20 | 3.14
819 | 48 | gf | 3.19 | mm | OK | -- | 20:39 | 2025-10-20 | 3.145
820 | 48 | gf | 3.195 | mm | OK | -- | 20:39 | 2025-10-20 | 3.15
821 | 48 | gf | 3.195 | mm | OK | -- | 20:39 | 2025-10-20 | 3.15
822 | 48 | gf | 3.2 | mm | OK | -- | 20:39 | 2025-10-20 | 3.155
823 | 48.1 | gf | 3.21 | mm | OK | -- | 20:39 | 2025-10-20 | 3.165
824 | 48.2 | gf | 3.215 | mm | OK | -- | 20:39 | 2025-10-20 | 3.17
825 | 48.2 | gf | 3.225 | mm | OK | -- | 20:39 | 2025-10-20 | 3.18
826 | 48.2 | gf | 3.235 | mm | OK | -- | 20:39 | 2025-10-20 | 3.19
827 | 48.2 | gf | 3.245 | mm | OK | -- | 20:39 | 2025-10-20 | 3.2
828 | 48.2 | gf | 3.255 | mm | OK | -- | 20:39 | 2025-10-20 | 3.21
829 | 48.3 | gf | 3.26 | mm | OK | -- | 20:39 | 2025-10-20 | 3.215
830 | 48.3 | gf | 3.27 | mm | OK | -- | 20:39 | 2025-10-20 | 3.225
831 | 48.3 | gf | 3.275 | mm | OK | -- | 20:39 | 2025-10-20 | 3.23
832 | 48.3 | gf | 3.28 | mm | OK | -- | 20:39 | 2025-10-20 | 3.235
833 | 48.3 | gf | 3.285 | mm | OK | -- | 20:39 | 2025-10-20 | 3.24
834 | 48.3 | gf | 3.29 | mm | OK | -- | 20:39 | 2025-10-20 | 3.245
835 | 48.4 | gf | 3.295 | mm | OK | -- | 20:39 | 2025-10-20 | 3.25
836 | 48.4 | gf | 3.3 | mm | OK | -- | 20:39 | 2025-10-20 | 3.255
837 | 48.5 | gf | 3.305 | mm | OK | -- | 20:39 | 2025-10-20 | 3.26
838 | 48.5 | gf | 3.305 | mm | OK | -- | 20:39 | 2025-10-20 | 3.26
839 | 48.5 | gf | 3.31 | mm | OK | -- | 20:39 | 2025-10-20 | 3.265
840 | 48.5 | gf | 3.315 | mm | OK | -- | 20:39 | 2025-10-20 | 3.27
841 | 48.5 | gf | 3.32 | mm | OK | -- | 20:39 | 2025-10-20 | 3.275
842 | 48.5 | gf | 3.32 | mm | OK | -- | 20:39 | 2025-10-20 | 3.275
843 | 48.5 | gf | 3.325 | mm | OK | -- | 20:39 | 2025-10-20 | 3.28
844 | 48.5 | gf | 3.33 | mm | OK | -- | 20:39 | 2025-10-20 | 3.285
845 | 48.5 | gf | 3.335 | mm | OK | -- | 20:39 | 2025-10-20 | 3.29
846 | 48.5 | gf | 3.34 | mm | OK | -- | 20:39 | 2025-10-20 | 3.295
847 | 48.6 | gf | 3.34 | mm | OK | -- | 20:39 | 2025-10-20 | 3.295
848 | 48.6 | gf | 3.345 | mm | OK | -- | 20:39 | 2025-10-20 | 3.3
849 | 48.6 | gf | 3.345 | mm | OK | -- | 20:39 | 2025-10-20 | 3.3
850 | 48.6 | gf | 3.35 | mm | OK | -- | 20:39 | 2025-10-20 | 3.305
851 | 48.6 | gf | 3.355 | mm | OK | -- | 20:39 | 2025-10-20 | 3.31
852 | 48.6 | gf | 3.36 | mm | OK | -- | 20:39 | 2025-10-20 | 3.315
853 | 48.6 | gf | 3.365 | mm | OK | -- | 20:39 | 2025-10-20 | 3.32
854 | 48.6 | gf | 3.37 | mm | OK | -- | 20:39 | 2025-10-20 | 3.325
855 | 48.6 | gf | 3.37 | mm | OK | -- | 20:39 | 2025-10-20 | 3.325
856 | 48.6 | gf | 3.375 | mm | OK | -- | 20:39 | 2025-10-20 | 3.33
857 | 48.7 | gf | 3.385 | mm | OK | -- | 20:39 | 2025-10-20 | 3.34
858 | 48.7 | gf | 3.39 | mm | OK | -- | 20:39 | 2025-10-20 | 3.345
859 | 48.7 | gf | 3.395 | mm | OK | -- | 20:39 | 2025-10-20 | 3.35
860 | 48.7 | gf | 3.405 | mm | OK | -- | 20:39 | 2025-10-20 | 3.36
861 | 48.9 | gf | 3.42 | mm | OK | -- | 20:39 | 2025-10-20 | 3.375
862 | 48.9 | gf | 3.43 | mm | OK | -- | 20:39 | 2025-10-20 | 3.385
863 | 48.9 | gf | 3.44 | mm | OK | -- | 20:39 | 2025-10-20 | 3.395
864 | 48.9 | gf | 3.45 | mm | OK | -- | 20:39 | 2025-10-20 | 3.405
865 | 48.9 | gf | 3.46 | mm | OK | -- | 20:39 | 2025-10-20 | 3.415
866 | 49 | gf | 3.47 | mm | OK | -- | 20:39 | 2025-10-20 | 3.425
867 | 49 | gf | 3.475 | mm | OK | -- | 20:39 | 2025-10-20 | 3.43
868 | 49.1 | gf | 3.485 | mm | OK | -- | 20:39 | 2025-10-20 | 3.44
869 | 49.1 | gf | 3.495 | mm | OK | -- | 20:39 | 2025-10-20 | 3.45
870 | 49.1 | gf | 3.505 | mm | OK | -- | 20:39 | 2025-10-20 | 3.46
871 | 49.1 | gf | 3.515 | mm | OK | -- | 20:39 | 2025-10-20 | 3.47
872 | 49.1 | gf | 3.52 | mm | OK | -- | 20:39 | 2025-10-20 | 3.475
873 | 49.1 | gf | 3.53 | mm | OK | -- | 20:39 | 2025-10-20 | 3.485
874 | 49.2 | gf | 3.535 | mm | OK | -- | 20:39 | 2025-10-20 | 3.49
875 | 49.2 | gf | 3.54 | mm | OK | -- | 20:39 | 2025-10-20 | 3.495
876 | 49.2 | gf | 3.54 | mm | OK | -- | 20:39 | 2025-10-20 | 3.495
877 | 49.2 | gf | 3.545 | mm | OK | -- | 20:39 | 2025-10-20 | 3.5
878 | 49.2 | gf | 3.545 | mm | OK | -- | 20:39 | 2025-10-20 | 3.5
879 | 49.2 | gf | 3.55 | mm | OK | -- | 20:39 | 2025-10-20 | 3.505
880 | 49.2 | gf | 3.555 | mm | OK | -- | 20:39 | 2025-10-20 | 3.51
881 | 49.2 | gf | 3.555 | mm | OK | -- | 20:39 | 2025-10-20 | 3.51
882 | 49.2 | gf | 3.555 | mm | OK | -- | 20:39 | 2025-10-20 | 3.51
883 | 49.2 | gf | 3.56 | mm | OK | -- | 20:39 | 2025-10-20 | 3.515
884 | 49.2 | gf | 3.56 | mm | OK | -- | 20:39 | 2025-10-20 | 3.515
885 | 49.3 | gf | 3.565 | mm | OK | -- | 20:39 | 2025-10-20 | 3.52
886 | 49.3 | gf | 3.57 | mm | OK | -- | 20:39 | 2025-10-20 | 3.525
887 | 49.3 | gf | 3.57 | mm | OK | -- | 20:39 | 2025-10-20 | 3.525
888 | 49.3 | gf | 3.575 | mm | OK | -- | 20:39 | 2025-10-20 | 3.53
889 | 49.3 | gf | 3.58 | mm | OK | -- | 20:39 | 2025-10-20 | 3.535
890 | 49.3 | gf | 3.58 | mm | OK | -- | 20:39 | 2025-10-20 | 3.535
891 | 49.3 | gf | 3.585 | mm | OK | -- | 20:39 | 2025-10-20 | 3.54
892 | 49.4 | gf | 3.59 | mm | OK | -- | 20:39 | 2025-10-20 | 3.545
893 | 49.4 | gf | 3.59 | mm | OK | -- | 20:39 | 2025-10-20 | 3.545
894 | 49.4 | gf | 3.595 | mm | OK | -- | 20:39 | 2025-10-20 | 3.55
895 | 49.4 | gf | 3.595 | mm | OK | -- | 20:39 | 2025-10-20 | 3.55
896 | 49.4 | gf | 3.6 | mm | OK | -- | 20:39 | 2025-10-20 | 3.555
897 | 49.4 | gf | 3.6 | mm | OK | -- | 20:39 | 2025-10-20 | 3.555
898 | 49.4 | gf | 3.605 | mm | OK | -- | 20:39 | 2025-10-20 | 3.56
899 | 49.5 | gf | 3.61 | mm | OK | -- | 20:39 | 2025-10-20 | 3.565
900 | 49.5 | gf | 3.615 | mm | OK | -- | 20:39 | 2025-10-20 | 3.57
901 | 49.6 | gf | 3.62 | mm | OK | -- | 20:39 | 2025-10-20 | 3.575
902 | 49.6 | gf | 3.625 | mm | OK | -- | 20:39 | 2025-10-20 | 3.58
903 | 49.7 | gf | 3.635 | mm | OK | -- | 20:39 | 2025-10-20 | 3.59
904 | 49.6 | gf | 3.645 | mm | OK | -- | 20:39 | 2025-10-20 | 3.6
905 | 49.7 | gf | 3.65 | mm | OK | -- | 20:39 | 2025-10-20 | 3.605
906 | 49.7 | gf | 3.66 | mm | OK | -- | 20:39 | 2025-10-20 | 3.615
907 | 49.7 | gf | 3.665 | mm | OK | -- | 20:39 | 2025-10-20 | 3.62
908 | 49.7 | gf | 3.67 | mm | OK | -- | 20:39 | 2025-10-20 | 3.625
909 | 49.8 | gf | 3.675 | mm | OK | -- | 20:39 | 2025-10-20 | 3.63
910 | 49.8 | gf | 3.68 | mm | OK | -- | 20:39 | 2025-10-20 | 3.635
911 | 49.8 | gf | 3.69 | mm | OK | -- | 20:39 | 2025-10-20 | 3.645
912 | 49.9 | gf | 3.695 | mm | OK | -- | 20:39 | 2025-10-20 | 3.65
913 | 49.8 | gf | 3.7 | mm | OK | -- | 20:39 | 2025-10-20 | 3.655
914 | 49.8 | gf | 3.705 | mm | OK | -- | 20:39 | 2025-10-20 | 3.66
915 | 49.8 | gf | 3.71 | mm | OK | -- | 20:39 | 2025-10-20 | 3.665
916 | 49.8 | gf | 3.71 | mm | OK | -- | 20:39 | 2025-10-20 | 3.665
917 | 49.8 | gf | 3.715 | mm | OK | -- | 20:39 | 2025-10-20 | 3.67
918 | 49.8 | gf | 3.72 | mm | OK | -- | 20:39 | 2025-10-20 | 3.675
919 | 49.8 | gf | 3.72 | mm | OK | -- | 20:39 | 2025-10-20 | 3.675
920 | 49.9 | gf | 3.725 | mm | OK | -- | 20:39 | 2025-10-20 | 3.68
921 | 51.2 | gf | 3.73 | mm | OK | -- | 20:39 | 2025-10-20 | 3.685
922 | 54.6 | gf | 3.735 | mm | OK | -- | 20:39 | 2025-10-20 | 3.69
923 | 57.2 | gf | 3.735 | mm | OK | -- | 20:39 | 2025-10-20 | 3.69
924 | 59.9 | gf | 3.74 | mm | OK | -- | 20:39 | 2025-10-20 | 3.695
925 | 62.2 | gf | 3.74 | mm | OK | -- | 20:39 | 2025-10-20 | 3.695
926 | 64 | gf | 3.74 | mm | OK | -- | 20:39 | 2025-10-20 | 3.695
927 | 66 | gf | 3.745 | mm | OK | -- | 20:39 | 2025-10-20 | 3.7
928 | 67.9 | gf | 3.745 | mm | OK | -- | 20:39 | 2025-10-20 | 3.7
929 | 69.7 | gf | 3.75 | mm | OK | -- | 20:39 | 2025-10-20 | 3.705
930 | 71.7 | gf | 3.75 | mm | OK | -- | 20:39 | 2025-10-20 | 3.705
931 | 74.1 | gf | 3.755 | mm | OK | -- | 20:39 | 2025-10-20 | 3.71
932 | 77 | gf | 3.755 | mm | OK | -- | 20:39 | 2025-10-20 | 3.71
933 | 80 | gf | 3.76 | mm | OK | -- | 20:39 | 2025-10-20 | 3.715
934 | 83 | gf | 3.76 | mm | OK | -- | 20:39 | 2025-10-20 | 3.715
935 | 86.2 | gf | 3.765 | mm | OK | -- | 20:39 | 2025-10-20 | 3.72
936 | 89.1 | gf | 3.77 | mm | OK | -- | 20:39 | 2025-10-20 | 3.725
937 | 91.7 | gf | 3.77 | mm | OK | -- | 20:39 | 2025-10-20 | 3.725
938 | 94.3 | gf | 3.775 | mm | OK | -- | 20:39 | 2025-10-20 | 3.73
939 | 96.8 | gf | 3.775 | mm | OK | -- | 20:39 | 2025-10-20 | 3.73
940 | 99.1 | gf | 3.78 | mm | OK | -- | 20:39 | 2025-10-20 | 3.735
941 | 100.7 | gf | 3.78 | mm | OK | -- | 20:39 | 2025-10-20 | 3.735
942 | 102 | gf | 3.78 | mm | OK | -- | 20:39 | 2025-10-20 | 3.735
943 | 102.6 | gf | 3.78 | mm | OK | -- | 20:39 | 2025-10-20 | 3.735
944 | 103.9 | gf | 3.785 | mm | OK | -- | 20:39 | 2025-10-20 | 3.74
945 | 105.7 | gf | 3.785 | mm | OK | -- | 20:39 | 2025-10-20 | 3.74
946 | 107.6 | gf | 3.785 | mm | OK | -- | 20:39 | 2025-10-20 | 3.74
947 | 109.3 | gf | 3.79 | mm | OK | -- | 20:39 | 2025-10-20 | 3.745
948 | 111 | gf | 3.79 | mm | OK | -- | 20:39 | 2025-10-20 | 3.745
949 | 112.9 | gf | 3.79 | mm | OK | -- | 20:39 | 2025-10-20 | 3.745
950 | 114.1 | gf | 3.795 | mm | OK | -- | 20:39 | 2025-10-20 | 3.75
951 | 115 | gf | 3.795 | mm | OK | -- | 20:39 | 2025-10-20 | 3.75
952 | 116.3 | gf | 3.795 | mm | OK | -- | 20:39 | 2025-10-20 | 3.75
953 | 117.9 | gf | 3.795 | mm | OK | -- | 20:39 | 2025-10-20 | 3.75
954 | 119.7 | gf | 3.8 | mm | OK | -- | 20:39 | 2025-10-20 | 3.755
955 | 121.8 | gf | 3.8 | mm | OK | -- | 20:39 | 2025-10-20 | 3.755
956 | 124.5 | gf | 3.805 | mm | OK | -- | 20:39 | 2025-10-20 | 3.76
957 | 127.8 | gf | 3.805 | mm | OK | -- | 20:39 | 2025-10-20 | 3.76
958 | 131.7 | gf | 3.81 | mm | OK | -- | 20:39 | 2025-10-20 | 3.765
959 | 135.1 | gf | 3.815 | mm | OK | -- | 20:39 | 2025-10-20 | 3.77
960 | 138.4 | gf | 3.815 | mm | OK | -- | 20:39 | 2025-10-20 | 3.77
961 | 141.4 | gf | 3.82 | mm | OK | -- | 20:39 | 2025-10-20 | 3.775
962 | 144.2 | gf | 3.825 | mm | OK | -- | 20:39 | 2025-10-20 | 3.78
963 | 146.8 | gf | 3.825 | mm | OK | -- | 20:39 | 2025-10-20 | 3.78
964 | 149.1 | gf | 3.83 | mm | OK | -- | 20:39 | 2025-10-20 | 3.785
965 | 150.9 | gf | 3.83 | mm | OK | -- | 20:39 | 2025-10-20 | 3.785
966 | 152.2 | gf | 3.83 | mm | OK | -- | 20:39 | 2025-10-20 | 3.785
967 | 153.6 | gf | 3.835 | mm | OK | -- | 20:39 | 2025-10-20 | 3.79
968 | 154.7 | gf | 3.835 | mm | OK | -- | 20:39 | 2025-10-20 | 3.79
969 | 155.7 | gf | 3.835 | mm | OK | -- | 20:40 | 2025-10-20 | 3.79
970 | 156.8 | gf | 3.835 | mm | OK | -- | 20:40 | 2025-10-20 | 3.79
971 | 158 | gf | 3.835 | mm | OK | -- | 20:40 | 2025-10-20 | 3.79
972 | 159.6 | gf | 3.84 | mm | OK | -- | 20:40 | 2025-10-20 | 3.795
973 | 161.5 | gf | 3.84 | mm | OK | -- | 20:40 | 2025-10-20 | 3.795
974 | 164 | gf | 3.845 | mm | OK | -- | 20:40 | 2025-10-20 | 3.8
975 | 166.5 | gf | 3.845 | mm | OK | -- | 20:40 | 2025-10-20 | 3.8
976 | 169 | gf | 3.85 | mm | OK | -- | 20:40 | 2025-10-20 | 3.805
977 | 171.5 | gf | 3.85 | mm | OK | -- | 20:40 | 2025-10-20 | 3.805

## Upstroke
Switch | Invokeys Goji Reserve 51k Act
Notes | 0
No. | Force | Unit | Displacement | Unit | Judge | Position | Time | Date | Mod Dis | Collection Parameters |  |  |  | Num Data Points | 924
1039 | 171.4 | gf | 3.855 | mm | OK | -- | 20:40 | 2025-10-20 | 3.81 | Maximum | 191.3 | @ | No.996
1040 | 170.5 | gf | 3.855 | mm | OK | -- | 20:40 | 2025-10-20 | 3.81 | Minimum | -0.2 | @ | No.10
1041 | 169.6 | gf | 3.85 | mm | OK | -- | 20:40 | 2025-10-20 | 3.805 | Average | 52.41
1042 | 169 | gf | 3.85 | mm | OK | -- | 20:40 | 2025-10-20 | 3.805 | Data Quantity | 2007
1043 | 168.8 | gf | 3.85 | mm | OK | -- | 20:40 | 2025-10-20 | 3.805 | Number of NG | 0
1044 | 168.6 | gf | 3.85 | mm | OK | -- | 20:40 | 2025-10-20 | 3.805
1045 | 168.4 | gf | 3.85 | mm | OK | -- | 20:40 | 2025-10-20 | 3.805 | Cond Formatting
1046 | 168.2 | gf | 3.85 | mm | OK | -- | 20:40 | 2025-10-20 | 3.805 | Min Highl Max | 181.735
1047 | 167.9 | gf | 3.85 | mm | OK | -- | 20:40 | 2025-10-20 | 3.805
1048 | 167.6 | gf | 3.85 | mm | OK | -- | 20:40 | 2025-10-20 | 3.805 | Starting Disp | 0.045
1049 | 167.4 | gf | 3.85 | mm | OK | -- | 20:40 | 2025-10-20 | 3.805
1050 | 167.1 | gf | 3.85 | mm | OK | -- | 20:40 | 2025-10-20 | 3.805
1051 | 166.7 | gf | 3.85 | mm | OK | -- | 20:40 | 2025-10-20 | 3.805
1052 | 166.4 | gf | 3.85 | mm | OK | -- | 20:40 | 2025-10-20 | 3.805
1053 | 166 | gf | 3.85 | mm | OK | -- | 20:40 | 2025-10-20 | 3.805
1054 | 165.5 | gf | 3.85 | mm | OK | -- | 20:40 | 2025-10-20 | 3.805
1055 | 163.5 | gf | 3.845 | mm | OK | -- | 20:40 | 2025-10-20 | 3.8
1056 | 161.1 | gf | 3.845 | mm | OK | -- | 20:40 | 2025-10-20 | 3.8
1057 | 158.9 | gf | 3.84 | mm | OK | -- | 20:40 | 2025-10-20 | 3.795
1058 | 157.3 | gf | 3.84 | mm | OK | -- | 20:40 | 2025-10-20 | 3.795
1059 | 155.7 | gf | 3.84 | mm | OK | -- | 20:40 | 2025-10-20 | 3.795
1060 | 154.2 | gf | 3.835 | mm | OK | -- | 20:40 | 2025-10-20 | 3.79
1061 | 152.8 | gf | 3.835 | mm | OK | -- | 20:40 | 2025-10-20 | 3.79
1062 | 151.6 | gf | 3.835 | mm | OK | -- | 20:40 | 2025-10-20 | 3.79
1063 | 150.7 | gf | 3.835 | mm | OK | -- | 20:40 | 2025-10-20 | 3.79
1064 | 150.2 | gf | 3.835 | mm | OK | -- | 20:40 | 2025-10-20 | 3.79
1065 | 149.8 | gf | 3.83 | mm | OK | -- | 20:40 | 2025-10-20 | 3.785
1066 | 149.5 | gf | 3.83 | mm | OK | -- | 20:40 | 2025-10-20 | 3.785
1067 | 149.3 | gf | 3.83 | mm | OK | -- | 20:40 | 2025-10-20 | 3.785
1068 | 149 | gf | 3.83 | mm | OK | -- | 20:40 | 2025-10-20 | 3.785
1069 | 148.8 | gf | 3.83 | mm | OK | -- | 20:40 | 2025-10-20 | 3.785
1070 | 148.6 | gf | 3.83 | mm | OK | -- | 20:40 | 2025-10-20 | 3.785
1071 | 148.4 | gf | 3.83 | mm | OK | -- | 20:40 | 2025-10-20 | 3.785
1072 | 148.2 | gf | 3.83 | mm | OK | -- | 20:40 | 2025-10-20 | 3.785
1073 | 148 | gf | 3.83 | mm | OK | -- | 20:40 | 2025-10-20 | 3.785
1074 | 147.9 | gf | 3.83 | mm | OK | -- | 20:40 | 2025-10-20 | 3.785
1075 | 147.8 | gf | 3.83 | mm | OK | -- | 20:40 | 2025-10-20 | 3.785
1076 | 147.2 | gf | 3.83 | mm | OK | -- | 20:40 | 2025-10-20 | 3.785
1077 | 146.7 | gf | 3.83 | mm | OK | -- | 20:40 | 2025-10-20 | 3.785
1078 | 146.3 | gf | 3.83 | mm | OK | -- | 20:40 | 2025-10-20 | 3.785
1079 | 146 | gf | 3.83 | mm | OK | -- | 20:40 | 2025-10-20 | 3.785
1080 | 145.5 | gf | 3.83 | mm | OK | -- | 20:40 | 2025-10-20 | 3.785
1081 | 144.1 | gf | 3.825 | mm | OK | -- | 20:40 | 2025-10-20 | 3.78
1082 | 143 | gf | 3.825 | mm | OK | -- | 20:40 | 2025-10-20 | 3.78
1083 | 142.8 | gf | 3.825 | mm | OK | -- | 20:40 | 2025-10-20 | 3.78
1084 | 142.5 | gf | 3.825 | mm | OK | -- | 20:40 | 2025-10-20 | 3.78
1085 | 142.2 | gf | 3.825 | mm | OK | -- | 20:40 | 2025-10-20 | 3.78
1086 | 141.9 | gf | 3.825 | mm | OK | -- | 20:40 | 2025-10-20 | 3.78
1087 | 141.8 | gf | 3.825 | mm | OK | -- | 20:40 | 2025-10-20 | 3.78
1088 | 141.8 | gf | 3.825 | mm | OK | -- | 20:40 | 2025-10-20 | 3.78
1089 | 141.6 | gf | 3.825 | mm | OK | -- | 20:40 | 2025-10-20 | 3.78
1090 | 141.3 | gf | 3.825 | mm | OK | -- | 20:40 | 2025-10-20 | 3.78
1091 | 141.1 | gf | 3.825 | mm | OK | -- | 20:40 | 2025-10-20 | 3.78
1092 | 141 | gf | 3.825 | mm | OK | -- | 20:40 | 2025-10-20 | 3.78
1093 | 140.7 | gf | 3.825 | mm | OK | -- | 20:40 | 2025-10-20 | 3.78
1094 | 140.3 | gf | 3.82 | mm | OK | -- | 20:40 | 2025-10-20 | 3.775
1095 | 140 | gf | 3.82 | mm | OK | -- | 20:40 | 2025-10-20 | 3.775
1096 | 139.7 | gf | 3.82 | mm | OK | -- | 20:40 | 2025-10-20 | 3.775
1097 | 139.5 | gf | 3.82 | mm | OK | -- | 20:40 | 2025-10-20 | 3.775
1098 | 139.3 | gf | 3.82 | mm | OK | -- | 20:40 | 2025-10-20 | 3.775
1099 | 139.2 | gf | 3.82 | mm | OK | -- | 20:40 | 2025-10-20 | 3.775
1100 | 139.1 | gf | 3.82 | mm | OK | -- | 20:40 | 2025-10-20 | 3.775
1101 | 138.9 | gf | 3.82 | mm | OK | -- | 20:40 | 2025-10-20 | 3.775
1102 | 138.8 | gf | 3.82 | mm | OK | -- | 20:40 | 2025-10-20 | 3.775
1103 | 138.7 | gf | 3.82 | mm | OK | -- | 20:40 | 2025-10-20 | 3.775
1104 | 138.6 | gf | 3.82 | mm | OK | -- | 20:40 | 2025-10-20 | 3.775
1105 | 138.4 | gf | 3.82 | mm | OK | -- | 20:40 | 2025-10-20 | 3.775
1106 | 138.3 | gf | 3.82 | mm | OK | -- | 20:40 | 2025-10-20 | 3.775
1107 | 138.1 | gf | 3.82 | mm | OK | -- | 20:40 | 2025-10-20 | 3.775
1108 | 138 | gf | 3.82 | mm | OK | -- | 20:40 | 2025-10-20 | 3.775
1109 | 138 | gf | 3.82 | mm | OK | -- | 20:40 | 2025-10-20 | 3.775
1110 | 137.9 | gf | 3.82 | mm | OK | -- | 20:40 | 2025-10-20 | 3.775
1111 | 137.9 | gf | 3.82 | mm | OK | -- | 20:40 | 2025-10-20 | 3.775
1112 | 137.8 | gf | 3.82 | mm | OK | -- | 20:40 | 2025-10-20 | 3.775
1113 | 137.6 | gf | 3.82 | mm | OK | -- | 20:40 | 2025-10-20 | 3.775
1114 | 137.6 | gf | 3.82 | mm | OK | -- | 20:40 | 2025-10-20 | 3.775
1115 | 137.5 | gf | 3.82 | mm | OK | -- | 20:40 | 2025-10-20 | 3.775
1116 | 137.4 | gf | 3.82 | mm | OK | -- | 20:40 | 2025-10-20 | 3.775
1117 | 137.2 | gf | 3.82 | mm | OK | -- | 20:40 | 2025-10-20 | 3.775
1118 | 137.1 | gf | 3.82 | mm | OK | -- | 20:40 | 2025-10-20 | 3.775
1119 | 136.8 | gf | 3.82 | mm | OK | -- | 20:40 | 2025-10-20 | 3.775
1120 | 136.6 | gf | 3.82 | mm | OK | -- | 20:40 | 2025-10-20 | 3.775
1121 | 136.4 | gf | 3.82 | mm | OK | -- | 20:40 | 2025-10-20 | 3.775
1122 | 136.1 | gf | 3.82 | mm | OK | -- | 20:40 | 2025-10-20 | 3.775
1123 | 135.9 | gf | 3.82 | mm | OK | -- | 20:40 | 2025-10-20 | 3.775
1124 | 135.5 | gf | 3.82 | mm | OK | -- | 20:40 | 2025-10-20 | 3.775
1125 | 135.3 | gf | 3.82 | mm | OK | -- | 20:40 | 2025-10-20 | 3.775
1126 | 135.1 | gf | 3.82 | mm | OK | -- | 20:40 | 2025-10-20 | 3.775
1127 | 134.9 | gf | 3.815 | mm | OK | -- | 20:40 | 2025-10-20 | 3.77
1128 | 134.7 | gf | 3.815 | mm | OK | -- | 20:40 | 2025-10-20 | 3.77
1129 | 134.4 | gf | 3.815 | mm | OK | -- | 20:40 | 2025-10-20 | 3.77
1130 | 134.2 | gf | 3.815 | mm | OK | -- | 20:40 | 2025-10-20 | 3.77
1131 | 134.1 | gf | 3.815 | mm | OK | -- | 20:40 | 2025-10-20 | 3.77
1132 | 133.9 | gf | 3.815 | mm | OK | -- | 20:40 | 2025-10-20 | 3.77
1133 | 133.5 | gf | 3.815 | mm | OK | -- | 20:40 | 2025-10-20 | 3.77
1134 | 133.1 | gf | 3.815 | mm | OK | -- | 20:40 | 2025-10-20 | 3.77
1135 | 132.6 | gf | 3.815 | mm | OK | -- | 20:40 | 2025-10-20 | 3.77
1136 | 132.4 | gf | 3.815 | mm | OK | -- | 20:40 | 2025-10-20 | 3.77
1137 | 132.1 | gf | 3.815 | mm | OK | -- | 20:40 | 2025-10-20 | 3.77
1138 | 131.8 | gf | 3.815 | mm | OK | -- | 20:40 | 2025-10-20 | 3.77
1139 | 131.5 | gf | 3.815 | mm | OK | -- | 20:40 | 2025-10-20 | 3.77
1140 | 131.3 | gf | 3.815 | mm | OK | -- | 20:40 | 2025-10-20 | 3.77
1141 | 131 | gf | 3.815 | mm | OK | -- | 20:40 | 2025-10-20 | 3.77
1142 | 130.9 | gf | 3.815 | mm | OK | -- | 20:40 | 2025-10-20 | 3.77
1143 | 130.7 | gf | 3.815 | mm | OK | -- | 20:40 | 2025-10-20 | 3.77
1144 | 130.6 | gf | 3.815 | mm | OK | -- | 20:40 | 2025-10-20 | 3.77
1145 | 130.5 | gf | 3.815 | mm | OK | -- | 20:40 | 2025-10-20 | 3.77
1146 | 130.3 | gf | 3.815 | mm | OK | -- | 20:40 | 2025-10-20 | 3.77
1147 | 130.2 | gf | 3.815 | mm | OK | -- | 20:40 | 2025-10-20 | 3.77
1148 | 130 | gf | 3.815 | mm | OK | -- | 20:40 | 2025-10-20 | 3.77
1149 | 129.7 | gf | 3.81 | mm | OK | -- | 20:40 | 2025-10-20 | 3.765
1150 | 129.3 | gf | 3.81 | mm | OK | -- | 20:40 | 2025-10-20 | 3.765
1151 | 128.9 | gf | 3.81 | mm | OK | -- | 20:40 | 2025-10-20 | 3.765
1152 | 128.3 | gf | 3.81 | mm | OK | -- | 20:40 | 2025-10-20 | 3.765
1153 | 127.8 | gf | 3.81 | mm | OK | -- | 20:40 | 2025-10-20 | 3.765
1154 | 127.5 | gf | 3.81 | mm | OK | -- | 20:40 | 2025-10-20 | 3.765
1155 | 127.2 | gf | 3.81 | mm | OK | -- | 20:40 | 2025-10-20 | 3.765
1156 | 127.1 | gf | 3.81 | mm | OK | -- | 20:40 | 2025-10-20 | 3.765
1157 | 126.9 | gf | 3.81 | mm | OK | -- | 20:40 | 2025-10-20 | 3.765
1158 | 126.6 | gf | 3.81 | mm | OK | -- | 20:40 | 2025-10-20 | 3.765
1159 | 126.4 | gf | 3.81 | mm | OK | -- | 20:40 | 2025-10-20 | 3.765
1160 | 126 | gf | 3.81 | mm | OK | -- | 20:40 | 2025-10-20 | 3.765
1161 | 125.6 | gf | 3.81 | mm | OK | -- | 20:40 | 2025-10-20 | 3.765
1162 | 125.2 | gf | 3.81 | mm | OK | -- | 20:40 | 2025-10-20 | 3.765
1163 | 124.9 | gf | 3.81 | mm | OK | -- | 20:40 | 2025-10-20 | 3.765
1164 | 124.5 | gf | 3.805 | mm | OK | -- | 20:40 | 2025-10-20 | 3.76
1165 | 124.2 | gf | 3.805 | mm | OK | -- | 20:40 | 2025-10-20 | 3.76
1166 | 124 | gf | 3.805 | mm | OK | -- | 20:40 | 2025-10-20 | 3.76
1167 | 123.7 | gf | 3.805 | mm | OK | -- | 20:40 | 2025-10-20 | 3.76
1168 | 123.4 | gf | 3.805 | mm | OK | -- | 20:40 | 2025-10-20 | 3.76
1169 | 123 | gf | 3.805 | mm | OK | -- | 20:40 | 2025-10-20 | 3.76
1170 | 122.7 | gf | 3.805 | mm | OK | -- | 20:40 | 2025-10-20 | 3.76
1171 | 122.1 | gf | 3.805 | mm | OK | -- | 20:40 | 2025-10-20 | 3.76
1172 | 121.6 | gf | 3.805 | mm | OK | -- | 20:40 | 2025-10-20 | 3.76
1173 | 121.1 | gf | 3.805 | mm | OK | -- | 20:40 | 2025-10-20 | 3.76
1174 | 120.4 | gf | 3.805 | mm | OK | -- | 20:40 | 2025-10-20 | 3.76
1175 | 119.6 | gf | 3.805 | mm | OK | -- | 20:40 | 2025-10-20 | 3.76
1176 | 118.5 | gf | 3.8 | mm | OK | -- | 20:40 | 2025-10-20 | 3.755
1177 | 117 | gf | 3.8 | mm | OK | -- | 20:40 | 2025-10-20 | 3.755
1178 | 115.5 | gf | 3.8 | mm | OK | -- | 20:40 | 2025-10-20 | 3.755
1179 | 113.9 | gf | 3.795 | mm | OK | -- | 20:40 | 2025-10-20 | 3.75
1180 | 111.6 | gf | 3.795 | mm | OK | -- | 20:40 | 2025-10-20 | 3.75
1181 | 108.8 | gf | 3.79 | mm | OK | -- | 20:40 | 2025-10-20 | 3.745
1182 | 105.7 | gf | 3.79 | mm | OK | -- | 20:40 | 2025-10-20 | 3.745
1183 | 102.8 | gf | 3.785 | mm | OK | -- | 20:40 | 2025-10-20 | 3.74
1184 | 99.8 | gf | 3.785 | mm | OK | -- | 20:40 | 2025-10-20 | 3.74
1185 | 97.2 | gf | 3.78 | mm | OK | -- | 20:40 | 2025-10-20 | 3.735
1186 | 94.5 | gf | 3.78 | mm | OK | -- | 20:40 | 2025-10-20 | 3.735
1187 | 91.5 | gf | 3.775 | mm | OK | -- | 20:40 | 2025-10-20 | 3.73
1188 | 88.2 | gf | 3.77 | mm | OK | -- | 20:40 | 2025-10-20 | 3.725
1189 | 84.8 | gf | 3.77 | mm | OK | -- | 20:40 | 2025-10-20 | 3.725
1190 | 81.2 | gf | 3.765 | mm | OK | -- | 20:40 | 2025-10-20 | 3.72
1191 | 77.5 | gf | 3.76 | mm | OK | -- | 20:40 | 2025-10-20 | 3.715
1192 | 73.3 | gf | 3.755 | mm | OK | -- | 20:40 | 2025-10-20 | 3.71
1193 | 68.1 | gf | 3.75 | mm | OK | -- | 20:40 | 2025-10-20 | 3.705
1194 | 61.7 | gf | 3.745 | mm | OK | -- | 20:40 | 2025-10-20 | 3.7
1195 | 56.1 | gf | 3.74 | mm | OK | -- | 20:40 | 2025-10-20 | 3.695
1196 | 52 | gf | 3.735 | mm | OK | -- | 20:40 | 2025-10-20 | 3.69
1197 | 49.3 | gf | 3.73 | mm | OK | -- | 20:40 | 2025-10-20 | 3.685
1198 | 49.4 | gf | 3.73 | mm | OK | -- | 20:40 | 2025-10-20 | 3.685
1199 | 49.4 | gf | 3.725 | mm | OK | -- | 20:40 | 2025-10-20 | 3.68
1200 | 49.4 | gf | 3.725 | mm | OK | -- | 20:40 | 2025-10-20 | 3.68
1201 | 49.4 | gf | 3.725 | mm | OK | -- | 20:40 | 2025-10-20 | 3.68
1202 | 49.4 | gf | 3.72 | mm | OK | -- | 20:40 | 2025-10-20 | 3.675
1203 | 49.3 | gf | 3.72 | mm | OK | -- | 20:40 | 2025-10-20 | 3.675
1204 | 49.3 | gf | 3.72 | mm | OK | -- | 20:40 | 2025-10-20 | 3.675
1205 | 49.3 | gf | 3.72 | mm | OK | -- | 20:40 | 2025-10-20 | 3.675
1206 | 49.3 | gf | 3.715 | mm | OK | -- | 20:40 | 2025-10-20 | 3.67
1207 | 49.3 | gf | 3.715 | mm | OK | -- | 20:40 | 2025-10-20 | 3.67
1208 | 49.3 | gf | 3.71 | mm | OK | -- | 20:40 | 2025-10-20 | 3.665
1209 | 49.3 | gf | 3.71 | mm | OK | -- | 20:40 | 2025-10-20 | 3.665
1210 | 49.3 | gf | 3.705 | mm | OK | -- | 20:40 | 2025-10-20 | 3.66
1211 | 49.3 | gf | 3.705 | mm | OK | -- | 20:40 | 2025-10-20 | 3.66
1212 | 49.3 | gf | 3.705 | mm | OK | -- | 20:40 | 2025-10-20 | 3.66
1213 | 49.3 | gf | 3.7 | mm | OK | -- | 20:40 | 2025-10-20 | 3.655
1214 | 49.3 | gf | 3.7 | mm | OK | -- | 20:40 | 2025-10-20 | 3.655
1215 | 49.3 | gf | 3.7 | mm | OK | -- | 20:40 | 2025-10-20 | 3.655
1216 | 49.3 | gf | 3.695 | mm | OK | -- | 20:40 | 2025-10-20 | 3.65
1217 | 49.3 | gf | 3.695 | mm | OK | -- | 20:40 | 2025-10-20 | 3.65
1218 | 49.3 | gf | 3.695 | mm | OK | -- | 20:40 | 2025-10-20 | 3.65
1219 | 49.3 | gf | 3.69 | mm | OK | -- | 20:40 | 2025-10-20 | 3.645
1220 | 49.3 | gf | 3.69 | mm | OK | -- | 20:40 | 2025-10-20 | 3.645
1221 | 49.2 | gf | 3.685 | mm | OK | -- | 20:40 | 2025-10-20 | 3.64
1222 | 49.2 | gf | 3.685 | mm | OK | -- | 20:40 | 2025-10-20 | 3.64
1223 | 49.2 | gf | 3.68 | mm | OK | -- | 20:40 | 2025-10-20 | 3.635
1224 | 49.2 | gf | 3.68 | mm | OK | -- | 20:40 | 2025-10-20 | 3.635
1225 | 49.2 | gf | 3.675 | mm | OK | -- | 20:40 | 2025-10-20 | 3.63
1226 | 49.2 | gf | 3.675 | mm | OK | -- | 20:40 | 2025-10-20 | 3.63
1227 | 49.2 | gf | 3.67 | mm | OK | -- | 20:40 | 2025-10-20 | 3.625
1228 | 49.2 | gf | 3.67 | mm | OK | -- | 20:40 | 2025-10-20 | 3.625
1229 | 49.2 | gf | 3.665 | mm | OK | -- | 20:40 | 2025-10-20 | 3.62
1230 | 49.1 | gf | 3.665 | mm | OK | -- | 20:40 | 2025-10-20 | 3.62
1231 | 49.1 | gf | 3.665 | mm | OK | -- | 20:40 | 2025-10-20 | 3.62
1232 | 49.1 | gf | 3.66 | mm | OK | -- | 20:40 | 2025-10-20 | 3.615
1233 | 49.1 | gf | 3.66 | mm | OK | -- | 20:40 | 2025-10-20 | 3.615
1234 | 49.1 | gf | 3.655 | mm | OK | -- | 20:40 | 2025-10-20 | 3.61
1235 | 49.1 | gf | 3.65 | mm | OK | -- | 20:40 | 2025-10-20 | 3.605
1236 | 49.1 | gf | 3.64 | mm | OK | -- | 20:40 | 2025-10-20 | 3.595
1237 | 49 | gf | 3.63 | mm | OK | -- | 20:40 | 2025-10-20 | 3.585
1238 | 49 | gf | 3.615 | mm | OK | -- | 20:40 | 2025-10-20 | 3.57
1239 | 48.9 | gf | 3.605 | mm | OK | -- | 20:40 | 2025-10-20 | 3.56
1240 | 48.9 | gf | 3.6 | mm | OK | -- | 20:40 | 2025-10-20 | 3.555
1241 | 48.9 | gf | 3.595 | mm | OK | -- | 20:40 | 2025-10-20 | 3.55
1242 | 48.9 | gf | 3.585 | mm | OK | -- | 20:40 | 2025-10-20 | 3.54
1243 | 48.8 | gf | 3.575 | mm | OK | -- | 20:40 | 2025-10-20 | 3.53
1244 | 48.8 | gf | 3.565 | mm | OK | -- | 20:40 | 2025-10-20 | 3.52
1245 | 48.7 | gf | 3.555 | mm | OK | -- | 20:40 | 2025-10-20 | 3.51
1246 | 48.7 | gf | 3.545 | mm | OK | -- | 20:40 | 2025-10-20 | 3.5
1247 | 48.7 | gf | 3.54 | mm | OK | -- | 20:40 | 2025-10-20 | 3.495
1248 | 48.7 | gf | 3.535 | mm | OK | -- | 20:40 | 2025-10-20 | 3.49
1249 | 48.6 | gf | 3.525 | mm | OK | -- | 20:40 | 2025-10-20 | 3.48
1250 | 48.6 | gf | 3.52 | mm | OK | -- | 20:40 | 2025-10-20 | 3.475
1251 | 48.6 | gf | 3.515 | mm | OK | -- | 20:40 | 2025-10-20 | 3.47
1252 | 48.6 | gf | 3.51 | mm | OK | -- | 20:40 | 2025-10-20 | 3.465
1253 | 48.6 | gf | 3.505 | mm | OK | -- | 20:40 | 2025-10-20 | 3.46
1254 | 48.6 | gf | 3.5 | mm | OK | -- | 20:40 | 2025-10-20 | 3.455
1255 | 48.6 | gf | 3.49 | mm | OK | -- | 20:40 | 2025-10-20 | 3.445
1256 | 48.5 | gf | 3.485 | mm | OK | -- | 20:40 | 2025-10-20 | 3.44
1257 | 48.5 | gf | 3.48 | mm | OK | -- | 20:40 | 2025-10-20 | 3.435
1258 | 48.5 | gf | 3.475 | mm | OK | -- | 20:40 | 2025-10-20 | 3.43
1259 | 48.4 | gf | 3.47 | mm | OK | -- | 20:40 | 2025-10-20 | 3.425
1260 | 48.3 | gf | 3.465 | mm | OK | -- | 20:40 | 2025-10-20 | 3.42
1261 | 48.4 | gf | 3.455 | mm | OK | -- | 20:40 | 2025-10-20 | 3.41
1262 | 48.3 | gf | 3.45 | mm | OK | -- | 20:40 | 2025-10-20 | 3.405
1263 | 48.3 | gf | 3.445 | mm | OK | -- | 20:40 | 2025-10-20 | 3.4
1264 | 48.3 | gf | 3.44 | mm | OK | -- | 20:40 | 2025-10-20 | 3.395
1265 | 48.3 | gf | 3.435 | mm | OK | -- | 20:40 | 2025-10-20 | 3.39
1266 | 48.3 | gf | 3.435 | mm | OK | -- | 20:40 | 2025-10-20 | 3.39
1267 | 48.3 | gf | 3.43 | mm | OK | -- | 20:40 | 2025-10-20 | 3.385
1268 | 48.3 | gf | 3.43 | mm | OK | -- | 20:40 | 2025-10-20 | 3.385
1269 | 48.3 | gf | 3.425 | mm | OK | -- | 20:40 | 2025-10-20 | 3.38
1270 | 48.3 | gf | 3.42 | mm | OK | -- | 20:40 | 2025-10-20 | 3.375
1271 | 48.2 | gf | 3.415 | mm | OK | -- | 20:40 | 2025-10-20 | 3.37
1272 | 48.2 | gf | 3.415 | mm | OK | -- | 20:40 | 2025-10-20 | 3.37
1273 | 48.2 | gf | 3.41 | mm | OK | -- | 20:40 | 2025-10-20 | 3.365
1274 | 48.2 | gf | 3.405 | mm | OK | -- | 20:40 | 2025-10-20 | 3.36
1275 | 48.2 | gf | 3.4 | mm | OK | -- | 20:40 | 2025-10-20 | 3.355
1276 | 48.1 | gf | 3.395 | mm | OK | -- | 20:40 | 2025-10-20 | 3.35
1277 | 48.1 | gf | 3.39 | mm | OK | -- | 20:40 | 2025-10-20 | 3.345
1278 | 48.1 | gf | 3.39 | mm | OK | -- | 20:40 | 2025-10-20 | 3.345
1279 | 48.1 | gf | 3.385 | mm | OK | -- | 20:40 | 2025-10-20 | 3.34
1280 | 48.1 | gf | 3.38 | mm | OK | -- | 20:40 | 2025-10-20 | 3.335
1281 | 48.1 | gf | 3.38 | mm | OK | -- | 20:40 | 2025-10-20 | 3.335
1282 | 48 | gf | 3.375 | mm | OK | -- | 20:40 | 2025-10-20 | 3.33
1283 | 48 | gf | 3.37 | mm | OK | -- | 20:40 | 2025-10-20 | 3.325
1284 | 48 | gf | 3.365 | mm | OK | -- | 20:40 | 2025-10-20 | 3.32
1285 | 48 | gf | 3.36 | mm | OK | -- | 20:40 | 2025-10-20 | 3.315
1286 | 48 | gf | 3.355 | mm | OK | -- | 20:40 | 2025-10-20 | 3.31
1287 | 48 | gf | 3.35 | mm | OK | -- | 20:40 | 2025-10-20 | 3.305
1288 | 48 | gf | 3.345 | mm | OK | -- | 20:40 | 2025-10-20 | 3.3
1289 | 48 | gf | 3.345 | mm | OK | -- | 20:40 | 2025-10-20 | 3.3
1290 | 47.9 | gf | 3.34 | mm | OK | -- | 20:40 | 2025-10-20 | 3.295
1291 | 47.9 | gf | 3.335 | mm | OK | -- | 20:40 | 2025-10-20 | 3.29
1292 | 47.9 | gf | 3.335 | mm | OK | -- | 20:40 | 2025-10-20 | 3.29
1293 | 47.9 | gf | 3.33 | mm | OK | -- | 20:40 | 2025-10-20 | 3.285
1294 | 47.9 | gf | 3.32 | mm | OK | -- | 20:40 | 2025-10-20 | 3.275
1295 | 47.8 | gf | 3.315 | mm | OK | -- | 20:40 | 2025-10-20 | 3.27
1296 | 47.8 | gf | 3.31 | mm | OK | -- | 20:40 | 2025-10-20 | 3.265
1297 | 47.8 | gf | 3.305 | mm | OK | -- | 20:40 | 2025-10-20 | 3.26
1298 | 47.8 | gf | 3.295 | mm | OK | -- | 20:40 | 2025-10-20 | 3.25
1299 | 47.7 | gf | 3.29 | mm | OK | -- | 20:40 | 2025-10-20 | 3.245
1300 | 47.7 | gf | 3.28 | mm | OK | -- | 20:40 | 2025-10-20 | 3.235
1301 | 47.7 | gf | 3.275 | mm | OK | -- | 20:40 | 2025-10-20 | 3.23
1302 | 47.7 | gf | 3.265 | mm | OK | -- | 20:40 | 2025-10-20 | 3.22
1303 | 47.6 | gf | 3.26 | mm | OK | -- | 20:40 | 2025-10-20 | 3.215
1304 | 47.6 | gf | 3.25 | mm | OK | -- | 20:40 | 2025-10-20 | 3.205
1305 | 47.6 | gf | 3.24 | mm | OK | -- | 20:40 | 2025-10-20 | 3.195
1306 | 47.5 | gf | 3.23 | mm | OK | -- | 20:40 | 2025-10-20 | 3.185
1307 | 47.5 | gf | 3.22 | mm | OK | -- | 20:40 | 2025-10-20 | 3.175
1308 | 47.4 | gf | 3.21 | mm | OK | -- | 20:40 | 2025-10-20 | 3.165
1309 | 47.4 | gf | 3.205 | mm | OK | -- | 20:40 | 2025-10-20 | 3.16
1310 | 47.4 | gf | 3.195 | mm | OK | -- | 20:40 | 2025-10-20 | 3.15
1311 | 47.4 | gf | 3.19 | mm | OK | -- | 20:40 | 2025-10-20 | 3.145
1312 | 47.4 | gf | 3.185 | mm | OK | -- | 20:40 | 2025-10-20 | 3.14
1313 | 47.3 | gf | 3.18 | mm | OK | -- | 20:40 | 2025-10-20 | 3.135
1314 | 47.3 | gf | 3.17 | mm | OK | -- | 20:40 | 2025-10-20 | 3.125
1315 | 47.3 | gf | 3.165 | mm | OK | -- | 20:40 | 2025-10-20 | 3.12
1316 | 47.2 | gf | 3.155 | mm | OK | -- | 20:40 | 2025-10-20 | 3.11
1317 | 47.2 | gf | 3.145 | mm | OK | -- | 20:40 | 2025-10-20 | 3.1
1318 | 47.1 | gf | 3.14 | mm | OK | -- | 20:40 | 2025-10-20 | 3.095
1319 | 47.2 | gf | 3.13 | mm | OK | -- | 20:40 | 2025-10-20 | 3.085
1320 | 47.1 | gf | 3.12 | mm | OK | -- | 20:40 | 2025-10-20 | 3.075
1321 | 47.1 | gf | 3.115 | mm | OK | -- | 20:40 | 2025-10-20 | 3.07
1322 | 47.1 | gf | 3.105 | mm | OK | -- | 20:40 | 2025-10-20 | 3.06
1323 | 47.1 | gf | 3.1 | mm | OK | -- | 20:40 | 2025-10-20 | 3.055
1324 | 47 | gf | 3.095 | mm | OK | -- | 20:40 | 2025-10-20 | 3.05
1325 | 47 | gf | 3.09 | mm | OK | -- | 20:40 | 2025-10-20 | 3.045
1326 | 47 | gf | 3.08 | mm | OK | -- | 20:40 | 2025-10-20 | 3.035
1327 | 47 | gf | 3.075 | mm | OK | -- | 20:40 | 2025-10-20 | 3.03
1328 | 47 | gf | 3.07 | mm | OK | -- | 20:40 | 2025-10-20 | 3.025
1329 | 46.9 | gf | 3.06 | mm | OK | -- | 20:40 | 2025-10-20 | 3.015
1330 | 46.9 | gf | 3.055 | mm | OK | -- | 20:40 | 2025-10-20 | 3.01
1331 | 46.9 | gf | 3.05 | mm | OK | -- | 20:40 | 2025-10-20 | 3.005
1332 | 46.8 | gf | 3.04 | mm | OK | -- | 20:40 | 2025-10-20 | 2.995
1333 | 46.8 | gf | 3.03 | mm | OK | -- | 20:40 | 2025-10-20 | 2.985
1334 | 46.7 | gf | 3.02 | mm | OK | -- | 20:40 | 2025-10-20 | 2.975
1335 | 46.8 | gf | 3.015 | mm | OK | -- | 20:40 | 2025-10-20 | 2.97
1336 | 46.7 | gf | 3.01 | mm | OK | -- | 20:40 | 2025-10-20 | 2.965
1337 | 46.7 | gf | 3.005 | mm | OK | -- | 20:40 | 2025-10-20 | 2.96
1338 | 46.7 | gf | 3 | mm | OK | -- | 20:40 | 2025-10-20 | 2.955
1339 | 46.7 | gf | 3 | mm | OK | -- | 20:40 | 2025-10-20 | 2.955
1340 | 46.7 | gf | 2.99 | mm | OK | -- | 20:40 | 2025-10-20 | 2.945
1341 | 46.6 | gf | 2.985 | mm | OK | -- | 20:40 | 2025-10-20 | 2.94
1342 | 46.6 | gf | 2.975 | mm | OK | -- | 20:40 | 2025-10-20 | 2.93
1343 | 46.5 | gf | 2.965 | mm | OK | -- | 20:40 | 2025-10-20 | 2.92
1344 | 46.6 | gf | 2.96 | mm | OK | -- | 20:40 | 2025-10-20 | 2.915
1345 | 46.5 | gf | 2.95 | mm | OK | -- | 20:40 | 2025-10-20 | 2.905
1346 | 46.5 | gf | 2.945 | mm | OK | -- | 20:40 | 2025-10-20 | 2.9
1347 | 46.4 | gf | 2.94 | mm | OK | -- | 20:40 | 2025-10-20 | 2.895
1348 | 46.4 | gf | 2.935 | mm | OK | -- | 20:40 | 2025-10-20 | 2.89
1349 | 46.4 | gf | 2.93 | mm | OK | -- | 20:40 | 2025-10-20 | 2.885
1350 | 46.4 | gf | 2.925 | mm | OK | -- | 20:40 | 2025-10-20 | 2.88
1351 | 46.4 | gf | 2.92 | mm | OK | -- | 20:40 | 2025-10-20 | 2.875
1352 | 46.4 | gf | 2.915 | mm | OK | -- | 20:40 | 2025-10-20 | 2.87
1353 | 46.4 | gf | 2.915 | mm | OK | -- | 20:40 | 2025-10-20 | 2.87
1354 | 46.4 | gf | 2.91 | mm | OK | -- | 20:40 | 2025-10-20 | 2.865
1355 | 46.3 | gf | 2.905 | mm | OK | -- | 20:40 | 2025-10-20 | 2.86
1356 | 46.3 | gf | 2.905 | mm | OK | -- | 20:40 | 2025-10-20 | 2.86
1357 | 46.3 | gf | 2.9 | mm | OK | -- | 20:40 | 2025-10-20 | 2.855
1358 | 46.3 | gf | 2.9 | mm | OK | -- | 20:40 | 2025-10-20 | 2.855
1359 | 46.3 | gf | 2.9 | mm | OK | -- | 20:40 | 2025-10-20 | 2.855
1360 | 46.3 | gf | 2.895 | mm | OK | -- | 20:40 | 2025-10-20 | 2.85
1361 | 46.3 | gf | 2.89 | mm | OK | -- | 20:40 | 2025-10-20 | 2.845
1362 | 46.3 | gf | 2.885 | mm | OK | -- | 20:40 | 2025-10-20 | 2.84
1363 | 46.2 | gf | 2.875 | mm | OK | -- | 20:40 | 2025-10-20 | 2.83
1364 | 46.2 | gf | 2.87 | mm | OK | -- | 20:40 | 2025-10-20 | 2.825
1365 | 46.2 | gf | 2.865 | mm | OK | -- | 20:40 | 2025-10-20 | 2.82
1366 | 46.2 | gf | 2.86 | mm | OK | -- | 20:40 | 2025-10-20 | 2.815
1367 | 46.2 | gf | 2.855 | mm | OK | -- | 20:40 | 2025-10-20 | 2.81
1368 | 46.1 | gf | 2.85 | mm | OK | -- | 20:40 | 2025-10-20 | 2.805
1369 | 46.1 | gf | 2.84 | mm | OK | -- | 20:40 | 2025-10-20 | 2.795
1370 | 46.1 | gf | 2.835 | mm | OK | -- | 20:40 | 2025-10-20 | 2.79
1371 | 46.1 | gf | 2.825 | mm | OK | -- | 20:40 | 2025-10-20 | 2.78
1372 | 46.1 | gf | 2.82 | mm | OK | -- | 20:40 | 2025-10-20 | 2.775
1373 | 46 | gf | 2.815 | mm | OK | -- | 20:40 | 2025-10-20 | 2.77
1374 | 46 | gf | 2.81 | mm | OK | -- | 20:40 | 2025-10-20 | 2.765
1375 | 46 | gf | 2.805 | mm | OK | -- | 20:40 | 2025-10-20 | 2.76
1376 | 46 | gf | 2.8 | mm | OK | -- | 20:40 | 2025-10-20 | 2.755
1377 | 45.9 | gf | 2.795 | mm | OK | -- | 20:40 | 2025-10-20 | 2.75
1378 | 45.8 | gf | 2.785 | mm | OK | -- | 20:40 | 2025-10-20 | 2.74
1379 | 45.7 | gf | 2.78 | mm | OK | -- | 20:40 | 2025-10-20 | 2.735
1380 | 45.6 | gf | 2.775 | mm | OK | -- | 20:40 | 2025-10-20 | 2.73
1381 | 45.6 | gf | 2.77 | mm | OK | -- | 20:40 | 2025-10-20 | 2.725
1382 | 45.3 | gf | 2.76 | mm | OK | -- | 20:40 | 2025-10-20 | 2.715
1383 | 45.1 | gf | 2.745 | mm | OK | -- | 20:40 | 2025-10-20 | 2.7
1384 | 45 | gf | 2.735 | mm | OK | -- | 20:40 | 2025-10-20 | 2.69
1385 | 44.8 | gf | 2.72 | mm | OK | -- | 20:40 | 2025-10-20 | 2.675
1386 | 44.8 | gf | 2.71 | mm | OK | -- | 20:40 | 2025-10-20 | 2.665
1387 | 44.8 | gf | 2.71 | mm | OK | -- | 20:40 | 2025-10-20 | 2.665
1388 | 44.8 | gf | 2.705 | mm | OK | -- | 20:40 | 2025-10-20 | 2.66
1389 | 44.8 | gf | 2.705 | mm | OK | -- | 20:40 | 2025-10-20 | 2.66
1390 | 44.8 | gf | 2.7 | mm | OK | -- | 20:40 | 2025-10-20 | 2.655
1391 | 44.8 | gf | 2.695 | mm | OK | -- | 20:40 | 2025-10-20 | 2.65
1392 | 44.8 | gf | 2.695 | mm | OK | -- | 20:40 | 2025-10-20 | 2.65
1393 | 44.8 | gf | 2.69 | mm | OK | -- | 20:40 | 2025-10-20 | 2.645
1394 | 44.8 | gf | 2.685 | mm | OK | -- | 20:40 | 2025-10-20 | 2.64
1395 | 44.8 | gf | 2.68 | mm | OK | -- | 20:40 | 2025-10-20 | 2.635
1396 | 44.7 | gf | 2.675 | mm | OK | -- | 20:40 | 2025-10-20 | 2.63
1397 | 44.7 | gf | 2.675 | mm | OK | -- | 20:40 | 2025-10-20 | 2.63
1398 | 44.6 | gf | 2.67 | mm | OK | -- | 20:40 | 2025-10-20 | 2.625
1399 | 44.6 | gf | 2.67 | mm | OK | -- | 20:40 | 2025-10-20 | 2.625
1400 | 44.6 | gf | 2.665 | mm | OK | -- | 20:40 | 2025-10-20 | 2.62
1401 | 44.6 | gf | 2.66 | mm | OK | -- | 20:40 | 2025-10-20 | 2.615
1402 | 44.5 | gf | 2.655 | mm | OK | -- | 20:40 | 2025-10-20 | 2.61
1403 | 44.5 | gf | 2.65 | mm | OK | -- | 20:40 | 2025-10-20 | 2.605
1404 | 44.4 | gf | 2.645 | mm | OK | -- | 20:40 | 2025-10-20 | 2.6
1405 | 44.4 | gf | 2.645 | mm | OK | -- | 20:40 | 2025-10-20 | 2.6
1406 | 44.4 | gf | 2.64 | mm | OK | -- | 20:40 | 2025-10-20 | 2.595
1407 | 44.4 | gf | 2.64 | mm | OK | -- | 20:40 | 2025-10-20 | 2.595
1408 | 44.4 | gf | 2.635 | mm | OK | -- | 20:40 | 2025-10-20 | 2.59
1409 | 44.4 | gf | 2.635 | mm | OK | -- | 20:40 | 2025-10-20 | 2.59
1410 | 44.4 | gf | 2.63 | mm | OK | -- | 20:40 | 2025-10-20 | 2.585
1411 | 44.4 | gf | 2.625 | mm | OK | -- | 20:40 | 2025-10-20 | 2.58
1412 | 44.4 | gf | 2.625 | mm | OK | -- | 20:40 | 2025-10-20 | 2.58
1413 | 44.4 | gf | 2.62 | mm | OK | -- | 20:40 | 2025-10-20 | 2.575
1414 | 44.4 | gf | 2.62 | mm | OK | -- | 20:40 | 2025-10-20 | 2.575
1415 | 44.3 | gf | 2.62 | mm | OK | -- | 20:40 | 2025-10-20 | 2.575
1416 | 44.3 | gf | 2.615 | mm | OK | -- | 20:40 | 2025-10-20 | 2.57
1417 | 44.3 | gf | 2.61 | mm | OK | -- | 20:40 | 2025-10-20 | 2.565
1418 | 44.2 | gf | 2.605 | mm | OK | -- | 20:40 | 2025-10-20 | 2.56
1419 | 43.8 | gf | 2.6 | mm | OK | -- | 20:40 | 2025-10-20 | 2.555
1420 | 43.3 | gf | 2.59 | mm | OK | -- | 20:40 | 2025-10-20 | 2.545
1421 | 43.4 | gf | 2.585 | mm | OK | -- | 20:40 | 2025-10-20 | 2.54
1422 | 43.3 | gf | 2.58 | mm | OK | -- | 20:40 | 2025-10-20 | 2.535
1423 | 43.3 | gf | 2.57 | mm | OK | -- | 20:40 | 2025-10-20 | 2.525
1424 | 43.2 | gf | 2.565 | mm | OK | -- | 20:40 | 2025-10-20 | 2.52
1425 | 43.2 | gf | 2.56 | mm | OK | -- | 20:40 | 2025-10-20 | 2.515
1426 | 43.2 | gf | 2.55 | mm | OK | -- | 20:40 | 2025-10-20 | 2.505
1427 | 43.2 | gf | 2.54 | mm | OK | -- | 20:40 | 2025-10-20 | 2.495
1428 | 43.2 | gf | 2.535 | mm | OK | -- | 20:40 | 2025-10-20 | 2.49
1429 | 43.2 | gf | 2.525 | mm | OK | -- | 20:40 | 2025-10-20 | 2.48
1430 | 43.2 | gf | 2.52 | mm | OK | -- | 20:40 | 2025-10-20 | 2.475
1431 | 43.2 | gf | 2.515 | mm | OK | -- | 20:40 | 2025-10-20 | 2.47
1432 | 43.2 | gf | 2.515 | mm | OK | -- | 20:40 | 2025-10-20 | 2.47
1433 | 43.2 | gf | 2.505 | mm | OK | -- | 20:40 | 2025-10-20 | 2.46
1434 | 43.1 | gf | 2.495 | mm | OK | -- | 20:40 | 2025-10-20 | 2.45
1435 | 43.1 | gf | 2.485 | mm | OK | -- | 20:40 | 2025-10-20 | 2.44
1436 | 43.1 | gf | 2.475 | mm | OK | -- | 20:40 | 2025-10-20 | 2.43
1437 | 43.1 | gf | 2.465 | mm | OK | -- | 20:40 | 2025-10-20 | 2.42
1438 | 43.1 | gf | 2.455 | mm | OK | -- | 20:40 | 2025-10-20 | 2.41
1439 | 43.1 | gf | 2.45 | mm | OK | -- | 20:40 | 2025-10-20 | 2.405
1440 | 43 | gf | 2.44 | mm | OK | -- | 20:40 | 2025-10-20 | 2.395
1441 | 43 | gf | 2.435 | mm | OK | -- | 20:40 | 2025-10-20 | 2.39
1442 | 43 | gf | 2.43 | mm | OK | -- | 20:40 | 2025-10-20 | 2.385
1443 | 43 | gf | 2.42 | mm | OK | -- | 20:40 | 2025-10-20 | 2.375
1444 | 43 | gf | 2.415 | mm | OK | -- | 20:40 | 2025-10-20 | 2.37
1445 | 43 | gf | 2.405 | mm | OK | -- | 20:40 | 2025-10-20 | 2.36
1446 | 42.9 | gf | 2.4 | mm | OK | -- | 20:40 | 2025-10-20 | 2.355
1447 | 42.9 | gf | 2.39 | mm | OK | -- | 20:40 | 2025-10-20 | 2.345
1448 | 42.9 | gf | 2.385 | mm | OK | -- | 20:40 | 2025-10-20 | 2.34
1449 | 42.9 | gf | 2.385 | mm | OK | -- | 20:40 | 2025-10-20 | 2.34
1450 | 42.9 | gf | 2.38 | mm | OK | -- | 20:40 | 2025-10-20 | 2.335
1451 | 42.9 | gf | 2.375 | mm | OK | -- | 20:40 | 2025-10-20 | 2.33
1452 | 42.9 | gf | 2.37 | mm | OK | -- | 20:40 | 2025-10-20 | 2.325
1453 | 42.8 | gf | 2.365 | mm | OK | -- | 20:40 | 2025-10-20 | 2.32
1454 | 42.8 | gf | 2.36 | mm | OK | -- | 20:40 | 2025-10-20 | 2.315
1455 | 42.7 | gf | 2.355 | mm | OK | -- | 20:40 | 2025-10-20 | 2.31
1456 | 42.7 | gf | 2.35 | mm | OK | -- | 20:40 | 2025-10-20 | 2.305
1457 | 42.6 | gf | 2.35 | mm | OK | -- | 20:40 | 2025-10-20 | 2.305
1458 | 42.5 | gf | 2.345 | mm | OK | -- | 20:40 | 2025-10-20 | 2.3
1459 | 42.3 | gf | 2.345 | mm | OK | -- | 20:40 | 2025-10-20 | 2.3
1460 | 42.2 | gf | 2.34 | mm | OK | -- | 20:40 | 2025-10-20 | 2.295
1461 | 42 | gf | 2.335 | mm | OK | -- | 20:40 | 2025-10-20 | 2.29
1462 | 41.8 | gf | 2.335 | mm | OK | -- | 20:40 | 2025-10-20 | 2.29
1463 | 41.8 | gf | 2.335 | mm | OK | -- | 20:40 | 2025-10-20 | 2.29
1464 | 41.6 | gf | 2.335 | mm | OK | -- | 20:40 | 2025-10-20 | 2.29
1465 | 41.4 | gf | 2.33 | mm | OK | -- | 20:40 | 2025-10-20 | 2.285
1466 | 41.2 | gf | 2.33 | mm | OK | -- | 20:40 | 2025-10-20 | 2.285
1467 | 41 | gf | 2.33 | mm | OK | -- | 20:40 | 2025-10-20 | 2.285
1468 | 40.4 | gf | 2.325 | mm | OK | -- | 20:40 | 2025-10-20 | 2.28
1469 | 39.6 | gf | 2.32 | mm | OK | -- | 20:40 | 2025-10-20 | 2.275
1470 | 38.9 | gf | 2.31 | mm | OK | -- | 20:40 | 2025-10-20 | 2.265
1471 | 38.2 | gf | 2.305 | mm | OK | -- | 20:40 | 2025-10-20 | 2.26
1472 | 37.7 | gf | 2.305 | mm | OK | -- | 20:40 | 2025-10-20 | 2.26
1473 | 37.3 | gf | 2.3 | mm | OK | -- | 20:40 | 2025-10-20 | 2.255
1474 | 36.8 | gf | 2.295 | mm | OK | -- | 20:40 | 2025-10-20 | 2.25
1475 | 36.4 | gf | 2.295 | mm | OK | -- | 20:40 | 2025-10-20 | 2.25
1476 | 35.9 | gf | 2.29 | mm | OK | -- | 20:40 | 2025-10-20 | 2.245
1477 | 35.4 | gf | 2.285 | mm | OK | -- | 20:40 | 2025-10-20 | 2.24
1478 | 35 | gf | 2.28 | mm | OK | -- | 20:40 | 2025-10-20 | 2.235
1479 | 34.6 | gf | 2.28 | mm | OK | -- | 20:40 | 2025-10-20 | 2.235
1480 | 34.3 | gf | 2.275 | mm | OK | -- | 20:40 | 2025-10-20 | 2.23
1481 | 34.1 | gf | 2.275 | mm | OK | -- | 20:40 | 2025-10-20 | 2.23
1482 | 33.8 | gf | 2.27 | mm | OK | -- | 20:40 | 2025-10-20 | 2.225
1483 | 33.6 | gf | 2.27 | mm | OK | -- | 20:40 | 2025-10-20 | 2.225
1484 | 33.2 | gf | 2.265 | mm | OK | -- | 20:40 | 2025-10-20 | 2.22
1485 | 32.3 | gf | 2.26 | mm | OK | -- | 20:40 | 2025-10-20 | 2.215
1486 | 31.7 | gf | 2.25 | mm | OK | -- | 20:40 | 2025-10-20 | 2.205
1487 | 31.2 | gf | 2.245 | mm | OK | -- | 20:40 | 2025-10-20 | 2.2
1488 | 30.5 | gf | 2.24 | mm | OK | -- | 20:40 | 2025-10-20 | 2.195
1489 | 29.6 | gf | 2.235 | mm | OK | -- | 20:40 | 2025-10-20 | 2.19
1490 | 28.7 | gf | 2.225 | mm | OK | -- | 20:40 | 2025-10-20 | 2.18
1491 | 28 | gf | 2.215 | mm | OK | -- | 20:40 | 2025-10-20 | 2.17
1492 | 27.5 | gf | 2.21 | mm | OK | -- | 20:40 | 2025-10-20 | 2.165
1493 | 26.5 | gf | 2.205 | mm | OK | -- | 20:40 | 2025-10-20 | 2.16
1494 | 25.7 | gf | 2.195 | mm | OK | -- | 20:40 | 2025-10-20 | 2.15
1495 | 25.1 | gf | 2.19 | mm | OK | -- | 20:40 | 2025-10-20 | 2.145
1496 | 24.6 | gf | 2.185 | mm | OK | -- | 20:40 | 2025-10-20 | 2.14
1497 | 24.2 | gf | 2.18 | mm | OK | -- | 20:40 | 2025-10-20 | 2.135
1498 | 23.9 | gf | 2.18 | mm | OK | -- | 20:40 | 2025-10-20 | 2.135
1499 | 22.7 | gf | 2.17 | mm | OK | -- | 20:40 | 2025-10-20 | 2.125
1500 | 22 | gf | 2.16 | mm | OK | -- | 20:40 | 2025-10-20 | 2.115
1501 | 21.2 | gf | 2.155 | mm | OK | -- | 20:40 | 2025-10-20 | 2.11
1502 | 20.9 | gf | 2.145 | mm | OK | -- | 20:40 | 2025-10-20 | 2.1
1503 | 20.4 | gf | 2.14 | mm | OK | -- | 20:40 | 2025-10-20 | 2.095
1504 | 19.6 | gf | 2.135 | mm | OK | -- | 20:40 | 2025-10-20 | 2.09
1505 | 18.8 | gf | 2.125 | mm | OK | -- | 20:40 | 2025-10-20 | 2.08
1506 | 18 | gf | 2.115 | mm | OK | -- | 20:40 | 2025-10-20 | 2.07
1507 | 17.5 | gf | 2.105 | mm | OK | -- | 20:40 | 2025-10-20 | 2.06
1508 | 17.6 | gf | 2.09 | mm | OK | -- | 20:40 | 2025-10-20 | 2.045
1509 | 18.3 | gf | 2.07 | mm | OK | -- | 20:40 | 2025-10-20 | 2.025
1510 | 18.4 | gf | 2.055 | mm | OK | -- | 20:40 | 2025-10-20 | 2.01
1511 | 18.6 | gf | 2.04 | mm | OK | -- | 20:40 | 2025-10-20 | 1.995
1512 | 18.8 | gf | 2.025 | mm | OK | -- | 20:40 | 2025-10-20 | 1.98
1513 | 19.1 | gf | 2.015 | mm | OK | -- | 20:40 | 2025-10-20 | 1.97
1514 | 19.6 | gf | 2 | mm | OK | -- | 20:40 | 2025-10-20 | 1.955
1515 | 19.8 | gf | 1.995 | mm | OK | -- | 20:40 | 2025-10-20 | 1.95
1516 | 20.3 | gf | 1.98 | mm | OK | -- | 20:40 | 2025-10-20 | 1.935
1517 | 20.9 | gf | 1.965 | mm | OK | -- | 20:40 | 2025-10-20 | 1.92
1518 | 21.6 | gf | 1.95 | mm | OK | -- | 20:40 | 2025-10-20 | 1.905
1519 | 22.1 | gf | 1.94 | mm | OK | -- | 20:40 | 2025-10-20 | 1.895
1520 | 22.4 | gf | 1.925 | mm | OK | -- | 20:40 | 2025-10-20 | 1.88
1521 | 22.9 | gf | 1.915 | mm | OK | -- | 20:40 | 2025-10-20 | 1.87
1522 | 23.2 | gf | 1.9 | mm | OK | -- | 20:40 | 2025-10-20 | 1.855
1523 | 24.2 | gf | 1.885 | mm | OK | -- | 20:40 | 2025-10-20 | 1.84
1524 | 25.1 | gf | 1.87 | mm | OK | -- | 20:40 | 2025-10-20 | 1.825
1525 | 25.5 | gf | 1.855 | mm | OK | -- | 20:40 | 2025-10-20 | 1.81
1526 | 26 | gf | 1.84 | mm | OK | -- | 20:40 | 2025-10-20 | 1.795
1527 | 26.6 | gf | 1.83 | mm | OK | -- | 20:40 | 2025-10-20 | 1.785
1528 | 26.6 | gf | 1.825 | mm | OK | -- | 20:40 | 2025-10-20 | 1.78
1529 | 26.8 | gf | 1.82 | mm | OK | -- | 20:40 | 2025-10-20 | 1.775
1530 | 26.9 | gf | 1.815 | mm | OK | -- | 20:40 | 2025-10-20 | 1.77
1531 | 27 | gf | 1.815 | mm | OK | -- | 20:40 | 2025-10-20 | 1.77
1532 | 26.7 | gf | 1.81 | mm | OK | -- | 20:40 | 2025-10-20 | 1.765
1533 | 26.8 | gf | 1.805 | mm | OK | -- | 20:40 | 2025-10-20 | 1.76
1534 | 27.6 | gf | 1.795 | mm | OK | -- | 20:40 | 2025-10-20 | 1.75
1535 | 27.8 | gf | 1.79 | mm | OK | -- | 20:40 | 2025-10-20 | 1.745
1536 | 28 | gf | 1.785 | mm | OK | -- | 20:40 | 2025-10-20 | 1.74
1537 | 28.2 | gf | 1.78 | mm | OK | -- | 20:40 | 2025-10-20 | 1.735
1538 | 28.3 | gf | 1.775 | mm | OK | -- | 20:40 | 2025-10-20 | 1.73
1539 | 28.2 | gf | 1.77 | mm | OK | -- | 20:40 | 2025-10-20 | 1.725
1540 | 28.7 | gf | 1.76 | mm | OK | -- | 20:40 | 2025-10-20 | 1.715
1541 | 28.9 | gf | 1.755 | mm | OK | -- | 20:40 | 2025-10-20 | 1.71
1542 | 29.1 | gf | 1.745 | mm | OK | -- | 20:40 | 2025-10-20 | 1.7
1543 | 29.7 | gf | 1.73 | mm | OK | -- | 20:40 | 2025-10-20 | 1.685
1544 | 30.1 | gf | 1.72 | mm | OK | -- | 20:40 | 2025-10-20 | 1.675
1545 | 30.3 | gf | 1.71 | mm | OK | -- | 20:40 | 2025-10-20 | 1.665
1546 | 30.5 | gf | 1.705 | mm | OK | -- | 20:40 | 2025-10-20 | 1.66
1547 | 30.8 | gf | 1.7 | mm | OK | -- | 20:40 | 2025-10-20 | 1.655
1548 | 31 | gf | 1.695 | mm | OK | -- | 20:40 | 2025-10-20 | 1.65
1549 | 31.2 | gf | 1.69 | mm | OK | -- | 20:40 | 2025-10-20 | 1.645
1550 | 31.3 | gf | 1.685 | mm | OK | -- | 20:40 | 2025-10-20 | 1.64
1551 | 31.5 | gf | 1.68 | mm | OK | -- | 20:40 | 2025-10-20 | 1.635
1552 | 31.6 | gf | 1.675 | mm | OK | -- | 20:40 | 2025-10-20 | 1.63
1553 | 31.5 | gf | 1.67 | mm | OK | -- | 20:40 | 2025-10-20 | 1.625
1554 | 32 | gf | 1.655 | mm | OK | -- | 20:40 | 2025-10-20 | 1.61
1555 | 32.6 | gf | 1.65 | mm | OK | -- | 20:40 | 2025-10-20 | 1.605
1556 | 32.8 | gf | 1.64 | mm | OK | -- | 20:40 | 2025-10-20 | 1.595
1557 | 32.9 | gf | 1.635 | mm | OK | -- | 20:40 | 2025-10-20 | 1.59
1558 | 33.1 | gf | 1.63 | mm | OK | -- | 20:40 | 2025-10-20 | 1.585
1559 | 32.9 | gf | 1.625 | mm | OK | -- | 20:40 | 2025-10-20 | 1.58
1560 | 33.3 | gf | 1.615 | mm | OK | -- | 20:40 | 2025-10-20 | 1.57
1561 | 33.4 | gf | 1.605 | mm | OK | -- | 20:40 | 2025-10-20 | 1.56
1562 | 33.7 | gf | 1.595 | mm | OK | -- | 20:40 | 2025-10-20 | 1.55
1563 | 34 | gf | 1.58 | mm | OK | -- | 20:40 | 2025-10-20 | 1.535
1564 | 34.2 | gf | 1.565 | mm | OK | -- | 20:40 | 2025-10-20 | 1.52
1565 | 34.6 | gf | 1.56 | mm | OK | -- | 20:40 | 2025-10-20 | 1.515
1566 | 34.7 | gf | 1.555 | mm | OK | -- | 20:40 | 2025-10-20 | 1.51
1567 | 34.4 | gf | 1.55 | mm | OK | -- | 20:40 | 2025-10-20 | 1.505
1568 | 34.5 | gf | 1.55 | mm | OK | -- | 20:40 | 2025-10-20 | 1.505
1569 | 34.5 | gf | 1.545 | mm | OK | -- | 20:40 | 2025-10-20 | 1.5
1570 | 34.5 | gf | 1.545 | mm | OK | -- | 20:40 | 2025-10-20 | 1.5
1571 | 34.3 | gf | 1.545 | mm | OK | -- | 20:40 | 2025-10-20 | 1.5
1572 | 34.3 | gf | 1.54 | mm | OK | -- | 20:40 | 2025-10-20 | 1.495
1573 | 34.4 | gf | 1.535 | mm | OK | -- | 20:40 | 2025-10-20 | 1.49
1574 | 34.4 | gf | 1.525 | mm | OK | -- | 20:40 | 2025-10-20 | 1.48
1575 | 34.7 | gf | 1.52 | mm | OK | -- | 20:40 | 2025-10-20 | 1.475
1576 | 34.9 | gf | 1.51 | mm | OK | -- | 20:40 | 2025-10-20 | 1.465
1577 | 35.2 | gf | 1.505 | mm | OK | -- | 20:40 | 2025-10-20 | 1.46
1578 | 35.3 | gf | 1.5 | mm | OK | -- | 20:40 | 2025-10-20 | 1.455
1579 | 35.3 | gf | 1.5 | mm | OK | -- | 20:41 | 2025-10-20 | 1.455
1580 | 35.5 | gf | 1.495 | mm | OK | -- | 20:41 | 2025-10-20 | 1.45
1581 | 35.7 | gf | 1.495 | mm | OK | -- | 20:41 | 2025-10-20 | 1.45
1582 | 35.7 | gf | 1.49 | mm | OK | -- | 20:41 | 2025-10-20 | 1.445
1583 | 35.4 | gf | 1.49 | mm | OK | -- | 20:41 | 2025-10-20 | 1.445
1584 | 35.2 | gf | 1.49 | mm | OK | -- | 20:41 | 2025-10-20 | 1.445
1585 | 35.2 | gf | 1.485 | mm | OK | -- | 20:41 | 2025-10-20 | 1.44
1586 | 35.4 | gf | 1.48 | mm | OK | -- | 20:41 | 2025-10-20 | 1.435
1587 | 35.6 | gf | 1.48 | mm | OK | -- | 20:41 | 2025-10-20 | 1.435
1588 | 35.9 | gf | 1.48 | mm | OK | -- | 20:41 | 2025-10-20 | 1.435
1589 | 35.9 | gf | 1.48 | mm | OK | -- | 20:41 | 2025-10-20 | 1.435
1590 | 35.8 | gf | 1.475 | mm | OK | -- | 20:41 | 2025-10-20 | 1.43
1591 | 35.4 | gf | 1.475 | mm | OK | -- | 20:41 | 2025-10-20 | 1.43
1592 | 35.6 | gf | 1.47 | mm | OK | -- | 20:41 | 2025-10-20 | 1.425
1593 | 35.6 | gf | 1.47 | mm | OK | -- | 20:41 | 2025-10-20 | 1.425
1594 | 36 | gf | 1.465 | mm | OK | -- | 20:41 | 2025-10-20 | 1.42
1595 | 36.2 | gf | 1.465 | mm | OK | -- | 20:41 | 2025-10-20 | 1.42
1596 | 36.1 | gf | 1.465 | mm | OK | -- | 20:41 | 2025-10-20 | 1.42
1597 | 36.5 | gf | 1.465 | mm | OK | -- | 20:41 | 2025-10-20 | 1.42
1598 | 36.6 | gf | 1.465 | mm | OK | -- | 20:41 | 2025-10-20 | 1.42
1599 | 36.2 | gf | 1.465 | mm | OK | -- | 20:41 | 2025-10-20 | 1.42
1600 | 35.8 | gf | 1.46 | mm | OK | -- | 20:41 | 2025-10-20 | 1.415
1601 | 35.6 | gf | 1.46 | mm | OK | -- | 20:41 | 2025-10-20 | 1.415
1602 | 35.7 | gf | 1.455 | mm | OK | -- | 20:41 | 2025-10-20 | 1.41
1603 | 35.6 | gf | 1.45 | mm | OK | -- | 20:41 | 2025-10-20 | 1.405
1604 | 36.2 | gf | 1.43 | mm | OK | -- | 20:41 | 2025-10-20 | 1.385
1605 | 36.9 | gf | 1.41 | mm | OK | -- | 20:41 | 2025-10-20 | 1.365
1606 | 37 | gf | 1.4 | mm | OK | -- | 20:41 | 2025-10-20 | 1.355
1607 | 37.2 | gf | 1.395 | mm | OK | -- | 20:41 | 2025-10-20 | 1.35
1608 | 37.3 | gf | 1.39 | mm | OK | -- | 20:41 | 2025-10-20 | 1.345
1609 | 37.6 | gf | 1.385 | mm | OK | -- | 20:41 | 2025-10-20 | 1.34
1610 | 37.6 | gf | 1.385 | mm | OK | -- | 20:41 | 2025-10-20 | 1.34
1611 | 37.5 | gf | 1.38 | mm | OK | -- | 20:41 | 2025-10-20 | 1.335
1612 | 37.3 | gf | 1.375 | mm | OK | -- | 20:41 | 2025-10-20 | 1.33
1613 | 37.7 | gf | 1.37 | mm | OK | -- | 20:41 | 2025-10-20 | 1.325
1614 | 37.9 | gf | 1.365 | mm | OK | -- | 20:41 | 2025-10-20 | 1.32
1615 | 38 | gf | 1.36 | mm | OK | -- | 20:41 | 2025-10-20 | 1.315
1616 | 38.2 | gf | 1.36 | mm | OK | -- | 20:41 | 2025-10-20 | 1.315
1617 | 38.3 | gf | 1.36 | mm | OK | -- | 20:41 | 2025-10-20 | 1.315
1618 | 38.4 | gf | 1.36 | mm | OK | -- | 20:41 | 2025-10-20 | 1.315
1619 | 38.3 | gf | 1.355 | mm | OK | -- | 20:41 | 2025-10-20 | 1.31
1620 | 38.1 | gf | 1.355 | mm | OK | -- | 20:41 | 2025-10-20 | 1.31
1621 | 37.9 | gf | 1.355 | mm | OK | -- | 20:41 | 2025-10-20 | 1.31
1622 | 37.9 | gf | 1.35 | mm | OK | -- | 20:41 | 2025-10-20 | 1.305
1623 | 38.1 | gf | 1.35 | mm | OK | -- | 20:41 | 2025-10-20 | 1.305
1624 | 38.2 | gf | 1.35 | mm | OK | -- | 20:41 | 2025-10-20 | 1.305
1625 | 38.2 | gf | 1.35 | mm | OK | -- | 20:41 | 2025-10-20 | 1.305
1626 | 38.2 | gf | 1.345 | mm | OK | -- | 20:41 | 2025-10-20 | 1.3
1627 | 38.1 | gf | 1.345 | mm | OK | -- | 20:41 | 2025-10-20 | 1.3
1628 | 38.4 | gf | 1.34 | mm | OK | -- | 20:41 | 2025-10-20 | 1.295
1629 | 38.7 | gf | 1.34 | mm | OK | -- | 20:41 | 2025-10-20 | 1.295
1630 | 38.7 | gf | 1.335 | mm | OK | -- | 20:41 | 2025-10-20 | 1.29
1631 | 38.6 | gf | 1.33 | mm | OK | -- | 20:41 | 2025-10-20 | 1.285
1632 | 39.1 | gf | 1.325 | mm | OK | -- | 20:41 | 2025-10-20 | 1.28
1633 | 39.3 | gf | 1.32 | mm | OK | -- | 20:41 | 2025-10-20 | 1.275
1634 | 39.6 | gf | 1.315 | mm | OK | -- | 20:41 | 2025-10-20 | 1.27
1635 | 39.5 | gf | 1.31 | mm | OK | -- | 20:41 | 2025-10-20 | 1.265
1636 | 39.4 | gf | 1.31 | mm | OK | -- | 20:41 | 2025-10-20 | 1.265
1637 | 39.4 | gf | 1.305 | mm | OK | -- | 20:41 | 2025-10-20 | 1.26
1638 | 39.5 | gf | 1.3 | mm | OK | -- | 20:41 | 2025-10-20 | 1.255
1639 | 39.5 | gf | 1.3 | mm | OK | -- | 20:41 | 2025-10-20 | 1.255
1640 | 39.5 | gf | 1.295 | mm | OK | -- | 20:41 | 2025-10-20 | 1.25
1641 | 39.5 | gf | 1.295 | mm | OK | -- | 20:41 | 2025-10-20 | 1.25
1642 | 39.5 | gf | 1.29 | mm | OK | -- | 20:41 | 2025-10-20 | 1.245
1643 | 39.7 | gf | 1.285 | mm | OK | -- | 20:41 | 2025-10-20 | 1.24
1644 | 40.1 | gf | 1.28 | mm | OK | -- | 20:41 | 2025-10-20 | 1.235
1645 | 40 | gf | 1.28 | mm | OK | -- | 20:41 | 2025-10-20 | 1.235
1646 | 40.3 | gf | 1.275 | mm | OK | -- | 20:41 | 2025-10-20 | 1.23
1647 | 40.4 | gf | 1.27 | mm | OK | -- | 20:41 | 2025-10-20 | 1.225
1648 | 40.4 | gf | 1.27 | mm | OK | -- | 20:41 | 2025-10-20 | 1.225
1649 | 40.2 | gf | 1.265 | mm | OK | -- | 20:41 | 2025-10-20 | 1.22
1650 | 40 | gf | 1.265 | mm | OK | -- | 20:41 | 2025-10-20 | 1.22
1651 | 40.3 | gf | 1.26 | mm | OK | -- | 20:41 | 2025-10-20 | 1.215
1652 | 40.7 | gf | 1.26 | mm | OK | -- | 20:41 | 2025-10-20 | 1.215
1653 | 40.6 | gf | 1.255 | mm | OK | -- | 20:41 | 2025-10-20 | 1.21
1654 | 40.4 | gf | 1.255 | mm | OK | -- | 20:41 | 2025-10-20 | 1.21
1655 | 40.4 | gf | 1.25 | mm | OK | -- | 20:41 | 2025-10-20 | 1.205
1656 | 40.6 | gf | 1.25 | mm | OK | -- | 20:41 | 2025-10-20 | 1.205
1657 | 40.6 | gf | 1.25 | mm | OK | -- | 20:41 | 2025-10-20 | 1.205
1658 | 40.6 | gf | 1.245 | mm | OK | -- | 20:41 | 2025-10-20 | 1.2
1659 | 40.5 | gf | 1.24 | mm | OK | -- | 20:41 | 2025-10-20 | 1.195
1660 | 40.7 | gf | 1.24 | mm | OK | -- | 20:41 | 2025-10-20 | 1.195
1661 | 41 | gf | 1.235 | mm | OK | -- | 20:41 | 2025-10-20 | 1.19
1662 | 41.1 | gf | 1.23 | mm | OK | -- | 20:41 | 2025-10-20 | 1.185
1663 | 41 | gf | 1.225 | mm | OK | -- | 20:41 | 2025-10-20 | 1.18
1664 | 41.2 | gf | 1.225 | mm | OK | -- | 20:41 | 2025-10-20 | 1.18
1665 | 41.2 | gf | 1.22 | mm | OK | -- | 20:41 | 2025-10-20 | 1.175
1666 | 41.2 | gf | 1.215 | mm | OK | -- | 20:41 | 2025-10-20 | 1.17
1667 | 41.4 | gf | 1.21 | mm | OK | -- | 20:41 | 2025-10-20 | 1.165
1668 | 41.5 | gf | 1.205 | mm | OK | -- | 20:41 | 2025-10-20 | 1.16
1669 | 41.4 | gf | 1.205 | mm | OK | -- | 20:41 | 2025-10-20 | 1.16
1670 | 41.6 | gf | 1.2 | mm | OK | -- | 20:41 | 2025-10-20 | 1.155
1671 | 41.8 | gf | 1.195 | mm | OK | -- | 20:41 | 2025-10-20 | 1.15
1672 | 41.7 | gf | 1.19 | mm | OK | -- | 20:41 | 2025-10-20 | 1.145
1673 | 41.7 | gf | 1.185 | mm | OK | -- | 20:41 | 2025-10-20 | 1.14
1674 | 41.9 | gf | 1.18 | mm | OK | -- | 20:41 | 2025-10-20 | 1.135
1675 | 42.2 | gf | 1.175 | mm | OK | -- | 20:41 | 2025-10-20 | 1.13
1676 | 42.1 | gf | 1.175 | mm | OK | -- | 20:41 | 2025-10-20 | 1.13
1677 | 42.1 | gf | 1.17 | mm | OK | -- | 20:41 | 2025-10-20 | 1.125
1678 | 42.1 | gf | 1.17 | mm | OK | -- | 20:41 | 2025-10-20 | 1.125
1679 | 41.9 | gf | 1.165 | mm | OK | -- | 20:41 | 2025-10-20 | 1.12
1680 | 41.9 | gf | 1.16 | mm | OK | -- | 20:41 | 2025-10-20 | 1.115
1681 | 42.2 | gf | 1.155 | mm | OK | -- | 20:41 | 2025-10-20 | 1.11
1682 | 42.4 | gf | 1.15 | mm | OK | -- | 20:41 | 2025-10-20 | 1.105
1683 | 42.3 | gf | 1.15 | mm | OK | -- | 20:41 | 2025-10-20 | 1.105
1684 | 42.4 | gf | 1.145 | mm | OK | -- | 20:41 | 2025-10-20 | 1.1
1685 | 42.4 | gf | 1.14 | mm | OK | -- | 20:41 | 2025-10-20 | 1.095
1686 | 42.4 | gf | 1.14 | mm | OK | -- | 20:41 | 2025-10-20 | 1.095
1687 | 42.6 | gf | 1.135 | mm | OK | -- | 20:41 | 2025-10-20 | 1.09
1688 | 42.5 | gf | 1.135 | mm | OK | -- | 20:41 | 2025-10-20 | 1.09
1689 | 42.4 | gf | 1.135 | mm | OK | -- | 20:41 | 2025-10-20 | 1.09
1690 | 42.4 | gf | 1.13 | mm | OK | -- | 20:41 | 2025-10-20 | 1.085
1691 | 42.4 | gf | 1.13 | mm | OK | -- | 20:41 | 2025-10-20 | 1.085
1692 | 42.3 | gf | 1.125 | mm | OK | -- | 20:41 | 2025-10-20 | 1.08
1693 | 42.3 | gf | 1.125 | mm | OK | -- | 20:41 | 2025-10-20 | 1.08
1694 | 42.6 | gf | 1.12 | mm | OK | -- | 20:41 | 2025-10-20 | 1.075
1695 | 42.6 | gf | 1.115 | mm | OK | -- | 20:41 | 2025-10-20 | 1.07
1696 | 42.4 | gf | 1.115 | mm | OK | -- | 20:41 | 2025-10-20 | 1.07
1697 | 42.5 | gf | 1.11 | mm | OK | -- | 20:41 | 2025-10-20 | 1.065
1698 | 42.3 | gf | 1.105 | mm | OK | -- | 20:41 | 2025-10-20 | 1.06
1699 | 42.3 | gf | 1.1 | mm | OK | -- | 20:41 | 2025-10-20 | 1.055
1700 | 42.5 | gf | 1.095 | mm | OK | -- | 20:41 | 2025-10-20 | 1.05
1701 | 42.5 | gf | 1.09 | mm | OK | -- | 20:41 | 2025-10-20 | 1.045
1702 | 42.4 | gf | 1.09 | mm | OK | -- | 20:41 | 2025-10-20 | 1.045
1703 | 42.4 | gf | 1.09 | mm | OK | -- | 20:41 | 2025-10-20 | 1.045
1704 | 42.4 | gf | 1.085 | mm | OK | -- | 20:41 | 2025-10-20 | 1.04
1705 | 42.2 | gf | 1.085 | mm | OK | -- | 20:41 | 2025-10-20 | 1.04
1706 | 42.2 | gf | 1.08 | mm | OK | -- | 20:41 | 2025-10-20 | 1.035
1707 | 42.1 | gf | 1.08 | mm | OK | -- | 20:41 | 2025-10-20 | 1.035
1708 | 41.8 | gf | 1.075 | mm | OK | -- | 20:41 | 2025-10-20 | 1.03
1709 | 41.8 | gf | 1.07 | mm | OK | -- | 20:41 | 2025-10-20 | 1.025
1710 | 41.9 | gf | 1.07 | mm | OK | -- | 20:41 | 2025-10-20 | 1.025
1711 | 41.7 | gf | 1.065 | mm | OK | -- | 20:41 | 2025-10-20 | 1.02
1712 | 41.6 | gf | 1.06 | mm | OK | -- | 20:41 | 2025-10-20 | 1.015
1713 | 41.6 | gf | 1.055 | mm | OK | -- | 20:41 | 2025-10-20 | 1.01
1714 | 41.6 | gf | 1.05 | mm | OK | -- | 20:41 | 2025-10-20 | 1.005
1715 | 41.6 | gf | 1.05 | mm | OK | -- | 20:41 | 2025-10-20 | 1.005
1716 | 41.5 | gf | 1.05 | mm | OK | -- | 20:41 | 2025-10-20 | 1.005
1717 | 41.2 | gf | 1.045 | mm | OK | -- | 20:41 | 2025-10-20 | 1
1718 | 41.3 | gf | 1.04 | mm | OK | -- | 20:41 | 2025-10-20 | 0.995
1719 | 41.4 | gf | 1.04 | mm | OK | -- | 20:41 | 2025-10-20 | 0.995
1720 | 41.2 | gf | 1.035 | mm | OK | -- | 20:41 | 2025-10-20 | 0.99
1721 | 41.2 | gf | 1.035 | mm | OK | -- | 20:41 | 2025-10-20 | 0.99
1722 | 41.2 | gf | 1.035 | mm | OK | -- | 20:41 | 2025-10-20 | 0.99
1723 | 41.2 | gf | 1.03 | mm | OK | -- | 20:41 | 2025-10-20 | 0.985
1724 | 41.1 | gf | 1.03 | mm | OK | -- | 20:41 | 2025-10-20 | 0.985
1725 | 40.9 | gf | 1.03 | mm | OK | -- | 20:41 | 2025-10-20 | 0.985
1726 | 40.8 | gf | 1.025 | mm | OK | -- | 20:41 | 2025-10-20 | 0.98
1727 | 40.7 | gf | 1.025 | mm | OK | -- | 20:41 | 2025-10-20 | 0.98
1728 | 40.7 | gf | 1.02 | mm | OK | -- | 20:41 | 2025-10-20 | 0.975
1729 | 40.7 | gf | 1.02 | mm | OK | -- | 20:41 | 2025-10-20 | 0.975
1730 | 40.6 | gf | 1.02 | mm | OK | -- | 20:41 | 2025-10-20 | 0.975
1731 | 40.5 | gf | 1.015 | mm | OK | -- | 20:41 | 2025-10-20 | 0.97
1732 | 40.5 | gf | 1.015 | mm | OK | -- | 20:41 | 2025-10-20 | 0.97
1733 | 40.4 | gf | 1.015 | mm | OK | -- | 20:41 | 2025-10-20 | 0.97
1734 | 40.5 | gf | 1.01 | mm | OK | -- | 20:41 | 2025-10-20 | 0.965
1735 | 40.3 | gf | 1.01 | mm | OK | -- | 20:41 | 2025-10-20 | 0.965
1736 | 40.1 | gf | 1.01 | mm | OK | -- | 20:41 | 2025-10-20 | 0.965
1737 | 40 | gf | 1.005 | mm | OK | -- | 20:41 | 2025-10-20 | 0.96
1738 | 40.1 | gf | 1.005 | mm | OK | -- | 20:41 | 2025-10-20 | 0.96
1739 | 40.1 | gf | 1.005 | mm | OK | -- | 20:41 | 2025-10-20 | 0.96
1740 | 40 | gf | 1.005 | mm | OK | -- | 20:41 | 2025-10-20 | 0.96
1741 | 39.8 | gf | 1 | mm | OK | -- | 20:41 | 2025-10-20 | 0.955
1742 | 39.6 | gf | 1 | mm | OK | -- | 20:41 | 2025-10-20 | 0.955
1743 | 39.5 | gf | 0.995 | mm | OK | -- | 20:41 | 2025-10-20 | 0.95
1744 | 39.3 | gf | 0.99 | mm | OK | -- | 20:41 | 2025-10-20 | 0.945
1745 | 39 | gf | 0.985 | mm | OK | -- | 20:41 | 2025-10-20 | 0.94
1746 | 38.7 | gf | 0.98 | mm | OK | -- | 20:41 | 2025-10-20 | 0.935
1747 | 38.5 | gf | 0.975 | mm | OK | -- | 20:41 | 2025-10-20 | 0.93
1748 | 37.9 | gf | 0.965 | mm | OK | -- | 20:41 | 2025-10-20 | 0.92
1749 | 37 | gf | 0.955 | mm | OK | -- | 20:41 | 2025-10-20 | 0.91
1750 | 36.1 | gf | 0.95 | mm | OK | -- | 20:41 | 2025-10-20 | 0.905
1751 | 35.6 | gf | 0.945 | mm | OK | -- | 20:41 | 2025-10-20 | 0.9
1752 | 35.2 | gf | 0.94 | mm | OK | -- | 20:41 | 2025-10-20 | 0.895
1753 | 35.1 | gf | 0.935 | mm | OK | -- | 20:41 | 2025-10-20 | 0.89
1754 | 34.8 | gf | 0.935 | mm | OK | -- | 20:41 | 2025-10-20 | 0.89
1755 | 34.7 | gf | 0.935 | mm | OK | -- | 20:41 | 2025-10-20 | 0.89
1756 | 34.5 | gf | 0.93 | mm | OK | -- | 20:41 | 2025-10-20 | 0.885
1757 | 34.3 | gf | 0.93 | mm | OK | -- | 20:41 | 2025-10-20 | 0.885
1758 | 34.3 | gf | 0.93 | mm | OK | -- | 20:41 | 2025-10-20 | 0.885
1759 | 34.2 | gf | 0.925 | mm | OK | -- | 20:41 | 2025-10-20 | 0.88
1760 | 34 | gf | 0.925 | mm | OK | -- | 20:41 | 2025-10-20 | 0.88
1761 | 33.6 | gf | 0.925 | mm | OK | -- | 20:41 | 2025-10-20 | 0.88
1762 | 33.4 | gf | 0.92 | mm | OK | -- | 20:41 | 2025-10-20 | 0.875
1763 | 33.2 | gf | 0.915 | mm | OK | -- | 20:41 | 2025-10-20 | 0.87
1764 | 33.2 | gf | 0.915 | mm | OK | -- | 20:41 | 2025-10-20 | 0.87
1765 | 33 | gf | 0.91 | mm | OK | -- | 20:41 | 2025-10-20 | 0.865
1766 | 32.9 | gf | 0.905 | mm | OK | -- | 20:41 | 2025-10-20 | 0.86
1767 | 32.7 | gf | 0.9 | mm | OK | -- | 20:41 | 2025-10-20 | 0.855
1768 | 32.5 | gf | 0.895 | mm | OK | -- | 20:41 | 2025-10-20 | 0.85
1769 | 32.4 | gf | 0.89 | mm | OK | -- | 20:41 | 2025-10-20 | 0.845
1770 | 32.2 | gf | 0.885 | mm | OK | -- | 20:41 | 2025-10-20 | 0.84
1771 | 31.7 | gf | 0.88 | mm | OK | -- | 20:41 | 2025-10-20 | 0.835
1772 | 31.8 | gf | 0.875 | mm | OK | -- | 20:41 | 2025-10-20 | 0.83
1773 | 31.7 | gf | 0.865 | mm | OK | -- | 20:41 | 2025-10-20 | 0.82
1774 | 31.5 | gf | 0.86 | mm | OK | -- | 20:41 | 2025-10-20 | 0.815
1775 | 31.2 | gf | 0.86 | mm | OK | -- | 20:41 | 2025-10-20 | 0.815
1776 | 31.3 | gf | 0.85 | mm | OK | -- | 20:41 | 2025-10-20 | 0.805
1777 | 31.3 | gf | 0.85 | mm | OK | -- | 20:41 | 2025-10-20 | 0.805
1778 | 31.2 | gf | 0.845 | mm | OK | -- | 20:41 | 2025-10-20 | 0.8
1779 | 31.1 | gf | 0.845 | mm | OK | -- | 20:41 | 2025-10-20 | 0.8
1780 | 30.9 | gf | 0.845 | mm | OK | -- | 20:41 | 2025-10-20 | 0.8
1781 | 31 | gf | 0.84 | mm | OK | -- | 20:41 | 2025-10-20 | 0.795
1782 | 30.9 | gf | 0.84 | mm | OK | -- | 20:41 | 2025-10-20 | 0.795
1783 | 30.7 | gf | 0.84 | mm | OK | -- | 20:41 | 2025-10-20 | 0.795
1784 | 30.6 | gf | 0.835 | mm | OK | -- | 20:41 | 2025-10-20 | 0.79
1785 | 30.3 | gf | 0.835 | mm | OK | -- | 20:41 | 2025-10-20 | 0.79
1786 | 30.4 | gf | 0.83 | mm | OK | -- | 20:41 | 2025-10-20 | 0.785
1787 | 30.3 | gf | 0.825 | mm | OK | -- | 20:41 | 2025-10-20 | 0.78
1788 | 30.1 | gf | 0.82 | mm | OK | -- | 20:41 | 2025-10-20 | 0.775
1789 | 30.1 | gf | 0.815 | mm | OK | -- | 20:41 | 2025-10-20 | 0.77
1790 | 30.1 | gf | 0.815 | mm | OK | -- | 20:41 | 2025-10-20 | 0.77
1791 | 29.9 | gf | 0.81 | mm | OK | -- | 20:41 | 2025-10-20 | 0.765
1792 | 29.8 | gf | 0.81 | mm | OK | -- | 20:41 | 2025-10-20 | 0.765
1793 | 29.8 | gf | 0.805 | mm | OK | -- | 20:41 | 2025-10-20 | 0.76
1794 | 29.6 | gf | 0.805 | mm | OK | -- | 20:41 | 2025-10-20 | 0.76
1795 | 29.4 | gf | 0.8 | mm | OK | -- | 20:41 | 2025-10-20 | 0.755
1796 | 29.5 | gf | 0.795 | mm | OK | -- | 20:41 | 2025-10-20 | 0.75
1797 | 29.6 | gf | 0.795 | mm | OK | -- | 20:41 | 2025-10-20 | 0.75
1798 | 29.5 | gf | 0.795 | mm | OK | -- | 20:41 | 2025-10-20 | 0.75
1799 | 29.5 | gf | 0.79 | mm | OK | -- | 20:41 | 2025-10-20 | 0.745
1800 | 29.6 | gf | 0.79 | mm | OK | -- | 20:41 | 2025-10-20 | 0.745
1801 | 29.4 | gf | 0.79 | mm | OK | -- | 20:41 | 2025-10-20 | 0.745
1802 | 29.2 | gf | 0.785 | mm | OK | -- | 20:41 | 2025-10-20 | 0.74
1803 | 29.2 | gf | 0.785 | mm | OK | -- | 20:41 | 2025-10-20 | 0.74
1804 | 29.2 | gf | 0.78 | mm | OK | -- | 20:41 | 2025-10-20 | 0.735
1805 | 29 | gf | 0.78 | mm | OK | -- | 20:41 | 2025-10-20 | 0.735
1806 | 29.1 | gf | 0.775 | mm | OK | -- | 20:41 | 2025-10-20 | 0.73
1807 | 29.2 | gf | 0.775 | mm | OK | -- | 20:41 | 2025-10-20 | 0.73
1808 | 29.2 | gf | 0.77 | mm | OK | -- | 20:41 | 2025-10-20 | 0.725
1809 | 29 | gf | 0.77 | mm | OK | -- | 20:41 | 2025-10-20 | 0.725
1810 | 28.8 | gf | 0.765 | mm | OK | -- | 20:41 | 2025-10-20 | 0.72
1811 | 28.8 | gf | 0.76 | mm | OK | -- | 20:41 | 2025-10-20 | 0.715
1812 | 28.9 | gf | 0.76 | mm | OK | -- | 20:41 | 2025-10-20 | 0.715
1813 | 28.9 | gf | 0.755 | mm | OK | -- | 20:41 | 2025-10-20 | 0.71
1814 | 28.8 | gf | 0.755 | mm | OK | -- | 20:41 | 2025-10-20 | 0.71
1815 | 28.6 | gf | 0.745 | mm | OK | -- | 20:41 | 2025-10-20 | 0.7
1816 | 28.7 | gf | 0.74 | mm | OK | -- | 20:41 | 2025-10-20 | 0.695
1817 | 28.8 | gf | 0.735 | mm | OK | -- | 20:41 | 2025-10-20 | 0.69
1818 | 28.7 | gf | 0.73 | mm | OK | -- | 20:41 | 2025-10-20 | 0.685
1819 | 28.7 | gf | 0.725 | mm | OK | -- | 20:41 | 2025-10-20 | 0.68
1820 | 28.6 | gf | 0.725 | mm | OK | -- | 20:41 | 2025-10-20 | 0.68
1821 | 28.6 | gf | 0.72 | mm | OK | -- | 20:41 | 2025-10-20 | 0.675
1822 | 28.5 | gf | 0.72 | mm | OK | -- | 20:41 | 2025-10-20 | 0.675
1823 | 28.4 | gf | 0.715 | mm | OK | -- | 20:41 | 2025-10-20 | 0.67
1824 | 28.2 | gf | 0.715 | mm | OK | -- | 20:41 | 2025-10-20 | 0.67
1825 | 28.3 | gf | 0.71 | mm | OK | -- | 20:41 | 2025-10-20 | 0.665
1826 | 28.5 | gf | 0.71 | mm | OK | -- | 20:41 | 2025-10-20 | 0.665
1827 | 28.5 | gf | 0.705 | mm | OK | -- | 20:41 | 2025-10-20 | 0.66
1828 | 28.3 | gf | 0.705 | mm | OK | -- | 20:41 | 2025-10-20 | 0.66
1829 | 28.3 | gf | 0.7 | mm | OK | -- | 20:41 | 2025-10-20 | 0.655
1830 | 28.2 | gf | 0.7 | mm | OK | -- | 20:41 | 2025-10-20 | 0.655
1831 | 28.1 | gf | 0.695 | mm | OK | -- | 20:41 | 2025-10-20 | 0.65
1832 | 28.3 | gf | 0.695 | mm | OK | -- | 20:41 | 2025-10-20 | 0.65
1833 | 28.2 | gf | 0.69 | mm | OK | -- | 20:41 | 2025-10-20 | 0.645
1834 | 28.3 | gf | 0.69 | mm | OK | -- | 20:41 | 2025-10-20 | 0.645
1835 | 28.5 | gf | 0.685 | mm | OK | -- | 20:41 | 2025-10-20 | 0.64
1836 | 28.4 | gf | 0.685 | mm | OK | -- | 20:41 | 2025-10-20 | 0.64
1837 | 28.2 | gf | 0.68 | mm | OK | -- | 20:41 | 2025-10-20 | 0.635
1838 | 28.1 | gf | 0.68 | mm | OK | -- | 20:41 | 2025-10-20 | 0.635
1839 | 28.1 | gf | 0.675 | mm | OK | -- | 20:41 | 2025-10-20 | 0.63
1840 | 28.1 | gf | 0.675 | mm | OK | -- | 20:41 | 2025-10-20 | 0.63
1841 | 28.2 | gf | 0.67 | mm | OK | -- | 20:41 | 2025-10-20 | 0.625
1842 | 28.2 | gf | 0.67 | mm | OK | -- | 20:41 | 2025-10-20 | 0.625
1843 | 28 | gf | 0.665 | mm | OK | -- | 20:41 | 2025-10-20 | 0.62
1844 | 28 | gf | 0.665 | mm | OK | -- | 20:41 | 2025-10-20 | 0.62
1845 | 28.1 | gf | 0.66 | mm | OK | -- | 20:41 | 2025-10-20 | 0.615
1846 | 28.1 | gf | 0.66 | mm | OK | -- | 20:41 | 2025-10-20 | 0.615
1847 | 28.1 | gf | 0.655 | mm | OK | -- | 20:41 | 2025-10-20 | 0.61
1848 | 27.8 | gf | 0.65 | mm | OK | -- | 20:41 | 2025-10-20 | 0.605
1849 | 28 | gf | 0.645 | mm | OK | -- | 20:41 | 2025-10-20 | 0.6
1850 | 28 | gf | 0.64 | mm | OK | -- | 20:41 | 2025-10-20 | 0.595
1851 | 28.2 | gf | 0.64 | mm | OK | -- | 20:41 | 2025-10-20 | 0.595
1852 | 28.1 | gf | 0.635 | mm | OK | -- | 20:41 | 2025-10-20 | 0.59
1853 | 28 | gf | 0.63 | mm | OK | -- | 20:41 | 2025-10-20 | 0.585
1854 | 28.2 | gf | 0.625 | mm | OK | -- | 20:41 | 2025-10-20 | 0.58
1855 | 28.3 | gf | 0.62 | mm | OK | -- | 20:41 | 2025-10-20 | 0.575
1856 | 28.3 | gf | 0.615 | mm | OK | -- | 20:41 | 2025-10-20 | 0.57
1857 | 28.4 | gf | 0.61 | mm | OK | -- | 20:41 | 2025-10-20 | 0.565
1858 | 28.4 | gf | 0.605 | mm | OK | -- | 20:41 | 2025-10-20 | 0.56
1859 | 28.4 | gf | 0.6 | mm | OK | -- | 20:41 | 2025-10-20 | 0.555
1860 | 28.4 | gf | 0.595 | mm | OK | -- | 20:41 | 2025-10-20 | 0.55
1861 | 28.3 | gf | 0.59 | mm | OK | -- | 20:41 | 2025-10-20 | 0.545
1862 | 28.2 | gf | 0.585 | mm | OK | -- | 20:41 | 2025-10-20 | 0.54
1863 | 28.2 | gf | 0.585 | mm | OK | -- | 20:41 | 2025-10-20 | 0.54
1864 | 28.1 | gf | 0.58 | mm | OK | -- | 20:41 | 2025-10-20 | 0.535
1865 | 28.1 | gf | 0.575 | mm | OK | -- | 20:41 | 2025-10-20 | 0.53
1866 | 28.2 | gf | 0.575 | mm | OK | -- | 20:41 | 2025-10-20 | 0.53
1867 | 28.1 | gf | 0.57 | mm | OK | -- | 20:41 | 2025-10-20 | 0.525
1868 | 28.2 | gf | 0.57 | mm | OK | -- | 20:41 | 2025-10-20 | 0.525
1869 | 28.1 | gf | 0.565 | mm | OK | -- | 20:41 | 2025-10-20 | 0.52
1870 | 28 | gf | 0.565 | mm | OK | -- | 20:41 | 2025-10-20 | 0.52
1871 | 27.9 | gf | 0.565 | mm | OK | -- | 20:41 | 2025-10-20 | 0.52
1872 | 27.8 | gf | 0.56 | mm | OK | -- | 20:41 | 2025-10-20 | 0.515
1873 | 27.6 | gf | 0.555 | mm | OK | -- | 20:41 | 2025-10-20 | 0.51
1874 | 27.8 | gf | 0.55 | mm | OK | -- | 20:41 | 2025-10-20 | 0.505
1875 | 27.8 | gf | 0.545 | mm | OK | -- | 20:41 | 2025-10-20 | 0.5
1876 | 27.7 | gf | 0.545 | mm | OK | -- | 20:41 | 2025-10-20 | 0.5
1877 | 27.8 | gf | 0.54 | mm | OK | -- | 20:41 | 2025-10-20 | 0.495
1878 | 27.7 | gf | 0.535 | mm | OK | -- | 20:41 | 2025-10-20 | 0.49
1879 | 27.7 | gf | 0.535 | mm | OK | -- | 20:41 | 2025-10-20 | 0.49
1880 | 27.6 | gf | 0.53 | mm | OK | -- | 20:41 | 2025-10-20 | 0.485
1881 | 27.5 | gf | 0.525 | mm | OK | -- | 20:41 | 2025-10-20 | 0.48
1882 | 27.3 | gf | 0.52 | mm | OK | -- | 20:41 | 2025-10-20 | 0.475
1883 | 27.7 | gf | 0.515 | mm | OK | -- | 20:41 | 2025-10-20 | 0.47
1884 | 27.7 | gf | 0.51 | mm | OK | -- | 20:41 | 2025-10-20 | 0.465
1885 | 27.7 | gf | 0.51 | mm | OK | -- | 20:41 | 2025-10-20 | 0.465
1886 | 27.6 | gf | 0.505 | mm | OK | -- | 20:41 | 2025-10-20 | 0.46
1887 | 27.6 | gf | 0.5 | mm | OK | -- | 20:41 | 2025-10-20 | 0.455
1888 | 27.5 | gf | 0.5 | mm | OK | -- | 20:41 | 2025-10-20 | 0.455
1889 | 27.5 | gf | 0.495 | mm | OK | -- | 20:41 | 2025-10-20 | 0.45
1890 | 27.6 | gf | 0.495 | mm | OK | -- | 20:41 | 2025-10-20 | 0.45
1891 | 27.5 | gf | 0.49 | mm | OK | -- | 20:41 | 2025-10-20 | 0.445
1892 | 27.4 | gf | 0.485 | mm | OK | -- | 20:41 | 2025-10-20 | 0.44
1893 | 27.3 | gf | 0.48 | mm | OK | -- | 20:41 | 2025-10-20 | 0.435
1894 | 27.6 | gf | 0.47 | mm | OK | -- | 20:41 | 2025-10-20 | 0.425
1895 | 27.7 | gf | 0.465 | mm | OK | -- | 20:41 | 2025-10-20 | 0.42
1896 | 27.4 | gf | 0.465 | mm | OK | -- | 20:41 | 2025-10-20 | 0.42
1897 | 27.4 | gf | 0.46 | mm | OK | -- | 20:41 | 2025-10-20 | 0.415
1898 | 27.4 | gf | 0.455 | mm | OK | -- | 20:41 | 2025-10-20 | 0.41
1899 | 27.3 | gf | 0.455 | mm | OK | -- | 20:41 | 2025-10-20 | 0.41
1900 | 27.1 | gf | 0.45 | mm | OK | -- | 20:41 | 2025-10-20 | 0.405
1901 | 27 | gf | 0.445 | mm | OK | -- | 20:41 | 2025-10-20 | 0.4
1902 | 27 | gf | 0.435 | mm | OK | -- | 20:41 | 2025-10-20 | 0.39
1903 | 27.1 | gf | 0.43 | mm | OK | -- | 20:41 | 2025-10-20 | 0.385
1904 | 27 | gf | 0.425 | mm | OK | -- | 20:41 | 2025-10-20 | 0.38
1905 | 26.8 | gf | 0.415 | mm | OK | -- | 20:41 | 2025-10-20 | 0.37
1906 | 26.8 | gf | 0.41 | mm | OK | -- | 20:41 | 2025-10-20 | 0.365
1907 | 26.8 | gf | 0.4 | mm | OK | -- | 20:41 | 2025-10-20 | 0.355
1908 | 26.7 | gf | 0.395 | mm | OK | -- | 20:41 | 2025-10-20 | 0.35
1909 | 26.7 | gf | 0.39 | mm | OK | -- | 20:41 | 2025-10-20 | 0.345
1910 | 26.5 | gf | 0.39 | mm | OK | -- | 20:41 | 2025-10-20 | 0.345
1911 | 26.3 | gf | 0.385 | mm | OK | -- | 20:41 | 2025-10-20 | 0.34
1912 | 26.3 | gf | 0.38 | mm | OK | -- | 20:41 | 2025-10-20 | 0.335
1913 | 26.1 | gf | 0.375 | mm | OK | -- | 20:41 | 2025-10-20 | 0.33
1914 | 26.1 | gf | 0.365 | mm | OK | -- | 20:41 | 2025-10-20 | 0.32
1915 | 26.3 | gf | 0.36 | mm | OK | -- | 20:41 | 2025-10-20 | 0.315
1916 | 26 | gf | 0.35 | mm | OK | -- | 20:41 | 2025-10-20 | 0.305
1917 | 26.1 | gf | 0.34 | mm | OK | -- | 20:41 | 2025-10-20 | 0.295
1918 | 25.9 | gf | 0.33 | mm | OK | -- | 20:41 | 2025-10-20 | 0.285
1919 | 25.8 | gf | 0.32 | mm | OK | -- | 20:41 | 2025-10-20 | 0.275
1920 | 25.7 | gf | 0.31 | mm | OK | -- | 20:41 | 2025-10-20 | 0.265
1921 | 25.8 | gf | 0.305 | mm | OK | -- | 20:41 | 2025-10-20 | 0.26
1922 | 25.8 | gf | 0.295 | mm | OK | -- | 20:41 | 2025-10-20 | 0.25
1923 | 25.7 | gf | 0.295 | mm | OK | -- | 20:41 | 2025-10-20 | 0.25
1924 | 25.3 | gf | 0.29 | mm | OK | -- | 20:41 | 2025-10-20 | 0.245
1925 | 25.2 | gf | 0.285 | mm | OK | -- | 20:41 | 2025-10-20 | 0.24
1926 | 25.3 | gf | 0.275 | mm | OK | -- | 20:41 | 2025-10-20 | 0.23
1927 | 25.3 | gf | 0.27 | mm | OK | -- | 20:41 | 2025-10-20 | 0.225
1928 | 25.5 | gf | 0.265 | mm | OK | -- | 20:41 | 2025-10-20 | 0.22
1929 | 25.4 | gf | 0.26 | mm | OK | -- | 20:41 | 2025-10-20 | 0.215
1930 | 25.3 | gf | 0.255 | mm | OK | -- | 20:41 | 2025-10-20 | 0.21
1931 | 25.3 | gf | 0.255 | mm | OK | -- | 20:41 | 2025-10-20 | 0.21
1932 | 25.2 | gf | 0.25 | mm | OK | -- | 20:41 | 2025-10-20 | 0.205
1933 | 25 | gf | 0.245 | mm | OK | -- | 20:41 | 2025-10-20 | 0.2
1934 | 24.9 | gf | 0.245 | mm | OK | -- | 20:41 | 2025-10-20 | 0.2
1935 | 24.8 | gf | 0.235 | mm | OK | -- | 20:41 | 2025-10-20 | 0.19
1936 | 25 | gf | 0.23 | mm | OK | -- | 20:41 | 2025-10-20 | 0.185
1937 | 25.2 | gf | 0.22 | mm | OK | -- | 20:41 | 2025-10-20 | 0.175
1938 | 25 | gf | 0.21 | mm | OK | -- | 20:41 | 2025-10-20 | 0.165
1939 | 25 | gf | 0.2 | mm | OK | -- | 20:41 | 2025-10-20 | 0.155
1940 | 25.2 | gf | 0.19 | mm | OK | -- | 20:41 | 2025-10-20 | 0.145
1941 | 25.1 | gf | 0.185 | mm | OK | -- | 20:41 | 2025-10-20 | 0.14
1942 | 25 | gf | 0.18 | mm | OK | -- | 20:41 | 2025-10-20 | 0.135
1943 | 25 | gf | 0.17 | mm | OK | -- | 20:41 | 2025-10-20 | 0.125
1944 | 24.9 | gf | 0.165 | mm | OK | -- | 20:41 | 2025-10-20 | 0.12
1945 | 24.7 | gf | 0.16 | mm | OK | -- | 20:41 | 2025-10-20 | 0.115
1946 | 24.7 | gf | 0.155 | mm | OK | -- | 20:41 | 2025-10-20 | 0.11
1947 | 24.9 | gf | 0.15 | mm | OK | -- | 20:41 | 2025-10-20 | 0.105
1948 | 25 | gf | 0.14 | mm | OK | -- | 20:41 | 2025-10-20 | 0.095
1949 | 25 | gf | 0.135 | mm | OK | -- | 20:41 | 2025-10-20 | 0.09
1950 | 25 | gf | 0.13 | mm | OK | -- | 20:41 | 2025-10-20 | 0.085
1951 | 24.9 | gf | 0.125 | mm | OK | -- | 20:41 | 2025-10-20 | 0.08
1952 | 24.8 | gf | 0.12 | mm | OK | -- | 20:41 | 2025-10-20 | 0.075
1953 | 24.6 | gf | 0.115 | mm | OK | -- | 20:41 | 2025-10-20 | 0.07
1954 | 24.4 | gf | 0.11 | mm | OK | -- | 20:41 | 2025-10-20 | 0.065
1955 | 24.1 | gf | 0.1 | mm | OK | -- | 20:41 | 2025-10-20 | 0.055
1956 | 23.2 | gf | 0.095 | mm | OK | -- | 20:41 | 2025-10-20 | 0.05
1957 | 22.4 | gf | 0.09 | mm | OK | -- | 20:41 | 2025-10-20 | 0.045
1958 | 22.1 | gf | 0.08 | mm | OK | -- | 20:41 | 2025-10-20 | 0.035
1959 | 18.3 | gf | 0.075 | mm | OK | -- | 20:41 | 2025-10-20 | 0.03
1960 | 12.2 | gf | 0.07 | mm | OK | -- | 20:41 | 2025-10-20 | 0.025
1961 | 2.9 | gf | 0.06 | mm | OK | -- | 20:41 | 2025-10-20 | 0.015
1962 | 0 | gf | 0.05 | mm | OK | -- | 20:41 | 2025-10-20 | 0.005

## Combined
Switch | Invokeys Goji Reserve 51k Act
Notes | 0
No. | Force | Unit | Displacement | Unit | Judge | Position | Time | Date | Mod Dis | Collection Parameters
[10 empty] | Maximum | 191.3 | @ | No.996
[10 empty] | Minimum | -0.2 | @ | No.10
[10 empty] | Average | 52.41
[10 empty] | Data Quantity | 2007
[10 empty] | Number of NG | 0
Cond Formatting
[10 empty] | Min Highl Max | 181.735
[10 empty] | Starting Disp | 0.045

## Butterfly
Switch | Invokeys Goji Reserve 51k Act | [9 empty] | Input Upstroke In Negatives
Notes | 0
No. | Force | Unit | Displacement | Unit | Judge | Position | Time | Date | Mod Dis | Neg MD | Collection Parameters
1039 | 171.4 | gf | 3.855 | mm | OK | -- | 20:40 | 2025-10-20 | 3.81 | -3.81 | Maximum | 191.3 | @ | No.996
1040 | 170.5 | gf | 3.855 | mm | OK | -- | 20:40 | 2025-10-20 | 3.81 | -3.81 | Minimum | -0.2 | @ | No.10
1041 | 169.6 | gf | 3.85 | mm | OK | -- | 20:40 | 2025-10-20 | 3.805 | -3.805 | Average | 52.41
1042 | 169 | gf | 3.85 | mm | OK | -- | 20:40 | 2025-10-20 | 3.805 | -3.805 | Data Quantity | 2007
1043 | 168.8 | gf | 3.85 | mm | OK | -- | 20:40 | 2025-10-20 | 3.805 | -3.805 | Number of NG | 0
1044 | 168.6 | gf | 3.85 | mm | OK | -- | 20:40 | 2025-10-20 | 3.805 | -3.805
1045 | 168.4 | gf | 3.85 | mm | OK | -- | 20:40 | 2025-10-20 | 3.805 | -3.805 | Cond Formatting
1046 | 168.2 | gf | 3.85 | mm | OK | -- | 20:40 | 2025-10-20 | 3.805 | -3.805 | Min Highl Max | 181.735
1047 | 167.9 | gf | 3.85 | mm | OK | -- | 20:40 | 2025-10-20 | 3.805 | -3.805
1048 | 167.6 | gf | 3.85 | mm | OK | -- | 20:40 | 2025-10-20 | 3.805 | -3.805 | Starting Disp | 0.045
1049 | 167.4 | gf | 3.85 | mm | OK | -- | 20:40 | 2025-10-20 | 3.805 | -3.805
1050 | 167.1 | gf | 3.85 | mm | OK | -- | 20:40 | 2025-10-20 | 3.805 | -3.805
1051 | 166.7 | gf | 3.85 | mm | OK | -- | 20:40 | 2025-10-20 | 3.805 | -3.805
1052 | 166.4 | gf | 3.85 | mm | OK | -- | 20:40 | 2025-10-20 | 3.805 | -3.805
1053 | 166 | gf | 3.85 | mm | OK | -- | 20:40 | 2025-10-20 | 3.805 | -3.805
1054 | 165.5 | gf | 3.85 | mm | OK | -- | 20:40 | 2025-10-20 | 3.805 | -3.805
1055 | 163.5 | gf | 3.845 | mm | OK | -- | 20:40 | 2025-10-20 | 3.8 | -3.8
1056 | 161.1 | gf | 3.845 | mm | OK | -- | 20:40 | 2025-10-20 | 3.8 | -3.8
1057 | 158.9 | gf | 3.84 | mm | OK | -- | 20:40 | 2025-10-20 | 3.795 | -3.795
1058 | 157.3 | gf | 3.84 | mm | OK | -- | 20:40 | 2025-10-20 | 3.795 | -3.795
1059 | 155.7 | gf | 3.84 | mm | OK | -- | 20:40 | 2025-10-20 | 3.795 | -3.795
1060 | 154.2 | gf | 3.835 | mm | OK | -- | 20:40 | 2025-10-20 | 3.79 | -3.79
1061 | 152.8 | gf | 3.835 | mm | OK | -- | 20:40 | 2025-10-20 | 3.79 | -3.79
1062 | 151.6 | gf | 3.835 | mm | OK | -- | 20:40 | 2025-10-20 | 3.79 | -3.79
1063 | 150.7 | gf | 3.835 | mm | OK | -- | 20:40 | 2025-10-20 | 3.79 | -3.79
1064 | 150.2 | gf | 3.835 | mm | OK | -- | 20:40 | 2025-10-20 | 3.79 | -3.79
1065 | 149.8 | gf | 3.83 | mm | OK | -- | 20:40 | 2025-10-20 | 3.785 | -3.785
1066 | 149.5 | gf | 3.83 | mm | OK | -- | 20:40 | 2025-10-20 | 3.785 | -3.785
1067 | 149.3 | gf | 3.83 | mm | OK | -- | 20:40 | 2025-10-20 | 3.785 | -3.785
1068 | 149 | gf | 3.83 | mm | OK | -- | 20:40 | 2025-10-20 | 3.785 | -3.785
1069 | 148.8 | gf | 3.83 | mm | OK | -- | 20:40 | 2025-10-20 | 3.785 | -3.785
1070 | 148.6 | gf | 3.83 | mm | OK | -- | 20:40 | 2025-10-20 | 3.785 | -3.785
1071 | 148.4 | gf | 3.83 | mm | OK | -- | 20:40 | 2025-10-20 | 3.785 | -3.785
1072 | 148.2 | gf | 3.83 | mm | OK | -- | 20:40 | 2025-10-20 | 3.785 | -3.785
1073 | 148 | gf | 3.83 | mm | OK | -- | 20:40 | 2025-10-20 | 3.785 | -3.785
1074 | 147.9 | gf | 3.83 | mm | OK | -- | 20:40 | 2025-10-20 | 3.785 | -3.785
1075 | 147.8 | gf | 3.83 | mm | OK | -- | 20:40 | 2025-10-20 | 3.785 | -3.785
1076 | 147.2 | gf | 3.83 | mm | OK | -- | 20:40 | 2025-10-20 | 3.785 | -3.785
1077 | 146.7 | gf | 3.83 | mm | OK | -- | 20:40 | 2025-10-20 | 3.785 | -3.785
1078 | 146.3 | gf | 3.83 | mm | OK | -- | 20:40 | 2025-10-20 | 3.785 | -3.785
1079 | 146 | gf | 3.83 | mm | OK | -- | 20:40 | 2025-10-20 | 3.785 | -3.785
1080 | 145.5 | gf | 3.83 | mm | OK | -- | 20:40 | 2025-10-20 | 3.785 | -3.785
1081 | 144.1 | gf | 3.825 | mm | OK | -- | 20:40 | 2025-10-20 | 3.78 | -3.78
1082 | 143 | gf | 3.825 | mm | OK | -- | 20:40 | 2025-10-20 | 3.78 | -3.78
1083 | 142.8 | gf | 3.825 | mm | OK | -- | 20:40 | 2025-10-20 | 3.78 | -3.78
1084 | 142.5 | gf | 3.825 | mm | OK | -- | 20:40 | 2025-10-20 | 3.78 | -3.78
1085 | 142.2 | gf | 3.825 | mm | OK | -- | 20:40 | 2025-10-20 | 3.78 | -3.78
1086 | 141.9 | gf | 3.825 | mm | OK | -- | 20:40 | 2025-10-20 | 3.78 | -3.78
1087 | 141.8 | gf | 3.825 | mm | OK | -- | 20:40 | 2025-10-20 | 3.78 | -3.78
1088 | 141.8 | gf | 3.825 | mm | OK | -- | 20:40 | 2025-10-20 | 3.78 | -3.78
1089 | 141.6 | gf | 3.825 | mm | OK | -- | 20:40 | 2025-10-20 | 3.78 | -3.78
1090 | 141.3 | gf | 3.825 | mm | OK | -- | 20:40 | 2025-10-20 | 3.78 | -3.78
1091 | 141.1 | gf | 3.825 | mm | OK | -- | 20:40 | 2025-10-20 | 3.78 | -3.78
1092 | 141 | gf | 3.825 | mm | OK | -- | 20:40 | 2025-10-20 | 3.78 | -3.78
1093 | 140.7 | gf | 3.825 | mm | OK | -- | 20:40 | 2025-10-20 | 3.78 | -3.78
1094 | 140.3 | gf | 3.82 | mm | OK | -- | 20:40 | 2025-10-20 | 3.775 | -3.775
1095 | 140 | gf | 3.82 | mm | OK | -- | 20:40 | 2025-10-20 | 3.775 | -3.775
1096 | 139.7 | gf | 3.82 | mm | OK | -- | 20:40 | 2025-10-20 | 3.775 | -3.775
1097 | 139.5 | gf | 3.82 | mm | OK | -- | 20:40 | 2025-10-20 | 3.775 | -3.775
1098 | 139.3 | gf | 3.82 | mm | OK | -- | 20:40 | 2025-10-20 | 3.775 | -3.775
1099 | 139.2 | gf | 3.82 | mm | OK | -- | 20:40 | 2025-10-20 | 3.775 | -3.775
1100 | 139.1 | gf | 3.82 | mm | OK | -- | 20:40 | 2025-10-20 | 3.775 | -3.775
1101 | 138.9 | gf | 3.82 | mm | OK | -- | 20:40 | 2025-10-20 | 3.775 | -3.775
1102 | 138.8 | gf | 3.82 | mm | OK | -- | 20:40 | 2025-10-20 | 3.775 | -3.775
1103 | 138.7 | gf | 3.82 | mm | OK | -- | 20:40 | 2025-10-20 | 3.775 | -3.775
1104 | 138.6 | gf | 3.82 | mm | OK | -- | 20:40 | 2025-10-20 | 3.775 | -3.775
1105 | 138.4 | gf | 3.82 | mm | OK | -- | 20:40 | 2025-10-20 | 3.775 | -3.775
1106 | 138.3 | gf | 3.82 | mm | OK | -- | 20:40 | 2025-10-20 | 3.775 | -3.775
1107 | 138.1 | gf | 3.82 | mm | OK | -- | 20:40 | 2025-10-20 | 3.775 | -3.775
1108 | 138 | gf | 3.82 | mm | OK | -- | 20:40 | 2025-10-20 | 3.775 | -3.775
1109 | 138 | gf | 3.82 | mm | OK | -- | 20:40 | 2025-10-20 | 3.775 | -3.775
1110 | 137.9 | gf | 3.82 | mm | OK | -- | 20:40 | 2025-10-20 | 3.775 | -3.775
1111 | 137.9 | gf | 3.82 | mm | OK | -- | 20:40 | 2025-10-20 | 3.775 | -3.775
1112 | 137.8 | gf | 3.82 | mm | OK | -- | 20:40 | 2025-10-20 | 3.775 | -3.775
1113 | 137.6 | gf | 3.82 | mm | OK | -- | 20:40 | 2025-10-20 | 3.775 | -3.775
1114 | 137.6 | gf | 3.82 | mm | OK | -- | 20:40 | 2025-10-20 | 3.775 | -3.775
1115 | 137.5 | gf | 3.82 | mm | OK | -- | 20:40 | 2025-10-20 | 3.775 | -3.775
1116 | 137.4 | gf | 3.82 | mm | OK | -- | 20:40 | 2025-10-20 | 3.775 | -3.775
1117 | 137.2 | gf | 3.82 | mm | OK | -- | 20:40 | 2025-10-20 | 3.775 | -3.775
1118 | 137.1 | gf | 3.82 | mm | OK | -- | 20:40 | 2025-10-20 | 3.775 | -3.775
1119 | 136.8 | gf | 3.82 | mm | OK | -- | 20:40 | 2025-10-20 | 3.775 | -3.775
1120 | 136.6 | gf | 3.82 | mm | OK | -- | 20:40 | 2025-10-20 | 3.775 | -3.775
1121 | 136.4 | gf | 3.82 | mm | OK | -- | 20:40 | 2025-10-20 | 3.775 | -3.775
1122 | 136.1 | gf | 3.82 | mm | OK | -- | 20:40 | 2025-10-20 | 3.775 | -3.775
1123 | 135.9 | gf | 3.82 | mm | OK | -- | 20:40 | 2025-10-20 | 3.775 | -3.775
1124 | 135.5 | gf | 3.82 | mm | OK | -- | 20:40 | 2025-10-20 | 3.775 | -3.775
1125 | 135.3 | gf | 3.82 | mm | OK | -- | 20:40 | 2025-10-20 | 3.775 | -3.775
1126 | 135.1 | gf | 3.82 | mm | OK | -- | 20:40 | 2025-10-20 | 3.775 | -3.775
1127 | 134.9 | gf | 3.815 | mm | OK | -- | 20:40 | 2025-10-20 | 3.77 | -3.77
1128 | 134.7 | gf | 3.815 | mm | OK | -- | 20:40 | 2025-10-20 | 3.77 | -3.77
1129 | 134.4 | gf | 3.815 | mm | OK | -- | 20:40 | 2025-10-20 | 3.77 | -3.77
1130 | 134.2 | gf | 3.815 | mm | OK | -- | 20:40 | 2025-10-20 | 3.77 | -3.77
1131 | 134.1 | gf | 3.815 | mm | OK | -- | 20:40 | 2025-10-20 | 3.77 | -3.77
1132 | 133.9 | gf | 3.815 | mm | OK | -- | 20:40 | 2025-10-20 | 3.77 | -3.77
1133 | 133.5 | gf | 3.815 | mm | OK | -- | 20:40 | 2025-10-20 | 3.77 | -3.77
1134 | 133.1 | gf | 3.815 | mm | OK | -- | 20:40 | 2025-10-20 | 3.77 | -3.77
1135 | 132.6 | gf | 3.815 | mm | OK | -- | 20:40 | 2025-10-20 | 3.77 | -3.77
1136 | 132.4 | gf | 3.815 | mm | OK | -- | 20:40 | 2025-10-20 | 3.77 | -3.77
1137 | 132.1 | gf | 3.815 | mm | OK | -- | 20:40 | 2025-10-20 | 3.77 | -3.77
1138 | 131.8 | gf | 3.815 | mm | OK | -- | 20:40 | 2025-10-20 | 3.77 | -3.77
1139 | 131.5 | gf | 3.815 | mm | OK | -- | 20:40 | 2025-10-20 | 3.77 | -3.77
1140 | 131.3 | gf | 3.815 | mm | OK | -- | 20:40 | 2025-10-20 | 3.77 | -3.77
1141 | 131 | gf | 3.815 | mm | OK | -- | 20:40 | 2025-10-20 | 3.77 | -3.77
1142 | 130.9 | gf | 3.815 | mm | OK | -- | 20:40 | 2025-10-20 | 3.77 | -3.77
1143 | 130.7 | gf | 3.815 | mm | OK | -- | 20:40 | 2025-10-20 | 3.77 | -3.77
1144 | 130.6 | gf | 3.815 | mm | OK | -- | 20:40 | 2025-10-20 | 3.77 | -3.77
1145 | 130.5 | gf | 3.815 | mm | OK | -- | 20:40 | 2025-10-20 | 3.77 | -3.77
1146 | 130.3 | gf | 3.815 | mm | OK | -- | 20:40 | 2025-10-20 | 3.77 | -3.77
1147 | 130.2 | gf | 3.815 | mm | OK | -- | 20:40 | 2025-10-20 | 3.77 | -3.77
1148 | 130 | gf | 3.815 | mm | OK | -- | 20:40 | 2025-10-20 | 3.77 | -3.77
1149 | 129.7 | gf | 3.81 | mm | OK | -- | 20:40 | 2025-10-20 | 3.765 | -3.765
1150 | 129.3 | gf | 3.81 | mm | OK | -- | 20:40 | 2025-10-20 | 3.765 | -3.765
1151 | 128.9 | gf | 3.81 | mm | OK | -- | 20:40 | 2025-10-20 | 3.765 | -3.765
1152 | 128.3 | gf | 3.81 | mm | OK | -- | 20:40 | 2025-10-20 | 3.765 | -3.765
1153 | 127.8 | gf | 3.81 | mm | OK | -- | 20:40 | 2025-10-20 | 3.765 | -3.765
1154 | 127.5 | gf | 3.81 | mm | OK | -- | 20:40 | 2025-10-20 | 3.765 | -3.765
1155 | 127.2 | gf | 3.81 | mm | OK | -- | 20:40 | 2025-10-20 | 3.765 | -3.765
1156 | 127.1 | gf | 3.81 | mm | OK | -- | 20:40 | 2025-10-20 | 3.765 | -3.765
1157 | 126.9 | gf | 3.81 | mm | OK | -- | 20:40 | 2025-10-20 | 3.765 | -3.765
1158 | 126.6 | gf | 3.81 | mm | OK | -- | 20:40 | 2025-10-20 | 3.765 | -3.765
1159 | 126.4 | gf | 3.81 | mm | OK | -- | 20:40 | 2025-10-20 | 3.765 | -3.765
1160 | 126 | gf | 3.81 | mm | OK | -- | 20:40 | 2025-10-20 | 3.765 | -3.765
1161 | 125.6 | gf | 3.81 | mm | OK | -- | 20:40 | 2025-10-20 | 3.765 | -3.765
1162 | 125.2 | gf | 3.81 | mm | OK | -- | 20:40 | 2025-10-20 | 3.765 | -3.765
1163 | 124.9 | gf | 3.81 | mm | OK | -- | 20:40 | 2025-10-20 | 3.765 | -3.765
1164 | 124.5 | gf | 3.805 | mm | OK | -- | 20:40 | 2025-10-20 | 3.76 | -3.76
1165 | 124.2 | gf | 3.805 | mm | OK | -- | 20:40 | 2025-10-20 | 3.76 | -3.76
1166 | 124 | gf | 3.805 | mm | OK | -- | 20:40 | 2025-10-20 | 3.76 | -3.76
1167 | 123.7 | gf | 3.805 | mm | OK | -- | 20:40 | 2025-10-20 | 3.76 | -3.76
1168 | 123.4 | gf | 3.805 | mm | OK | -- | 20:40 | 2025-10-20 | 3.76 | -3.76
1169 | 123 | gf | 3.805 | mm | OK | -- | 20:40 | 2025-10-20 | 3.76 | -3.76
1170 | 122.7 | gf | 3.805 | mm | OK | -- | 20:40 | 2025-10-20 | 3.76 | -3.76
1171 | 122.1 | gf | 3.805 | mm | OK | -- | 20:40 | 2025-10-20 | 3.76 | -3.76
1172 | 121.6 | gf | 3.805 | mm | OK | -- | 20:40 | 2025-10-20 | 3.76 | -3.76
1173 | 121.1 | gf | 3.805 | mm | OK | -- | 20:40 | 2025-10-20 | 3.76 | -3.76
1174 | 120.4 | gf | 3.805 | mm | OK | -- | 20:40 | 2025-10-20 | 3.76 | -3.76
1175 | 119.6 | gf | 3.805 | mm | OK | -- | 20:40 | 2025-10-20 | 3.76 | -3.76
1176 | 118.5 | gf | 3.8 | mm | OK | -- | 20:40 | 2025-10-20 | 3.755 | -3.755
1177 | 117 | gf | 3.8 | mm | OK | -- | 20:40 | 2025-10-20 | 3.755 | -3.755
1178 | 115.5 | gf | 3.8 | mm | OK | -- | 20:40 | 2025-10-20 | 3.755 | -3.755
1179 | 113.9 | gf | 3.795 | mm | OK | -- | 20:40 | 2025-10-20 | 3.75 | -3.75
1180 | 111.6 | gf | 3.795 | mm | OK | -- | 20:40 | 2025-10-20 | 3.75 | -3.75
1181 | 108.8 | gf | 3.79 | mm | OK | -- | 20:40 | 2025-10-20 | 3.745 | -3.745
1182 | 105.7 | gf | 3.79 | mm | OK | -- | 20:40 | 2025-10-20 | 3.745 | -3.745
1183 | 102.8 | gf | 3.785 | mm | OK | -- | 20:40 | 2025-10-20 | 3.74 | -3.74
1184 | 99.8 | gf | 3.785 | mm | OK | -- | 20:40 | 2025-10-20 | 3.74 | -3.74
1185 | 97.2 | gf | 3.78 | mm | OK | -- | 20:40 | 2025-10-20 | 3.735 | -3.735
1186 | 94.5 | gf | 3.78 | mm | OK | -- | 20:40 | 2025-10-20 | 3.735 | -3.735
1187 | 91.5 | gf | 3.775 | mm | OK | -- | 20:40 | 2025-10-20 | 3.73 | -3.73
1188 | 88.2 | gf | 3.77 | mm | OK | -- | 20:40 | 2025-10-20 | 3.725 | -3.725
1189 | 84.8 | gf | 3.77 | mm | OK | -- | 20:40 | 2025-10-20 | 3.725 | -3.725
1190 | 81.2 | gf | 3.765 | mm | OK | -- | 20:40 | 2025-10-20 | 3.72 | -3.72
1191 | 77.5 | gf | 3.76 | mm | OK | -- | 20:40 | 2025-10-20 | 3.715 | -3.715
1192 | 73.3 | gf | 3.755 | mm | OK | -- | 20:40 | 2025-10-20 | 3.71 | -3.71
1193 | 68.1 | gf | 3.75 | mm | OK | -- | 20:40 | 2025-10-20 | 3.705 | -3.705
1194 | 61.7 | gf | 3.745 | mm | OK | -- | 20:40 | 2025-10-20 | 3.7 | -3.7
1195 | 56.1 | gf | 3.74 | mm | OK | -- | 20:40 | 2025-10-20 | 3.695 | -3.695
1196 | 52 | gf | 3.735 | mm | OK | -- | 20:40 | 2025-10-20 | 3.69 | -3.69
1197 | 49.3 | gf | 3.73 | mm | OK | -- | 20:40 | 2025-10-20 | 3.685 | -3.685
1198 | 49.4 | gf | 3.73 | mm | OK | -- | 20:40 | 2025-10-20 | 3.685 | -3.685
1199 | 49.4 | gf | 3.725 | mm | OK | -- | 20:40 | 2025-10-20 | 3.68 | -3.68
1200 | 49.4 | gf | 3.725 | mm | OK | -- | 20:40 | 2025-10-20 | 3.68 | -3.68
1201 | 49.4 | gf | 3.725 | mm | OK | -- | 20:40 | 2025-10-20 | 3.68 | -3.68
1202 | 49.4 | gf | 3.72 | mm | OK | -- | 20:40 | 2025-10-20 | 3.675 | -3.675
1203 | 49.3 | gf | 3.72 | mm | OK | -- | 20:40 | 2025-10-20 | 3.675 | -3.675
1204 | 49.3 | gf | 3.72 | mm | OK | -- | 20:40 | 2025-10-20 | 3.675 | -3.675
1205 | 49.3 | gf | 3.72 | mm | OK | -- | 20:40 | 2025-10-20 | 3.675 | -3.675
1206 | 49.3 | gf | 3.715 | mm | OK | -- | 20:40 | 2025-10-20 | 3.67 | -3.67
1207 | 49.3 | gf | 3.715 | mm | OK | -- | 20:40 | 2025-10-20 | 3.67 | -3.67
1208 | 49.3 | gf | 3.71 | mm | OK | -- | 20:40 | 2025-10-20 | 3.665 | -3.665
1209 | 49.3 | gf | 3.71 | mm | OK | -- | 20:40 | 2025-10-20 | 3.665 | -3.665
1210 | 49.3 | gf | 3.705 | mm | OK | -- | 20:40 | 2025-10-20 | 3.66 | -3.66
1211 | 49.3 | gf | 3.705 | mm | OK | -- | 20:40 | 2025-10-20 | 3.66 | -3.66
1212 | 49.3 | gf | 3.705 | mm | OK | -- | 20:40 | 2025-10-20 | 3.66 | -3.66
1213 | 49.3 | gf | 3.7 | mm | OK | -- | 20:40 | 2025-10-20 | 3.655 | -3.655
1214 | 49.3 | gf | 3.7 | mm | OK | -- | 20:40 | 2025-10-20 | 3.655 | -3.655
1215 | 49.3 | gf | 3.7 | mm | OK | -- | 20:40 | 2025-10-20 | 3.655 | -3.655
1216 | 49.3 | gf | 3.695 | mm | OK | -- | 20:40 | 2025-10-20 | 3.65 | -3.65
1217 | 49.3 | gf | 3.695 | mm | OK | -- | 20:40 | 2025-10-20 | 3.65 | -3.65
1218 | 49.3 | gf | 3.695 | mm | OK | -- | 20:40 | 2025-10-20 | 3.65 | -3.65
1219 | 49.3 | gf | 3.69 | mm | OK | -- | 20:40 | 2025-10-20 | 3.645 | -3.645
1220 | 49.3 | gf | 3.69 | mm | OK | -- | 20:40 | 2025-10-20 | 3.645 | -3.645
1221 | 49.2 | gf | 3.685 | mm | OK | -- | 20:40 | 2025-10-20 | 3.64 | -3.64
1222 | 49.2 | gf | 3.685 | mm | OK | -- | 20:40 | 2025-10-20 | 3.64 | -3.64
1223 | 49.2 | gf | 3.68 | mm | OK | -- | 20:40 | 2025-10-20 | 3.635 | -3.635
1224 | 49.2 | gf | 3.68 | mm | OK | -- | 20:40 | 2025-10-20 | 3.635 | -3.635
1225 | 49.2 | gf | 3.675 | mm | OK | -- | 20:40 | 2025-10-20 | 3.63 | -3.63
1226 | 49.2 | gf | 3.675 | mm | OK | -- | 20:40 | 2025-10-20 | 3.63 | -3.63
1227 | 49.2 | gf | 3.67 | mm | OK | -- | 20:40 | 2025-10-20 | 3.625 | -3.625
1228 | 49.2 | gf | 3.67 | mm | OK | -- | 20:40 | 2025-10-20 | 3.625 | -3.625
1229 | 49.2 | gf | 3.665 | mm | OK | -- | 20:40 | 2025-10-20 | 3.62 | -3.62
1230 | 49.1 | gf | 3.665 | mm | OK | -- | 20:40 | 2025-10-20 | 3.62 | -3.62
1231 | 49.1 | gf | 3.665 | mm | OK | -- | 20:40 | 2025-10-20 | 3.62 | -3.62
1232 | 49.1 | gf | 3.66 | mm | OK | -- | 20:40 | 2025-10-20 | 3.615 | -3.615
1233 | 49.1 | gf | 3.66 | mm | OK | -- | 20:40 | 2025-10-20 | 3.615 | -3.615
1234 | 49.1 | gf | 3.655 | mm | OK | -- | 20:40 | 2025-10-20 | 3.61 | -3.61
1235 | 49.1 | gf | 3.65 | mm | OK | -- | 20:40 | 2025-10-20 | 3.605 | -3.605
1236 | 49.1 | gf | 3.64 | mm | OK | -- | 20:40 | 2025-10-20 | 3.595 | -3.595
1237 | 49 | gf | 3.63 | mm | OK | -- | 20:40 | 2025-10-20 | 3.585 | -3.585
1238 | 49 | gf | 3.615 | mm | OK | -- | 20:40 | 2025-10-20 | 3.57 | -3.57
1239 | 48.9 | gf | 3.605 | mm | OK | -- | 20:40 | 2025-10-20 | 3.56 | -3.56
1240 | 48.9 | gf | 3.6 | mm | OK | -- | 20:40 | 2025-10-20 | 3.555 | -3.555
1241 | 48.9 | gf | 3.595 | mm | OK | -- | 20:40 | 2025-10-20 | 3.55 | -3.55
1242 | 48.9 | gf | 3.585 | mm | OK | -- | 20:40 | 2025-10-20 | 3.54 | -3.54
1243 | 48.8 | gf | 3.575 | mm | OK | -- | 20:40 | 2025-10-20 | 3.53 | -3.53
1244 | 48.8 | gf | 3.565 | mm | OK | -- | 20:40 | 2025-10-20 | 3.52 | -3.52
1245 | 48.7 | gf | 3.555 | mm | OK | -- | 20:40 | 2025-10-20 | 3.51 | -3.51
1246 | 48.7 | gf | 3.545 | mm | OK | -- | 20:40 | 2025-10-20 | 3.5 | -3.5
1247 | 48.7 | gf | 3.54 | mm | OK | -- | 20:40 | 2025-10-20 | 3.495 | -3.495
1248 | 48.7 | gf | 3.535 | mm | OK | -- | 20:40 | 2025-10-20 | 3.49 | -3.49
1249 | 48.6 | gf | 3.525 | mm | OK | -- | 20:40 | 2025-10-20 | 3.48 | -3.48
1250 | 48.6 | gf | 3.52 | mm | OK | -- | 20:40 | 2025-10-20 | 3.475 | -3.475
1251 | 48.6 | gf | 3.515 | mm | OK | -- | 20:40 | 2025-10-20 | 3.47 | -3.47
1252 | 48.6 | gf | 3.51 | mm | OK | -- | 20:40 | 2025-10-20 | 3.465 | -3.465
1253 | 48.6 | gf | 3.505 | mm | OK | -- | 20:40 | 2025-10-20 | 3.46 | -3.46
1254 | 48.6 | gf | 3.5 | mm | OK | -- | 20:40 | 2025-10-20 | 3.455 | -3.455
1255 | 48.6 | gf | 3.49 | mm | OK | -- | 20:40 | 2025-10-20 | 3.445 | -3.445
1256 | 48.5 | gf | 3.485 | mm | OK | -- | 20:40 | 2025-10-20 | 3.44 | -3.44
1257 | 48.5 | gf | 3.48 | mm | OK | -- | 20:40 | 2025-10-20 | 3.435 | -3.435
1258 | 48.5 | gf | 3.475 | mm | OK | -- | 20:40 | 2025-10-20 | 3.43 | -3.43
1259 | 48.4 | gf | 3.47 | mm | OK | -- | 20:40 | 2025-10-20 | 3.425 | -3.425
1260 | 48.3 | gf | 3.465 | mm | OK | -- | 20:40 | 2025-10-20 | 3.42 | -3.42
1261 | 48.4 | gf | 3.455 | mm | OK | -- | 20:40 | 2025-10-20 | 3.41 | -3.41
1262 | 48.3 | gf | 3.45 | mm | OK | -- | 20:40 | 2025-10-20 | 3.405 | -3.405
1263 | 48.3 | gf | 3.445 | mm | OK | -- | 20:40 | 2025-10-20 | 3.4 | -3.4
1264 | 48.3 | gf | 3.44 | mm | OK | -- | 20:40 | 2025-10-20 | 3.395 | -3.395
1265 | 48.3 | gf | 3.435 | mm | OK | -- | 20:40 | 2025-10-20 | 3.39 | -3.39
1266 | 48.3 | gf | 3.435 | mm | OK | -- | 20:40 | 2025-10-20 | 3.39 | -3.39
1267 | 48.3 | gf | 3.43 | mm | OK | -- | 20:40 | 2025-10-20 | 3.385 | -3.385
1268 | 48.3 | gf | 3.43 | mm | OK | -- | 20:40 | 2025-10-20 | 3.385 | -3.385
1269 | 48.3 | gf | 3.425 | mm | OK | -- | 20:40 | 2025-10-20 | 3.38 | -3.38
1270 | 48.3 | gf | 3.42 | mm | OK | -- | 20:40 | 2025-10-20 | 3.375 | -3.375
1271 | 48.2 | gf | 3.415 | mm | OK | -- | 20:40 | 2025-10-20 | 3.37 | -3.37
1272 | 48.2 | gf | 3.415 | mm | OK | -- | 20:40 | 2025-10-20 | 3.37 | -3.37
1273 | 48.2 | gf | 3.41 | mm | OK | -- | 20:40 | 2025-10-20 | 3.365 | -3.365
1274 | 48.2 | gf | 3.405 | mm | OK | -- | 20:40 | 2025-10-20 | 3.36 | -3.36
1275 | 48.2 | gf | 3.4 | mm | OK | -- | 20:40 | 2025-10-20 | 3.355 | -3.355
1276 | 48.1 | gf | 3.395 | mm | OK | -- | 20:40 | 2025-10-20 | 3.35 | -3.35
1277 | 48.1 | gf | 3.39 | mm | OK | -- | 20:40 | 2025-10-20 | 3.345 | -3.345
1278 | 48.1 | gf | 3.39 | mm | OK | -- | 20:40 | 2025-10-20 | 3.345 | -3.345
1279 | 48.1 | gf | 3.385 | mm | OK | -- | 20:40 | 2025-10-20 | 3.34 | -3.34
1280 | 48.1 | gf | 3.38 | mm | OK | -- | 20:40 | 2025-10-20 | 3.335 | -3.335
1281 | 48.1 | gf | 3.38 | mm | OK | -- | 20:40 | 2025-10-20 | 3.335 | -3.335
1282 | 48 | gf | 3.375 | mm | OK | -- | 20:40 | 2025-10-20 | 3.33 | -3.33
1283 | 48 | gf | 3.37 | mm | OK | -- | 20:40 | 2025-10-20 | 3.325 | -3.325
1284 | 48 | gf | 3.365 | mm | OK | -- | 20:40 | 2025-10-20 | 3.32 | -3.32
1285 | 48 | gf | 3.36 | mm | OK | -- | 20:40 | 2025-10-20 | 3.315 | -3.315
1286 | 48 | gf | 3.355 | mm | OK | -- | 20:40 | 2025-10-20 | 3.31 | -3.31
1287 | 48 | gf | 3.35 | mm | OK | -- | 20:40 | 2025-10-20 | 3.305 | -3.305
1288 | 48 | gf | 3.345 | mm | OK | -- | 20:40 | 2025-10-20 | 3.3 | -3.3
1289 | 48 | gf | 3.345 | mm | OK | -- | 20:40 | 2025-10-20 | 3.3 | -3.3
1290 | 47.9 | gf | 3.34 | mm | OK | -- | 20:40 | 2025-10-20 | 3.295 | -3.295
1291 | 47.9 | gf | 3.335 | mm | OK | -- | 20:40 | 2025-10-20 | 3.29 | -3.29
1292 | 47.9 | gf | 3.335 | mm | OK | -- | 20:40 | 2025-10-20 | 3.29 | -3.29
1293 | 47.9 | gf | 3.33 | mm | OK | -- | 20:40 | 2025-10-20 | 3.285 | -3.285
1294 | 47.9 | gf | 3.32 | mm | OK | -- | 20:40 | 2025-10-20 | 3.275 | -3.275
1295 | 47.8 | gf | 3.315 | mm | OK | -- | 20:40 | 2025-10-20 | 3.27 | -3.27
1296 | 47.8 | gf | 3.31 | mm | OK | -- | 20:40 | 2025-10-20 | 3.265 | -3.265
1297 | 47.8 | gf | 3.305 | mm | OK | -- | 20:40 | 2025-10-20 | 3.26 | -3.26
1298 | 47.8 | gf | 3.295 | mm | OK | -- | 20:40 | 2025-10-20 | 3.25 | -3.25
1299 | 47.7 | gf | 3.29 | mm | OK | -- | 20:40 | 2025-10-20 | 3.245 | -3.245
1300 | 47.7 | gf | 3.28 | mm | OK | -- | 20:40 | 2025-10-20 | 3.235 | -3.235
1301 | 47.7 | gf | 3.275 | mm | OK | -- | 20:40 | 2025-10-20 | 3.23 | -3.23
1302 | 47.7 | gf | 3.265 | mm | OK | -- | 20:40 | 2025-10-20 | 3.22 | -3.22
1303 | 47.6 | gf | 3.26 | mm | OK | -- | 20:40 | 2025-10-20 | 3.215 | -3.215
1304 | 47.6 | gf | 3.25 | mm | OK | -- | 20:40 | 2025-10-20 | 3.205 | -3.205
1305 | 47.6 | gf | 3.24 | mm | OK | -- | 20:40 | 2025-10-20 | 3.195 | -3.195
1306 | 47.5 | gf | 3.23 | mm | OK | -- | 20:40 | 2025-10-20 | 3.185 | -3.185
1307 | 47.5 | gf | 3.22 | mm | OK | -- | 20:40 | 2025-10-20 | 3.175 | -3.175
1308 | 47.4 | gf | 3.21 | mm | OK | -- | 20:40 | 2025-10-20 | 3.165 | -3.165
1309 | 47.4 | gf | 3.205 | mm | OK | -- | 20:40 | 2025-10-20 | 3.16 | -3.16
1310 | 47.4 | gf | 3.195 | mm | OK | -- | 20:40 | 2025-10-20 | 3.15 | -3.15
1311 | 47.4 | gf | 3.19 | mm | OK | -- | 20:40 | 2025-10-20 | 3.145 | -3.145
1312 | 47.4 | gf | 3.185 | mm | OK | -- | 20:40 | 2025-10-20 | 3.14 | -3.14
1313 | 47.3 | gf | 3.18 | mm | OK | -- | 20:40 | 2025-10-20 | 3.135 | -3.135
1314 | 47.3 | gf | 3.17 | mm | OK | -- | 20:40 | 2025-10-20 | 3.125 | -3.125
1315 | 47.3 | gf | 3.165 | mm | OK | -- | 20:40 | 2025-10-20 | 3.12 | -3.12
1316 | 47.2 | gf | 3.155 | mm | OK | -- | 20:40 | 2025-10-20 | 3.11 | -3.11
1317 | 47.2 | gf | 3.145 | mm | OK | -- | 20:40 | 2025-10-20 | 3.1 | -3.1
1318 | 47.1 | gf | 3.14 | mm | OK | -- | 20:40 | 2025-10-20 | 3.095 | -3.095
1319 | 47.2 | gf | 3.13 | mm | OK | -- | 20:40 | 2025-10-20 | 3.085 | -3.085
1320 | 47.1 | gf | 3.12 | mm | OK | -- | 20:40 | 2025-10-20 | 3.075 | -3.075
1321 | 47.1 | gf | 3.115 | mm | OK | -- | 20:40 | 2025-10-20 | 3.07 | -3.07
1322 | 47.1 | gf | 3.105 | mm | OK | -- | 20:40 | 2025-10-20 | 3.06 | -3.06
1323 | 47.1 | gf | 3.1 | mm | OK | -- | 20:40 | 2025-10-20 | 3.055 | -3.055
1324 | 47 | gf | 3.095 | mm | OK | -- | 20:40 | 2025-10-20 | 3.05 | -3.05
1325 | 47 | gf | 3.09 | mm | OK | -- | 20:40 | 2025-10-20 | 3.045 | -3.045
1326 | 47 | gf | 3.08 | mm | OK | -- | 20:40 | 2025-10-20 | 3.035 | -3.035
1327 | 47 | gf | 3.075 | mm | OK | -- | 20:40 | 2025-10-20 | 3.03 | -3.03
1328 | 47 | gf | 3.07 | mm | OK | -- | 20:40 | 2025-10-20 | 3.025 | -3.025
1329 | 46.9 | gf | 3.06 | mm | OK | -- | 20:40 | 2025-10-20 | 3.015 | -3.015
1330 | 46.9 | gf | 3.055 | mm | OK | -- | 20:40 | 2025-10-20 | 3.01 | -3.01
1331 | 46.9 | gf | 3.05 | mm | OK | -- | 20:40 | 2025-10-20 | 3.005 | -3.005
1332 | 46.8 | gf | 3.04 | mm | OK | -- | 20:40 | 2025-10-20 | 2.995 | -2.995
1333 | 46.8 | gf | 3.03 | mm | OK | -- | 20:40 | 2025-10-20 | 2.985 | -2.985
1334 | 46.7 | gf | 3.02 | mm | OK | -- | 20:40 | 2025-10-20 | 2.975 | -2.975
1335 | 46.8 | gf | 3.015 | mm | OK | -- | 20:40 | 2025-10-20 | 2.97 | -2.97
1336 | 46.7 | gf | 3.01 | mm | OK | -- | 20:40 | 2025-10-20 | 2.965 | -2.965
1337 | 46.7 | gf | 3.005 | mm | OK | -- | 20:40 | 2025-10-20 | 2.96 | -2.96
1338 | 46.7 | gf | 3 | mm | OK | -- | 20:40 | 2025-10-20 | 2.955 | -2.955
1339 | 46.7 | gf | 3 | mm | OK | -- | 20:40 | 2025-10-20 | 2.955 | -2.955
1340 | 46.7 | gf | 2.99 | mm | OK | -- | 20:40 | 2025-10-20 | 2.945 | -2.945
1341 | 46.6 | gf | 2.985 | mm | OK | -- | 20:40 | 2025-10-20 | 2.94 | -2.94
1342 | 46.6 | gf | 2.975 | mm | OK | -- | 20:40 | 2025-10-20 | 2.93 | -2.93
1343 | 46.5 | gf | 2.965 | mm | OK | -- | 20:40 | 2025-10-20 | 2.92 | -2.92
1344 | 46.6 | gf | 2.96 | mm | OK | -- | 20:40 | 2025-10-20 | 2.915 | -2.915
1345 | 46.5 | gf | 2.95 | mm | OK | -- | 20:40 | 2025-10-20 | 2.905 | -2.905
1346 | 46.5 | gf | 2.945 | mm | OK | -- | 20:40 | 2025-10-20 | 2.9 | -2.9
1347 | 46.4 | gf | 2.94 | mm | OK | -- | 20:40 | 2025-10-20 | 2.895 | -2.895
1348 | 46.4 | gf | 2.935 | mm | OK | -- | 20:40 | 2025-10-20 | 2.89 | -2.89
1349 | 46.4 | gf | 2.93 | mm | OK | -- | 20:40 | 2025-10-20 | 2.885 | -2.885
1350 | 46.4 | gf | 2.925 | mm | OK | -- | 20:40 | 2025-10-20 | 2.88 | -2.88
1351 | 46.4 | gf | 2.92 | mm | OK | -- | 20:40 | 2025-10-20 | 2.875 | -2.875
1352 | 46.4 | gf | 2.915 | mm | OK | -- | 20:40 | 2025-10-20 | 2.87 | -2.87
1353 | 46.4 | gf | 2.915 | mm | OK | -- | 20:40 | 2025-10-20 | 2.87 | -2.87
1354 | 46.4 | gf | 2.91 | mm | OK | -- | 20:40 | 2025-10-20 | 2.865 | -2.865
1355 | 46.3 | gf | 2.905 | mm | OK | -- | 20:40 | 2025-10-20 | 2.86 | -2.86
1356 | 46.3 | gf | 2.905 | mm | OK | -- | 20:40 | 2025-10-20 | 2.86 | -2.86
1357 | 46.3 | gf | 2.9 | mm | OK | -- | 20:40 | 2025-10-20 | 2.855 | -2.855
1358 | 46.3 | gf | 2.9 | mm | OK | -- | 20:40 | 2025-10-20 | 2.855 | -2.855
1359 | 46.3 | gf | 2.9 | mm | OK | -- | 20:40 | 2025-10-20 | 2.855 | -2.855
1360 | 46.3 | gf | 2.895 | mm | OK | -- | 20:40 | 2025-10-20 | 2.85 | -2.85
1361 | 46.3 | gf | 2.89 | mm | OK | -- | 20:40 | 2025-10-20 | 2.845 | -2.845
1362 | 46.3 | gf | 2.885 | mm | OK | -- | 20:40 | 2025-10-20 | 2.84 | -2.84
1363 | 46.2 | gf | 2.875 | mm | OK | -- | 20:40 | 2025-10-20 | 2.83 | -2.83
1364 | 46.2 | gf | 2.87 | mm | OK | -- | 20:40 | 2025-10-20 | 2.825 | -2.825
1365 | 46.2 | gf | 2.865 | mm | OK | -- | 20:40 | 2025-10-20 | 2.82 | -2.82
1366 | 46.2 | gf | 2.86 | mm | OK | -- | 20:40 | 2025-10-20 | 2.815 | -2.815
1367 | 46.2 | gf | 2.855 | mm | OK | -- | 20:40 | 2025-10-20 | 2.81 | -2.81
1368 | 46.1 | gf | 2.85 | mm | OK | -- | 20:40 | 2025-10-20 | 2.805 | -2.805
1369 | 46.1 | gf | 2.84 | mm | OK | -- | 20:40 | 2025-10-20 | 2.795 | -2.795
1370 | 46.1 | gf | 2.835 | mm | OK | -- | 20:40 | 2025-10-20 | 2.79 | -2.79
1371 | 46.1 | gf | 2.825 | mm | OK | -- | 20:40 | 2025-10-20 | 2.78 | -2.78
1372 | 46.1 | gf | 2.82 | mm | OK | -- | 20:40 | 2025-10-20 | 2.775 | -2.775
1373 | 46 | gf | 2.815 | mm | OK | -- | 20:40 | 2025-10-20 | 2.77 | -2.77
1374 | 46 | gf | 2.81 | mm | OK | -- | 20:40 | 2025-10-20 | 2.765 | -2.765
1375 | 46 | gf | 2.805 | mm | OK | -- | 20:40 | 2025-10-20 | 2.76 | -2.76
1376 | 46 | gf | 2.8 | mm | OK | -- | 20:40 | 2025-10-20 | 2.755 | -2.755
1377 | 45.9 | gf | 2.795 | mm | OK | -- | 20:40 | 2025-10-20 | 2.75 | -2.75
1378 | 45.8 | gf | 2.785 | mm | OK | -- | 20:40 | 2025-10-20 | 2.74 | -2.74
1379 | 45.7 | gf | 2.78 | mm | OK | -- | 20:40 | 2025-10-20 | 2.735 | -2.735
1380 | 45.6 | gf | 2.775 | mm | OK | -- | 20:40 | 2025-10-20 | 2.73 | -2.73
1381 | 45.6 | gf | 2.77 | mm | OK | -- | 20:40 | 2025-10-20 | 2.725 | -2.725
1382 | 45.3 | gf | 2.76 | mm | OK | -- | 20:40 | 2025-10-20 | 2.715 | -2.715
1383 | 45.1 | gf | 2.745 | mm | OK | -- | 20:40 | 2025-10-20 | 2.7 | -2.7
1384 | 45 | gf | 2.735 | mm | OK | -- | 20:40 | 2025-10-20 | 2.69 | -2.69
1385 | 44.8 | gf | 2.72 | mm | OK | -- | 20:40 | 2025-10-20 | 2.675 | -2.675
1386 | 44.8 | gf | 2.71 | mm | OK | -- | 20:40 | 2025-10-20 | 2.665 | -2.665
1387 | 44.8 | gf | 2.71 | mm | OK | -- | 20:40 | 2025-10-20 | 2.665 | -2.665
1388 | 44.8 | gf | 2.705 | mm | OK | -- | 20:40 | 2025-10-20 | 2.66 | -2.66
1389 | 44.8 | gf | 2.705 | mm | OK | -- | 20:40 | 2025-10-20 | 2.66 | -2.66
1390 | 44.8 | gf | 2.7 | mm | OK | -- | 20:40 | 2025-10-20 | 2.655 | -2.655
1391 | 44.8 | gf | 2.695 | mm | OK | -- | 20:40 | 2025-10-20 | 2.65 | -2.65
1392 | 44.8 | gf | 2.695 | mm | OK | -- | 20:40 | 2025-10-20 | 2.65 | -2.65
1393 | 44.8 | gf | 2.69 | mm | OK | -- | 20:40 | 2025-10-20 | 2.645 | -2.645
1394 | 44.8 | gf | 2.685 | mm | OK | -- | 20:40 | 2025-10-20 | 2.64 | -2.64
1395 | 44.8 | gf | 2.68 | mm | OK | -- | 20:40 | 2025-10-20 | 2.635 | -2.635
1396 | 44.7 | gf | 2.675 | mm | OK | -- | 20:40 | 2025-10-20 | 2.63 | -2.63
1397 | 44.7 | gf | 2.675 | mm | OK | -- | 20:40 | 2025-10-20 | 2.63 | -2.63
1398 | 44.6 | gf | 2.67 | mm | OK | -- | 20:40 | 2025-10-20 | 2.625 | -2.625
1399 | 44.6 | gf | 2.67 | mm | OK | -- | 20:40 | 2025-10-20 | 2.625 | -2.625
1400 | 44.6 | gf | 2.665 | mm | OK | -- | 20:40 | 2025-10-20 | 2.62 | -2.62
1401 | 44.6 | gf | 2.66 | mm | OK | -- | 20:40 | 2025-10-20 | 2.615 | -2.615
1402 | 44.5 | gf | 2.655 | mm | OK | -- | 20:40 | 2025-10-20 | 2.61 | -2.61
1403 | 44.5 | gf | 2.65 | mm | OK | -- | 20:40 | 2025-10-20 | 2.605 | -2.605
1404 | 44.4 | gf | 2.645 | mm | OK | -- | 20:40 | 2025-10-20 | 2.6 | -2.6
1405 | 44.4 | gf | 2.645 | mm | OK | -- | 20:40 | 2025-10-20 | 2.6 | -2.6
1406 | 44.4 | gf | 2.64 | mm | OK | -- | 20:40 | 2025-10-20 | 2.595 | -2.595
1407 | 44.4 | gf | 2.64 | mm | OK | -- | 20:40 | 2025-10-20 | 2.595 | -2.595
1408 | 44.4 | gf | 2.635 | mm | OK | -- | 20:40 | 2025-10-20 | 2.59 | -2.59
1409 | 44.4 | gf | 2.635 | mm | OK | -- | 20:40 | 2025-10-20 | 2.59 | -2.59
1410 | 44.4 | gf | 2.63 | mm | OK | -- | 20:40 | 2025-10-20 | 2.585 | -2.585
1411 | 44.4 | gf | 2.625 | mm | OK | -- | 20:40 | 2025-10-20 | 2.58 | -2.58
1412 | 44.4 | gf | 2.625 | mm | OK | -- | 20:40 | 2025-10-20 | 2.58 | -2.58
1413 | 44.4 | gf | 2.62 | mm | OK | -- | 20:40 | 2025-10-20 | 2.575 | -2.575
1414 | 44.4 | gf | 2.62 | mm | OK | -- | 20:40 | 2025-10-20 | 2.575 | -2.575
1415 | 44.3 | gf | 2.62 | mm | OK | -- | 20:40 | 2025-10-20 | 2.575 | -2.575
1416 | 44.3 | gf | 2.615 | mm | OK | -- | 20:40 | 2025-10-20 | 2.57 | -2.57
1417 | 44.3 | gf | 2.61 | mm | OK | -- | 20:40 | 2025-10-20 | 2.565 | -2.565
1418 | 44.2 | gf | 2.605 | mm | OK | -- | 20:40 | 2025-10-20 | 2.56 | -2.56
1419 | 43.8 | gf | 2.6 | mm | OK | -- | 20:40 | 2025-10-20 | 2.555 | -2.555
1420 | 43.3 | gf | 2.59 | mm | OK | -- | 20:40 | 2025-10-20 | 2.545 | -2.545
1421 | 43.4 | gf | 2.585 | mm | OK | -- | 20:40 | 2025-10-20 | 2.54 | -2.54
1422 | 43.3 | gf | 2.58 | mm | OK | -- | 20:40 | 2025-10-20 | 2.535 | -2.535
1423 | 43.3 | gf | 2.57 | mm | OK | -- | 20:40 | 2025-10-20 | 2.525 | -2.525
1424 | 43.2 | gf | 2.565 | mm | OK | -- | 20:40 | 2025-10-20 | 2.52 | -2.52
1425 | 43.2 | gf | 2.56 | mm | OK | -- | 20:40 | 2025-10-20 | 2.515 | -2.515
1426 | 43.2 | gf | 2.55 | mm | OK | -- | 20:40 | 2025-10-20 | 2.505 | -2.505
1427 | 43.2 | gf | 2.54 | mm | OK | -- | 20:40 | 2025-10-20 | 2.495 | -2.495
1428 | 43.2 | gf | 2.535 | mm | OK | -- | 20:40 | 2025-10-20 | 2.49 | -2.49
1429 | 43.2 | gf | 2.525 | mm | OK | -- | 20:40 | 2025-10-20 | 2.48 | -2.48
1430 | 43.2 | gf | 2.52 | mm | OK | -- | 20:40 | 2025-10-20 | 2.475 | -2.475
1431 | 43.2 | gf | 2.515 | mm | OK | -- | 20:40 | 2025-10-20 | 2.47 | -2.47
1432 | 43.2 | gf | 2.515 | mm | OK | -- | 20:40 | 2025-10-20 | 2.47 | -2.47
1433 | 43.2 | gf | 2.505 | mm | OK | -- | 20:40 | 2025-10-20 | 2.46 | -2.46
1434 | 43.1 | gf | 2.495 | mm | OK | -- | 20:40 | 2025-10-20 | 2.45 | -2.45
1435 | 43.1 | gf | 2.485 | mm | OK | -- | 20:40 | 2025-10-20 | 2.44 | -2.44
1436 | 43.1 | gf | 2.475 | mm | OK | -- | 20:40 | 2025-10-20 | 2.43 | -2.43
1437 | 43.1 | gf | 2.465 | mm | OK | -- | 20:40 | 2025-10-20 | 2.42 | -2.42
1438 | 43.1 | gf | 2.455 | mm | OK | -- | 20:40 | 2025-10-20 | 2.41 | -2.41
1439 | 43.1 | gf | 2.45 | mm | OK | -- | 20:40 | 2025-10-20 | 2.405 | -2.405
1440 | 43 | gf | 2.44 | mm | OK | -- | 20:40 | 2025-10-20 | 2.395 | -2.395
1441 | 43 | gf | 2.435 | mm | OK | -- | 20:40 | 2025-10-20 | 2.39 | -2.39
1442 | 43 | gf | 2.43 | mm | OK | -- | 20:40 | 2025-10-20 | 2.385 | -2.385
1443 | 43 | gf | 2.42 | mm | OK | -- | 20:40 | 2025-10-20 | 2.375 | -2.375
1444 | 43 | gf | 2.415 | mm | OK | -- | 20:40 | 2025-10-20 | 2.37 | -2.37
1445 | 43 | gf | 2.405 | mm | OK | -- | 20:40 | 2025-10-20 | 2.36 | -2.36
1446 | 42.9 | gf | 2.4 | mm | OK | -- | 20:40 | 2025-10-20 | 2.355 | -2.355
1447 | 42.9 | gf | 2.39 | mm | OK | -- | 20:40 | 2025-10-20 | 2.345 | -2.345
1448 | 42.9 | gf | 2.385 | mm | OK | -- | 20:40 | 2025-10-20 | 2.34 | -2.34
1449 | 42.9 | gf | 2.385 | mm | OK | -- | 20:40 | 2025-10-20 | 2.34 | -2.34
1450 | 42.9 | gf | 2.38 | mm | OK | -- | 20:40 | 2025-10-20 | 2.335 | -2.335
1451 | 42.9 | gf | 2.375 | mm | OK | -- | 20:40 | 2025-10-20 | 2.33 | -2.33
1452 | 42.9 | gf | 2.37 | mm | OK | -- | 20:40 | 2025-10-20 | 2.325 | -2.325
1453 | 42.8 | gf | 2.365 | mm | OK | -- | 20:40 | 2025-10-20 | 2.32 | -2.32
1454 | 42.8 | gf | 2.36 | mm | OK | -- | 20:40 | 2025-10-20 | 2.315 | -2.315
1455 | 42.7 | gf | 2.355 | mm | OK | -- | 20:40 | 2025-10-20 | 2.31 | -2.31
1456 | 42.7 | gf | 2.35 | mm | OK | -- | 20:40 | 2025-10-20 | 2.305 | -2.305
1457 | 42.6 | gf | 2.35 | mm | OK | -- | 20:40 | 2025-10-20 | 2.305 | -2.305
1458 | 42.5 | gf | 2.345 | mm | OK | -- | 20:40 | 2025-10-20 | 2.3 | -2.3
1459 | 42.3 | gf | 2.345 | mm | OK | -- | 20:40 | 2025-10-20 | 2.3 | -2.3
1460 | 42.2 | gf | 2.34 | mm | OK | -- | 20:40 | 2025-10-20 | 2.295 | -2.295
1461 | 42 | gf | 2.335 | mm | OK | -- | 20:40 | 2025-10-20 | 2.29 | -2.29
1462 | 41.8 | gf | 2.335 | mm | OK | -- | 20:40 | 2025-10-20 | 2.29 | -2.29
1463 | 41.8 | gf | 2.335 | mm | OK | -- | 20:40 | 2025-10-20 | 2.29 | -2.29
1464 | 41.6 | gf | 2.335 | mm | OK | -- | 20:40 | 2025-10-20 | 2.29 | -2.29
1465 | 41.4 | gf | 2.33 | mm | OK | -- | 20:40 | 2025-10-20 | 2.285 | -2.285
1466 | 41.2 | gf | 2.33 | mm | OK | -- | 20:40 | 2025-10-20 | 2.285 | -2.285
1467 | 41 | gf | 2.33 | mm | OK | -- | 20:40 | 2025-10-20 | 2.285 | -2.285
1468 | 40.4 | gf | 2.325 | mm | OK | -- | 20:40 | 2025-10-20 | 2.28 | -2.28
1469 | 39.6 | gf | 2.32 | mm | OK | -- | 20:40 | 2025-10-20 | 2.275 | -2.275
1470 | 38.9 | gf | 2.31 | mm | OK | -- | 20:40 | 2025-10-20 | 2.265 | -2.265
1471 | 38.2 | gf | 2.305 | mm | OK | -- | 20:40 | 2025-10-20 | 2.26 | -2.26
1472 | 37.7 | gf | 2.305 | mm | OK | -- | 20:40 | 2025-10-20 | 2.26 | -2.26
1473 | 37.3 | gf | 2.3 | mm | OK | -- | 20:40 | 2025-10-20 | 2.255 | -2.255
1474 | 36.8 | gf | 2.295 | mm | OK | -- | 20:40 | 2025-10-20 | 2.25 | -2.25
1475 | 36.4 | gf | 2.295 | mm | OK | -- | 20:40 | 2025-10-20 | 2.25 | -2.25
1476 | 35.9 | gf | 2.29 | mm | OK | -- | 20:40 | 2025-10-20 | 2.245 | -2.245
1477 | 35.4 | gf | 2.285 | mm | OK | -- | 20:40 | 2025-10-20 | 2.24 | -2.24
1478 | 35 | gf | 2.28 | mm | OK | -- | 20:40 | 2025-10-20 | 2.235 | -2.235
1479 | 34.6 | gf | 2.28 | mm | OK | -- | 20:40 | 2025-10-20 | 2.235 | -2.235
1480 | 34.3 | gf | 2.275 | mm | OK | -- | 20:40 | 2025-10-20 | 2.23 | -2.23
1481 | 34.1 | gf | 2.275 | mm | OK | -- | 20:40 | 2025-10-20 | 2.23 | -2.23
1482 | 33.8 | gf | 2.27 | mm | OK | -- | 20:40 | 2025-10-20 | 2.225 | -2.225
1483 | 33.6 | gf | 2.27 | mm | OK | -- | 20:40 | 2025-10-20 | 2.225 | -2.225
1484 | 33.2 | gf | 2.265 | mm | OK | -- | 20:40 | 2025-10-20 | 2.22 | -2.22
1485 | 32.3 | gf | 2.26 | mm | OK | -- | 20:40 | 2025-10-20 | 2.215 | -2.215
1486 | 31.7 | gf | 2.25 | mm | OK | -- | 20:40 | 2025-10-20 | 2.205 | -2.205
1487 | 31.2 | gf | 2.245 | mm | OK | -- | 20:40 | 2025-10-20 | 2.2 | -2.2
1488 | 30.5 | gf | 2.24 | mm | OK | -- | 20:40 | 2025-10-20 | 2.195 | -2.195
1489 | 29.6 | gf | 2.235 | mm | OK | -- | 20:40 | 2025-10-20 | 2.19 | -2.19
1490 | 28.7 | gf | 2.225 | mm | OK | -- | 20:40 | 2025-10-20 | 2.18 | -2.18
1491 | 28 | gf | 2.215 | mm | OK | -- | 20:40 | 2025-10-20 | 2.17 | -2.17
1492 | 27.5 | gf | 2.21 | mm | OK | -- | 20:40 | 2025-10-20 | 2.165 | -2.165
1493 | 26.5 | gf | 2.205 | mm | OK | -- | 20:40 | 2025-10-20 | 2.16 | -2.16
1494 | 25.7 | gf | 2.195 | mm | OK | -- | 20:40 | 2025-10-20 | 2.15 | -2.15
1495 | 25.1 | gf | 2.19 | mm | OK | -- | 20:40 | 2025-10-20 | 2.145 | -2.145
1496 | 24.6 | gf | 2.185 | mm | OK | -- | 20:40 | 2025-10-20 | 2.14 | -2.14
1497 | 24.2 | gf | 2.18 | mm | OK | -- | 20:40 | 2025-10-20 | 2.135 | -2.135
1498 | 23.9 | gf | 2.18 | mm | OK | -- | 20:40 | 2025-10-20 | 2.135 | -2.135
1499 | 22.7 | gf | 2.17 | mm | OK | -- | 20:40 | 2025-10-20 | 2.125 | -2.125
1500 | 22 | gf | 2.16 | mm | OK | -- | 20:40 | 2025-10-20 | 2.115 | -2.115
1501 | 21.2 | gf | 2.155 | mm | OK | -- | 20:40 | 2025-10-20 | 2.11 | -2.11
1502 | 20.9 | gf | 2.145 | mm | OK | -- | 20:40 | 2025-10-20 | 2.1 | -2.1
1503 | 20.4 | gf | 2.14 | mm | OK | -- | 20:40 | 2025-10-20 | 2.095 | -2.095
1504 | 19.6 | gf | 2.135 | mm | OK | -- | 20:40 | 2025-10-20 | 2.09 | -2.09
1505 | 18.8 | gf | 2.125 | mm | OK | -- | 20:40 | 2025-10-20 | 2.08 | -2.08
1506 | 18 | gf | 2.115 | mm | OK | -- | 20:40 | 2025-10-20 | 2.07 | -2.07
1507 | 17.5 | gf | 2.105 | mm | OK | -- | 20:40 | 2025-10-20 | 2.06 | -2.06
1508 | 17.6 | gf | 2.09 | mm | OK | -- | 20:40 | 2025-10-20 | 2.045 | -2.045
1509 | 18.3 | gf | 2.07 | mm | OK | -- | 20:40 | 2025-10-20 | 2.025 | -2.025
1510 | 18.4 | gf | 2.055 | mm | OK | -- | 20:40 | 2025-10-20 | 2.01 | -2.01
1511 | 18.6 | gf | 2.04 | mm | OK | -- | 20:40 | 2025-10-20 | 1.995 | -1.995
1512 | 18.8 | gf | 2.025 | mm | OK | -- | 20:40 | 2025-10-20 | 1.98 | -1.98
1513 | 19.1 | gf | 2.015 | mm | OK | -- | 20:40 | 2025-10-20 | 1.97 | -1.97
1514 | 19.6 | gf | 2 | mm | OK | -- | 20:40 | 2025-10-20 | 1.955 | -1.955
1515 | 19.8 | gf | 1.995 | mm | OK | -- | 20:40 | 2025-10-20 | 1.95 | -1.95
1516 | 20.3 | gf | 1.98 | mm | OK | -- | 20:40 | 2025-10-20 | 1.935 | -1.935
1517 | 20.9 | gf | 1.965 | mm | OK | -- | 20:40 | 2025-10-20 | 1.92 | -1.92
1518 | 21.6 | gf | 1.95 | mm | OK | -- | 20:40 | 2025-10-20 | 1.905 | -1.905
1519 | 22.1 | gf | 1.94 | mm | OK | -- | 20:40 | 2025-10-20 | 1.895 | -1.895
1520 | 22.4 | gf | 1.925 | mm | OK | -- | 20:40 | 2025-10-20 | 1.88 | -1.88
1521 | 22.9 | gf | 1.915 | mm | OK | -- | 20:40 | 2025-10-20 | 1.87 | -1.87
1522 | 23.2 | gf | 1.9 | mm | OK | -- | 20:40 | 2025-10-20 | 1.855 | -1.855
1523 | 24.2 | gf | 1.885 | mm | OK | -- | 20:40 | 2025-10-20 | 1.84 | -1.84
1524 | 25.1 | gf | 1.87 | mm | OK | -- | 20:40 | 2025-10-20 | 1.825 | -1.825
1525 | 25.5 | gf | 1.855 | mm | OK | -- | 20:40 | 2025-10-20 | 1.81 | -1.81
1526 | 26 | gf | 1.84 | mm | OK | -- | 20:40 | 2025-10-20 | 1.795 | -1.795
1527 | 26.6 | gf | 1.83 | mm | OK | -- | 20:40 | 2025-10-20 | 1.785 | -1.785
1528 | 26.6 | gf | 1.825 | mm | OK | -- | 20:40 | 2025-10-20 | 1.78 | -1.78
1529 | 26.8 | gf | 1.82 | mm | OK | -- | 20:40 | 2025-10-20 | 1.775 | -1.775
1530 | 26.9 | gf | 1.815 | mm | OK | -- | 20:40 | 2025-10-20 | 1.77 | -1.77
1531 | 27 | gf | 1.815 | mm | OK | -- | 20:40 | 2025-10-20 | 1.77 | -1.77
1532 | 26.7 | gf | 1.81 | mm | OK | -- | 20:40 | 2025-10-20 | 1.765 | -1.765
1533 | 26.8 | gf | 1.805 | mm | OK | -- | 20:40 | 2025-10-20 | 1.76 | -1.76
1534 | 27.6 | gf | 1.795 | mm | OK | -- | 20:40 | 2025-10-20 | 1.75 | -1.75
1535 | 27.8 | gf | 1.79 | mm | OK | -- | 20:40 | 2025-10-20 | 1.745 | -1.745
1536 | 28 | gf | 1.785 | mm | OK | -- | 20:40 | 2025-10-20 | 1.74 | -1.74
1537 | 28.2 | gf | 1.78 | mm | OK | -- | 20:40 | 2025-10-20 | 1.735 | -1.735
1538 | 28.3 | gf | 1.775 | mm | OK | -- | 20:40 | 2025-10-20 | 1.73 | -1.73
1539 | 28.2 | gf | 1.77 | mm | OK | -- | 20:40 | 2025-10-20 | 1.725 | -1.725
1540 | 28.7 | gf | 1.76 | mm | OK | -- | 20:40 | 2025-10-20 | 1.715 | -1.715
1541 | 28.9 | gf | 1.755 | mm | OK | -- | 20:40 | 2025-10-20 | 1.71 | -1.71
1542 | 29.1 | gf | 1.745 | mm | OK | -- | 20:40 | 2025-10-20 | 1.7 | -1.7
1543 | 29.7 | gf | 1.73 | mm | OK | -- | 20:40 | 2025-10-20 | 1.685 | -1.685
1544 | 30.1 | gf | 1.72 | mm | OK | -- | 20:40 | 2025-10-20 | 1.675 | -1.675
1545 | 30.3 | gf | 1.71 | mm | OK | -- | 20:40 | 2025-10-20 | 1.665 | -1.665
1546 | 30.5 | gf | 1.705 | mm | OK | -- | 20:40 | 2025-10-20 | 1.66 | -1.66
1547 | 30.8 | gf | 1.7 | mm | OK | -- | 20:40 | 2025-10-20 | 1.655 | -1.655
1548 | 31 | gf | 1.695 | mm | OK | -- | 20:40 | 2025-10-20 | 1.65 | -1.65
1549 | 31.2 | gf | 1.69 | mm | OK | -- | 20:40 | 2025-10-20 | 1.645 | -1.645
1550 | 31.3 | gf | 1.685 | mm | OK | -- | 20:40 | 2025-10-20 | 1.64 | -1.64
1551 | 31.5 | gf | 1.68 | mm | OK | -- | 20:40 | 2025-10-20 | 1.635 | -1.635
1552 | 31.6 | gf | 1.675 | mm | OK | -- | 20:40 | 2025-10-20 | 1.63 | -1.63
1553 | 31.5 | gf | 1.67 | mm | OK | -- | 20:40 | 2025-10-20 | 1.625 | -1.625
1554 | 32 | gf | 1.655 | mm | OK | -- | 20:40 | 2025-10-20 | 1.61 | -1.61
1555 | 32.6 | gf | 1.65 | mm | OK | -- | 20:40 | 2025-10-20 | 1.605 | -1.605
1556 | 32.8 | gf | 1.64 | mm | OK | -- | 20:40 | 2025-10-20 | 1.595 | -1.595
1557 | 32.9 | gf | 1.635 | mm | OK | -- | 20:40 | 2025-10-20 | 1.59 | -1.59
1558 | 33.1 | gf | 1.63 | mm | OK | -- | 20:40 | 2025-10-20 | 1.585 | -1.585
1559 | 32.9 | gf | 1.625 | mm | OK | -- | 20:40 | 2025-10-20 | 1.58 | -1.58
1560 | 33.3 | gf | 1.615 | mm | OK | -- | 20:40 | 2025-10-20 | 1.57 | -1.57
1561 | 33.4 | gf | 1.605 | mm | OK | -- | 20:40 | 2025-10-20 | 1.56 | -1.56
1562 | 33.7 | gf | 1.595 | mm | OK | -- | 20:40 | 2025-10-20 | 1.55 | -1.55
1563 | 34 | gf | 1.58 | mm | OK | -- | 20:40 | 2025-10-20 | 1.535 | -1.535
1564 | 34.2 | gf | 1.565 | mm | OK | -- | 20:40 | 2025-10-20 | 1.52 | -1.52
1565 | 34.6 | gf | 1.56 | mm | OK | -- | 20:40 | 2025-10-20 | 1.515 | -1.515
1566 | 34.7 | gf | 1.555 | mm | OK | -- | 20:40 | 2025-10-20 | 1.51 | -1.51
1567 | 34.4 | gf | 1.55 | mm | OK | -- | 20:40 | 2025-10-20 | 1.505 | -1.505
1568 | 34.5 | gf | 1.55 | mm | OK | -- | 20:40 | 2025-10-20 | 1.505 | -1.505
1569 | 34.5 | gf | 1.545 | mm | OK | -- | 20:40 | 2025-10-20 | 1.5 | -1.5
1570 | 34.5 | gf | 1.545 | mm | OK | -- | 20:40 | 2025-10-20 | 1.5 | -1.5
1571 | 34.3 | gf | 1.545 | mm | OK | -- | 20:40 | 2025-10-20 | 1.5 | -1.5
1572 | 34.3 | gf | 1.54 | mm | OK | -- | 20:40 | 2025-10-20 | 1.495 | -1.495
1573 | 34.4 | gf | 1.535 | mm | OK | -- | 20:40 | 2025-10-20 | 1.49 | -1.49
1574 | 34.4 | gf | 1.525 | mm | OK | -- | 20:40 | 2025-10-20 | 1.48 | -1.48
1575 | 34.7 | gf | 1.52 | mm | OK | -- | 20:40 | 2025-10-20 | 1.475 | -1.475
1576 | 34.9 | gf | 1.51 | mm | OK | -- | 20:40 | 2025-10-20 | 1.465 | -1.465
1577 | 35.2 | gf | 1.505 | mm | OK | -- | 20:40 | 2025-10-20 | 1.46 | -1.46
1578 | 35.3 | gf | 1.5 | mm | OK | -- | 20:40 | 2025-10-20 | 1.455 | -1.455
1579 | 35.3 | gf | 1.5 | mm | OK | -- | 20:41 | 2025-10-20 | 1.455 | -1.455
1580 | 35.5 | gf | 1.495 | mm | OK | -- | 20:41 | 2025-10-20 | 1.45 | -1.45
1581 | 35.7 | gf | 1.495 | mm | OK | -- | 20:41 | 2025-10-20 | 1.45 | -1.45
1582 | 35.7 | gf | 1.49 | mm | OK | -- | 20:41 | 2025-10-20 | 1.445 | -1.445
1583 | 35.4 | gf | 1.49 | mm | OK | -- | 20:41 | 2025-10-20 | 1.445 | -1.445
1584 | 35.2 | gf | 1.49 | mm | OK | -- | 20:41 | 2025-10-20 | 1.445 | -1.445
1585 | 35.2 | gf | 1.485 | mm | OK | -- | 20:41 | 2025-10-20 | 1.44 | -1.44
1586 | 35.4 | gf | 1.48 | mm | OK | -- | 20:41 | 2025-10-20 | 1.435 | -1.435
1587 | 35.6 | gf | 1.48 | mm | OK | -- | 20:41 | 2025-10-20 | 1.435 | -1.435
1588 | 35.9 | gf | 1.48 | mm | OK | -- | 20:41 | 2025-10-20 | 1.435 | -1.435
1589 | 35.9 | gf | 1.48 | mm | OK | -- | 20:41 | 2025-10-20 | 1.435 | -1.435
1590 | 35.8 | gf | 1.475 | mm | OK | -- | 20:41 | 2025-10-20 | 1.43 | -1.43
1591 | 35.4 | gf | 1.475 | mm | OK | -- | 20:41 | 2025-10-20 | 1.43 | -1.43
1592 | 35.6 | gf | 1.47 | mm | OK | -- | 20:41 | 2025-10-20 | 1.425 | -1.425
1593 | 35.6 | gf | 1.47 | mm | OK | -- | 20:41 | 2025-10-20 | 1.425 | -1.425
1594 | 36 | gf | 1.465 | mm | OK | -- | 20:41 | 2025-10-20 | 1.42 | -1.42
1595 | 36.2 | gf | 1.465 | mm | OK | -- | 20:41 | 2025-10-20 | 1.42 | -1.42
1596 | 36.1 | gf | 1.465 | mm | OK | -- | 20:41 | 2025-10-20 | 1.42 | -1.42
1597 | 36.5 | gf | 1.465 | mm | OK | -- | 20:41 | 2025-10-20 | 1.42 | -1.42
1598 | 36.6 | gf | 1.465 | mm | OK | -- | 20:41 | 2025-10-20 | 1.42 | -1.42
1599 | 36.2 | gf | 1.465 | mm | OK | -- | 20:41 | 2025-10-20 | 1.42 | -1.42
1600 | 35.8 | gf | 1.46 | mm | OK | -- | 20:41 | 2025-10-20 | 1.415 | -1.415
1601 | 35.6 | gf | 1.46 | mm | OK | -- | 20:41 | 2025-10-20 | 1.415 | -1.415
1602 | 35.7 | gf | 1.455 | mm | OK | -- | 20:41 | 2025-10-20 | 1.41 | -1.41
1603 | 35.6 | gf | 1.45 | mm | OK | -- | 20:41 | 2025-10-20 | 1.405 | -1.405
1604 | 36.2 | gf | 1.43 | mm | OK | -- | 20:41 | 2025-10-20 | 1.385 | -1.385
1605 | 36.9 | gf | 1.41 | mm | OK | -- | 20:41 | 2025-10-20 | 1.365 | -1.365
1606 | 37 | gf | 1.4 | mm | OK | -- | 20:41 | 2025-10-20 | 1.355 | -1.355
1607 | 37.2 | gf | 1.395 | mm | OK | -- | 20:41 | 2025-10-20 | 1.35 | -1.35
1608 | 37.3 | gf | 1.39 | mm | OK | -- | 20:41 | 2025-10-20 | 1.345 | -1.345
1609 | 37.6 | gf | 1.385 | mm | OK | -- | 20:41 | 2025-10-20 | 1.34 | -1.34
1610 | 37.6 | gf | 1.385 | mm | OK | -- | 20:41 | 2025-10-20 | 1.34 | -1.34
1611 | 37.5 | gf | 1.38 | mm | OK | -- | 20:41 | 2025-10-20 | 1.335 | -1.335
1612 | 37.3 | gf | 1.375 | mm | OK | -- | 20:41 | 2025-10-20 | 1.33 | -1.33
1613 | 37.7 | gf | 1.37 | mm | OK | -- | 20:41 | 2025-10-20 | 1.325 | -1.325
1614 | 37.9 | gf | 1.365 | mm | OK | -- | 20:41 | 2025-10-20 | 1.32 | -1.32
1615 | 38 | gf | 1.36 | mm | OK | -- | 20:41 | 2025-10-20 | 1.315 | -1.315
1616 | 38.2 | gf | 1.36 | mm | OK | -- | 20:41 | 2025-10-20 | 1.315 | -1.315
1617 | 38.3 | gf | 1.36 | mm | OK | -- | 20:41 | 2025-10-20 | 1.315 | -1.315
1618 | 38.4 | gf | 1.36 | mm | OK | -- | 20:41 | 2025-10-20 | 1.315 | -1.315
1619 | 38.3 | gf | 1.355 | mm | OK | -- | 20:41 | 2025-10-20 | 1.31 | -1.31
1620 | 38.1 | gf | 1.355 | mm | OK | -- | 20:41 | 2025-10-20 | 1.31 | -1.31
1621 | 37.9 | gf | 1.355 | mm | OK | -- | 20:41 | 2025-10-20 | 1.31 | -1.31
1622 | 37.9 | gf | 1.35 | mm | OK | -- | 20:41 | 2025-10-20 | 1.305 | -1.305
1623 | 38.1 | gf | 1.35 | mm | OK | -- | 20:41 | 2025-10-20 | 1.305 | -1.305
1624 | 38.2 | gf | 1.35 | mm | OK | -- | 20:41 | 2025-10-20 | 1.305 | -1.305
1625 | 38.2 | gf | 1.35 | mm | OK | -- | 20:41 | 2025-10-20 | 1.305 | -1.305
1626 | 38.2 | gf | 1.345 | mm | OK | -- | 20:41 | 2025-10-20 | 1.3 | -1.3
1627 | 38.1 | gf | 1.345 | mm | OK | -- | 20:41 | 2025-10-20 | 1.3 | -1.3
1628 | 38.4 | gf | 1.34 | mm | OK | -- | 20:41 | 2025-10-20 | 1.295 | -1.295
1629 | 38.7 | gf | 1.34 | mm | OK | -- | 20:41 | 2025-10-20 | 1.295 | -1.295
1630 | 38.7 | gf | 1.335 | mm | OK | -- | 20:41 | 2025-10-20 | 1.29 | -1.29
1631 | 38.6 | gf | 1.33 | mm | OK | -- | 20:41 | 2025-10-20 | 1.285 | -1.285
1632 | 39.1 | gf | 1.325 | mm | OK | -- | 20:41 | 2025-10-20 | 1.28 | -1.28
1633 | 39.3 | gf | 1.32 | mm | OK | -- | 20:41 | 2025-10-20 | 1.275 | -1.275
1634 | 39.6 | gf | 1.315 | mm | OK | -- | 20:41 | 2025-10-20 | 1.27 | -1.27
1635 | 39.5 | gf | 1.31 | mm | OK | -- | 20:41 | 2025-10-20 | 1.265 | -1.265
1636 | 39.4 | gf | 1.31 | mm | OK | -- | 20:41 | 2025-10-20 | 1.265 | -1.265
1637 | 39.4 | gf | 1.305 | mm | OK | -- | 20:41 | 2025-10-20 | 1.26 | -1.26
1638 | 39.5 | gf | 1.3 | mm | OK | -- | 20:41 | 2025-10-20 | 1.255 | -1.255
1639 | 39.5 | gf | 1.3 | mm | OK | -- | 20:41 | 2025-10-20 | 1.255 | -1.255
1640 | 39.5 | gf | 1.295 | mm | OK | -- | 20:41 | 2025-10-20 | 1.25 | -1.25
1641 | 39.5 | gf | 1.295 | mm | OK | -- | 20:41 | 2025-10-20 | 1.25 | -1.25
1642 | 39.5 | gf | 1.29 | mm | OK | -- | 20:41 | 2025-10-20 | 1.245 | -1.245
1643 | 39.7 | gf | 1.285 | mm | OK | -- | 20:41 | 2025-10-20 | 1.24 | -1.24
1644 | 40.1 | gf | 1.28 | mm | OK | -- | 20:41 | 2025-10-20 | 1.235 | -1.235
1645 | 40 | gf | 1.28 | mm | OK | -- | 20:41 | 2025-10-20 | 1.235 | -1.235
1646 | 40.3 | gf | 1.275 | mm | OK | -- | 20:41 | 2025-10-20 | 1.23 | -1.23
1647 | 40.4 | gf | 1.27 | mm | OK | -- | 20:41 | 2025-10-20 | 1.225 | -1.225
1648 | 40.4 | gf | 1.27 | mm | OK | -- | 20:41 | 2025-10-20 | 1.225 | -1.225
1649 | 40.2 | gf | 1.265 | mm | OK | -- | 20:41 | 2025-10-20 | 1.22 | -1.22
1650 | 40 | gf | 1.265 | mm | OK | -- | 20:41 | 2025-10-20 | 1.22 | -1.22
1651 | 40.3 | gf | 1.26 | mm | OK | -- | 20:41 | 2025-10-20 | 1.215 | -1.215
1652 | 40.7 | gf | 1.26 | mm | OK | -- | 20:41 | 2025-10-20 | 1.215 | -1.215
1653 | 40.6 | gf | 1.255 | mm | OK | -- | 20:41 | 2025-10-20 | 1.21 | -1.21
1654 | 40.4 | gf | 1.255 | mm | OK | -- | 20:41 | 2025-10-20 | 1.21 | -1.21
1655 | 40.4 | gf | 1.25 | mm | OK | -- | 20:41 | 2025-10-20 | 1.205 | -1.205
1656 | 40.6 | gf | 1.25 | mm | OK | -- | 20:41 | 2025-10-20 | 1.205 | -1.205
1657 | 40.6 | gf | 1.25 | mm | OK | -- | 20:41 | 2025-10-20 | 1.205 | -1.205
1658 | 40.6 | gf | 1.245 | mm | OK | -- | 20:41 | 2025-10-20 | 1.2 | -1.2
1659 | 40.5 | gf | 1.24 | mm | OK | -- | 20:41 | 2025-10-20 | 1.195 | -1.195
1660 | 40.7 | gf | 1.24 | mm | OK | -- | 20:41 | 2025-10-20 | 1.195 | -1.195
1661 | 41 | gf | 1.235 | mm | OK | -- | 20:41 | 2025-10-20 | 1.19 | -1.19
1662 | 41.1 | gf | 1.23 | mm | OK | -- | 20:41 | 2025-10-20 | 1.185 | -1.185
1663 | 41 | gf | 1.225 | mm | OK | -- | 20:41 | 2025-10-20 | 1.18 | -1.18
1664 | 41.2 | gf | 1.225 | mm | OK | -- | 20:41 | 2025-10-20 | 1.18 | -1.18
1665 | 41.2 | gf | 1.22 | mm | OK | -- | 20:41 | 2025-10-20 | 1.175 | -1.175
1666 | 41.2 | gf | 1.215 | mm | OK | -- | 20:41 | 2025-10-20 | 1.17 | -1.17
1667 | 41.4 | gf | 1.21 | mm | OK | -- | 20:41 | 2025-10-20 | 1.165 | -1.165
1668 | 41.5 | gf | 1.205 | mm | OK | -- | 20:41 | 2025-10-20 | 1.16 | -1.16
1669 | 41.4 | gf | 1.205 | mm | OK | -- | 20:41 | 2025-10-20 | 1.16 | -1.16
1670 | 41.6 | gf | 1.2 | mm | OK | -- | 20:41 | 2025-10-20 | 1.155 | -1.155
1671 | 41.8 | gf | 1.195 | mm | OK | -- | 20:41 | 2025-10-20 | 1.15 | -1.15
1672 | 41.7 | gf | 1.19 | mm | OK | -- | 20:41 | 2025-10-20 | 1.145 | -1.145
1673 | 41.7 | gf | 1.185 | mm | OK | -- | 20:41 | 2025-10-20 | 1.14 | -1.14
1674 | 41.9 | gf | 1.18 | mm | OK | -- | 20:41 | 2025-10-20 | 1.135 | -1.135
1675 | 42.2 | gf | 1.175 | mm | OK | -- | 20:41 | 2025-10-20 | 1.13 | -1.13
1676 | 42.1 | gf | 1.175 | mm | OK | -- | 20:41 | 2025-10-20 | 1.13 | -1.13
1677 | 42.1 | gf | 1.17 | mm | OK | -- | 20:41 | 2025-10-20 | 1.125 | -1.125
1678 | 42.1 | gf | 1.17 | mm | OK | -- | 20:41 | 2025-10-20 | 1.125 | -1.125
1679 | 41.9 | gf | 1.165 | mm | OK | -- | 20:41 | 2025-10-20 | 1.12 | -1.12
1680 | 41.9 | gf | 1.16 | mm | OK | -- | 20:41 | 2025-10-20 | 1.115 | -1.115
1681 | 42.2 | gf | 1.155 | mm | OK | -- | 20:41 | 2025-10-20 | 1.11 | -1.11
1682 | 42.4 | gf | 1.15 | mm | OK | -- | 20:41 | 2025-10-20 | 1.105 | -1.105
1683 | 42.3 | gf | 1.15 | mm | OK | -- | 20:41 | 2025-10-20 | 1.105 | -1.105
1684 | 42.4 | gf | 1.145 | mm | OK | -- | 20:41 | 2025-10-20 | 1.1 | -1.1
1685 | 42.4 | gf | 1.14 | mm | OK | -- | 20:41 | 2025-10-20 | 1.095 | -1.095
1686 | 42.4 | gf | 1.14 | mm | OK | -- | 20:41 | 2025-10-20 | 1.095 | -1.095
1687 | 42.6 | gf | 1.135 | mm | OK | -- | 20:41 | 2025-10-20 | 1.09 | -1.09
1688 | 42.5 | gf | 1.135 | mm | OK | -- | 20:41 | 2025-10-20 | 1.09 | -1.09
1689 | 42.4 | gf | 1.135 | mm | OK | -- | 20:41 | 2025-10-20 | 1.09 | -1.09
1690 | 42.4 | gf | 1.13 | mm | OK | -- | 20:41 | 2025-10-20 | 1.085 | -1.085
1691 | 42.4 | gf | 1.13 | mm | OK | -- | 20:41 | 2025-10-20 | 1.085 | -1.085
1692 | 42.3 | gf | 1.125 | mm | OK | -- | 20:41 | 2025-10-20 | 1.08 | -1.08
1693 | 42.3 | gf | 1.125 | mm | OK | -- | 20:41 | 2025-10-20 | 1.08 | -1.08
1694 | 42.6 | gf | 1.12 | mm | OK | -- | 20:41 | 2025-10-20 | 1.075 | -1.075
1695 | 42.6 | gf | 1.115 | mm | OK | -- | 20:41 | 2025-10-20 | 1.07 | -1.07
1696 | 42.4 | gf | 1.115 | mm | OK | -- | 20:41 | 2025-10-20 | 1.07 | -1.07
1697 | 42.5 | gf | 1.11 | mm | OK | -- | 20:41 | 2025-10-20 | 1.065 | -1.065
1698 | 42.3 | gf | 1.105 | mm | OK | -- | 20:41 | 2025-10-20 | 1.06 | -1.06
1699 | 42.3 | gf | 1.1 | mm | OK | -- | 20:41 | 2025-10-20 | 1.055 | -1.055
1700 | 42.5 | gf | 1.095 | mm | OK | -- | 20:41 | 2025-10-20 | 1.05 | -1.05
1701 | 42.5 | gf | 1.09 | mm | OK | -- | 20:41 | 2025-10-20 | 1.045 | -1.045
1702 | 42.4 | gf | 1.09 | mm | OK | -- | 20:41 | 2025-10-20 | 1.045 | -1.045
1703 | 42.4 | gf | 1.09 | mm | OK | -- | 20:41 | 2025-10-20 | 1.045 | -1.045
1704 | 42.4 | gf | 1.085 | mm | OK | -- | 20:41 | 2025-10-20 | 1.04 | -1.04
1705 | 42.2 | gf | 1.085 | mm | OK | -- | 20:41 | 2025-10-20 | 1.04 | -1.04
1706 | 42.2 | gf | 1.08 | mm | OK | -- | 20:41 | 2025-10-20 | 1.035 | -1.035
1707 | 42.1 | gf | 1.08 | mm | OK | -- | 20:41 | 2025-10-20 | 1.035 | -1.035
1708 | 41.8 | gf | 1.075 | mm | OK | -- | 20:41 | 2025-10-20 | 1.03 | -1.03
1709 | 41.8 | gf | 1.07 | mm | OK | -- | 20:41 | 2025-10-20 | 1.025 | -1.025
1710 | 41.9 | gf | 1.07 | mm | OK | -- | 20:41 | 2025-10-20 | 1.025 | -1.025
1711 | 41.7 | gf | 1.065 | mm | OK | -- | 20:41 | 2025-10-20 | 1.02 | -1.02
1712 | 41.6 | gf | 1.06 | mm | OK | -- | 20:41 | 2025-10-20 | 1.015 | -1.015
1713 | 41.6 | gf | 1.055 | mm | OK | -- | 20:41 | 2025-10-20 | 1.01 | -1.01
1714 | 41.6 | gf | 1.05 | mm | OK | -- | 20:41 | 2025-10-20 | 1.005 | -1.005
1715 | 41.6 | gf | 1.05 | mm | OK | -- | 20:41 | 2025-10-20 | 1.005 | -1.005
1716 | 41.5 | gf | 1.05 | mm | OK | -- | 20:41 | 2025-10-20 | 1.005 | -1.005
1717 | 41.2 | gf | 1.045 | mm | OK | -- | 20:41 | 2025-10-20 | 1 | -1
1718 | 41.3 | gf | 1.04 | mm | OK | -- | 20:41 | 2025-10-20 | 0.995 | -0.995
1719 | 41.4 | gf | 1.04 | mm | OK | -- | 20:41 | 2025-10-20 | 0.995 | -0.995
1720 | 41.2 | gf | 1.035 | mm | OK | -- | 20:41 | 2025-10-20 | 0.99 | -0.99
1721 | 41.2 | gf | 1.035 | mm | OK | -- | 20:41 | 2025-10-20 | 0.99 | -0.99
1722 | 41.2 | gf | 1.035 | mm | OK | -- | 20:41 | 2025-10-20 | 0.99 | -0.99
1723 | 41.2 | gf | 1.03 | mm | OK | -- | 20:41 | 2025-10-20 | 0.985 | -0.985
1724 | 41.1 | gf | 1.03 | mm | OK | -- | 20:41 | 2025-10-20 | 0.985 | -0.985
1725 | 40.9 | gf | 1.03 | mm | OK | -- | 20:41 | 2025-10-20 | 0.985 | -0.985
1726 | 40.8 | gf | 1.025 | mm | OK | -- | 20:41 | 2025-10-20 | 0.98 | -0.98
1727 | 40.7 | gf | 1.025 | mm | OK | -- | 20:41 | 2025-10-20 | 0.98 | -0.98
1728 | 40.7 | gf | 1.02 | mm | OK | -- | 20:41 | 2025-10-20 | 0.975 | -0.975
1729 | 40.7 | gf | 1.02 | mm | OK | -- | 20:41 | 2025-10-20 | 0.975 | -0.975
1730 | 40.6 | gf | 1.02 | mm | OK | -- | 20:41 | 2025-10-20 | 0.975 | -0.975
1731 | 40.5 | gf | 1.015 | mm | OK | -- | 20:41 | 2025-10-20 | 0.97 | -0.97
1732 | 40.5 | gf | 1.015 | mm | OK | -- | 20:41 | 2025-10-20 | 0.97 | -0.97
1733 | 40.4 | gf | 1.015 | mm | OK | -- | 20:41 | 2025-10-20 | 0.97 | -0.97
1734 | 40.5 | gf | 1.01 | mm | OK | -- | 20:41 | 2025-10-20 | 0.965 | -0.965
1735 | 40.3 | gf | 1.01 | mm | OK | -- | 20:41 | 2025-10-20 | 0.965 | -0.965
1736 | 40.1 | gf | 1.01 | mm | OK | -- | 20:41 | 2025-10-20 | 0.965 | -0.965
1737 | 40 | gf | 1.005 | mm | OK | -- | 20:41 | 2025-10-20 | 0.96 | -0.96
1738 | 40.1 | gf | 1.005 | mm | OK | -- | 20:41 | 2025-10-20 | 0.96 | -0.96
1739 | 40.1 | gf | 1.005 | mm | OK | -- | 20:41 | 2025-10-20 | 0.96 | -0.96
1740 | 40 | gf | 1.005 | mm | OK | -- | 20:41 | 2025-10-20 | 0.96 | -0.96
1741 | 39.8 | gf | 1 | mm | OK | -- | 20:41 | 2025-10-20 | 0.955 | -0.955
1742 | 39.6 | gf | 1 | mm | OK | -- | 20:41 | 2025-10-20 | 0.955 | -0.955
1743 | 39.5 | gf | 0.995 | mm | OK | -- | 20:41 | 2025-10-20 | 0.95 | -0.95
1744 | 39.3 | gf | 0.99 | mm | OK | -- | 20:41 | 2025-10-20 | 0.945 | -0.945
1745 | 39 | gf | 0.985 | mm | OK | -- | 20:41 | 2025-10-20 | 0.94 | -0.94
1746 | 38.7 | gf | 0.98 | mm | OK | -- | 20:41 | 2025-10-20 | 0.935 | -0.935
1747 | 38.5 | gf | 0.975 | mm | OK | -- | 20:41 | 2025-10-20 | 0.93 | -0.93
1748 | 37.9 | gf | 0.965 | mm | OK | -- | 20:41 | 2025-10-20 | 0.92 | -0.92
1749 | 37 | gf | 0.955 | mm | OK | -- | 20:41 | 2025-10-20 | 0.91 | -0.91
1750 | 36.1 | gf | 0.95 | mm | OK | -- | 20:41 | 2025-10-20 | 0.905 | -0.905
1751 | 35.6 | gf | 0.945 | mm | OK | -- | 20:41 | 2025-10-20 | 0.9 | -0.9
1752 | 35.2 | gf | 0.94 | mm | OK | -- | 20:41 | 2025-10-20 | 0.895 | -0.895
1753 | 35.1 | gf | 0.935 | mm | OK | -- | 20:41 | 2025-10-20 | 0.89 | -0.89
1754 | 34.8 | gf | 0.935 | mm | OK | -- | 20:41 | 2025-10-20 | 0.89 | -0.89
1755 | 34.7 | gf | 0.935 | mm | OK | -- | 20:41 | 2025-10-20 | 0.89 | -0.89
1756 | 34.5 | gf | 0.93 | mm | OK | -- | 20:41 | 2025-10-20 | 0.885 | -0.885
1757 | 34.3 | gf | 0.93 | mm | OK | -- | 20:41 | 2025-10-20 | 0.885 | -0.885
1758 | 34.3 | gf | 0.93 | mm | OK | -- | 20:41 | 2025-10-20 | 0.885 | -0.885
1759 | 34.2 | gf | 0.925 | mm | OK | -- | 20:41 | 2025-10-20 | 0.88 | -0.88
1760 | 34 | gf | 0.925 | mm | OK | -- | 20:41 | 2025-10-20 | 0.88 | -0.88
1761 | 33.6 | gf | 0.925 | mm | OK | -- | 20:41 | 2025-10-20 | 0.88 | -0.88
1762 | 33.4 | gf | 0.92 | mm | OK | -- | 20:41 | 2025-10-20 | 0.875 | -0.875
1763 | 33.2 | gf | 0.915 | mm | OK | -- | 20:41 | 2025-10-20 | 0.87 | -0.87
1764 | 33.2 | gf | 0.915 | mm | OK | -- | 20:41 | 2025-10-20 | 0.87 | -0.87
1765 | 33 | gf | 0.91 | mm | OK | -- | 20:41 | 2025-10-20 | 0.865 | -0.865
1766 | 32.9 | gf | 0.905 | mm | OK | -- | 20:41 | 2025-10-20 | 0.86 | -0.86
1767 | 32.7 | gf | 0.9 | mm | OK | -- | 20:41 | 2025-10-20 | 0.855 | -0.855
1768 | 32.5 | gf | 0.895 | mm | OK | -- | 20:41 | 2025-10-20 | 0.85 | -0.85
1769 | 32.4 | gf | 0.89 | mm | OK | -- | 20:41 | 2025-10-20 | 0.845 | -0.845
1770 | 32.2 | gf | 0.885 | mm | OK | -- | 20:41 | 2025-10-20 | 0.84 | -0.84
1771 | 31.7 | gf | 0.88 | mm | OK | -- | 20:41 | 2025-10-20 | 0.835 | -0.835
1772 | 31.8 | gf | 0.875 | mm | OK | -- | 20:41 | 2025-10-20 | 0.83 | -0.83
1773 | 31.7 | gf | 0.865 | mm | OK | -- | 20:41 | 2025-10-20 | 0.82 | -0.82
1774 | 31.5 | gf | 0.86 | mm | OK | -- | 20:41 | 2025-10-20 | 0.815 | -0.815
1775 | 31.2 | gf | 0.86 | mm | OK | -- | 20:41 | 2025-10-20 | 0.815 | -0.815
1776 | 31.3 | gf | 0.85 | mm | OK | -- | 20:41 | 2025-10-20 | 0.805 | -0.805
1777 | 31.3 | gf | 0.85 | mm | OK | -- | 20:41 | 2025-10-20 | 0.805 | -0.805
1778 | 31.2 | gf | 0.845 | mm | OK | -- | 20:41 | 2025-10-20 | 0.8 | -0.8
1779 | 31.1 | gf | 0.845 | mm | OK | -- | 20:41 | 2025-10-20 | 0.8 | -0.8
1780 | 30.9 | gf | 0.845 | mm | OK | -- | 20:41 | 2025-10-20 | 0.8 | -0.8
1781 | 31 | gf | 0.84 | mm | OK | -- | 20:41 | 2025-10-20 | 0.795 | -0.795
1782 | 30.9 | gf | 0.84 | mm | OK | -- | 20:41 | 2025-10-20 | 0.795 | -0.795
1783 | 30.7 | gf | 0.84 | mm | OK | -- | 20:41 | 2025-10-20 | 0.795 | -0.795
1784 | 30.6 | gf | 0.835 | mm | OK | -- | 20:41 | 2025-10-20 | 0.79 | -0.79
1785 | 30.3 | gf | 0.835 | mm | OK | -- | 20:41 | 2025-10-20 | 0.79 | -0.79
1786 | 30.4 | gf | 0.83 | mm | OK | -- | 20:41 | 2025-10-20 | 0.785 | -0.785
1787 | 30.3 | gf | 0.825 | mm | OK | -- | 20:41 | 2025-10-20 | 0.78 | -0.78
1788 | 30.1 | gf | 0.82 | mm | OK | -- | 20:41 | 2025-10-20 | 0.775 | -0.775
1789 | 30.1 | gf | 0.815 | mm | OK | -- | 20:41 | 2025-10-20 | 0.77 | -0.77
1790 | 30.1 | gf | 0.815 | mm | OK | -- | 20:41 | 2025-10-20 | 0.77 | -0.77
1791 | 29.9 | gf | 0.81 | mm | OK | -- | 20:41 | 2025-10-20 | 0.765 | -0.765
1792 | 29.8 | gf | 0.81 | mm | OK | -- | 20:41 | 2025-10-20 | 0.765 | -0.765
1793 | 29.8 | gf | 0.805 | mm | OK | -- | 20:41 | 2025-10-20 | 0.76 | -0.76
1794 | 29.6 | gf | 0.805 | mm | OK | -- | 20:41 | 2025-10-20 | 0.76 | -0.76
1795 | 29.4 | gf | 0.8 | mm | OK | -- | 20:41 | 2025-10-20 | 0.755 | -0.755
1796 | 29.5 | gf | 0.795 | mm | OK | -- | 20:41 | 2025-10-20 | 0.75 | -0.75
1797 | 29.6 | gf | 0.795 | mm | OK | -- | 20:41 | 2025-10-20 | 0.75 | -0.75
1798 | 29.5 | gf | 0.795 | mm | OK | -- | 20:41 | 2025-10-20 | 0.75 | -0.75
1799 | 29.5 | gf | 0.79 | mm | OK | -- | 20:41 | 2025-10-20 | 0.745 | -0.745
1800 | 29.6 | gf | 0.79 | mm | OK | -- | 20:41 | 2025-10-20 | 0.745 | -0.745
1801 | 29.4 | gf | 0.79 | mm | OK | -- | 20:41 | 2025-10-20 | 0.745 | -0.745
1802 | 29.2 | gf | 0.785 | mm | OK | -- | 20:41 | 2025-10-20 | 0.74 | -0.74
1803 | 29.2 | gf | 0.785 | mm | OK | -- | 20:41 | 2025-10-20 | 0.74 | -0.74
1804 | 29.2 | gf | 0.78 | mm | OK | -- | 20:41 | 2025-10-20 | 0.735 | -0.735
1805 | 29 | gf | 0.78 | mm | OK | -- | 20:41 | 2025-10-20 | 0.735 | -0.735
1806 | 29.1 | gf | 0.775 | mm | OK | -- | 20:41 | 2025-10-20 | 0.73 | -0.73
1807 | 29.2 | gf | 0.775 | mm | OK | -- | 20:41 | 2025-10-20 | 0.73 | -0.73
1808 | 29.2 | gf | 0.77 | mm | OK | -- | 20:41 | 2025-10-20 | 0.725 | -0.725
1809 | 29 | gf | 0.77 | mm | OK | -- | 20:41 | 2025-10-20 | 0.725 | -0.725
1810 | 28.8 | gf | 0.765 | mm | OK | -- | 20:41 | 2025-10-20 | 0.72 | -0.72
1811 | 28.8 | gf | 0.76 | mm | OK | -- | 20:41 | 2025-10-20 | 0.715 | -0.715
1812 | 28.9 | gf | 0.76 | mm | OK | -- | 20:41 | 2025-10-20 | 0.715 | -0.715
1813 | 28.9 | gf | 0.755 | mm | OK | -- | 20:41 | 2025-10-20 | 0.71 | -0.71
1814 | 28.8 | gf | 0.755 | mm | OK | -- | 20:41 | 2025-10-20 | 0.71 | -0.71
1815 | 28.6 | gf | 0.745 | mm | OK | -- | 20:41 | 2025-10-20 | 0.7 | -0.7
1816 | 28.7 | gf | 0.74 | mm | OK | -- | 20:41 | 2025-10-20 | 0.695 | -0.695
1817 | 28.8 | gf | 0.735 | mm | OK | -- | 20:41 | 2025-10-20 | 0.69 | -0.69
1818 | 28.7 | gf | 0.73 | mm | OK | -- | 20:41 | 2025-10-20 | 0.685 | -0.685
1819 | 28.7 | gf | 0.725 | mm | OK | -- | 20:41 | 2025-10-20 | 0.68 | -0.68
1820 | 28.6 | gf | 0.725 | mm | OK | -- | 20:41 | 2025-10-20 | 0.68 | -0.68
1821 | 28.6 | gf | 0.72 | mm | OK | -- | 20:41 | 2025-10-20 | 0.675 | -0.675
1822 | 28.5 | gf | 0.72 | mm | OK | -- | 20:41 | 2025-10-20 | 0.675 | -0.675
1823 | 28.4 | gf | 0.715 | mm | OK | -- | 20:41 | 2025-10-20 | 0.67 | -0.67
1824 | 28.2 | gf | 0.715 | mm | OK | -- | 20:41 | 2025-10-20 | 0.67 | -0.67
1825 | 28.3 | gf | 0.71 | mm | OK | -- | 20:41 | 2025-10-20 | 0.665 | -0.665
1826 | 28.5 | gf | 0.71 | mm | OK | -- | 20:41 | 2025-10-20 | 0.665 | -0.665
1827 | 28.5 | gf | 0.705 | mm | OK | -- | 20:41 | 2025-10-20 | 0.66 | -0.66
1828 | 28.3 | gf | 0.705 | mm | OK | -- | 20:41 | 2025-10-20 | 0.66 | -0.66
1829 | 28.3 | gf | 0.7 | mm | OK | -- | 20:41 | 2025-10-20 | 0.655 | -0.655
1830 | 28.2 | gf | 0.7 | mm | OK | -- | 20:41 | 2025-10-20 | 0.655 | -0.655
1831 | 28.1 | gf | 0.695 | mm | OK | -- | 20:41 | 2025-10-20 | 0.65 | -0.65
1832 | 28.3 | gf | 0.695 | mm | OK | -- | 20:41 | 2025-10-20 | 0.65 | -0.65
1833 | 28.2 | gf | 0.69 | mm | OK | -- | 20:41 | 2025-10-20 | 0.645 | -0.645
1834 | 28.3 | gf | 0.69 | mm | OK | -- | 20:41 | 2025-10-20 | 0.645 | -0.645
1835 | 28.5 | gf | 0.685 | mm | OK | -- | 20:41 | 2025-10-20 | 0.64 | -0.64
1836 | 28.4 | gf | 0.685 | mm | OK | -- | 20:41 | 2025-10-20 | 0.64 | -0.64
1837 | 28.2 | gf | 0.68 | mm | OK | -- | 20:41 | 2025-10-20 | 0.635 | -0.635
1838 | 28.1 | gf | 0.68 | mm | OK | -- | 20:41 | 2025-10-20 | 0.635 | -0.635
1839 | 28.1 | gf | 0.675 | mm | OK | -- | 20:41 | 2025-10-20 | 0.63 | -0.63
1840 | 28.1 | gf | 0.675 | mm | OK | -- | 20:41 | 2025-10-20 | 0.63 | -0.63
1841 | 28.2 | gf | 0.67 | mm | OK | -- | 20:41 | 2025-10-20 | 0.625 | -0.625
1842 | 28.2 | gf | 0.67 | mm | OK | -- | 20:41 | 2025-10-20 | 0.625 | -0.625
1843 | 28 | gf | 0.665 | mm | OK | -- | 20:41 | 2025-10-20 | 0.62 | -0.62
1844 | 28 | gf | 0.665 | mm | OK | -- | 20:41 | 2025-10-20 | 0.62 | -0.62
1845 | 28.1 | gf | 0.66 | mm | OK | -- | 20:41 | 2025-10-20 | 0.615 | -0.615
1846 | 28.1 | gf | 0.66 | mm | OK | -- | 20:41 | 2025-10-20 | 0.615 | -0.615
1847 | 28.1 | gf | 0.655 | mm | OK | -- | 20:41 | 2025-10-20 | 0.61 | -0.61
1848 | 27.8 | gf | 0.65 | mm | OK | -- | 20:41 | 2025-10-20 | 0.605 | -0.605
1849 | 28 | gf | 0.645 | mm | OK | -- | 20:41 | 2025-10-20 | 0.6 | -0.6
1850 | 28 | gf | 0.64 | mm | OK | -- | 20:41 | 2025-10-20 | 0.595 | -0.595
1851 | 28.2 | gf | 0.64 | mm | OK | -- | 20:41 | 2025-10-20 | 0.595 | -0.595
1852 | 28.1 | gf | 0.635 | mm | OK | -- | 20:41 | 2025-10-20 | 0.59 | -0.59
1853 | 28 | gf | 0.63 | mm | OK | -- | 20:41 | 2025-10-20 | 0.585 | -0.585
1854 | 28.2 | gf | 0.625 | mm | OK | -- | 20:41 | 2025-10-20 | 0.58 | -0.58
1855 | 28.3 | gf | 0.62 | mm | OK | -- | 20:41 | 2025-10-20 | 0.575 | -0.575
1856 | 28.3 | gf | 0.615 | mm | OK | -- | 20:41 | 2025-10-20 | 0.57 | -0.57
1857 | 28.4 | gf | 0.61 | mm | OK | -- | 20:41 | 2025-10-20 | 0.565 | -0.565
1858 | 28.4 | gf | 0.605 | mm | OK | -- | 20:41 | 2025-10-20 | 0.56 | -0.56
1859 | 28.4 | gf | 0.6 | mm | OK | -- | 20:41 | 2025-10-20 | 0.555 | -0.555
1860 | 28.4 | gf | 0.595 | mm | OK | -- | 20:41 | 2025-10-20 | 0.55 | -0.55
1861 | 28.3 | gf | 0.59 | mm | OK | -- | 20:41 | 2025-10-20 | 0.545 | -0.545
1862 | 28.2 | gf | 0.585 | mm | OK | -- | 20:41 | 2025-10-20 | 0.54 | -0.54
1863 | 28.2 | gf | 0.585 | mm | OK | -- | 20:41 | 2025-10-20 | 0.54 | -0.54
1864 | 28.1 | gf | 0.58 | mm | OK | -- | 20:41 | 2025-10-20 | 0.535 | -0.535
1865 | 28.1 | gf | 0.575 | mm | OK | -- | 20:41 | 2025-10-20 | 0.53 | -0.53
1866 | 28.2 | gf | 0.575 | mm | OK | -- | 20:41 | 2025-10-20 | 0.53 | -0.53
1867 | 28.1 | gf | 0.57 | mm | OK | -- | 20:41 | 2025-10-20 | 0.525 | -0.525
1868 | 28.2 | gf | 0.57 | mm | OK | -- | 20:41 | 2025-10-20 | 0.525 | -0.525
1869 | 28.1 | gf | 0.565 | mm | OK | -- | 20:41 | 2025-10-20 | 0.52 | -0.52
1870 | 28 | gf | 0.565 | mm | OK | -- | 20:41 | 2025-10-20 | 0.52 | -0.52
1871 | 27.9 | gf | 0.565 | mm | OK | -- | 20:41 | 2025-10-20 | 0.52 | -0.52
1872 | 27.8 | gf | 0.56 | mm | OK | -- | 20:41 | 2025-10-20 | 0.515 | -0.515
1873 | 27.6 | gf | 0.555 | mm | OK | -- | 20:41 | 2025-10-20 | 0.51 | -0.51
1874 | 27.8 | gf | 0.55 | mm | OK | -- | 20:41 | 2025-10-20 | 0.505 | -0.505
1875 | 27.8 | gf | 0.545 | mm | OK | -- | 20:41 | 2025-10-20 | 0.5 | -0.5
1876 | 27.7 | gf | 0.545 | mm | OK | -- | 20:41 | 2025-10-20 | 0.5 | -0.5
1877 | 27.8 | gf | 0.54 | mm | OK | -- | 20:41 | 2025-10-20 | 0.495 | -0.495
1878 | 27.7 | gf | 0.535 | mm | OK | -- | 20:41 | 2025-10-20 | 0.49 | -0.49
1879 | 27.7 | gf | 0.535 | mm | OK | -- | 20:41 | 2025-10-20 | 0.49 | -0.49
1880 | 27.6 | gf | 0.53 | mm | OK | -- | 20:41 | 2025-10-20 | 0.485 | -0.485
1881 | 27.5 | gf | 0.525 | mm | OK | -- | 20:41 | 2025-10-20 | 0.48 | -0.48
1882 | 27.3 | gf | 0.52 | mm | OK | -- | 20:41 | 2025-10-20 | 0.475 | -0.475
1883 | 27.7 | gf | 0.515 | mm | OK | -- | 20:41 | 2025-10-20 | 0.47 | -0.47
1884 | 27.7 | gf | 0.51 | mm | OK | -- | 20:41 | 2025-10-20 | 0.465 | -0.465
1885 | 27.7 | gf | 0.51 | mm | OK | -- | 20:41 | 2025-10-20 | 0.465 | -0.465
1886 | 27.6 | gf | 0.505 | mm | OK | -- | 20:41 | 2025-10-20 | 0.46 | -0.46
1887 | 27.6 | gf | 0.5 | mm | OK | -- | 20:41 | 2025-10-20 | 0.455 | -0.455
1888 | 27.5 | gf | 0.5 | mm | OK | -- | 20:41 | 2025-10-20 | 0.455 | -0.455
1889 | 27.5 | gf | 0.495 | mm | OK | -- | 20:41 | 2025-10-20 | 0.45 | -0.45
1890 | 27.6 | gf | 0.495 | mm | OK | -- | 20:41 | 2025-10-20 | 0.45 | -0.45
1891 | 27.5 | gf | 0.49 | mm | OK | -- | 20:41 | 2025-10-20 | 0.445 | -0.445
1892 | 27.4 | gf | 0.485 | mm | OK | -- | 20:41 | 2025-10-20 | 0.44 | -0.44
1893 | 27.3 | gf | 0.48 | mm | OK | -- | 20:41 | 2025-10-20 | 0.435 | -0.435
1894 | 27.6 | gf | 0.47 | mm | OK | -- | 20:41 | 2025-10-20 | 0.425 | -0.425
1895 | 27.7 | gf | 0.465 | mm | OK | -- | 20:41 | 2025-10-20 | 0.42 | -0.42
1896 | 27.4 | gf | 0.465 | mm | OK | -- | 20:41 | 2025-10-20 | 0.42 | -0.42
1897 | 27.4 | gf | 0.46 | mm | OK | -- | 20:41 | 2025-10-20 | 0.415 | -0.415
1898 | 27.4 | gf | 0.455 | mm | OK | -- | 20:41 | 2025-10-20 | 0.41 | -0.41
1899 | 27.3 | gf | 0.455 | mm | OK | -- | 20:41 | 2025-10-20 | 0.41 | -0.41
1900 | 27.1 | gf | 0.45 | mm | OK | -- | 20:41 | 2025-10-20 | 0.405 | -0.405
1901 | 27 | gf | 0.445 | mm | OK | -- | 20:41 | 2025-10-20 | 0.4 | -0.4
1902 | 27 | gf | 0.435 | mm | OK | -- | 20:41 | 2025-10-20 | 0.39 | -0.39
1903 | 27.1 | gf | 0.43 | mm | OK | -- | 20:41 | 2025-10-20 | 0.385 | -0.385
1904 | 27 | gf | 0.425 | mm | OK | -- | 20:41 | 2025-10-20 | 0.38 | -0.38
1905 | 26.8 | gf | 0.415 | mm | OK | -- | 20:41 | 2025-10-20 | 0.37 | -0.37
1906 | 26.8 | gf | 0.41 | mm | OK | -- | 20:41 | 2025-10-20 | 0.365 | -0.365
1907 | 26.8 | gf | 0.4 | mm | OK | -- | 20:41 | 2025-10-20 | 0.355 | -0.355
1908 | 26.7 | gf | 0.395 | mm | OK | -- | 20:41 | 2025-10-20 | 0.35 | -0.35
1909 | 26.7 | gf | 0.39 | mm | OK | -- | 20:41 | 2025-10-20 | 0.345 | -0.345
1910 | 26.5 | gf | 0.39 | mm | OK | -- | 20:41 | 2025-10-20 | 0.345 | -0.345
1911 | 26.3 | gf | 0.385 | mm | OK | -- | 20:41 | 2025-10-20 | 0.34 | -0.34
1912 | 26.3 | gf | 0.38 | mm | OK | -- | 20:41 | 2025-10-20 | 0.335 | -0.335
1913 | 26.1 | gf | 0.375 | mm | OK | -- | 20:41 | 2025-10-20 | 0.33 | -0.33
1914 | 26.1 | gf | 0.365 | mm | OK | -- | 20:41 | 2025-10-20 | 0.32 | -0.32
1915 | 26.3 | gf | 0.36 | mm | OK | -- | 20:41 | 2025-10-20 | 0.315 | -0.315
1916 | 26 | gf | 0.35 | mm | OK | -- | 20:41 | 2025-10-20 | 0.305 | -0.305
1917 | 26.1 | gf | 0.34 | mm | OK | -- | 20:41 | 2025-10-20 | 0.295 | -0.295
1918 | 25.9 | gf | 0.33 | mm | OK | -- | 20:41 | 2025-10-20 | 0.285 | -0.285
1919 | 25.8 | gf | 0.32 | mm | OK | -- | 20:41 | 2025-10-20 | 0.275 | -0.275
1920 | 25.7 | gf | 0.31 | mm | OK | -- | 20:41 | 2025-10-20 | 0.265 | -0.265
1921 | 25.8 | gf | 0.305 | mm | OK | -- | 20:41 | 2025-10-20 | 0.26 | -0.26
1922 | 25.8 | gf | 0.295 | mm | OK | -- | 20:41 | 2025-10-20 | 0.25 | -0.25
1923 | 25.7 | gf | 0.295 | mm | OK | -- | 20:41 | 2025-10-20 | 0.25 | -0.25
1924 | 25.3 | gf | 0.29 | mm | OK | -- | 20:41 | 2025-10-20 | 0.245 | -0.245
1925 | 25.2 | gf | 0.285 | mm | OK | -- | 20:41 | 2025-10-20 | 0.24 | -0.24
1926 | 25.3 | gf | 0.275 | mm | OK | -- | 20:41 | 2025-10-20 | 0.23 | -0.23
1927 | 25.3 | gf | 0.27 | mm | OK | -- | 20:41 | 2025-10-20 | 0.225 | -0.225
1928 | 25.5 | gf | 0.265 | mm | OK | -- | 20:41 | 2025-10-20 | 0.22 | -0.22
1929 | 25.4 | gf | 0.26 | mm | OK | -- | 20:41 | 2025-10-20 | 0.215 | -0.215
1930 | 25.3 | gf | 0.255 | mm | OK | -- | 20:41 | 2025-10-20 | 0.21 | -0.21
1931 | 25.3 | gf | 0.255 | mm | OK | -- | 20:41 | 2025-10-20 | 0.21 | -0.21
1932 | 25.2 | gf | 0.25 | mm | OK | -- | 20:41 | 2025-10-20 | 0.205 | -0.205
1933 | 25 | gf | 0.245 | mm | OK | -- | 20:41 | 2025-10-20 | 0.2 | -0.2
1934 | 24.9 | gf | 0.245 | mm | OK | -- | 20:41 | 2025-10-20 | 0.2 | -0.2
1935 | 24.8 | gf | 0.235 | mm | OK | -- | 20:41 | 2025-10-20 | 0.19 | -0.19
1936 | 25 | gf | 0.23 | mm | OK | -- | 20:41 | 2025-10-20 | 0.185 | -0.185
1937 | 25.2 | gf | 0.22 | mm | OK | -- | 20:41 | 2025-10-20 | 0.175 | -0.175
1938 | 25 | gf | 0.21 | mm | OK | -- | 20:41 | 2025-10-20 | 0.165 | -0.165
1939 | 25 | gf | 0.2 | mm | OK | -- | 20:41 | 2025-10-20 | 0.155 | -0.155
1940 | 25.2 | gf | 0.19 | mm | OK | -- | 20:41 | 2025-10-20 | 0.145 | -0.145
1941 | 25.1 | gf | 0.185 | mm | OK | -- | 20:41 | 2025-10-20 | 0.14 | -0.14
1942 | 25 | gf | 0.18 | mm | OK | -- | 20:41 | 2025-10-20 | 0.135 | -0.135
1943 | 25 | gf | 0.17 | mm | OK | -- | 20:41 | 2025-10-20 | 0.125 | -0.125
1944 | 24.9 | gf | 0.165 | mm | OK | -- | 20:41 | 2025-10-20 | 0.12 | -0.12
1945 | 24.7 | gf | 0.16 | mm | OK | -- | 20:41 | 2025-10-20 | 0.115 | -0.115
1946 | 24.7 | gf | 0.155 | mm | OK | -- | 20:41 | 2025-10-20 | 0.11 | -0.11
1947 | 24.9 | gf | 0.15 | mm | OK | -- | 20:41 | 2025-10-20 | 0.105 | -0.105
1948 | 25 | gf | 0.14 | mm | OK | -- | 20:41 | 2025-10-20 | 0.095 | -0.095
1949 | 25 | gf | 0.135 | mm | OK | -- | 20:41 | 2025-10-20 | 0.09 | -0.09
1950 | 25 | gf | 0.13 | mm | OK | -- | 20:41 | 2025-10-20 | 0.085 | -0.085
1951 | 24.9 | gf | 0.125 | mm | OK | -- | 20:41 | 2025-10-20 | 0.08 | -0.08
1952 | 24.8 | gf | 0.12 | mm | OK | -- | 20:41 | 2025-10-20 | 0.075 | -0.075
1953 | 24.6 | gf | 0.115 | mm | OK | -- | 20:41 | 2025-10-20 | 0.07 | -0.07
1954 | 24.4 | gf | 0.11 | mm | OK | -- | 20:41 | 2025-10-20 | 0.065 | -0.065
1955 | 24.1 | gf | 0.1 | mm | OK | -- | 20:41 | 2025-10-20 | 0.055 | -0.055
1956 | 23.2 | gf | 0.095 | mm | OK | -- | 20:41 | 2025-10-20 | 0.05 | -0.05
1957 | 22.4 | gf | 0.09 | mm | OK | -- | 20:41 | 2025-10-20 | 0.045 | -0.045
1958 | 22.1 | gf | 0.08 | mm | OK | -- | 20:41 | 2025-10-20 | 0.035 | -0.035
1959 | 18.3 | gf | 0.075 | mm | OK | -- | 20:41 | 2025-10-20 | 0.03 | -0.03
1960 | 12.2 | gf | 0.07 | mm | OK | -- | 20:41 | 2025-10-20 | 0.025 | -0.025
1961 | 2.9 | gf | 0.06 | mm | OK | -- | 20:41 | 2025-10-20 | 0.015 | -0.015
1962 | 0 | gf | 0.05 | mm | OK | -- | 20:41 | 2025-10-20 | 0.005 | -0.005
0
0
0
0
0
0
0
0
0
0
0
0
0
0
0
0
0
0
0
0
0
0
0
0
0
0
0
0
0
0
0
0
0
0
0
0
0
0
0
0
0
0
0
0
0
0
0
0
0
0
0
0
0
0
0
0
0
0
0
0
0
0
0
0
0
0
0
0
0
0
0
0
0
0
0
0
0
0
0
0
0
0
0
0
0
0
0
0
0
0
0
0
0
0
0
0
0
0
0
0
0
0
0
0
0
0
0
0
0
0
0
0
0
0
0
0
0
0
0
0
0
0
0
0
0
0
0
0
0
0
0
0
0
0
0
0
0
0
0
0
0
0
0
0
0
0
0
0
0
0
0
0
0
0
0
0
0
0
0
0
0
0
0
0
0
0
0
0
0
0
0
0
0
0
0
0
0
0
0
0
0
0
0
0
0
0
0
0
0
0
0
0
0
0
0
0
0
0
0
0
0
0
0
0
0
0
0
0
0
0
0
0
0
0
0
0
0
0
0
0
0
0
0
0
0
0
0
0
0
0
0
0
0
0
0
0
0
0
0
0
0
0
0
0
0
0
0
0
0
0
0
0
0
0
0
0
0
0
0
0
0
0
0
0
0
0
0
0
0
0
0
0
0
0
0
0
0
0
0
0
0
0
0
0
0
0
0
0
0
0
0
0
0
0
0
0
0
0
0
0
0
0
0
0
0
0
0
0
0
0
0
0
0
0
0
0
0
0
0
0
0
0
0
0
0
0
0
0
0
0
0
0
0
0
0
0
0
0
0
0
0
0
0
0
0
0
0
0
0
0
0
0
0
0
0
0
0
0
0
0
0
0
0
0
0
0
0
0
0
0
0
0
0
0
0
0
0
0
0
0
0
0
0
0
0
0
0
0
0
0
0
0
0
0
0
0
0
0
0
0
0
0
0
0
0
0
0
0
0
0
0
0
0
0
0
0
0
0
0
0
0
0
0
0
0
0
0
0
0
0
0
0
0
0
0
0
0
0
0
0
0
0
0
0
0
0
0
0
0
0
0
0
0
0
0
0
0
0
0
0
0
0
0
0
0
0
0
0
0
0
0
0
0
0
0
0
0
0
0
0
0
0
0
0
0
0
0
0
0
0
0
0
0
0
0
0
0
0
0
0
0
0
0
0
0
0
0
0
0
0
0
0
0
0
0
0
0
0
0
0
0
0
0
0
0
0
0
0
0
0
0
0
0
0
0
0
0
0
0
0
0
0
0
0
0
0
0
0
0
0
0
0
0
0
0
0
0
0
0
0
0
0
0
0
0
0
0
0
0
0
0
0
0
0
0
0
0
0
0
0
0
0
0
0
0
0
0
0
0
0
0
0
0
0
0
0
0
0
0
0
0
0
0
0
0
0
0
0
0
0
0
0
0
0
0
0
0
0
0
0
0
0
0
0
0
0
0
0
0
0
0
0
0
0
0
0
0
0
0
0
0
0
0
0
0
0
0
0
0
0
0
0
0
0
0
0
0
0
0
0
0
0
0
0
0
0
0
0
0
0
0
0
0
0
0
0
0
0
0
0
0
0
0
0
0
0
0
0
0
0
0
0
0
0
0
0
0
0
0
0
0
0
0
0
0
0
0
0
0
0
0
0
0
0
0
0
0
0
0
0
0
0
0
0
0
0
0
0
0
0
0
0
0
0
0
0
0
0
0
0
0
0
0
0
0
0
0
0
0
0
0
0
0
0
0
0
0
0
0
0
0
0
0
0
0
0
0
0
0
0
0
0
0
0
0
0
0
0
0
0
0
0
0
0
0
0
0
0
0
0
0
0
0
0
0
0
0
0
0
0
0
0
0
0
0
0
0
0
0
0
0
0
0
0
0
0
0
0
0
0
0
0
0
0
0
0
0
0
0
0
0
0
0
0
0
0
0
0
0
0
0
0
0
0
0
0
0
0
0
0
0
0
0
0
0
0
0
0
0
0
0
0
0
0
0
0
0
0
0
0
0
0
0
0
0
0
0
0
0
0
0
0
0
0
0
0
0
0
0
0
0
0
0
0
0
0
0
0
0
0
0
0
0
0
0
0
0
0
0
0
0
0
0
0
0
0
0
0
0
0
0
0
0
0
0
0
0
0
0
0
0
0
0
0
0
0
0
0
0
0
0
0
0
0
0
0
0
0
0
0
0
0
0
0
0
0
0
0
0
0
0
0
0
0
0
0
0
0
0
0
0
0
0
0
0
0
0
0
0
0
0
0
0
0
0
0
0
0
0
0
0
0
0
0
0
0
0
0
0
0
0
0
0
0
0
0
0
0
0
0
0
0
0
0
0
0
0
0
0
0
0
0
0
0
0
0
0
0
0
0
0
0
0
0
0
0
0
0
0
0
0
0
0
0
0
0
0
0
0
0
0
0
0
0
0
0
0
0
0
0
0
0
0
0
0
0
0
0
0
0
0
0

## DataTable
Invokeys Goji Reserve
Switch Type: Tactile | BSUN
Total Stem Travel | 3.680 mm
Peak Force | 52.1 gf
Bottom Out Force | 49.9 gf
# of Upstroke Points | 924
# of Downstroke Points | 930