## RawData
Switch | Gateron Genty Silent HE
Notes
No. | Force | Unit | Displacement | Unit | Judge | Position | Time | Date | Mod Dis | Collection Parameters
1 | 0 | gf | 0 | mm | OK | -- | 14:04 | 2025-03-02 | -0.3 | Maximum | 192.1 | @ | No.944
2 | 0 | gf | 0.005 | mm | OK | -- | 14:04 | 2025-03-02 | -0.295 | Minimum | -0.1 | @ | No.2034
3 | 0 | gf | 0.005 | mm | OK | -- | 14:04 | 2025-03-02 | -0.295 | Average | 58.24
4 | 0 | gf | 0.005 | mm | OK | -- | 14:04 | 2025-03-02 | -0.295 | Data Quantity | 2049
5 | 0 | gf | 0.005 | mm | OK | -- | 14:04 | 2025-03-02 | -0.295 | Number of NG | 0
6 | 0 | gf | 0.005 | mm | OK | -- | 14:04 | 2025-03-02 | -0.295
7 | 0 | gf | 0.005 | mm | OK | -- | 14:04 | 2025-03-02 | -0.295 | Cond Formatting
8 | 0 | gf | 0.005 | mm | OK | -- | 14:04 | 2025-03-02 | -0.295 | Min Highl Max | 182.495
9 | 0 | gf | 0.005 | mm | OK | -- | 14:04 | 2025-03-02 | -0.295
10 | 0 | gf | 0.005 | mm | OK | -- | 14:04 | 2025-03-02 | -0.295 | Starting Disp | 0.3
11 | 0 | gf | 0.005 | mm | OK | -- | 14:04 | 2025-03-02 | -0.295
12 | 0 | gf | 0.005 | mm | OK | -- | 14:04 | 2025-03-02 | -0.295
13 | 0 | gf | 0.005 | mm | OK | -- | 14:04 | 2025-03-02 | -0.295
14 | 0 | gf | 0.005 | mm | OK | -- | 14:04 | 2025-03-02 | -0.295
15 | 0 | gf | 0.005 | mm | OK | -- | 14:04 | 2025-03-02 | -0.295
16 | 0 | gf | 0.005 | mm | OK | -- | 14:04 | 2025-03-02 | -0.295
17 | 0 | gf | 0.005 | mm | OK | -- | 14:04 | 2025-03-02 | -0.295
18 | 0 | gf | 0.01 | mm | OK | -- | 14:04 | 2025-03-02 | -0.29
19 | 0 | gf | 0.01 | mm | OK | -- | 14:04 | 2025-03-02 | -0.29
20 | 0 | gf | 0.01 | mm | OK | -- | 14:04 | 2025-03-02 | -0.29
21 | 0 | gf | 0.015 | mm | OK | -- | 14:04 | 2025-03-02 | -0.285
22 | 0 | gf | 0.015 | mm | OK | -- | 14:04 | 2025-03-02 | -0.285
23 | 0 | gf | 0.015 | mm | OK | -- | 14:04 | 2025-03-02 | -0.285
24 | 0 | gf | 0.02 | mm | OK | -- | 14:04 | 2025-03-02 | -0.28
25 | 0 | gf | 0.02 | mm | OK | -- | 14:04 | 2025-03-02 | -0.28
26 | 0 | gf | 0.025 | mm | OK | -- | 14:04 | 2025-03-02 | -0.275
27 | 0 | gf | 0.03 | mm | OK | -- | 14:04 | 2025-03-02 | -0.27
28 | 0 | gf | 0.035 | mm | OK | -- | 14:04 | 2025-03-02 | -0.265
29 | 0 | gf | 0.04 | mm | OK | -- | 14:04 | 2025-03-02 | -0.26
30 | 0 | gf | 0.05 | mm | OK | -- | 14:04 | 2025-03-02 | -0.25
31 | 0 | gf | 0.05 | mm | OK | -- | 14:04 | 2025-03-02 | -0.25
32 | 0 | gf | 0.055 | mm | OK | -- | 14:04 | 2025-03-02 | -0.245
33 | 0 | gf | 0.06 | mm | OK | -- | 14:04 | 2025-03-02 | -0.24
34 | 0 | gf | 0.065 | mm | OK | -- | 14:04 | 2025-03-02 | -0.235
35 | 0 | gf | 0.07 | mm | OK | -- | 14:04 | 2025-03-02 | -0.23
36 | 0 | gf | 0.07 | mm | OK | -- | 14:04 | 2025-03-02 | -0.23
37 | 0 | gf | 0.075 | mm | OK | -- | 14:04 | 2025-03-02 | -0.225
38 | 0 | gf | 0.075 | mm | OK | -- | 14:04 | 2025-03-02 | -0.225
39 | 0 | gf | 0.08 | mm | OK | -- | 14:04 | 2025-03-02 | -0.22
40 | 0 | gf | 0.085 | mm | OK | -- | 14:04 | 2025-03-02 | -0.215
41 | 0 | gf | 0.09 | mm | OK | -- | 14:04 | 2025-03-02 | -0.21
42 | 0 | gf | 0.095 | mm | OK | -- | 14:04 | 2025-03-02 | -0.205
43 | 0 | gf | 0.095 | mm | OK | -- | 14:04 | 2025-03-02 | -0.205
44 | 0 | gf | 0.1 | mm | OK | -- | 14:04 | 2025-03-02 | -0.2
45 | 0 | gf | 0.1 | mm | OK | -- | 14:04 | 2025-03-02 | -0.2
46 | 0 | gf | 0.105 | mm | OK | -- | 14:04 | 2025-03-02 | -0.195
47 | 0 | gf | 0.105 | mm | OK | -- | 14:04 | 2025-03-02 | -0.195
48 | 0 | gf | 0.11 | mm | OK | -- | 14:04 | 2025-03-02 | -0.19
49 | 0 | gf | 0.11 | mm | OK | -- | 14:04 | 2025-03-02 | -0.19
50 | 0 | gf | 0.115 | mm | OK | -- | 14:04 | 2025-03-02 | -0.185
51 | 0 | gf | 0.12 | mm | OK | -- | 14:04 | 2025-03-02 | -0.18
52 | 0 | gf | 0.125 | mm | OK | -- | 14:04 | 2025-03-02 | -0.175
53 | 0 | gf | 0.13 | mm | OK | -- | 14:04 | 2025-03-02 | -0.17
54 | 0 | gf | 0.13 | mm | OK | -- | 14:04 | 2025-03-02 | -0.17
55 | 0 | gf | 0.135 | mm | OK | -- | 14:04 | 2025-03-02 | -0.165
56 | 0 | gf | 0.14 | mm | OK | -- | 14:04 | 2025-03-02 | -0.16
57 | 0 | gf | 0.145 | mm | OK | -- | 14:04 | 2025-03-02 | -0.155
58 | 0 | gf | 0.155 | mm | OK | -- | 14:04 | 2025-03-02 | -0.145
59 | 0 | gf | 0.16 | mm | OK | -- | 14:04 | 2025-03-02 | -0.14
60 | 0 | gf | 0.165 | mm | OK | -- | 14:04 | 2025-03-02 | -0.135
61 | 0 | gf | 0.17 | mm | OK | -- | 14:04 | 2025-03-02 | -0.13
62 | 0 | gf | 0.175 | mm | OK | -- | 14:04 | 2025-03-02 | -0.125
63 | 0 | gf | 0.18 | mm | OK | -- | 14:04 | 2025-03-02 | -0.12
64 | 0 | gf | 0.185 | mm | OK | -- | 14:04 | 2025-03-02 | -0.115
65 | 0 | gf | 0.19 | mm | OK | -- | 14:04 | 2025-03-02 | -0.11
66 | 0 | gf | 0.19 | mm | OK | -- | 14:04 | 2025-03-02 | -0.11
67 | 0 | gf | 0.195 | mm | OK | -- | 14:04 | 2025-03-02 | -0.105
68 | 0 | gf | 0.2 | mm | OK | -- | 14:04 | 2025-03-02 | -0.1
69 | 0 | gf | 0.205 | mm | OK | -- | 14:04 | 2025-03-02 | -0.095
70 | 0 | gf | 0.21 | mm | OK | -- | 14:04 | 2025-03-02 | -0.09
71 | 0 | gf | 0.21 | mm | OK | -- | 14:04 | 2025-03-02 | -0.09
72 | 0 | gf | 0.215 | mm | OK | -- | 14:04 | 2025-03-02 | -0.085
73 | 0 | gf | 0.22 | mm | OK | -- | 14:04 | 2025-03-02 | -0.08
74 | 0 | gf | 0.225 | mm | OK | -- | 14:04 | 2025-03-02 | -0.075
75 | 0 | gf | 0.23 | mm | OK | -- | 14:04 | 2025-03-02 | -0.07
76 | 0 | gf | 0.235 | mm | OK | -- | 14:04 | 2025-03-02 | -0.065
77 | 0 | gf | 0.24 | mm | OK | -- | 14:04 | 2025-03-02 | -0.06
78 | 0 | gf | 0.245 | mm | OK | -- | 14:04 | 2025-03-02 | -0.055
79 | 0 | gf | 0.25 | mm | OK | -- | 14:04 | 2025-03-02 | -0.05
80 | 0 | gf | 0.255 | mm | OK | -- | 14:04 | 2025-03-02 | -0.045
81 | 0 | gf | 0.265 | mm | OK | -- | 14:04 | 2025-03-02 | -0.035
82 | 0 | gf | 0.27 | mm | OK | -- | 14:04 | 2025-03-02 | -0.03
83 | 0 | gf | 0.275 | mm | OK | -- | 14:04 | 2025-03-02 | -0.025
84 | 0 | gf | 0.285 | mm | OK | -- | 14:04 | 2025-03-02 | -0.015
85 | 0 | gf | 0.29 | mm | OK | -- | 14:04 | 2025-03-02 | -0.01
86 | 0 | gf | 0.3 | mm | OK | -- | 14:04 | 2025-03-02 | 0
87 | 3 | gf | 0.305 | mm | OK | -- | 14:04 | 2025-03-02 | 0.005
88 | 7.4 | gf | 0.31 | mm | OK | -- | 14:04 | 2025-03-02 | 0.01
89 | 11.3 | gf | 0.315 | mm | OK | -- | 14:04 | 2025-03-02 | 0.015
90 | 14.4 | gf | 0.315 | mm | OK | -- | 14:04 | 2025-03-02 | 0.015
91 | 17.1 | gf | 0.32 | mm | OK | -- | 14:04 | 2025-03-02 | 0.02
92 | 20 | gf | 0.325 | mm | OK | -- | 14:04 | 2025-03-02 | 0.025
93 | 22.7 | gf | 0.325 | mm | OK | -- | 14:04 | 2025-03-02 | 0.025
94 | 25.6 | gf | 0.33 | mm | OK | -- | 14:04 | 2025-03-02 | 0.03
95 | 28.8 | gf | 0.335 | mm | OK | -- | 14:04 | 2025-03-02 | 0.035
96 | 29 | gf | 0.34 | mm | OK | -- | 14:04 | 2025-03-02 | 0.04
97 | 29.5 | gf | 0.345 | mm | OK | -- | 14:04 | 2025-03-02 | 0.045
98 | 31.2 | gf | 0.345 | mm | OK | -- | 14:04 | 2025-03-02 | 0.045
99 | 33.3 | gf | 0.35 | mm | OK | -- | 14:04 | 2025-03-02 | 0.05
100 | 34 | gf | 0.355 | mm | OK | -- | 14:04 | 2025-03-02 | 0.055
101 | 33.9 | gf | 0.36 | mm | OK | -- | 14:04 | 2025-03-02 | 0.06
102 | 33.9 | gf | 0.365 | mm | OK | -- | 14:04 | 2025-03-02 | 0.065
103 | 34.1 | gf | 0.365 | mm | OK | -- | 14:04 | 2025-03-02 | 0.065
104 | 34.5 | gf | 0.37 | mm | OK | -- | 14:04 | 2025-03-02 | 0.07
105 | 34.3 | gf | 0.375 | mm | OK | -- | 14:04 | 2025-03-02 | 0.075
106 | 34.2 | gf | 0.38 | mm | OK | -- | 14:04 | 2025-03-02 | 0.08
107 | 34.2 | gf | 0.385 | mm | OK | -- | 14:04 | 2025-03-02 | 0.085
108 | 34.3 | gf | 0.385 | mm | OK | -- | 14:04 | 2025-03-02 | 0.085
109 | 34.3 | gf | 0.39 | mm | OK | -- | 14:04 | 2025-03-02 | 0.09
110 | 34.3 | gf | 0.395 | mm | OK | -- | 14:04 | 2025-03-02 | 0.095
111 | 34.3 | gf | 0.395 | mm | OK | -- | 14:04 | 2025-03-02 | 0.095
112 | 34.3 | gf | 0.4 | mm | OK | -- | 14:04 | 2025-03-02 | 0.1
113 | 34.3 | gf | 0.405 | mm | OK | -- | 14:04 | 2025-03-02 | 0.105
114 | 34.3 | gf | 0.415 | mm | OK | -- | 14:04 | 2025-03-02 | 0.115
115 | 34.3 | gf | 0.42 | mm | OK | -- | 14:04 | 2025-03-02 | 0.12
116 | 34.3 | gf | 0.43 | mm | OK | -- | 14:04 | 2025-03-02 | 0.13
117 | 34.4 | gf | 0.44 | mm | OK | -- | 14:04 | 2025-03-02 | 0.14
118 | 34.4 | gf | 0.445 | mm | OK | -- | 14:04 | 2025-03-02 | 0.145
119 | 34.4 | gf | 0.455 | mm | OK | -- | 14:04 | 2025-03-02 | 0.155
120 | 34.4 | gf | 0.46 | mm | OK | -- | 14:04 | 2025-03-02 | 0.16
121 | 34.4 | gf | 0.47 | mm | OK | -- | 14:04 | 2025-03-02 | 0.17
122 | 34.5 | gf | 0.475 | mm | OK | -- | 14:04 | 2025-03-02 | 0.175
123 | 34.6 | gf | 0.485 | mm | OK | -- | 14:04 | 2025-03-02 | 0.185
124 | 34.7 | gf | 0.495 | mm | OK | -- | 14:04 | 2025-03-02 | 0.195
125 | 34.8 | gf | 0.515 | mm | OK | -- | 14:04 | 2025-03-02 | 0.215
126 | 34.8 | gf | 0.535 | mm | OK | -- | 14:04 | 2025-03-02 | 0.235
127 | 35 | gf | 0.55 | mm | OK | -- | 14:04 | 2025-03-02 | 0.25
128 | 35.1 | gf | 0.56 | mm | OK | -- | 14:04 | 2025-03-02 | 0.26
129 | 35.2 | gf | 0.575 | mm | OK | -- | 14:04 | 2025-03-02 | 0.275
130 | 35.3 | gf | 0.59 | mm | OK | -- | 14:04 | 2025-03-02 | 0.29
131 | 35.4 | gf | 0.6 | mm | OK | -- | 14:04 | 2025-03-02 | 0.3
132 | 35.5 | gf | 0.615 | mm | OK | -- | 14:04 | 2025-03-02 | 0.315
133 | 35.5 | gf | 0.625 | mm | OK | -- | 14:04 | 2025-03-02 | 0.325
134 | 35.6 | gf | 0.64 | mm | OK | -- | 14:04 | 2025-03-02 | 0.34
135 | 35.6 | gf | 0.65 | mm | OK | -- | 14:04 | 2025-03-02 | 0.35
136 | 35.7 | gf | 0.66 | mm | OK | -- | 14:04 | 2025-03-02 | 0.36
137 | 35.7 | gf | 0.67 | mm | OK | -- | 14:04 | 2025-03-02 | 0.37
138 | 35.7 | gf | 0.675 | mm | OK | -- | 14:04 | 2025-03-02 | 0.375
139 | 35.7 | gf | 0.68 | mm | OK | -- | 14:04 | 2025-03-02 | 0.38
140 | 35.7 | gf | 0.685 | mm | OK | -- | 14:04 | 2025-03-02 | 0.385
141 | 35.7 | gf | 0.69 | mm | OK | -- | 14:04 | 2025-03-02 | 0.39
142 | 35.7 | gf | 0.69 | mm | OK | -- | 14:04 | 2025-03-02 | 0.39
143 | 35.7 | gf | 0.695 | mm | OK | -- | 14:04 | 2025-03-02 | 0.395
144 | 35.8 | gf | 0.7 | mm | OK | -- | 14:04 | 2025-03-02 | 0.4
145 | 35.8 | gf | 0.705 | mm | OK | -- | 14:04 | 2025-03-02 | 0.405
146 | 35.9 | gf | 0.71 | mm | OK | -- | 14:04 | 2025-03-02 | 0.41
147 | 36 | gf | 0.72 | mm | OK | -- | 14:04 | 2025-03-02 | 0.42
148 | 36 | gf | 0.725 | mm | OK | -- | 14:04 | 2025-03-02 | 0.425
149 | 36 | gf | 0.73 | mm | OK | -- | 14:04 | 2025-03-02 | 0.43
150 | 36 | gf | 0.735 | mm | OK | -- | 14:04 | 2025-03-02 | 0.435
151 | 36.1 | gf | 0.74 | mm | OK | -- | 14:04 | 2025-03-02 | 0.44
152 | 36.1 | gf | 0.75 | mm | OK | -- | 14:04 | 2025-03-02 | 0.45
153 | 36.1 | gf | 0.755 | mm | OK | -- | 14:04 | 2025-03-02 | 0.455
154 | 36.1 | gf | 0.76 | mm | OK | -- | 14:04 | 2025-03-02 | 0.46
155 | 36.2 | gf | 0.77 | mm | OK | -- | 14:04 | 2025-03-02 | 0.47
156 | 36.2 | gf | 0.775 | mm | OK | -- | 14:04 | 2025-03-02 | 0.475
157 | 36.2 | gf | 0.78 | mm | OK | -- | 14:04 | 2025-03-02 | 0.48
158 | 36.2 | gf | 0.785 | mm | OK | -- | 14:04 | 2025-03-02 | 0.485
159 | 36.2 | gf | 0.79 | mm | OK | -- | 14:04 | 2025-03-02 | 0.49
160 | 36.4 | gf | 0.795 | mm | OK | -- | 14:04 | 2025-03-02 | 0.495
161 | 36.4 | gf | 0.795 | mm | OK | -- | 14:04 | 2025-03-02 | 0.495
162 | 36.3 | gf | 0.8 | mm | OK | -- | 14:04 | 2025-03-02 | 0.5
163 | 36.4 | gf | 0.805 | mm | OK | -- | 14:04 | 2025-03-02 | 0.505
164 | 36.4 | gf | 0.81 | mm | OK | -- | 14:04 | 2025-03-02 | 0.51
165 | 36.4 | gf | 0.81 | mm | OK | -- | 14:04 | 2025-03-02 | 0.51
166 | 36.4 | gf | 0.815 | mm | OK | -- | 14:04 | 2025-03-02 | 0.515
167 | 36.5 | gf | 0.82 | mm | OK | -- | 14:04 | 2025-03-02 | 0.52
168 | 36.6 | gf | 0.83 | mm | OK | -- | 14:04 | 2025-03-02 | 0.53
169 | 36.6 | gf | 0.835 | mm | OK | -- | 14:04 | 2025-03-02 | 0.535
170 | 36.7 | gf | 0.84 | mm | OK | -- | 14:04 | 2025-03-02 | 0.54
171 | 36.7 | gf | 0.85 | mm | OK | -- | 14:04 | 2025-03-02 | 0.55
172 | 36.8 | gf | 0.855 | mm | OK | -- | 14:04 | 2025-03-02 | 0.555
173 | 36.7 | gf | 0.865 | mm | OK | -- | 14:04 | 2025-03-02 | 0.565
174 | 36.7 | gf | 0.87 | mm | OK | -- | 14:04 | 2025-03-02 | 0.57
175 | 36.8 | gf | 0.88 | mm | OK | -- | 14:04 | 2025-03-02 | 0.58
176 | 36.9 | gf | 0.885 | mm | OK | -- | 14:04 | 2025-03-02 | 0.585
177 | 36.9 | gf | 0.89 | mm | OK | -- | 14:04 | 2025-03-02 | 0.59
178 | 36.9 | gf | 0.895 | mm | OK | -- | 14:04 | 2025-03-02 | 0.595
179 | 36.9 | gf | 0.905 | mm | OK | -- | 14:04 | 2025-03-02 | 0.605
180 | 36.9 | gf | 0.91 | mm | OK | -- | 14:04 | 2025-03-02 | 0.61
181 | 37 | gf | 0.92 | mm | OK | -- | 14:04 | 2025-03-02 | 0.62
182 | 37 | gf | 0.93 | mm | OK | -- | 14:04 | 2025-03-02 | 0.63
183 | 37 | gf | 0.935 | mm | OK | -- | 14:04 | 2025-03-02 | 0.635
184 | 37 | gf | 0.94 | mm | OK | -- | 14:04 | 2025-03-02 | 0.64
185 | 37.1 | gf | 0.95 | mm | OK | -- | 14:04 | 2025-03-02 | 0.65
186 | 37.2 | gf | 0.955 | mm | OK | -- | 14:04 | 2025-03-02 | 0.655
187 | 37.2 | gf | 0.96 | mm | OK | -- | 14:04 | 2025-03-02 | 0.66
188 | 37.3 | gf | 0.97 | mm | OK | -- | 14:04 | 2025-03-02 | 0.67
189 | 37.3 | gf | 0.975 | mm | OK | -- | 14:04 | 2025-03-02 | 0.675
190 | 37.4 | gf | 0.985 | mm | OK | -- | 14:04 | 2025-03-02 | 0.685
191 | 37.4 | gf | 0.99 | mm | OK | -- | 14:04 | 2025-03-02 | 0.69
192 | 37.6 | gf | 1 | mm | OK | -- | 14:04 | 2025-03-02 | 0.7
193 | 37.6 | gf | 1.005 | mm | OK | -- | 14:04 | 2025-03-02 | 0.705
194 | 37.6 | gf | 1.015 | mm | OK | -- | 14:04 | 2025-03-02 | 0.715
195 | 37.7 | gf | 1.025 | mm | OK | -- | 14:04 | 2025-03-02 | 0.725
196 | 37.7 | gf | 1.035 | mm | OK | -- | 14:04 | 2025-03-02 | 0.735
197 | 37.7 | gf | 1.04 | mm | OK | -- | 14:04 | 2025-03-02 | 0.74
198 | 37.7 | gf | 1.05 | mm | OK | -- | 14:04 | 2025-03-02 | 0.75
199 | 37.8 | gf | 1.06 | mm | OK | -- | 14:04 | 2025-03-02 | 0.76
200 | 37.8 | gf | 1.07 | mm | OK | -- | 14:04 | 2025-03-02 | 0.77
201 | 37.9 | gf | 1.08 | mm | OK | -- | 14:04 | 2025-03-02 | 0.78
202 | 37.9 | gf | 1.09 | mm | OK | -- | 14:04 | 2025-03-02 | 0.79
203 | 38 | gf | 1.1 | mm | OK | -- | 14:04 | 2025-03-02 | 0.8
204 | 38.1 | gf | 1.11 | mm | OK | -- | 14:04 | 2025-03-02 | 0.81
205 | 38.2 | gf | 1.115 | mm | OK | -- | 14:04 | 2025-03-02 | 0.815
206 | 38.2 | gf | 1.125 | mm | OK | -- | 14:04 | 2025-03-02 | 0.825
207 | 38.3 | gf | 1.13 | mm | OK | -- | 14:04 | 2025-03-02 | 0.83
208 | 38.3 | gf | 1.14 | mm | OK | -- | 14:04 | 2025-03-02 | 0.84
209 | 38.4 | gf | 1.145 | mm | OK | -- | 14:04 | 2025-03-02 | 0.845
210 | 38.4 | gf | 1.155 | mm | OK | -- | 14:04 | 2025-03-02 | 0.855
211 | 38.4 | gf | 1.16 | mm | OK | -- | 14:04 | 2025-03-02 | 0.86
212 | 38.5 | gf | 1.165 | mm | OK | -- | 14:04 | 2025-03-02 | 0.865
213 | 38.5 | gf | 1.17 | mm | OK | -- | 14:04 | 2025-03-02 | 0.87
214 | 38.5 | gf | 1.175 | mm | OK | -- | 14:04 | 2025-03-02 | 0.875
215 | 38.6 | gf | 1.18 | mm | OK | -- | 14:04 | 2025-03-02 | 0.88
216 | 38.6 | gf | 1.185 | mm | OK | -- | 14:04 | 2025-03-02 | 0.885
217 | 38.6 | gf | 1.19 | mm | OK | -- | 14:04 | 2025-03-02 | 0.89
218 | 38.7 | gf | 1.195 | mm | OK | -- | 14:04 | 2025-03-02 | 0.895
219 | 38.7 | gf | 1.195 | mm | OK | -- | 14:04 | 2025-03-02 | 0.895
220 | 38.7 | gf | 1.2 | mm | OK | -- | 14:04 | 2025-03-02 | 0.9
221 | 38.7 | gf | 1.205 | mm | OK | -- | 14:04 | 2025-03-02 | 0.905
222 | 38.7 | gf | 1.21 | mm | OK | -- | 14:04 | 2025-03-02 | 0.91
223 | 38.8 | gf | 1.215 | mm | OK | -- | 14:04 | 2025-03-02 | 0.915
224 | 38.8 | gf | 1.22 | mm | OK | -- | 14:04 | 2025-03-02 | 0.92
225 | 38.8 | gf | 1.225 | mm | OK | -- | 14:04 | 2025-03-02 | 0.925
226 | 38.8 | gf | 1.23 | mm | OK | -- | 14:04 | 2025-03-02 | 0.93
227 | 38.9 | gf | 1.235 | mm | OK | -- | 14:04 | 2025-03-02 | 0.935
228 | 38.9 | gf | 1.24 | mm | OK | -- | 14:04 | 2025-03-02 | 0.94
229 | 38.9 | gf | 1.245 | mm | OK | -- | 14:04 | 2025-03-02 | 0.945
230 | 39 | gf | 1.25 | mm | OK | -- | 14:04 | 2025-03-02 | 0.95
231 | 39 | gf | 1.255 | mm | OK | -- | 14:04 | 2025-03-02 | 0.955
232 | 39.1 | gf | 1.26 | mm | OK | -- | 14:04 | 2025-03-02 | 0.96
233 | 39 | gf | 1.265 | mm | OK | -- | 14:04 | 2025-03-02 | 0.965
234 | 39.1 | gf | 1.27 | mm | OK | -- | 14:04 | 2025-03-02 | 0.97
235 | 39.1 | gf | 1.27 | mm | OK | -- | 14:04 | 2025-03-02 | 0.97
236 | 39.1 | gf | 1.275 | mm | OK | -- | 14:04 | 2025-03-02 | 0.975
237 | 39.1 | gf | 1.28 | mm | OK | -- | 14:04 | 2025-03-02 | 0.98
238 | 39.1 | gf | 1.28 | mm | OK | -- | 14:04 | 2025-03-02 | 0.98
239 | 39.2 | gf | 1.285 | mm | OK | -- | 14:04 | 2025-03-02 | 0.985
240 | 39.2 | gf | 1.29 | mm | OK | -- | 14:04 | 2025-03-02 | 0.99
241 | 39.2 | gf | 1.29 | mm | OK | -- | 14:04 | 2025-03-02 | 0.99
242 | 39.2 | gf | 1.295 | mm | OK | -- | 14:04 | 2025-03-02 | 0.995
243 | 39.2 | gf | 1.295 | mm | OK | -- | 14:04 | 2025-03-02 | 0.995
244 | 39.2 | gf | 1.3 | mm | OK | -- | 14:04 | 2025-03-02 | 1
245 | 39.3 | gf | 1.305 | mm | OK | -- | 14:04 | 2025-03-02 | 1.005
246 | 39.3 | gf | 1.305 | mm | OK | -- | 14:04 | 2025-03-02 | 1.005
247 | 39.4 | gf | 1.31 | mm | OK | -- | 14:04 | 2025-03-02 | 1.01
248 | 39.4 | gf | 1.31 | mm | OK | -- | 14:04 | 2025-03-02 | 1.01
249 | 39.4 | gf | 1.315 | mm | OK | -- | 14:04 | 2025-03-02 | 1.015
250 | 39.4 | gf | 1.315 | mm | OK | -- | 14:04 | 2025-03-02 | 1.015
251 | 39.4 | gf | 1.315 | mm | OK | -- | 14:04 | 2025-03-02 | 1.015
252 | 39.4 | gf | 1.32 | mm | OK | -- | 14:04 | 2025-03-02 | 1.02
253 | 39.4 | gf | 1.32 | mm | OK | -- | 14:04 | 2025-03-02 | 1.02
254 | 39.4 | gf | 1.325 | mm | OK | -- | 14:04 | 2025-03-02 | 1.025
255 | 39.4 | gf | 1.325 | mm | OK | -- | 14:04 | 2025-03-02 | 1.025
256 | 39.4 | gf | 1.325 | mm | OK | -- | 14:04 | 2025-03-02 | 1.025
257 | 39.4 | gf | 1.325 | mm | OK | -- | 14:04 | 2025-03-02 | 1.025
258 | 39.4 | gf | 1.325 | mm | OK | -- | 14:04 | 2025-03-02 | 1.025
259 | 39.4 | gf | 1.325 | mm | OK | -- | 14:04 | 2025-03-02 | 1.025
260 | 39.4 | gf | 1.33 | mm | OK | -- | 14:04 | 2025-03-02 | 1.03
261 | 39.4 | gf | 1.33 | mm | OK | -- | 14:04 | 2025-03-02 | 1.03
262 | 39.4 | gf | 1.33 | mm | OK | -- | 14:04 | 2025-03-02 | 1.03
263 | 39.4 | gf | 1.33 | mm | OK | -- | 14:04 | 2025-03-02 | 1.03
264 | 39.4 | gf | 1.33 | mm | OK | -- | 14:04 | 2025-03-02 | 1.03
265 | 39.4 | gf | 1.33 | mm | OK | -- | 14:04 | 2025-03-02 | 1.03
266 | 39.5 | gf | 1.33 | mm | OK | -- | 14:04 | 2025-03-02 | 1.03
267 | 39.5 | gf | 1.33 | mm | OK | -- | 14:04 | 2025-03-02 | 1.03
268 | 39.5 | gf | 1.33 | mm | OK | -- | 14:04 | 2025-03-02 | 1.03
269 | 39.5 | gf | 1.33 | mm | OK | -- | 14:04 | 2025-03-02 | 1.03
270 | 39.5 | gf | 1.335 | mm | OK | -- | 14:04 | 2025-03-02 | 1.035
271 | 39.5 | gf | 1.335 | mm | OK | -- | 14:04 | 2025-03-02 | 1.035
272 | 39.5 | gf | 1.335 | mm | OK | -- | 14:04 | 2025-03-02 | 1.035
273 | 39.5 | gf | 1.335 | mm | OK | -- | 14:04 | 2025-03-02 | 1.035
274 | 39.5 | gf | 1.335 | mm | OK | -- | 14:04 | 2025-03-02 | 1.035
275 | 39.5 | gf | 1.335 | mm | OK | -- | 14:04 | 2025-03-02 | 1.035
276 | 39.5 | gf | 1.335 | mm | OK | -- | 14:04 | 2025-03-02 | 1.035
277 | 39.5 | gf | 1.34 | mm | OK | -- | 14:04 | 2025-03-02 | 1.04
278 | 39.5 | gf | 1.34 | mm | OK | -- | 14:04 | 2025-03-02 | 1.04
279 | 39.5 | gf | 1.34 | mm | OK | -- | 14:04 | 2025-03-02 | 1.04
280 | 39.5 | gf | 1.34 | mm | OK | -- | 14:04 | 2025-03-02 | 1.04
281 | 39.5 | gf | 1.34 | mm | OK | -- | 14:04 | 2025-03-02 | 1.04
282 | 39.5 | gf | 1.345 | mm | OK | -- | 14:04 | 2025-03-02 | 1.045
283 | 39.5 | gf | 1.345 | mm | OK | -- | 14:04 | 2025-03-02 | 1.045
284 | 39.5 | gf | 1.345 | mm | OK | -- | 14:04 | 2025-03-02 | 1.045
285 | 39.5 | gf | 1.35 | mm | OK | -- | 14:04 | 2025-03-02 | 1.05
286 | 39.5 | gf | 1.35 | mm | OK | -- | 14:04 | 2025-03-02 | 1.05
287 | 39.5 | gf | 1.355 | mm | OK | -- | 14:04 | 2025-03-02 | 1.055
288 | 39.5 | gf | 1.36 | mm | OK | -- | 14:04 | 2025-03-02 | 1.06
289 | 39.5 | gf | 1.37 | mm | OK | -- | 14:04 | 2025-03-02 | 1.07
290 | 39.5 | gf | 1.38 | mm | OK | -- | 14:04 | 2025-03-02 | 1.08
291 | 39.5 | gf | 1.385 | mm | OK | -- | 14:04 | 2025-03-02 | 1.085
292 | 39.6 | gf | 1.39 | mm | OK | -- | 14:04 | 2025-03-02 | 1.09
293 | 39.6 | gf | 1.395 | mm | OK | -- | 14:04 | 2025-03-02 | 1.095
294 | 39.7 | gf | 1.4 | mm | OK | -- | 14:04 | 2025-03-02 | 1.1
295 | 39.7 | gf | 1.405 | mm | OK | -- | 14:04 | 2025-03-02 | 1.105
296 | 39.7 | gf | 1.41 | mm | OK | -- | 14:04 | 2025-03-02 | 1.11
297 | 39.8 | gf | 1.415 | mm | OK | -- | 14:04 | 2025-03-02 | 1.115
298 | 39.9 | gf | 1.42 | mm | OK | -- | 14:04 | 2025-03-02 | 1.12
299 | 39.9 | gf | 1.425 | mm | OK | -- | 14:04 | 2025-03-02 | 1.125
300 | 39.9 | gf | 1.43 | mm | OK | -- | 14:04 | 2025-03-02 | 1.13
301 | 40 | gf | 1.435 | mm | OK | -- | 14:04 | 2025-03-02 | 1.135
302 | 40 | gf | 1.44 | mm | OK | -- | 14:04 | 2025-03-02 | 1.14
303 | 40 | gf | 1.44 | mm | OK | -- | 14:04 | 2025-03-02 | 1.14
304 | 40.1 | gf | 1.445 | mm | OK | -- | 14:04 | 2025-03-02 | 1.145
305 | 40.1 | gf | 1.445 | mm | OK | -- | 14:04 | 2025-03-02 | 1.145
306 | 40.1 | gf | 1.45 | mm | OK | -- | 14:04 | 2025-03-02 | 1.15
307 | 40.1 | gf | 1.455 | mm | OK | -- | 14:04 | 2025-03-02 | 1.155
308 | 40.2 | gf | 1.46 | mm | OK | -- | 14:04 | 2025-03-02 | 1.16
309 | 40.2 | gf | 1.465 | mm | OK | -- | 14:04 | 2025-03-02 | 1.165
310 | 40.3 | gf | 1.47 | mm | OK | -- | 14:04 | 2025-03-02 | 1.17
311 | 40.3 | gf | 1.475 | mm | OK | -- | 14:04 | 2025-03-02 | 1.175
312 | 40.3 | gf | 1.48 | mm | OK | -- | 14:04 | 2025-03-02 | 1.18
313 | 40.3 | gf | 1.485 | mm | OK | -- | 14:04 | 2025-03-02 | 1.185
314 | 40.3 | gf | 1.49 | mm | OK | -- | 14:04 | 2025-03-02 | 1.19
315 | 40.3 | gf | 1.5 | mm | OK | -- | 14:04 | 2025-03-02 | 1.2
316 | 40.3 | gf | 1.5 | mm | OK | -- | 14:04 | 2025-03-02 | 1.2
317 | 40.4 | gf | 1.505 | mm | OK | -- | 14:04 | 2025-03-02 | 1.205
318 | 40.4 | gf | 1.51 | mm | OK | -- | 14:04 | 2025-03-02 | 1.21
319 | 40.5 | gf | 1.515 | mm | OK | -- | 14:04 | 2025-03-02 | 1.215
320 | 40.5 | gf | 1.52 | mm | OK | -- | 14:04 | 2025-03-02 | 1.22
321 | 40.6 | gf | 1.53 | mm | OK | -- | 14:04 | 2025-03-02 | 1.23
322 | 40.6 | gf | 1.54 | mm | OK | -- | 14:04 | 2025-03-02 | 1.24
323 | 40.6 | gf | 1.545 | mm | OK | -- | 14:04 | 2025-03-02 | 1.245
324 | 40.7 | gf | 1.555 | mm | OK | -- | 14:04 | 2025-03-02 | 1.255
325 | 40.7 | gf | 1.56 | mm | OK | -- | 14:04 | 2025-03-02 | 1.26
326 | 40.8 | gf | 1.57 | mm | OK | -- | 14:04 | 2025-03-02 | 1.27
327 | 40.8 | gf | 1.575 | mm | OK | -- | 14:04 | 2025-03-02 | 1.275
328 | 40.8 | gf | 1.585 | mm | OK | -- | 14:04 | 2025-03-02 | 1.285
329 | 40.9 | gf | 1.59 | mm | OK | -- | 14:04 | 2025-03-02 | 1.29
330 | 40.9 | gf | 1.595 | mm | OK | -- | 14:04 | 2025-03-02 | 1.295
331 | 41 | gf | 1.6 | mm | OK | -- | 14:04 | 2025-03-02 | 1.3
332 | 41 | gf | 1.605 | mm | OK | -- | 14:04 | 2025-03-02 | 1.305
333 | 41 | gf | 1.615 | mm | OK | -- | 14:04 | 2025-03-02 | 1.315
334 | 41 | gf | 1.615 | mm | OK | -- | 14:04 | 2025-03-02 | 1.315
335 | 41 | gf | 1.625 | mm | OK | -- | 14:04 | 2025-03-02 | 1.325
336 | 41 | gf | 1.63 | mm | OK | -- | 14:04 | 2025-03-02 | 1.33
337 | 41 | gf | 1.635 | mm | OK | -- | 14:04 | 2025-03-02 | 1.335
338 | 41.1 | gf | 1.64 | mm | OK | -- | 14:04 | 2025-03-02 | 1.34
339 | 41.1 | gf | 1.645 | mm | OK | -- | 14:04 | 2025-03-02 | 1.345
340 | 41.1 | gf | 1.65 | mm | OK | -- | 14:04 | 2025-03-02 | 1.35
341 | 41.2 | gf | 1.655 | mm | OK | -- | 14:04 | 2025-03-02 | 1.355
342 | 41.2 | gf | 1.66 | mm | OK | -- | 14:04 | 2025-03-02 | 1.36
343 | 41.2 | gf | 1.665 | mm | OK | -- | 14:04 | 2025-03-02 | 1.365
344 | 41.2 | gf | 1.67 | mm | OK | -- | 14:04 | 2025-03-02 | 1.37
345 | 41.3 | gf | 1.675 | mm | OK | -- | 14:04 | 2025-03-02 | 1.375
346 | 41.3 | gf | 1.68 | mm | OK | -- | 14:04 | 2025-03-02 | 1.38
347 | 41.3 | gf | 1.685 | mm | OK | -- | 14:04 | 2025-03-02 | 1.385
348 | 41.4 | gf | 1.69 | mm | OK | -- | 14:04 | 2025-03-02 | 1.39
349 | 41.4 | gf | 1.695 | mm | OK | -- | 14:04 | 2025-03-02 | 1.395
350 | 41.4 | gf | 1.7 | mm | OK | -- | 14:04 | 2025-03-02 | 1.4
351 | 41.4 | gf | 1.71 | mm | OK | -- | 14:04 | 2025-03-02 | 1.41
352 | 41.5 | gf | 1.715 | mm | OK | -- | 14:04 | 2025-03-02 | 1.415
353 | 41.5 | gf | 1.72 | mm | OK | -- | 14:04 | 2025-03-02 | 1.42
354 | 41.6 | gf | 1.725 | mm | OK | -- | 14:04 | 2025-03-02 | 1.425
355 | 41.6 | gf | 1.73 | mm | OK | -- | 14:04 | 2025-03-02 | 1.43
356 | 41.6 | gf | 1.735 | mm | OK | -- | 14:04 | 2025-03-02 | 1.435
357 | 41.6 | gf | 1.735 | mm | OK | -- | 14:04 | 2025-03-02 | 1.435
358 | 41.6 | gf | 1.74 | mm | OK | -- | 14:04 | 2025-03-02 | 1.44
359 | 41.6 | gf | 1.745 | mm | OK | -- | 14:04 | 2025-03-02 | 1.445
360 | 41.7 | gf | 1.75 | mm | OK | -- | 14:04 | 2025-03-02 | 1.45
361 | 41.7 | gf | 1.755 | mm | OK | -- | 14:04 | 2025-03-02 | 1.455
362 | 41.7 | gf | 1.76 | mm | OK | -- | 14:04 | 2025-03-02 | 1.46
363 | 41.8 | gf | 1.76 | mm | OK | -- | 14:04 | 2025-03-02 | 1.46
364 | 41.8 | gf | 1.765 | mm | OK | -- | 14:04 | 2025-03-02 | 1.465
365 | 41.9 | gf | 1.77 | mm | OK | -- | 14:04 | 2025-03-02 | 1.47
366 | 41.9 | gf | 1.775 | mm | OK | -- | 14:04 | 2025-03-02 | 1.475
367 | 41.9 | gf | 1.775 | mm | OK | -- | 14:04 | 2025-03-02 | 1.475
368 | 41.9 | gf | 1.78 | mm | OK | -- | 14:04 | 2025-03-02 | 1.48
369 | 41.8 | gf | 1.785 | mm | OK | -- | 14:04 | 2025-03-02 | 1.485
370 | 41.8 | gf | 1.785 | mm | OK | -- | 14:04 | 2025-03-02 | 1.485
371 | 41.8 | gf | 1.79 | mm | OK | -- | 14:04 | 2025-03-02 | 1.49
372 | 41.8 | gf | 1.795 | mm | OK | -- | 14:04 | 2025-03-02 | 1.495
373 | 41.8 | gf | 1.795 | mm | OK | -- | 14:04 | 2025-03-02 | 1.495
374 | 41.9 | gf | 1.8 | mm | OK | -- | 14:04 | 2025-03-02 | 1.5
375 | 41.9 | gf | 1.8 | mm | OK | -- | 14:04 | 2025-03-02 | 1.5
376 | 41.9 | gf | 1.8 | mm | OK | -- | 14:04 | 2025-03-02 | 1.5
377 | 41.9 | gf | 1.805 | mm | OK | -- | 14:04 | 2025-03-02 | 1.505
378 | 41.9 | gf | 1.805 | mm | OK | -- | 14:04 | 2025-03-02 | 1.505
379 | 42 | gf | 1.81 | mm | OK | -- | 14:04 | 2025-03-02 | 1.51
380 | 42 | gf | 1.81 | mm | OK | -- | 14:04 | 2025-03-02 | 1.51
381 | 42 | gf | 1.81 | mm | OK | -- | 14:04 | 2025-03-02 | 1.51
382 | 42 | gf | 1.815 | mm | OK | -- | 14:04 | 2025-03-02 | 1.515
383 | 42.1 | gf | 1.815 | mm | OK | -- | 14:04 | 2025-03-02 | 1.515
384 | 42.1 | gf | 1.82 | mm | OK | -- | 14:04 | 2025-03-02 | 1.52
385 | 42.1 | gf | 1.82 | mm | OK | -- | 14:04 | 2025-03-02 | 1.52
386 | 42.1 | gf | 1.82 | mm | OK | -- | 14:04 | 2025-03-02 | 1.52
387 | 42.1 | gf | 1.825 | mm | OK | -- | 14:04 | 2025-03-02 | 1.525
388 | 42.1 | gf | 1.825 | mm | OK | -- | 14:04 | 2025-03-02 | 1.525
389 | 42.1 | gf | 1.83 | mm | OK | -- | 14:04 | 2025-03-02 | 1.53
390 | 42.1 | gf | 1.83 | mm | OK | -- | 14:04 | 2025-03-02 | 1.53
391 | 42.1 | gf | 1.83 | mm | OK | -- | 14:04 | 2025-03-02 | 1.53
392 | 42.1 | gf | 1.835 | mm | OK | -- | 14:04 | 2025-03-02 | 1.535
393 | 42.1 | gf | 1.835 | mm | OK | -- | 14:04 | 2025-03-02 | 1.535
394 | 42.1 | gf | 1.84 | mm | OK | -- | 14:04 | 2025-03-02 | 1.54
395 | 42.1 | gf | 1.84 | mm | OK | -- | 14:04 | 2025-03-02 | 1.54
396 | 42.1 | gf | 1.84 | mm | OK | -- | 14:04 | 2025-03-02 | 1.54
397 | 42.2 | gf | 1.845 | mm | OK | -- | 14:04 | 2025-03-02 | 1.545
398 | 42.2 | gf | 1.845 | mm | OK | -- | 14:04 | 2025-03-02 | 1.545
399 | 42.2 | gf | 1.85 | mm | OK | -- | 14:04 | 2025-03-02 | 1.55
400 | 42.2 | gf | 1.85 | mm | OK | -- | 14:04 | 2025-03-02 | 1.55
401 | 42.2 | gf | 1.85 | mm | OK | -- | 14:04 | 2025-03-02 | 1.55
402 | 42.2 | gf | 1.855 | mm | OK | -- | 14:04 | 2025-03-02 | 1.555
403 | 42.2 | gf | 1.855 | mm | OK | -- | 14:04 | 2025-03-02 | 1.555
404 | 42.2 | gf | 1.855 | mm | OK | -- | 14:04 | 2025-03-02 | 1.555
405 | 42.2 | gf | 1.86 | mm | OK | -- | 14:04 | 2025-03-02 | 1.56
406 | 42.2 | gf | 1.86 | mm | OK | -- | 14:04 | 2025-03-02 | 1.56
407 | 42.3 | gf | 1.86 | mm | OK | -- | 14:04 | 2025-03-02 | 1.56
408 | 42.3 | gf | 1.86 | mm | OK | -- | 14:04 | 2025-03-02 | 1.56
409 | 42.3 | gf | 1.86 | mm | OK | -- | 14:04 | 2025-03-02 | 1.56
410 | 42.3 | gf | 1.865 | mm | OK | -- | 14:04 | 2025-03-02 | 1.565
411 | 42.3 | gf | 1.865 | mm | OK | -- | 14:04 | 2025-03-02 | 1.565
412 | 42.3 | gf | 1.865 | mm | OK | -- | 14:04 | 2025-03-02 | 1.565
413 | 42.3 | gf | 1.865 | mm | OK | -- | 14:04 | 2025-03-02 | 1.565
414 | 42.3 | gf | 1.87 | mm | OK | -- | 14:04 | 2025-03-02 | 1.57
415 | 42.4 | gf | 1.87 | mm | OK | -- | 14:04 | 2025-03-02 | 1.57
416 | 42.4 | gf | 1.87 | mm | OK | -- | 14:04 | 2025-03-02 | 1.57
417 | 42.4 | gf | 1.875 | mm | OK | -- | 14:04 | 2025-03-02 | 1.575
418 | 42.4 | gf | 1.875 | mm | OK | -- | 14:04 | 2025-03-02 | 1.575
419 | 42.4 | gf | 1.875 | mm | OK | -- | 14:04 | 2025-03-02 | 1.575
420 | 42.4 | gf | 1.875 | mm | OK | -- | 14:04 | 2025-03-02 | 1.575
421 | 42.4 | gf | 1.88 | mm | OK | -- | 14:04 | 2025-03-02 | 1.58
422 | 42.4 | gf | 1.88 | mm | OK | -- | 14:04 | 2025-03-02 | 1.58
423 | 42.4 | gf | 1.88 | mm | OK | -- | 14:04 | 2025-03-02 | 1.58
424 | 42.5 | gf | 1.885 | mm | OK | -- | 14:04 | 2025-03-02 | 1.585
425 | 42.5 | gf | 1.885 | mm | OK | -- | 14:04 | 2025-03-02 | 1.585
426 | 42.5 | gf | 1.89 | mm | OK | -- | 14:04 | 2025-03-02 | 1.59
427 | 42.5 | gf | 1.895 | mm | OK | -- | 14:04 | 2025-03-02 | 1.595
428 | 42.5 | gf | 1.905 | mm | OK | -- | 14:04 | 2025-03-02 | 1.605
429 | 42.6 | gf | 1.91 | mm | OK | -- | 14:04 | 2025-03-02 | 1.61
430 | 42.6 | gf | 1.92 | mm | OK | -- | 14:04 | 2025-03-02 | 1.62
431 | 42.7 | gf | 1.93 | mm | OK | -- | 14:04 | 2025-03-02 | 1.63
432 | 42.7 | gf | 1.935 | mm | OK | -- | 14:04 | 2025-03-02 | 1.635
433 | 42.7 | gf | 1.945 | mm | OK | -- | 14:04 | 2025-03-02 | 1.645
434 | 42.8 | gf | 1.95 | mm | OK | -- | 14:04 | 2025-03-02 | 1.65
435 | 42.9 | gf | 1.955 | mm | OK | -- | 14:04 | 2025-03-02 | 1.655
436 | 42.9 | gf | 1.955 | mm | OK | -- | 14:04 | 2025-03-02 | 1.655
437 | 42.9 | gf | 1.96 | mm | OK | -- | 14:04 | 2025-03-02 | 1.66
438 | 42.9 | gf | 1.96 | mm | OK | -- | 14:04 | 2025-03-02 | 1.66
439 | 42.9 | gf | 1.965 | mm | OK | -- | 14:04 | 2025-03-02 | 1.665
440 | 43 | gf | 1.975 | mm | OK | -- | 14:04 | 2025-03-02 | 1.675
441 | 42.9 | gf | 1.98 | mm | OK | -- | 14:04 | 2025-03-02 | 1.68
442 | 43 | gf | 1.985 | mm | OK | -- | 14:04 | 2025-03-02 | 1.685
443 | 43 | gf | 1.99 | mm | OK | -- | 14:04 | 2025-03-02 | 1.69
444 | 43.1 | gf | 1.995 | mm | OK | -- | 14:04 | 2025-03-02 | 1.695
445 | 43.1 | gf | 1.995 | mm | OK | -- | 14:04 | 2025-03-02 | 1.695
446 | 43.1 | gf | 2 | mm | OK | -- | 14:04 | 2025-03-02 | 1.7
447 | 43.1 | gf | 2.005 | mm | OK | -- | 14:04 | 2025-03-02 | 1.705
448 | 43.1 | gf | 2.005 | mm | OK | -- | 14:04 | 2025-03-02 | 1.705
449 | 43.2 | gf | 2.01 | mm | OK | -- | 14:04 | 2025-03-02 | 1.71
450 | 43.2 | gf | 2.015 | mm | OK | -- | 14:04 | 2025-03-02 | 1.715
451 | 43.2 | gf | 2.015 | mm | OK | -- | 14:04 | 2025-03-02 | 1.715
452 | 43.2 | gf | 2.015 | mm | OK | -- | 14:04 | 2025-03-02 | 1.715
453 | 43.2 | gf | 2.02 | mm | OK | -- | 14:04 | 2025-03-02 | 1.72
454 | 43.2 | gf | 2.02 | mm | OK | -- | 14:04 | 2025-03-02 | 1.72
455 | 43.3 | gf | 2.02 | mm | OK | -- | 14:04 | 2025-03-02 | 1.72
456 | 43.3 | gf | 2.025 | mm | OK | -- | 14:04 | 2025-03-02 | 1.725
457 | 43.2 | gf | 2.025 | mm | OK | -- | 14:04 | 2025-03-02 | 1.725
458 | 43.3 | gf | 2.025 | mm | OK | -- | 14:04 | 2025-03-02 | 1.725
459 | 43.3 | gf | 2.03 | mm | OK | -- | 14:04 | 2025-03-02 | 1.73
460 | 43.3 | gf | 2.03 | mm | OK | -- | 14:04 | 2025-03-02 | 1.73
461 | 43.3 | gf | 2.03 | mm | OK | -- | 14:04 | 2025-03-02 | 1.73
462 | 43.3 | gf | 2.035 | mm | OK | -- | 14:04 | 2025-03-02 | 1.735
463 | 43.3 | gf | 2.035 | mm | OK | -- | 14:04 | 2025-03-02 | 1.735
464 | 43.3 | gf | 2.035 | mm | OK | -- | 14:04 | 2025-03-02 | 1.735
465 | 43.3 | gf | 2.04 | mm | OK | -- | 14:04 | 2025-03-02 | 1.74
466 | 43.3 | gf | 2.04 | mm | OK | -- | 14:04 | 2025-03-02 | 1.74
467 | 43.3 | gf | 2.04 | mm | OK | -- | 14:04 | 2025-03-02 | 1.74
468 | 43.3 | gf | 2.045 | mm | OK | -- | 14:04 | 2025-03-02 | 1.745
469 | 43.3 | gf | 2.045 | mm | OK | -- | 14:04 | 2025-03-02 | 1.745
470 | 43.3 | gf | 2.05 | mm | OK | -- | 14:04 | 2025-03-02 | 1.75
471 | 43.3 | gf | 2.05 | mm | OK | -- | 14:04 | 2025-03-02 | 1.75
472 | 43.3 | gf | 2.055 | mm | OK | -- | 14:04 | 2025-03-02 | 1.755
473 | 43.3 | gf | 2.055 | mm | OK | -- | 14:04 | 2025-03-02 | 1.755
474 | 43.3 | gf | 2.06 | mm | OK | -- | 14:04 | 2025-03-02 | 1.76
475 | 43.4 | gf | 2.06 | mm | OK | -- | 14:04 | 2025-03-02 | 1.76
476 | 43.4 | gf | 2.065 | mm | OK | -- | 14:04 | 2025-03-02 | 1.765
477 | 43.4 | gf | 2.065 | mm | OK | -- | 14:04 | 2025-03-02 | 1.765
478 | 43.4 | gf | 2.07 | mm | OK | -- | 14:04 | 2025-03-02 | 1.77
479 | 43.4 | gf | 2.07 | mm | OK | -- | 14:04 | 2025-03-02 | 1.77
480 | 43.4 | gf | 2.07 | mm | OK | -- | 14:04 | 2025-03-02 | 1.77
481 | 43.4 | gf | 2.075 | mm | OK | -- | 14:04 | 2025-03-02 | 1.775
482 | 43.4 | gf | 2.075 | mm | OK | -- | 14:04 | 2025-03-02 | 1.775
483 | 43.5 | gf | 2.075 | mm | OK | -- | 14:05 | 2025-03-02 | 1.775
484 | 43.5 | gf | 2.08 | mm | OK | -- | 14:05 | 2025-03-02 | 1.78
485 | 43.5 | gf | 2.08 | mm | OK | -- | 14:05 | 2025-03-02 | 1.78
486 | 43.5 | gf | 2.085 | mm | OK | -- | 14:05 | 2025-03-02 | 1.785
487 | 43.5 | gf | 2.09 | mm | OK | -- | 14:05 | 2025-03-02 | 1.79
488 | 43.5 | gf | 2.095 | mm | OK | -- | 14:05 | 2025-03-02 | 1.795
489 | 43.5 | gf | 2.095 | mm | OK | -- | 14:05 | 2025-03-02 | 1.795
490 | 43.5 | gf | 2.1 | mm | OK | -- | 14:05 | 2025-03-02 | 1.8
491 | 43.5 | gf | 2.105 | mm | OK | -- | 14:05 | 2025-03-02 | 1.805
492 | 43.5 | gf | 2.11 | mm | OK | -- | 14:05 | 2025-03-02 | 1.81
493 | 43.6 | gf | 2.115 | mm | OK | -- | 14:05 | 2025-03-02 | 1.815
494 | 43.6 | gf | 2.12 | mm | OK | -- | 14:05 | 2025-03-02 | 1.82
495 | 43.6 | gf | 2.125 | mm | OK | -- | 14:05 | 2025-03-02 | 1.825
496 | 43.6 | gf | 2.13 | mm | OK | -- | 14:05 | 2025-03-02 | 1.83
497 | 43.6 | gf | 2.13 | mm | OK | -- | 14:05 | 2025-03-02 | 1.83
498 | 43.6 | gf | 2.135 | mm | OK | -- | 14:05 | 2025-03-02 | 1.835
499 | 43.6 | gf | 2.14 | mm | OK | -- | 14:05 | 2025-03-02 | 1.84
500 | 43.7 | gf | 2.145 | mm | OK | -- | 14:05 | 2025-03-02 | 1.845
501 | 43.7 | gf | 2.15 | mm | OK | -- | 14:05 | 2025-03-02 | 1.85
502 | 43.8 | gf | 2.155 | mm | OK | -- | 14:05 | 2025-03-02 | 1.855
503 | 43.7 | gf | 2.16 | mm | OK | -- | 14:05 | 2025-03-02 | 1.86
504 | 43.8 | gf | 2.17 | mm | OK | -- | 14:05 | 2025-03-02 | 1.87
505 | 43.8 | gf | 2.175 | mm | OK | -- | 14:05 | 2025-03-02 | 1.875
506 | 43.8 | gf | 2.18 | mm | OK | -- | 14:05 | 2025-03-02 | 1.88
507 | 43.9 | gf | 2.185 | mm | OK | -- | 14:05 | 2025-03-02 | 1.885
508 | 43.9 | gf | 2.19 | mm | OK | -- | 14:05 | 2025-03-02 | 1.89
509 | 43.9 | gf | 2.2 | mm | OK | -- | 14:05 | 2025-03-02 | 1.9
510 | 43.9 | gf | 2.205 | mm | OK | -- | 14:05 | 2025-03-02 | 1.905
511 | 43.9 | gf | 2.21 | mm | OK | -- | 14:05 | 2025-03-02 | 1.91
512 | 44 | gf | 2.215 | mm | OK | -- | 14:05 | 2025-03-02 | 1.915
513 | 44 | gf | 2.22 | mm | OK | -- | 14:05 | 2025-03-02 | 1.92
514 | 44.1 | gf | 2.225 | mm | OK | -- | 14:05 | 2025-03-02 | 1.925
515 | 44.1 | gf | 2.23 | mm | OK | -- | 14:05 | 2025-03-02 | 1.93
516 | 44.2 | gf | 2.235 | mm | OK | -- | 14:05 | 2025-03-02 | 1.935
517 | 44.2 | gf | 2.235 | mm | OK | -- | 14:05 | 2025-03-02 | 1.935
518 | 44.2 | gf | 2.24 | mm | OK | -- | 14:05 | 2025-03-02 | 1.94
519 | 44.2 | gf | 2.245 | mm | OK | -- | 14:05 | 2025-03-02 | 1.945
520 | 44.2 | gf | 2.245 | mm | OK | -- | 14:05 | 2025-03-02 | 1.945
521 | 44.2 | gf | 2.25 | mm | OK | -- | 14:05 | 2025-03-02 | 1.95
522 | 44.2 | gf | 2.255 | mm | OK | -- | 14:05 | 2025-03-02 | 1.955
523 | 44.2 | gf | 2.255 | mm | OK | -- | 14:05 | 2025-03-02 | 1.955
524 | 44.3 | gf | 2.26 | mm | OK | -- | 14:05 | 2025-03-02 | 1.96
525 | 44.3 | gf | 2.265 | mm | OK | -- | 14:05 | 2025-03-02 | 1.965
526 | 44.4 | gf | 2.27 | mm | OK | -- | 14:05 | 2025-03-02 | 1.97
527 | 44.4 | gf | 2.275 | mm | OK | -- | 14:05 | 2025-03-02 | 1.975
528 | 44.5 | gf | 2.28 | mm | OK | -- | 14:05 | 2025-03-02 | 1.98
529 | 44.5 | gf | 2.285 | mm | OK | -- | 14:05 | 2025-03-02 | 1.985
530 | 44.5 | gf | 2.285 | mm | OK | -- | 14:05 | 2025-03-02 | 1.985
531 | 44.5 | gf | 2.285 | mm | OK | -- | 14:05 | 2025-03-02 | 1.985
532 | 44.5 | gf | 2.29 | mm | OK | -- | 14:05 | 2025-03-02 | 1.99
533 | 44.5 | gf | 2.29 | mm | OK | -- | 14:05 | 2025-03-02 | 1.99
534 | 44.6 | gf | 2.29 | mm | OK | -- | 14:05 | 2025-03-02 | 1.99
535 | 44.6 | gf | 2.295 | mm | OK | -- | 14:05 | 2025-03-02 | 1.995
536 | 44.6 | gf | 2.295 | mm | OK | -- | 14:05 | 2025-03-02 | 1.995
537 | 44.6 | gf | 2.3 | mm | OK | -- | 14:05 | 2025-03-02 | 2
538 | 44.6 | gf | 2.305 | mm | OK | -- | 14:05 | 2025-03-02 | 2.005
539 | 44.6 | gf | 2.315 | mm | OK | -- | 14:05 | 2025-03-02 | 2.015
540 | 44.7 | gf | 2.32 | mm | OK | -- | 14:05 | 2025-03-02 | 2.02
541 | 44.7 | gf | 2.325 | mm | OK | -- | 14:05 | 2025-03-02 | 2.025
542 | 44.8 | gf | 2.33 | mm | OK | -- | 14:05 | 2025-03-02 | 2.03
543 | 44.8 | gf | 2.33 | mm | OK | -- | 14:05 | 2025-03-02 | 2.03
544 | 44.8 | gf | 2.335 | mm | OK | -- | 14:05 | 2025-03-02 | 2.035
545 | 44.8 | gf | 2.34 | mm | OK | -- | 14:05 | 2025-03-02 | 2.04
546 | 44.8 | gf | 2.345 | mm | OK | -- | 14:05 | 2025-03-02 | 2.045
547 | 44.9 | gf | 2.35 | mm | OK | -- | 14:05 | 2025-03-02 | 2.05
548 | 44.9 | gf | 2.35 | mm | OK | -- | 14:05 | 2025-03-02 | 2.05
549 | 44.9 | gf | 2.355 | mm | OK | -- | 14:05 | 2025-03-02 | 2.055
550 | 45 | gf | 2.36 | mm | OK | -- | 14:05 | 2025-03-02 | 2.06
551 | 45 | gf | 2.365 | mm | OK | -- | 14:05 | 2025-03-02 | 2.065
552 | 45 | gf | 2.365 | mm | OK | -- | 14:05 | 2025-03-02 | 2.065
553 | 45 | gf | 2.37 | mm | OK | -- | 14:05 | 2025-03-02 | 2.07
554 | 45 | gf | 2.375 | mm | OK | -- | 14:05 | 2025-03-02 | 2.075
555 | 45 | gf | 2.375 | mm | OK | -- | 14:05 | 2025-03-02 | 2.075
556 | 45 | gf | 2.375 | mm | OK | -- | 14:05 | 2025-03-02 | 2.075
557 | 45 | gf | 2.38 | mm | OK | -- | 14:05 | 2025-03-02 | 2.08
558 | 45 | gf | 2.38 | mm | OK | -- | 14:05 | 2025-03-02 | 2.08
559 | 45.1 | gf | 2.38 | mm | OK | -- | 14:05 | 2025-03-02 | 2.08
560 | 45.1 | gf | 2.385 | mm | OK | -- | 14:05 | 2025-03-02 | 2.085
561 | 45.2 | gf | 2.385 | mm | OK | -- | 14:05 | 2025-03-02 | 2.085
562 | 45.1 | gf | 2.39 | mm | OK | -- | 14:05 | 2025-03-02 | 2.09
563 | 45.1 | gf | 2.39 | mm | OK | -- | 14:05 | 2025-03-02 | 2.09
564 | 45.2 | gf | 2.395 | mm | OK | -- | 14:05 | 2025-03-02 | 2.095
565 | 45.2 | gf | 2.395 | mm | OK | -- | 14:05 | 2025-03-02 | 2.095
566 | 45.2 | gf | 2.4 | mm | OK | -- | 14:05 | 2025-03-02 | 2.1
567 | 45.2 | gf | 2.405 | mm | OK | -- | 14:05 | 2025-03-02 | 2.105
568 | 45.2 | gf | 2.41 | mm | OK | -- | 14:05 | 2025-03-02 | 2.11
569 | 45.3 | gf | 2.42 | mm | OK | -- | 14:05 | 2025-03-02 | 2.12
570 | 45.3 | gf | 2.43 | mm | OK | -- | 14:05 | 2025-03-02 | 2.13
571 | 45.4 | gf | 2.435 | mm | OK | -- | 14:05 | 2025-03-02 | 2.135
572 | 45.4 | gf | 2.44 | mm | OK | -- | 14:05 | 2025-03-02 | 2.14
573 | 45.4 | gf | 2.45 | mm | OK | -- | 14:05 | 2025-03-02 | 2.15
574 | 45.5 | gf | 2.45 | mm | OK | -- | 14:05 | 2025-03-02 | 2.15
575 | 45.5 | gf | 2.455 | mm | OK | -- | 14:05 | 2025-03-02 | 2.155
576 | 45.6 | gf | 2.46 | mm | OK | -- | 14:05 | 2025-03-02 | 2.16
577 | 45.6 | gf | 2.465 | mm | OK | -- | 14:05 | 2025-03-02 | 2.165
578 | 45.6 | gf | 2.47 | mm | OK | -- | 14:05 | 2025-03-02 | 2.17
579 | 45.7 | gf | 2.475 | mm | OK | -- | 14:05 | 2025-03-02 | 2.175
580 | 45.7 | gf | 2.48 | mm | OK | -- | 14:05 | 2025-03-02 | 2.18
581 | 45.7 | gf | 2.485 | mm | OK | -- | 14:05 | 2025-03-02 | 2.185
582 | 45.7 | gf | 2.495 | mm | OK | -- | 14:05 | 2025-03-02 | 2.195
583 | 45.7 | gf | 2.5 | mm | OK | -- | 14:05 | 2025-03-02 | 2.2
584 | 45.8 | gf | 2.51 | mm | OK | -- | 14:05 | 2025-03-02 | 2.21
585 | 45.8 | gf | 2.52 | mm | OK | -- | 14:05 | 2025-03-02 | 2.22
586 | 45.9 | gf | 2.53 | mm | OK | -- | 14:05 | 2025-03-02 | 2.23
587 | 45.8 | gf | 2.54 | mm | OK | -- | 14:05 | 2025-03-02 | 2.24
588 | 46 | gf | 2.55 | mm | OK | -- | 14:05 | 2025-03-02 | 2.25
589 | 46 | gf | 2.56 | mm | OK | -- | 14:05 | 2025-03-02 | 2.26
590 | 46 | gf | 2.565 | mm | OK | -- | 14:05 | 2025-03-02 | 2.265
591 | 46.1 | gf | 2.575 | mm | OK | -- | 14:05 | 2025-03-02 | 2.275
592 | 46.2 | gf | 2.585 | mm | OK | -- | 14:05 | 2025-03-02 | 2.285
593 | 46.2 | gf | 2.595 | mm | OK | -- | 14:05 | 2025-03-02 | 2.295
594 | 46.3 | gf | 2.6 | mm | OK | -- | 14:05 | 2025-03-02 | 2.3
595 | 46.3 | gf | 2.605 | mm | OK | -- | 14:05 | 2025-03-02 | 2.305
596 | 46.3 | gf | 2.61 | mm | OK | -- | 14:05 | 2025-03-02 | 2.31
597 | 46.3 | gf | 2.615 | mm | OK | -- | 14:05 | 2025-03-02 | 2.315
598 | 46.3 | gf | 2.615 | mm | OK | -- | 14:05 | 2025-03-02 | 2.315
599 | 46.4 | gf | 2.62 | mm | OK | -- | 14:05 | 2025-03-02 | 2.32
600 | 46.4 | gf | 2.625 | mm | OK | -- | 14:05 | 2025-03-02 | 2.325
601 | 46.4 | gf | 2.625 | mm | OK | -- | 14:05 | 2025-03-02 | 2.325
602 | 46.5 | gf | 2.63 | mm | OK | -- | 14:05 | 2025-03-02 | 2.33
603 | 46.4 | gf | 2.635 | mm | OK | -- | 14:05 | 2025-03-02 | 2.335
604 | 46.5 | gf | 2.635 | mm | OK | -- | 14:05 | 2025-03-02 | 2.335
605 | 46.5 | gf | 2.64 | mm | OK | -- | 14:05 | 2025-03-02 | 2.34
606 | 46.5 | gf | 2.645 | mm | OK | -- | 14:05 | 2025-03-02 | 2.345
607 | 46.5 | gf | 2.65 | mm | OK | -- | 14:05 | 2025-03-02 | 2.35
608 | 46.6 | gf | 2.655 | mm | OK | -- | 14:05 | 2025-03-02 | 2.355
609 | 46.5 | gf | 2.655 | mm | OK | -- | 14:05 | 2025-03-02 | 2.355
610 | 46.5 | gf | 2.66 | mm | OK | -- | 14:05 | 2025-03-02 | 2.36
611 | 46.5 | gf | 2.665 | mm | OK | -- | 14:05 | 2025-03-02 | 2.365
612 | 46.5 | gf | 2.67 | mm | OK | -- | 14:05 | 2025-03-02 | 2.37
613 | 46.6 | gf | 2.675 | mm | OK | -- | 14:05 | 2025-03-02 | 2.375
614 | 46.6 | gf | 2.68 | mm | OK | -- | 14:05 | 2025-03-02 | 2.38
615 | 46.6 | gf | 2.685 | mm | OK | -- | 14:05 | 2025-03-02 | 2.385
616 | 46.6 | gf | 2.69 | mm | OK | -- | 14:05 | 2025-03-02 | 2.39
617 | 46.6 | gf | 2.695 | mm | OK | -- | 14:05 | 2025-03-02 | 2.395
618 | 46.7 | gf | 2.695 | mm | OK | -- | 14:05 | 2025-03-02 | 2.395
619 | 46.7 | gf | 2.7 | mm | OK | -- | 14:05 | 2025-03-02 | 2.4
620 | 46.8 | gf | 2.705 | mm | OK | -- | 14:05 | 2025-03-02 | 2.405
621 | 46.8 | gf | 2.71 | mm | OK | -- | 14:05 | 2025-03-02 | 2.41
622 | 46.8 | gf | 2.715 | mm | OK | -- | 14:05 | 2025-03-02 | 2.415
623 | 46.9 | gf | 2.72 | mm | OK | -- | 14:05 | 2025-03-02 | 2.42
624 | 46.9 | gf | 2.725 | mm | OK | -- | 14:05 | 2025-03-02 | 2.425
625 | 47 | gf | 2.73 | mm | OK | -- | 14:05 | 2025-03-02 | 2.43
626 | 47 | gf | 2.735 | mm | OK | -- | 14:05 | 2025-03-02 | 2.435
627 | 47 | gf | 2.74 | mm | OK | -- | 14:05 | 2025-03-02 | 2.44
628 | 47.1 | gf | 2.745 | mm | OK | -- | 14:05 | 2025-03-02 | 2.445
629 | 47.1 | gf | 2.75 | mm | OK | -- | 14:05 | 2025-03-02 | 2.45
630 | 47.1 | gf | 2.755 | mm | OK | -- | 14:05 | 2025-03-02 | 2.455
631 | 47.2 | gf | 2.765 | mm | OK | -- | 14:05 | 2025-03-02 | 2.465
632 | 47.2 | gf | 2.77 | mm | OK | -- | 14:05 | 2025-03-02 | 2.47
633 | 47.3 | gf | 2.775 | mm | OK | -- | 14:05 | 2025-03-02 | 2.475
634 | 47.3 | gf | 2.78 | mm | OK | -- | 14:05 | 2025-03-02 | 2.48
635 | 47.3 | gf | 2.785 | mm | OK | -- | 14:05 | 2025-03-02 | 2.485
636 | 47.4 | gf | 2.79 | mm | OK | -- | 14:05 | 2025-03-02 | 2.49
637 | 47.4 | gf | 2.795 | mm | OK | -- | 14:05 | 2025-03-02 | 2.495
638 | 47.4 | gf | 2.795 | mm | OK | -- | 14:05 | 2025-03-02 | 2.495
639 | 47.4 | gf | 2.8 | mm | OK | -- | 14:05 | 2025-03-02 | 2.5
640 | 47.4 | gf | 2.805 | mm | OK | -- | 14:05 | 2025-03-02 | 2.505
641 | 47.5 | gf | 2.81 | mm | OK | -- | 14:05 | 2025-03-02 | 2.51
642 | 47.5 | gf | 2.81 | mm | OK | -- | 14:05 | 2025-03-02 | 2.51
643 | 47.6 | gf | 2.815 | mm | OK | -- | 14:05 | 2025-03-02 | 2.515
644 | 47.6 | gf | 2.815 | mm | OK | -- | 14:05 | 2025-03-02 | 2.515
645 | 47.6 | gf | 2.82 | mm | OK | -- | 14:05 | 2025-03-02 | 2.52
646 | 47.7 | gf | 2.825 | mm | OK | -- | 14:05 | 2025-03-02 | 2.525
647 | 47.7 | gf | 2.825 | mm | OK | -- | 14:05 | 2025-03-02 | 2.525
648 | 47.7 | gf | 2.83 | mm | OK | -- | 14:05 | 2025-03-02 | 2.53
649 | 47.7 | gf | 2.83 | mm | OK | -- | 14:05 | 2025-03-02 | 2.53
650 | 47.7 | gf | 2.835 | mm | OK | -- | 14:05 | 2025-03-02 | 2.535
651 | 47.7 | gf | 2.835 | mm | OK | -- | 14:05 | 2025-03-02 | 2.535
652 | 47.7 | gf | 2.835 | mm | OK | -- | 14:05 | 2025-03-02 | 2.535
653 | 47.8 | gf | 2.84 | mm | OK | -- | 14:05 | 2025-03-02 | 2.54
654 | 47.8 | gf | 2.84 | mm | OK | -- | 14:05 | 2025-03-02 | 2.54
655 | 47.8 | gf | 2.84 | mm | OK | -- | 14:05 | 2025-03-02 | 2.54
656 | 47.8 | gf | 2.845 | mm | OK | -- | 14:05 | 2025-03-02 | 2.545
657 | 47.8 | gf | 2.85 | mm | OK | -- | 14:05 | 2025-03-02 | 2.55
658 | 47.8 | gf | 2.85 | mm | OK | -- | 14:05 | 2025-03-02 | 2.55
659 | 47.8 | gf | 2.855 | mm | OK | -- | 14:05 | 2025-03-02 | 2.555
660 | 47.8 | gf | 2.855 | mm | OK | -- | 14:05 | 2025-03-02 | 2.555
661 | 47.9 | gf | 2.86 | mm | OK | -- | 14:05 | 2025-03-02 | 2.56
662 | 47.9 | gf | 2.865 | mm | OK | -- | 14:05 | 2025-03-02 | 2.565
663 | 48 | gf | 2.87 | mm | OK | -- | 14:05 | 2025-03-02 | 2.57
664 | 48 | gf | 2.87 | mm | OK | -- | 14:05 | 2025-03-02 | 2.57
665 | 48 | gf | 2.875 | mm | OK | -- | 14:05 | 2025-03-02 | 2.575
666 | 48 | gf | 2.88 | mm | OK | -- | 14:05 | 2025-03-02 | 2.58
667 | 48 | gf | 2.88 | mm | OK | -- | 14:05 | 2025-03-02 | 2.58
668 | 48 | gf | 2.885 | mm | OK | -- | 14:05 | 2025-03-02 | 2.585
669 | 48.1 | gf | 2.89 | mm | OK | -- | 14:05 | 2025-03-02 | 2.59
670 | 48.1 | gf | 2.89 | mm | OK | -- | 14:05 | 2025-03-02 | 2.59
671 | 48.1 | gf | 2.895 | mm | OK | -- | 14:05 | 2025-03-02 | 2.595
672 | 48.1 | gf | 2.895 | mm | OK | -- | 14:05 | 2025-03-02 | 2.595
673 | 48.2 | gf | 2.9 | mm | OK | -- | 14:05 | 2025-03-02 | 2.6
674 | 48.2 | gf | 2.905 | mm | OK | -- | 14:05 | 2025-03-02 | 2.605
675 | 48.2 | gf | 2.905 | mm | OK | -- | 14:05 | 2025-03-02 | 2.605
676 | 48.2 | gf | 2.91 | mm | OK | -- | 14:05 | 2025-03-02 | 2.61
677 | 48.2 | gf | 2.915 | mm | OK | -- | 14:05 | 2025-03-02 | 2.615
678 | 48.2 | gf | 2.915 | mm | OK | -- | 14:05 | 2025-03-02 | 2.615
679 | 48.2 | gf | 2.92 | mm | OK | -- | 14:05 | 2025-03-02 | 2.62
680 | 48.2 | gf | 2.925 | mm | OK | -- | 14:05 | 2025-03-02 | 2.625
681 | 48.2 | gf | 2.925 | mm | OK | -- | 14:05 | 2025-03-02 | 2.625
682 | 48.2 | gf | 2.93 | mm | OK | -- | 14:05 | 2025-03-02 | 2.63
683 | 48.2 | gf | 2.935 | mm | OK | -- | 14:05 | 2025-03-02 | 2.635
684 | 48.2 | gf | 2.94 | mm | OK | -- | 14:05 | 2025-03-02 | 2.64
685 | 48.3 | gf | 2.94 | mm | OK | -- | 14:05 | 2025-03-02 | 2.64
686 | 48.3 | gf | 2.95 | mm | OK | -- | 14:05 | 2025-03-02 | 2.65
687 | 48.3 | gf | 2.955 | mm | OK | -- | 14:05 | 2025-03-02 | 2.655
688 | 48.3 | gf | 2.96 | mm | OK | -- | 14:05 | 2025-03-02 | 2.66
689 | 48.4 | gf | 2.965 | mm | OK | -- | 14:05 | 2025-03-02 | 2.665
690 | 48.4 | gf | 2.97 | mm | OK | -- | 14:05 | 2025-03-02 | 2.67
691 | 48.4 | gf | 2.98 | mm | OK | -- | 14:05 | 2025-03-02 | 2.68
692 | 48.4 | gf | 2.985 | mm | OK | -- | 14:05 | 2025-03-02 | 2.685
693 | 48.5 | gf | 2.99 | mm | OK | -- | 14:05 | 2025-03-02 | 2.69
694 | 48.4 | gf | 2.995 | mm | OK | -- | 14:05 | 2025-03-02 | 2.695
695 | 48.5 | gf | 3 | mm | OK | -- | 14:05 | 2025-03-02 | 2.7
696 | 48.5 | gf | 3 | mm | OK | -- | 14:05 | 2025-03-02 | 2.7
697 | 48.5 | gf | 3.005 | mm | OK | -- | 14:05 | 2025-03-02 | 2.705
698 | 48.5 | gf | 3.01 | mm | OK | -- | 14:05 | 2025-03-02 | 2.71
699 | 48.5 | gf | 3.01 | mm | OK | -- | 14:05 | 2025-03-02 | 2.71
700 | 48.6 | gf | 3.015 | mm | OK | -- | 14:05 | 2025-03-02 | 2.715
701 | 48.6 | gf | 3.015 | mm | OK | -- | 14:05 | 2025-03-02 | 2.715
702 | 48.5 | gf | 3.02 | mm | OK | -- | 14:05 | 2025-03-02 | 2.72
703 | 48.6 | gf | 3.02 | mm | OK | -- | 14:05 | 2025-03-02 | 2.72
704 | 48.6 | gf | 3.025 | mm | OK | -- | 14:05 | 2025-03-02 | 2.725
705 | 48.7 | gf | 3.03 | mm | OK | -- | 14:05 | 2025-03-02 | 2.73
706 | 48.6 | gf | 3.035 | mm | OK | -- | 14:05 | 2025-03-02 | 2.735
707 | 48.6 | gf | 3.04 | mm | OK | -- | 14:05 | 2025-03-02 | 2.74
708 | 48.7 | gf | 3.045 | mm | OK | -- | 14:05 | 2025-03-02 | 2.745
709 | 48.7 | gf | 3.05 | mm | OK | -- | 14:05 | 2025-03-02 | 2.75
710 | 48.7 | gf | 3.05 | mm | OK | -- | 14:05 | 2025-03-02 | 2.75
711 | 48.7 | gf | 3.055 | mm | OK | -- | 14:05 | 2025-03-02 | 2.755
712 | 48.7 | gf | 3.055 | mm | OK | -- | 14:05 | 2025-03-02 | 2.755
713 | 48.8 | gf | 3.06 | mm | OK | -- | 14:05 | 2025-03-02 | 2.76
714 | 48.8 | gf | 3.06 | mm | OK | -- | 14:05 | 2025-03-02 | 2.76
715 | 48.8 | gf | 3.065 | mm | OK | -- | 14:05 | 2025-03-02 | 2.765
716 | 48.8 | gf | 3.065 | mm | OK | -- | 14:05 | 2025-03-02 | 2.765
717 | 48.8 | gf | 3.07 | mm | OK | -- | 14:05 | 2025-03-02 | 2.77
718 | 48.8 | gf | 3.07 | mm | OK | -- | 14:05 | 2025-03-02 | 2.77
719 | 48.9 | gf | 3.075 | mm | OK | -- | 14:05 | 2025-03-02 | 2.775
720 | 48.9 | gf | 3.075 | mm | OK | -- | 14:05 | 2025-03-02 | 2.775
721 | 48.9 | gf | 3.075 | mm | OK | -- | 14:05 | 2025-03-02 | 2.775
722 | 48.9 | gf | 3.08 | mm | OK | -- | 14:05 | 2025-03-02 | 2.78
723 | 48.9 | gf | 3.08 | mm | OK | -- | 14:05 | 2025-03-02 | 2.78
724 | 49 | gf | 3.08 | mm | OK | -- | 14:05 | 2025-03-02 | 2.78
725 | 49 | gf | 3.085 | mm | OK | -- | 14:05 | 2025-03-02 | 2.785
726 | 49 | gf | 3.085 | mm | OK | -- | 14:05 | 2025-03-02 | 2.785
727 | 49 | gf | 3.09 | mm | OK | -- | 14:05 | 2025-03-02 | 2.79
728 | 49 | gf | 3.09 | mm | OK | -- | 14:05 | 2025-03-02 | 2.79
729 | 49 | gf | 3.095 | mm | OK | -- | 14:05 | 2025-03-02 | 2.795
730 | 49 | gf | 3.1 | mm | OK | -- | 14:05 | 2025-03-02 | 2.8
731 | 49 | gf | 3.105 | mm | OK | -- | 14:05 | 2025-03-02 | 2.805
732 | 49 | gf | 3.11 | mm | OK | -- | 14:05 | 2025-03-02 | 2.81
733 | 49.1 | gf | 3.115 | mm | OK | -- | 14:05 | 2025-03-02 | 2.815
734 | 49.1 | gf | 3.125 | mm | OK | -- | 14:05 | 2025-03-02 | 2.825
735 | 49.1 | gf | 3.13 | mm | OK | -- | 14:05 | 2025-03-02 | 2.83
736 | 49.1 | gf | 3.135 | mm | OK | -- | 14:05 | 2025-03-02 | 2.835
737 | 49.2 | gf | 3.14 | mm | OK | -- | 14:05 | 2025-03-02 | 2.84
738 | 49.3 | gf | 3.15 | mm | OK | -- | 14:05 | 2025-03-02 | 2.85
739 | 49.3 | gf | 3.16 | mm | OK | -- | 14:05 | 2025-03-02 | 2.86
740 | 49.4 | gf | 3.165 | mm | OK | -- | 14:05 | 2025-03-02 | 2.865
741 | 49.5 | gf | 3.175 | mm | OK | -- | 14:05 | 2025-03-02 | 2.875
742 | 49.5 | gf | 3.18 | mm | OK | -- | 14:05 | 2025-03-02 | 2.88
743 | 49.5 | gf | 3.19 | mm | OK | -- | 14:05 | 2025-03-02 | 2.89
744 | 49.6 | gf | 3.195 | mm | OK | -- | 14:05 | 2025-03-02 | 2.895
745 | 49.6 | gf | 3.205 | mm | OK | -- | 14:05 | 2025-03-02 | 2.905
746 | 49.7 | gf | 3.21 | mm | OK | -- | 14:05 | 2025-03-02 | 2.91
747 | 49.7 | gf | 3.22 | mm | OK | -- | 14:05 | 2025-03-02 | 2.92
748 | 49.8 | gf | 3.235 | mm | OK | -- | 14:05 | 2025-03-02 | 2.935
749 | 49.8 | gf | 3.245 | mm | OK | -- | 14:05 | 2025-03-02 | 2.945
750 | 49.9 | gf | 3.25 | mm | OK | -- | 14:05 | 2025-03-02 | 2.95
751 | 50 | gf | 3.26 | mm | OK | -- | 14:05 | 2025-03-02 | 2.96
752 | 50.2 | gf | 3.27 | mm | OK | -- | 14:05 | 2025-03-02 | 2.97
753 | 50.3 | gf | 3.275 | mm | OK | -- | 14:05 | 2025-03-02 | 2.975
754 | 50.2 | gf | 3.285 | mm | OK | -- | 14:05 | 2025-03-02 | 2.985
755 | 50.3 | gf | 3.295 | mm | OK | -- | 14:05 | 2025-03-02 | 2.995
756 | 50.3 | gf | 3.305 | mm | OK | -- | 14:05 | 2025-03-02 | 3.005
757 | 50.3 | gf | 3.31 | mm | OK | -- | 14:05 | 2025-03-02 | 3.01
758 | 50.4 | gf | 3.32 | mm | OK | -- | 14:05 | 2025-03-02 | 3.02
759 | 50.5 | gf | 3.33 | mm | OK | -- | 14:05 | 2025-03-02 | 3.03
760 | 50.5 | gf | 3.345 | mm | OK | -- | 14:05 | 2025-03-02 | 3.045
761 | 50.6 | gf | 3.355 | mm | OK | -- | 14:05 | 2025-03-02 | 3.055
762 | 50.6 | gf | 3.365 | mm | OK | -- | 14:05 | 2025-03-02 | 3.065
763 | 50.6 | gf | 3.37 | mm | OK | -- | 14:05 | 2025-03-02 | 3.07
764 | 50.7 | gf | 3.38 | mm | OK | -- | 14:05 | 2025-03-02 | 3.08
765 | 50.8 | gf | 3.385 | mm | OK | -- | 14:05 | 2025-03-02 | 3.085
766 | 50.7 | gf | 3.39 | mm | OK | -- | 14:05 | 2025-03-02 | 3.09
767 | 50.7 | gf | 3.4 | mm | OK | -- | 14:05 | 2025-03-02 | 3.1
768 | 50.8 | gf | 3.405 | mm | OK | -- | 14:05 | 2025-03-02 | 3.105
769 | 50.8 | gf | 3.41 | mm | OK | -- | 14:05 | 2025-03-02 | 3.11
770 | 50.8 | gf | 3.415 | mm | OK | -- | 14:05 | 2025-03-02 | 3.115
771 | 51 | gf | 3.42 | mm | OK | -- | 14:05 | 2025-03-02 | 3.12
772 | 51 | gf | 3.43 | mm | OK | -- | 14:05 | 2025-03-02 | 3.13
773 | 51 | gf | 3.435 | mm | OK | -- | 14:05 | 2025-03-02 | 3.135
774 | 51 | gf | 3.435 | mm | OK | -- | 14:05 | 2025-03-02 | 3.135
775 | 51 | gf | 3.44 | mm | OK | -- | 14:05 | 2025-03-02 | 3.14
776 | 51 | gf | 3.445 | mm | OK | -- | 14:05 | 2025-03-02 | 3.145
777 | 51.1 | gf | 3.45 | mm | OK | -- | 14:05 | 2025-03-02 | 3.15
778 | 51.2 | gf | 3.455 | mm | OK | -- | 14:05 | 2025-03-02 | 3.155
779 | 51.2 | gf | 3.46 | mm | OK | -- | 14:05 | 2025-03-02 | 3.16
780 | 51.3 | gf | 3.465 | mm | OK | -- | 14:05 | 2025-03-02 | 3.165
781 | 51.2 | gf | 3.47 | mm | OK | -- | 14:05 | 2025-03-02 | 3.17
782 | 51.2 | gf | 3.475 | mm | OK | -- | 14:05 | 2025-03-02 | 3.175
783 | 51.3 | gf | 3.48 | mm | OK | -- | 14:05 | 2025-03-02 | 3.18
784 | 51.4 | gf | 3.485 | mm | OK | -- | 14:05 | 2025-03-02 | 3.185
785 | 51.3 | gf | 3.49 | mm | OK | -- | 14:05 | 2025-03-02 | 3.19
786 | 51.4 | gf | 3.495 | mm | OK | -- | 14:05 | 2025-03-02 | 3.195
787 | 51.4 | gf | 3.5 | mm | OK | -- | 14:05 | 2025-03-02 | 3.2
788 | 51.4 | gf | 3.505 | mm | OK | -- | 14:05 | 2025-03-02 | 3.205
789 | 51.4 | gf | 3.505 | mm | OK | -- | 14:05 | 2025-03-02 | 3.205
790 | 51.5 | gf | 3.51 | mm | OK | -- | 14:05 | 2025-03-02 | 3.21
791 | 51.5 | gf | 3.515 | mm | OK | -- | 14:05 | 2025-03-02 | 3.215
792 | 51.5 | gf | 3.515 | mm | OK | -- | 14:05 | 2025-03-02 | 3.215
793 | 51.5 | gf | 3.52 | mm | OK | -- | 14:05 | 2025-03-02 | 3.22
794 | 51.5 | gf | 3.52 | mm | OK | -- | 14:05 | 2025-03-02 | 3.22
795 | 51.5 | gf | 3.525 | mm | OK | -- | 14:05 | 2025-03-02 | 3.225
796 | 51.5 | gf | 3.53 | mm | OK | -- | 14:05 | 2025-03-02 | 3.23
797 | 51.6 | gf | 3.53 | mm | OK | -- | 14:05 | 2025-03-02 | 3.23
798 | 51.6 | gf | 3.535 | mm | OK | -- | 14:05 | 2025-03-02 | 3.235
799 | 51.6 | gf | 3.54 | mm | OK | -- | 14:05 | 2025-03-02 | 3.24
800 | 51.6 | gf | 3.54 | mm | OK | -- | 14:05 | 2025-03-02 | 3.24
801 | 51.7 | gf | 3.545 | mm | OK | -- | 14:05 | 2025-03-02 | 3.245
802 | 51.7 | gf | 3.55 | mm | OK | -- | 14:05 | 2025-03-02 | 3.25
803 | 51.7 | gf | 3.555 | mm | OK | -- | 14:05 | 2025-03-02 | 3.255
804 | 51.7 | gf | 3.555 | mm | OK | -- | 14:05 | 2025-03-02 | 3.255
805 | 51.7 | gf | 3.56 | mm | OK | -- | 14:05 | 2025-03-02 | 3.26
806 | 51.8 | gf | 3.565 | mm | OK | -- | 14:05 | 2025-03-02 | 3.265
807 | 51.8 | gf | 3.565 | mm | OK | -- | 14:05 | 2025-03-02 | 3.265
808 | 51.8 | gf | 3.57 | mm | OK | -- | 14:05 | 2025-03-02 | 3.27
809 | 51.8 | gf | 3.575 | mm | OK | -- | 14:05 | 2025-03-02 | 3.275
810 | 51.8 | gf | 3.575 | mm | OK | -- | 14:05 | 2025-03-02 | 3.275
811 | 51.8 | gf | 3.58 | mm | OK | -- | 14:05 | 2025-03-02 | 3.28
812 | 51.8 | gf | 3.585 | mm | OK | -- | 14:05 | 2025-03-02 | 3.285
813 | 51.8 | gf | 3.595 | mm | OK | -- | 14:05 | 2025-03-02 | 3.295
814 | 51.8 | gf | 3.595 | mm | OK | -- | 14:05 | 2025-03-02 | 3.295
815 | 51.8 | gf | 3.6 | mm | OK | -- | 14:05 | 2025-03-02 | 3.3
816 | 51.9 | gf | 3.61 | mm | OK | -- | 14:05 | 2025-03-02 | 3.31
817 | 51.9 | gf | 3.615 | mm | OK | -- | 14:05 | 2025-03-02 | 3.315
818 | 51.9 | gf | 3.62 | mm | OK | -- | 14:05 | 2025-03-02 | 3.32
819 | 52 | gf | 3.625 | mm | OK | -- | 14:05 | 2025-03-02 | 3.325
820 | 52.1 | gf | 3.635 | mm | OK | -- | 14:05 | 2025-03-02 | 3.335
821 | 52.1 | gf | 3.64 | mm | OK | -- | 14:05 | 2025-03-02 | 3.34
822 | 52.2 | gf | 3.645 | mm | OK | -- | 14:05 | 2025-03-02 | 3.345
823 | 52.2 | gf | 3.65 | mm | OK | -- | 14:05 | 2025-03-02 | 3.35
824 | 52.3 | gf | 3.655 | mm | OK | -- | 14:05 | 2025-03-02 | 3.355
825 | 52.3 | gf | 3.66 | mm | OK | -- | 14:05 | 2025-03-02 | 3.36
826 | 52.3 | gf | 3.665 | mm | OK | -- | 14:05 | 2025-03-02 | 3.365
827 | 52.3 | gf | 3.67 | mm | OK | -- | 14:05 | 2025-03-02 | 3.37
828 | 52.3 | gf | 3.675 | mm | OK | -- | 14:05 | 2025-03-02 | 3.375
829 | 52.4 | gf | 3.68 | mm | OK | -- | 14:05 | 2025-03-02 | 3.38
830 | 52.4 | gf | 3.68 | mm | OK | -- | 14:05 | 2025-03-02 | 3.38
831 | 52.4 | gf | 3.685 | mm | OK | -- | 14:05 | 2025-03-02 | 3.385
832 | 52.5 | gf | 3.69 | mm | OK | -- | 14:05 | 2025-03-02 | 3.39
833 | 52.5 | gf | 3.69 | mm | OK | -- | 14:05 | 2025-03-02 | 3.39
834 | 52.5 | gf | 3.695 | mm | OK | -- | 14:05 | 2025-03-02 | 3.395
835 | 52.5 | gf | 3.695 | mm | OK | -- | 14:05 | 2025-03-02 | 3.395
836 | 52.6 | gf | 3.7 | mm | OK | -- | 14:05 | 2025-03-02 | 3.4
837 | 52.6 | gf | 3.705 | mm | OK | -- | 14:05 | 2025-03-02 | 3.405
838 | 52.7 | gf | 3.71 | mm | OK | -- | 14:05 | 2025-03-02 | 3.41
839 | 52.7 | gf | 3.715 | mm | OK | -- | 14:05 | 2025-03-02 | 3.415
840 | 52.7 | gf | 3.72 | mm | OK | -- | 14:05 | 2025-03-02 | 3.42
841 | 52.7 | gf | 3.725 | mm | OK | -- | 14:05 | 2025-03-02 | 3.425
842 | 52.8 | gf | 3.73 | mm | OK | -- | 14:05 | 2025-03-02 | 3.43
843 | 52.8 | gf | 3.73 | mm | OK | -- | 14:05 | 2025-03-02 | 3.43
844 | 52.9 | gf | 3.74 | mm | OK | -- | 14:05 | 2025-03-02 | 3.44
845 | 52.9 | gf | 3.745 | mm | OK | -- | 14:05 | 2025-03-02 | 3.445
846 | 52.8 | gf | 3.75 | mm | OK | -- | 14:05 | 2025-03-02 | 3.45
847 | 52.9 | gf | 3.755 | mm | OK | -- | 14:05 | 2025-03-02 | 3.455
848 | 53 | gf | 3.76 | mm | OK | -- | 14:05 | 2025-03-02 | 3.46
849 | 53 | gf | 3.76 | mm | OK | -- | 14:05 | 2025-03-02 | 3.46
850 | 53 | gf | 3.765 | mm | OK | -- | 14:05 | 2025-03-02 | 3.465
851 | 53 | gf | 3.775 | mm | OK | -- | 14:05 | 2025-03-02 | 3.475
852 | 53 | gf | 3.775 | mm | OK | -- | 14:05 | 2025-03-02 | 3.475
853 | 53.1 | gf | 3.78 | mm | OK | -- | 14:05 | 2025-03-02 | 3.48
854 | 53 | gf | 3.785 | mm | OK | -- | 14:05 | 2025-03-02 | 3.485
855 | 53 | gf | 3.785 | mm | OK | -- | 14:05 | 2025-03-02 | 3.485
856 | 53.1 | gf | 3.785 | mm | OK | -- | 14:05 | 2025-03-02 | 3.485
857 | 53 | gf | 3.79 | mm | OK | -- | 14:05 | 2025-03-02 | 3.49
858 | 53 | gf | 3.79 | mm | OK | -- | 14:05 | 2025-03-02 | 3.49
859 | 53 | gf | 3.79 | mm | OK | -- | 14:05 | 2025-03-02 | 3.49
860 | 53.1 | gf | 3.795 | mm | OK | -- | 14:05 | 2025-03-02 | 3.495
861 | 53.1 | gf | 3.795 | mm | OK | -- | 14:05 | 2025-03-02 | 3.495
862 | 53.1 | gf | 3.8 | mm | OK | -- | 14:05 | 2025-03-02 | 3.5
863 | 53.1 | gf | 3.805 | mm | OK | -- | 14:05 | 2025-03-02 | 3.505
864 | 53.1 | gf | 3.81 | mm | OK | -- | 14:05 | 2025-03-02 | 3.51
865 | 53.1 | gf | 3.815 | mm | OK | -- | 14:05 | 2025-03-02 | 3.515
866 | 53.2 | gf | 3.82 | mm | OK | -- | 14:05 | 2025-03-02 | 3.52
867 | 53.2 | gf | 3.825 | mm | OK | -- | 14:05 | 2025-03-02 | 3.525
868 | 53.3 | gf | 3.83 | mm | OK | -- | 14:05 | 2025-03-02 | 3.53
869 | 53.3 | gf | 3.835 | mm | OK | -- | 14:05 | 2025-03-02 | 3.535
870 | 53.4 | gf | 3.84 | mm | OK | -- | 14:05 | 2025-03-02 | 3.54
871 | 53.4 | gf | 3.845 | mm | OK | -- | 14:05 | 2025-03-02 | 3.545
872 | 53.4 | gf | 3.855 | mm | OK | -- | 14:05 | 2025-03-02 | 3.555
873 | 53.4 | gf | 3.86 | mm | OK | -- | 14:05 | 2025-03-02 | 3.56
874 | 53.5 | gf | 3.865 | mm | OK | -- | 14:05 | 2025-03-02 | 3.565
875 | 53.6 | gf | 3.87 | mm | OK | -- | 14:05 | 2025-03-02 | 3.57
876 | 53.7 | gf | 3.875 | mm | OK | -- | 14:05 | 2025-03-02 | 3.575
877 | 53.7 | gf | 3.88 | mm | OK | -- | 14:05 | 2025-03-02 | 3.58
878 | 53.8 | gf | 3.885 | mm | OK | -- | 14:05 | 2025-03-02 | 3.585
879 | 53.9 | gf | 3.885 | mm | OK | -- | 14:05 | 2025-03-02 | 3.585
880 | 54.6 | gf | 3.89 | mm | OK | -- | 14:05 | 2025-03-02 | 3.59
881 | 56.2 | gf | 3.895 | mm | OK | -- | 14:05 | 2025-03-02 | 3.595
882 | 58.2 | gf | 3.9 | mm | OK | -- | 14:05 | 2025-03-02 | 3.6
883 | 60.3 | gf | 3.905 | mm | OK | -- | 14:05 | 2025-03-02 | 3.605
884 | 62.7 | gf | 3.905 | mm | OK | -- | 14:05 | 2025-03-02 | 3.605
885 | 65.3 | gf | 3.91 | mm | OK | -- | 14:05 | 2025-03-02 | 3.61
886 | 67.1 | gf | 3.915 | mm | OK | -- | 14:05 | 2025-03-02 | 3.615
887 | 68.9 | gf | 3.915 | mm | OK | -- | 14:05 | 2025-03-02 | 3.615
888 | 71 | gf | 3.92 | mm | OK | -- | 14:05 | 2025-03-02 | 3.62
889 | 70.9 | gf | 3.925 | mm | OK | -- | 14:05 | 2025-03-02 | 3.625
890 | 71.6 | gf | 3.925 | mm | OK | -- | 14:05 | 2025-03-02 | 3.625
891 | 73.6 | gf | 3.93 | mm | OK | -- | 14:05 | 2025-03-02 | 3.63
892 | 76.7 | gf | 3.935 | mm | OK | -- | 14:05 | 2025-03-02 | 3.635
893 | 79.7 | gf | 3.94 | mm | OK | -- | 14:05 | 2025-03-02 | 3.64
894 | 82.3 | gf | 3.945 | mm | OK | -- | 14:05 | 2025-03-02 | 3.645
895 | 85 | gf | 3.945 | mm | OK | -- | 14:05 | 2025-03-02 | 3.645
896 | 88.1 | gf | 3.95 | mm | OK | -- | 14:05 | 2025-03-02 | 3.65
897 | 91.2 | gf | 3.955 | mm | OK | -- | 14:05 | 2025-03-02 | 3.655
898 | 94 | gf | 3.955 | mm | OK | -- | 14:05 | 2025-03-02 | 3.655
899 | 96.7 | gf | 3.96 | mm | OK | -- | 14:05 | 2025-03-02 | 3.66
900 | 99 | gf | 3.96 | mm | OK | -- | 14:05 | 2025-03-02 | 3.66
901 | 100.9 | gf | 3.965 | mm | OK | -- | 14:05 | 2025-03-02 | 3.665
902 | 102.9 | gf | 3.965 | mm | OK | -- | 14:05 | 2025-03-02 | 3.665
903 | 104.8 | gf | 3.97 | mm | OK | -- | 14:05 | 2025-03-02 | 3.67
904 | 106.4 | gf | 3.97 | mm | OK | -- | 14:05 | 2025-03-02 | 3.67
905 | 108.4 | gf | 3.97 | mm | OK | -- | 14:05 | 2025-03-02 | 3.67
906 | 110.3 | gf | 3.975 | mm | OK | -- | 14:05 | 2025-03-02 | 3.675
907 | 112.3 | gf | 3.975 | mm | OK | -- | 14:05 | 2025-03-02 | 3.675
908 | 114.1 | gf | 3.975 | mm | OK | -- | 14:05 | 2025-03-02 | 3.675
909 | 116 | gf | 3.98 | mm | OK | -- | 14:05 | 2025-03-02 | 3.68
910 | 118.1 | gf | 3.98 | mm | OK | -- | 14:05 | 2025-03-02 | 3.68
911 | 120.2 | gf | 3.985 | mm | OK | -- | 14:05 | 2025-03-02 | 3.685
912 | 122.5 | gf | 3.985 | mm | OK | -- | 14:05 | 2025-03-02 | 3.685
913 | 124.9 | gf | 3.985 | mm | OK | -- | 14:05 | 2025-03-02 | 3.685
914 | 128 | gf | 3.99 | mm | OK | -- | 14:05 | 2025-03-02 | 3.69
915 | 130.9 | gf | 3.995 | mm | OK | -- | 14:05 | 2025-03-02 | 3.695
916 | 133.4 | gf | 3.995 | mm | OK | -- | 14:05 | 2025-03-02 | 3.695
917 | 135.9 | gf | 3.995 | mm | OK | -- | 14:05 | 2025-03-02 | 3.695
918 | 138.2 | gf | 4 | mm | OK | -- | 14:05 | 2025-03-02 | 3.7
919 | 140.3 | gf | 4 | mm | OK | -- | 14:05 | 2025-03-02 | 3.7
920 | 142.6 | gf | 4.005 | mm | OK | -- | 14:05 | 2025-03-02 | 3.705
921 | 145.7 | gf | 4.005 | mm | OK | -- | 14:05 | 2025-03-02 | 3.705
922 | 148.8 | gf | 4.01 | mm | OK | -- | 14:05 | 2025-03-02 | 3.71
923 | 151.8 | gf | 4.01 | mm | OK | -- | 14:05 | 2025-03-02 | 3.71
924 | 154.8 | gf | 4.015 | mm | OK | -- | 14:05 | 2025-03-02 | 3.715
925 | 157.9 | gf | 4.02 | mm | OK | -- | 14:05 | 2025-03-02 | 3.72
926 | 161 | gf | 4.02 | mm | OK | -- | 14:05 | 2025-03-02 | 3.72
927 | 164.2 | gf | 4.025 | mm | OK | -- | 14:05 | 2025-03-02 | 3.725
928 | 167.5 | gf | 4.03 | mm | OK | -- | 14:05 | 2025-03-02 | 3.73
929 | 170.7 | gf | 4.03 | mm | OK | -- | 14:05 | 2025-03-02 | 3.73
930 | 173.9 | gf | 4.035 | mm | OK | -- | 14:05 | 2025-03-02 | 3.735
931 | 176.4 | gf | 4.035 | mm | OK | -- | 14:05 | 2025-03-02 | 3.735
932 | 178.3 | gf | 4.04 | mm | OK | -- | 14:05 | 2025-03-02 | 3.74
933 | 179.8 | gf | 4.04 | mm | OK | -- | 14:05 | 2025-03-02 | 3.74
934 | 181.3 | gf | 4.04 | mm | OK | -- | 14:05 | 2025-03-02 | 3.74
935 | 182.9 | gf | 4.045 | mm | OK | -- | 14:05 | 2025-03-02 | 3.745
936 | 184.4 | gf | 4.045 | mm | OK | -- | 14:05 | 2025-03-02 | 3.745
937 | 185.6 | gf | 4.045 | mm | OK | -- | 14:05 | 2025-03-02 | 3.745
938 | 186.7 | gf | 4.045 | mm | OK | -- | 14:05 | 2025-03-02 | 3.745
939 | 187.7 | gf | 4.05 | mm | OK | -- | 14:05 | 2025-03-02 | 3.75
940 | 188.5 | gf | 4.05 | mm | OK | -- | 14:05 | 2025-03-02 | 3.75
941 | 189.4 | gf | 4.05 | mm | OK | -- | 14:05 | 2025-03-02 | 3.75
942 | 190.8 | gf | 4.05 | mm | OK | -- | 14:05 | 2025-03-02 | 3.75
943 | 191.7 | gf | 4.05 | mm | OK | -- | 14:05 | 2025-03-02 | 3.75
944 | 192.1 | gf | 4.05 | mm | OK | -- | 14:05 | 2025-03-02 | 3.75
945 | 192.1 | gf | 4.05 | mm | OK | -- | 14:05 | 2025-03-02 | 3.75
946 | 192 | gf | 4.05 | mm | OK | -- | 14:05 | 2025-03-02 | 3.75
947 | 192 | gf | 4.05 | mm | OK | -- | 14:05 | 2025-03-02 | 3.75
948 | 191.9 | gf | 4.05 | mm | OK | -- | 14:05 | 2025-03-02 | 3.75
949 | 191.9 | gf | 4.05 | mm | OK | -- | 14:05 | 2025-03-02 | 3.75
950 | 191.9 | gf | 4.05 | mm | OK | -- | 14:05 | 2025-03-02 | 3.75
951 | 191.9 | gf | 4.05 | mm | OK | -- | 14:05 | 2025-03-02 | 3.75
952 | 191.9 | gf | 4.05 | mm | OK | -- | 14:05 | 2025-03-02 | 3.75
953 | 191.9 | gf | 4.05 | mm | OK | -- | 14:05 | 2025-03-02 | 3.75
954 | 191.9 | gf | 4.05 | mm | OK | -- | 14:05 | 2025-03-02 | 3.75
955 | 191.9 | gf | 4.05 | mm | OK | -- | 14:05 | 2025-03-02 | 3.75
956 | 191.8 | gf | 4.05 | mm | OK | -- | 14:05 | 2025-03-02 | 3.75
957 | 191.8 | gf | 4.05 | mm | OK | -- | 14:05 | 2025-03-02 | 3.75
958 | 191.7 | gf | 4.05 | mm | OK | -- | 14:05 | 2025-03-02 | 3.75
959 | 191.5 | gf | 4.05 | mm | OK | -- | 14:05 | 2025-03-02 | 3.75
960 | 191.3 | gf | 4.05 | mm | OK | -- | 14:05 | 2025-03-02 | 3.75
961 | 190.9 | gf | 4.05 | mm | OK | -- | 14:05 | 2025-03-02 | 3.75
962 | 190.9 | gf | 4.05 | mm | OK | -- | 14:05 | 2025-03-02 | 3.75
963 | 190.8 | gf | 4.05 | mm | OK | -- | 14:05 | 2025-03-02 | 3.75
964 | 190.6 | gf | 4.05 | mm | OK | -- | 14:05 | 2025-03-02 | 3.75
965 | 190.2 | gf | 4.05 | mm | OK | -- | 14:05 | 2025-03-02 | 3.75
966 | 189.4 | gf | 4.05 | mm | OK | -- | 14:05 | 2025-03-02 | 3.75
967 | 188.3 | gf | 4.05 | mm | OK | -- | 14:05 | 2025-03-02 | 3.75
968 | 186.8 | gf | 4.05 | mm | OK | -- | 14:05 | 2025-03-02 | 3.75
969 | 185.9 | gf | 4.05 | mm | OK | -- | 14:05 | 2025-03-02 | 3.75
970 | 185.8 | gf | 4.05 | mm | OK | -- | 14:05 | 2025-03-02 | 3.75
971 | 185.6 | gf | 4.05 | mm | OK | -- | 14:05 | 2025-03-02 | 3.75
972 | 185.2 | gf | 4.05 | mm | OK | -- | 14:05 | 2025-03-02 | 3.75
973 | 184.2 | gf | 4.045 | mm | OK | -- | 14:05 | 2025-03-02 | 3.745
974 | 182.7 | gf | 4.045 | mm | OK | -- | 14:05 | 2025-03-02 | 3.745
975 | 181.4 | gf | 4.045 | mm | OK | -- | 14:05 | 2025-03-02 | 3.745
976 | 180.9 | gf | 4.045 | mm | OK | -- | 14:05 | 2025-03-02 | 3.745
977 | 180.3 | gf | 4.045 | mm | OK | -- | 14:05 | 2025-03-02 | 3.745
978 | 179.5 | gf | 4.045 | mm | OK | -- | 14:05 | 2025-03-02 | 3.745
979 | 178.6 | gf | 4.04 | mm | OK | -- | 14:05 | 2025-03-02 | 3.74
980 | 177.6 | gf | 4.04 | mm | OK | -- | 14:05 | 2025-03-02 | 3.74
981 | 176.7 | gf | 4.04 | mm | OK | -- | 14:05 | 2025-03-02 | 3.74
982 | 176.3 | gf | 4.04 | mm | OK | -- | 14:05 | 2025-03-02 | 3.74
983 | 176 | gf | 4.04 | mm | OK | -- | 14:05 | 2025-03-02 | 3.74
984 | 175.9 | gf | 4.04 | mm | OK | -- | 14:05 | 2025-03-02 | 3.74
985 | 175.6 | gf | 4.04 | mm | OK | -- | 14:05 | 2025-03-02 | 3.74
986 | 175.2 | gf | 4.04 | mm | OK | -- | 14:05 | 2025-03-02 | 3.74
987 | 174.8 | gf | 4.04 | mm | OK | -- | 14:05 | 2025-03-02 | 3.74
988 | 174.5 | gf | 4.04 | mm | OK | -- | 14:05 | 2025-03-02 | 3.74
989 | 174.3 | gf | 4.04 | mm | OK | -- | 14:05 | 2025-03-02 | 3.74
990 | 174.2 | gf | 4.04 | mm | OK | -- | 14:05 | 2025-03-02 | 3.74
991 | 174.2 | gf | 4.035 | mm | OK | -- | 14:05 | 2025-03-02 | 3.735
992 | 174 | gf | 4.035 | mm | OK | -- | 14:05 | 2025-03-02 | 3.735
993 | 173.5 | gf | 4.035 | mm | OK | -- | 14:05 | 2025-03-02 | 3.735
994 | 173.1 | gf | 4.035 | mm | OK | -- | 14:05 | 2025-03-02 | 3.735
995 | 172.8 | gf | 4.035 | mm | OK | -- | 14:05 | 2025-03-02 | 3.735
996 | 172.5 | gf | 4.035 | mm | OK | -- | 14:05 | 2025-03-02 | 3.735
997 | 171.9 | gf | 4.035 | mm | OK | -- | 14:05 | 2025-03-02 | 3.735
998 | 171.7 | gf | 4.035 | mm | OK | -- | 14:05 | 2025-03-02 | 3.735
999 | 171.5 | gf | 4.035 | mm | OK | -- | 14:05 | 2025-03-02 | 3.735
1000 | 171.2 | gf | 4.035 | mm | OK | -- | 14:05 | 2025-03-02 | 3.735
1001 | 171 | gf | 4.035 | mm | OK | -- | 14:05 | 2025-03-02 | 3.735
1002 | 170.8 | gf | 4.035 | mm | OK | -- | 14:05 | 2025-03-02 | 3.735
1003 | 170.5 | gf | 4.035 | mm | OK | -- | 14:05 | 2025-03-02 | 3.735
1004 | 170.1 | gf | 4.035 | mm | OK | -- | 14:05 | 2025-03-02 | 3.735
1005 | 169.8 | gf | 4.035 | mm | OK | -- | 14:05 | 2025-03-02 | 3.735
1006 | 169.5 | gf | 4.035 | mm | OK | -- | 14:05 | 2025-03-02 | 3.735
1007 | 169.3 | gf | 4.035 | mm | OK | -- | 14:05 | 2025-03-02 | 3.735
1008 | 169 | gf | 4.035 | mm | OK | -- | 14:05 | 2025-03-02 | 3.735
1009 | 168.8 | gf | 4.035 | mm | OK | -- | 14:05 | 2025-03-02 | 3.735
1010 | 168.5 | gf | 4.03 | mm | OK | -- | 14:05 | 2025-03-02 | 3.73
1011 | 168.1 | gf | 4.03 | mm | OK | -- | 14:05 | 2025-03-02 | 3.73
1012 | 167.9 | gf | 4.03 | mm | OK | -- | 14:05 | 2025-03-02 | 3.73
1013 | 167.7 | gf | 4.03 | mm | OK | -- | 14:05 | 2025-03-02 | 3.73
1014 | 167.3 | gf | 4.03 | mm | OK | -- | 14:05 | 2025-03-02 | 3.73
1015 | 167.1 | gf | 4.03 | mm | OK | -- | 14:05 | 2025-03-02 | 3.73
1016 | 167.1 | gf | 4.03 | mm | OK | -- | 14:05 | 2025-03-02 | 3.73
1017 | 166.9 | gf | 4.03 | mm | OK | -- | 14:05 | 2025-03-02 | 3.73
1018 | 166.4 | gf | 4.03 | mm | OK | -- | 14:05 | 2025-03-02 | 3.73
1019 | 165.7 | gf | 4.03 | mm | OK | -- | 14:05 | 2025-03-02 | 3.73
1020 | 164.9 | gf | 4.03 | mm | OK | -- | 14:05 | 2025-03-02 | 3.73
1021 | 164.4 | gf | 4.03 | mm | OK | -- | 14:05 | 2025-03-02 | 3.73
1022 | 164 | gf | 4.03 | mm | OK | -- | 14:05 | 2025-03-02 | 3.73
1023 | 163.8 | gf | 4.03 | mm | OK | -- | 14:05 | 2025-03-02 | 3.73
1024 | 163.6 | gf | 4.03 | mm | OK | -- | 14:05 | 2025-03-02 | 3.73
1025 | 163.3 | gf | 4.03 | mm | OK | -- | 14:05 | 2025-03-02 | 3.73
1026 | 163.2 | gf | 4.03 | mm | OK | -- | 14:05 | 2025-03-02 | 3.73
1027 | 163 | gf | 4.025 | mm | OK | -- | 14:05 | 2025-03-02 | 3.725
1028 | 162.7 | gf | 4.025 | mm | OK | -- | 14:05 | 2025-03-02 | 3.725
1029 | 162.3 | gf | 4.025 | mm | OK | -- | 14:05 | 2025-03-02 | 3.725
1030 | 161.8 | gf | 4.025 | mm | OK | -- | 14:05 | 2025-03-02 | 3.725
1031 | 160.5 | gf | 4.025 | mm | OK | -- | 14:05 | 2025-03-02 | 3.725
1032 | 159.3 | gf | 4.025 | mm | OK | -- | 14:05 | 2025-03-02 | 3.725
1033 | 158.5 | gf | 4.025 | mm | OK | -- | 14:05 | 2025-03-02 | 3.725
1034 | 158.1 | gf | 4.02 | mm | OK | -- | 14:05 | 2025-03-02 | 3.72
1035 | 157.5 | gf | 4.02 | mm | OK | -- | 14:05 | 2025-03-02 | 3.72
1036 | 157.1 | gf | 4.02 | mm | OK | -- | 14:05 | 2025-03-02 | 3.72
1037 | 156.7 | gf | 4.02 | mm | OK | -- | 14:05 | 2025-03-02 | 3.72
1038 | 156 | gf | 4.02 | mm | OK | -- | 14:05 | 2025-03-02 | 3.72
1039 | 155.1 | gf | 4.02 | mm | OK | -- | 14:05 | 2025-03-02 | 3.72
1040 | 154.4 | gf | 4.02 | mm | OK | -- | 14:05 | 2025-03-02 | 3.72
1041 | 153.9 | gf | 4.02 | mm | OK | -- | 14:05 | 2025-03-02 | 3.72
1042 | 153.5 | gf | 4.02 | mm | OK | -- | 14:05 | 2025-03-02 | 3.72
1043 | 153.1 | gf | 4.02 | mm | OK | -- | 14:05 | 2025-03-02 | 3.72
1044 | 152.8 | gf | 4.015 | mm | OK | -- | 14:05 | 2025-03-02 | 3.715
1045 | 152.5 | gf | 4.015 | mm | OK | -- | 14:05 | 2025-03-02 | 3.715
1046 | 152 | gf | 4.015 | mm | OK | -- | 14:05 | 2025-03-02 | 3.715
1047 | 151.7 | gf | 4.015 | mm | OK | -- | 14:05 | 2025-03-02 | 3.715
1048 | 151.2 | gf | 4.015 | mm | OK | -- | 14:05 | 2025-03-02 | 3.715
1049 | 150.8 | gf | 4.015 | mm | OK | -- | 14:05 | 2025-03-02 | 3.715
1050 | 150.4 | gf | 4.015 | mm | OK | -- | 14:05 | 2025-03-02 | 3.715
1051 | 150 | gf | 4.015 | mm | OK | -- | 14:05 | 2025-03-02 | 3.715
1052 | 149.6 | gf | 4.015 | mm | OK | -- | 14:05 | 2025-03-02 | 3.715
1053 | 149.2 | gf | 4.015 | mm | OK | -- | 14:05 | 2025-03-02 | 3.715
1054 | 148.8 | gf | 4.015 | mm | OK | -- | 14:05 | 2025-03-02 | 3.715
1055 | 148.4 | gf | 4.015 | mm | OK | -- | 14:05 | 2025-03-02 | 3.715
1056 | 148.1 | gf | 4.015 | mm | OK | -- | 14:05 | 2025-03-02 | 3.715
1057 | 147.9 | gf | 4.015 | mm | OK | -- | 14:05 | 2025-03-02 | 3.715
1058 | 147.6 | gf | 4.015 | mm | OK | -- | 14:05 | 2025-03-02 | 3.715
1059 | 147.4 | gf | 4.01 | mm | OK | -- | 14:05 | 2025-03-02 | 3.71
1060 | 147.1 | gf | 4.01 | mm | OK | -- | 14:05 | 2025-03-02 | 3.71
1061 | 146.9 | gf | 4.01 | mm | OK | -- | 14:05 | 2025-03-02 | 3.71
1062 | 146.6 | gf | 4.01 | mm | OK | -- | 14:05 | 2025-03-02 | 3.71
1063 | 146.2 | gf | 4.01 | mm | OK | -- | 14:05 | 2025-03-02 | 3.71
1064 | 145.8 | gf | 4.01 | mm | OK | -- | 14:05 | 2025-03-02 | 3.71
1065 | 145.4 | gf | 4.01 | mm | OK | -- | 14:05 | 2025-03-02 | 3.71
1066 | 144.9 | gf | 4.01 | mm | OK | -- | 14:05 | 2025-03-02 | 3.71
1067 | 144.3 | gf | 4.01 | mm | OK | -- | 14:05 | 2025-03-02 | 3.71
1068 | 143.9 | gf | 4.01 | mm | OK | -- | 14:05 | 2025-03-02 | 3.71
1069 | 143.6 | gf | 4.01 | mm | OK | -- | 14:05 | 2025-03-02 | 3.71
1070 | 143.2 | gf | 4.01 | mm | OK | -- | 14:05 | 2025-03-02 | 3.71
1071 | 143 | gf | 4.01 | mm | OK | -- | 14:05 | 2025-03-02 | 3.71
1072 | 142.7 | gf | 4.01 | mm | OK | -- | 14:05 | 2025-03-02 | 3.71
1073 | 142.4 | gf | 4.01 | mm | OK | -- | 14:05 | 2025-03-02 | 3.71
1074 | 142 | gf | 4.01 | mm | OK | -- | 14:06 | 2025-03-02 | 3.71
1075 | 141.7 | gf | 4.005 | mm | OK | -- | 14:06 | 2025-03-02 | 3.705
1076 | 141.4 | gf | 4.005 | mm | OK | -- | 14:06 | 2025-03-02 | 3.705
1077 | 141.1 | gf | 4.005 | mm | OK | -- | 14:06 | 2025-03-02 | 3.705
1078 | 141.1 | gf | 4.005 | mm | OK | -- | 14:06 | 2025-03-02 | 3.705
1079 | 140.9 | gf | 4.005 | mm | OK | -- | 14:06 | 2025-03-02 | 3.705
1080 | 140.5 | gf | 4.005 | mm | OK | -- | 14:06 | 2025-03-02 | 3.705
1081 | 140.3 | gf | 4.005 | mm | OK | -- | 14:06 | 2025-03-02 | 3.705
1082 | 140.1 | gf | 4.005 | mm | OK | -- | 14:06 | 2025-03-02 | 3.705
1083 | 139.6 | gf | 4.005 | mm | OK | -- | 14:06 | 2025-03-02 | 3.705
1084 | 139 | gf | 4.005 | mm | OK | -- | 14:06 | 2025-03-02 | 3.705
1085 | 138.5 | gf | 4.005 | mm | OK | -- | 14:06 | 2025-03-02 | 3.705
1086 | 138.1 | gf | 4.005 | mm | OK | -- | 14:06 | 2025-03-02 | 3.705
1087 | 137.8 | gf | 4.005 | mm | OK | -- | 14:06 | 2025-03-02 | 3.705
1088 | 137.5 | gf | 4.005 | mm | OK | -- | 14:06 | 2025-03-02 | 3.705
1089 | 137.2 | gf | 4.005 | mm | OK | -- | 14:06 | 2025-03-02 | 3.705
1090 | 136.9 | gf | 4.005 | mm | OK | -- | 14:06 | 2025-03-02 | 3.705
1091 | 136.6 | gf | 4 | mm | OK | -- | 14:06 | 2025-03-02 | 3.7
1092 | 136.4 | gf | 4 | mm | OK | -- | 14:06 | 2025-03-02 | 3.7
1093 | 136.1 | gf | 4 | mm | OK | -- | 14:06 | 2025-03-02 | 3.7
1094 | 136 | gf | 4 | mm | OK | -- | 14:06 | 2025-03-02 | 3.7
1095 | 135.7 | gf | 4 | mm | OK | -- | 14:06 | 2025-03-02 | 3.7
1096 | 135.5 | gf | 4 | mm | OK | -- | 14:06 | 2025-03-02 | 3.7
1097 | 135.3 | gf | 4 | mm | OK | -- | 14:06 | 2025-03-02 | 3.7
1098 | 135.2 | gf | 4 | mm | OK | -- | 14:06 | 2025-03-02 | 3.7
1099 | 134.9 | gf | 4 | mm | OK | -- | 14:06 | 2025-03-02 | 3.7
1100 | 134.7 | gf | 4 | mm | OK | -- | 14:06 | 2025-03-02 | 3.7
1101 | 134.5 | gf | 4 | mm | OK | -- | 14:06 | 2025-03-02 | 3.7
1102 | 134.2 | gf | 4 | mm | OK | -- | 14:06 | 2025-03-02 | 3.7
1103 | 134 | gf | 4 | mm | OK | -- | 14:06 | 2025-03-02 | 3.7
1104 | 133.7 | gf | 4 | mm | OK | -- | 14:06 | 2025-03-02 | 3.7
1105 | 133.5 | gf | 4 | mm | OK | -- | 14:06 | 2025-03-02 | 3.7
1106 | 133.2 | gf | 4 | mm | OK | -- | 14:06 | 2025-03-02 | 3.7
1107 | 133 | gf | 4 | mm | OK | -- | 14:06 | 2025-03-02 | 3.7
1108 | 132.6 | gf | 4 | mm | OK | -- | 14:06 | 2025-03-02 | 3.7
1109 | 132.4 | gf | 4 | mm | OK | -- | 14:06 | 2025-03-02 | 3.7
1110 | 132.2 | gf | 4 | mm | OK | -- | 14:06 | 2025-03-02 | 3.7
1111 | 131.9 | gf | 4 | mm | OK | -- | 14:06 | 2025-03-02 | 3.7
1112 | 131.7 | gf | 4 | mm | OK | -- | 14:06 | 2025-03-02 | 3.7
1113 | 131.5 | gf | 4 | mm | OK | -- | 14:06 | 2025-03-02 | 3.7
1114 | 131.2 | gf | 4 | mm | OK | -- | 14:06 | 2025-03-02 | 3.7
1115 | 131 | gf | 3.995 | mm | OK | -- | 14:06 | 2025-03-02 | 3.695
1116 | 130.7 | gf | 3.995 | mm | OK | -- | 14:06 | 2025-03-02 | 3.695
1117 | 130.4 | gf | 3.995 | mm | OK | -- | 14:06 | 2025-03-02 | 3.695
1118 | 130.1 | gf | 3.995 | mm | OK | -- | 14:06 | 2025-03-02 | 3.695
1119 | 129.6 | gf | 3.995 | mm | OK | -- | 14:06 | 2025-03-02 | 3.695
1120 | 128.6 | gf | 3.995 | mm | OK | -- | 14:06 | 2025-03-02 | 3.695
1121 | 128 | gf | 3.995 | mm | OK | -- | 14:06 | 2025-03-02 | 3.695
1122 | 127.8 | gf | 3.995 | mm | OK | -- | 14:06 | 2025-03-02 | 3.695
1123 | 127.6 | gf | 3.995 | mm | OK | -- | 14:06 | 2025-03-02 | 3.695
1124 | 127.3 | gf | 3.995 | mm | OK | -- | 14:06 | 2025-03-02 | 3.695
1125 | 127 | gf | 3.995 | mm | OK | -- | 14:06 | 2025-03-02 | 3.695
1126 | 126.8 | gf | 3.995 | mm | OK | -- | 14:06 | 2025-03-02 | 3.695
1127 | 126.5 | gf | 3.995 | mm | OK | -- | 14:06 | 2025-03-02 | 3.695
1128 | 126.2 | gf | 3.995 | mm | OK | -- | 14:06 | 2025-03-02 | 3.695
1129 | 126 | gf | 3.995 | mm | OK | -- | 14:06 | 2025-03-02 | 3.695
1130 | 125.8 | gf | 3.995 | mm | OK | -- | 14:06 | 2025-03-02 | 3.695
1131 | 125.6 | gf | 3.99 | mm | OK | -- | 14:06 | 2025-03-02 | 3.69
1132 | 125.3 | gf | 3.99 | mm | OK | -- | 14:06 | 2025-03-02 | 3.69
1133 | 125.1 | gf | 3.99 | mm | OK | -- | 14:06 | 2025-03-02 | 3.69
1134 | 124.8 | gf | 3.99 | mm | OK | -- | 14:06 | 2025-03-02 | 3.69
1135 | 124.6 | gf | 3.99 | mm | OK | -- | 14:06 | 2025-03-02 | 3.69
1136 | 124.3 | gf | 3.99 | mm | OK | -- | 14:06 | 2025-03-02 | 3.69
1137 | 124.1 | gf | 3.99 | mm | OK | -- | 14:06 | 2025-03-02 | 3.69
1138 | 123.2 | gf | 3.99 | mm | OK | -- | 14:06 | 2025-03-02 | 3.69
1139 | 122.1 | gf | 3.99 | mm | OK | -- | 14:06 | 2025-03-02 | 3.69
1140 | 121.5 | gf | 3.99 | mm | OK | -- | 14:06 | 2025-03-02 | 3.69
1141 | 121 | gf | 3.99 | mm | OK | -- | 14:06 | 2025-03-02 | 3.69
1142 | 120.6 | gf | 3.99 | mm | OK | -- | 14:06 | 2025-03-02 | 3.69
1143 | 120.2 | gf | 3.99 | mm | OK | -- | 14:06 | 2025-03-02 | 3.69
1144 | 119.8 | gf | 3.985 | mm | OK | -- | 14:06 | 2025-03-02 | 3.685
1145 | 119.3 | gf | 3.985 | mm | OK | -- | 14:06 | 2025-03-02 | 3.685
1146 | 118.9 | gf | 3.985 | mm | OK | -- | 14:06 | 2025-03-02 | 3.685
1147 | 118.6 | gf | 3.985 | mm | OK | -- | 14:06 | 2025-03-02 | 3.685
1148 | 118.1 | gf | 3.985 | mm | OK | -- | 14:06 | 2025-03-02 | 3.685
1149 | 117.5 | gf | 3.985 | mm | OK | -- | 14:06 | 2025-03-02 | 3.685
1150 | 116.7 | gf | 3.985 | mm | OK | -- | 14:06 | 2025-03-02 | 3.685
1151 | 116.2 | gf | 3.985 | mm | OK | -- | 14:06 | 2025-03-02 | 3.685
1152 | 115.7 | gf | 3.985 | mm | OK | -- | 14:06 | 2025-03-02 | 3.685
1153 | 115.3 | gf | 3.985 | mm | OK | -- | 14:06 | 2025-03-02 | 3.685
1154 | 114.8 | gf | 3.985 | mm | OK | -- | 14:06 | 2025-03-02 | 3.685
1155 | 114.4 | gf | 3.98 | mm | OK | -- | 14:06 | 2025-03-02 | 3.68
1156 | 113.9 | gf | 3.98 | mm | OK | -- | 14:06 | 2025-03-02 | 3.68
1157 | 113.4 | gf | 3.98 | mm | OK | -- | 14:06 | 2025-03-02 | 3.68
1158 | 113.1 | gf | 3.98 | mm | OK | -- | 14:06 | 2025-03-02 | 3.68
1159 | 112.6 | gf | 3.98 | mm | OK | -- | 14:06 | 2025-03-02 | 3.68
1160 | 112.2 | gf | 3.98 | mm | OK | -- | 14:06 | 2025-03-02 | 3.68
1161 | 111.8 | gf | 3.98 | mm | OK | -- | 14:06 | 2025-03-02 | 3.68
1162 | 111.5 | gf | 3.98 | mm | OK | -- | 14:06 | 2025-03-02 | 3.68
1163 | 111.2 | gf | 3.98 | mm | OK | -- | 14:06 | 2025-03-02 | 3.68
1164 | 111 | gf | 3.98 | mm | OK | -- | 14:06 | 2025-03-02 | 3.68
1165 | 110.9 | gf | 3.98 | mm | OK | -- | 14:06 | 2025-03-02 | 3.68
1166 | 110.8 | gf | 3.98 | mm | OK | -- | 14:06 | 2025-03-02 | 3.68
1167 | 110.6 | gf | 3.98 | mm | OK | -- | 14:06 | 2025-03-02 | 3.68
1168 | 110.5 | gf | 3.98 | mm | OK | -- | 14:06 | 2025-03-02 | 3.68
1169 | 110.3 | gf | 3.98 | mm | OK | -- | 14:06 | 2025-03-02 | 3.68
1170 | 110.1 | gf | 3.98 | mm | OK | -- | 14:06 | 2025-03-02 | 3.68
1171 | 110 | gf | 3.98 | mm | OK | -- | 14:06 | 2025-03-02 | 3.68
1172 | 109.7 | gf | 3.98 | mm | OK | -- | 14:06 | 2025-03-02 | 3.68
1173 | 109.3 | gf | 3.975 | mm | OK | -- | 14:06 | 2025-03-02 | 3.675
1174 | 109 | gf | 3.975 | mm | OK | -- | 14:06 | 2025-03-02 | 3.675
1175 | 108.7 | gf | 3.975 | mm | OK | -- | 14:06 | 2025-03-02 | 3.675
1176 | 108.4 | gf | 3.975 | mm | OK | -- | 14:06 | 2025-03-02 | 3.675
1177 | 108.2 | gf | 3.975 | mm | OK | -- | 14:06 | 2025-03-02 | 3.675
1178 | 107.8 | gf | 3.975 | mm | OK | -- | 14:06 | 2025-03-02 | 3.675
1179 | 107.4 | gf | 3.975 | mm | OK | -- | 14:06 | 2025-03-02 | 3.675
1180 | 107.1 | gf | 3.975 | mm | OK | -- | 14:06 | 2025-03-02 | 3.675
1181 | 106.8 | gf | 3.975 | mm | OK | -- | 14:06 | 2025-03-02 | 3.675
1182 | 106.4 | gf | 3.975 | mm | OK | -- | 14:06 | 2025-03-02 | 3.675
1183 | 106.3 | gf | 3.975 | mm | OK | -- | 14:06 | 2025-03-02 | 3.675
1184 | 106.1 | gf | 3.975 | mm | OK | -- | 14:06 | 2025-03-02 | 3.675
1185 | 106 | gf | 3.975 | mm | OK | -- | 14:06 | 2025-03-02 | 3.675
1186 | 105.8 | gf | 3.975 | mm | OK | -- | 14:06 | 2025-03-02 | 3.675
1187 | 105.6 | gf | 3.975 | mm | OK | -- | 14:06 | 2025-03-02 | 3.675
1188 | 105.5 | gf | 3.975 | mm | OK | -- | 14:06 | 2025-03-02 | 3.675
1189 | 105.4 | gf | 3.975 | mm | OK | -- | 14:06 | 2025-03-02 | 3.675
1190 | 105.2 | gf | 3.975 | mm | OK | -- | 14:06 | 2025-03-02 | 3.675
1191 | 105.1 | gf | 3.975 | mm | OK | -- | 14:06 | 2025-03-02 | 3.675
1192 | 105 | gf | 3.975 | mm | OK | -- | 14:06 | 2025-03-02 | 3.675
1193 | 104.9 | gf | 3.975 | mm | OK | -- | 14:06 | 2025-03-02 | 3.675
1194 | 104.8 | gf | 3.975 | mm | OK | -- | 14:06 | 2025-03-02 | 3.675
1195 | 104.6 | gf | 3.975 | mm | OK | -- | 14:06 | 2025-03-02 | 3.675
1196 | 104.5 | gf | 3.975 | mm | OK | -- | 14:06 | 2025-03-02 | 3.675
1197 | 104.3 | gf | 3.975 | mm | OK | -- | 14:06 | 2025-03-02 | 3.675
1198 | 104.1 | gf | 3.975 | mm | OK | -- | 14:06 | 2025-03-02 | 3.675
1199 | 104 | gf | 3.97 | mm | OK | -- | 14:06 | 2025-03-02 | 3.67
1200 | 103.7 | gf | 3.97 | mm | OK | -- | 14:06 | 2025-03-02 | 3.67
1201 | 103.5 | gf | 3.97 | mm | OK | -- | 14:06 | 2025-03-02 | 3.67
1202 | 103.3 | gf | 3.97 | mm | OK | -- | 14:06 | 2025-03-02 | 3.67
1203 | 103.1 | gf | 3.97 | mm | OK | -- | 14:06 | 2025-03-02 | 3.67
1204 | 103 | gf | 3.97 | mm | OK | -- | 14:06 | 2025-03-02 | 3.67
1205 | 102.8 | gf | 3.97 | mm | OK | -- | 14:06 | 2025-03-02 | 3.67
1206 | 102.7 | gf | 3.97 | mm | OK | -- | 14:06 | 2025-03-02 | 3.67
1207 | 102.4 | gf | 3.97 | mm | OK | -- | 14:06 | 2025-03-02 | 3.67
1208 | 102.2 | gf | 3.97 | mm | OK | -- | 14:06 | 2025-03-02 | 3.67
1209 | 102 | gf | 3.97 | mm | OK | -- | 14:06 | 2025-03-02 | 3.67
1210 | 102 | gf | 3.97 | mm | OK | -- | 14:06 | 2025-03-02 | 3.67
1211 | 101.8 | gf | 3.97 | mm | OK | -- | 14:06 | 2025-03-02 | 3.67
1212 | 101.7 | gf | 3.97 | mm | OK | -- | 14:06 | 2025-03-02 | 3.67
1213 | 101.4 | gf | 3.97 | mm | OK | -- | 14:06 | 2025-03-02 | 3.67
1214 | 100.9 | gf | 3.97 | mm | OK | -- | 14:06 | 2025-03-02 | 3.67
1215 | 100.5 | gf | 3.97 | mm | OK | -- | 14:06 | 2025-03-02 | 3.67
1216 | 100.3 | gf | 3.97 | mm | OK | -- | 14:06 | 2025-03-02 | 3.67
1217 | 100 | gf | 3.97 | mm | OK | -- | 14:06 | 2025-03-02 | 3.67
1218 | 99.7 | gf | 3.97 | mm | OK | -- | 14:06 | 2025-03-02 | 3.67
1219 | 99.5 | gf | 3.97 | mm | OK | -- | 14:06 | 2025-03-02 | 3.67
1220 | 99.4 | gf | 3.97 | mm | OK | -- | 14:06 | 2025-03-02 | 3.67
1221 | 99.2 | gf | 3.97 | mm | OK | -- | 14:06 | 2025-03-02 | 3.67
1222 | 99.2 | gf | 3.97 | mm | OK | -- | 14:06 | 2025-03-02 | 3.67
1223 | 99 | gf | 3.97 | mm | OK | -- | 14:06 | 2025-03-02 | 3.67
1224 | 98.8 | gf | 3.97 | mm | OK | -- | 14:06 | 2025-03-02 | 3.67
1225 | 98.3 | gf | 3.965 | mm | OK | -- | 14:06 | 2025-03-02 | 3.665
1226 | 97.8 | gf | 3.965 | mm | OK | -- | 14:06 | 2025-03-02 | 3.665
1227 | 97.2 | gf | 3.965 | mm | OK | -- | 14:06 | 2025-03-02 | 3.665
1228 | 96.6 | gf | 3.965 | mm | OK | -- | 14:06 | 2025-03-02 | 3.665
1229 | 96.2 | gf | 3.965 | mm | OK | -- | 14:06 | 2025-03-02 | 3.665
1230 | 95.7 | gf | 3.965 | mm | OK | -- | 14:06 | 2025-03-02 | 3.665
1231 | 95.4 | gf | 3.965 | mm | OK | -- | 14:06 | 2025-03-02 | 3.665
1232 | 95.2 | gf | 3.965 | mm | OK | -- | 14:06 | 2025-03-02 | 3.665
1233 | 95 | gf | 3.965 | mm | OK | -- | 14:06 | 2025-03-02 | 3.665
1234 | 94.8 | gf | 3.965 | mm | OK | -- | 14:06 | 2025-03-02 | 3.665
1235 | 94.6 | gf | 3.965 | mm | OK | -- | 14:06 | 2025-03-02 | 3.665
1236 | 94.3 | gf | 3.965 | mm | OK | -- | 14:06 | 2025-03-02 | 3.665
1237 | 94 | gf | 3.965 | mm | OK | -- | 14:06 | 2025-03-02 | 3.665
1238 | 93.6 | gf | 3.965 | mm | OK | -- | 14:06 | 2025-03-02 | 3.665
1239 | 93.3 | gf | 3.96 | mm | OK | -- | 14:06 | 2025-03-02 | 3.66
1240 | 93 | gf | 3.96 | mm | OK | -- | 14:06 | 2025-03-02 | 3.66
1241 | 92.8 | gf | 3.96 | mm | OK | -- | 14:06 | 2025-03-02 | 3.66
1242 | 92.5 | gf | 3.96 | mm | OK | -- | 14:06 | 2025-03-02 | 3.66
1243 | 92.2 | gf | 3.96 | mm | OK | -- | 14:06 | 2025-03-02 | 3.66
1244 | 92 | gf | 3.96 | mm | OK | -- | 14:06 | 2025-03-02 | 3.66
1245 | 91.8 | gf | 3.96 | mm | OK | -- | 14:06 | 2025-03-02 | 3.66
1246 | 91.6 | gf | 3.96 | mm | OK | -- | 14:06 | 2025-03-02 | 3.66
1247 | 91.5 | gf | 3.96 | mm | OK | -- | 14:06 | 2025-03-02 | 3.66
1248 | 91.3 | gf | 3.96 | mm | OK | -- | 14:06 | 2025-03-02 | 3.66
1249 | 91.2 | gf | 3.96 | mm | OK | -- | 14:06 | 2025-03-02 | 3.66
1250 | 91.2 | gf | 3.96 | mm | OK | -- | 14:06 | 2025-03-02 | 3.66
1251 | 90.9 | gf | 3.96 | mm | OK | -- | 14:06 | 2025-03-02 | 3.66
1252 | 90.6 | gf | 3.96 | mm | OK | -- | 14:06 | 2025-03-02 | 3.66
1253 | 90.1 | gf | 3.96 | mm | OK | -- | 14:06 | 2025-03-02 | 3.66
1254 | 89.5 | gf | 3.96 | mm | OK | -- | 14:06 | 2025-03-02 | 3.66
1255 | 88.9 | gf | 3.96 | mm | OK | -- | 14:06 | 2025-03-02 | 3.66
1256 | 88.2 | gf | 3.955 | mm | OK | -- | 14:06 | 2025-03-02 | 3.655
1257 | 87.8 | gf | 3.955 | mm | OK | -- | 14:06 | 2025-03-02 | 3.655
1258 | 87.5 | gf | 3.955 | mm | OK | -- | 14:06 | 2025-03-02 | 3.655
1259 | 87.3 | gf | 3.955 | mm | OK | -- | 14:06 | 2025-03-02 | 3.655
1260 | 87.2 | gf | 3.955 | mm | OK | -- | 14:06 | 2025-03-02 | 3.655
1261 | 87.1 | gf | 3.955 | mm | OK | -- | 14:06 | 2025-03-02 | 3.655
1262 | 87 | gf | 3.955 | mm | OK | -- | 14:06 | 2025-03-02 | 3.655
1263 | 86.9 | gf | 3.955 | mm | OK | -- | 14:06 | 2025-03-02 | 3.655
1264 | 86.1 | gf | 3.955 | mm | OK | -- | 14:06 | 2025-03-02 | 3.655
1265 | 85 | gf | 3.955 | mm | OK | -- | 14:06 | 2025-03-02 | 3.655
1266 | 84.3 | gf | 3.955 | mm | OK | -- | 14:06 | 2025-03-02 | 3.655
1267 | 83.7 | gf | 3.955 | mm | OK | -- | 14:06 | 2025-03-02 | 3.655
1268 | 83.4 | gf | 3.95 | mm | OK | -- | 14:06 | 2025-03-02 | 3.65
1269 | 82.9 | gf | 3.95 | mm | OK | -- | 14:06 | 2025-03-02 | 3.65
1270 | 82.5 | gf | 3.95 | mm | OK | -- | 14:06 | 2025-03-02 | 3.65
1271 | 82.2 | gf | 3.95 | mm | OK | -- | 14:06 | 2025-03-02 | 3.65
1272 | 81.9 | gf | 3.95 | mm | OK | -- | 14:06 | 2025-03-02 | 3.65
1273 | 81.6 | gf | 3.95 | mm | OK | -- | 14:06 | 2025-03-02 | 3.65
1274 | 81.3 | gf | 3.95 | mm | OK | -- | 14:06 | 2025-03-02 | 3.65
1275 | 81.1 | gf | 3.95 | mm | OK | -- | 14:06 | 2025-03-02 | 3.65
1276 | 81 | gf | 3.95 | mm | OK | -- | 14:06 | 2025-03-02 | 3.65
1277 | 80.8 | gf | 3.95 | mm | OK | -- | 14:06 | 2025-03-02 | 3.65
1278 | 80.6 | gf | 3.95 | mm | OK | -- | 14:06 | 2025-03-02 | 3.65
1279 | 80.4 | gf | 3.95 | mm | OK | -- | 14:06 | 2025-03-02 | 3.65
1280 | 80.2 | gf | 3.95 | mm | OK | -- | 14:06 | 2025-03-02 | 3.65
1281 | 79.8 | gf | 3.95 | mm | OK | -- | 14:06 | 2025-03-02 | 3.65
1282 | 79.5 | gf | 3.95 | mm | OK | -- | 14:06 | 2025-03-02 | 3.65
1283 | 79 | gf | 3.95 | mm | OK | -- | 14:06 | 2025-03-02 | 3.65
1284 | 78.6 | gf | 3.95 | mm | OK | -- | 14:06 | 2025-03-02 | 3.65
1285 | 78 | gf | 3.945 | mm | OK | -- | 14:06 | 2025-03-02 | 3.645
1286 | 77.5 | gf | 3.945 | mm | OK | -- | 14:06 | 2025-03-02 | 3.645
1287 | 77 | gf | 3.945 | mm | OK | -- | 14:06 | 2025-03-02 | 3.645
1288 | 76.5 | gf | 3.945 | mm | OK | -- | 14:06 | 2025-03-02 | 3.645
1289 | 76.1 | gf | 3.945 | mm | OK | -- | 14:06 | 2025-03-02 | 3.645
1290 | 75.5 | gf | 3.945 | mm | OK | -- | 14:06 | 2025-03-02 | 3.645
1291 | 75.1 | gf | 3.945 | mm | OK | -- | 14:06 | 2025-03-02 | 3.645
1292 | 74.8 | gf | 3.945 | mm | OK | -- | 14:06 | 2025-03-02 | 3.645
1293 | 74.6 | gf | 3.945 | mm | OK | -- | 14:06 | 2025-03-02 | 3.645
1294 | 74.4 | gf | 3.945 | mm | OK | -- | 14:06 | 2025-03-02 | 3.645
1295 | 74.2 | gf | 3.945 | mm | OK | -- | 14:06 | 2025-03-02 | 3.645
1296 | 74.1 | gf | 3.94 | mm | OK | -- | 14:06 | 2025-03-02 | 3.64
1297 | 73.9 | gf | 3.94 | mm | OK | -- | 14:06 | 2025-03-02 | 3.64
1298 | 73.6 | gf | 3.94 | mm | OK | -- | 14:06 | 2025-03-02 | 3.64
1299 | 73.2 | gf | 3.94 | mm | OK | -- | 14:06 | 2025-03-02 | 3.64
1300 | 72.7 | gf | 3.94 | mm | OK | -- | 14:06 | 2025-03-02 | 3.64
1301 | 72.4 | gf | 3.94 | mm | OK | -- | 14:06 | 2025-03-02 | 3.64
1302 | 71.8 | gf | 3.94 | mm | OK | -- | 14:06 | 2025-03-02 | 3.64
1303 | 71.3 | gf | 3.94 | mm | OK | -- | 14:06 | 2025-03-02 | 3.64
1304 | 70.9 | gf | 3.94 | mm | OK | -- | 14:06 | 2025-03-02 | 3.64
1305 | 70.4 | gf | 3.94 | mm | OK | -- | 14:06 | 2025-03-02 | 3.64
1306 | 70 | gf | 3.94 | mm | OK | -- | 14:06 | 2025-03-02 | 3.64
1307 | 69.6 | gf | 3.94 | mm | OK | -- | 14:06 | 2025-03-02 | 3.64
1308 | 69.2 | gf | 3.935 | mm | OK | -- | 14:06 | 2025-03-02 | 3.635
1309 | 68.8 | gf | 3.935 | mm | OK | -- | 14:06 | 2025-03-02 | 3.635
1310 | 68.3 | gf | 3.935 | mm | OK | -- | 14:06 | 2025-03-02 | 3.635
1311 | 67.8 | gf | 3.935 | mm | OK | -- | 14:06 | 2025-03-02 | 3.635
1312 | 67.2 | gf | 3.935 | mm | OK | -- | 14:06 | 2025-03-02 | 3.635
1313 | 66.6 | gf | 3.935 | mm | OK | -- | 14:06 | 2025-03-02 | 3.635
1314 | 66.1 | gf | 3.935 | mm | OK | -- | 14:06 | 2025-03-02 | 3.635
1315 | 65.9 | gf | 3.935 | mm | OK | -- | 14:06 | 2025-03-02 | 3.635
1316 | 65.5 | gf | 3.935 | mm | OK | -- | 14:06 | 2025-03-02 | 3.635
1317 | 65.1 | gf | 3.935 | mm | OK | -- | 14:06 | 2025-03-02 | 3.635
1318 | 64.8 | gf | 3.935 | mm | OK | -- | 14:06 | 2025-03-02 | 3.635
1319 | 64.5 | gf | 3.93 | mm | OK | -- | 14:06 | 2025-03-02 | 3.63
1320 | 63.8 | gf | 3.93 | mm | OK | -- | 14:06 | 2025-03-02 | 3.63
1321 | 62.7 | gf | 3.93 | mm | OK | -- | 14:06 | 2025-03-02 | 3.63
1322 | 60.9 | gf | 3.93 | mm | OK | -- | 14:06 | 2025-03-02 | 3.63
1323 | 58.3 | gf | 3.925 | mm | OK | -- | 14:06 | 2025-03-02 | 3.625
1324 | 55.3 | gf | 3.92 | mm | OK | -- | 14:06 | 2025-03-02 | 3.62
1325 | 52.7 | gf | 3.915 | mm | OK | -- | 14:06 | 2025-03-02 | 3.615
1326 | 51.3 | gf | 3.91 | mm | OK | -- | 14:06 | 2025-03-02 | 3.61
1327 | 51.1 | gf | 3.91 | mm | OK | -- | 14:06 | 2025-03-02 | 3.61
1328 | 51.1 | gf | 3.905 | mm | OK | -- | 14:06 | 2025-03-02 | 3.605
1329 | 51 | gf | 3.9 | mm | OK | -- | 14:06 | 2025-03-02 | 3.6
1330 | 51.1 | gf | 3.895 | mm | OK | -- | 14:06 | 2025-03-02 | 3.595
1331 | 51.1 | gf | 3.89 | mm | OK | -- | 14:06 | 2025-03-02 | 3.59
1332 | 51.2 | gf | 3.885 | mm | OK | -- | 14:06 | 2025-03-02 | 3.585
1333 | 51.1 | gf | 3.88 | mm | OK | -- | 14:06 | 2025-03-02 | 3.58
1334 | 51.2 | gf | 3.87 | mm | OK | -- | 14:06 | 2025-03-02 | 3.57
1335 | 51.1 | gf | 3.865 | mm | OK | -- | 14:06 | 2025-03-02 | 3.565
1336 | 51.2 | gf | 3.855 | mm | OK | -- | 14:06 | 2025-03-02 | 3.555
1337 | 51.2 | gf | 3.85 | mm | OK | -- | 14:06 | 2025-03-02 | 3.55
1338 | 51.2 | gf | 3.845 | mm | OK | -- | 14:06 | 2025-03-02 | 3.545
1339 | 51.3 | gf | 3.84 | mm | OK | -- | 14:06 | 2025-03-02 | 3.54
1340 | 51.3 | gf | 3.83 | mm | OK | -- | 14:06 | 2025-03-02 | 3.53
1341 | 51.2 | gf | 3.825 | mm | OK | -- | 14:06 | 2025-03-02 | 3.525
1342 | 51.2 | gf | 3.82 | mm | OK | -- | 14:06 | 2025-03-02 | 3.52
1343 | 51.2 | gf | 3.81 | mm | OK | -- | 14:06 | 2025-03-02 | 3.51
1344 | 51.2 | gf | 3.805 | mm | OK | -- | 14:06 | 2025-03-02 | 3.505
1345 | 51.2 | gf | 3.8 | mm | OK | -- | 14:06 | 2025-03-02 | 3.5
1346 | 51.2 | gf | 3.795 | mm | OK | -- | 14:06 | 2025-03-02 | 3.495
1347 | 51.2 | gf | 3.79 | mm | OK | -- | 14:06 | 2025-03-02 | 3.49
1348 | 51.1 | gf | 3.785 | mm | OK | -- | 14:06 | 2025-03-02 | 3.485
1349 | 51.1 | gf | 3.78 | mm | OK | -- | 14:06 | 2025-03-02 | 3.48
1350 | 51 | gf | 3.78 | mm | OK | -- | 14:06 | 2025-03-02 | 3.48
1351 | 51 | gf | 3.77 | mm | OK | -- | 14:06 | 2025-03-02 | 3.47
1352 | 51 | gf | 3.77 | mm | OK | -- | 14:06 | 2025-03-02 | 3.47
1353 | 50.9 | gf | 3.765 | mm | OK | -- | 14:06 | 2025-03-02 | 3.465
1354 | 50.9 | gf | 3.76 | mm | OK | -- | 14:06 | 2025-03-02 | 3.46
1355 | 50.8 | gf | 3.76 | mm | OK | -- | 14:06 | 2025-03-02 | 3.46
1356 | 50.8 | gf | 3.755 | mm | OK | -- | 14:06 | 2025-03-02 | 3.455
1357 | 50.8 | gf | 3.755 | mm | OK | -- | 14:06 | 2025-03-02 | 3.455
1358 | 50.8 | gf | 3.75 | mm | OK | -- | 14:06 | 2025-03-02 | 3.45
1359 | 50.8 | gf | 3.75 | mm | OK | -- | 14:06 | 2025-03-02 | 3.45
1360 | 50.8 | gf | 3.75 | mm | OK | -- | 14:06 | 2025-03-02 | 3.45
1361 | 50.8 | gf | 3.745 | mm | OK | -- | 14:06 | 2025-03-02 | 3.445
1362 | 50.8 | gf | 3.745 | mm | OK | -- | 14:06 | 2025-03-02 | 3.445
1363 | 50.8 | gf | 3.74 | mm | OK | -- | 14:06 | 2025-03-02 | 3.44
1364 | 50.8 | gf | 3.74 | mm | OK | -- | 14:06 | 2025-03-02 | 3.44
1365 | 50.8 | gf | 3.735 | mm | OK | -- | 14:06 | 2025-03-02 | 3.435
1366 | 50.7 | gf | 3.73 | mm | OK | -- | 14:06 | 2025-03-02 | 3.43
1367 | 50.6 | gf | 3.73 | mm | OK | -- | 14:06 | 2025-03-02 | 3.43
1368 | 50.6 | gf | 3.725 | mm | OK | -- | 14:06 | 2025-03-02 | 3.425
1369 | 50.5 | gf | 3.72 | mm | OK | -- | 14:06 | 2025-03-02 | 3.42
1370 | 50.6 | gf | 3.715 | mm | OK | -- | 14:06 | 2025-03-02 | 3.415
1371 | 50.6 | gf | 3.71 | mm | OK | -- | 14:06 | 2025-03-02 | 3.41
1372 | 50.5 | gf | 3.705 | mm | OK | -- | 14:06 | 2025-03-02 | 3.405
1373 | 50.5 | gf | 3.7 | mm | OK | -- | 14:06 | 2025-03-02 | 3.4
1374 | 50.5 | gf | 3.7 | mm | OK | -- | 14:06 | 2025-03-02 | 3.4
1375 | 50.5 | gf | 3.695 | mm | OK | -- | 14:06 | 2025-03-02 | 3.395
1376 | 50.5 | gf | 3.69 | mm | OK | -- | 14:06 | 2025-03-02 | 3.39
1377 | 50.5 | gf | 3.69 | mm | OK | -- | 14:06 | 2025-03-02 | 3.39
1378 | 50.5 | gf | 3.685 | mm | OK | -- | 14:06 | 2025-03-02 | 3.385
1379 | 50.5 | gf | 3.685 | mm | OK | -- | 14:06 | 2025-03-02 | 3.385
1380 | 50.5 | gf | 3.68 | mm | OK | -- | 14:06 | 2025-03-02 | 3.38
1381 | 50.5 | gf | 3.68 | mm | OK | -- | 14:06 | 2025-03-02 | 3.38
1382 | 50.4 | gf | 3.675 | mm | OK | -- | 14:06 | 2025-03-02 | 3.375
1383 | 50.4 | gf | 3.67 | mm | OK | -- | 14:06 | 2025-03-02 | 3.37
1384 | 50.4 | gf | 3.67 | mm | OK | -- | 14:06 | 2025-03-02 | 3.37
1385 | 50.4 | gf | 3.665 | mm | OK | -- | 14:06 | 2025-03-02 | 3.365
1386 | 50.4 | gf | 3.665 | mm | OK | -- | 14:06 | 2025-03-02 | 3.365
1387 | 50.4 | gf | 3.66 | mm | OK | -- | 14:06 | 2025-03-02 | 3.36
1388 | 50.4 | gf | 3.66 | mm | OK | -- | 14:06 | 2025-03-02 | 3.36
1389 | 50.4 | gf | 3.655 | mm | OK | -- | 14:06 | 2025-03-02 | 3.355
1390 | 50.4 | gf | 3.655 | mm | OK | -- | 14:06 | 2025-03-02 | 3.355
1391 | 50.4 | gf | 3.65 | mm | OK | -- | 14:06 | 2025-03-02 | 3.35
1392 | 50.4 | gf | 3.645 | mm | OK | -- | 14:06 | 2025-03-02 | 3.345
1393 | 50.4 | gf | 3.645 | mm | OK | -- | 14:06 | 2025-03-02 | 3.345
1394 | 50.3 | gf | 3.64 | mm | OK | -- | 14:06 | 2025-03-02 | 3.34
1395 | 50.3 | gf | 3.635 | mm | OK | -- | 14:06 | 2025-03-02 | 3.335
1396 | 50.3 | gf | 3.63 | mm | OK | -- | 14:06 | 2025-03-02 | 3.33
1397 | 50.3 | gf | 3.625 | mm | OK | -- | 14:06 | 2025-03-02 | 3.325
1398 | 50.3 | gf | 3.62 | mm | OK | -- | 14:06 | 2025-03-02 | 3.32
1399 | 50.3 | gf | 3.615 | mm | OK | -- | 14:06 | 2025-03-02 | 3.315
1400 | 50.2 | gf | 3.61 | mm | OK | -- | 14:06 | 2025-03-02 | 3.31
1401 | 50.2 | gf | 3.605 | mm | OK | -- | 14:06 | 2025-03-02 | 3.305
1402 | 50.2 | gf | 3.595 | mm | OK | -- | 14:06 | 2025-03-02 | 3.295
1403 | 50.2 | gf | 3.59 | mm | OK | -- | 14:06 | 2025-03-02 | 3.29
1404 | 50.2 | gf | 3.585 | mm | OK | -- | 14:06 | 2025-03-02 | 3.285
1405 | 50.1 | gf | 3.58 | mm | OK | -- | 14:06 | 2025-03-02 | 3.28
1406 | 50 | gf | 3.57 | mm | OK | -- | 14:06 | 2025-03-02 | 3.27
1407 | 50 | gf | 3.565 | mm | OK | -- | 14:06 | 2025-03-02 | 3.265
1408 | 50 | gf | 3.555 | mm | OK | -- | 14:06 | 2025-03-02 | 3.255
1409 | 49.9 | gf | 3.55 | mm | OK | -- | 14:06 | 2025-03-02 | 3.25
1410 | 49.8 | gf | 3.545 | mm | OK | -- | 14:06 | 2025-03-02 | 3.245
1411 | 49.8 | gf | 3.54 | mm | OK | -- | 14:06 | 2025-03-02 | 3.24
1412 | 49.7 | gf | 3.535 | mm | OK | -- | 14:06 | 2025-03-02 | 3.235
1413 | 49.8 | gf | 3.53 | mm | OK | -- | 14:06 | 2025-03-02 | 3.23
1414 | 49.7 | gf | 3.525 | mm | OK | -- | 14:06 | 2025-03-02 | 3.225
1415 | 49.7 | gf | 3.525 | mm | OK | -- | 14:06 | 2025-03-02 | 3.225
1416 | 49.7 | gf | 3.52 | mm | OK | -- | 14:06 | 2025-03-02 | 3.22
1417 | 49.7 | gf | 3.515 | mm | OK | -- | 14:06 | 2025-03-02 | 3.215
1418 | 49.6 | gf | 3.505 | mm | OK | -- | 14:06 | 2025-03-02 | 3.205
1419 | 49.5 | gf | 3.495 | mm | OK | -- | 14:06 | 2025-03-02 | 3.195
1420 | 49.5 | gf | 3.49 | mm | OK | -- | 14:06 | 2025-03-02 | 3.19
1421 | 49.4 | gf | 3.485 | mm | OK | -- | 14:06 | 2025-03-02 | 3.185
1422 | 49.4 | gf | 3.475 | mm | OK | -- | 14:06 | 2025-03-02 | 3.175
1423 | 49.4 | gf | 3.47 | mm | OK | -- | 14:06 | 2025-03-02 | 3.17
1424 | 49.3 | gf | 3.46 | mm | OK | -- | 14:06 | 2025-03-02 | 3.16
1425 | 49.3 | gf | 3.46 | mm | OK | -- | 14:06 | 2025-03-02 | 3.16
1426 | 49.3 | gf | 3.455 | mm | OK | -- | 14:06 | 2025-03-02 | 3.155
1427 | 49.2 | gf | 3.45 | mm | OK | -- | 14:06 | 2025-03-02 | 3.15
1428 | 49.2 | gf | 3.445 | mm | OK | -- | 14:06 | 2025-03-02 | 3.145
1429 | 49.1 | gf | 3.435 | mm | OK | -- | 14:06 | 2025-03-02 | 3.135
1430 | 49.1 | gf | 3.43 | mm | OK | -- | 14:06 | 2025-03-02 | 3.13
1431 | 49.1 | gf | 3.42 | mm | OK | -- | 14:06 | 2025-03-02 | 3.12
1432 | 49.1 | gf | 3.415 | mm | OK | -- | 14:06 | 2025-03-02 | 3.115
1433 | 49 | gf | 3.405 | mm | OK | -- | 14:06 | 2025-03-02 | 3.105
1434 | 49 | gf | 3.395 | mm | OK | -- | 14:06 | 2025-03-02 | 3.095
1435 | 48.9 | gf | 3.385 | mm | OK | -- | 14:06 | 2025-03-02 | 3.085
1436 | 48.8 | gf | 3.38 | mm | OK | -- | 14:06 | 2025-03-02 | 3.08
1437 | 48.8 | gf | 3.37 | mm | OK | -- | 14:06 | 2025-03-02 | 3.07
1438 | 48.8 | gf | 3.365 | mm | OK | -- | 14:06 | 2025-03-02 | 3.065
1439 | 48.8 | gf | 3.36 | mm | OK | -- | 14:06 | 2025-03-02 | 3.06
1440 | 48.7 | gf | 3.35 | mm | OK | -- | 14:06 | 2025-03-02 | 3.05
1441 | 48.6 | gf | 3.34 | mm | OK | -- | 14:06 | 2025-03-02 | 3.04
1442 | 48.7 | gf | 3.33 | mm | OK | -- | 14:06 | 2025-03-02 | 3.03
1443 | 48.6 | gf | 3.325 | mm | OK | -- | 14:06 | 2025-03-02 | 3.025
1444 | 48.5 | gf | 3.315 | mm | OK | -- | 14:06 | 2025-03-02 | 3.015
1445 | 48.5 | gf | 3.305 | mm | OK | -- | 14:06 | 2025-03-02 | 3.005
1446 | 48.5 | gf | 3.295 | mm | OK | -- | 14:06 | 2025-03-02 | 2.995
1447 | 48.4 | gf | 3.285 | mm | OK | -- | 14:06 | 2025-03-02 | 2.985
1448 | 48.4 | gf | 3.275 | mm | OK | -- | 14:06 | 2025-03-02 | 2.975
1449 | 48.3 | gf | 3.27 | mm | OK | -- | 14:06 | 2025-03-02 | 2.97
1450 | 48.3 | gf | 3.26 | mm | OK | -- | 14:06 | 2025-03-02 | 2.96
1451 | 48.3 | gf | 3.255 | mm | OK | -- | 14:06 | 2025-03-02 | 2.955
1452 | 48.3 | gf | 3.25 | mm | OK | -- | 14:06 | 2025-03-02 | 2.95
1453 | 48.3 | gf | 3.245 | mm | OK | -- | 14:06 | 2025-03-02 | 2.945
1454 | 48.2 | gf | 3.24 | mm | OK | -- | 14:06 | 2025-03-02 | 2.94
1455 | 48.1 | gf | 3.23 | mm | OK | -- | 14:06 | 2025-03-02 | 2.93
1456 | 48.1 | gf | 3.22 | mm | OK | -- | 14:06 | 2025-03-02 | 2.92
1457 | 48 | gf | 3.215 | mm | OK | -- | 14:06 | 2025-03-02 | 2.915
1458 | 48 | gf | 3.21 | mm | OK | -- | 14:06 | 2025-03-02 | 2.91
1459 | 48 | gf | 3.205 | mm | OK | -- | 14:06 | 2025-03-02 | 2.905
1460 | 48 | gf | 3.2 | mm | OK | -- | 14:06 | 2025-03-02 | 2.9
1461 | 47.9 | gf | 3.195 | mm | OK | -- | 14:06 | 2025-03-02 | 2.895
1462 | 47.8 | gf | 3.185 | mm | OK | -- | 14:06 | 2025-03-02 | 2.885
1463 | 47.9 | gf | 3.18 | mm | OK | -- | 14:06 | 2025-03-02 | 2.88
1464 | 47.8 | gf | 3.17 | mm | OK | -- | 14:06 | 2025-03-02 | 2.87
1465 | 47.8 | gf | 3.165 | mm | OK | -- | 14:06 | 2025-03-02 | 2.865
1466 | 47.7 | gf | 3.16 | mm | OK | -- | 14:06 | 2025-03-02 | 2.86
1467 | 47.7 | gf | 3.15 | mm | OK | -- | 14:06 | 2025-03-02 | 2.85
1468 | 47.7 | gf | 3.145 | mm | OK | -- | 14:06 | 2025-03-02 | 2.845
1469 | 47.7 | gf | 3.135 | mm | OK | -- | 14:06 | 2025-03-02 | 2.835
1470 | 47.7 | gf | 3.125 | mm | OK | -- | 14:06 | 2025-03-02 | 2.825
1471 | 47.7 | gf | 3.115 | mm | OK | -- | 14:06 | 2025-03-02 | 2.815
1472 | 47.6 | gf | 3.11 | mm | OK | -- | 14:06 | 2025-03-02 | 2.81
1473 | 47.6 | gf | 3.1 | mm | OK | -- | 14:06 | 2025-03-02 | 2.8
1474 | 47.5 | gf | 3.095 | mm | OK | -- | 14:06 | 2025-03-02 | 2.795
1475 | 47.5 | gf | 3.09 | mm | OK | -- | 14:06 | 2025-03-02 | 2.79
1476 | 47.5 | gf | 3.085 | mm | OK | -- | 14:06 | 2025-03-02 | 2.785
1477 | 47.5 | gf | 3.08 | mm | OK | -- | 14:06 | 2025-03-02 | 2.78
1478 | 47.4 | gf | 3.07 | mm | OK | -- | 14:06 | 2025-03-02 | 2.77
1479 | 47.3 | gf | 3.065 | mm | OK | -- | 14:06 | 2025-03-02 | 2.765
1480 | 47.3 | gf | 3.06 | mm | OK | -- | 14:06 | 2025-03-02 | 2.76
1481 | 47.3 | gf | 3.055 | mm | OK | -- | 14:06 | 2025-03-02 | 2.755
1482 | 47.2 | gf | 3.055 | mm | OK | -- | 14:06 | 2025-03-02 | 2.755
1483 | 47.2 | gf | 3.05 | mm | OK | -- | 14:06 | 2025-03-02 | 2.75
1484 | 47.2 | gf | 3.04 | mm | OK | -- | 14:06 | 2025-03-02 | 2.74
1485 | 47.2 | gf | 3.035 | mm | OK | -- | 14:06 | 2025-03-02 | 2.735
1486 | 47.1 | gf | 3.03 | mm | OK | -- | 14:06 | 2025-03-02 | 2.73
1487 | 47.1 | gf | 3.03 | mm | OK | -- | 14:06 | 2025-03-02 | 2.73
1488 | 47.1 | gf | 3.025 | mm | OK | -- | 14:06 | 2025-03-02 | 2.725
1489 | 47 | gf | 3.015 | mm | OK | -- | 14:06 | 2025-03-02 | 2.715
1490 | 47 | gf | 3.01 | mm | OK | -- | 14:06 | 2025-03-02 | 2.71
1491 | 46.9 | gf | 3.005 | mm | OK | -- | 14:06 | 2025-03-02 | 2.705
1492 | 46.9 | gf | 2.995 | mm | OK | -- | 14:06 | 2025-03-02 | 2.695
1493 | 46.8 | gf | 2.99 | mm | OK | -- | 14:06 | 2025-03-02 | 2.69
1494 | 46.8 | gf | 2.98 | mm | OK | -- | 14:06 | 2025-03-02 | 2.68
1495 | 46.7 | gf | 2.97 | mm | OK | -- | 14:06 | 2025-03-02 | 2.67
1496 | 46.7 | gf | 2.965 | mm | OK | -- | 14:06 | 2025-03-02 | 2.665
1497 | 46.6 | gf | 2.96 | mm | OK | -- | 14:06 | 2025-03-02 | 2.66
1498 | 46.6 | gf | 2.95 | mm | OK | -- | 14:06 | 2025-03-02 | 2.65
1499 | 46.6 | gf | 2.945 | mm | OK | -- | 14:06 | 2025-03-02 | 2.645
1500 | 46.4 | gf | 2.945 | mm | OK | -- | 14:06 | 2025-03-02 | 2.645
1501 | 46.4 | gf | 2.94 | mm | OK | -- | 14:06 | 2025-03-02 | 2.64
1502 | 46.4 | gf | 2.93 | mm | OK | -- | 14:06 | 2025-03-02 | 2.63
1503 | 46.3 | gf | 2.92 | mm | OK | -- | 14:06 | 2025-03-02 | 2.62
1504 | 46.2 | gf | 2.91 | mm | OK | -- | 14:06 | 2025-03-02 | 2.61
1505 | 46.2 | gf | 2.905 | mm | OK | -- | 14:06 | 2025-03-02 | 2.605
1506 | 46.2 | gf | 2.9 | mm | OK | -- | 14:06 | 2025-03-02 | 2.6
1507 | 46.1 | gf | 2.895 | mm | OK | -- | 14:06 | 2025-03-02 | 2.595
1508 | 46.1 | gf | 2.89 | mm | OK | -- | 14:06 | 2025-03-02 | 2.59
1509 | 46.1 | gf | 2.885 | mm | OK | -- | 14:06 | 2025-03-02 | 2.585
1510 | 46.1 | gf | 2.88 | mm | OK | -- | 14:06 | 2025-03-02 | 2.58
1511 | 46.1 | gf | 2.875 | mm | OK | -- | 14:06 | 2025-03-02 | 2.575
1512 | 45.9 | gf | 2.87 | mm | OK | -- | 14:06 | 2025-03-02 | 2.57
1513 | 45.9 | gf | 2.87 | mm | OK | -- | 14:06 | 2025-03-02 | 2.57
1514 | 45.9 | gf | 2.865 | mm | OK | -- | 14:06 | 2025-03-02 | 2.565
1515 | 45.9 | gf | 2.86 | mm | OK | -- | 14:06 | 2025-03-02 | 2.56
1516 | 45.9 | gf | 2.855 | mm | OK | -- | 14:06 | 2025-03-02 | 2.555
1517 | 45.8 | gf | 2.855 | mm | OK | -- | 14:06 | 2025-03-02 | 2.555
1518 | 45.8 | gf | 2.85 | mm | OK | -- | 14:06 | 2025-03-02 | 2.55
1519 | 45.7 | gf | 2.845 | mm | OK | -- | 14:06 | 2025-03-02 | 2.545
1520 | 45.7 | gf | 2.84 | mm | OK | -- | 14:06 | 2025-03-02 | 2.54
1521 | 45.7 | gf | 2.835 | mm | OK | -- | 14:06 | 2025-03-02 | 2.535
1522 | 45.7 | gf | 2.83 | mm | OK | -- | 14:06 | 2025-03-02 | 2.53
1523 | 45.7 | gf | 2.83 | mm | OK | -- | 14:06 | 2025-03-02 | 2.53
1524 | 45.6 | gf | 2.825 | mm | OK | -- | 14:06 | 2025-03-02 | 2.525
1525 | 45.6 | gf | 2.815 | mm | OK | -- | 14:06 | 2025-03-02 | 2.515
1526 | 45.6 | gf | 2.81 | mm | OK | -- | 14:06 | 2025-03-02 | 2.51
1527 | 45.6 | gf | 2.805 | mm | OK | -- | 14:06 | 2025-03-02 | 2.505
1528 | 45.6 | gf | 2.8 | mm | OK | -- | 14:06 | 2025-03-02 | 2.5
1529 | 45.6 | gf | 2.795 | mm | OK | -- | 14:06 | 2025-03-02 | 2.495
1530 | 45.6 | gf | 2.785 | mm | OK | -- | 14:06 | 2025-03-02 | 2.485
1531 | 45.6 | gf | 2.78 | mm | OK | -- | 14:06 | 2025-03-02 | 2.48
1532 | 45.6 | gf | 2.77 | mm | OK | -- | 14:06 | 2025-03-02 | 2.47
1533 | 45.6 | gf | 2.765 | mm | OK | -- | 14:06 | 2025-03-02 | 2.465
1534 | 45.5 | gf | 2.76 | mm | OK | -- | 14:06 | 2025-03-02 | 2.46
1535 | 45.5 | gf | 2.755 | mm | OK | -- | 14:06 | 2025-03-02 | 2.455
1536 | 45.5 | gf | 2.75 | mm | OK | -- | 14:06 | 2025-03-02 | 2.45
1537 | 45.5 | gf | 2.745 | mm | OK | -- | 14:06 | 2025-03-02 | 2.445
1538 | 45.5 | gf | 2.74 | mm | OK | -- | 14:06 | 2025-03-02 | 2.44
1539 | 45.5 | gf | 2.735 | mm | OK | -- | 14:06 | 2025-03-02 | 2.435
1540 | 45.4 | gf | 2.735 | mm | OK | -- | 14:06 | 2025-03-02 | 2.435
1541 | 45.4 | gf | 2.73 | mm | OK | -- | 14:06 | 2025-03-02 | 2.43
1542 | 45.4 | gf | 2.725 | mm | OK | -- | 14:06 | 2025-03-02 | 2.425
1543 | 45.4 | gf | 2.725 | mm | OK | -- | 14:06 | 2025-03-02 | 2.425
1544 | 45.4 | gf | 2.725 | mm | OK | -- | 14:06 | 2025-03-02 | 2.425
1545 | 45.3 | gf | 2.72 | mm | OK | -- | 14:06 | 2025-03-02 | 2.42
1546 | 45.3 | gf | 2.72 | mm | OK | -- | 14:06 | 2025-03-02 | 2.42
1547 | 45.3 | gf | 2.715 | mm | OK | -- | 14:06 | 2025-03-02 | 2.415
1548 | 45.3 | gf | 2.715 | mm | OK | -- | 14:06 | 2025-03-02 | 2.415
1549 | 45.3 | gf | 2.71 | mm | OK | -- | 14:06 | 2025-03-02 | 2.41
1550 | 45.3 | gf | 2.705 | mm | OK | -- | 14:06 | 2025-03-02 | 2.405
1551 | 45.3 | gf | 2.705 | mm | OK | -- | 14:06 | 2025-03-02 | 2.405
1552 | 45.3 | gf | 2.7 | mm | OK | -- | 14:06 | 2025-03-02 | 2.4
1553 | 45.3 | gf | 2.7 | mm | OK | -- | 14:06 | 2025-03-02 | 2.4
1554 | 45.2 | gf | 2.695 | mm | OK | -- | 14:06 | 2025-03-02 | 2.395
1555 | 45.2 | gf | 2.69 | mm | OK | -- | 14:06 | 2025-03-02 | 2.39
1556 | 45.2 | gf | 2.685 | mm | OK | -- | 14:06 | 2025-03-02 | 2.385
1557 | 45.1 | gf | 2.68 | mm | OK | -- | 14:06 | 2025-03-02 | 2.38
1558 | 45.1 | gf | 2.675 | mm | OK | -- | 14:06 | 2025-03-02 | 2.375
1559 | 45.1 | gf | 2.67 | mm | OK | -- | 14:06 | 2025-03-02 | 2.37
1560 | 45.1 | gf | 2.66 | mm | OK | -- | 14:06 | 2025-03-02 | 2.36
1561 | 45.1 | gf | 2.655 | mm | OK | -- | 14:06 | 2025-03-02 | 2.355
1562 | 45.1 | gf | 2.65 | mm | OK | -- | 14:06 | 2025-03-02 | 2.35
1563 | 45 | gf | 2.645 | mm | OK | -- | 14:06 | 2025-03-02 | 2.345
1564 | 45 | gf | 2.64 | mm | OK | -- | 14:06 | 2025-03-02 | 2.34
1565 | 45 | gf | 2.635 | mm | OK | -- | 14:06 | 2025-03-02 | 2.335
1566 | 44.9 | gf | 2.63 | mm | OK | -- | 14:06 | 2025-03-02 | 2.33
1567 | 44.9 | gf | 2.625 | mm | OK | -- | 14:06 | 2025-03-02 | 2.325
1568 | 44.9 | gf | 2.625 | mm | OK | -- | 14:06 | 2025-03-02 | 2.325
1569 | 44.9 | gf | 2.62 | mm | OK | -- | 14:06 | 2025-03-02 | 2.32
1570 | 44.8 | gf | 2.615 | mm | OK | -- | 14:06 | 2025-03-02 | 2.315
1571 | 44.7 | gf | 2.605 | mm | OK | -- | 14:06 | 2025-03-02 | 2.305
1572 | 44.7 | gf | 2.595 | mm | OK | -- | 14:06 | 2025-03-02 | 2.295
1573 | 44.6 | gf | 2.59 | mm | OK | -- | 14:06 | 2025-03-02 | 2.29
1574 | 44.6 | gf | 2.58 | mm | OK | -- | 14:06 | 2025-03-02 | 2.28
1575 | 44.6 | gf | 2.575 | mm | OK | -- | 14:06 | 2025-03-02 | 2.275
1576 | 44.6 | gf | 2.57 | mm | OK | -- | 14:06 | 2025-03-02 | 2.27
1577 | 44.6 | gf | 2.57 | mm | OK | -- | 14:06 | 2025-03-02 | 2.27
1578 | 44.6 | gf | 2.565 | mm | OK | -- | 14:06 | 2025-03-02 | 2.265
1579 | 44.6 | gf | 2.565 | mm | OK | -- | 14:06 | 2025-03-02 | 2.265
1580 | 44.6 | gf | 2.56 | mm | OK | -- | 14:06 | 2025-03-02 | 2.26
1581 | 44.5 | gf | 2.56 | mm | OK | -- | 14:06 | 2025-03-02 | 2.26
1582 | 44.5 | gf | 2.56 | mm | OK | -- | 14:06 | 2025-03-02 | 2.26
1583 | 44.5 | gf | 2.555 | mm | OK | -- | 14:06 | 2025-03-02 | 2.255
1584 | 44.4 | gf | 2.55 | mm | OK | -- | 14:06 | 2025-03-02 | 2.25
1585 | 44.4 | gf | 2.545 | mm | OK | -- | 14:06 | 2025-03-02 | 2.245
1586 | 44.4 | gf | 2.545 | mm | OK | -- | 14:06 | 2025-03-02 | 2.245
1587 | 44.3 | gf | 2.54 | mm | OK | -- | 14:06 | 2025-03-02 | 2.24
1588 | 44.3 | gf | 2.535 | mm | OK | -- | 14:06 | 2025-03-02 | 2.235
1589 | 44.3 | gf | 2.535 | mm | OK | -- | 14:06 | 2025-03-02 | 2.235
1590 | 44.3 | gf | 2.53 | mm | OK | -- | 14:06 | 2025-03-02 | 2.23
1591 | 44.3 | gf | 2.525 | mm | OK | -- | 14:06 | 2025-03-02 | 2.225
1592 | 44.3 | gf | 2.525 | mm | OK | -- | 14:06 | 2025-03-02 | 2.225
1593 | 44.3 | gf | 2.52 | mm | OK | -- | 14:06 | 2025-03-02 | 2.22
1594 | 44.2 | gf | 2.515 | mm | OK | -- | 14:06 | 2025-03-02 | 2.215
1595 | 44.1 | gf | 2.51 | mm | OK | -- | 14:06 | 2025-03-02 | 2.21
1596 | 44 | gf | 2.51 | mm | OK | -- | 14:06 | 2025-03-02 | 2.21
1597 | 44.1 | gf | 2.505 | mm | OK | -- | 14:06 | 2025-03-02 | 2.205
1598 | 44.1 | gf | 2.5 | mm | OK | -- | 14:06 | 2025-03-02 | 2.2
1599 | 44.1 | gf | 2.5 | mm | OK | -- | 14:06 | 2025-03-02 | 2.2
1600 | 44.1 | gf | 2.495 | mm | OK | -- | 14:06 | 2025-03-02 | 2.195
1601 | 44.1 | gf | 2.49 | mm | OK | -- | 14:06 | 2025-03-02 | 2.19
1602 | 44 | gf | 2.485 | mm | OK | -- | 14:06 | 2025-03-02 | 2.185
1603 | 44.1 | gf | 2.48 | mm | OK | -- | 14:06 | 2025-03-02 | 2.18
1604 | 44 | gf | 2.475 | mm | OK | -- | 14:06 | 2025-03-02 | 2.175
1605 | 43.9 | gf | 2.47 | mm | OK | -- | 14:06 | 2025-03-02 | 2.17
1606 | 43.9 | gf | 2.47 | mm | OK | -- | 14:06 | 2025-03-02 | 2.17
1607 | 43.9 | gf | 2.465 | mm | OK | -- | 14:06 | 2025-03-02 | 2.165
1608 | 43.8 | gf | 2.46 | mm | OK | -- | 14:06 | 2025-03-02 | 2.16
1609 | 43.8 | gf | 2.46 | mm | OK | -- | 14:06 | 2025-03-02 | 2.16
1610 | 43.8 | gf | 2.455 | mm | OK | -- | 14:06 | 2025-03-02 | 2.155
1611 | 43.8 | gf | 2.455 | mm | OK | -- | 14:06 | 2025-03-02 | 2.155
1612 | 43.8 | gf | 2.45 | mm | OK | -- | 14:06 | 2025-03-02 | 2.15
1613 | 43.7 | gf | 2.445 | mm | OK | -- | 14:06 | 2025-03-02 | 2.145
1614 | 43.7 | gf | 2.44 | mm | OK | -- | 14:06 | 2025-03-02 | 2.14
1615 | 43.7 | gf | 2.435 | mm | OK | -- | 14:06 | 2025-03-02 | 2.135
1616 | 43.7 | gf | 2.43 | mm | OK | -- | 14:06 | 2025-03-02 | 2.13
1617 | 43.7 | gf | 2.425 | mm | OK | -- | 14:06 | 2025-03-02 | 2.125
1618 | 43.6 | gf | 2.42 | mm | OK | -- | 14:06 | 2025-03-02 | 2.12
1619 | 43.6 | gf | 2.42 | mm | OK | -- | 14:06 | 2025-03-02 | 2.12
1620 | 43.6 | gf | 2.415 | mm | OK | -- | 14:06 | 2025-03-02 | 2.115
1621 | 43.6 | gf | 2.415 | mm | OK | -- | 14:06 | 2025-03-02 | 2.115
1622 | 43.6 | gf | 2.41 | mm | OK | -- | 14:06 | 2025-03-02 | 2.11
1623 | 43.5 | gf | 2.41 | mm | OK | -- | 14:06 | 2025-03-02 | 2.11
1624 | 43.5 | gf | 2.405 | mm | OK | -- | 14:06 | 2025-03-02 | 2.105
1625 | 43.5 | gf | 2.4 | mm | OK | -- | 14:06 | 2025-03-02 | 2.1
1626 | 43.5 | gf | 2.395 | mm | OK | -- | 14:06 | 2025-03-02 | 2.095
1627 | 43.5 | gf | 2.395 | mm | OK | -- | 14:06 | 2025-03-02 | 2.095
1628 | 43.5 | gf | 2.39 | mm | OK | -- | 14:06 | 2025-03-02 | 2.09
1629 | 43.5 | gf | 2.39 | mm | OK | -- | 14:06 | 2025-03-02 | 2.09
1630 | 43.5 | gf | 2.39 | mm | OK | -- | 14:06 | 2025-03-02 | 2.09
1631 | 43.4 | gf | 2.385 | mm | OK | -- | 14:06 | 2025-03-02 | 2.085
1632 | 43.4 | gf | 2.385 | mm | OK | -- | 14:06 | 2025-03-02 | 2.085
1633 | 43.4 | gf | 2.38 | mm | OK | -- | 14:06 | 2025-03-02 | 2.08
1634 | 43.4 | gf | 2.375 | mm | OK | -- | 14:06 | 2025-03-02 | 2.075
1635 | 43.4 | gf | 2.375 | mm | OK | -- | 14:06 | 2025-03-02 | 2.075
1636 | 43.3 | gf | 2.37 | mm | OK | -- | 14:06 | 2025-03-02 | 2.07
1637 | 43.3 | gf | 2.365 | mm | OK | -- | 14:06 | 2025-03-02 | 2.065
1638 | 43.2 | gf | 2.36 | mm | OK | -- | 14:06 | 2025-03-02 | 2.06
1639 | 43.2 | gf | 2.355 | mm | OK | -- | 14:06 | 2025-03-02 | 2.055
1640 | 43.2 | gf | 2.345 | mm | OK | -- | 14:06 | 2025-03-02 | 2.045
1641 | 43.2 | gf | 2.34 | mm | OK | -- | 14:06 | 2025-03-02 | 2.04
1642 | 43.2 | gf | 2.335 | mm | OK | -- | 14:06 | 2025-03-02 | 2.035
1643 | 43.2 | gf | 2.33 | mm | OK | -- | 14:06 | 2025-03-02 | 2.03
1644 | 43.1 | gf | 2.325 | mm | OK | -- | 14:06 | 2025-03-02 | 2.025
1645 | 43.1 | gf | 2.32 | mm | OK | -- | 14:06 | 2025-03-02 | 2.02
1646 | 43.1 | gf | 2.315 | mm | OK | -- | 14:06 | 2025-03-02 | 2.015
1647 | 43 | gf | 2.31 | mm | OK | -- | 14:06 | 2025-03-02 | 2.01
1648 | 43 | gf | 2.31 | mm | OK | -- | 14:06 | 2025-03-02 | 2.01
1649 | 43 | gf | 2.305 | mm | OK | -- | 14:06 | 2025-03-02 | 2.005
1650 | 43 | gf | 2.305 | mm | OK | -- | 14:06 | 2025-03-02 | 2.005
1651 | 43 | gf | 2.3 | mm | OK | -- | 14:06 | 2025-03-02 | 2
1652 | 43 | gf | 2.3 | mm | OK | -- | 14:06 | 2025-03-02 | 2
1653 | 42.9 | gf | 2.295 | mm | OK | -- | 14:06 | 2025-03-02 | 1.995
1654 | 42.9 | gf | 2.29 | mm | OK | -- | 14:06 | 2025-03-02 | 1.99
1655 | 42.9 | gf | 2.285 | mm | OK | -- | 14:06 | 2025-03-02 | 1.985
1656 | 42.9 | gf | 2.28 | mm | OK | -- | 14:06 | 2025-03-02 | 1.98
1657 | 42.9 | gf | 2.275 | mm | OK | -- | 14:06 | 2025-03-02 | 1.975
1658 | 42.9 | gf | 2.265 | mm | OK | -- | 14:06 | 2025-03-02 | 1.965
1659 | 42.8 | gf | 2.26 | mm | OK | -- | 14:06 | 2025-03-02 | 1.96
1660 | 42.8 | gf | 2.255 | mm | OK | -- | 14:06 | 2025-03-02 | 1.955
1661 | 42.8 | gf | 2.25 | mm | OK | -- | 14:06 | 2025-03-02 | 1.95
1662 | 42.8 | gf | 2.25 | mm | OK | -- | 14:06 | 2025-03-02 | 1.95
1663 | 42.8 | gf | 2.245 | mm | OK | -- | 14:06 | 2025-03-02 | 1.945
1664 | 42.8 | gf | 2.24 | mm | OK | -- | 14:06 | 2025-03-02 | 1.94
1665 | 42.8 | gf | 2.235 | mm | OK | -- | 14:06 | 2025-03-02 | 1.935
1666 | 42.7 | gf | 2.23 | mm | OK | -- | 14:06 | 2025-03-02 | 1.93
1667 | 42.7 | gf | 2.225 | mm | OK | -- | 14:06 | 2025-03-02 | 1.925
1668 | 42.7 | gf | 2.225 | mm | OK | -- | 14:06 | 2025-03-02 | 1.925
1669 | 42.6 | gf | 2.22 | mm | OK | -- | 14:06 | 2025-03-02 | 1.92
1670 | 42.5 | gf | 2.215 | mm | OK | -- | 14:06 | 2025-03-02 | 1.915
1671 | 42.6 | gf | 2.21 | mm | OK | -- | 14:06 | 2025-03-02 | 1.91
1672 | 42.5 | gf | 2.205 | mm | OK | -- | 14:06 | 2025-03-02 | 1.905
1673 | 42.5 | gf | 2.2 | mm | OK | -- | 14:06 | 2025-03-02 | 1.9
1674 | 42.5 | gf | 2.2 | mm | OK | -- | 14:06 | 2025-03-02 | 1.9
1675 | 42.5 | gf | 2.195 | mm | OK | -- | 14:06 | 2025-03-02 | 1.895
1676 | 42.4 | gf | 2.19 | mm | OK | -- | 14:06 | 2025-03-02 | 1.89
1677 | 42.4 | gf | 2.175 | mm | OK | -- | 14:06 | 2025-03-02 | 1.875
1678 | 42.3 | gf | 2.165 | mm | OK | -- | 14:06 | 2025-03-02 | 1.865
1679 | 42.2 | gf | 2.16 | mm | OK | -- | 14:06 | 2025-03-02 | 1.86
1680 | 42.2 | gf | 2.155 | mm | OK | -- | 14:06 | 2025-03-02 | 1.855
1681 | 42.2 | gf | 2.15 | mm | OK | -- | 14:06 | 2025-03-02 | 1.85
1682 | 42.2 | gf | 2.145 | mm | OK | -- | 14:06 | 2025-03-02 | 1.845
1683 | 42.2 | gf | 2.145 | mm | OK | -- | 14:06 | 2025-03-02 | 1.845
1684 | 42.2 | gf | 2.14 | mm | OK | -- | 14:07 | 2025-03-02 | 1.84
1685 | 42.1 | gf | 2.14 | mm | OK | -- | 14:07 | 2025-03-02 | 1.84
1686 | 42.1 | gf | 2.135 | mm | OK | -- | 14:07 | 2025-03-02 | 1.835
1687 | 42.1 | gf | 2.13 | mm | OK | -- | 14:07 | 2025-03-02 | 1.83
1688 | 42.1 | gf | 2.125 | mm | OK | -- | 14:07 | 2025-03-02 | 1.825
1689 | 42 | gf | 2.12 | mm | OK | -- | 14:07 | 2025-03-02 | 1.82
1690 | 41.9 | gf | 2.115 | mm | OK | -- | 14:07 | 2025-03-02 | 1.815
1691 | 41.9 | gf | 2.11 | mm | OK | -- | 14:07 | 2025-03-02 | 1.81
1692 | 41.9 | gf | 2.1 | mm | OK | -- | 14:07 | 2025-03-02 | 1.8
1693 | 41.8 | gf | 2.095 | mm | OK | -- | 14:07 | 2025-03-02 | 1.795
1694 | 41.8 | gf | 2.085 | mm | OK | -- | 14:07 | 2025-03-02 | 1.785
1695 | 41.7 | gf | 2.08 | mm | OK | -- | 14:07 | 2025-03-02 | 1.78
1696 | 41.6 | gf | 2.075 | mm | OK | -- | 14:07 | 2025-03-02 | 1.775
1697 | 41.5 | gf | 2.065 | mm | OK | -- | 14:07 | 2025-03-02 | 1.765
1698 | 41.5 | gf | 2.06 | mm | OK | -- | 14:07 | 2025-03-02 | 1.76
1699 | 41.4 | gf | 2.05 | mm | OK | -- | 14:07 | 2025-03-02 | 1.75
1700 | 41.4 | gf | 2.04 | mm | OK | -- | 14:07 | 2025-03-02 | 1.74
1701 | 41.4 | gf | 2.03 | mm | OK | -- | 14:07 | 2025-03-02 | 1.73
1702 | 41.3 | gf | 2.02 | mm | OK | -- | 14:07 | 2025-03-02 | 1.72
1703 | 41.1 | gf | 2.01 | mm | OK | -- | 14:07 | 2025-03-02 | 1.71
1704 | 41.1 | gf | 1.995 | mm | OK | -- | 14:07 | 2025-03-02 | 1.695
1705 | 41 | gf | 1.985 | mm | OK | -- | 14:07 | 2025-03-02 | 1.685
1706 | 41 | gf | 1.975 | mm | OK | -- | 14:07 | 2025-03-02 | 1.675
1707 | 40.9 | gf | 1.96 | mm | OK | -- | 14:07 | 2025-03-02 | 1.66
1708 | 40.9 | gf | 1.94 | mm | OK | -- | 14:07 | 2025-03-02 | 1.64
1709 | 40.8 | gf | 1.92 | mm | OK | -- | 14:07 | 2025-03-02 | 1.62
1710 | 40.7 | gf | 1.905 | mm | OK | -- | 14:07 | 2025-03-02 | 1.605
1711 | 40.7 | gf | 1.895 | mm | OK | -- | 14:07 | 2025-03-02 | 1.595
1712 | 40.6 | gf | 1.885 | mm | OK | -- | 14:07 | 2025-03-02 | 1.585
1713 | 40.6 | gf | 1.88 | mm | OK | -- | 14:07 | 2025-03-02 | 1.58
1714 | 40.5 | gf | 1.88 | mm | OK | -- | 14:07 | 2025-03-02 | 1.58
1715 | 40.5 | gf | 1.875 | mm | OK | -- | 14:07 | 2025-03-02 | 1.575
1716 | 40.5 | gf | 1.875 | mm | OK | -- | 14:07 | 2025-03-02 | 1.575
1717 | 40.5 | gf | 1.875 | mm | OK | -- | 14:07 | 2025-03-02 | 1.575
1718 | 40.5 | gf | 1.875 | mm | OK | -- | 14:07 | 2025-03-02 | 1.575
1719 | 40.5 | gf | 1.87 | mm | OK | -- | 14:07 | 2025-03-02 | 1.57
1720 | 40.5 | gf | 1.87 | mm | OK | -- | 14:07 | 2025-03-02 | 1.57
1721 | 40.6 | gf | 1.87 | mm | OK | -- | 14:07 | 2025-03-02 | 1.57
1722 | 40.5 | gf | 1.87 | mm | OK | -- | 14:07 | 2025-03-02 | 1.57
1723 | 40.4 | gf | 1.87 | mm | OK | -- | 14:07 | 2025-03-02 | 1.57
1724 | 40.4 | gf | 1.865 | mm | OK | -- | 14:07 | 2025-03-02 | 1.565
1725 | 40.5 | gf | 1.865 | mm | OK | -- | 14:07 | 2025-03-02 | 1.565
1726 | 40.5 | gf | 1.86 | mm | OK | -- | 14:07 | 2025-03-02 | 1.56
1727 | 40.5 | gf | 1.855 | mm | OK | -- | 14:07 | 2025-03-02 | 1.555
1728 | 40.5 | gf | 1.85 | mm | OK | -- | 14:07 | 2025-03-02 | 1.55
1729 | 40.5 | gf | 1.845 | mm | OK | -- | 14:07 | 2025-03-02 | 1.545
1730 | 40.5 | gf | 1.84 | mm | OK | -- | 14:07 | 2025-03-02 | 1.54
1731 | 40.5 | gf | 1.835 | mm | OK | -- | 14:07 | 2025-03-02 | 1.535
1732 | 40.5 | gf | 1.835 | mm | OK | -- | 14:07 | 2025-03-02 | 1.535
1733 | 40.5 | gf | 1.83 | mm | OK | -- | 14:07 | 2025-03-02 | 1.53
1734 | 40.4 | gf | 1.825 | mm | OK | -- | 14:07 | 2025-03-02 | 1.525
1735 | 40.4 | gf | 1.82 | mm | OK | -- | 14:07 | 2025-03-02 | 1.52
1736 | 40.3 | gf | 1.81 | mm | OK | -- | 14:07 | 2025-03-02 | 1.51
1737 | 40.3 | gf | 1.805 | mm | OK | -- | 14:07 | 2025-03-02 | 1.505
1738 | 40.3 | gf | 1.785 | mm | OK | -- | 14:07 | 2025-03-02 | 1.485
1739 | 40.1 | gf | 1.765 | mm | OK | -- | 14:07 | 2025-03-02 | 1.465
1740 | 40.1 | gf | 1.755 | mm | OK | -- | 14:07 | 2025-03-02 | 1.455
1741 | 40 | gf | 1.75 | mm | OK | -- | 14:07 | 2025-03-02 | 1.45
1742 | 40 | gf | 1.745 | mm | OK | -- | 14:07 | 2025-03-02 | 1.445
1743 | 39.9 | gf | 1.74 | mm | OK | -- | 14:07 | 2025-03-02 | 1.44
1744 | 39.9 | gf | 1.735 | mm | OK | -- | 14:07 | 2025-03-02 | 1.435
1745 | 39.9 | gf | 1.73 | mm | OK | -- | 14:07 | 2025-03-02 | 1.43
1746 | 39.8 | gf | 1.715 | mm | OK | -- | 14:07 | 2025-03-02 | 1.415
1747 | 39.7 | gf | 1.7 | mm | OK | -- | 14:07 | 2025-03-02 | 1.4
1748 | 39.6 | gf | 1.685 | mm | OK | -- | 14:07 | 2025-03-02 | 1.385
1749 | 39.6 | gf | 1.665 | mm | OK | -- | 14:07 | 2025-03-02 | 1.365
1750 | 39.5 | gf | 1.65 | mm | OK | -- | 14:07 | 2025-03-02 | 1.35
1751 | 39.4 | gf | 1.645 | mm | OK | -- | 14:07 | 2025-03-02 | 1.345
1752 | 39.4 | gf | 1.64 | mm | OK | -- | 14:07 | 2025-03-02 | 1.34
1753 | 39.3 | gf | 1.63 | mm | OK | -- | 14:07 | 2025-03-02 | 1.33
1754 | 39.3 | gf | 1.625 | mm | OK | -- | 14:07 | 2025-03-02 | 1.325
1755 | 39.3 | gf | 1.62 | mm | OK | -- | 14:07 | 2025-03-02 | 1.32
1756 | 39.3 | gf | 1.62 | mm | OK | -- | 14:07 | 2025-03-02 | 1.32
1757 | 39.3 | gf | 1.615 | mm | OK | -- | 14:07 | 2025-03-02 | 1.315
1758 | 39.2 | gf | 1.61 | mm | OK | -- | 14:07 | 2025-03-02 | 1.31
1759 | 39.2 | gf | 1.61 | mm | OK | -- | 14:07 | 2025-03-02 | 1.31
1760 | 39.2 | gf | 1.6 | mm | OK | -- | 14:07 | 2025-03-02 | 1.3
1761 | 39.1 | gf | 1.595 | mm | OK | -- | 14:07 | 2025-03-02 | 1.295
1762 | 39.1 | gf | 1.59 | mm | OK | -- | 14:07 | 2025-03-02 | 1.29
1763 | 39.1 | gf | 1.59 | mm | OK | -- | 14:07 | 2025-03-02 | 1.29
1764 | 39.1 | gf | 1.59 | mm | OK | -- | 14:07 | 2025-03-02 | 1.29
1765 | 39.1 | gf | 1.585 | mm | OK | -- | 14:07 | 2025-03-02 | 1.285
1766 | 39.1 | gf | 1.585 | mm | OK | -- | 14:07 | 2025-03-02 | 1.285
1767 | 39.1 | gf | 1.585 | mm | OK | -- | 14:07 | 2025-03-02 | 1.285
1768 | 39.1 | gf | 1.585 | mm | OK | -- | 14:07 | 2025-03-02 | 1.285
1769 | 39 | gf | 1.58 | mm | OK | -- | 14:07 | 2025-03-02 | 1.28
1770 | 39 | gf | 1.58 | mm | OK | -- | 14:07 | 2025-03-02 | 1.28
1771 | 39 | gf | 1.575 | mm | OK | -- | 14:07 | 2025-03-02 | 1.275
1772 | 39 | gf | 1.575 | mm | OK | -- | 14:07 | 2025-03-02 | 1.275
1773 | 39 | gf | 1.57 | mm | OK | -- | 14:07 | 2025-03-02 | 1.27
1774 | 39 | gf | 1.565 | mm | OK | -- | 14:07 | 2025-03-02 | 1.265
1775 | 38.9 | gf | 1.56 | mm | OK | -- | 14:07 | 2025-03-02 | 1.26
1776 | 38.9 | gf | 1.555 | mm | OK | -- | 14:07 | 2025-03-02 | 1.255
1777 | 38.9 | gf | 1.545 | mm | OK | -- | 14:07 | 2025-03-02 | 1.245
1778 | 38.8 | gf | 1.54 | mm | OK | -- | 14:07 | 2025-03-02 | 1.24
1779 | 38.8 | gf | 1.535 | mm | OK | -- | 14:07 | 2025-03-02 | 1.235
1780 | 38.8 | gf | 1.53 | mm | OK | -- | 14:07 | 2025-03-02 | 1.23
1781 | 38.8 | gf | 1.53 | mm | OK | -- | 14:07 | 2025-03-02 | 1.23
1782 | 38.8 | gf | 1.53 | mm | OK | -- | 14:07 | 2025-03-02 | 1.23
1783 | 38.8 | gf | 1.525 | mm | OK | -- | 14:07 | 2025-03-02 | 1.225
1784 | 38.8 | gf | 1.52 | mm | OK | -- | 14:07 | 2025-03-02 | 1.22
1785 | 38.8 | gf | 1.52 | mm | OK | -- | 14:07 | 2025-03-02 | 1.22
1786 | 38.8 | gf | 1.515 | mm | OK | -- | 14:07 | 2025-03-02 | 1.215
1787 | 38.8 | gf | 1.515 | mm | OK | -- | 14:07 | 2025-03-02 | 1.215
1788 | 38.7 | gf | 1.51 | mm | OK | -- | 14:07 | 2025-03-02 | 1.21
1789 | 38.7 | gf | 1.505 | mm | OK | -- | 14:07 | 2025-03-02 | 1.205
1790 | 38.7 | gf | 1.5 | mm | OK | -- | 14:07 | 2025-03-02 | 1.2
1791 | 38.7 | gf | 1.5 | mm | OK | -- | 14:07 | 2025-03-02 | 1.2
1792 | 38.7 | gf | 1.495 | mm | OK | -- | 14:07 | 2025-03-02 | 1.195
1793 | 38.7 | gf | 1.49 | mm | OK | -- | 14:07 | 2025-03-02 | 1.19
1794 | 38.7 | gf | 1.485 | mm | OK | -- | 14:07 | 2025-03-02 | 1.185
1795 | 38.6 | gf | 1.48 | mm | OK | -- | 14:07 | 2025-03-02 | 1.18
1796 | 38.6 | gf | 1.475 | mm | OK | -- | 14:07 | 2025-03-02 | 1.175
1797 | 38.5 | gf | 1.47 | mm | OK | -- | 14:07 | 2025-03-02 | 1.17
1798 | 38.5 | gf | 1.47 | mm | OK | -- | 14:07 | 2025-03-02 | 1.17
1799 | 38.5 | gf | 1.465 | mm | OK | -- | 14:07 | 2025-03-02 | 1.165
1800 | 38.5 | gf | 1.46 | mm | OK | -- | 14:07 | 2025-03-02 | 1.16
1801 | 38.5 | gf | 1.455 | mm | OK | -- | 14:07 | 2025-03-02 | 1.155
1802 | 38.5 | gf | 1.45 | mm | OK | -- | 14:07 | 2025-03-02 | 1.15
1803 | 38.5 | gf | 1.445 | mm | OK | -- | 14:07 | 2025-03-02 | 1.145
1804 | 38.5 | gf | 1.44 | mm | OK | -- | 14:07 | 2025-03-02 | 1.14
1805 | 38.5 | gf | 1.435 | mm | OK | -- | 14:07 | 2025-03-02 | 1.135
1806 | 38.4 | gf | 1.43 | mm | OK | -- | 14:07 | 2025-03-02 | 1.13
1807 | 38.4 | gf | 1.425 | mm | OK | -- | 14:07 | 2025-03-02 | 1.125
1808 | 38.4 | gf | 1.415 | mm | OK | -- | 14:07 | 2025-03-02 | 1.115
1809 | 38.4 | gf | 1.41 | mm | OK | -- | 14:07 | 2025-03-02 | 1.11
1810 | 38.4 | gf | 1.405 | mm | OK | -- | 14:07 | 2025-03-02 | 1.105
1811 | 38.3 | gf | 1.4 | mm | OK | -- | 14:07 | 2025-03-02 | 1.1
1812 | 38.3 | gf | 1.395 | mm | OK | -- | 14:07 | 2025-03-02 | 1.095
1813 | 38.2 | gf | 1.39 | mm | OK | -- | 14:07 | 2025-03-02 | 1.09
1814 | 38.2 | gf | 1.385 | mm | OK | -- | 14:07 | 2025-03-02 | 1.085
1815 | 38.2 | gf | 1.38 | mm | OK | -- | 14:07 | 2025-03-02 | 1.08
1816 | 38.2 | gf | 1.375 | mm | OK | -- | 14:07 | 2025-03-02 | 1.075
1817 | 38.2 | gf | 1.37 | mm | OK | -- | 14:07 | 2025-03-02 | 1.07
1818 | 38.2 | gf | 1.37 | mm | OK | -- | 14:07 | 2025-03-02 | 1.07
1819 | 38.1 | gf | 1.365 | mm | OK | -- | 14:07 | 2025-03-02 | 1.065
1820 | 38.1 | gf | 1.36 | mm | OK | -- | 14:07 | 2025-03-02 | 1.06
1821 | 38 | gf | 1.36 | mm | OK | -- | 14:07 | 2025-03-02 | 1.06
1822 | 38 | gf | 1.355 | mm | OK | -- | 14:07 | 2025-03-02 | 1.055
1823 | 38 | gf | 1.35 | mm | OK | -- | 14:07 | 2025-03-02 | 1.05
1824 | 38 | gf | 1.35 | mm | OK | -- | 14:07 | 2025-03-02 | 1.05
1825 | 38 | gf | 1.345 | mm | OK | -- | 14:07 | 2025-03-02 | 1.045
1826 | 37.9 | gf | 1.345 | mm | OK | -- | 14:07 | 2025-03-02 | 1.045
1827 | 37.9 | gf | 1.34 | mm | OK | -- | 14:07 | 2025-03-02 | 1.04
1828 | 37.9 | gf | 1.335 | mm | OK | -- | 14:07 | 2025-03-02 | 1.035
1829 | 37.9 | gf | 1.33 | mm | OK | -- | 14:07 | 2025-03-02 | 1.03
1830 | 37.9 | gf | 1.33 | mm | OK | -- | 14:07 | 2025-03-02 | 1.03
1831 | 37.8 | gf | 1.325 | mm | OK | -- | 14:07 | 2025-03-02 | 1.025
1832 | 37.8 | gf | 1.32 | mm | OK | -- | 14:07 | 2025-03-02 | 1.02
1833 | 37.8 | gf | 1.31 | mm | OK | -- | 14:07 | 2025-03-02 | 1.01
1834 | 37.7 | gf | 1.305 | mm | OK | -- | 14:07 | 2025-03-02 | 1.005
1835 | 37.7 | gf | 1.3 | mm | OK | -- | 14:07 | 2025-03-02 | 1
1836 | 37.6 | gf | 1.295 | mm | OK | -- | 14:07 | 2025-03-02 | 0.995
1837 | 37.6 | gf | 1.29 | mm | OK | -- | 14:07 | 2025-03-02 | 0.99
1838 | 37.5 | gf | 1.285 | mm | OK | -- | 14:07 | 2025-03-02 | 0.985
1839 | 37.5 | gf | 1.28 | mm | OK | -- | 14:07 | 2025-03-02 | 0.98
1840 | 37.5 | gf | 1.275 | mm | OK | -- | 14:07 | 2025-03-02 | 0.975
1841 | 37.4 | gf | 1.265 | mm | OK | -- | 14:07 | 2025-03-02 | 0.965
1842 | 37.3 | gf | 1.26 | mm | OK | -- | 14:07 | 2025-03-02 | 0.96
1843 | 37.3 | gf | 1.25 | mm | OK | -- | 14:07 | 2025-03-02 | 0.95
1844 | 37.3 | gf | 1.245 | mm | OK | -- | 14:07 | 2025-03-02 | 0.945
1845 | 37.3 | gf | 1.24 | mm | OK | -- | 14:07 | 2025-03-02 | 0.94
1846 | 37.2 | gf | 1.235 | mm | OK | -- | 14:07 | 2025-03-02 | 0.935
1847 | 37.2 | gf | 1.235 | mm | OK | -- | 14:07 | 2025-03-02 | 0.935
1848 | 37.2 | gf | 1.23 | mm | OK | -- | 14:07 | 2025-03-02 | 0.93
1849 | 37.2 | gf | 1.225 | mm | OK | -- | 14:07 | 2025-03-02 | 0.925
1850 | 37.1 | gf | 1.22 | mm | OK | -- | 14:07 | 2025-03-02 | 0.92
1851 | 37.1 | gf | 1.215 | mm | OK | -- | 14:07 | 2025-03-02 | 0.915
1852 | 37.1 | gf | 1.21 | mm | OK | -- | 14:07 | 2025-03-02 | 0.91
1853 | 37.1 | gf | 1.205 | mm | OK | -- | 14:07 | 2025-03-02 | 0.905
1854 | 37 | gf | 1.2 | mm | OK | -- | 14:07 | 2025-03-02 | 0.9
1855 | 36.9 | gf | 1.195 | mm | OK | -- | 14:07 | 2025-03-02 | 0.895
1856 | 36.9 | gf | 1.185 | mm | OK | -- | 14:07 | 2025-03-02 | 0.885
1857 | 36.9 | gf | 1.175 | mm | OK | -- | 14:07 | 2025-03-02 | 0.875
1858 | 36.9 | gf | 1.165 | mm | OK | -- | 14:07 | 2025-03-02 | 0.865
1859 | 36.9 | gf | 1.16 | mm | OK | -- | 14:07 | 2025-03-02 | 0.86
1860 | 36.8 | gf | 1.155 | mm | OK | -- | 14:07 | 2025-03-02 | 0.855
1861 | 36.8 | gf | 1.15 | mm | OK | -- | 14:07 | 2025-03-02 | 0.85
1862 | 36.7 | gf | 1.15 | mm | OK | -- | 14:07 | 2025-03-02 | 0.85
1863 | 36.8 | gf | 1.145 | mm | OK | -- | 14:07 | 2025-03-02 | 0.845
1864 | 36.7 | gf | 1.14 | mm | OK | -- | 14:07 | 2025-03-02 | 0.84
1865 | 36.7 | gf | 1.135 | mm | OK | -- | 14:07 | 2025-03-02 | 0.835
1866 | 36.7 | gf | 1.135 | mm | OK | -- | 14:07 | 2025-03-02 | 0.835
1867 | 36.7 | gf | 1.135 | mm | OK | -- | 14:07 | 2025-03-02 | 0.835
1868 | 36.7 | gf | 1.13 | mm | OK | -- | 14:07 | 2025-03-02 | 0.83
1869 | 36.7 | gf | 1.13 | mm | OK | -- | 14:07 | 2025-03-02 | 0.83
1870 | 36.7 | gf | 1.125 | mm | OK | -- | 14:07 | 2025-03-02 | 0.825
1871 | 36.7 | gf | 1.12 | mm | OK | -- | 14:07 | 2025-03-02 | 0.82
1872 | 36.6 | gf | 1.115 | mm | OK | -- | 14:07 | 2025-03-02 | 0.815
1873 | 36.6 | gf | 1.11 | mm | OK | -- | 14:07 | 2025-03-02 | 0.81
1874 | 36.6 | gf | 1.1 | mm | OK | -- | 14:07 | 2025-03-02 | 0.8
1875 | 36.6 | gf | 1.095 | mm | OK | -- | 14:07 | 2025-03-02 | 0.795
1876 | 36.6 | gf | 1.085 | mm | OK | -- | 14:07 | 2025-03-02 | 0.785
1877 | 36.6 | gf | 1.08 | mm | OK | -- | 14:07 | 2025-03-02 | 0.78
1878 | 36.5 | gf | 1.08 | mm | OK | -- | 14:07 | 2025-03-02 | 0.78
1879 | 36.5 | gf | 1.075 | mm | OK | -- | 14:07 | 2025-03-02 | 0.775
1880 | 36.5 | gf | 1.075 | mm | OK | -- | 14:07 | 2025-03-02 | 0.775
1881 | 36.5 | gf | 1.07 | mm | OK | -- | 14:07 | 2025-03-02 | 0.77
1882 | 36.5 | gf | 1.065 | mm | OK | -- | 14:07 | 2025-03-02 | 0.765
1883 | 36.5 | gf | 1.06 | mm | OK | -- | 14:07 | 2025-03-02 | 0.76
1884 | 36.5 | gf | 1.06 | mm | OK | -- | 14:07 | 2025-03-02 | 0.76
1885 | 36.5 | gf | 1.055 | mm | OK | -- | 14:07 | 2025-03-02 | 0.755
1886 | 36.4 | gf | 1.05 | mm | OK | -- | 14:07 | 2025-03-02 | 0.75
1887 | 36.4 | gf | 1.05 | mm | OK | -- | 14:07 | 2025-03-02 | 0.75
1888 | 36.4 | gf | 1.045 | mm | OK | -- | 14:07 | 2025-03-02 | 0.745
1889 | 36.4 | gf | 1.045 | mm | OK | -- | 14:07 | 2025-03-02 | 0.745
1890 | 36.4 | gf | 1.04 | mm | OK | -- | 14:07 | 2025-03-02 | 0.74
1891 | 36.4 | gf | 1.04 | mm | OK | -- | 14:07 | 2025-03-02 | 0.74
1892 | 36.3 | gf | 1.035 | mm | OK | -- | 14:07 | 2025-03-02 | 0.735
1893 | 36.3 | gf | 1.035 | mm | OK | -- | 14:07 | 2025-03-02 | 0.735
1894 | 36.3 | gf | 1.035 | mm | OK | -- | 14:07 | 2025-03-02 | 0.735
1895 | 36.2 | gf | 1.03 | mm | OK | -- | 14:07 | 2025-03-02 | 0.73
1896 | 36.2 | gf | 1.03 | mm | OK | -- | 14:07 | 2025-03-02 | 0.73
1897 | 36.2 | gf | 1.025 | mm | OK | -- | 14:07 | 2025-03-02 | 0.725
1898 | 36.1 | gf | 1.015 | mm | OK | -- | 14:07 | 2025-03-02 | 0.715
1899 | 36.1 | gf | 1.005 | mm | OK | -- | 14:07 | 2025-03-02 | 0.705
1900 | 36 | gf | 0.975 | mm | OK | -- | 14:07 | 2025-03-02 | 0.675
1901 | 36 | gf | 0.965 | mm | OK | -- | 14:07 | 2025-03-02 | 0.665
1902 | 35.9 | gf | 0.96 | mm | OK | -- | 14:07 | 2025-03-02 | 0.66
1903 | 35.8 | gf | 0.955 | mm | OK | -- | 14:07 | 2025-03-02 | 0.655
1904 | 35.8 | gf | 0.95 | mm | OK | -- | 14:07 | 2025-03-02 | 0.65
1905 | 35.7 | gf | 0.945 | mm | OK | -- | 14:07 | 2025-03-02 | 0.645
1906 | 35.7 | gf | 0.94 | mm | OK | -- | 14:07 | 2025-03-02 | 0.64
1907 | 35.7 | gf | 0.935 | mm | OK | -- | 14:07 | 2025-03-02 | 0.635
1908 | 35.7 | gf | 0.935 | mm | OK | -- | 14:07 | 2025-03-02 | 0.635
1909 | 35.6 | gf | 0.935 | mm | OK | -- | 14:07 | 2025-03-02 | 0.635
1910 | 35.6 | gf | 0.935 | mm | OK | -- | 14:07 | 2025-03-02 | 0.635
1911 | 35.6 | gf | 0.93 | mm | OK | -- | 14:07 | 2025-03-02 | 0.63
1912 | 35.6 | gf | 0.93 | mm | OK | -- | 14:07 | 2025-03-02 | 0.63
1913 | 35.6 | gf | 0.93 | mm | OK | -- | 14:07 | 2025-03-02 | 0.63
1914 | 35.6 | gf | 0.925 | mm | OK | -- | 14:07 | 2025-03-02 | 0.625
1915 | 35.6 | gf | 0.925 | mm | OK | -- | 14:07 | 2025-03-02 | 0.625
1916 | 35.6 | gf | 0.925 | mm | OK | -- | 14:07 | 2025-03-02 | 0.625
1917 | 35.6 | gf | 0.92 | mm | OK | -- | 14:07 | 2025-03-02 | 0.62
1918 | 35.6 | gf | 0.915 | mm | OK | -- | 14:07 | 2025-03-02 | 0.615
1919 | 35.5 | gf | 0.915 | mm | OK | -- | 14:07 | 2025-03-02 | 0.615
1920 | 35.5 | gf | 0.91 | mm | OK | -- | 14:07 | 2025-03-02 | 0.61
1921 | 35.5 | gf | 0.905 | mm | OK | -- | 14:07 | 2025-03-02 | 0.605
1922 | 35.5 | gf | 0.9 | mm | OK | -- | 14:07 | 2025-03-02 | 0.6
1923 | 35.5 | gf | 0.9 | mm | OK | -- | 14:07 | 2025-03-02 | 0.6
1924 | 35.5 | gf | 0.89 | mm | OK | -- | 14:07 | 2025-03-02 | 0.59
1925 | 35.5 | gf | 0.885 | mm | OK | -- | 14:07 | 2025-03-02 | 0.585
1926 | 35.4 | gf | 0.88 | mm | OK | -- | 14:07 | 2025-03-02 | 0.58
1927 | 35.4 | gf | 0.88 | mm | OK | -- | 14:07 | 2025-03-02 | 0.58
1928 | 35.4 | gf | 0.875 | mm | OK | -- | 14:07 | 2025-03-02 | 0.575
1929 | 35.3 | gf | 0.875 | mm | OK | -- | 14:07 | 2025-03-02 | 0.575
1930 | 35.3 | gf | 0.87 | mm | OK | -- | 14:07 | 2025-03-02 | 0.57
1931 | 35.3 | gf | 0.87 | mm | OK | -- | 14:07 | 2025-03-02 | 0.57
1932 | 35.3 | gf | 0.865 | mm | OK | -- | 14:07 | 2025-03-02 | 0.565
1933 | 35.3 | gf | 0.86 | mm | OK | -- | 14:07 | 2025-03-02 | 0.56
1934 | 35.3 | gf | 0.86 | mm | OK | -- | 14:07 | 2025-03-02 | 0.56
1935 | 35.3 | gf | 0.85 | mm | OK | -- | 14:07 | 2025-03-02 | 0.55
1936 | 35.2 | gf | 0.84 | mm | OK | -- | 14:07 | 2025-03-02 | 0.54
1937 | 35.2 | gf | 0.825 | mm | OK | -- | 14:07 | 2025-03-02 | 0.525
1938 | 35.2 | gf | 0.815 | mm | OK | -- | 14:07 | 2025-03-02 | 0.515
1939 | 35.1 | gf | 0.81 | mm | OK | -- | 14:07 | 2025-03-02 | 0.51
1940 | 35 | gf | 0.8 | mm | OK | -- | 14:07 | 2025-03-02 | 0.5
1941 | 34.9 | gf | 0.79 | mm | OK | -- | 14:07 | 2025-03-02 | 0.49
1942 | 34.9 | gf | 0.78 | mm | OK | -- | 14:07 | 2025-03-02 | 0.48
1943 | 34.8 | gf | 0.765 | mm | OK | -- | 14:07 | 2025-03-02 | 0.465
1944 | 34.8 | gf | 0.755 | mm | OK | -- | 14:07 | 2025-03-02 | 0.455
1945 | 34.7 | gf | 0.745 | mm | OK | -- | 14:07 | 2025-03-02 | 0.445
1946 | 34.7 | gf | 0.74 | mm | OK | -- | 14:07 | 2025-03-02 | 0.44
1947 | 34.6 | gf | 0.735 | mm | OK | -- | 14:07 | 2025-03-02 | 0.435
1948 | 34.6 | gf | 0.725 | mm | OK | -- | 14:07 | 2025-03-02 | 0.425
1949 | 34.6 | gf | 0.72 | mm | OK | -- | 14:07 | 2025-03-02 | 0.42
1950 | 34.6 | gf | 0.715 | mm | OK | -- | 14:07 | 2025-03-02 | 0.415
1951 | 34.5 | gf | 0.71 | mm | OK | -- | 14:07 | 2025-03-02 | 0.41
1952 | 34.5 | gf | 0.705 | mm | OK | -- | 14:07 | 2025-03-02 | 0.405
1953 | 34.5 | gf | 0.7 | mm | OK | -- | 14:07 | 2025-03-02 | 0.4
1954 | 34.5 | gf | 0.695 | mm | OK | -- | 14:07 | 2025-03-02 | 0.395
1955 | 34.5 | gf | 0.69 | mm | OK | -- | 14:07 | 2025-03-02 | 0.39
1956 | 34.5 | gf | 0.685 | mm | OK | -- | 14:07 | 2025-03-02 | 0.385
1957 | 34.4 | gf | 0.675 | mm | OK | -- | 14:07 | 2025-03-02 | 0.375
1958 | 34.2 | gf | 0.665 | mm | OK | -- | 14:07 | 2025-03-02 | 0.365
1959 | 34.2 | gf | 0.655 | mm | OK | -- | 14:07 | 2025-03-02 | 0.355
1960 | 34.2 | gf | 0.65 | mm | OK | -- | 14:07 | 2025-03-02 | 0.35
1961 | 34.1 | gf | 0.645 | mm | OK | -- | 14:07 | 2025-03-02 | 0.345
1962 | 34 | gf | 0.635 | mm | OK | -- | 14:07 | 2025-03-02 | 0.335
1963 | 34 | gf | 0.63 | mm | OK | -- | 14:07 | 2025-03-02 | 0.33
1964 | 34.1 | gf | 0.63 | mm | OK | -- | 14:07 | 2025-03-02 | 0.33
1965 | 34 | gf | 0.625 | mm | OK | -- | 14:07 | 2025-03-02 | 0.325
1966 | 34 | gf | 0.625 | mm | OK | -- | 14:07 | 2025-03-02 | 0.325
1967 | 34 | gf | 0.62 | mm | OK | -- | 14:07 | 2025-03-02 | 0.32
1968 | 34 | gf | 0.61 | mm | OK | -- | 14:07 | 2025-03-02 | 0.31
1969 | 33.9 | gf | 0.605 | mm | OK | -- | 14:07 | 2025-03-02 | 0.305
1970 | 33.9 | gf | 0.595 | mm | OK | -- | 14:07 | 2025-03-02 | 0.295
1971 | 33.8 | gf | 0.585 | mm | OK | -- | 14:07 | 2025-03-02 | 0.285
1972 | 33.7 | gf | 0.575 | mm | OK | -- | 14:07 | 2025-03-02 | 0.275
1973 | 33.8 | gf | 0.565 | mm | OK | -- | 14:07 | 2025-03-02 | 0.265
1974 | 33.7 | gf | 0.55 | mm | OK | -- | 14:07 | 2025-03-02 | 0.25
1975 | 33.7 | gf | 0.545 | mm | OK | -- | 14:07 | 2025-03-02 | 0.245
1976 | 33.6 | gf | 0.53 | mm | OK | -- | 14:07 | 2025-03-02 | 0.23
1977 | 33.6 | gf | 0.52 | mm | OK | -- | 14:07 | 2025-03-02 | 0.22
1978 | 33.6 | gf | 0.515 | mm | OK | -- | 14:07 | 2025-03-02 | 0.215
1979 | 33.5 | gf | 0.505 | mm | OK | -- | 14:07 | 2025-03-02 | 0.205
1980 | 33.4 | gf | 0.5 | mm | OK | -- | 14:07 | 2025-03-02 | 0.2
1981 | 33.4 | gf | 0.495 | mm | OK | -- | 14:07 | 2025-03-02 | 0.195
1982 | 33.4 | gf | 0.485 | mm | OK | -- | 14:07 | 2025-03-02 | 0.185
1983 | 33.4 | gf | 0.48 | mm | OK | -- | 14:07 | 2025-03-02 | 0.18
1984 | 33.4 | gf | 0.475 | mm | OK | -- | 14:07 | 2025-03-02 | 0.175
1985 | 33.4 | gf | 0.47 | mm | OK | -- | 14:07 | 2025-03-02 | 0.17
1986 | 33.4 | gf | 0.465 | mm | OK | -- | 14:07 | 2025-03-02 | 0.165
1987 | 33.4 | gf | 0.46 | mm | OK | -- | 14:07 | 2025-03-02 | 0.16
1988 | 33.3 | gf | 0.45 | mm | OK | -- | 14:07 | 2025-03-02 | 0.15
1989 | 33.2 | gf | 0.44 | mm | OK | -- | 14:07 | 2025-03-02 | 0.14
1990 | 33.2 | gf | 0.43 | mm | OK | -- | 14:07 | 2025-03-02 | 0.13
1991 | 33.1 | gf | 0.42 | mm | OK | -- | 14:07 | 2025-03-02 | 0.12
1992 | 33 | gf | 0.415 | mm | OK | -- | 14:07 | 2025-03-02 | 0.115
1993 | 33 | gf | 0.405 | mm | OK | -- | 14:07 | 2025-03-02 | 0.105
1994 | 32.9 | gf | 0.4 | mm | OK | -- | 14:07 | 2025-03-02 | 0.1
1995 | 32.9 | gf | 0.39 | mm | OK | -- | 14:07 | 2025-03-02 | 0.09
1996 | 32.7 | gf | 0.38 | mm | OK | -- | 14:07 | 2025-03-02 | 0.08
1997 | 32.5 | gf | 0.375 | mm | OK | -- | 14:07 | 2025-03-02 | 0.075
1998 | 32.4 | gf | 0.365 | mm | OK | -- | 14:07 | 2025-03-02 | 0.065
1999 | 31.2 | gf | 0.36 | mm | OK | -- | 14:07 | 2025-03-02 | 0.06
2000 | 27.5 | gf | 0.35 | mm | OK | -- | 14:07 | 2025-03-02 | 0.05
2001 | 23.5 | gf | 0.345 | mm | OK | -- | 14:07 | 2025-03-02 | 0.045
2002 | 23.1 | gf | 0.335 | mm | OK | -- | 14:07 | 2025-03-02 | 0.035
2003 | 21.1 | gf | 0.33 | mm | OK | -- | 14:07 | 2025-03-02 | 0.03
2004 | 15.3 | gf | 0.325 | mm | OK | -- | 14:07 | 2025-03-02 | 0.025
2005 | 8.2 | gf | 0.315 | mm | OK | -- | 14:07 | 2025-03-02 | 0.015
2006 | 1.3 | gf | 0.305 | mm | OK | -- | 14:07 | 2025-03-02 | 0.005
2007 | 0 | gf | 0.295 | mm | OK | -- | 14:07 | 2025-03-02 | -0.005
2008 | 0.1 | gf | 0.285 | mm | OK | -- | 14:07 | 2025-03-02 | -0.015
2009 | 0 | gf | 0.27 | mm | OK | -- | 14:07 | 2025-03-02 | -0.03
2010 | 0 | gf | 0.255 | mm | OK | -- | 14:07 | 2025-03-02 | -0.045
2011 | 0 | gf | 0.24 | mm | OK | -- | 14:07 | 2025-03-02 | -0.06
2012 | 0 | gf | 0.225 | mm | OK | -- | 14:07 | 2025-03-02 | -0.075
2013 | 0 | gf | 0.2 | mm | OK | -- | 14:07 | 2025-03-02 | -0.1
2014 | 0 | gf | 0.17 | mm | OK | -- | 14:07 | 2025-03-02 | -0.13
2015 | 0.1 | gf | 0.145 | mm | OK | -- | 14:07 | 2025-03-02 | -0.155
2016 | 0 | gf | 0.13 | mm | OK | -- | 14:07 | 2025-03-02 | -0.17
2017 | 0.1 | gf | 0.11 | mm | OK | -- | 14:07 | 2025-03-02 | -0.19
2018 | 0 | gf | 0.095 | mm | OK | -- | 14:07 | 2025-03-02 | -0.205
2019 | 0 | gf | 0.07 | mm | OK | -- | 14:07 | 2025-03-02 | -0.23
2020 | 0 | gf | 0.05 | mm | OK | -- | 14:07 | 2025-03-02 | -0.25
2021 | 0 | gf | 0.035 | mm | OK | -- | 14:07 | 2025-03-02 | -0.265
2022 | 0.1 | gf | 0.02 | mm | OK | -- | 14:07 | 2025-03-02 | -0.28
2023 | 0 | gf | 0.01 | mm | OK | -- | 14:07 | 2025-03-02 | -0.29
2024 | 0.1 | gf | 0 | mm | OK | -- | 14:07 | 2025-03-02 | -0.3
2025 | 0.1 | gf | -0.015 | mm | OK | -- | 14:07 | 2025-03-02 | -0.315
2026 | 0.1 | gf | -0.02 | mm | OK | -- | 14:07 | 2025-03-02 | -0.32
2027 | 0.1 | gf | -0.025 | mm | OK | -- | 14:07 | 2025-03-02 | -0.325
2028 | 0 | gf | -0.03 | mm | OK | -- | 14:07 | 2025-03-02 | -0.33
2029 | 0 | gf | -0.03 | mm | OK | -- | 14:07 | 2025-03-02 | -0.33
2030 | 0.1 | gf | -0.03 | mm | OK | -- | 14:07 | 2025-03-02 | -0.33
2031 | 0 | gf | -0.03 | mm | OK | -- | 14:07 | 2025-03-02 | -0.33
2032 | 0 | gf | -0.03 | mm | OK | -- | 14:07 | 2025-03-02 | -0.33
2033 | 0 | gf | -0.03 | mm | OK | -- | 14:07 | 2025-03-02 | -0.33
2034 | -0.1 | gf | -0.03 | mm | OK | -- | 14:07 | 2025-03-02 | -0.33
2035 | -0.1 | gf | -0.025 | mm | OK | -- | 14:07 | 2025-03-02 | -0.325
2036 | 0 | gf | -0.02 | mm | OK | -- | 14:07 | 2025-03-02 | -0.32
2037 | 0 | gf | -0.02 | mm | OK | -- | 14:07 | 2025-03-02 | -0.32
2038 | 0.1 | gf | -0.015 | mm | OK | -- | 14:07 | 2025-03-02 | -0.315
2039 | 0 | gf | -0.015 | mm | OK | -- | 14:07 | 2025-03-02 | -0.315
2040 | 0 | gf | -0.01 | mm | OK | -- | 14:07 | 2025-03-02 | -0.31
2041 | 0 | gf | -0.01 | mm | OK | -- | 14:07 | 2025-03-02 | -0.31
2042 | 0 | gf | -0.005 | mm | OK | -- | 14:07 | 2025-03-02 | -0.305
2043 | 0 | gf | -0.005 | mm | OK | -- | 14:07 | 2025-03-02 | -0.305
2044 | 0 | gf | -0.005 | mm | OK | -- | 14:07 | 2025-03-02 | -0.305
2045 | 0 | gf | 0 | mm | OK | -- | 14:07 | 2025-03-02 | -0.3
2046 | 0 | gf | 0 | mm | OK | -- | 14:07 | 2025-03-02 | -0.3
2047 | 0 | gf | 0.005 | mm | OK | -- | 14:07 | 2025-03-02 | -0.295
2048 | 0 | gf | 0.005 | mm | OK | -- | 14:07 | 2025-03-02 | -0.295
2049 | 0 | gf | 0.005 | mm | OK | -- | 14:07 | 2025-03-02 | -0.295
-0.3
-0.3
-0.3
-0.3
-0.3
-0.3
-0.3
-0.3
-0.3
-0.3
-0.3
-0.3
-0.3
-0.3
-0.3
-0.3
-0.3
-0.3
-0.3
-0.3
-0.3
-0.3
-0.3
-0.3
-0.3
-0.3
-0.3
-0.3
-0.3
-0.3
-0.3
-0.3
-0.3
-0.3
-0.3
-0.3
-0.3
-0.3
-0.3
-0.3
-0.3
-0.3
-0.3
-0.3
-0.3
-0.3
-0.3
-0.3
-0.3
-0.3
-0.3
-0.3
-0.3
-0.3
-0.3
-0.3
-0.3
-0.3
-0.3
-0.3
-0.3
-0.3
-0.3
-0.3
-0.3
-0.3
-0.3
-0.3
-0.3
-0.3
-0.3
-0.3
-0.3
-0.3
-0.3
-0.3
-0.3
-0.3
-0.3
-0.3
-0.3
-0.3
-0.3
-0.3
-0.3
-0.3
-0.3
-0.3
-0.3
-0.3
-0.3
-0.3
-0.3
-0.3
-0.3
-0.3
-0.3
-0.3
-0.3
-0.3
-0.3
-0.3
-0.3
-0.3
-0.3
-0.3
-0.3
-0.3
-0.3
-0.3
-0.3
-0.3
-0.3
-0.3
-0.3
-0.3
-0.3
-0.3
-0.3
-0.3
-0.3
-0.3
-0.3
-0.3
-0.3
-0.3
-0.3
-0.3
-0.3
-0.3
-0.3
-0.3
-0.3
-0.3
-0.3
-0.3
-0.3
-0.3
-0.3
-0.3
-0.3
-0.3
-0.3
-0.3
-0.3
-0.3
-0.3
-0.3
-0.3
-0.3
-0.3
-0.3
-0.3
-0.3
-0.3
-0.3
-0.3
-0.3
-0.3
-0.3
-0.3
-0.3
-0.3
-0.3
-0.3
-0.3
-0.3
-0.3
-0.3
-0.3
-0.3
-0.3
-0.3
-0.3
-0.3
-0.3
-0.3
-0.3
-0.3
-0.3
-0.3
-0.3
-0.3
-0.3
-0.3
-0.3
-0.3
-0.3
-0.3
-0.3
-0.3
-0.3
-0.3
-0.3
-0.3
-0.3
-0.3
-0.3
-0.3
-0.3
-0.3
-0.3
-0.3
-0.3
-0.3
-0.3
-0.3
-0.3
-0.3
-0.3
-0.3
-0.3
-0.3
-0.3
-0.3
-0.3
-0.3
-0.3
-0.3
-0.3
-0.3
-0.3
-0.3
-0.3
-0.3
-0.3
-0.3
-0.3
-0.3
-0.3
-0.3
-0.3
-0.3
-0.3
-0.3
-0.3
-0.3
-0.3
-0.3
-0.3
-0.3
-0.3
-0.3
-0.3
-0.3
-0.3
-0.3
-0.3
-0.3
-0.3
-0.3
-0.3
-0.3
-0.3
-0.3
-0.3
-0.3
-0.3
-0.3
-0.3
-0.3
-0.3
-0.3
-0.3
-0.3
-0.3
-0.3
-0.3
-0.3
-0.3
-0.3
-0.3
-0.3
-0.3
-0.3
-0.3
-0.3
-0.3
-0.3
-0.3
-0.3
-0.3
-0.3
-0.3
-0.3
-0.3
-0.3
-0.3
-0.3
-0.3
-0.3
-0.3
-0.3
-0.3
-0.3
-0.3
-0.3
-0.3
-0.3
-0.3
-0.3
-0.3
-0.3
-0.3
-0.3
-0.3
-0.3
-0.3
-0.3
-0.3
-0.3
-0.3
-0.3
-0.3
-0.3
-0.3
-0.3
-0.3
-0.3
-0.3
-0.3
-0.3
-0.3
-0.3
-0.3
-0.3
-0.3
-0.3
-0.3
-0.3
-0.3
-0.3
-0.3
-0.3
-0.3
-0.3
-0.3
-0.3
-0.3
-0.3
-0.3
-0.3
-0.3
-0.3
-0.3
-0.3
-0.3
-0.3
-0.3
-0.3
-0.3
-0.3
-0.3
-0.3
-0.3
-0.3
-0.3
-0.3
-0.3
-0.3
-0.3
-0.3
-0.3
-0.3
-0.3
-0.3
-0.3
-0.3
-0.3
-0.3
-0.3
-0.3
-0.3
-0.3
-0.3
-0.3
-0.3
-0.3
-0.3
-0.3
-0.3
-0.3
-0.3
-0.3
-0.3
-0.3
-0.3
-0.3
-0.3
-0.3
-0.3
-0.3
-0.3
-0.3
-0.3
-0.3
-0.3
-0.3
-0.3
-0.3
-0.3
-0.3
-0.3
-0.3
-0.3
-0.3
-0.3
-0.3
-0.3
-0.3
-0.3
-0.3
-0.3
-0.3
-0.3
-0.3
-0.3
-0.3
-0.3
-0.3
-0.3
-0.3
-0.3
-0.3
-0.3
-0.3
-0.3
-0.3
-0.3
-0.3
-0.3
-0.3
-0.3
-0.3
-0.3
-0.3
-0.3
-0.3
-0.3
-0.3
-0.3
-0.3
-0.3
-0.3
-0.3
-0.3
-0.3
-0.3
-0.3
-0.3
-0.3
-0.3
-0.3
-0.3
-0.3
-0.3
-0.3
-0.3
-0.3
-0.3
-0.3
-0.3
-0.3
-0.3
-0.3
-0.3
-0.3
-0.3
-0.3
-0.3
-0.3
-0.3
-0.3
-0.3
-0.3
-0.3
-0.3
-0.3
-0.3
-0.3
-0.3
-0.3
-0.3
-0.3
-0.3
-0.3
-0.3
-0.3
-0.3
-0.3
-0.3
-0.3
-0.3
-0.3
-0.3
-0.3
-0.3
-0.3
-0.3
-0.3
-0.3
-0.3
-0.3
-0.3
-0.3
-0.3
-0.3
-0.3
-0.3
-0.3
-0.3
-0.3
-0.3
-0.3
-0.3
-0.3
-0.3
-0.3
-0.3
-0.3
-0.3
-0.3
-0.3
-0.3
-0.3
-0.3
-0.3
-0.3
-0.3
-0.3
-0.3
-0.3
-0.3
-0.3
-0.3
-0.3
-0.3
-0.3
-0.3
-0.3
-0.3
-0.3
-0.3
-0.3
-0.3
-0.3
-0.3
-0.3
-0.3
-0.3
-0.3
-0.3
-0.3
-0.3
-0.3
-0.3
-0.3
-0.3
-0.3
-0.3
-0.3
-0.3
-0.3
-0.3
-0.3
-0.3
-0.3
-0.3
-0.3
-0.3
-0.3
-0.3
-0.3
-0.3
-0.3
-0.3
-0.3
-0.3
-0.3
-0.3
-0.3
-0.3
-0.3
-0.3
-0.3
-0.3
-0.3
-0.3
-0.3
-0.3
-0.3
-0.3
-0.3
-0.3
-0.3
-0.3
-0.3
-0.3
-0.3
-0.3
-0.3
-0.3
-0.3
-0.3
-0.3
-0.3
-0.3
-0.3
-0.3
-0.3
-0.3
-0.3
-0.3
-0.3
-0.3
-0.3
-0.3
-0.3
-0.3
-0.3
-0.3
-0.3
-0.3
-0.3
-0.3
-0.3
-0.3
-0.3
-0.3
-0.3
-0.3
-0.3
-0.3
-0.3
-0.3
-0.3
-0.3
-0.3
-0.3
-0.3
-0.3
-0.3
-0.3
-0.3
-0.3
-0.3
-0.3
-0.3
-0.3
-0.3
-0.3
-0.3
-0.3
-0.3
-0.3
-0.3
-0.3
-0.3
-0.3
-0.3
-0.3
-0.3
-0.3
-0.3
-0.3
-0.3
-0.3
-0.3
-0.3
-0.3
-0.3
-0.3
-0.3
-0.3
-0.3
-0.3
-0.3
-0.3
-0.3
-0.3
-0.3
-0.3
-0.3
-0.3
-0.3
-0.3
-0.3
-0.3
-0.3
-0.3
-0.3
-0.3
-0.3
-0.3
-0.3
-0.3
-0.3
-0.3
-0.3
-0.3
-0.3
-0.3
-0.3
-0.3
-0.3
-0.3
-0.3
-0.3
-0.3
-0.3
-0.3
-0.3
-0.3
-0.3
-0.3
-0.3
-0.3
-0.3
-0.3
-0.3
-0.3
-0.3
-0.3
-0.3
-0.3
-0.3
-0.3
-0.3
-0.3
-0.3
-0.3
-0.3
-0.3
-0.3
-0.3
-0.3
-0.3
-0.3
-0.3
-0.3
-0.3
-0.3
-0.3
-0.3
-0.3
-0.3
-0.3
-0.3
-0.3
-0.3
-0.3
-0.3
-0.3
-0.3
-0.3
-0.3
-0.3
-0.3
-0.3
-0.3
-0.3
-0.3
-0.3
-0.3
-0.3
-0.3
-0.3
-0.3
-0.3
-0.3
-0.3
-0.3
-0.3
-0.3
-0.3
-0.3
-0.3
-0.3
-0.3
-0.3
-0.3
-0.3
-0.3
-0.3
-0.3
-0.3
-0.3
-0.3
-0.3
-0.3
-0.3
-0.3
-0.3
-0.3
-0.3
-0.3
-0.3
-0.3
-0.3
-0.3
-0.3
-0.3
-0.3
-0.3
-0.3
-0.3
-0.3
-0.3
-0.3
-0.3
-0.3
-0.3
-0.3
-0.3
-0.3
-0.3
-0.3
-0.3
-0.3
-0.3
-0.3
-0.3
-0.3
-0.3
-0.3
-0.3
-0.3
-0.3
-0.3
-0.3
-0.3
-0.3
-0.3
-0.3
-0.3
-0.3
-0.3
-0.3
-0.3
-0.3
-0.3
-0.3
-0.3
-0.3
-0.3
-0.3
-0.3
-0.3
-0.3
-0.3
-0.3
-0.3
-0.3
-0.3
-0.3
-0.3
-0.3
-0.3
-0.3
-0.3
-0.3
-0.3
-0.3
-0.3
-0.3
-0.3
-0.3
-0.3
-0.3
-0.3
-0.3
-0.3
-0.3
-0.3
-0.3
-0.3
-0.3
-0.3
-0.3
-0.3
-0.3
-0.3
-0.3
-0.3
-0.3
-0.3
-0.3
-0.3
-0.3
-0.3
-0.3
-0.3
-0.3
-0.3
-0.3
-0.3
-0.3
-0.3
-0.3
-0.3
-0.3
-0.3
-0.3
-0.3
-0.3
-0.3
-0.3
-0.3
-0.3
-0.3
-0.3
-0.3
-0.3
-0.3
-0.3
-0.3
-0.3
-0.3
-0.3
-0.3
-0.3
-0.3
-0.3
-0.3
-0.3
-0.3
-0.3
-0.3
-0.3
-0.3
-0.3
-0.3
-0.3
-0.3
-0.3
-0.3
-0.3
-0.3
-0.3
-0.3
-0.3
-0.3
-0.3
-0.3
-0.3
-0.3
-0.3
-0.3
-0.3
-0.3
-0.3
-0.3
-0.3
-0.3
-0.3
-0.3
-0.3
-0.3
-0.3
-0.3
-0.3
-0.3
-0.3
-0.3
-0.3
-0.3
-0.3
-0.3
-0.3
-0.3
-0.3
-0.3
-0.3
-0.3
-0.3
-0.3
-0.3
-0.3
-0.3
-0.3
-0.3
-0.3
-0.3
-0.3
-0.3
-0.3
-0.3
-0.3
-0.3
-0.3
-0.3
-0.3
-0.3
-0.3
-0.3
-0.3
-0.3
-0.3
-0.3
-0.3
-0.3
-0.3
-0.3
-0.3
-0.3
-0.3
-0.3
-0.3
-0.3
-0.3
-0.3
-0.3
-0.3
-0.3
-0.3
-0.3
-0.3
-0.3
-0.3
-0.3
-0.3
-0.3
-0.3
-0.3
-0.3
-0.3
-0.3
-0.3
-0.3
-0.3
-0.3
-0.3
-0.3
-0.3
-0.3
-0.3
-0.3
-0.3
-0.3
-0.3
-0.3
-0.3
-0.3
-0.3
-0.3
-0.3
-0.3
-0.3
-0.3
-0.3
-0.3
-0.3
-0.3
-0.3
-0.3
-0.3
-0.3
-0.3
-0.3
-0.3
-0.3
-0.3
-0.3
-0.3
-0.3
-0.3
-0.3
-0.3
-0.3
-0.3
-0.3
-0.3
-0.3
-0.3
-0.3
-0.3
-0.3
-0.3
-0.3
-0.3
-0.3
-0.3
-0.3
-0.3
-0.3
-0.3
-0.3
-0.3
-0.3
-0.3
-0.3
-0.3
-0.3
-0.3
-0.3
-0.3
-0.3
-0.3
-0.3
-0.3
-0.3
-0.3
-0.3
-0.3
-0.3
-0.3
-0.3
-0.3
-0.3
-0.3
-0.3
-0.3
-0.3
-0.3
-0.3
-0.3
-0.3
-0.3
-0.3
-0.3
-0.3
-0.3
-0.3
-0.3
-0.3
-0.3
-0.3
-0.3
-0.3
-0.3
-0.3
-0.3
-0.3
-0.3
-0.3
-0.3
-0.3
-0.3
-0.3
-0.3
-0.3
-0.3
-0.3
-0.3
-0.3
-0.3
-0.3
-0.3
-0.3
-0.3
-0.3
-0.3
-0.3
-0.3
-0.3
-0.3
-0.3
-0.3
-0.3
-0.3
-0.3
-0.3
-0.3
-0.3
-0.3
-0.3
-0.3
-0.3
-0.3
-0.3
-0.3
-0.3
-0.3
-0.3
-0.3
-0.3
-0.3
-0.3
-0.3
-0.3
-0.3
-0.3
-0.3
-0.3
-0.3
-0.3
-0.3
-0.3
-0.3
-0.3
-0.3
-0.3
-0.3
-0.3
-0.3
-0.3
-0.3
-0.3
-0.3
-0.3
-0.3
-0.3
-0.3
-0.3
-0.3
-0.3
-0.3
-0.3
-0.3
-0.3
-0.3
-0.3
-0.3
-0.3
-0.3
-0.3
-0.3
-0.3
-0.3
-0.3
-0.3
-0.3
-0.3
-0.3
-0.3
-0.3
-0.3
-0.3
-0.3
-0.3
-0.3
-0.3
-0.3
-0.3
-0.3
-0.3
-0.3
-0.3
-0.3
-0.3
-0.3
-0.3
-0.3
-0.3
-0.3
-0.3
-0.3
-0.3
-0.3
-0.3
-0.3
-0.3
-0.3
-0.3
-0.3
-0.3
-0.3
-0.3
-0.3
-0.3
-0.3
-0.3
-0.3
-0.3
-0.3
-0.3
-0.3
-0.3
-0.3
-0.3
-0.3
-0.3
-0.3
-0.3
-0.3
-0.3
-0.3
-0.3
-0.3
-0.3
-0.3
-0.3
-0.3
-0.3
-0.3
-0.3
-0.3
-0.3
-0.3
-0.3
-0.3
-0.3
-0.3
-0.3
-0.3
-0.3
-0.3
-0.3
-0.3
-0.3
-0.3
-0.3
-0.3
-0.3
-0.3
-0.3
-0.3
-0.3
-0.3
-0.3
-0.3
-0.3
-0.3
-0.3
-0.3
-0.3
-0.3
-0.3
-0.3
-0.3
-0.3
-0.3
-0.3
-0.3
-0.3
-0.3
-0.3
-0.3
-0.3
-0.3
-0.3
-0.3
-0.3
-0.3
-0.3
-0.3
-0.3
-0.3
-0.3
-0.3
-0.3
-0.3
-0.3
-0.3
-0.3
-0.3
-0.3
-0.3
-0.3
-0.3
-0.3
-0.3
-0.3
-0.3
-0.3
-0.3
-0.3
-0.3
-0.3
-0.3
-0.3
-0.3
-0.3
-0.3
-0.3
-0.3
-0.3
-0.3
-0.3
-0.3
-0.3
-0.3
-0.3
-0.3
-0.3
-0.3
-0.3
-0.3
-0.3
-0.3
-0.3
-0.3
-0.3
-0.3
-0.3
-0.3
-0.3
-0.3
-0.3
-0.3
-0.3
-0.3
-0.3
-0.3
-0.3
-0.3
-0.3
-0.3
-0.3
-0.3
-0.3
-0.3
-0.3
-0.3
-0.3
-0.3
-0.3
-0.3
-0.3
-0.3
-0.3
-0.3
-0.3
-0.3
-0.3
-0.3
-0.3
-0.3
-0.3
-0.3
-0.3
-0.3
-0.3
-0.3
-0.3
-0.3
-0.3
-0.3
-0.3
-0.3
-0.3
-0.3
-0.3
-0.3
-0.3
-0.3
-0.3
-0.3
-0.3
-0.3
-0.3
-0.3
-0.3
-0.3
-0.3
-0.3
-0.3
-0.3
-0.3
-0.3
-0.3
-0.3
-0.3
-0.3
-0.3
-0.3
-0.3
-0.3
-0.3
-0.3
-0.3
-0.3
-0.3
-0.3
-0.3
-0.3
-0.3
-0.3
-0.3
-0.3
-0.3
-0.3
-0.3
-0.3
-0.3
-0.3
-0.3
-0.3
-0.3
-0.3
-0.3
-0.3
-0.3
-0.3
-0.3
-0.3
-0.3
-0.3
-0.3
-0.3
-0.3
-0.3
-0.3
-0.3
-0.3
-0.3
-0.3
-0.3
-0.3
-0.3
-0.3
-0.3
-0.3
-0.3
-0.3
-0.3
-0.3
-0.3
-0.3
-0.3
-0.3
-0.3
-0.3
-0.3
-0.3
-0.3
-0.3
-0.3
-0.3
-0.3
-0.3
-0.3
-0.3
-0.3
-0.3
-0.3
-0.3
-0.3
-0.3
-0.3
-0.3
-0.3
-0.3
-0.3
-0.3
-0.3
-0.3
-0.3
-0.3
-0.3
-0.3
-0.3
-0.3
-0.3
-0.3
-0.3
-0.3
-0.3
-0.3
-0.3
-0.3
-0.3
-0.3
-0.3
-0.3
-0.3
-0.3
-0.3
-0.3
-0.3
-0.3
-0.3
-0.3
-0.3
-0.3
-0.3
-0.3
-0.3
-0.3
-0.3
-0.3
-0.3
-0.3
-0.3
-0.3
-0.3
-0.3
-0.3
-0.3
-0.3
-0.3
-0.3
-0.3
-0.3
-0.3
-0.3
-0.3
-0.3
-0.3
-0.3
-0.3
-0.3
-0.3
-0.3
-0.3
-0.3
-0.3
-0.3
-0.3
-0.3
-0.3
-0.3
-0.3
-0.3
-0.3
-0.3
-0.3
-0.3
-0.3
-0.3
-0.3
-0.3
-0.3
-0.3
-0.3
-0.3
-0.3
-0.3
-0.3
-0.3
-0.3
-0.3
-0.3
-0.3
-0.3
-0.3
-0.3
-0.3
-0.3
-0.3
-0.3
-0.3
-0.3
-0.3
-0.3
-0.3
-0.3
-0.3
-0.3
-0.3
-0.3
-0.3
-0.3
-0.3
-0.3
-0.3
-0.3
-0.3
-0.3
-0.3
-0.3
-0.3
-0.3
-0.3
-0.3
-0.3
-0.3
-0.3
-0.3
-0.3
-0.3
-0.3
-0.3
-0.3
-0.3
-0.3
-0.3
-0.3
-0.3
-0.3
-0.3
-0.3
-0.3
-0.3
-0.3
-0.3
-0.3
-0.3
-0.3
-0.3
-0.3
-0.3
-0.3
-0.3
-0.3
-0.3
-0.3
-0.3
-0.3
-0.3
-0.3
-0.3
-0.3
-0.3
-0.3
-0.3
-0.3
-0.3
-0.3
-0.3
-0.3
-0.3
-0.3
-0.3
-0.3
-0.3
-0.3
-0.3
-0.3
-0.3
-0.3
-0.3
-0.3
-0.3
-0.3
-0.3
-0.3
-0.3
-0.3
-0.3
-0.3
-0.3
-0.3
-0.3
-0.3
-0.3
-0.3
-0.3
-0.3
-0.3
-0.3
-0.3
-0.3
-0.3
-0.3
-0.3
-0.3
-0.3
-0.3
-0.3
-0.3
-0.3
-0.3
-0.3
-0.3
-0.3
-0.3
-0.3
-0.3
-0.3
-0.3
-0.3
-0.3
-0.3
-0.3
-0.3
-0.3
-0.3
-0.3
-0.3
-0.3
-0.3
-0.3
-0.3
-0.3
-0.3
-0.3
-0.3
-0.3
-0.3
-0.3
-0.3
-0.3
-0.3
-0.3
-0.3
-0.3
-0.3
-0.3
-0.3
-0.3
-0.3
-0.3
-0.3
-0.3
-0.3
-0.3
-0.3
-0.3
-0.3
-0.3
-0.3
-0.3
-0.3
-0.3
-0.3
-0.3
-0.3
-0.3
-0.3
-0.3
-0.3
-0.3
-0.3
-0.3
-0.3
-0.3
-0.3
-0.3
-0.3
-0.3
-0.3
-0.3
-0.3
-0.3
-0.3
-0.3
-0.3
-0.3
-0.3
-0.3
-0.3
-0.3
-0.3
-0.3
-0.3
-0.3
-0.3
-0.3
-0.3
-0.3
-0.3
-0.3
-0.3
-0.3
-0.3
-0.3
-0.3
-0.3
-0.3
-0.3
-0.3
-0.3
-0.3
-0.3
-0.3
-0.3
-0.3
-0.3
-0.3
-0.3
-0.3
-0.3
-0.3
-0.3
-0.3
-0.3
-0.3
-0.3
-0.3
-0.3
-0.3
-0.3
-0.3
-0.3
-0.3
-0.3
-0.3
-0.3
-0.3
-0.3
-0.3
-0.3
-0.3
-0.3
-0.3
-0.3
-0.3
-0.3
-0.3
-0.3
-0.3
-0.3
-0.3
-0.3
-0.3
-0.3
-0.3
-0.3
-0.3
-0.3
-0.3
-0.3
-0.3
-0.3
-0.3
-0.3
-0.3
-0.3
-0.3
-0.3
-0.3
-0.3
-0.3
-0.3
-0.3
-0.3
-0.3
-0.3
-0.3
-0.3
-0.3
-0.3
-0.3
-0.3
-0.3
-0.3
-0.3
-0.3
-0.3
-0.3
-0.3
-0.3
-0.3
-0.3
-0.3
-0.3
-0.3
-0.3
-0.3
-0.3
-0.3
-0.3
-0.3
-0.3
-0.3
-0.3
-0.3
-0.3
-0.3
-0.3
-0.3
-0.3
-0.3
-0.3
-0.3
-0.3
-0.3
-0.3
-0.3
-0.3
-0.3
-0.3
-0.3
-0.3
-0.3
-0.3
-0.3
-0.3
-0.3
-0.3
-0.3
-0.3
-0.3
-0.3
-0.3
-0.3
-0.3
-0.3
-0.3
-0.3
-0.3
-0.3
-0.3
-0.3
-0.3
-0.3
-0.3
-0.3
-0.3
-0.3
-0.3
-0.3
-0.3
-0.3
-0.3
-0.3
-0.3
-0.3
-0.3
-0.3
-0.3
-0.3
-0.3
-0.3
-0.3
-0.3
-0.3
-0.3
-0.3
-0.3
-0.3
-0.3
-0.3
-0.3
-0.3
-0.3
-0.3
-0.3
-0.3
-0.3
-0.3
-0.3
-0.3
-0.3
-0.3
-0.3
-0.3
-0.3
-0.3
-0.3
-0.3
-0.3
-0.3
-0.3
-0.3
-0.3
-0.3
-0.3
-0.3
-0.3
-0.3
-0.3
-0.3
-0.3
-0.3
-0.3
-0.3
-0.3
-0.3
-0.3
-0.3
-0.3
-0.3
-0.3
-0.3
-0.3
-0.3
-0.3
-0.3
-0.3
-0.3
-0.3
-0.3
-0.3
-0.3
-0.3
-0.3
-0.3
-0.3
-0.3
-0.3
-0.3
-0.3
-0.3
-0.3
-0.3
-0.3
-0.3
-0.3
-0.3
-0.3
-0.3
-0.3
-0.3
-0.3
-0.3
-0.3
-0.3
-0.3
-0.3
-0.3
-0.3
-0.3
-0.3
-0.3
-0.3
-0.3
-0.3
-0.3
-0.3
-0.3
-0.3
-0.3
-0.3
-0.3
-0.3
-0.3
-0.3
-0.3
-0.3
-0.3
-0.3
-0.3
-0.3
-0.3
-0.3
-0.3
-0.3
-0.3
-0.3
-0.3
-0.3
-0.3
-0.3
-0.3
-0.3
-0.3
-0.3
-0.3
-0.3
-0.3
-0.3
-0.3
-0.3
-0.3
-0.3
-0.3
-0.3
-0.3
-0.3
-0.3
-0.3
-0.3
-0.3
-0.3
-0.3
-0.3
-0.3
-0.3
-0.3
-0.3
-0.3
-0.3
-0.3
-0.3
-0.3
-0.3
-0.3
-0.3
-0.3
-0.3
-0.3
-0.3
-0.3
-0.3
-0.3
-0.3
-0.3
-0.3
-0.3
-0.3
-0.3
-0.3
-0.3
-0.3
-0.3
-0.3
-0.3
-0.3
-0.3
-0.3
-0.3
-0.3
-0.3
-0.3
-0.3
-0.3
-0.3
-0.3
-0.3
-0.3
-0.3
-0.3
-0.3
-0.3
-0.3
-0.3
-0.3
-0.3
-0.3
-0.3
-0.3
-0.3
-0.3
-0.3
-0.3
-0.3
-0.3
-0.3
-0.3
-0.3
-0.3
-0.3
-0.3
-0.3
-0.3
-0.3
-0.3
-0.3
-0.3
-0.3
-0.3
-0.3
-0.3
-0.3
-0.3
-0.3
-0.3
-0.3
-0.3
-0.3
-0.3
-0.3
-0.3
-0.3
-0.3
-0.3
-0.3
-0.3
-0.3
-0.3
-0.3
-0.3
-0.3
-0.3
-0.3
-0.3
-0.3
-0.3
-0.3
-0.3
-0.3
-0.3
-0.3
-0.3
-0.3
-0.3
-0.3
-0.3
-0.3
-0.3
-0.3
-0.3
-0.3
-0.3
-0.3
-0.3
-0.3
-0.3
-0.3
-0.3
-0.3
-0.3
-0.3
-0.3
-0.3
-0.3
-0.3
-0.3
-0.3
-0.3
-0.3
-0.3
-0.3
-0.3
-0.3
-0.3
-0.3
-0.3
-0.3
-0.3
-0.3
-0.3
-0.3
-0.3
-0.3
-0.3
-0.3
-0.3
-0.3
-0.3
-0.3
-0.3
-0.3
-0.3
-0.3
-0.3
-0.3
-0.3
-0.3
-0.3
-0.3
-0.3
-0.3
-0.3
-0.3
-0.3
-0.3
-0.3
-0.3
-0.3
-0.3
-0.3
-0.3
-0.3
-0.3
-0.3
-0.3
-0.3
-0.3
-0.3
-0.3
-0.3
-0.3
-0.3
-0.3
-0.3
-0.3
-0.3
-0.3
-0.3
-0.3
-0.3
-0.3
-0.3
-0.3
-0.3
-0.3
-0.3
-0.3
-0.3
-0.3
-0.3
-0.3
-0.3
-0.3
-0.3
-0.3
-0.3
-0.3
-0.3
-0.3
-0.3
-0.3
-0.3
-0.3
-0.3
-0.3
-0.3
-0.3
-0.3
-0.3
-0.3
-0.3
-0.3
-0.3
-0.3
-0.3
-0.3
-0.3
-0.3
-0.3
-0.3
-0.3
-0.3
-0.3
-0.3
-0.3
-0.3
-0.3
-0.3
-0.3
-0.3
-0.3
-0.3
-0.3
-0.3
-0.3
-0.3
-0.3
-0.3
-0.3
-0.3
-0.3
-0.3
-0.3
-0.3
-0.3
-0.3
-0.3
-0.3
-0.3
-0.3
-0.3
-0.3
-0.3
-0.3
-0.3
-0.3
-0.3
-0.3
-0.3
-0.3
-0.3
-0.3
-0.3
-0.3
-0.3
-0.3
-0.3
-0.3
-0.3
-0.3
-0.3
-0.3
-0.3
-0.3
-0.3
-0.3
-0.3
-0.3
-0.3
-0.3
-0.3
-0.3
-0.3
-0.3
-0.3
-0.3
-0.3
-0.3
-0.3
-0.3
-0.3
-0.3
-0.3
-0.3
-0.3
-0.3
-0.3
-0.3
-0.3
-0.3
-0.3
-0.3
-0.3
-0.3
-0.3
-0.3
-0.3
-0.3
-0.3
-0.3
-0.3
-0.3
-0.3
-0.3
-0.3
-0.3
-0.3
-0.3
-0.3
-0.3
-0.3
-0.3
-0.3
-0.3
-0.3
-0.3
-0.3
-0.3
-0.3
-0.3
-0.3
-0.3
-0.3
-0.3
-0.3
-0.3
-0.3
-0.3
-0.3
-0.3
-0.3
-0.3
-0.3
-0.3
-0.3
-0.3
-0.3
-0.3
-0.3
-0.3
-0.3
-0.3
-0.3
-0.3
-0.3
-0.3
-0.3
-0.3
-0.3
-0.3
-0.3
-0.3
-0.3
-0.3
-0.3
-0.3
-0.3
-0.3
-0.3
-0.3
-0.3
-0.3
-0.3
-0.3
-0.3
-0.3
-0.3
-0.3
-0.3
-0.3
-0.3
-0.3
-0.3
-0.3
-0.3
-0.3
-0.3
-0.3
-0.3
-0.3
-0.3
-0.3
-0.3
-0.3
-0.3
-0.3
-0.3
-0.3
-0.3
-0.3
-0.3
-0.3
-0.3
-0.3
-0.3
-0.3
-0.3
-0.3
-0.3
-0.3
-0.3
-0.3
-0.3
-0.3
-0.3
-0.3
-0.3
-0.3
-0.3
-0.3
-0.3
-0.3
-0.3
-0.3
-0.3
-0.3
-0.3
-0.3
-0.3
-0.3
-0.3
-0.3
-0.3
-0.3
-0.3
-0.3
-0.3
-0.3
-0.3
-0.3
-0.3
-0.3
-0.3
-0.3
-0.3
-0.3
-0.3
-0.3
-0.3
-0.3
-0.3
-0.3
-0.3
-0.3
-0.3
-0.3
-0.3
-0.3
-0.3
-0.3
-0.3
-0.3
-0.3
-0.3
-0.3
-0.3
-0.3
-0.3
-0.3
-0.3
-0.3
-0.3
-0.3
-0.3
-0.3
-0.3
-0.3
-0.3
-0.3
-0.3
-0.3
-0.3
-0.3
-0.3
-0.3
-0.3
-0.3
-0.3
-0.3
-0.3
-0.3
-0.3
-0.3
-0.3
-0.3
-0.3
-0.3
-0.3
-0.3
-0.3
-0.3
-0.3
-0.3
-0.3
-0.3
-0.3
-0.3
-0.3
-0.3
-0.3
-0.3
-0.3
-0.3
-0.3
-0.3
-0.3
-0.3
-0.3
-0.3
-0.3
-0.3
-0.3
-0.3
-0.3
-0.3
-0.3
-0.3
-0.3
-0.3
-0.3
-0.3
-0.3
-0.3
-0.3
-0.3
-0.3
-0.3
-0.3
-0.3
-0.3
-0.3
-0.3
-0.3
-0.3
-0.3
-0.3
-0.3
-0.3
-0.3
-0.3
-0.3
-0.3
-0.3
-0.3
-0.3
-0.3
-0.3
-0.3
-0.3
-0.3
-0.3
-0.3
-0.3
-0.3
-0.3
-0.3
-0.3
-0.3
-0.3
-0.3
-0.3
-0.3
-0.3
-0.3
-0.3
-0.3
-0.3
-0.3
-0.3
-0.3
-0.3
-0.3
-0.3
-0.3
-0.3
-0.3
-0.3
-0.3
-0.3
-0.3
-0.3
-0.3
-0.3
-0.3
-0.3
-0.3
-0.3
-0.3
-0.3
-0.3
-0.3
-0.3
-0.3
-0.3
-0.3
-0.3
-0.3
-0.3
-0.3
-0.3
-0.3
-0.3
-0.3
-0.3
-0.3
-0.3
-0.3
-0.3
-0.3
-0.3
-0.3
-0.3
-0.3
-0.3
-0.3
-0.3
-0.3
-0.3
-0.3
-0.3
-0.3
-0.3
-0.3
-0.3
-0.3
-0.3
-0.3
-0.3
-0.3
-0.3
-0.3
-0.3
-0.3
-0.3
-0.3
-0.3
-0.3
-0.3
-0.3
-0.3
-0.3
-0.3
-0.3
-0.3
-0.3
-0.3
-0.3
-0.3
-0.3
-0.3
-0.3
-0.3
-0.3
-0.3
-0.3
-0.3
-0.3
-0.3
-0.3
-0.3
-0.3
-0.3
-0.3
-0.3
-0.3
-0.3
-0.3
-0.3
-0.3
-0.3
-0.3
-0.3
-0.3
-0.3
-0.3
-0.3
-0.3
-0.3
-0.3
-0.3
-0.3
-0.3
-0.3
-0.3
-0.3
-0.3
-0.3
-0.3
-0.3
-0.3
-0.3
-0.3
-0.3
-0.3
-0.3
-0.3
-0.3
-0.3
-0.3
-0.3
-0.3
-0.3
-0.3
-0.3
-0.3
-0.3
-0.3
-0.3
-0.3
-0.3
-0.3
-0.3
-0.3
-0.3
-0.3
-0.3
-0.3
-0.3
-0.3
-0.3
-0.3
-0.3
-0.3
-0.3
-0.3
-0.3
-0.3
-0.3
-0.3
-0.3
-0.3
-0.3
-0.3
-0.3
-0.3
-0.3
-0.3
-0.3
-0.3
-0.3
-0.3
-0.3
-0.3
-0.3
-0.3
-0.3
-0.3
-0.3
-0.3
-0.3
-0.3
-0.3
-0.3
-0.3
-0.3
-0.3
-0.3
-0.3
-0.3
-0.3
-0.3
-0.3
-0.3
-0.3
-0.3
-0.3
-0.3
-0.3
-0.3
-0.3
-0.3
-0.3
-0.3
-0.3
-0.3
-0.3
-0.3
-0.3
-0.3
-0.3
-0.3
-0.3
-0.3
-0.3
-0.3
-0.3
-0.3
-0.3
-0.3
-0.3
-0.3
-0.3
-0.3
-0.3
-0.3
-0.3
-0.3
-0.3
-0.3
-0.3
-0.3
-0.3
-0.3
-0.3
-0.3
-0.3
-0.3
-0.3
-0.3
-0.3
-0.3
-0.3
-0.3
-0.3
-0.3
-0.3
-0.3
-0.3
-0.3
-0.3
-0.3
-0.3
-0.3
-0.3
-0.3
-0.3
-0.3
-0.3
-0.3
-0.3
-0.3
-0.3
-0.3
-0.3
-0.3
-0.3
-0.3
-0.3
-0.3
-0.3
-0.3
-0.3
-0.3
-0.3
-0.3
-0.3
-0.3
-0.3
-0.3
-0.3
-0.3
-0.3
-0.3
-0.3
-0.3
-0.3
-0.3
-0.3
-0.3
-0.3
-0.3
-0.3
-0.3
-0.3
-0.3
-0.3
-0.3
-0.3
-0.3
-0.3
-0.3
-0.3
-0.3
-0.3
-0.3
-0.3
-0.3
-0.3
-0.3
-0.3
-0.3
-0.3
-0.3
-0.3
-0.3
-0.3
-0.3
-0.3
-0.3
-0.3
-0.3
-0.3
-0.3
-0.3
-0.3
-0.3
-0.3
-0.3
-0.3
-0.3
-0.3
-0.3
-0.3
-0.3
-0.3
-0.3
-0.3
-0.3
-0.3
-0.3
-0.3
-0.3
-0.3
-0.3
-0.3
-0.3
-0.3
-0.3
-0.3
-0.3
-0.3
-0.3
-0.3
-0.3
-0.3
-0.3
-0.3
-0.3
-0.3
-0.3
-0.3
-0.3
-0.3
-0.3
-0.3
-0.3
-0.3
-0.3
-0.3
-0.3
-0.3
-0.3
-0.3
-0.3
-0.3
-0.3
-0.3
-0.3
-0.3
-0.3
-0.3
-0.3
-0.3
-0.3
-0.3
-0.3
-0.3
-0.3
-0.3
-0.3
-0.3
-0.3
-0.3
-0.3
-0.3
-0.3
-0.3
-0.3
-0.3
-0.3
-0.3
-0.3
-0.3
-0.3
-0.3
-0.3
-0.3
-0.3
-0.3
-0.3
-0.3
-0.3
-0.3
-0.3
-0.3
-0.3
-0.3
-0.3
-0.3
-0.3
-0.3
-0.3
-0.3
-0.3
-0.3
-0.3
-0.3
-0.3
-0.3
-0.3
-0.3
-0.3
-0.3
-0.3
-0.3
-0.3
-0.3
-0.3
-0.3
-0.3
-0.3
-0.3
-0.3
-0.3
-0.3
-0.3
-0.3
-0.3
-0.3
-0.3
-0.3
-0.3
-0.3

## Downstroke
Switch | Gateron Genty Silent HE
Notes | 0
No. | Force | Unit | Displacement | Unit | Judge | Position | Time | Date | Mod Dis | Collection Parameters |  |  |  | Num Data Points | 844
86 | 0 | gf | 0.3 | mm | OK | -- | 14:04 | 2025-03-02 | 0 | Maximum | 192.1 | @ | No.944
87 | 3 | gf | 0.305 | mm | OK | -- | 14:04 | 2025-03-02 | 0.005 | Minimum | -0.1 | @ | No.2034
88 | 7.4 | gf | 0.31 | mm | OK | -- | 14:04 | 2025-03-02 | 0.01 | Average | 58.24
89 | 11.3 | gf | 0.315 | mm | OK | -- | 14:04 | 2025-03-02 | 0.015 | Data Quantity | 2049
90 | 14.4 | gf | 0.315 | mm | OK | -- | 14:04 | 2025-03-02 | 0.015 | Number of NG | 0
91 | 17.1 | gf | 0.32 | mm | OK | -- | 14:04 | 2025-03-02 | 0.02
92 | 20 | gf | 0.325 | mm | OK | -- | 14:04 | 2025-03-02 | 0.025 | Cond Formatting
93 | 22.7 | gf | 0.325 | mm | OK | -- | 14:04 | 2025-03-02 | 0.025 | Min Highl Max | 182.495
94 | 25.6 | gf | 0.33 | mm | OK | -- | 14:04 | 2025-03-02 | 0.03
95 | 28.8 | gf | 0.335 | mm | OK | -- | 14:04 | 2025-03-02 | 0.035 | Starting Disp | 0.3
96 | 29 | gf | 0.34 | mm | OK | -- | 14:04 | 2025-03-02 | 0.04
97 | 29.5 | gf | 0.345 | mm | OK | -- | 14:04 | 2025-03-02 | 0.045
98 | 31.2 | gf | 0.345 | mm | OK | -- | 14:04 | 2025-03-02 | 0.045
99 | 33.3 | gf | 0.35 | mm | OK | -- | 14:04 | 2025-03-02 | 0.05
100 | 34 | gf | 0.355 | mm | OK | -- | 14:04 | 2025-03-02 | 0.055
101 | 33.9 | gf | 0.36 | mm | OK | -- | 14:04 | 2025-03-02 | 0.06
102 | 33.9 | gf | 0.365 | mm | OK | -- | 14:04 | 2025-03-02 | 0.065
103 | 34.1 | gf | 0.365 | mm | OK | -- | 14:04 | 2025-03-02 | 0.065
104 | 34.5 | gf | 0.37 | mm | OK | -- | 14:04 | 2025-03-02 | 0.07
105 | 34.3 | gf | 0.375 | mm | OK | -- | 14:04 | 2025-03-02 | 0.075
106 | 34.2 | gf | 0.38 | mm | OK | -- | 14:04 | 2025-03-02 | 0.08
107 | 34.2 | gf | 0.385 | mm | OK | -- | 14:04 | 2025-03-02 | 0.085
108 | 34.3 | gf | 0.385 | mm | OK | -- | 14:04 | 2025-03-02 | 0.085
109 | 34.3 | gf | 0.39 | mm | OK | -- | 14:04 | 2025-03-02 | 0.09
110 | 34.3 | gf | 0.395 | mm | OK | -- | 14:04 | 2025-03-02 | 0.095
111 | 34.3 | gf | 0.395 | mm | OK | -- | 14:04 | 2025-03-02 | 0.095
112 | 34.3 | gf | 0.4 | mm | OK | -- | 14:04 | 2025-03-02 | 0.1
113 | 34.3 | gf | 0.405 | mm | OK | -- | 14:04 | 2025-03-02 | 0.105
114 | 34.3 | gf | 0.415 | mm | OK | -- | 14:04 | 2025-03-02 | 0.115
115 | 34.3 | gf | 0.42 | mm | OK | -- | 14:04 | 2025-03-02 | 0.12
116 | 34.3 | gf | 0.43 | mm | OK | -- | 14:04 | 2025-03-02 | 0.13
117 | 34.4 | gf | 0.44 | mm | OK | -- | 14:04 | 2025-03-02 | 0.14
118 | 34.4 | gf | 0.445 | mm | OK | -- | 14:04 | 2025-03-02 | 0.145
119 | 34.4 | gf | 0.455 | mm | OK | -- | 14:04 | 2025-03-02 | 0.155
120 | 34.4 | gf | 0.46 | mm | OK | -- | 14:04 | 2025-03-02 | 0.16
121 | 34.4 | gf | 0.47 | mm | OK | -- | 14:04 | 2025-03-02 | 0.17
122 | 34.5 | gf | 0.475 | mm | OK | -- | 14:04 | 2025-03-02 | 0.175
123 | 34.6 | gf | 0.485 | mm | OK | -- | 14:04 | 2025-03-02 | 0.185
124 | 34.7 | gf | 0.495 | mm | OK | -- | 14:04 | 2025-03-02 | 0.195
125 | 34.8 | gf | 0.515 | mm | OK | -- | 14:04 | 2025-03-02 | 0.215
126 | 34.8 | gf | 0.535 | mm | OK | -- | 14:04 | 2025-03-02 | 0.235
127 | 35 | gf | 0.55 | mm | OK | -- | 14:04 | 2025-03-02 | 0.25
128 | 35.1 | gf | 0.56 | mm | OK | -- | 14:04 | 2025-03-02 | 0.26
129 | 35.2 | gf | 0.575 | mm | OK | -- | 14:04 | 2025-03-02 | 0.275
130 | 35.3 | gf | 0.59 | mm | OK | -- | 14:04 | 2025-03-02 | 0.29
131 | 35.4 | gf | 0.6 | mm | OK | -- | 14:04 | 2025-03-02 | 0.3
132 | 35.5 | gf | 0.615 | mm | OK | -- | 14:04 | 2025-03-02 | 0.315
133 | 35.5 | gf | 0.625 | mm | OK | -- | 14:04 | 2025-03-02 | 0.325
134 | 35.6 | gf | 0.64 | mm | OK | -- | 14:04 | 2025-03-02 | 0.34
135 | 35.6 | gf | 0.65 | mm | OK | -- | 14:04 | 2025-03-02 | 0.35
136 | 35.7 | gf | 0.66 | mm | OK | -- | 14:04 | 2025-03-02 | 0.36
137 | 35.7 | gf | 0.67 | mm | OK | -- | 14:04 | 2025-03-02 | 0.37
138 | 35.7 | gf | 0.675 | mm | OK | -- | 14:04 | 2025-03-02 | 0.375
139 | 35.7 | gf | 0.68 | mm | OK | -- | 14:04 | 2025-03-02 | 0.38
140 | 35.7 | gf | 0.685 | mm | OK | -- | 14:04 | 2025-03-02 | 0.385
141 | 35.7 | gf | 0.69 | mm | OK | -- | 14:04 | 2025-03-02 | 0.39
142 | 35.7 | gf | 0.69 | mm | OK | -- | 14:04 | 2025-03-02 | 0.39
143 | 35.7 | gf | 0.695 | mm | OK | -- | 14:04 | 2025-03-02 | 0.395
144 | 35.8 | gf | 0.7 | mm | OK | -- | 14:04 | 2025-03-02 | 0.4
145 | 35.8 | gf | 0.705 | mm | OK | -- | 14:04 | 2025-03-02 | 0.405
146 | 35.9 | gf | 0.71 | mm | OK | -- | 14:04 | 2025-03-02 | 0.41
147 | 36 | gf | 0.72 | mm | OK | -- | 14:04 | 2025-03-02 | 0.42
148 | 36 | gf | 0.725 | mm | OK | -- | 14:04 | 2025-03-02 | 0.425
149 | 36 | gf | 0.73 | mm | OK | -- | 14:04 | 2025-03-02 | 0.43
150 | 36 | gf | 0.735 | mm | OK | -- | 14:04 | 2025-03-02 | 0.435
151 | 36.1 | gf | 0.74 | mm | OK | -- | 14:04 | 2025-03-02 | 0.44
152 | 36.1 | gf | 0.75 | mm | OK | -- | 14:04 | 2025-03-02 | 0.45
153 | 36.1 | gf | 0.755 | mm | OK | -- | 14:04 | 2025-03-02 | 0.455
154 | 36.1 | gf | 0.76 | mm | OK | -- | 14:04 | 2025-03-02 | 0.46
155 | 36.2 | gf | 0.77 | mm | OK | -- | 14:04 | 2025-03-02 | 0.47
156 | 36.2 | gf | 0.775 | mm | OK | -- | 14:04 | 2025-03-02 | 0.475
157 | 36.2 | gf | 0.78 | mm | OK | -- | 14:04 | 2025-03-02 | 0.48
158 | 36.2 | gf | 0.785 | mm | OK | -- | 14:04 | 2025-03-02 | 0.485
159 | 36.2 | gf | 0.79 | mm | OK | -- | 14:04 | 2025-03-02 | 0.49
160 | 36.4 | gf | 0.795 | mm | OK | -- | 14:04 | 2025-03-02 | 0.495
161 | 36.4 | gf | 0.795 | mm | OK | -- | 14:04 | 2025-03-02 | 0.495
162 | 36.3 | gf | 0.8 | mm | OK | -- | 14:04 | 2025-03-02 | 0.5
163 | 36.4 | gf | 0.805 | mm | OK | -- | 14:04 | 2025-03-02 | 0.505
164 | 36.4 | gf | 0.81 | mm | OK | -- | 14:04 | 2025-03-02 | 0.51
165 | 36.4 | gf | 0.81 | mm | OK | -- | 14:04 | 2025-03-02 | 0.51
166 | 36.4 | gf | 0.815 | mm | OK | -- | 14:04 | 2025-03-02 | 0.515
167 | 36.5 | gf | 0.82 | mm | OK | -- | 14:04 | 2025-03-02 | 0.52
168 | 36.6 | gf | 0.83 | mm | OK | -- | 14:04 | 2025-03-02 | 0.53
169 | 36.6 | gf | 0.835 | mm | OK | -- | 14:04 | 2025-03-02 | 0.535
170 | 36.7 | gf | 0.84 | mm | OK | -- | 14:04 | 2025-03-02 | 0.54
171 | 36.7 | gf | 0.85 | mm | OK | -- | 14:04 | 2025-03-02 | 0.55
172 | 36.8 | gf | 0.855 | mm | OK | -- | 14:04 | 2025-03-02 | 0.555
173 | 36.7 | gf | 0.865 | mm | OK | -- | 14:04 | 2025-03-02 | 0.565
174 | 36.7 | gf | 0.87 | mm | OK | -- | 14:04 | 2025-03-02 | 0.57
175 | 36.8 | gf | 0.88 | mm | OK | -- | 14:04 | 2025-03-02 | 0.58
176 | 36.9 | gf | 0.885 | mm | OK | -- | 14:04 | 2025-03-02 | 0.585
177 | 36.9 | gf | 0.89 | mm | OK | -- | 14:04 | 2025-03-02 | 0.59
178 | 36.9 | gf | 0.895 | mm | OK | -- | 14:04 | 2025-03-02 | 0.595
179 | 36.9 | gf | 0.905 | mm | OK | -- | 14:04 | 2025-03-02 | 0.605
180 | 36.9 | gf | 0.91 | mm | OK | -- | 14:04 | 2025-03-02 | 0.61
181 | 37 | gf | 0.92 | mm | OK | -- | 14:04 | 2025-03-02 | 0.62
182 | 37 | gf | 0.93 | mm | OK | -- | 14:04 | 2025-03-02 | 0.63
183 | 37 | gf | 0.935 | mm | OK | -- | 14:04 | 2025-03-02 | 0.635
184 | 37 | gf | 0.94 | mm | OK | -- | 14:04 | 2025-03-02 | 0.64
185 | 37.1 | gf | 0.95 | mm | OK | -- | 14:04 | 2025-03-02 | 0.65
186 | 37.2 | gf | 0.955 | mm | OK | -- | 14:04 | 2025-03-02 | 0.655
187 | 37.2 | gf | 0.96 | mm | OK | -- | 14:04 | 2025-03-02 | 0.66
188 | 37.3 | gf | 0.97 | mm | OK | -- | 14:04 | 2025-03-02 | 0.67
189 | 37.3 | gf | 0.975 | mm | OK | -- | 14:04 | 2025-03-02 | 0.675
190 | 37.4 | gf | 0.985 | mm | OK | -- | 14:04 | 2025-03-02 | 0.685
191 | 37.4 | gf | 0.99 | mm | OK | -- | 14:04 | 2025-03-02 | 0.69
192 | 37.6 | gf | 1 | mm | OK | -- | 14:04 | 2025-03-02 | 0.7
193 | 37.6 | gf | 1.005 | mm | OK | -- | 14:04 | 2025-03-02 | 0.705
194 | 37.6 | gf | 1.015 | mm | OK | -- | 14:04 | 2025-03-02 | 0.715
195 | 37.7 | gf | 1.025 | mm | OK | -- | 14:04 | 2025-03-02 | 0.725
196 | 37.7 | gf | 1.035 | mm | OK | -- | 14:04 | 2025-03-02 | 0.735
197 | 37.7 | gf | 1.04 | mm | OK | -- | 14:04 | 2025-03-02 | 0.74
198 | 37.7 | gf | 1.05 | mm | OK | -- | 14:04 | 2025-03-02 | 0.75
199 | 37.8 | gf | 1.06 | mm | OK | -- | 14:04 | 2025-03-02 | 0.76
200 | 37.8 | gf | 1.07 | mm | OK | -- | 14:04 | 2025-03-02 | 0.77
201 | 37.9 | gf | 1.08 | mm | OK | -- | 14:04 | 2025-03-02 | 0.78
202 | 37.9 | gf | 1.09 | mm | OK | -- | 14:04 | 2025-03-02 | 0.79
203 | 38 | gf | 1.1 | mm | OK | -- | 14:04 | 2025-03-02 | 0.8
204 | 38.1 | gf | 1.11 | mm | OK | -- | 14:04 | 2025-03-02 | 0.81
205 | 38.2 | gf | 1.115 | mm | OK | -- | 14:04 | 2025-03-02 | 0.815
206 | 38.2 | gf | 1.125 | mm | OK | -- | 14:04 | 2025-03-02 | 0.825
207 | 38.3 | gf | 1.13 | mm | OK | -- | 14:04 | 2025-03-02 | 0.83
208 | 38.3 | gf | 1.14 | mm | OK | -- | 14:04 | 2025-03-02 | 0.84
209 | 38.4 | gf | 1.145 | mm | OK | -- | 14:04 | 2025-03-02 | 0.845
210 | 38.4 | gf | 1.155 | mm | OK | -- | 14:04 | 2025-03-02 | 0.855
211 | 38.4 | gf | 1.16 | mm | OK | -- | 14:04 | 2025-03-02 | 0.86
212 | 38.5 | gf | 1.165 | mm | OK | -- | 14:04 | 2025-03-02 | 0.865
213 | 38.5 | gf | 1.17 | mm | OK | -- | 14:04 | 2025-03-02 | 0.87
214 | 38.5 | gf | 1.175 | mm | OK | -- | 14:04 | 2025-03-02 | 0.875
215 | 38.6 | gf | 1.18 | mm | OK | -- | 14:04 | 2025-03-02 | 0.88
216 | 38.6 | gf | 1.185 | mm | OK | -- | 14:04 | 2025-03-02 | 0.885
217 | 38.6 | gf | 1.19 | mm | OK | -- | 14:04 | 2025-03-02 | 0.89
218 | 38.7 | gf | 1.195 | mm | OK | -- | 14:04 | 2025-03-02 | 0.895
219 | 38.7 | gf | 1.195 | mm | OK | -- | 14:04 | 2025-03-02 | 0.895
220 | 38.7 | gf | 1.2 | mm | OK | -- | 14:04 | 2025-03-02 | 0.9
221 | 38.7 | gf | 1.205 | mm | OK | -- | 14:04 | 2025-03-02 | 0.905
222 | 38.7 | gf | 1.21 | mm | OK | -- | 14:04 | 2025-03-02 | 0.91
223 | 38.8 | gf | 1.215 | mm | OK | -- | 14:04 | 2025-03-02 | 0.915
224 | 38.8 | gf | 1.22 | mm | OK | -- | 14:04 | 2025-03-02 | 0.92
225 | 38.8 | gf | 1.225 | mm | OK | -- | 14:04 | 2025-03-02 | 0.925
226 | 38.8 | gf | 1.23 | mm | OK | -- | 14:04 | 2025-03-02 | 0.93
227 | 38.9 | gf | 1.235 | mm | OK | -- | 14:04 | 2025-03-02 | 0.935
228 | 38.9 | gf | 1.24 | mm | OK | -- | 14:04 | 2025-03-02 | 0.94
229 | 38.9 | gf | 1.245 | mm | OK | -- | 14:04 | 2025-03-02 | 0.945
230 | 39 | gf | 1.25 | mm | OK | -- | 14:04 | 2025-03-02 | 0.95
231 | 39 | gf | 1.255 | mm | OK | -- | 14:04 | 2025-03-02 | 0.955
232 | 39.1 | gf | 1.26 | mm | OK | -- | 14:04 | 2025-03-02 | 0.96
233 | 39 | gf | 1.265 | mm | OK | -- | 14:04 | 2025-03-02 | 0.965
234 | 39.1 | gf | 1.27 | mm | OK | -- | 14:04 | 2025-03-02 | 0.97
235 | 39.1 | gf | 1.27 | mm | OK | -- | 14:04 | 2025-03-02 | 0.97
236 | 39.1 | gf | 1.275 | mm | OK | -- | 14:04 | 2025-03-02 | 0.975
237 | 39.1 | gf | 1.28 | mm | OK | -- | 14:04 | 2025-03-02 | 0.98
238 | 39.1 | gf | 1.28 | mm | OK | -- | 14:04 | 2025-03-02 | 0.98
239 | 39.2 | gf | 1.285 | mm | OK | -- | 14:04 | 2025-03-02 | 0.985
240 | 39.2 | gf | 1.29 | mm | OK | -- | 14:04 | 2025-03-02 | 0.99
241 | 39.2 | gf | 1.29 | mm | OK | -- | 14:04 | 2025-03-02 | 0.99
242 | 39.2 | gf | 1.295 | mm | OK | -- | 14:04 | 2025-03-02 | 0.995
243 | 39.2 | gf | 1.295 | mm | OK | -- | 14:04 | 2025-03-02 | 0.995
244 | 39.2 | gf | 1.3 | mm | OK | -- | 14:04 | 2025-03-02 | 1
245 | 39.3 | gf | 1.305 | mm | OK | -- | 14:04 | 2025-03-02 | 1.005
246 | 39.3 | gf | 1.305 | mm | OK | -- | 14:04 | 2025-03-02 | 1.005
247 | 39.4 | gf | 1.31 | mm | OK | -- | 14:04 | 2025-03-02 | 1.01
248 | 39.4 | gf | 1.31 | mm | OK | -- | 14:04 | 2025-03-02 | 1.01
249 | 39.4 | gf | 1.315 | mm | OK | -- | 14:04 | 2025-03-02 | 1.015
250 | 39.4 | gf | 1.315 | mm | OK | -- | 14:04 | 2025-03-02 | 1.015
251 | 39.4 | gf | 1.315 | mm | OK | -- | 14:04 | 2025-03-02 | 1.015
252 | 39.4 | gf | 1.32 | mm | OK | -- | 14:04 | 2025-03-02 | 1.02
253 | 39.4 | gf | 1.32 | mm | OK | -- | 14:04 | 2025-03-02 | 1.02
254 | 39.4 | gf | 1.325 | mm | OK | -- | 14:04 | 2025-03-02 | 1.025
255 | 39.4 | gf | 1.325 | mm | OK | -- | 14:04 | 2025-03-02 | 1.025
256 | 39.4 | gf | 1.325 | mm | OK | -- | 14:04 | 2025-03-02 | 1.025
257 | 39.4 | gf | 1.325 | mm | OK | -- | 14:04 | 2025-03-02 | 1.025
258 | 39.4 | gf | 1.325 | mm | OK | -- | 14:04 | 2025-03-02 | 1.025
259 | 39.4 | gf | 1.325 | mm | OK | -- | 14:04 | 2025-03-02 | 1.025
260 | 39.4 | gf | 1.33 | mm | OK | -- | 14:04 | 2025-03-02 | 1.03
261 | 39.4 | gf | 1.33 | mm | OK | -- | 14:04 | 2025-03-02 | 1.03
262 | 39.4 | gf | 1.33 | mm | OK | -- | 14:04 | 2025-03-02 | 1.03
263 | 39.4 | gf | 1.33 | mm | OK | -- | 14:04 | 2025-03-02 | 1.03
264 | 39.4 | gf | 1.33 | mm | OK | -- | 14:04 | 2025-03-02 | 1.03
265 | 39.4 | gf | 1.33 | mm | OK | -- | 14:04 | 2025-03-02 | 1.03
266 | 39.5 | gf | 1.33 | mm | OK | -- | 14:04 | 2025-03-02 | 1.03
267 | 39.5 | gf | 1.33 | mm | OK | -- | 14:04 | 2025-03-02 | 1.03
268 | 39.5 | gf | 1.33 | mm | OK | -- | 14:04 | 2025-03-02 | 1.03
269 | 39.5 | gf | 1.33 | mm | OK | -- | 14:04 | 2025-03-02 | 1.03
270 | 39.5 | gf | 1.335 | mm | OK | -- | 14:04 | 2025-03-02 | 1.035
271 | 39.5 | gf | 1.335 | mm | OK | -- | 14:04 | 2025-03-02 | 1.035
272 | 39.5 | gf | 1.335 | mm | OK | -- | 14:04 | 2025-03-02 | 1.035
273 | 39.5 | gf | 1.335 | mm | OK | -- | 14:04 | 2025-03-02 | 1.035
274 | 39.5 | gf | 1.335 | mm | OK | -- | 14:04 | 2025-03-02 | 1.035
275 | 39.5 | gf | 1.335 | mm | OK | -- | 14:04 | 2025-03-02 | 1.035
276 | 39.5 | gf | 1.335 | mm | OK | -- | 14:04 | 2025-03-02 | 1.035
277 | 39.5 | gf | 1.34 | mm | OK | -- | 14:04 | 2025-03-02 | 1.04
278 | 39.5 | gf | 1.34 | mm | OK | -- | 14:04 | 2025-03-02 | 1.04
279 | 39.5 | gf | 1.34 | mm | OK | -- | 14:04 | 2025-03-02 | 1.04
280 | 39.5 | gf | 1.34 | mm | OK | -- | 14:04 | 2025-03-02 | 1.04
281 | 39.5 | gf | 1.34 | mm | OK | -- | 14:04 | 2025-03-02 | 1.04
282 | 39.5 | gf | 1.345 | mm | OK | -- | 14:04 | 2025-03-02 | 1.045
283 | 39.5 | gf | 1.345 | mm | OK | -- | 14:04 | 2025-03-02 | 1.045
284 | 39.5 | gf | 1.345 | mm | OK | -- | 14:04 | 2025-03-02 | 1.045
285 | 39.5 | gf | 1.35 | mm | OK | -- | 14:04 | 2025-03-02 | 1.05
286 | 39.5 | gf | 1.35 | mm | OK | -- | 14:04 | 2025-03-02 | 1.05
287 | 39.5 | gf | 1.355 | mm | OK | -- | 14:04 | 2025-03-02 | 1.055
288 | 39.5 | gf | 1.36 | mm | OK | -- | 14:04 | 2025-03-02 | 1.06
289 | 39.5 | gf | 1.37 | mm | OK | -- | 14:04 | 2025-03-02 | 1.07
290 | 39.5 | gf | 1.38 | mm | OK | -- | 14:04 | 2025-03-02 | 1.08
291 | 39.5 | gf | 1.385 | mm | OK | -- | 14:04 | 2025-03-02 | 1.085
292 | 39.6 | gf | 1.39 | mm | OK | -- | 14:04 | 2025-03-02 | 1.09
293 | 39.6 | gf | 1.395 | mm | OK | -- | 14:04 | 2025-03-02 | 1.095
294 | 39.7 | gf | 1.4 | mm | OK | -- | 14:04 | 2025-03-02 | 1.1
295 | 39.7 | gf | 1.405 | mm | OK | -- | 14:04 | 2025-03-02 | 1.105
296 | 39.7 | gf | 1.41 | mm | OK | -- | 14:04 | 2025-03-02 | 1.11
297 | 39.8 | gf | 1.415 | mm | OK | -- | 14:04 | 2025-03-02 | 1.115
298 | 39.9 | gf | 1.42 | mm | OK | -- | 14:04 | 2025-03-02 | 1.12
299 | 39.9 | gf | 1.425 | mm | OK | -- | 14:04 | 2025-03-02 | 1.125
300 | 39.9 | gf | 1.43 | mm | OK | -- | 14:04 | 2025-03-02 | 1.13
301 | 40 | gf | 1.435 | mm | OK | -- | 14:04 | 2025-03-02 | 1.135
302 | 40 | gf | 1.44 | mm | OK | -- | 14:04 | 2025-03-02 | 1.14
303 | 40 | gf | 1.44 | mm | OK | -- | 14:04 | 2025-03-02 | 1.14
304 | 40.1 | gf | 1.445 | mm | OK | -- | 14:04 | 2025-03-02 | 1.145
305 | 40.1 | gf | 1.445 | mm | OK | -- | 14:04 | 2025-03-02 | 1.145
306 | 40.1 | gf | 1.45 | mm | OK | -- | 14:04 | 2025-03-02 | 1.15
307 | 40.1 | gf | 1.455 | mm | OK | -- | 14:04 | 2025-03-02 | 1.155
308 | 40.2 | gf | 1.46 | mm | OK | -- | 14:04 | 2025-03-02 | 1.16
309 | 40.2 | gf | 1.465 | mm | OK | -- | 14:04 | 2025-03-02 | 1.165
310 | 40.3 | gf | 1.47 | mm | OK | -- | 14:04 | 2025-03-02 | 1.17
311 | 40.3 | gf | 1.475 | mm | OK | -- | 14:04 | 2025-03-02 | 1.175
312 | 40.3 | gf | 1.48 | mm | OK | -- | 14:04 | 2025-03-02 | 1.18
313 | 40.3 | gf | 1.485 | mm | OK | -- | 14:04 | 2025-03-02 | 1.185
314 | 40.3 | gf | 1.49 | mm | OK | -- | 14:04 | 2025-03-02 | 1.19
315 | 40.3 | gf | 1.5 | mm | OK | -- | 14:04 | 2025-03-02 | 1.2
316 | 40.3 | gf | 1.5 | mm | OK | -- | 14:04 | 2025-03-02 | 1.2
317 | 40.4 | gf | 1.505 | mm | OK | -- | 14:04 | 2025-03-02 | 1.205
318 | 40.4 | gf | 1.51 | mm | OK | -- | 14:04 | 2025-03-02 | 1.21
319 | 40.5 | gf | 1.515 | mm | OK | -- | 14:04 | 2025-03-02 | 1.215
320 | 40.5 | gf | 1.52 | mm | OK | -- | 14:04 | 2025-03-02 | 1.22
321 | 40.6 | gf | 1.53 | mm | OK | -- | 14:04 | 2025-03-02 | 1.23
322 | 40.6 | gf | 1.54 | mm | OK | -- | 14:04 | 2025-03-02 | 1.24
323 | 40.6 | gf | 1.545 | mm | OK | -- | 14:04 | 2025-03-02 | 1.245
324 | 40.7 | gf | 1.555 | mm | OK | -- | 14:04 | 2025-03-02 | 1.255
325 | 40.7 | gf | 1.56 | mm | OK | -- | 14:04 | 2025-03-02 | 1.26
326 | 40.8 | gf | 1.57 | mm | OK | -- | 14:04 | 2025-03-02 | 1.27
327 | 40.8 | gf | 1.575 | mm | OK | -- | 14:04 | 2025-03-02 | 1.275
328 | 40.8 | gf | 1.585 | mm | OK | -- | 14:04 | 2025-03-02 | 1.285
329 | 40.9 | gf | 1.59 | mm | OK | -- | 14:04 | 2025-03-02 | 1.29
330 | 40.9 | gf | 1.595 | mm | OK | -- | 14:04 | 2025-03-02 | 1.295
331 | 41 | gf | 1.6 | mm | OK | -- | 14:04 | 2025-03-02 | 1.3
332 | 41 | gf | 1.605 | mm | OK | -- | 14:04 | 2025-03-02 | 1.305
333 | 41 | gf | 1.615 | mm | OK | -- | 14:04 | 2025-03-02 | 1.315
334 | 41 | gf | 1.615 | mm | OK | -- | 14:04 | 2025-03-02 | 1.315
335 | 41 | gf | 1.625 | mm | OK | -- | 14:04 | 2025-03-02 | 1.325
336 | 41 | gf | 1.63 | mm | OK | -- | 14:04 | 2025-03-02 | 1.33
337 | 41 | gf | 1.635 | mm | OK | -- | 14:04 | 2025-03-02 | 1.335
338 | 41.1 | gf | 1.64 | mm | OK | -- | 14:04 | 2025-03-02 | 1.34
339 | 41.1 | gf | 1.645 | mm | OK | -- | 14:04 | 2025-03-02 | 1.345
340 | 41.1 | gf | 1.65 | mm | OK | -- | 14:04 | 2025-03-02 | 1.35
341 | 41.2 | gf | 1.655 | mm | OK | -- | 14:04 | 2025-03-02 | 1.355
342 | 41.2 | gf | 1.66 | mm | OK | -- | 14:04 | 2025-03-02 | 1.36
343 | 41.2 | gf | 1.665 | mm | OK | -- | 14:04 | 2025-03-02 | 1.365
344 | 41.2 | gf | 1.67 | mm | OK | -- | 14:04 | 2025-03-02 | 1.37
345 | 41.3 | gf | 1.675 | mm | OK | -- | 14:04 | 2025-03-02 | 1.375
346 | 41.3 | gf | 1.68 | mm | OK | -- | 14:04 | 2025-03-02 | 1.38
347 | 41.3 | gf | 1.685 | mm | OK | -- | 14:04 | 2025-03-02 | 1.385
348 | 41.4 | gf | 1.69 | mm | OK | -- | 14:04 | 2025-03-02 | 1.39
349 | 41.4 | gf | 1.695 | mm | OK | -- | 14:04 | 2025-03-02 | 1.395
350 | 41.4 | gf | 1.7 | mm | OK | -- | 14:04 | 2025-03-02 | 1.4
351 | 41.4 | gf | 1.71 | mm | OK | -- | 14:04 | 2025-03-02 | 1.41
352 | 41.5 | gf | 1.715 | mm | OK | -- | 14:04 | 2025-03-02 | 1.415
353 | 41.5 | gf | 1.72 | mm | OK | -- | 14:04 | 2025-03-02 | 1.42
354 | 41.6 | gf | 1.725 | mm | OK | -- | 14:04 | 2025-03-02 | 1.425
355 | 41.6 | gf | 1.73 | mm | OK | -- | 14:04 | 2025-03-02 | 1.43
356 | 41.6 | gf | 1.735 | mm | OK | -- | 14:04 | 2025-03-02 | 1.435
357 | 41.6 | gf | 1.735 | mm | OK | -- | 14:04 | 2025-03-02 | 1.435
358 | 41.6 | gf | 1.74 | mm | OK | -- | 14:04 | 2025-03-02 | 1.44
359 | 41.6 | gf | 1.745 | mm | OK | -- | 14:04 | 2025-03-02 | 1.445
360 | 41.7 | gf | 1.75 | mm | OK | -- | 14:04 | 2025-03-02 | 1.45
361 | 41.7 | gf | 1.755 | mm | OK | -- | 14:04 | 2025-03-02 | 1.455
362 | 41.7 | gf | 1.76 | mm | OK | -- | 14:04 | 2025-03-02 | 1.46
363 | 41.8 | gf | 1.76 | mm | OK | -- | 14:04 | 2025-03-02 | 1.46
364 | 41.8 | gf | 1.765 | mm | OK | -- | 14:04 | 2025-03-02 | 1.465
365 | 41.9 | gf | 1.77 | mm | OK | -- | 14:04 | 2025-03-02 | 1.47
366 | 41.9 | gf | 1.775 | mm | OK | -- | 14:04 | 2025-03-02 | 1.475
367 | 41.9 | gf | 1.775 | mm | OK | -- | 14:04 | 2025-03-02 | 1.475
368 | 41.9 | gf | 1.78 | mm | OK | -- | 14:04 | 2025-03-02 | 1.48
369 | 41.8 | gf | 1.785 | mm | OK | -- | 14:04 | 2025-03-02 | 1.485
370 | 41.8 | gf | 1.785 | mm | OK | -- | 14:04 | 2025-03-02 | 1.485
371 | 41.8 | gf | 1.79 | mm | OK | -- | 14:04 | 2025-03-02 | 1.49
372 | 41.8 | gf | 1.795 | mm | OK | -- | 14:04 | 2025-03-02 | 1.495
373 | 41.8 | gf | 1.795 | mm | OK | -- | 14:04 | 2025-03-02 | 1.495
374 | 41.9 | gf | 1.8 | mm | OK | -- | 14:04 | 2025-03-02 | 1.5
375 | 41.9 | gf | 1.8 | mm | OK | -- | 14:04 | 2025-03-02 | 1.5
376 | 41.9 | gf | 1.8 | mm | OK | -- | 14:04 | 2025-03-02 | 1.5
377 | 41.9 | gf | 1.805 | mm | OK | -- | 14:04 | 2025-03-02 | 1.505
378 | 41.9 | gf | 1.805 | mm | OK | -- | 14:04 | 2025-03-02 | 1.505
379 | 42 | gf | 1.81 | mm | OK | -- | 14:04 | 2025-03-02 | 1.51
380 | 42 | gf | 1.81 | mm | OK | -- | 14:04 | 2025-03-02 | 1.51
381 | 42 | gf | 1.81 | mm | OK | -- | 14:04 | 2025-03-02 | 1.51
382 | 42 | gf | 1.815 | mm | OK | -- | 14:04 | 2025-03-02 | 1.515
383 | 42.1 | gf | 1.815 | mm | OK | -- | 14:04 | 2025-03-02 | 1.515
384 | 42.1 | gf | 1.82 | mm | OK | -- | 14:04 | 2025-03-02 | 1.52
385 | 42.1 | gf | 1.82 | mm | OK | -- | 14:04 | 2025-03-02 | 1.52
386 | 42.1 | gf | 1.82 | mm | OK | -- | 14:04 | 2025-03-02 | 1.52
387 | 42.1 | gf | 1.825 | mm | OK | -- | 14:04 | 2025-03-02 | 1.525
388 | 42.1 | gf | 1.825 | mm | OK | -- | 14:04 | 2025-03-02 | 1.525
389 | 42.1 | gf | 1.83 | mm | OK | -- | 14:04 | 2025-03-02 | 1.53
390 | 42.1 | gf | 1.83 | mm | OK | -- | 14:04 | 2025-03-02 | 1.53
391 | 42.1 | gf | 1.83 | mm | OK | -- | 14:04 | 2025-03-02 | 1.53
392 | 42.1 | gf | 1.835 | mm | OK | -- | 14:04 | 2025-03-02 | 1.535
393 | 42.1 | gf | 1.835 | mm | OK | -- | 14:04 | 2025-03-02 | 1.535
394 | 42.1 | gf | 1.84 | mm | OK | -- | 14:04 | 2025-03-02 | 1.54
395 | 42.1 | gf | 1.84 | mm | OK | -- | 14:04 | 2025-03-02 | 1.54
396 | 42.1 | gf | 1.84 | mm | OK | -- | 14:04 | 2025-03-02 | 1.54
397 | 42.2 | gf | 1.845 | mm | OK | -- | 14:04 | 2025-03-02 | 1.545
398 | 42.2 | gf | 1.845 | mm | OK | -- | 14:04 | 2025-03-02 | 1.545
399 | 42.2 | gf | 1.85 | mm | OK | -- | 14:04 | 2025-03-02 | 1.55
400 | 42.2 | gf | 1.85 | mm | OK | -- | 14:04 | 2025-03-02 | 1.55
401 | 42.2 | gf | 1.85 | mm | OK | -- | 14:04 | 2025-03-02 | 1.55
402 | 42.2 | gf | 1.855 | mm | OK | -- | 14:04 | 2025-03-02 | 1.555
403 | 42.2 | gf | 1.855 | mm | OK | -- | 14:04 | 2025-03-02 | 1.555
404 | 42.2 | gf | 1.855 | mm | OK | -- | 14:04 | 2025-03-02 | 1.555
405 | 42.2 | gf | 1.86 | mm | OK | -- | 14:04 | 2025-03-02 | 1.56
406 | 42.2 | gf | 1.86 | mm | OK | -- | 14:04 | 2025-03-02 | 1.56
407 | 42.3 | gf | 1.86 | mm | OK | -- | 14:04 | 2025-03-02 | 1.56
408 | 42.3 | gf | 1.86 | mm | OK | -- | 14:04 | 2025-03-02 | 1.56
409 | 42.3 | gf | 1.86 | mm | OK | -- | 14:04 | 2025-03-02 | 1.56
410 | 42.3 | gf | 1.865 | mm | OK | -- | 14:04 | 2025-03-02 | 1.565
411 | 42.3 | gf | 1.865 | mm | OK | -- | 14:04 | 2025-03-02 | 1.565
412 | 42.3 | gf | 1.865 | mm | OK | -- | 14:04 | 2025-03-02 | 1.565
413 | 42.3 | gf | 1.865 | mm | OK | -- | 14:04 | 2025-03-02 | 1.565
414 | 42.3 | gf | 1.87 | mm | OK | -- | 14:04 | 2025-03-02 | 1.57
415 | 42.4 | gf | 1.87 | mm | OK | -- | 14:04 | 2025-03-02 | 1.57
416 | 42.4 | gf | 1.87 | mm | OK | -- | 14:04 | 2025-03-02 | 1.57
417 | 42.4 | gf | 1.875 | mm | OK | -- | 14:04 | 2025-03-02 | 1.575
418 | 42.4 | gf | 1.875 | mm | OK | -- | 14:04 | 2025-03-02 | 1.575
419 | 42.4 | gf | 1.875 | mm | OK | -- | 14:04 | 2025-03-02 | 1.575
420 | 42.4 | gf | 1.875 | mm | OK | -- | 14:04 | 2025-03-02 | 1.575
421 | 42.4 | gf | 1.88 | mm | OK | -- | 14:04 | 2025-03-02 | 1.58
422 | 42.4 | gf | 1.88 | mm | OK | -- | 14:04 | 2025-03-02 | 1.58
423 | 42.4 | gf | 1.88 | mm | OK | -- | 14:04 | 2025-03-02 | 1.58
424 | 42.5 | gf | 1.885 | mm | OK | -- | 14:04 | 2025-03-02 | 1.585
425 | 42.5 | gf | 1.885 | mm | OK | -- | 14:04 | 2025-03-02 | 1.585
426 | 42.5 | gf | 1.89 | mm | OK | -- | 14:04 | 2025-03-02 | 1.59
427 | 42.5 | gf | 1.895 | mm | OK | -- | 14:04 | 2025-03-02 | 1.595
428 | 42.5 | gf | 1.905 | mm | OK | -- | 14:04 | 2025-03-02 | 1.605
429 | 42.6 | gf | 1.91 | mm | OK | -- | 14:04 | 2025-03-02 | 1.61
430 | 42.6 | gf | 1.92 | mm | OK | -- | 14:04 | 2025-03-02 | 1.62
431 | 42.7 | gf | 1.93 | mm | OK | -- | 14:04 | 2025-03-02 | 1.63
432 | 42.7 | gf | 1.935 | mm | OK | -- | 14:04 | 2025-03-02 | 1.635
433 | 42.7 | gf | 1.945 | mm | OK | -- | 14:04 | 2025-03-02 | 1.645
434 | 42.8 | gf | 1.95 | mm | OK | -- | 14:04 | 2025-03-02 | 1.65
435 | 42.9 | gf | 1.955 | mm | OK | -- | 14:04 | 2025-03-02 | 1.655
436 | 42.9 | gf | 1.955 | mm | OK | -- | 14:04 | 2025-03-02 | 1.655
437 | 42.9 | gf | 1.96 | mm | OK | -- | 14:04 | 2025-03-02 | 1.66
438 | 42.9 | gf | 1.96 | mm | OK | -- | 14:04 | 2025-03-02 | 1.66
439 | 42.9 | gf | 1.965 | mm | OK | -- | 14:04 | 2025-03-02 | 1.665
440 | 43 | gf | 1.975 | mm | OK | -- | 14:04 | 2025-03-02 | 1.675
441 | 42.9 | gf | 1.98 | mm | OK | -- | 14:04 | 2025-03-02 | 1.68
442 | 43 | gf | 1.985 | mm | OK | -- | 14:04 | 2025-03-02 | 1.685
443 | 43 | gf | 1.99 | mm | OK | -- | 14:04 | 2025-03-02 | 1.69
444 | 43.1 | gf | 1.995 | mm | OK | -- | 14:04 | 2025-03-02 | 1.695
445 | 43.1 | gf | 1.995 | mm | OK | -- | 14:04 | 2025-03-02 | 1.695
446 | 43.1 | gf | 2 | mm | OK | -- | 14:04 | 2025-03-02 | 1.7
447 | 43.1 | gf | 2.005 | mm | OK | -- | 14:04 | 2025-03-02 | 1.705
448 | 43.1 | gf | 2.005 | mm | OK | -- | 14:04 | 2025-03-02 | 1.705
449 | 43.2 | gf | 2.01 | mm | OK | -- | 14:04 | 2025-03-02 | 1.71
450 | 43.2 | gf | 2.015 | mm | OK | -- | 14:04 | 2025-03-02 | 1.715
451 | 43.2 | gf | 2.015 | mm | OK | -- | 14:04 | 2025-03-02 | 1.715
452 | 43.2 | gf | 2.015 | mm | OK | -- | 14:04 | 2025-03-02 | 1.715
453 | 43.2 | gf | 2.02 | mm | OK | -- | 14:04 | 2025-03-02 | 1.72
454 | 43.2 | gf | 2.02 | mm | OK | -- | 14:04 | 2025-03-02 | 1.72
455 | 43.3 | gf | 2.02 | mm | OK | -- | 14:04 | 2025-03-02 | 1.72
456 | 43.3 | gf | 2.025 | mm | OK | -- | 14:04 | 2025-03-02 | 1.725
457 | 43.2 | gf | 2.025 | mm | OK | -- | 14:04 | 2025-03-02 | 1.725
458 | 43.3 | gf | 2.025 | mm | OK | -- | 14:04 | 2025-03-02 | 1.725
459 | 43.3 | gf | 2.03 | mm | OK | -- | 14:04 | 2025-03-02 | 1.73
460 | 43.3 | gf | 2.03 | mm | OK | -- | 14:04 | 2025-03-02 | 1.73
461 | 43.3 | gf | 2.03 | mm | OK | -- | 14:04 | 2025-03-02 | 1.73
462 | 43.3 | gf | 2.035 | mm | OK | -- | 14:04 | 2025-03-02 | 1.735
463 | 43.3 | gf | 2.035 | mm | OK | -- | 14:04 | 2025-03-02 | 1.735
464 | 43.3 | gf | 2.035 | mm | OK | -- | 14:04 | 2025-03-02 | 1.735
465 | 43.3 | gf | 2.04 | mm | OK | -- | 14:04 | 2025-03-02 | 1.74
466 | 43.3 | gf | 2.04 | mm | OK | -- | 14:04 | 2025-03-02 | 1.74
467 | 43.3 | gf | 2.04 | mm | OK | -- | 14:04 | 2025-03-02 | 1.74
468 | 43.3 | gf | 2.045 | mm | OK | -- | 14:04 | 2025-03-02 | 1.745
469 | 43.3 | gf | 2.045 | mm | OK | -- | 14:04 | 2025-03-02 | 1.745
470 | 43.3 | gf | 2.05 | mm | OK | -- | 14:04 | 2025-03-02 | 1.75
471 | 43.3 | gf | 2.05 | mm | OK | -- | 14:04 | 2025-03-02 | 1.75
472 | 43.3 | gf | 2.055 | mm | OK | -- | 14:04 | 2025-03-02 | 1.755
473 | 43.3 | gf | 2.055 | mm | OK | -- | 14:04 | 2025-03-02 | 1.755
474 | 43.3 | gf | 2.06 | mm | OK | -- | 14:04 | 2025-03-02 | 1.76
475 | 43.4 | gf | 2.06 | mm | OK | -- | 14:04 | 2025-03-02 | 1.76
476 | 43.4 | gf | 2.065 | mm | OK | -- | 14:04 | 2025-03-02 | 1.765
477 | 43.4 | gf | 2.065 | mm | OK | -- | 14:04 | 2025-03-02 | 1.765
478 | 43.4 | gf | 2.07 | mm | OK | -- | 14:04 | 2025-03-02 | 1.77
479 | 43.4 | gf | 2.07 | mm | OK | -- | 14:04 | 2025-03-02 | 1.77
480 | 43.4 | gf | 2.07 | mm | OK | -- | 14:04 | 2025-03-02 | 1.77
481 | 43.4 | gf | 2.075 | mm | OK | -- | 14:04 | 2025-03-02 | 1.775
482 | 43.4 | gf | 2.075 | mm | OK | -- | 14:04 | 2025-03-02 | 1.775
483 | 43.5 | gf | 2.075 | mm | OK | -- | 14:05 | 2025-03-02 | 1.775
484 | 43.5 | gf | 2.08 | mm | OK | -- | 14:05 | 2025-03-02 | 1.78
485 | 43.5 | gf | 2.08 | mm | OK | -- | 14:05 | 2025-03-02 | 1.78
486 | 43.5 | gf | 2.085 | mm | OK | -- | 14:05 | 2025-03-02 | 1.785
487 | 43.5 | gf | 2.09 | mm | OK | -- | 14:05 | 2025-03-02 | 1.79
488 | 43.5 | gf | 2.095 | mm | OK | -- | 14:05 | 2025-03-02 | 1.795
489 | 43.5 | gf | 2.095 | mm | OK | -- | 14:05 | 2025-03-02 | 1.795
490 | 43.5 | gf | 2.1 | mm | OK | -- | 14:05 | 2025-03-02 | 1.8
491 | 43.5 | gf | 2.105 | mm | OK | -- | 14:05 | 2025-03-02 | 1.805
492 | 43.5 | gf | 2.11 | mm | OK | -- | 14:05 | 2025-03-02 | 1.81
493 | 43.6 | gf | 2.115 | mm | OK | -- | 14:05 | 2025-03-02 | 1.815
494 | 43.6 | gf | 2.12 | mm | OK | -- | 14:05 | 2025-03-02 | 1.82
495 | 43.6 | gf | 2.125 | mm | OK | -- | 14:05 | 2025-03-02 | 1.825
496 | 43.6 | gf | 2.13 | mm | OK | -- | 14:05 | 2025-03-02 | 1.83
497 | 43.6 | gf | 2.13 | mm | OK | -- | 14:05 | 2025-03-02 | 1.83
498 | 43.6 | gf | 2.135 | mm | OK | -- | 14:05 | 2025-03-02 | 1.835
499 | 43.6 | gf | 2.14 | mm | OK | -- | 14:05 | 2025-03-02 | 1.84
500 | 43.7 | gf | 2.145 | mm | OK | -- | 14:05 | 2025-03-02 | 1.845
501 | 43.7 | gf | 2.15 | mm | OK | -- | 14:05 | 2025-03-02 | 1.85
502 | 43.8 | gf | 2.155 | mm | OK | -- | 14:05 | 2025-03-02 | 1.855
503 | 43.7 | gf | 2.16 | mm | OK | -- | 14:05 | 2025-03-02 | 1.86
504 | 43.8 | gf | 2.17 | mm | OK | -- | 14:05 | 2025-03-02 | 1.87
505 | 43.8 | gf | 2.175 | mm | OK | -- | 14:05 | 2025-03-02 | 1.875
506 | 43.8 | gf | 2.18 | mm | OK | -- | 14:05 | 2025-03-02 | 1.88
507 | 43.9 | gf | 2.185 | mm | OK | -- | 14:05 | 2025-03-02 | 1.885
508 | 43.9 | gf | 2.19 | mm | OK | -- | 14:05 | 2025-03-02 | 1.89
509 | 43.9 | gf | 2.2 | mm | OK | -- | 14:05 | 2025-03-02 | 1.9
510 | 43.9 | gf | 2.205 | mm | OK | -- | 14:05 | 2025-03-02 | 1.905
511 | 43.9 | gf | 2.21 | mm | OK | -- | 14:05 | 2025-03-02 | 1.91
512 | 44 | gf | 2.215 | mm | OK | -- | 14:05 | 2025-03-02 | 1.915
513 | 44 | gf | 2.22 | mm | OK | -- | 14:05 | 2025-03-02 | 1.92
514 | 44.1 | gf | 2.225 | mm | OK | -- | 14:05 | 2025-03-02 | 1.925
515 | 44.1 | gf | 2.23 | mm | OK | -- | 14:05 | 2025-03-02 | 1.93
516 | 44.2 | gf | 2.235 | mm | OK | -- | 14:05 | 2025-03-02 | 1.935
517 | 44.2 | gf | 2.235 | mm | OK | -- | 14:05 | 2025-03-02 | 1.935
518 | 44.2 | gf | 2.24 | mm | OK | -- | 14:05 | 2025-03-02 | 1.94
519 | 44.2 | gf | 2.245 | mm | OK | -- | 14:05 | 2025-03-02 | 1.945
520 | 44.2 | gf | 2.245 | mm | OK | -- | 14:05 | 2025-03-02 | 1.945
521 | 44.2 | gf | 2.25 | mm | OK | -- | 14:05 | 2025-03-02 | 1.95
522 | 44.2 | gf | 2.255 | mm | OK | -- | 14:05 | 2025-03-02 | 1.955
523 | 44.2 | gf | 2.255 | mm | OK | -- | 14:05 | 2025-03-02 | 1.955
524 | 44.3 | gf | 2.26 | mm | OK | -- | 14:05 | 2025-03-02 | 1.96
525 | 44.3 | gf | 2.265 | mm | OK | -- | 14:05 | 2025-03-02 | 1.965
526 | 44.4 | gf | 2.27 | mm | OK | -- | 14:05 | 2025-03-02 | 1.97
527 | 44.4 | gf | 2.275 | mm | OK | -- | 14:05 | 2025-03-02 | 1.975
528 | 44.5 | gf | 2.28 | mm | OK | -- | 14:05 | 2025-03-02 | 1.98
529 | 44.5 | gf | 2.285 | mm | OK | -- | 14:05 | 2025-03-02 | 1.985
530 | 44.5 | gf | 2.285 | mm | OK | -- | 14:05 | 2025-03-02 | 1.985
531 | 44.5 | gf | 2.285 | mm | OK | -- | 14:05 | 2025-03-02 | 1.985
532 | 44.5 | gf | 2.29 | mm | OK | -- | 14:05 | 2025-03-02 | 1.99
533 | 44.5 | gf | 2.29 | mm | OK | -- | 14:05 | 2025-03-02 | 1.99
534 | 44.6 | gf | 2.29 | mm | OK | -- | 14:05 | 2025-03-02 | 1.99
535 | 44.6 | gf | 2.295 | mm | OK | -- | 14:05 | 2025-03-02 | 1.995
536 | 44.6 | gf | 2.295 | mm | OK | -- | 14:05 | 2025-03-02 | 1.995
537 | 44.6 | gf | 2.3 | mm | OK | -- | 14:05 | 2025-03-02 | 2
538 | 44.6 | gf | 2.305 | mm | OK | -- | 14:05 | 2025-03-02 | 2.005
539 | 44.6 | gf | 2.315 | mm | OK | -- | 14:05 | 2025-03-02 | 2.015
540 | 44.7 | gf | 2.32 | mm | OK | -- | 14:05 | 2025-03-02 | 2.02
541 | 44.7 | gf | 2.325 | mm | OK | -- | 14:05 | 2025-03-02 | 2.025
542 | 44.8 | gf | 2.33 | mm | OK | -- | 14:05 | 2025-03-02 | 2.03
543 | 44.8 | gf | 2.33 | mm | OK | -- | 14:05 | 2025-03-02 | 2.03
544 | 44.8 | gf | 2.335 | mm | OK | -- | 14:05 | 2025-03-02 | 2.035
545 | 44.8 | gf | 2.34 | mm | OK | -- | 14:05 | 2025-03-02 | 2.04
546 | 44.8 | gf | 2.345 | mm | OK | -- | 14:05 | 2025-03-02 | 2.045
547 | 44.9 | gf | 2.35 | mm | OK | -- | 14:05 | 2025-03-02 | 2.05
548 | 44.9 | gf | 2.35 | mm | OK | -- | 14:05 | 2025-03-02 | 2.05
549 | 44.9 | gf | 2.355 | mm | OK | -- | 14:05 | 2025-03-02 | 2.055
550 | 45 | gf | 2.36 | mm | OK | -- | 14:05 | 2025-03-02 | 2.06
551 | 45 | gf | 2.365 | mm | OK | -- | 14:05 | 2025-03-02 | 2.065
552 | 45 | gf | 2.365 | mm | OK | -- | 14:05 | 2025-03-02 | 2.065
553 | 45 | gf | 2.37 | mm | OK | -- | 14:05 | 2025-03-02 | 2.07
554 | 45 | gf | 2.375 | mm | OK | -- | 14:05 | 2025-03-02 | 2.075
555 | 45 | gf | 2.375 | mm | OK | -- | 14:05 | 2025-03-02 | 2.075
556 | 45 | gf | 2.375 | mm | OK | -- | 14:05 | 2025-03-02 | 2.075
557 | 45 | gf | 2.38 | mm | OK | -- | 14:05 | 2025-03-02 | 2.08
558 | 45 | gf | 2.38 | mm | OK | -- | 14:05 | 2025-03-02 | 2.08
559 | 45.1 | gf | 2.38 | mm | OK | -- | 14:05 | 2025-03-02 | 2.08
560 | 45.1 | gf | 2.385 | mm | OK | -- | 14:05 | 2025-03-02 | 2.085
561 | 45.2 | gf | 2.385 | mm | OK | -- | 14:05 | 2025-03-02 | 2.085
562 | 45.1 | gf | 2.39 | mm | OK | -- | 14:05 | 2025-03-02 | 2.09
563 | 45.1 | gf | 2.39 | mm | OK | -- | 14:05 | 2025-03-02 | 2.09
564 | 45.2 | gf | 2.395 | mm | OK | -- | 14:05 | 2025-03-02 | 2.095
565 | 45.2 | gf | 2.395 | mm | OK | -- | 14:05 | 2025-03-02 | 2.095
566 | 45.2 | gf | 2.4 | mm | OK | -- | 14:05 | 2025-03-02 | 2.1
567 | 45.2 | gf | 2.405 | mm | OK | -- | 14:05 | 2025-03-02 | 2.105
568 | 45.2 | gf | 2.41 | mm | OK | -- | 14:05 | 2025-03-02 | 2.11
569 | 45.3 | gf | 2.42 | mm | OK | -- | 14:05 | 2025-03-02 | 2.12
570 | 45.3 | gf | 2.43 | mm | OK | -- | 14:05 | 2025-03-02 | 2.13
571 | 45.4 | gf | 2.435 | mm | OK | -- | 14:05 | 2025-03-02 | 2.135
572 | 45.4 | gf | 2.44 | mm | OK | -- | 14:05 | 2025-03-02 | 2.14
573 | 45.4 | gf | 2.45 | mm | OK | -- | 14:05 | 2025-03-02 | 2.15
574 | 45.5 | gf | 2.45 | mm | OK | -- | 14:05 | 2025-03-02 | 2.15
575 | 45.5 | gf | 2.455 | mm | OK | -- | 14:05 | 2025-03-02 | 2.155
576 | 45.6 | gf | 2.46 | mm | OK | -- | 14:05 | 2025-03-02 | 2.16
577 | 45.6 | gf | 2.465 | mm | OK | -- | 14:05 | 2025-03-02 | 2.165
578 | 45.6 | gf | 2.47 | mm | OK | -- | 14:05 | 2025-03-02 | 2.17
579 | 45.7 | gf | 2.475 | mm | OK | -- | 14:05 | 2025-03-02 | 2.175
580 | 45.7 | gf | 2.48 | mm | OK | -- | 14:05 | 2025-03-02 | 2.18
581 | 45.7 | gf | 2.485 | mm | OK | -- | 14:05 | 2025-03-02 | 2.185
582 | 45.7 | gf | 2.495 | mm | OK | -- | 14:05 | 2025-03-02 | 2.195
583 | 45.7 | gf | 2.5 | mm | OK | -- | 14:05 | 2025-03-02 | 2.2
584 | 45.8 | gf | 2.51 | mm | OK | -- | 14:05 | 2025-03-02 | 2.21
585 | 45.8 | gf | 2.52 | mm | OK | -- | 14:05 | 2025-03-02 | 2.22
586 | 45.9 | gf | 2.53 | mm | OK | -- | 14:05 | 2025-03-02 | 2.23
587 | 45.8 | gf | 2.54 | mm | OK | -- | 14:05 | 2025-03-02 | 2.24
588 | 46 | gf | 2.55 | mm | OK | -- | 14:05 | 2025-03-02 | 2.25
589 | 46 | gf | 2.56 | mm | OK | -- | 14:05 | 2025-03-02 | 2.26
590 | 46 | gf | 2.565 | mm | OK | -- | 14:05 | 2025-03-02 | 2.265
591 | 46.1 | gf | 2.575 | mm | OK | -- | 14:05 | 2025-03-02 | 2.275
592 | 46.2 | gf | 2.585 | mm | OK | -- | 14:05 | 2025-03-02 | 2.285
593 | 46.2 | gf | 2.595 | mm | OK | -- | 14:05 | 2025-03-02 | 2.295
594 | 46.3 | gf | 2.6 | mm | OK | -- | 14:05 | 2025-03-02 | 2.3
595 | 46.3 | gf | 2.605 | mm | OK | -- | 14:05 | 2025-03-02 | 2.305
596 | 46.3 | gf | 2.61 | mm | OK | -- | 14:05 | 2025-03-02 | 2.31
597 | 46.3 | gf | 2.615 | mm | OK | -- | 14:05 | 2025-03-02 | 2.315
598 | 46.3 | gf | 2.615 | mm | OK | -- | 14:05 | 2025-03-02 | 2.315
599 | 46.4 | gf | 2.62 | mm | OK | -- | 14:05 | 2025-03-02 | 2.32
600 | 46.4 | gf | 2.625 | mm | OK | -- | 14:05 | 2025-03-02 | 2.325
601 | 46.4 | gf | 2.625 | mm | OK | -- | 14:05 | 2025-03-02 | 2.325
602 | 46.5 | gf | 2.63 | mm | OK | -- | 14:05 | 2025-03-02 | 2.33
603 | 46.4 | gf | 2.635 | mm | OK | -- | 14:05 | 2025-03-02 | 2.335
604 | 46.5 | gf | 2.635 | mm | OK | -- | 14:05 | 2025-03-02 | 2.335
605 | 46.5 | gf | 2.64 | mm | OK | -- | 14:05 | 2025-03-02 | 2.34
606 | 46.5 | gf | 2.645 | mm | OK | -- | 14:05 | 2025-03-02 | 2.345
607 | 46.5 | gf | 2.65 | mm | OK | -- | 14:05 | 2025-03-02 | 2.35
608 | 46.6 | gf | 2.655 | mm | OK | -- | 14:05 | 2025-03-02 | 2.355
609 | 46.5 | gf | 2.655 | mm | OK | -- | 14:05 | 2025-03-02 | 2.355
610 | 46.5 | gf | 2.66 | mm | OK | -- | 14:05 | 2025-03-02 | 2.36
611 | 46.5 | gf | 2.665 | mm | OK | -- | 14:05 | 2025-03-02 | 2.365
612 | 46.5 | gf | 2.67 | mm | OK | -- | 14:05 | 2025-03-02 | 2.37
613 | 46.6 | gf | 2.675 | mm | OK | -- | 14:05 | 2025-03-02 | 2.375
614 | 46.6 | gf | 2.68 | mm | OK | -- | 14:05 | 2025-03-02 | 2.38
615 | 46.6 | gf | 2.685 | mm | OK | -- | 14:05 | 2025-03-02 | 2.385
616 | 46.6 | gf | 2.69 | mm | OK | -- | 14:05 | 2025-03-02 | 2.39
617 | 46.6 | gf | 2.695 | mm | OK | -- | 14:05 | 2025-03-02 | 2.395
618 | 46.7 | gf | 2.695 | mm | OK | -- | 14:05 | 2025-03-02 | 2.395
619 | 46.7 | gf | 2.7 | mm | OK | -- | 14:05 | 2025-03-02 | 2.4
620 | 46.8 | gf | 2.705 | mm | OK | -- | 14:05 | 2025-03-02 | 2.405
621 | 46.8 | gf | 2.71 | mm | OK | -- | 14:05 | 2025-03-02 | 2.41
622 | 46.8 | gf | 2.715 | mm | OK | -- | 14:05 | 2025-03-02 | 2.415
623 | 46.9 | gf | 2.72 | mm | OK | -- | 14:05 | 2025-03-02 | 2.42
624 | 46.9 | gf | 2.725 | mm | OK | -- | 14:05 | 2025-03-02 | 2.425
625 | 47 | gf | 2.73 | mm | OK | -- | 14:05 | 2025-03-02 | 2.43
626 | 47 | gf | 2.735 | mm | OK | -- | 14:05 | 2025-03-02 | 2.435
627 | 47 | gf | 2.74 | mm | OK | -- | 14:05 | 2025-03-02 | 2.44
628 | 47.1 | gf | 2.745 | mm | OK | -- | 14:05 | 2025-03-02 | 2.445
629 | 47.1 | gf | 2.75 | mm | OK | -- | 14:05 | 2025-03-02 | 2.45
630 | 47.1 | gf | 2.755 | mm | OK | -- | 14:05 | 2025-03-02 | 2.455
631 | 47.2 | gf | 2.765 | mm | OK | -- | 14:05 | 2025-03-02 | 2.465
632 | 47.2 | gf | 2.77 | mm | OK | -- | 14:05 | 2025-03-02 | 2.47
633 | 47.3 | gf | 2.775 | mm | OK | -- | 14:05 | 2025-03-02 | 2.475
634 | 47.3 | gf | 2.78 | mm | OK | -- | 14:05 | 2025-03-02 | 2.48
635 | 47.3 | gf | 2.785 | mm | OK | -- | 14:05 | 2025-03-02 | 2.485
636 | 47.4 | gf | 2.79 | mm | OK | -- | 14:05 | 2025-03-02 | 2.49
637 | 47.4 | gf | 2.795 | mm | OK | -- | 14:05 | 2025-03-02 | 2.495
638 | 47.4 | gf | 2.795 | mm | OK | -- | 14:05 | 2025-03-02 | 2.495
639 | 47.4 | gf | 2.8 | mm | OK | -- | 14:05 | 2025-03-02 | 2.5
640 | 47.4 | gf | 2.805 | mm | OK | -- | 14:05 | 2025-03-02 | 2.505
641 | 47.5 | gf | 2.81 | mm | OK | -- | 14:05 | 2025-03-02 | 2.51
642 | 47.5 | gf | 2.81 | mm | OK | -- | 14:05 | 2025-03-02 | 2.51
643 | 47.6 | gf | 2.815 | mm | OK | -- | 14:05 | 2025-03-02 | 2.515
644 | 47.6 | gf | 2.815 | mm | OK | -- | 14:05 | 2025-03-02 | 2.515
645 | 47.6 | gf | 2.82 | mm | OK | -- | 14:05 | 2025-03-02 | 2.52
646 | 47.7 | gf | 2.825 | mm | OK | -- | 14:05 | 2025-03-02 | 2.525
647 | 47.7 | gf | 2.825 | mm | OK | -- | 14:05 | 2025-03-02 | 2.525
648 | 47.7 | gf | 2.83 | mm | OK | -- | 14:05 | 2025-03-02 | 2.53
649 | 47.7 | gf | 2.83 | mm | OK | -- | 14:05 | 2025-03-02 | 2.53
650 | 47.7 | gf | 2.835 | mm | OK | -- | 14:05 | 2025-03-02 | 2.535
651 | 47.7 | gf | 2.835 | mm | OK | -- | 14:05 | 2025-03-02 | 2.535
652 | 47.7 | gf | 2.835 | mm | OK | -- | 14:05 | 2025-03-02 | 2.535
653 | 47.8 | gf | 2.84 | mm | OK | -- | 14:05 | 2025-03-02 | 2.54
654 | 47.8 | gf | 2.84 | mm | OK | -- | 14:05 | 2025-03-02 | 2.54
655 | 47.8 | gf | 2.84 | mm | OK | -- | 14:05 | 2025-03-02 | 2.54
656 | 47.8 | gf | 2.845 | mm | OK | -- | 14:05 | 2025-03-02 | 2.545
657 | 47.8 | gf | 2.85 | mm | OK | -- | 14:05 | 2025-03-02 | 2.55
658 | 47.8 | gf | 2.85 | mm | OK | -- | 14:05 | 2025-03-02 | 2.55
659 | 47.8 | gf | 2.855 | mm | OK | -- | 14:05 | 2025-03-02 | 2.555
660 | 47.8 | gf | 2.855 | mm | OK | -- | 14:05 | 2025-03-02 | 2.555
661 | 47.9 | gf | 2.86 | mm | OK | -- | 14:05 | 2025-03-02 | 2.56
662 | 47.9 | gf | 2.865 | mm | OK | -- | 14:05 | 2025-03-02 | 2.565
663 | 48 | gf | 2.87 | mm | OK | -- | 14:05 | 2025-03-02 | 2.57
664 | 48 | gf | 2.87 | mm | OK | -- | 14:05 | 2025-03-02 | 2.57
665 | 48 | gf | 2.875 | mm | OK | -- | 14:05 | 2025-03-02 | 2.575
666 | 48 | gf | 2.88 | mm | OK | -- | 14:05 | 2025-03-02 | 2.58
667 | 48 | gf | 2.88 | mm | OK | -- | 14:05 | 2025-03-02 | 2.58
668 | 48 | gf | 2.885 | mm | OK | -- | 14:05 | 2025-03-02 | 2.585
669 | 48.1 | gf | 2.89 | mm | OK | -- | 14:05 | 2025-03-02 | 2.59
670 | 48.1 | gf | 2.89 | mm | OK | -- | 14:05 | 2025-03-02 | 2.59
671 | 48.1 | gf | 2.895 | mm | OK | -- | 14:05 | 2025-03-02 | 2.595
672 | 48.1 | gf | 2.895 | mm | OK | -- | 14:05 | 2025-03-02 | 2.595
673 | 48.2 | gf | 2.9 | mm | OK | -- | 14:05 | 2025-03-02 | 2.6
674 | 48.2 | gf | 2.905 | mm | OK | -- | 14:05 | 2025-03-02 | 2.605
675 | 48.2 | gf | 2.905 | mm | OK | -- | 14:05 | 2025-03-02 | 2.605
676 | 48.2 | gf | 2.91 | mm | OK | -- | 14:05 | 2025-03-02 | 2.61
677 | 48.2 | gf | 2.915 | mm | OK | -- | 14:05 | 2025-03-02 | 2.615
678 | 48.2 | gf | 2.915 | mm | OK | -- | 14:05 | 2025-03-02 | 2.615
679 | 48.2 | gf | 2.92 | mm | OK | -- | 14:05 | 2025-03-02 | 2.62
680 | 48.2 | gf | 2.925 | mm | OK | -- | 14:05 | 2025-03-02 | 2.625
681 | 48.2 | gf | 2.925 | mm | OK | -- | 14:05 | 2025-03-02 | 2.625
682 | 48.2 | gf | 2.93 | mm | OK | -- | 14:05 | 2025-03-02 | 2.63
683 | 48.2 | gf | 2.935 | mm | OK | -- | 14:05 | 2025-03-02 | 2.635
684 | 48.2 | gf | 2.94 | mm | OK | -- | 14:05 | 2025-03-02 | 2.64
685 | 48.3 | gf | 2.94 | mm | OK | -- | 14:05 | 2025-03-02 | 2.64
686 | 48.3 | gf | 2.95 | mm | OK | -- | 14:05 | 2025-03-02 | 2.65
687 | 48.3 | gf | 2.955 | mm | OK | -- | 14:05 | 2025-03-02 | 2.655
688 | 48.3 | gf | 2.96 | mm | OK | -- | 14:05 | 2025-03-02 | 2.66
689 | 48.4 | gf | 2.965 | mm | OK | -- | 14:05 | 2025-03-02 | 2.665
690 | 48.4 | gf | 2.97 | mm | OK | -- | 14:05 | 2025-03-02 | 2.67
691 | 48.4 | gf | 2.98 | mm | OK | -- | 14:05 | 2025-03-02 | 2.68
692 | 48.4 | gf | 2.985 | mm | OK | -- | 14:05 | 2025-03-02 | 2.685
693 | 48.5 | gf | 2.99 | mm | OK | -- | 14:05 | 2025-03-02 | 2.69
694 | 48.4 | gf | 2.995 | mm | OK | -- | 14:05 | 2025-03-02 | 2.695
695 | 48.5 | gf | 3 | mm | OK | -- | 14:05 | 2025-03-02 | 2.7
696 | 48.5 | gf | 3 | mm | OK | -- | 14:05 | 2025-03-02 | 2.7
697 | 48.5 | gf | 3.005 | mm | OK | -- | 14:05 | 2025-03-02 | 2.705
698 | 48.5 | gf | 3.01 | mm | OK | -- | 14:05 | 2025-03-02 | 2.71
699 | 48.5 | gf | 3.01 | mm | OK | -- | 14:05 | 2025-03-02 | 2.71
700 | 48.6 | gf | 3.015 | mm | OK | -- | 14:05 | 2025-03-02 | 2.715
701 | 48.6 | gf | 3.015 | mm | OK | -- | 14:05 | 2025-03-02 | 2.715
702 | 48.5 | gf | 3.02 | mm | OK | -- | 14:05 | 2025-03-02 | 2.72
703 | 48.6 | gf | 3.02 | mm | OK | -- | 14:05 | 2025-03-02 | 2.72
704 | 48.6 | gf | 3.025 | mm | OK | -- | 14:05 | 2025-03-02 | 2.725
705 | 48.7 | gf | 3.03 | mm | OK | -- | 14:05 | 2025-03-02 | 2.73
706 | 48.6 | gf | 3.035 | mm | OK | -- | 14:05 | 2025-03-02 | 2.735
707 | 48.6 | gf | 3.04 | mm | OK | -- | 14:05 | 2025-03-02 | 2.74
708 | 48.7 | gf | 3.045 | mm | OK | -- | 14:05 | 2025-03-02 | 2.745
709 | 48.7 | gf | 3.05 | mm | OK | -- | 14:05 | 2025-03-02 | 2.75
710 | 48.7 | gf | 3.05 | mm | OK | -- | 14:05 | 2025-03-02 | 2.75
711 | 48.7 | gf | 3.055 | mm | OK | -- | 14:05 | 2025-03-02 | 2.755
712 | 48.7 | gf | 3.055 | mm | OK | -- | 14:05 | 2025-03-02 | 2.755
713 | 48.8 | gf | 3.06 | mm | OK | -- | 14:05 | 2025-03-02 | 2.76
714 | 48.8 | gf | 3.06 | mm | OK | -- | 14:05 | 2025-03-02 | 2.76
715 | 48.8 | gf | 3.065 | mm | OK | -- | 14:05 | 2025-03-02 | 2.765
716 | 48.8 | gf | 3.065 | mm | OK | -- | 14:05 | 2025-03-02 | 2.765
717 | 48.8 | gf | 3.07 | mm | OK | -- | 14:05 | 2025-03-02 | 2.77
718 | 48.8 | gf | 3.07 | mm | OK | -- | 14:05 | 2025-03-02 | 2.77
719 | 48.9 | gf | 3.075 | mm | OK | -- | 14:05 | 2025-03-02 | 2.775
720 | 48.9 | gf | 3.075 | mm | OK | -- | 14:05 | 2025-03-02 | 2.775
721 | 48.9 | gf | 3.075 | mm | OK | -- | 14:05 | 2025-03-02 | 2.775
722 | 48.9 | gf | 3.08 | mm | OK | -- | 14:05 | 2025-03-02 | 2.78
723 | 48.9 | gf | 3.08 | mm | OK | -- | 14:05 | 2025-03-02 | 2.78
724 | 49 | gf | 3.08 | mm | OK | -- | 14:05 | 2025-03-02 | 2.78
725 | 49 | gf | 3.085 | mm | OK | -- | 14:05 | 2025-03-02 | 2.785
726 | 49 | gf | 3.085 | mm | OK | -- | 14:05 | 2025-03-02 | 2.785
727 | 49 | gf | 3.09 | mm | OK | -- | 14:05 | 2025-03-02 | 2.79
728 | 49 | gf | 3.09 | mm | OK | -- | 14:05 | 2025-03-02 | 2.79
729 | 49 | gf | 3.095 | mm | OK | -- | 14:05 | 2025-03-02 | 2.795
730 | 49 | gf | 3.1 | mm | OK | -- | 14:05 | 2025-03-02 | 2.8
731 | 49 | gf | 3.105 | mm | OK | -- | 14:05 | 2025-03-02 | 2.805
732 | 49 | gf | 3.11 | mm | OK | -- | 14:05 | 2025-03-02 | 2.81
733 | 49.1 | gf | 3.115 | mm | OK | -- | 14:05 | 2025-03-02 | 2.815
734 | 49.1 | gf | 3.125 | mm | OK | -- | 14:05 | 2025-03-02 | 2.825
735 | 49.1 | gf | 3.13 | mm | OK | -- | 14:05 | 2025-03-02 | 2.83
736 | 49.1 | gf | 3.135 | mm | OK | -- | 14:05 | 2025-03-02 | 2.835
737 | 49.2 | gf | 3.14 | mm | OK | -- | 14:05 | 2025-03-02 | 2.84
738 | 49.3 | gf | 3.15 | mm | OK | -- | 14:05 | 2025-03-02 | 2.85
739 | 49.3 | gf | 3.16 | mm | OK | -- | 14:05 | 2025-03-02 | 2.86
740 | 49.4 | gf | 3.165 | mm | OK | -- | 14:05 | 2025-03-02 | 2.865
741 | 49.5 | gf | 3.175 | mm | OK | -- | 14:05 | 2025-03-02 | 2.875
742 | 49.5 | gf | 3.18 | mm | OK | -- | 14:05 | 2025-03-02 | 2.88
743 | 49.5 | gf | 3.19 | mm | OK | -- | 14:05 | 2025-03-02 | 2.89
744 | 49.6 | gf | 3.195 | mm | OK | -- | 14:05 | 2025-03-02 | 2.895
745 | 49.6 | gf | 3.205 | mm | OK | -- | 14:05 | 2025-03-02 | 2.905
746 | 49.7 | gf | 3.21 | mm | OK | -- | 14:05 | 2025-03-02 | 2.91
747 | 49.7 | gf | 3.22 | mm | OK | -- | 14:05 | 2025-03-02 | 2.92
748 | 49.8 | gf | 3.235 | mm | OK | -- | 14:05 | 2025-03-02 | 2.935
749 | 49.8 | gf | 3.245 | mm | OK | -- | 14:05 | 2025-03-02 | 2.945
750 | 49.9 | gf | 3.25 | mm | OK | -- | 14:05 | 2025-03-02 | 2.95
751 | 50 | gf | 3.26 | mm | OK | -- | 14:05 | 2025-03-02 | 2.96
752 | 50.2 | gf | 3.27 | mm | OK | -- | 14:05 | 2025-03-02 | 2.97
753 | 50.3 | gf | 3.275 | mm | OK | -- | 14:05 | 2025-03-02 | 2.975
754 | 50.2 | gf | 3.285 | mm | OK | -- | 14:05 | 2025-03-02 | 2.985
755 | 50.3 | gf | 3.295 | mm | OK | -- | 14:05 | 2025-03-02 | 2.995
756 | 50.3 | gf | 3.305 | mm | OK | -- | 14:05 | 2025-03-02 | 3.005
757 | 50.3 | gf | 3.31 | mm | OK | -- | 14:05 | 2025-03-02 | 3.01
758 | 50.4 | gf | 3.32 | mm | OK | -- | 14:05 | 2025-03-02 | 3.02
759 | 50.5 | gf | 3.33 | mm | OK | -- | 14:05 | 2025-03-02 | 3.03
760 | 50.5 | gf | 3.345 | mm | OK | -- | 14:05 | 2025-03-02 | 3.045
761 | 50.6 | gf | 3.355 | mm | OK | -- | 14:05 | 2025-03-02 | 3.055
762 | 50.6 | gf | 3.365 | mm | OK | -- | 14:05 | 2025-03-02 | 3.065
763 | 50.6 | gf | 3.37 | mm | OK | -- | 14:05 | 2025-03-02 | 3.07
764 | 50.7 | gf | 3.38 | mm | OK | -- | 14:05 | 2025-03-02 | 3.08
765 | 50.8 | gf | 3.385 | mm | OK | -- | 14:05 | 2025-03-02 | 3.085
766 | 50.7 | gf | 3.39 | mm | OK | -- | 14:05 | 2025-03-02 | 3.09
767 | 50.7 | gf | 3.4 | mm | OK | -- | 14:05 | 2025-03-02 | 3.1
768 | 50.8 | gf | 3.405 | mm | OK | -- | 14:05 | 2025-03-02 | 3.105
769 | 50.8 | gf | 3.41 | mm | OK | -- | 14:05 | 2025-03-02 | 3.11
770 | 50.8 | gf | 3.415 | mm | OK | -- | 14:05 | 2025-03-02 | 3.115
771 | 51 | gf | 3.42 | mm | OK | -- | 14:05 | 2025-03-02 | 3.12
772 | 51 | gf | 3.43 | mm | OK | -- | 14:05 | 2025-03-02 | 3.13
773 | 51 | gf | 3.435 | mm | OK | -- | 14:05 | 2025-03-02 | 3.135
774 | 51 | gf | 3.435 | mm | OK | -- | 14:05 | 2025-03-02 | 3.135
775 | 51 | gf | 3.44 | mm | OK | -- | 14:05 | 2025-03-02 | 3.14
776 | 51 | gf | 3.445 | mm | OK | -- | 14:05 | 2025-03-02 | 3.145
777 | 51.1 | gf | 3.45 | mm | OK | -- | 14:05 | 2025-03-02 | 3.15
778 | 51.2 | gf | 3.455 | mm | OK | -- | 14:05 | 2025-03-02 | 3.155
779 | 51.2 | gf | 3.46 | mm | OK | -- | 14:05 | 2025-03-02 | 3.16
780 | 51.3 | gf | 3.465 | mm | OK | -- | 14:05 | 2025-03-02 | 3.165
781 | 51.2 | gf | 3.47 | mm | OK | -- | 14:05 | 2025-03-02 | 3.17
782 | 51.2 | gf | 3.475 | mm | OK | -- | 14:05 | 2025-03-02 | 3.175
783 | 51.3 | gf | 3.48 | mm | OK | -- | 14:05 | 2025-03-02 | 3.18
784 | 51.4 | gf | 3.485 | mm | OK | -- | 14:05 | 2025-03-02 | 3.185
785 | 51.3 | gf | 3.49 | mm | OK | -- | 14:05 | 2025-03-02 | 3.19
786 | 51.4 | gf | 3.495 | mm | OK | -- | 14:05 | 2025-03-02 | 3.195
787 | 51.4 | gf | 3.5 | mm | OK | -- | 14:05 | 2025-03-02 | 3.2
788 | 51.4 | gf | 3.505 | mm | OK | -- | 14:05 | 2025-03-02 | 3.205
789 | 51.4 | gf | 3.505 | mm | OK | -- | 14:05 | 2025-03-02 | 3.205
790 | 51.5 | gf | 3.51 | mm | OK | -- | 14:05 | 2025-03-02 | 3.21
791 | 51.5 | gf | 3.515 | mm | OK | -- | 14:05 | 2025-03-02 | 3.215
792 | 51.5 | gf | 3.515 | mm | OK | -- | 14:05 | 2025-03-02 | 3.215
793 | 51.5 | gf | 3.52 | mm | OK | -- | 14:05 | 2025-03-02 | 3.22
794 | 51.5 | gf | 3.52 | mm | OK | -- | 14:05 | 2025-03-02 | 3.22
795 | 51.5 | gf | 3.525 | mm | OK | -- | 14:05 | 2025-03-02 | 3.225
796 | 51.5 | gf | 3.53 | mm | OK | -- | 14:05 | 2025-03-02 | 3.23
797 | 51.6 | gf | 3.53 | mm | OK | -- | 14:05 | 2025-03-02 | 3.23
798 | 51.6 | gf | 3.535 | mm | OK | -- | 14:05 | 2025-03-02 | 3.235
799 | 51.6 | gf | 3.54 | mm | OK | -- | 14:05 | 2025-03-02 | 3.24
800 | 51.6 | gf | 3.54 | mm | OK | -- | 14:05 | 2025-03-02 | 3.24
801 | 51.7 | gf | 3.545 | mm | OK | -- | 14:05 | 2025-03-02 | 3.245
802 | 51.7 | gf | 3.55 | mm | OK | -- | 14:05 | 2025-03-02 | 3.25
803 | 51.7 | gf | 3.555 | mm | OK | -- | 14:05 | 2025-03-02 | 3.255
804 | 51.7 | gf | 3.555 | mm | OK | -- | 14:05 | 2025-03-02 | 3.255
805 | 51.7 | gf | 3.56 | mm | OK | -- | 14:05 | 2025-03-02 | 3.26
806 | 51.8 | gf | 3.565 | mm | OK | -- | 14:05 | 2025-03-02 | 3.265
807 | 51.8 | gf | 3.565 | mm | OK | -- | 14:05 | 2025-03-02 | 3.265
808 | 51.8 | gf | 3.57 | mm | OK | -- | 14:05 | 2025-03-02 | 3.27
809 | 51.8 | gf | 3.575 | mm | OK | -- | 14:05 | 2025-03-02 | 3.275
810 | 51.8 | gf | 3.575 | mm | OK | -- | 14:05 | 2025-03-02 | 3.275
811 | 51.8 | gf | 3.58 | mm | OK | -- | 14:05 | 2025-03-02 | 3.28
812 | 51.8 | gf | 3.585 | mm | OK | -- | 14:05 | 2025-03-02 | 3.285
813 | 51.8 | gf | 3.595 | mm | OK | -- | 14:05 | 2025-03-02 | 3.295
814 | 51.8 | gf | 3.595 | mm | OK | -- | 14:05 | 2025-03-02 | 3.295
815 | 51.8 | gf | 3.6 | mm | OK | -- | 14:05 | 2025-03-02 | 3.3
816 | 51.9 | gf | 3.61 | mm | OK | -- | 14:05 | 2025-03-02 | 3.31
817 | 51.9 | gf | 3.615 | mm | OK | -- | 14:05 | 2025-03-02 | 3.315
818 | 51.9 | gf | 3.62 | mm | OK | -- | 14:05 | 2025-03-02 | 3.32
819 | 52 | gf | 3.625 | mm | OK | -- | 14:05 | 2025-03-02 | 3.325
820 | 52.1 | gf | 3.635 | mm | OK | -- | 14:05 | 2025-03-02 | 3.335
821 | 52.1 | gf | 3.64 | mm | OK | -- | 14:05 | 2025-03-02 | 3.34
822 | 52.2 | gf | 3.645 | mm | OK | -- | 14:05 | 2025-03-02 | 3.345
823 | 52.2 | gf | 3.65 | mm | OK | -- | 14:05 | 2025-03-02 | 3.35
824 | 52.3 | gf | 3.655 | mm | OK | -- | 14:05 | 2025-03-02 | 3.355
825 | 52.3 | gf | 3.66 | mm | OK | -- | 14:05 | 2025-03-02 | 3.36
826 | 52.3 | gf | 3.665 | mm | OK | -- | 14:05 | 2025-03-02 | 3.365
827 | 52.3 | gf | 3.67 | mm | OK | -- | 14:05 | 2025-03-02 | 3.37
828 | 52.3 | gf | 3.675 | mm | OK | -- | 14:05 | 2025-03-02 | 3.375
829 | 52.4 | gf | 3.68 | mm | OK | -- | 14:05 | 2025-03-02 | 3.38
830 | 52.4 | gf | 3.68 | mm | OK | -- | 14:05 | 2025-03-02 | 3.38
831 | 52.4 | gf | 3.685 | mm | OK | -- | 14:05 | 2025-03-02 | 3.385
832 | 52.5 | gf | 3.69 | mm | OK | -- | 14:05 | 2025-03-02 | 3.39
833 | 52.5 | gf | 3.69 | mm | OK | -- | 14:05 | 2025-03-02 | 3.39
834 | 52.5 | gf | 3.695 | mm | OK | -- | 14:05 | 2025-03-02 | 3.395
835 | 52.5 | gf | 3.695 | mm | OK | -- | 14:05 | 2025-03-02 | 3.395
836 | 52.6 | gf | 3.7 | mm | OK | -- | 14:05 | 2025-03-02 | 3.4
837 | 52.6 | gf | 3.705 | mm | OK | -- | 14:05 | 2025-03-02 | 3.405
838 | 52.7 | gf | 3.71 | mm | OK | -- | 14:05 | 2025-03-02 | 3.41
839 | 52.7 | gf | 3.715 | mm | OK | -- | 14:05 | 2025-03-02 | 3.415
840 | 52.7 | gf | 3.72 | mm | OK | -- | 14:05 | 2025-03-02 | 3.42
841 | 52.7 | gf | 3.725 | mm | OK | -- | 14:05 | 2025-03-02 | 3.425
842 | 52.8 | gf | 3.73 | mm | OK | -- | 14:05 | 2025-03-02 | 3.43
843 | 52.8 | gf | 3.73 | mm | OK | -- | 14:05 | 2025-03-02 | 3.43
844 | 52.9 | gf | 3.74 | mm | OK | -- | 14:05 | 2025-03-02 | 3.44
845 | 52.9 | gf | 3.745 | mm | OK | -- | 14:05 | 2025-03-02 | 3.445
846 | 52.8 | gf | 3.75 | mm | OK | -- | 14:05 | 2025-03-02 | 3.45
847 | 52.9 | gf | 3.755 | mm | OK | -- | 14:05 | 2025-03-02 | 3.455
848 | 53 | gf | 3.76 | mm | OK | -- | 14:05 | 2025-03-02 | 3.46
849 | 53 | gf | 3.76 | mm | OK | -- | 14:05 | 2025-03-02 | 3.46
850 | 53 | gf | 3.765 | mm | OK | -- | 14:05 | 2025-03-02 | 3.465
851 | 53 | gf | 3.775 | mm | OK | -- | 14:05 | 2025-03-02 | 3.475
852 | 53 | gf | 3.775 | mm | OK | -- | 14:05 | 2025-03-02 | 3.475
853 | 53.1 | gf | 3.78 | mm | OK | -- | 14:05 | 2025-03-02 | 3.48
854 | 53 | gf | 3.785 | mm | OK | -- | 14:05 | 2025-03-02 | 3.485
855 | 53 | gf | 3.785 | mm | OK | -- | 14:05 | 2025-03-02 | 3.485
856 | 53.1 | gf | 3.785 | mm | OK | -- | 14:05 | 2025-03-02 | 3.485
857 | 53 | gf | 3.79 | mm | OK | -- | 14:05 | 2025-03-02 | 3.49
858 | 53 | gf | 3.79 | mm | OK | -- | 14:05 | 2025-03-02 | 3.49
859 | 53 | gf | 3.79 | mm | OK | -- | 14:05 | 2025-03-02 | 3.49
860 | 53.1 | gf | 3.795 | mm | OK | -- | 14:05 | 2025-03-02 | 3.495
861 | 53.1 | gf | 3.795 | mm | OK | -- | 14:05 | 2025-03-02 | 3.495
862 | 53.1 | gf | 3.8 | mm | OK | -- | 14:05 | 2025-03-02 | 3.5
863 | 53.1 | gf | 3.805 | mm | OK | -- | 14:05 | 2025-03-02 | 3.505
864 | 53.1 | gf | 3.81 | mm | OK | -- | 14:05 | 2025-03-02 | 3.51
865 | 53.1 | gf | 3.815 | mm | OK | -- | 14:05 | 2025-03-02 | 3.515
866 | 53.2 | gf | 3.82 | mm | OK | -- | 14:05 | 2025-03-02 | 3.52
867 | 53.2 | gf | 3.825 | mm | OK | -- | 14:05 | 2025-03-02 | 3.525
868 | 53.3 | gf | 3.83 | mm | OK | -- | 14:05 | 2025-03-02 | 3.53
869 | 53.3 | gf | 3.835 | mm | OK | -- | 14:05 | 2025-03-02 | 3.535
870 | 53.4 | gf | 3.84 | mm | OK | -- | 14:05 | 2025-03-02 | 3.54
871 | 53.4 | gf | 3.845 | mm | OK | -- | 14:05 | 2025-03-02 | 3.545
872 | 53.4 | gf | 3.855 | mm | OK | -- | 14:05 | 2025-03-02 | 3.555
873 | 53.4 | gf | 3.86 | mm | OK | -- | 14:05 | 2025-03-02 | 3.56
874 | 53.5 | gf | 3.865 | mm | OK | -- | 14:05 | 2025-03-02 | 3.565
875 | 53.6 | gf | 3.87 | mm | OK | -- | 14:05 | 2025-03-02 | 3.57
876 | 53.7 | gf | 3.875 | mm | OK | -- | 14:05 | 2025-03-02 | 3.575
877 | 53.7 | gf | 3.88 | mm | OK | -- | 14:05 | 2025-03-02 | 3.58
878 | 53.8 | gf | 3.885 | mm | OK | -- | 14:05 | 2025-03-02 | 3.585
879 | 53.9 | gf | 3.885 | mm | OK | -- | 14:05 | 2025-03-02 | 3.585
880 | 54.6 | gf | 3.89 | mm | OK | -- | 14:05 | 2025-03-02 | 3.59
881 | 56.2 | gf | 3.895 | mm | OK | -- | 14:05 | 2025-03-02 | 3.595
882 | 58.2 | gf | 3.9 | mm | OK | -- | 14:05 | 2025-03-02 | 3.6
883 | 60.3 | gf | 3.905 | mm | OK | -- | 14:05 | 2025-03-02 | 3.605
884 | 62.7 | gf | 3.905 | mm | OK | -- | 14:05 | 2025-03-02 | 3.605
885 | 65.3 | gf | 3.91 | mm | OK | -- | 14:05 | 2025-03-02 | 3.61
886 | 67.1 | gf | 3.915 | mm | OK | -- | 14:05 | 2025-03-02 | 3.615
887 | 68.9 | gf | 3.915 | mm | OK | -- | 14:05 | 2025-03-02 | 3.615
888 | 71 | gf | 3.92 | mm | OK | -- | 14:05 | 2025-03-02 | 3.62
889 | 70.9 | gf | 3.925 | mm | OK | -- | 14:05 | 2025-03-02 | 3.625
890 | 71.6 | gf | 3.925 | mm | OK | -- | 14:05 | 2025-03-02 | 3.625
891 | 73.6 | gf | 3.93 | mm | OK | -- | 14:05 | 2025-03-02 | 3.63
892 | 76.7 | gf | 3.935 | mm | OK | -- | 14:05 | 2025-03-02 | 3.635
893 | 79.7 | gf | 3.94 | mm | OK | -- | 14:05 | 2025-03-02 | 3.64
894 | 82.3 | gf | 3.945 | mm | OK | -- | 14:05 | 2025-03-02 | 3.645
895 | 85 | gf | 3.945 | mm | OK | -- | 14:05 | 2025-03-02 | 3.645
896 | 88.1 | gf | 3.95 | mm | OK | -- | 14:05 | 2025-03-02 | 3.65
897 | 91.2 | gf | 3.955 | mm | OK | -- | 14:05 | 2025-03-02 | 3.655
898 | 94 | gf | 3.955 | mm | OK | -- | 14:05 | 2025-03-02 | 3.655
899 | 96.7 | gf | 3.96 | mm | OK | -- | 14:05 | 2025-03-02 | 3.66
900 | 99 | gf | 3.96 | mm | OK | -- | 14:05 | 2025-03-02 | 3.66
901 | 100.9 | gf | 3.965 | mm | OK | -- | 14:05 | 2025-03-02 | 3.665
902 | 102.9 | gf | 3.965 | mm | OK | -- | 14:05 | 2025-03-02 | 3.665
903 | 104.8 | gf | 3.97 | mm | OK | -- | 14:05 | 2025-03-02 | 3.67
904 | 106.4 | gf | 3.97 | mm | OK | -- | 14:05 | 2025-03-02 | 3.67
905 | 108.4 | gf | 3.97 | mm | OK | -- | 14:05 | 2025-03-02 | 3.67
906 | 110.3 | gf | 3.975 | mm | OK | -- | 14:05 | 2025-03-02 | 3.675
907 | 112.3 | gf | 3.975 | mm | OK | -- | 14:05 | 2025-03-02 | 3.675
908 | 114.1 | gf | 3.975 | mm | OK | -- | 14:05 | 2025-03-02 | 3.675
909 | 116 | gf | 3.98 | mm | OK | -- | 14:05 | 2025-03-02 | 3.68
910 | 118.1 | gf | 3.98 | mm | OK | -- | 14:05 | 2025-03-02 | 3.68
911 | 120.2 | gf | 3.985 | mm | OK | -- | 14:05 | 2025-03-02 | 3.685
912 | 122.5 | gf | 3.985 | mm | OK | -- | 14:05 | 2025-03-02 | 3.685
913 | 124.9 | gf | 3.985 | mm | OK | -- | 14:05 | 2025-03-02 | 3.685
914 | 128 | gf | 3.99 | mm | OK | -- | 14:05 | 2025-03-02 | 3.69
915 | 130.9 | gf | 3.995 | mm | OK | -- | 14:05 | 2025-03-02 | 3.695
916 | 133.4 | gf | 3.995 | mm | OK | -- | 14:05 | 2025-03-02 | 3.695
917 | 135.9 | gf | 3.995 | mm | OK | -- | 14:05 | 2025-03-02 | 3.695
918 | 138.2 | gf | 4 | mm | OK | -- | 14:05 | 2025-03-02 | 3.7
919 | 140.3 | gf | 4 | mm | OK | -- | 14:05 | 2025-03-02 | 3.7
920 | 142.6 | gf | 4.005 | mm | OK | -- | 14:05 | 2025-03-02 | 3.705
921 | 145.7 | gf | 4.005 | mm | OK | -- | 14:05 | 2025-03-02 | 3.705
922 | 148.8 | gf | 4.01 | mm | OK | -- | 14:05 | 2025-03-02 | 3.71
923 | 151.8 | gf | 4.01 | mm | OK | -- | 14:05 | 2025-03-02 | 3.71
924 | 154.8 | gf | 4.015 | mm | OK | -- | 14:05 | 2025-03-02 | 3.715
925 | 157.9 | gf | 4.02 | mm | OK | -- | 14:05 | 2025-03-02 | 3.72
926 | 161 | gf | 4.02 | mm | OK | -- | 14:05 | 2025-03-02 | 3.72
927 | 164.2 | gf | 4.025 | mm | OK | -- | 14:05 | 2025-03-02 | 3.725
928 | 167.5 | gf | 4.03 | mm | OK | -- | 14:05 | 2025-03-02 | 3.73
929 | 170.7 | gf | 4.03 | mm | OK | -- | 14:05 | 2025-03-02 | 3.73

## Upstroke
Switch | Gateron Genty Silent HE
Notes | 0
No. | Force | Unit | Displacement | Unit | Judge | Position | Time | Date | Mod Dis | Collection Parameters |  |  |  | Num Data Points | 1005
1002 | 170.8 | gf | 4.035 | mm | OK | -- | 14:05 | 2025-03-02 | 3.735 | Maximum | 192.1 | @ | No.944
1003 | 170.5 | gf | 4.035 | mm | OK | -- | 14:05 | 2025-03-02 | 3.735 | Minimum | -0.1 | @ | No.2034
1004 | 170.1 | gf | 4.035 | mm | OK | -- | 14:05 | 2025-03-02 | 3.735 | Average | 58.24
1005 | 169.8 | gf | 4.035 | mm | OK | -- | 14:05 | 2025-03-02 | 3.735 | Data Quantity | 2049
1006 | 169.5 | gf | 4.035 | mm | OK | -- | 14:05 | 2025-03-02 | 3.735 | Number of NG | 0
1007 | 169.3 | gf | 4.035 | mm | OK | -- | 14:05 | 2025-03-02 | 3.735
1008 | 169 | gf | 4.035 | mm | OK | -- | 14:05 | 2025-03-02 | 3.735 | Cond Formatting
1009 | 168.8 | gf | 4.035 | mm | OK | -- | 14:05 | 2025-03-02 | 3.735 | Min Highl Max | 182.495
1010 | 168.5 | gf | 4.03 | mm | OK | -- | 14:05 | 2025-03-02 | 3.73
1011 | 168.1 | gf | 4.03 | mm | OK | -- | 14:05 | 2025-03-02 | 3.73 | Starting Disp | 0.3
1012 | 167.9 | gf | 4.03 | mm | OK | -- | 14:05 | 2025-03-02 | 3.73
1013 | 167.7 | gf | 4.03 | mm | OK | -- | 14:05 | 2025-03-02 | 3.73
1014 | 167.3 | gf | 4.03 | mm | OK | -- | 14:05 | 2025-03-02 | 3.73
1015 | 167.1 | gf | 4.03 | mm | OK | -- | 14:05 | 2025-03-02 | 3.73
1016 | 167.1 | gf | 4.03 | mm | OK | -- | 14:05 | 2025-03-02 | 3.73
1017 | 166.9 | gf | 4.03 | mm | OK | -- | 14:05 | 2025-03-02 | 3.73
1018 | 166.4 | gf | 4.03 | mm | OK | -- | 14:05 | 2025-03-02 | 3.73
1019 | 165.7 | gf | 4.03 | mm | OK | -- | 14:05 | 2025-03-02 | 3.73
1020 | 164.9 | gf | 4.03 | mm | OK | -- | 14:05 | 2025-03-02 | 3.73
1021 | 164.4 | gf | 4.03 | mm | OK | -- | 14:05 | 2025-03-02 | 3.73
1022 | 164 | gf | 4.03 | mm | OK | -- | 14:05 | 2025-03-02 | 3.73
1023 | 163.8 | gf | 4.03 | mm | OK | -- | 14:05 | 2025-03-02 | 3.73
1024 | 163.6 | gf | 4.03 | mm | OK | -- | 14:05 | 2025-03-02 | 3.73
1025 | 163.3 | gf | 4.03 | mm | OK | -- | 14:05 | 2025-03-02 | 3.73
1026 | 163.2 | gf | 4.03 | mm | OK | -- | 14:05 | 2025-03-02 | 3.73
1027 | 163 | gf | 4.025 | mm | OK | -- | 14:05 | 2025-03-02 | 3.725
1028 | 162.7 | gf | 4.025 | mm | OK | -- | 14:05 | 2025-03-02 | 3.725
1029 | 162.3 | gf | 4.025 | mm | OK | -- | 14:05 | 2025-03-02 | 3.725
1030 | 161.8 | gf | 4.025 | mm | OK | -- | 14:05 | 2025-03-02 | 3.725
1031 | 160.5 | gf | 4.025 | mm | OK | -- | 14:05 | 2025-03-02 | 3.725
1032 | 159.3 | gf | 4.025 | mm | OK | -- | 14:05 | 2025-03-02 | 3.725
1033 | 158.5 | gf | 4.025 | mm | OK | -- | 14:05 | 2025-03-02 | 3.725
1034 | 158.1 | gf | 4.02 | mm | OK | -- | 14:05 | 2025-03-02 | 3.72
1035 | 157.5 | gf | 4.02 | mm | OK | -- | 14:05 | 2025-03-02 | 3.72
1036 | 157.1 | gf | 4.02 | mm | OK | -- | 14:05 | 2025-03-02 | 3.72
1037 | 156.7 | gf | 4.02 | mm | OK | -- | 14:05 | 2025-03-02 | 3.72
1038 | 156 | gf | 4.02 | mm | OK | -- | 14:05 | 2025-03-02 | 3.72
1039 | 155.1 | gf | 4.02 | mm | OK | -- | 14:05 | 2025-03-02 | 3.72
1040 | 154.4 | gf | 4.02 | mm | OK | -- | 14:05 | 2025-03-02 | 3.72
1041 | 153.9 | gf | 4.02 | mm | OK | -- | 14:05 | 2025-03-02 | 3.72
1042 | 153.5 | gf | 4.02 | mm | OK | -- | 14:05 | 2025-03-02 | 3.72
1043 | 153.1 | gf | 4.02 | mm | OK | -- | 14:05 | 2025-03-02 | 3.72
1044 | 152.8 | gf | 4.015 | mm | OK | -- | 14:05 | 2025-03-02 | 3.715
1045 | 152.5 | gf | 4.015 | mm | OK | -- | 14:05 | 2025-03-02 | 3.715
1046 | 152 | gf | 4.015 | mm | OK | -- | 14:05 | 2025-03-02 | 3.715
1047 | 151.7 | gf | 4.015 | mm | OK | -- | 14:05 | 2025-03-02 | 3.715
1048 | 151.2 | gf | 4.015 | mm | OK | -- | 14:05 | 2025-03-02 | 3.715
1049 | 150.8 | gf | 4.015 | mm | OK | -- | 14:05 | 2025-03-02 | 3.715
1050 | 150.4 | gf | 4.015 | mm | OK | -- | 14:05 | 2025-03-02 | 3.715
1051 | 150 | gf | 4.015 | mm | OK | -- | 14:05 | 2025-03-02 | 3.715
1052 | 149.6 | gf | 4.015 | mm | OK | -- | 14:05 | 2025-03-02 | 3.715
1053 | 149.2 | gf | 4.015 | mm | OK | -- | 14:05 | 2025-03-02 | 3.715
1054 | 148.8 | gf | 4.015 | mm | OK | -- | 14:05 | 2025-03-02 | 3.715
1055 | 148.4 | gf | 4.015 | mm | OK | -- | 14:05 | 2025-03-02 | 3.715
1056 | 148.1 | gf | 4.015 | mm | OK | -- | 14:05 | 2025-03-02 | 3.715
1057 | 147.9 | gf | 4.015 | mm | OK | -- | 14:05 | 2025-03-02 | 3.715
1058 | 147.6 | gf | 4.015 | mm | OK | -- | 14:05 | 2025-03-02 | 3.715
1059 | 147.4 | gf | 4.01 | mm | OK | -- | 14:05 | 2025-03-02 | 3.71
1060 | 147.1 | gf | 4.01 | mm | OK | -- | 14:05 | 2025-03-02 | 3.71
1061 | 146.9 | gf | 4.01 | mm | OK | -- | 14:05 | 2025-03-02 | 3.71
1062 | 146.6 | gf | 4.01 | mm | OK | -- | 14:05 | 2025-03-02 | 3.71
1063 | 146.2 | gf | 4.01 | mm | OK | -- | 14:05 | 2025-03-02 | 3.71
1064 | 145.8 | gf | 4.01 | mm | OK | -- | 14:05 | 2025-03-02 | 3.71
1065 | 145.4 | gf | 4.01 | mm | OK | -- | 14:05 | 2025-03-02 | 3.71
1066 | 144.9 | gf | 4.01 | mm | OK | -- | 14:05 | 2025-03-02 | 3.71
1067 | 144.3 | gf | 4.01 | mm | OK | -- | 14:05 | 2025-03-02 | 3.71
1068 | 143.9 | gf | 4.01 | mm | OK | -- | 14:05 | 2025-03-02 | 3.71
1069 | 143.6 | gf | 4.01 | mm | OK | -- | 14:05 | 2025-03-02 | 3.71
1070 | 143.2 | gf | 4.01 | mm | OK | -- | 14:05 | 2025-03-02 | 3.71
1071 | 143 | gf | 4.01 | mm | OK | -- | 14:05 | 2025-03-02 | 3.71
1072 | 142.7 | gf | 4.01 | mm | OK | -- | 14:05 | 2025-03-02 | 3.71
1073 | 142.4 | gf | 4.01 | mm | OK | -- | 14:05 | 2025-03-02 | 3.71
1074 | 142 | gf | 4.01 | mm | OK | -- | 14:06 | 2025-03-02 | 3.71
1075 | 141.7 | gf | 4.005 | mm | OK | -- | 14:06 | 2025-03-02 | 3.705
1076 | 141.4 | gf | 4.005 | mm | OK | -- | 14:06 | 2025-03-02 | 3.705
1077 | 141.1 | gf | 4.005 | mm | OK | -- | 14:06 | 2025-03-02 | 3.705
1078 | 141.1 | gf | 4.005 | mm | OK | -- | 14:06 | 2025-03-02 | 3.705
1079 | 140.9 | gf | 4.005 | mm | OK | -- | 14:06 | 2025-03-02 | 3.705
1080 | 140.5 | gf | 4.005 | mm | OK | -- | 14:06 | 2025-03-02 | 3.705
1081 | 140.3 | gf | 4.005 | mm | OK | -- | 14:06 | 2025-03-02 | 3.705
1082 | 140.1 | gf | 4.005 | mm | OK | -- | 14:06 | 2025-03-02 | 3.705
1083 | 139.6 | gf | 4.005 | mm | OK | -- | 14:06 | 2025-03-02 | 3.705
1084 | 139 | gf | 4.005 | mm | OK | -- | 14:06 | 2025-03-02 | 3.705
1085 | 138.5 | gf | 4.005 | mm | OK | -- | 14:06 | 2025-03-02 | 3.705
1086 | 138.1 | gf | 4.005 | mm | OK | -- | 14:06 | 2025-03-02 | 3.705
1087 | 137.8 | gf | 4.005 | mm | OK | -- | 14:06 | 2025-03-02 | 3.705
1088 | 137.5 | gf | 4.005 | mm | OK | -- | 14:06 | 2025-03-02 | 3.705
1089 | 137.2 | gf | 4.005 | mm | OK | -- | 14:06 | 2025-03-02 | 3.705
1090 | 136.9 | gf | 4.005 | mm | OK | -- | 14:06 | 2025-03-02 | 3.705
1091 | 136.6 | gf | 4 | mm | OK | -- | 14:06 | 2025-03-02 | 3.7
1092 | 136.4 | gf | 4 | mm | OK | -- | 14:06 | 2025-03-02 | 3.7
1093 | 136.1 | gf | 4 | mm | OK | -- | 14:06 | 2025-03-02 | 3.7
1094 | 136 | gf | 4 | mm | OK | -- | 14:06 | 2025-03-02 | 3.7
1095 | 135.7 | gf | 4 | mm | OK | -- | 14:06 | 2025-03-02 | 3.7
1096 | 135.5 | gf | 4 | mm | OK | -- | 14:06 | 2025-03-02 | 3.7
1097 | 135.3 | gf | 4 | mm | OK | -- | 14:06 | 2025-03-02 | 3.7
1098 | 135.2 | gf | 4 | mm | OK | -- | 14:06 | 2025-03-02 | 3.7
1099 | 134.9 | gf | 4 | mm | OK | -- | 14:06 | 2025-03-02 | 3.7
1100 | 134.7 | gf | 4 | mm | OK | -- | 14:06 | 2025-03-02 | 3.7
1101 | 134.5 | gf | 4 | mm | OK | -- | 14:06 | 2025-03-02 | 3.7
1102 | 134.2 | gf | 4 | mm | OK | -- | 14:06 | 2025-03-02 | 3.7
1103 | 134 | gf | 4 | mm | OK | -- | 14:06 | 2025-03-02 | 3.7
1104 | 133.7 | gf | 4 | mm | OK | -- | 14:06 | 2025-03-02 | 3.7
1105 | 133.5 | gf | 4 | mm | OK | -- | 14:06 | 2025-03-02 | 3.7
1106 | 133.2 | gf | 4 | mm | OK | -- | 14:06 | 2025-03-02 | 3.7
1107 | 133 | gf | 4 | mm | OK | -- | 14:06 | 2025-03-02 | 3.7
1108 | 132.6 | gf | 4 | mm | OK | -- | 14:06 | 2025-03-02 | 3.7
1109 | 132.4 | gf | 4 | mm | OK | -- | 14:06 | 2025-03-02 | 3.7
1110 | 132.2 | gf | 4 | mm | OK | -- | 14:06 | 2025-03-02 | 3.7
1111 | 131.9 | gf | 4 | mm | OK | -- | 14:06 | 2025-03-02 | 3.7
1112 | 131.7 | gf | 4 | mm | OK | -- | 14:06 | 2025-03-02 | 3.7
1113 | 131.5 | gf | 4 | mm | OK | -- | 14:06 | 2025-03-02 | 3.7
1114 | 131.2 | gf | 4 | mm | OK | -- | 14:06 | 2025-03-02 | 3.7
1115 | 131 | gf | 3.995 | mm | OK | -- | 14:06 | 2025-03-02 | 3.695
1116 | 130.7 | gf | 3.995 | mm | OK | -- | 14:06 | 2025-03-02 | 3.695
1117 | 130.4 | gf | 3.995 | mm | OK | -- | 14:06 | 2025-03-02 | 3.695
1118 | 130.1 | gf | 3.995 | mm | OK | -- | 14:06 | 2025-03-02 | 3.695
1119 | 129.6 | gf | 3.995 | mm | OK | -- | 14:06 | 2025-03-02 | 3.695
1120 | 128.6 | gf | 3.995 | mm | OK | -- | 14:06 | 2025-03-02 | 3.695
1121 | 128 | gf | 3.995 | mm | OK | -- | 14:06 | 2025-03-02 | 3.695
1122 | 127.8 | gf | 3.995 | mm | OK | -- | 14:06 | 2025-03-02 | 3.695
1123 | 127.6 | gf | 3.995 | mm | OK | -- | 14:06 | 2025-03-02 | 3.695
1124 | 127.3 | gf | 3.995 | mm | OK | -- | 14:06 | 2025-03-02 | 3.695
1125 | 127 | gf | 3.995 | mm | OK | -- | 14:06 | 2025-03-02 | 3.695
1126 | 126.8 | gf | 3.995 | mm | OK | -- | 14:06 | 2025-03-02 | 3.695
1127 | 126.5 | gf | 3.995 | mm | OK | -- | 14:06 | 2025-03-02 | 3.695
1128 | 126.2 | gf | 3.995 | mm | OK | -- | 14:06 | 2025-03-02 | 3.695
1129 | 126 | gf | 3.995 | mm | OK | -- | 14:06 | 2025-03-02 | 3.695
1130 | 125.8 | gf | 3.995 | mm | OK | -- | 14:06 | 2025-03-02 | 3.695
1131 | 125.6 | gf | 3.99 | mm | OK | -- | 14:06 | 2025-03-02 | 3.69
1132 | 125.3 | gf | 3.99 | mm | OK | -- | 14:06 | 2025-03-02 | 3.69
1133 | 125.1 | gf | 3.99 | mm | OK | -- | 14:06 | 2025-03-02 | 3.69
1134 | 124.8 | gf | 3.99 | mm | OK | -- | 14:06 | 2025-03-02 | 3.69
1135 | 124.6 | gf | 3.99 | mm | OK | -- | 14:06 | 2025-03-02 | 3.69
1136 | 124.3 | gf | 3.99 | mm | OK | -- | 14:06 | 2025-03-02 | 3.69
1137 | 124.1 | gf | 3.99 | mm | OK | -- | 14:06 | 2025-03-02 | 3.69
1138 | 123.2 | gf | 3.99 | mm | OK | -- | 14:06 | 2025-03-02 | 3.69
1139 | 122.1 | gf | 3.99 | mm | OK | -- | 14:06 | 2025-03-02 | 3.69
1140 | 121.5 | gf | 3.99 | mm | OK | -- | 14:06 | 2025-03-02 | 3.69
1141 | 121 | gf | 3.99 | mm | OK | -- | 14:06 | 2025-03-02 | 3.69
1142 | 120.6 | gf | 3.99 | mm | OK | -- | 14:06 | 2025-03-02 | 3.69
1143 | 120.2 | gf | 3.99 | mm | OK | -- | 14:06 | 2025-03-02 | 3.69
1144 | 119.8 | gf | 3.985 | mm | OK | -- | 14:06 | 2025-03-02 | 3.685
1145 | 119.3 | gf | 3.985 | mm | OK | -- | 14:06 | 2025-03-02 | 3.685
1146 | 118.9 | gf | 3.985 | mm | OK | -- | 14:06 | 2025-03-02 | 3.685
1147 | 118.6 | gf | 3.985 | mm | OK | -- | 14:06 | 2025-03-02 | 3.685
1148 | 118.1 | gf | 3.985 | mm | OK | -- | 14:06 | 2025-03-02 | 3.685
1149 | 117.5 | gf | 3.985 | mm | OK | -- | 14:06 | 2025-03-02 | 3.685
1150 | 116.7 | gf | 3.985 | mm | OK | -- | 14:06 | 2025-03-02 | 3.685
1151 | 116.2 | gf | 3.985 | mm | OK | -- | 14:06 | 2025-03-02 | 3.685
1152 | 115.7 | gf | 3.985 | mm | OK | -- | 14:06 | 2025-03-02 | 3.685
1153 | 115.3 | gf | 3.985 | mm | OK | -- | 14:06 | 2025-03-02 | 3.685
1154 | 114.8 | gf | 3.985 | mm | OK | -- | 14:06 | 2025-03-02 | 3.685
1155 | 114.4 | gf | 3.98 | mm | OK | -- | 14:06 | 2025-03-02 | 3.68
1156 | 113.9 | gf | 3.98 | mm | OK | -- | 14:06 | 2025-03-02 | 3.68
1157 | 113.4 | gf | 3.98 | mm | OK | -- | 14:06 | 2025-03-02 | 3.68
1158 | 113.1 | gf | 3.98 | mm | OK | -- | 14:06 | 2025-03-02 | 3.68
1159 | 112.6 | gf | 3.98 | mm | OK | -- | 14:06 | 2025-03-02 | 3.68
1160 | 112.2 | gf | 3.98 | mm | OK | -- | 14:06 | 2025-03-02 | 3.68
1161 | 111.8 | gf | 3.98 | mm | OK | -- | 14:06 | 2025-03-02 | 3.68
1162 | 111.5 | gf | 3.98 | mm | OK | -- | 14:06 | 2025-03-02 | 3.68
1163 | 111.2 | gf | 3.98 | mm | OK | -- | 14:06 | 2025-03-02 | 3.68
1164 | 111 | gf | 3.98 | mm | OK | -- | 14:06 | 2025-03-02 | 3.68
1165 | 110.9 | gf | 3.98 | mm | OK | -- | 14:06 | 2025-03-02 | 3.68
1166 | 110.8 | gf | 3.98 | mm | OK | -- | 14:06 | 2025-03-02 | 3.68
1167 | 110.6 | gf | 3.98 | mm | OK | -- | 14:06 | 2025-03-02 | 3.68
1168 | 110.5 | gf | 3.98 | mm | OK | -- | 14:06 | 2025-03-02 | 3.68
1169 | 110.3 | gf | 3.98 | mm | OK | -- | 14:06 | 2025-03-02 | 3.68
1170 | 110.1 | gf | 3.98 | mm | OK | -- | 14:06 | 2025-03-02 | 3.68
1171 | 110 | gf | 3.98 | mm | OK | -- | 14:06 | 2025-03-02 | 3.68
1172 | 109.7 | gf | 3.98 | mm | OK | -- | 14:06 | 2025-03-02 | 3.68
1173 | 109.3 | gf | 3.975 | mm | OK | -- | 14:06 | 2025-03-02 | 3.675
1174 | 109 | gf | 3.975 | mm | OK | -- | 14:06 | 2025-03-02 | 3.675
1175 | 108.7 | gf | 3.975 | mm | OK | -- | 14:06 | 2025-03-02 | 3.675
1176 | 108.4 | gf | 3.975 | mm | OK | -- | 14:06 | 2025-03-02 | 3.675
1177 | 108.2 | gf | 3.975 | mm | OK | -- | 14:06 | 2025-03-02 | 3.675
1178 | 107.8 | gf | 3.975 | mm | OK | -- | 14:06 | 2025-03-02 | 3.675
1179 | 107.4 | gf | 3.975 | mm | OK | -- | 14:06 | 2025-03-02 | 3.675
1180 | 107.1 | gf | 3.975 | mm | OK | -- | 14:06 | 2025-03-02 | 3.675
1181 | 106.8 | gf | 3.975 | mm | OK | -- | 14:06 | 2025-03-02 | 3.675
1182 | 106.4 | gf | 3.975 | mm | OK | -- | 14:06 | 2025-03-02 | 3.675
1183 | 106.3 | gf | 3.975 | mm | OK | -- | 14:06 | 2025-03-02 | 3.675
1184 | 106.1 | gf | 3.975 | mm | OK | -- | 14:06 | 2025-03-02 | 3.675
1185 | 106 | gf | 3.975 | mm | OK | -- | 14:06 | 2025-03-02 | 3.675
1186 | 105.8 | gf | 3.975 | mm | OK | -- | 14:06 | 2025-03-02 | 3.675
1187 | 105.6 | gf | 3.975 | mm | OK | -- | 14:06 | 2025-03-02 | 3.675
1188 | 105.5 | gf | 3.975 | mm | OK | -- | 14:06 | 2025-03-02 | 3.675
1189 | 105.4 | gf | 3.975 | mm | OK | -- | 14:06 | 2025-03-02 | 3.675
1190 | 105.2 | gf | 3.975 | mm | OK | -- | 14:06 | 2025-03-02 | 3.675
1191 | 105.1 | gf | 3.975 | mm | OK | -- | 14:06 | 2025-03-02 | 3.675
1192 | 105 | gf | 3.975 | mm | OK | -- | 14:06 | 2025-03-02 | 3.675
1193 | 104.9 | gf | 3.975 | mm | OK | -- | 14:06 | 2025-03-02 | 3.675
1194 | 104.8 | gf | 3.975 | mm | OK | -- | 14:06 | 2025-03-02 | 3.675
1195 | 104.6 | gf | 3.975 | mm | OK | -- | 14:06 | 2025-03-02 | 3.675
1196 | 104.5 | gf | 3.975 | mm | OK | -- | 14:06 | 2025-03-02 | 3.675
1197 | 104.3 | gf | 3.975 | mm | OK | -- | 14:06 | 2025-03-02 | 3.675
1198 | 104.1 | gf | 3.975 | mm | OK | -- | 14:06 | 2025-03-02 | 3.675
1199 | 104 | gf | 3.97 | mm | OK | -- | 14:06 | 2025-03-02 | 3.67
1200 | 103.7 | gf | 3.97 | mm | OK | -- | 14:06 | 2025-03-02 | 3.67
1201 | 103.5 | gf | 3.97 | mm | OK | -- | 14:06 | 2025-03-02 | 3.67
1202 | 103.3 | gf | 3.97 | mm | OK | -- | 14:06 | 2025-03-02 | 3.67
1203 | 103.1 | gf | 3.97 | mm | OK | -- | 14:06 | 2025-03-02 | 3.67
1204 | 103 | gf | 3.97 | mm | OK | -- | 14:06 | 2025-03-02 | 3.67
1205 | 102.8 | gf | 3.97 | mm | OK | -- | 14:06 | 2025-03-02 | 3.67
1206 | 102.7 | gf | 3.97 | mm | OK | -- | 14:06 | 2025-03-02 | 3.67
1207 | 102.4 | gf | 3.97 | mm | OK | -- | 14:06 | 2025-03-02 | 3.67
1208 | 102.2 | gf | 3.97 | mm | OK | -- | 14:06 | 2025-03-02 | 3.67
1209 | 102 | gf | 3.97 | mm | OK | -- | 14:06 | 2025-03-02 | 3.67
1210 | 102 | gf | 3.97 | mm | OK | -- | 14:06 | 2025-03-02 | 3.67
1211 | 101.8 | gf | 3.97 | mm | OK | -- | 14:06 | 2025-03-02 | 3.67
1212 | 101.7 | gf | 3.97 | mm | OK | -- | 14:06 | 2025-03-02 | 3.67
1213 | 101.4 | gf | 3.97 | mm | OK | -- | 14:06 | 2025-03-02 | 3.67
1214 | 100.9 | gf | 3.97 | mm | OK | -- | 14:06 | 2025-03-02 | 3.67
1215 | 100.5 | gf | 3.97 | mm | OK | -- | 14:06 | 2025-03-02 | 3.67
1216 | 100.3 | gf | 3.97 | mm | OK | -- | 14:06 | 2025-03-02 | 3.67
1217 | 100 | gf | 3.97 | mm | OK | -- | 14:06 | 2025-03-02 | 3.67
1218 | 99.7 | gf | 3.97 | mm | OK | -- | 14:06 | 2025-03-02 | 3.67
1219 | 99.5 | gf | 3.97 | mm | OK | -- | 14:06 | 2025-03-02 | 3.67
1220 | 99.4 | gf | 3.97 | mm | OK | -- | 14:06 | 2025-03-02 | 3.67
1221 | 99.2 | gf | 3.97 | mm | OK | -- | 14:06 | 2025-03-02 | 3.67
1222 | 99.2 | gf | 3.97 | mm | OK | -- | 14:06 | 2025-03-02 | 3.67
1223 | 99 | gf | 3.97 | mm | OK | -- | 14:06 | 2025-03-02 | 3.67
1224 | 98.8 | gf | 3.97 | mm | OK | -- | 14:06 | 2025-03-02 | 3.67
1225 | 98.3 | gf | 3.965 | mm | OK | -- | 14:06 | 2025-03-02 | 3.665
1226 | 97.8 | gf | 3.965 | mm | OK | -- | 14:06 | 2025-03-02 | 3.665
1227 | 97.2 | gf | 3.965 | mm | OK | -- | 14:06 | 2025-03-02 | 3.665
1228 | 96.6 | gf | 3.965 | mm | OK | -- | 14:06 | 2025-03-02 | 3.665
1229 | 96.2 | gf | 3.965 | mm | OK | -- | 14:06 | 2025-03-02 | 3.665
1230 | 95.7 | gf | 3.965 | mm | OK | -- | 14:06 | 2025-03-02 | 3.665
1231 | 95.4 | gf | 3.965 | mm | OK | -- | 14:06 | 2025-03-02 | 3.665
1232 | 95.2 | gf | 3.965 | mm | OK | -- | 14:06 | 2025-03-02 | 3.665
1233 | 95 | gf | 3.965 | mm | OK | -- | 14:06 | 2025-03-02 | 3.665
1234 | 94.8 | gf | 3.965 | mm | OK | -- | 14:06 | 2025-03-02 | 3.665
1235 | 94.6 | gf | 3.965 | mm | OK | -- | 14:06 | 2025-03-02 | 3.665
1236 | 94.3 | gf | 3.965 | mm | OK | -- | 14:06 | 2025-03-02 | 3.665
1237 | 94 | gf | 3.965 | mm | OK | -- | 14:06 | 2025-03-02 | 3.665
1238 | 93.6 | gf | 3.965 | mm | OK | -- | 14:06 | 2025-03-02 | 3.665
1239 | 93.3 | gf | 3.96 | mm | OK | -- | 14:06 | 2025-03-02 | 3.66
1240 | 93 | gf | 3.96 | mm | OK | -- | 14:06 | 2025-03-02 | 3.66
1241 | 92.8 | gf | 3.96 | mm | OK | -- | 14:06 | 2025-03-02 | 3.66
1242 | 92.5 | gf | 3.96 | mm | OK | -- | 14:06 | 2025-03-02 | 3.66
1243 | 92.2 | gf | 3.96 | mm | OK | -- | 14:06 | 2025-03-02 | 3.66
1244 | 92 | gf | 3.96 | mm | OK | -- | 14:06 | 2025-03-02 | 3.66
1245 | 91.8 | gf | 3.96 | mm | OK | -- | 14:06 | 2025-03-02 | 3.66
1246 | 91.6 | gf | 3.96 | mm | OK | -- | 14:06 | 2025-03-02 | 3.66
1247 | 91.5 | gf | 3.96 | mm | OK | -- | 14:06 | 2025-03-02 | 3.66
1248 | 91.3 | gf | 3.96 | mm | OK | -- | 14:06 | 2025-03-02 | 3.66
1249 | 91.2 | gf | 3.96 | mm | OK | -- | 14:06 | 2025-03-02 | 3.66
1250 | 91.2 | gf | 3.96 | mm | OK | -- | 14:06 | 2025-03-02 | 3.66
1251 | 90.9 | gf | 3.96 | mm | OK | -- | 14:06 | 2025-03-02 | 3.66
1252 | 90.6 | gf | 3.96 | mm | OK | -- | 14:06 | 2025-03-02 | 3.66
1253 | 90.1 | gf | 3.96 | mm | OK | -- | 14:06 | 2025-03-02 | 3.66
1254 | 89.5 | gf | 3.96 | mm | OK | -- | 14:06 | 2025-03-02 | 3.66
1255 | 88.9 | gf | 3.96 | mm | OK | -- | 14:06 | 2025-03-02 | 3.66
1256 | 88.2 | gf | 3.955 | mm | OK | -- | 14:06 | 2025-03-02 | 3.655
1257 | 87.8 | gf | 3.955 | mm | OK | -- | 14:06 | 2025-03-02 | 3.655
1258 | 87.5 | gf | 3.955 | mm | OK | -- | 14:06 | 2025-03-02 | 3.655
1259 | 87.3 | gf | 3.955 | mm | OK | -- | 14:06 | 2025-03-02 | 3.655
1260 | 87.2 | gf | 3.955 | mm | OK | -- | 14:06 | 2025-03-02 | 3.655
1261 | 87.1 | gf | 3.955 | mm | OK | -- | 14:06 | 2025-03-02 | 3.655
1262 | 87 | gf | 3.955 | mm | OK | -- | 14:06 | 2025-03-02 | 3.655
1263 | 86.9 | gf | 3.955 | mm | OK | -- | 14:06 | 2025-03-02 | 3.655
1264 | 86.1 | gf | 3.955 | mm | OK | -- | 14:06 | 2025-03-02 | 3.655
1265 | 85 | gf | 3.955 | mm | OK | -- | 14:06 | 2025-03-02 | 3.655
1266 | 84.3 | gf | 3.955 | mm | OK | -- | 14:06 | 2025-03-02 | 3.655
1267 | 83.7 | gf | 3.955 | mm | OK | -- | 14:06 | 2025-03-02 | 3.655
1268 | 83.4 | gf | 3.95 | mm | OK | -- | 14:06 | 2025-03-02 | 3.65
1269 | 82.9 | gf | 3.95 | mm | OK | -- | 14:06 | 2025-03-02 | 3.65
1270 | 82.5 | gf | 3.95 | mm | OK | -- | 14:06 | 2025-03-02 | 3.65
1271 | 82.2 | gf | 3.95 | mm | OK | -- | 14:06 | 2025-03-02 | 3.65
1272 | 81.9 | gf | 3.95 | mm | OK | -- | 14:06 | 2025-03-02 | 3.65
1273 | 81.6 | gf | 3.95 | mm | OK | -- | 14:06 | 2025-03-02 | 3.65
1274 | 81.3 | gf | 3.95 | mm | OK | -- | 14:06 | 2025-03-02 | 3.65
1275 | 81.1 | gf | 3.95 | mm | OK | -- | 14:06 | 2025-03-02 | 3.65
1276 | 81 | gf | 3.95 | mm | OK | -- | 14:06 | 2025-03-02 | 3.65
1277 | 80.8 | gf | 3.95 | mm | OK | -- | 14:06 | 2025-03-02 | 3.65
1278 | 80.6 | gf | 3.95 | mm | OK | -- | 14:06 | 2025-03-02 | 3.65
1279 | 80.4 | gf | 3.95 | mm | OK | -- | 14:06 | 2025-03-02 | 3.65
1280 | 80.2 | gf | 3.95 | mm | OK | -- | 14:06 | 2025-03-02 | 3.65
1281 | 79.8 | gf | 3.95 | mm | OK | -- | 14:06 | 2025-03-02 | 3.65
1282 | 79.5 | gf | 3.95 | mm | OK | -- | 14:06 | 2025-03-02 | 3.65
1283 | 79 | gf | 3.95 | mm | OK | -- | 14:06 | 2025-03-02 | 3.65
1284 | 78.6 | gf | 3.95 | mm | OK | -- | 14:06 | 2025-03-02 | 3.65
1285 | 78 | gf | 3.945 | mm | OK | -- | 14:06 | 2025-03-02 | 3.645
1286 | 77.5 | gf | 3.945 | mm | OK | -- | 14:06 | 2025-03-02 | 3.645
1287 | 77 | gf | 3.945 | mm | OK | -- | 14:06 | 2025-03-02 | 3.645
1288 | 76.5 | gf | 3.945 | mm | OK | -- | 14:06 | 2025-03-02 | 3.645
1289 | 76.1 | gf | 3.945 | mm | OK | -- | 14:06 | 2025-03-02 | 3.645
1290 | 75.5 | gf | 3.945 | mm | OK | -- | 14:06 | 2025-03-02 | 3.645
1291 | 75.1 | gf | 3.945 | mm | OK | -- | 14:06 | 2025-03-02 | 3.645
1292 | 74.8 | gf | 3.945 | mm | OK | -- | 14:06 | 2025-03-02 | 3.645
1293 | 74.6 | gf | 3.945 | mm | OK | -- | 14:06 | 2025-03-02 | 3.645
1294 | 74.4 | gf | 3.945 | mm | OK | -- | 14:06 | 2025-03-02 | 3.645
1295 | 74.2 | gf | 3.945 | mm | OK | -- | 14:06 | 2025-03-02 | 3.645
1296 | 74.1 | gf | 3.94 | mm | OK | -- | 14:06 | 2025-03-02 | 3.64
1297 | 73.9 | gf | 3.94 | mm | OK | -- | 14:06 | 2025-03-02 | 3.64
1298 | 73.6 | gf | 3.94 | mm | OK | -- | 14:06 | 2025-03-02 | 3.64
1299 | 73.2 | gf | 3.94 | mm | OK | -- | 14:06 | 2025-03-02 | 3.64
1300 | 72.7 | gf | 3.94 | mm | OK | -- | 14:06 | 2025-03-02 | 3.64
1301 | 72.4 | gf | 3.94 | mm | OK | -- | 14:06 | 2025-03-02 | 3.64
1302 | 71.8 | gf | 3.94 | mm | OK | -- | 14:06 | 2025-03-02 | 3.64
1303 | 71.3 | gf | 3.94 | mm | OK | -- | 14:06 | 2025-03-02 | 3.64
1304 | 70.9 | gf | 3.94 | mm | OK | -- | 14:06 | 2025-03-02 | 3.64
1305 | 70.4 | gf | 3.94 | mm | OK | -- | 14:06 | 2025-03-02 | 3.64
1306 | 70 | gf | 3.94 | mm | OK | -- | 14:06 | 2025-03-02 | 3.64
1307 | 69.6 | gf | 3.94 | mm | OK | -- | 14:06 | 2025-03-02 | 3.64
1308 | 69.2 | gf | 3.935 | mm | OK | -- | 14:06 | 2025-03-02 | 3.635
1309 | 68.8 | gf | 3.935 | mm | OK | -- | 14:06 | 2025-03-02 | 3.635
1310 | 68.3 | gf | 3.935 | mm | OK | -- | 14:06 | 2025-03-02 | 3.635
1311 | 67.8 | gf | 3.935 | mm | OK | -- | 14:06 | 2025-03-02 | 3.635
1312 | 67.2 | gf | 3.935 | mm | OK | -- | 14:06 | 2025-03-02 | 3.635
1313 | 66.6 | gf | 3.935 | mm | OK | -- | 14:06 | 2025-03-02 | 3.635
1314 | 66.1 | gf | 3.935 | mm | OK | -- | 14:06 | 2025-03-02 | 3.635
1315 | 65.9 | gf | 3.935 | mm | OK | -- | 14:06 | 2025-03-02 | 3.635
1316 | 65.5 | gf | 3.935 | mm | OK | -- | 14:06 | 2025-03-02 | 3.635
1317 | 65.1 | gf | 3.935 | mm | OK | -- | 14:06 | 2025-03-02 | 3.635
1318 | 64.8 | gf | 3.935 | mm | OK | -- | 14:06 | 2025-03-02 | 3.635
1319 | 64.5 | gf | 3.93 | mm | OK | -- | 14:06 | 2025-03-02 | 3.63
1320 | 63.8 | gf | 3.93 | mm | OK | -- | 14:06 | 2025-03-02 | 3.63
1321 | 62.7 | gf | 3.93 | mm | OK | -- | 14:06 | 2025-03-02 | 3.63
1322 | 60.9 | gf | 3.93 | mm | OK | -- | 14:06 | 2025-03-02 | 3.63
1323 | 58.3 | gf | 3.925 | mm | OK | -- | 14:06 | 2025-03-02 | 3.625
1324 | 55.3 | gf | 3.92 | mm | OK | -- | 14:06 | 2025-03-02 | 3.62
1325 | 52.7 | gf | 3.915 | mm | OK | -- | 14:06 | 2025-03-02 | 3.615
1326 | 51.3 | gf | 3.91 | mm | OK | -- | 14:06 | 2025-03-02 | 3.61
1327 | 51.1 | gf | 3.91 | mm | OK | -- | 14:06 | 2025-03-02 | 3.61
1328 | 51.1 | gf | 3.905 | mm | OK | -- | 14:06 | 2025-03-02 | 3.605
1329 | 51 | gf | 3.9 | mm | OK | -- | 14:06 | 2025-03-02 | 3.6
1330 | 51.1 | gf | 3.895 | mm | OK | -- | 14:06 | 2025-03-02 | 3.595
1331 | 51.1 | gf | 3.89 | mm | OK | -- | 14:06 | 2025-03-02 | 3.59
1332 | 51.2 | gf | 3.885 | mm | OK | -- | 14:06 | 2025-03-02 | 3.585
1333 | 51.1 | gf | 3.88 | mm | OK | -- | 14:06 | 2025-03-02 | 3.58
1334 | 51.2 | gf | 3.87 | mm | OK | -- | 14:06 | 2025-03-02 | 3.57
1335 | 51.1 | gf | 3.865 | mm | OK | -- | 14:06 | 2025-03-02 | 3.565
1336 | 51.2 | gf | 3.855 | mm | OK | -- | 14:06 | 2025-03-02 | 3.555
1337 | 51.2 | gf | 3.85 | mm | OK | -- | 14:06 | 2025-03-02 | 3.55
1338 | 51.2 | gf | 3.845 | mm | OK | -- | 14:06 | 2025-03-02 | 3.545
1339 | 51.3 | gf | 3.84 | mm | OK | -- | 14:06 | 2025-03-02 | 3.54
1340 | 51.3 | gf | 3.83 | mm | OK | -- | 14:06 | 2025-03-02 | 3.53
1341 | 51.2 | gf | 3.825 | mm | OK | -- | 14:06 | 2025-03-02 | 3.525
1342 | 51.2 | gf | 3.82 | mm | OK | -- | 14:06 | 2025-03-02 | 3.52
1343 | 51.2 | gf | 3.81 | mm | OK | -- | 14:06 | 2025-03-02 | 3.51
1344 | 51.2 | gf | 3.805 | mm | OK | -- | 14:06 | 2025-03-02 | 3.505
1345 | 51.2 | gf | 3.8 | mm | OK | -- | 14:06 | 2025-03-02 | 3.5
1346 | 51.2 | gf | 3.795 | mm | OK | -- | 14:06 | 2025-03-02 | 3.495
1347 | 51.2 | gf | 3.79 | mm | OK | -- | 14:06 | 2025-03-02 | 3.49
1348 | 51.1 | gf | 3.785 | mm | OK | -- | 14:06 | 2025-03-02 | 3.485
1349 | 51.1 | gf | 3.78 | mm | OK | -- | 14:06 | 2025-03-02 | 3.48
1350 | 51 | gf | 3.78 | mm | OK | -- | 14:06 | 2025-03-02 | 3.48
1351 | 51 | gf | 3.77 | mm | OK | -- | 14:06 | 2025-03-02 | 3.47
1352 | 51 | gf | 3.77 | mm | OK | -- | 14:06 | 2025-03-02 | 3.47
1353 | 50.9 | gf | 3.765 | mm | OK | -- | 14:06 | 2025-03-02 | 3.465
1354 | 50.9 | gf | 3.76 | mm | OK | -- | 14:06 | 2025-03-02 | 3.46
1355 | 50.8 | gf | 3.76 | mm | OK | -- | 14:06 | 2025-03-02 | 3.46
1356 | 50.8 | gf | 3.755 | mm | OK | -- | 14:06 | 2025-03-02 | 3.455
1357 | 50.8 | gf | 3.755 | mm | OK | -- | 14:06 | 2025-03-02 | 3.455
1358 | 50.8 | gf | 3.75 | mm | OK | -- | 14:06 | 2025-03-02 | 3.45
1359 | 50.8 | gf | 3.75 | mm | OK | -- | 14:06 | 2025-03-02 | 3.45
1360 | 50.8 | gf | 3.75 | mm | OK | -- | 14:06 | 2025-03-02 | 3.45
1361 | 50.8 | gf | 3.745 | mm | OK | -- | 14:06 | 2025-03-02 | 3.445
1362 | 50.8 | gf | 3.745 | mm | OK | -- | 14:06 | 2025-03-02 | 3.445
1363 | 50.8 | gf | 3.74 | mm | OK | -- | 14:06 | 2025-03-02 | 3.44
1364 | 50.8 | gf | 3.74 | mm | OK | -- | 14:06 | 2025-03-02 | 3.44
1365 | 50.8 | gf | 3.735 | mm | OK | -- | 14:06 | 2025-03-02 | 3.435
1366 | 50.7 | gf | 3.73 | mm | OK | -- | 14:06 | 2025-03-02 | 3.43
1367 | 50.6 | gf | 3.73 | mm | OK | -- | 14:06 | 2025-03-02 | 3.43
1368 | 50.6 | gf | 3.725 | mm | OK | -- | 14:06 | 2025-03-02 | 3.425
1369 | 50.5 | gf | 3.72 | mm | OK | -- | 14:06 | 2025-03-02 | 3.42
1370 | 50.6 | gf | 3.715 | mm | OK | -- | 14:06 | 2025-03-02 | 3.415
1371 | 50.6 | gf | 3.71 | mm | OK | -- | 14:06 | 2025-03-02 | 3.41
1372 | 50.5 | gf | 3.705 | mm | OK | -- | 14:06 | 2025-03-02 | 3.405
1373 | 50.5 | gf | 3.7 | mm | OK | -- | 14:06 | 2025-03-02 | 3.4
1374 | 50.5 | gf | 3.7 | mm | OK | -- | 14:06 | 2025-03-02 | 3.4
1375 | 50.5 | gf | 3.695 | mm | OK | -- | 14:06 | 2025-03-02 | 3.395
1376 | 50.5 | gf | 3.69 | mm | OK | -- | 14:06 | 2025-03-02 | 3.39
1377 | 50.5 | gf | 3.69 | mm | OK | -- | 14:06 | 2025-03-02 | 3.39
1378 | 50.5 | gf | 3.685 | mm | OK | -- | 14:06 | 2025-03-02 | 3.385
1379 | 50.5 | gf | 3.685 | mm | OK | -- | 14:06 | 2025-03-02 | 3.385
1380 | 50.5 | gf | 3.68 | mm | OK | -- | 14:06 | 2025-03-02 | 3.38
1381 | 50.5 | gf | 3.68 | mm | OK | -- | 14:06 | 2025-03-02 | 3.38
1382 | 50.4 | gf | 3.675 | mm | OK | -- | 14:06 | 2025-03-02 | 3.375
1383 | 50.4 | gf | 3.67 | mm | OK | -- | 14:06 | 2025-03-02 | 3.37
1384 | 50.4 | gf | 3.67 | mm | OK | -- | 14:06 | 2025-03-02 | 3.37
1385 | 50.4 | gf | 3.665 | mm | OK | -- | 14:06 | 2025-03-02 | 3.365
1386 | 50.4 | gf | 3.665 | mm | OK | -- | 14:06 | 2025-03-02 | 3.365
1387 | 50.4 | gf | 3.66 | mm | OK | -- | 14:06 | 2025-03-02 | 3.36
1388 | 50.4 | gf | 3.66 | mm | OK | -- | 14:06 | 2025-03-02 | 3.36
1389 | 50.4 | gf | 3.655 | mm | OK | -- | 14:06 | 2025-03-02 | 3.355
1390 | 50.4 | gf | 3.655 | mm | OK | -- | 14:06 | 2025-03-02 | 3.355
1391 | 50.4 | gf | 3.65 | mm | OK | -- | 14:06 | 2025-03-02 | 3.35
1392 | 50.4 | gf | 3.645 | mm | OK | -- | 14:06 | 2025-03-02 | 3.345
1393 | 50.4 | gf | 3.645 | mm | OK | -- | 14:06 | 2025-03-02 | 3.345
1394 | 50.3 | gf | 3.64 | mm | OK | -- | 14:06 | 2025-03-02 | 3.34
1395 | 50.3 | gf | 3.635 | mm | OK | -- | 14:06 | 2025-03-02 | 3.335
1396 | 50.3 | gf | 3.63 | mm | OK | -- | 14:06 | 2025-03-02 | 3.33
1397 | 50.3 | gf | 3.625 | mm | OK | -- | 14:06 | 2025-03-02 | 3.325
1398 | 50.3 | gf | 3.62 | mm | OK | -- | 14:06 | 2025-03-02 | 3.32
1399 | 50.3 | gf | 3.615 | mm | OK | -- | 14:06 | 2025-03-02 | 3.315
1400 | 50.2 | gf | 3.61 | mm | OK | -- | 14:06 | 2025-03-02 | 3.31
1401 | 50.2 | gf | 3.605 | mm | OK | -- | 14:06 | 2025-03-02 | 3.305
1402 | 50.2 | gf | 3.595 | mm | OK | -- | 14:06 | 2025-03-02 | 3.295
1403 | 50.2 | gf | 3.59 | mm | OK | -- | 14:06 | 2025-03-02 | 3.29
1404 | 50.2 | gf | 3.585 | mm | OK | -- | 14:06 | 2025-03-02 | 3.285
1405 | 50.1 | gf | 3.58 | mm | OK | -- | 14:06 | 2025-03-02 | 3.28
1406 | 50 | gf | 3.57 | mm | OK | -- | 14:06 | 2025-03-02 | 3.27
1407 | 50 | gf | 3.565 | mm | OK | -- | 14:06 | 2025-03-02 | 3.265
1408 | 50 | gf | 3.555 | mm | OK | -- | 14:06 | 2025-03-02 | 3.255
1409 | 49.9 | gf | 3.55 | mm | OK | -- | 14:06 | 2025-03-02 | 3.25
1410 | 49.8 | gf | 3.545 | mm | OK | -- | 14:06 | 2025-03-02 | 3.245
1411 | 49.8 | gf | 3.54 | mm | OK | -- | 14:06 | 2025-03-02 | 3.24
1412 | 49.7 | gf | 3.535 | mm | OK | -- | 14:06 | 2025-03-02 | 3.235
1413 | 49.8 | gf | 3.53 | mm | OK | -- | 14:06 | 2025-03-02 | 3.23
1414 | 49.7 | gf | 3.525 | mm | OK | -- | 14:06 | 2025-03-02 | 3.225
1415 | 49.7 | gf | 3.525 | mm | OK | -- | 14:06 | 2025-03-02 | 3.225
1416 | 49.7 | gf | 3.52 | mm | OK | -- | 14:06 | 2025-03-02 | 3.22
1417 | 49.7 | gf | 3.515 | mm | OK | -- | 14:06 | 2025-03-02 | 3.215
1418 | 49.6 | gf | 3.505 | mm | OK | -- | 14:06 | 2025-03-02 | 3.205
1419 | 49.5 | gf | 3.495 | mm | OK | -- | 14:06 | 2025-03-02 | 3.195
1420 | 49.5 | gf | 3.49 | mm | OK | -- | 14:06 | 2025-03-02 | 3.19
1421 | 49.4 | gf | 3.485 | mm | OK | -- | 14:06 | 2025-03-02 | 3.185
1422 | 49.4 | gf | 3.475 | mm | OK | -- | 14:06 | 2025-03-02 | 3.175
1423 | 49.4 | gf | 3.47 | mm | OK | -- | 14:06 | 2025-03-02 | 3.17
1424 | 49.3 | gf | 3.46 | mm | OK | -- | 14:06 | 2025-03-02 | 3.16
1425 | 49.3 | gf | 3.46 | mm | OK | -- | 14:06 | 2025-03-02 | 3.16
1426 | 49.3 | gf | 3.455 | mm | OK | -- | 14:06 | 2025-03-02 | 3.155
1427 | 49.2 | gf | 3.45 | mm | OK | -- | 14:06 | 2025-03-02 | 3.15
1428 | 49.2 | gf | 3.445 | mm | OK | -- | 14:06 | 2025-03-02 | 3.145
1429 | 49.1 | gf | 3.435 | mm | OK | -- | 14:06 | 2025-03-02 | 3.135
1430 | 49.1 | gf | 3.43 | mm | OK | -- | 14:06 | 2025-03-02 | 3.13
1431 | 49.1 | gf | 3.42 | mm | OK | -- | 14:06 | 2025-03-02 | 3.12
1432 | 49.1 | gf | 3.415 | mm | OK | -- | 14:06 | 2025-03-02 | 3.115
1433 | 49 | gf | 3.405 | mm | OK | -- | 14:06 | 2025-03-02 | 3.105
1434 | 49 | gf | 3.395 | mm | OK | -- | 14:06 | 2025-03-02 | 3.095
1435 | 48.9 | gf | 3.385 | mm | OK | -- | 14:06 | 2025-03-02 | 3.085
1436 | 48.8 | gf | 3.38 | mm | OK | -- | 14:06 | 2025-03-02 | 3.08
1437 | 48.8 | gf | 3.37 | mm | OK | -- | 14:06 | 2025-03-02 | 3.07
1438 | 48.8 | gf | 3.365 | mm | OK | -- | 14:06 | 2025-03-02 | 3.065
1439 | 48.8 | gf | 3.36 | mm | OK | -- | 14:06 | 2025-03-02 | 3.06
1440 | 48.7 | gf | 3.35 | mm | OK | -- | 14:06 | 2025-03-02 | 3.05
1441 | 48.6 | gf | 3.34 | mm | OK | -- | 14:06 | 2025-03-02 | 3.04
1442 | 48.7 | gf | 3.33 | mm | OK | -- | 14:06 | 2025-03-02 | 3.03
1443 | 48.6 | gf | 3.325 | mm | OK | -- | 14:06 | 2025-03-02 | 3.025
1444 | 48.5 | gf | 3.315 | mm | OK | -- | 14:06 | 2025-03-02 | 3.015
1445 | 48.5 | gf | 3.305 | mm | OK | -- | 14:06 | 2025-03-02 | 3.005
1446 | 48.5 | gf | 3.295 | mm | OK | -- | 14:06 | 2025-03-02 | 2.995
1447 | 48.4 | gf | 3.285 | mm | OK | -- | 14:06 | 2025-03-02 | 2.985
1448 | 48.4 | gf | 3.275 | mm | OK | -- | 14:06 | 2025-03-02 | 2.975
1449 | 48.3 | gf | 3.27 | mm | OK | -- | 14:06 | 2025-03-02 | 2.97
1450 | 48.3 | gf | 3.26 | mm | OK | -- | 14:06 | 2025-03-02 | 2.96
1451 | 48.3 | gf | 3.255 | mm | OK | -- | 14:06 | 2025-03-02 | 2.955
1452 | 48.3 | gf | 3.25 | mm | OK | -- | 14:06 | 2025-03-02 | 2.95
1453 | 48.3 | gf | 3.245 | mm | OK | -- | 14:06 | 2025-03-02 | 2.945
1454 | 48.2 | gf | 3.24 | mm | OK | -- | 14:06 | 2025-03-02 | 2.94
1455 | 48.1 | gf | 3.23 | mm | OK | -- | 14:06 | 2025-03-02 | 2.93
1456 | 48.1 | gf | 3.22 | mm | OK | -- | 14:06 | 2025-03-02 | 2.92
1457 | 48 | gf | 3.215 | mm | OK | -- | 14:06 | 2025-03-02 | 2.915
1458 | 48 | gf | 3.21 | mm | OK | -- | 14:06 | 2025-03-02 | 2.91
1459 | 48 | gf | 3.205 | mm | OK | -- | 14:06 | 2025-03-02 | 2.905
1460 | 48 | gf | 3.2 | mm | OK | -- | 14:06 | 2025-03-02 | 2.9
1461 | 47.9 | gf | 3.195 | mm | OK | -- | 14:06 | 2025-03-02 | 2.895
1462 | 47.8 | gf | 3.185 | mm | OK | -- | 14:06 | 2025-03-02 | 2.885
1463 | 47.9 | gf | 3.18 | mm | OK | -- | 14:06 | 2025-03-02 | 2.88
1464 | 47.8 | gf | 3.17 | mm | OK | -- | 14:06 | 2025-03-02 | 2.87
1465 | 47.8 | gf | 3.165 | mm | OK | -- | 14:06 | 2025-03-02 | 2.865
1466 | 47.7 | gf | 3.16 | mm | OK | -- | 14:06 | 2025-03-02 | 2.86
1467 | 47.7 | gf | 3.15 | mm | OK | -- | 14:06 | 2025-03-02 | 2.85
1468 | 47.7 | gf | 3.145 | mm | OK | -- | 14:06 | 2025-03-02 | 2.845
1469 | 47.7 | gf | 3.135 | mm | OK | -- | 14:06 | 2025-03-02 | 2.835
1470 | 47.7 | gf | 3.125 | mm | OK | -- | 14:06 | 2025-03-02 | 2.825
1471 | 47.7 | gf | 3.115 | mm | OK | -- | 14:06 | 2025-03-02 | 2.815
1472 | 47.6 | gf | 3.11 | mm | OK | -- | 14:06 | 2025-03-02 | 2.81
1473 | 47.6 | gf | 3.1 | mm | OK | -- | 14:06 | 2025-03-02 | 2.8
1474 | 47.5 | gf | 3.095 | mm | OK | -- | 14:06 | 2025-03-02 | 2.795
1475 | 47.5 | gf | 3.09 | mm | OK | -- | 14:06 | 2025-03-02 | 2.79
1476 | 47.5 | gf | 3.085 | mm | OK | -- | 14:06 | 2025-03-02 | 2.785
1477 | 47.5 | gf | 3.08 | mm | OK | -- | 14:06 | 2025-03-02 | 2.78
1478 | 47.4 | gf | 3.07 | mm | OK | -- | 14:06 | 2025-03-02 | 2.77
1479 | 47.3 | gf | 3.065 | mm | OK | -- | 14:06 | 2025-03-02 | 2.765
1480 | 47.3 | gf | 3.06 | mm | OK | -- | 14:06 | 2025-03-02 | 2.76
1481 | 47.3 | gf | 3.055 | mm | OK | -- | 14:06 | 2025-03-02 | 2.755
1482 | 47.2 | gf | 3.055 | mm | OK | -- | 14:06 | 2025-03-02 | 2.755
1483 | 47.2 | gf | 3.05 | mm | OK | -- | 14:06 | 2025-03-02 | 2.75
1484 | 47.2 | gf | 3.04 | mm | OK | -- | 14:06 | 2025-03-02 | 2.74
1485 | 47.2 | gf | 3.035 | mm | OK | -- | 14:06 | 2025-03-02 | 2.735
1486 | 47.1 | gf | 3.03 | mm | OK | -- | 14:06 | 2025-03-02 | 2.73
1487 | 47.1 | gf | 3.03 | mm | OK | -- | 14:06 | 2025-03-02 | 2.73
1488 | 47.1 | gf | 3.025 | mm | OK | -- | 14:06 | 2025-03-02 | 2.725
1489 | 47 | gf | 3.015 | mm | OK | -- | 14:06 | 2025-03-02 | 2.715
1490 | 47 | gf | 3.01 | mm | OK | -- | 14:06 | 2025-03-02 | 2.71
1491 | 46.9 | gf | 3.005 | mm | OK | -- | 14:06 | 2025-03-02 | 2.705
1492 | 46.9 | gf | 2.995 | mm | OK | -- | 14:06 | 2025-03-02 | 2.695
1493 | 46.8 | gf | 2.99 | mm | OK | -- | 14:06 | 2025-03-02 | 2.69
1494 | 46.8 | gf | 2.98 | mm | OK | -- | 14:06 | 2025-03-02 | 2.68
1495 | 46.7 | gf | 2.97 | mm | OK | -- | 14:06 | 2025-03-02 | 2.67
1496 | 46.7 | gf | 2.965 | mm | OK | -- | 14:06 | 2025-03-02 | 2.665
1497 | 46.6 | gf | 2.96 | mm | OK | -- | 14:06 | 2025-03-02 | 2.66
1498 | 46.6 | gf | 2.95 | mm | OK | -- | 14:06 | 2025-03-02 | 2.65
1499 | 46.6 | gf | 2.945 | mm | OK | -- | 14:06 | 2025-03-02 | 2.645
1500 | 46.4 | gf | 2.945 | mm | OK | -- | 14:06 | 2025-03-02 | 2.645
1501 | 46.4 | gf | 2.94 | mm | OK | -- | 14:06 | 2025-03-02 | 2.64
1502 | 46.4 | gf | 2.93 | mm | OK | -- | 14:06 | 2025-03-02 | 2.63
1503 | 46.3 | gf | 2.92 | mm | OK | -- | 14:06 | 2025-03-02 | 2.62
1504 | 46.2 | gf | 2.91 | mm | OK | -- | 14:06 | 2025-03-02 | 2.61
1505 | 46.2 | gf | 2.905 | mm | OK | -- | 14:06 | 2025-03-02 | 2.605
1506 | 46.2 | gf | 2.9 | mm | OK | -- | 14:06 | 2025-03-02 | 2.6
1507 | 46.1 | gf | 2.895 | mm | OK | -- | 14:06 | 2025-03-02 | 2.595
1508 | 46.1 | gf | 2.89 | mm | OK | -- | 14:06 | 2025-03-02 | 2.59
1509 | 46.1 | gf | 2.885 | mm | OK | -- | 14:06 | 2025-03-02 | 2.585
1510 | 46.1 | gf | 2.88 | mm | OK | -- | 14:06 | 2025-03-02 | 2.58
1511 | 46.1 | gf | 2.875 | mm | OK | -- | 14:06 | 2025-03-02 | 2.575
1512 | 45.9 | gf | 2.87 | mm | OK | -- | 14:06 | 2025-03-02 | 2.57
1513 | 45.9 | gf | 2.87 | mm | OK | -- | 14:06 | 2025-03-02 | 2.57
1514 | 45.9 | gf | 2.865 | mm | OK | -- | 14:06 | 2025-03-02 | 2.565
1515 | 45.9 | gf | 2.86 | mm | OK | -- | 14:06 | 2025-03-02 | 2.56
1516 | 45.9 | gf | 2.855 | mm | OK | -- | 14:06 | 2025-03-02 | 2.555
1517 | 45.8 | gf | 2.855 | mm | OK | -- | 14:06 | 2025-03-02 | 2.555
1518 | 45.8 | gf | 2.85 | mm | OK | -- | 14:06 | 2025-03-02 | 2.55
1519 | 45.7 | gf | 2.845 | mm | OK | -- | 14:06 | 2025-03-02 | 2.545
1520 | 45.7 | gf | 2.84 | mm | OK | -- | 14:06 | 2025-03-02 | 2.54
1521 | 45.7 | gf | 2.835 | mm | OK | -- | 14:06 | 2025-03-02 | 2.535
1522 | 45.7 | gf | 2.83 | mm | OK | -- | 14:06 | 2025-03-02 | 2.53
1523 | 45.7 | gf | 2.83 | mm | OK | -- | 14:06 | 2025-03-02 | 2.53
1524 | 45.6 | gf | 2.825 | mm | OK | -- | 14:06 | 2025-03-02 | 2.525
1525 | 45.6 | gf | 2.815 | mm | OK | -- | 14:06 | 2025-03-02 | 2.515
1526 | 45.6 | gf | 2.81 | mm | OK | -- | 14:06 | 2025-03-02 | 2.51
1527 | 45.6 | gf | 2.805 | mm | OK | -- | 14:06 | 2025-03-02 | 2.505
1528 | 45.6 | gf | 2.8 | mm | OK | -- | 14:06 | 2025-03-02 | 2.5
1529 | 45.6 | gf | 2.795 | mm | OK | -- | 14:06 | 2025-03-02 | 2.495
1530 | 45.6 | gf | 2.785 | mm | OK | -- | 14:06 | 2025-03-02 | 2.485
1531 | 45.6 | gf | 2.78 | mm | OK | -- | 14:06 | 2025-03-02 | 2.48
1532 | 45.6 | gf | 2.77 | mm | OK | -- | 14:06 | 2025-03-02 | 2.47
1533 | 45.6 | gf | 2.765 | mm | OK | -- | 14:06 | 2025-03-02 | 2.465
1534 | 45.5 | gf | 2.76 | mm | OK | -- | 14:06 | 2025-03-02 | 2.46
1535 | 45.5 | gf | 2.755 | mm | OK | -- | 14:06 | 2025-03-02 | 2.455
1536 | 45.5 | gf | 2.75 | mm | OK | -- | 14:06 | 2025-03-02 | 2.45
1537 | 45.5 | gf | 2.745 | mm | OK | -- | 14:06 | 2025-03-02 | 2.445
1538 | 45.5 | gf | 2.74 | mm | OK | -- | 14:06 | 2025-03-02 | 2.44
1539 | 45.5 | gf | 2.735 | mm | OK | -- | 14:06 | 2025-03-02 | 2.435
1540 | 45.4 | gf | 2.735 | mm | OK | -- | 14:06 | 2025-03-02 | 2.435
1541 | 45.4 | gf | 2.73 | mm | OK | -- | 14:06 | 2025-03-02 | 2.43
1542 | 45.4 | gf | 2.725 | mm | OK | -- | 14:06 | 2025-03-02 | 2.425
1543 | 45.4 | gf | 2.725 | mm | OK | -- | 14:06 | 2025-03-02 | 2.425
1544 | 45.4 | gf | 2.725 | mm | OK | -- | 14:06 | 2025-03-02 | 2.425
1545 | 45.3 | gf | 2.72 | mm | OK | -- | 14:06 | 2025-03-02 | 2.42
1546 | 45.3 | gf | 2.72 | mm | OK | -- | 14:06 | 2025-03-02 | 2.42
1547 | 45.3 | gf | 2.715 | mm | OK | -- | 14:06 | 2025-03-02 | 2.415
1548 | 45.3 | gf | 2.715 | mm | OK | -- | 14:06 | 2025-03-02 | 2.415
1549 | 45.3 | gf | 2.71 | mm | OK | -- | 14:06 | 2025-03-02 | 2.41
1550 | 45.3 | gf | 2.705 | mm | OK | -- | 14:06 | 2025-03-02 | 2.405
1551 | 45.3 | gf | 2.705 | mm | OK | -- | 14:06 | 2025-03-02 | 2.405
1552 | 45.3 | gf | 2.7 | mm | OK | -- | 14:06 | 2025-03-02 | 2.4
1553 | 45.3 | gf | 2.7 | mm | OK | -- | 14:06 | 2025-03-02 | 2.4
1554 | 45.2 | gf | 2.695 | mm | OK | -- | 14:06 | 2025-03-02 | 2.395
1555 | 45.2 | gf | 2.69 | mm | OK | -- | 14:06 | 2025-03-02 | 2.39
1556 | 45.2 | gf | 2.685 | mm | OK | -- | 14:06 | 2025-03-02 | 2.385
1557 | 45.1 | gf | 2.68 | mm | OK | -- | 14:06 | 2025-03-02 | 2.38
1558 | 45.1 | gf | 2.675 | mm | OK | -- | 14:06 | 2025-03-02 | 2.375
1559 | 45.1 | gf | 2.67 | mm | OK | -- | 14:06 | 2025-03-02 | 2.37
1560 | 45.1 | gf | 2.66 | mm | OK | -- | 14:06 | 2025-03-02 | 2.36
1561 | 45.1 | gf | 2.655 | mm | OK | -- | 14:06 | 2025-03-02 | 2.355
1562 | 45.1 | gf | 2.65 | mm | OK | -- | 14:06 | 2025-03-02 | 2.35
1563 | 45 | gf | 2.645 | mm | OK | -- | 14:06 | 2025-03-02 | 2.345
1564 | 45 | gf | 2.64 | mm | OK | -- | 14:06 | 2025-03-02 | 2.34
1565 | 45 | gf | 2.635 | mm | OK | -- | 14:06 | 2025-03-02 | 2.335
1566 | 44.9 | gf | 2.63 | mm | OK | -- | 14:06 | 2025-03-02 | 2.33
1567 | 44.9 | gf | 2.625 | mm | OK | -- | 14:06 | 2025-03-02 | 2.325
1568 | 44.9 | gf | 2.625 | mm | OK | -- | 14:06 | 2025-03-02 | 2.325
1569 | 44.9 | gf | 2.62 | mm | OK | -- | 14:06 | 2025-03-02 | 2.32
1570 | 44.8 | gf | 2.615 | mm | OK | -- | 14:06 | 2025-03-02 | 2.315
1571 | 44.7 | gf | 2.605 | mm | OK | -- | 14:06 | 2025-03-02 | 2.305
1572 | 44.7 | gf | 2.595 | mm | OK | -- | 14:06 | 2025-03-02 | 2.295
1573 | 44.6 | gf | 2.59 | mm | OK | -- | 14:06 | 2025-03-02 | 2.29
1574 | 44.6 | gf | 2.58 | mm | OK | -- | 14:06 | 2025-03-02 | 2.28
1575 | 44.6 | gf | 2.575 | mm | OK | -- | 14:06 | 2025-03-02 | 2.275
1576 | 44.6 | gf | 2.57 | mm | OK | -- | 14:06 | 2025-03-02 | 2.27
1577 | 44.6 | gf | 2.57 | mm | OK | -- | 14:06 | 2025-03-02 | 2.27
1578 | 44.6 | gf | 2.565 | mm | OK | -- | 14:06 | 2025-03-02 | 2.265
1579 | 44.6 | gf | 2.565 | mm | OK | -- | 14:06 | 2025-03-02 | 2.265
1580 | 44.6 | gf | 2.56 | mm | OK | -- | 14:06 | 2025-03-02 | 2.26
1581 | 44.5 | gf | 2.56 | mm | OK | -- | 14:06 | 2025-03-02 | 2.26
1582 | 44.5 | gf | 2.56 | mm | OK | -- | 14:06 | 2025-03-02 | 2.26
1583 | 44.5 | gf | 2.555 | mm | OK | -- | 14:06 | 2025-03-02 | 2.255
1584 | 44.4 | gf | 2.55 | mm | OK | -- | 14:06 | 2025-03-02 | 2.25
1585 | 44.4 | gf | 2.545 | mm | OK | -- | 14:06 | 2025-03-02 | 2.245
1586 | 44.4 | gf | 2.545 | mm | OK | -- | 14:06 | 2025-03-02 | 2.245
1587 | 44.3 | gf | 2.54 | mm | OK | -- | 14:06 | 2025-03-02 | 2.24
1588 | 44.3 | gf | 2.535 | mm | OK | -- | 14:06 | 2025-03-02 | 2.235
1589 | 44.3 | gf | 2.535 | mm | OK | -- | 14:06 | 2025-03-02 | 2.235
1590 | 44.3 | gf | 2.53 | mm | OK | -- | 14:06 | 2025-03-02 | 2.23
1591 | 44.3 | gf | 2.525 | mm | OK | -- | 14:06 | 2025-03-02 | 2.225
1592 | 44.3 | gf | 2.525 | mm | OK | -- | 14:06 | 2025-03-02 | 2.225
1593 | 44.3 | gf | 2.52 | mm | OK | -- | 14:06 | 2025-03-02 | 2.22
1594 | 44.2 | gf | 2.515 | mm | OK | -- | 14:06 | 2025-03-02 | 2.215
1595 | 44.1 | gf | 2.51 | mm | OK | -- | 14:06 | 2025-03-02 | 2.21
1596 | 44 | gf | 2.51 | mm | OK | -- | 14:06 | 2025-03-02 | 2.21
1597 | 44.1 | gf | 2.505 | mm | OK | -- | 14:06 | 2025-03-02 | 2.205
1598 | 44.1 | gf | 2.5 | mm | OK | -- | 14:06 | 2025-03-02 | 2.2
1599 | 44.1 | gf | 2.5 | mm | OK | -- | 14:06 | 2025-03-02 | 2.2
1600 | 44.1 | gf | 2.495 | mm | OK | -- | 14:06 | 2025-03-02 | 2.195
1601 | 44.1 | gf | 2.49 | mm | OK | -- | 14:06 | 2025-03-02 | 2.19
1602 | 44 | gf | 2.485 | mm | OK | -- | 14:06 | 2025-03-02 | 2.185
1603 | 44.1 | gf | 2.48 | mm | OK | -- | 14:06 | 2025-03-02 | 2.18
1604 | 44 | gf | 2.475 | mm | OK | -- | 14:06 | 2025-03-02 | 2.175
1605 | 43.9 | gf | 2.47 | mm | OK | -- | 14:06 | 2025-03-02 | 2.17
1606 | 43.9 | gf | 2.47 | mm | OK | -- | 14:06 | 2025-03-02 | 2.17
1607 | 43.9 | gf | 2.465 | mm | OK | -- | 14:06 | 2025-03-02 | 2.165
1608 | 43.8 | gf | 2.46 | mm | OK | -- | 14:06 | 2025-03-02 | 2.16
1609 | 43.8 | gf | 2.46 | mm | OK | -- | 14:06 | 2025-03-02 | 2.16
1610 | 43.8 | gf | 2.455 | mm | OK | -- | 14:06 | 2025-03-02 | 2.155
1611 | 43.8 | gf | 2.455 | mm | OK | -- | 14:06 | 2025-03-02 | 2.155
1612 | 43.8 | gf | 2.45 | mm | OK | -- | 14:06 | 2025-03-02 | 2.15
1613 | 43.7 | gf | 2.445 | mm | OK | -- | 14:06 | 2025-03-02 | 2.145
1614 | 43.7 | gf | 2.44 | mm | OK | -- | 14:06 | 2025-03-02 | 2.14
1615 | 43.7 | gf | 2.435 | mm | OK | -- | 14:06 | 2025-03-02 | 2.135
1616 | 43.7 | gf | 2.43 | mm | OK | -- | 14:06 | 2025-03-02 | 2.13
1617 | 43.7 | gf | 2.425 | mm | OK | -- | 14:06 | 2025-03-02 | 2.125
1618 | 43.6 | gf | 2.42 | mm | OK | -- | 14:06 | 2025-03-02 | 2.12
1619 | 43.6 | gf | 2.42 | mm | OK | -- | 14:06 | 2025-03-02 | 2.12
1620 | 43.6 | gf | 2.415 | mm | OK | -- | 14:06 | 2025-03-02 | 2.115
1621 | 43.6 | gf | 2.415 | mm | OK | -- | 14:06 | 2025-03-02 | 2.115
1622 | 43.6 | gf | 2.41 | mm | OK | -- | 14:06 | 2025-03-02 | 2.11
1623 | 43.5 | gf | 2.41 | mm | OK | -- | 14:06 | 2025-03-02 | 2.11
1624 | 43.5 | gf | 2.405 | mm | OK | -- | 14:06 | 2025-03-02 | 2.105
1625 | 43.5 | gf | 2.4 | mm | OK | -- | 14:06 | 2025-03-02 | 2.1
1626 | 43.5 | gf | 2.395 | mm | OK | -- | 14:06 | 2025-03-02 | 2.095
1627 | 43.5 | gf | 2.395 | mm | OK | -- | 14:06 | 2025-03-02 | 2.095
1628 | 43.5 | gf | 2.39 | mm | OK | -- | 14:06 | 2025-03-02 | 2.09
1629 | 43.5 | gf | 2.39 | mm | OK | -- | 14:06 | 2025-03-02 | 2.09
1630 | 43.5 | gf | 2.39 | mm | OK | -- | 14:06 | 2025-03-02 | 2.09
1631 | 43.4 | gf | 2.385 | mm | OK | -- | 14:06 | 2025-03-02 | 2.085
1632 | 43.4 | gf | 2.385 | mm | OK | -- | 14:06 | 2025-03-02 | 2.085
1633 | 43.4 | gf | 2.38 | mm | OK | -- | 14:06 | 2025-03-02 | 2.08
1634 | 43.4 | gf | 2.375 | mm | OK | -- | 14:06 | 2025-03-02 | 2.075
1635 | 43.4 | gf | 2.375 | mm | OK | -- | 14:06 | 2025-03-02 | 2.075
1636 | 43.3 | gf | 2.37 | mm | OK | -- | 14:06 | 2025-03-02 | 2.07
1637 | 43.3 | gf | 2.365 | mm | OK | -- | 14:06 | 2025-03-02 | 2.065
1638 | 43.2 | gf | 2.36 | mm | OK | -- | 14:06 | 2025-03-02 | 2.06
1639 | 43.2 | gf | 2.355 | mm | OK | -- | 14:06 | 2025-03-02 | 2.055
1640 | 43.2 | gf | 2.345 | mm | OK | -- | 14:06 | 2025-03-02 | 2.045
1641 | 43.2 | gf | 2.34 | mm | OK | -- | 14:06 | 2025-03-02 | 2.04
1642 | 43.2 | gf | 2.335 | mm | OK | -- | 14:06 | 2025-03-02 | 2.035
1643 | 43.2 | gf | 2.33 | mm | OK | -- | 14:06 | 2025-03-02 | 2.03
1644 | 43.1 | gf | 2.325 | mm | OK | -- | 14:06 | 2025-03-02 | 2.025
1645 | 43.1 | gf | 2.32 | mm | OK | -- | 14:06 | 2025-03-02 | 2.02
1646 | 43.1 | gf | 2.315 | mm | OK | -- | 14:06 | 2025-03-02 | 2.015
1647 | 43 | gf | 2.31 | mm | OK | -- | 14:06 | 2025-03-02 | 2.01
1648 | 43 | gf | 2.31 | mm | OK | -- | 14:06 | 2025-03-02 | 2.01
1649 | 43 | gf | 2.305 | mm | OK | -- | 14:06 | 2025-03-02 | 2.005
1650 | 43 | gf | 2.305 | mm | OK | -- | 14:06 | 2025-03-02 | 2.005
1651 | 43 | gf | 2.3 | mm | OK | -- | 14:06 | 2025-03-02 | 2
1652 | 43 | gf | 2.3 | mm | OK | -- | 14:06 | 2025-03-02 | 2
1653 | 42.9 | gf | 2.295 | mm | OK | -- | 14:06 | 2025-03-02 | 1.995
1654 | 42.9 | gf | 2.29 | mm | OK | -- | 14:06 | 2025-03-02 | 1.99
1655 | 42.9 | gf | 2.285 | mm | OK | -- | 14:06 | 2025-03-02 | 1.985
1656 | 42.9 | gf | 2.28 | mm | OK | -- | 14:06 | 2025-03-02 | 1.98
1657 | 42.9 | gf | 2.275 | mm | OK | -- | 14:06 | 2025-03-02 | 1.975
1658 | 42.9 | gf | 2.265 | mm | OK | -- | 14:06 | 2025-03-02 | 1.965
1659 | 42.8 | gf | 2.26 | mm | OK | -- | 14:06 | 2025-03-02 | 1.96
1660 | 42.8 | gf | 2.255 | mm | OK | -- | 14:06 | 2025-03-02 | 1.955
1661 | 42.8 | gf | 2.25 | mm | OK | -- | 14:06 | 2025-03-02 | 1.95
1662 | 42.8 | gf | 2.25 | mm | OK | -- | 14:06 | 2025-03-02 | 1.95
1663 | 42.8 | gf | 2.245 | mm | OK | -- | 14:06 | 2025-03-02 | 1.945
1664 | 42.8 | gf | 2.24 | mm | OK | -- | 14:06 | 2025-03-02 | 1.94
1665 | 42.8 | gf | 2.235 | mm | OK | -- | 14:06 | 2025-03-02 | 1.935
1666 | 42.7 | gf | 2.23 | mm | OK | -- | 14:06 | 2025-03-02 | 1.93
1667 | 42.7 | gf | 2.225 | mm | OK | -- | 14:06 | 2025-03-02 | 1.925
1668 | 42.7 | gf | 2.225 | mm | OK | -- | 14:06 | 2025-03-02 | 1.925
1669 | 42.6 | gf | 2.22 | mm | OK | -- | 14:06 | 2025-03-02 | 1.92
1670 | 42.5 | gf | 2.215 | mm | OK | -- | 14:06 | 2025-03-02 | 1.915
1671 | 42.6 | gf | 2.21 | mm | OK | -- | 14:06 | 2025-03-02 | 1.91
1672 | 42.5 | gf | 2.205 | mm | OK | -- | 14:06 | 2025-03-02 | 1.905
1673 | 42.5 | gf | 2.2 | mm | OK | -- | 14:06 | 2025-03-02 | 1.9
1674 | 42.5 | gf | 2.2 | mm | OK | -- | 14:06 | 2025-03-02 | 1.9
1675 | 42.5 | gf | 2.195 | mm | OK | -- | 14:06 | 2025-03-02 | 1.895
1676 | 42.4 | gf | 2.19 | mm | OK | -- | 14:06 | 2025-03-02 | 1.89
1677 | 42.4 | gf | 2.175 | mm | OK | -- | 14:06 | 2025-03-02 | 1.875
1678 | 42.3 | gf | 2.165 | mm | OK | -- | 14:06 | 2025-03-02 | 1.865
1679 | 42.2 | gf | 2.16 | mm | OK | -- | 14:06 | 2025-03-02 | 1.86
1680 | 42.2 | gf | 2.155 | mm | OK | -- | 14:06 | 2025-03-02 | 1.855
1681 | 42.2 | gf | 2.15 | mm | OK | -- | 14:06 | 2025-03-02 | 1.85
1682 | 42.2 | gf | 2.145 | mm | OK | -- | 14:06 | 2025-03-02 | 1.845
1683 | 42.2 | gf | 2.145 | mm | OK | -- | 14:06 | 2025-03-02 | 1.845
1684 | 42.2 | gf | 2.14 | mm | OK | -- | 14:07 | 2025-03-02 | 1.84
1685 | 42.1 | gf | 2.14 | mm | OK | -- | 14:07 | 2025-03-02 | 1.84
1686 | 42.1 | gf | 2.135 | mm | OK | -- | 14:07 | 2025-03-02 | 1.835
1687 | 42.1 | gf | 2.13 | mm | OK | -- | 14:07 | 2025-03-02 | 1.83
1688 | 42.1 | gf | 2.125 | mm | OK | -- | 14:07 | 2025-03-02 | 1.825
1689 | 42 | gf | 2.12 | mm | OK | -- | 14:07 | 2025-03-02 | 1.82
1690 | 41.9 | gf | 2.115 | mm | OK | -- | 14:07 | 2025-03-02 | 1.815
1691 | 41.9 | gf | 2.11 | mm | OK | -- | 14:07 | 2025-03-02 | 1.81
1692 | 41.9 | gf | 2.1 | mm | OK | -- | 14:07 | 2025-03-02 | 1.8
1693 | 41.8 | gf | 2.095 | mm | OK | -- | 14:07 | 2025-03-02 | 1.795
1694 | 41.8 | gf | 2.085 | mm | OK | -- | 14:07 | 2025-03-02 | 1.785
1695 | 41.7 | gf | 2.08 | mm | OK | -- | 14:07 | 2025-03-02 | 1.78
1696 | 41.6 | gf | 2.075 | mm | OK | -- | 14:07 | 2025-03-02 | 1.775
1697 | 41.5 | gf | 2.065 | mm | OK | -- | 14:07 | 2025-03-02 | 1.765
1698 | 41.5 | gf | 2.06 | mm | OK | -- | 14:07 | 2025-03-02 | 1.76
1699 | 41.4 | gf | 2.05 | mm | OK | -- | 14:07 | 2025-03-02 | 1.75
1700 | 41.4 | gf | 2.04 | mm | OK | -- | 14:07 | 2025-03-02 | 1.74
1701 | 41.4 | gf | 2.03 | mm | OK | -- | 14:07 | 2025-03-02 | 1.73
1702 | 41.3 | gf | 2.02 | mm | OK | -- | 14:07 | 2025-03-02 | 1.72
1703 | 41.1 | gf | 2.01 | mm | OK | -- | 14:07 | 2025-03-02 | 1.71
1704 | 41.1 | gf | 1.995 | mm | OK | -- | 14:07 | 2025-03-02 | 1.695
1705 | 41 | gf | 1.985 | mm | OK | -- | 14:07 | 2025-03-02 | 1.685
1706 | 41 | gf | 1.975 | mm | OK | -- | 14:07 | 2025-03-02 | 1.675
1707 | 40.9 | gf | 1.96 | mm | OK | -- | 14:07 | 2025-03-02 | 1.66
1708 | 40.9 | gf | 1.94 | mm | OK | -- | 14:07 | 2025-03-02 | 1.64
1709 | 40.8 | gf | 1.92 | mm | OK | -- | 14:07 | 2025-03-02 | 1.62
1710 | 40.7 | gf | 1.905 | mm | OK | -- | 14:07 | 2025-03-02 | 1.605
1711 | 40.7 | gf | 1.895 | mm | OK | -- | 14:07 | 2025-03-02 | 1.595
1712 | 40.6 | gf | 1.885 | mm | OK | -- | 14:07 | 2025-03-02 | 1.585
1713 | 40.6 | gf | 1.88 | mm | OK | -- | 14:07 | 2025-03-02 | 1.58
1714 | 40.5 | gf | 1.88 | mm | OK | -- | 14:07 | 2025-03-02 | 1.58
1715 | 40.5 | gf | 1.875 | mm | OK | -- | 14:07 | 2025-03-02 | 1.575
1716 | 40.5 | gf | 1.875 | mm | OK | -- | 14:07 | 2025-03-02 | 1.575
1717 | 40.5 | gf | 1.875 | mm | OK | -- | 14:07 | 2025-03-02 | 1.575
1718 | 40.5 | gf | 1.875 | mm | OK | -- | 14:07 | 2025-03-02 | 1.575
1719 | 40.5 | gf | 1.87 | mm | OK | -- | 14:07 | 2025-03-02 | 1.57
1720 | 40.5 | gf | 1.87 | mm | OK | -- | 14:07 | 2025-03-02 | 1.57
1721 | 40.6 | gf | 1.87 | mm | OK | -- | 14:07 | 2025-03-02 | 1.57
1722 | 40.5 | gf | 1.87 | mm | OK | -- | 14:07 | 2025-03-02 | 1.57
1723 | 40.4 | gf | 1.87 | mm | OK | -- | 14:07 | 2025-03-02 | 1.57
1724 | 40.4 | gf | 1.865 | mm | OK | -- | 14:07 | 2025-03-02 | 1.565
1725 | 40.5 | gf | 1.865 | mm | OK | -- | 14:07 | 2025-03-02 | 1.565
1726 | 40.5 | gf | 1.86 | mm | OK | -- | 14:07 | 2025-03-02 | 1.56
1727 | 40.5 | gf | 1.855 | mm | OK | -- | 14:07 | 2025-03-02 | 1.555
1728 | 40.5 | gf | 1.85 | mm | OK | -- | 14:07 | 2025-03-02 | 1.55
1729 | 40.5 | gf | 1.845 | mm | OK | -- | 14:07 | 2025-03-02 | 1.545
1730 | 40.5 | gf | 1.84 | mm | OK | -- | 14:07 | 2025-03-02 | 1.54
1731 | 40.5 | gf | 1.835 | mm | OK | -- | 14:07 | 2025-03-02 | 1.535
1732 | 40.5 | gf | 1.835 | mm | OK | -- | 14:07 | 2025-03-02 | 1.535
1733 | 40.5 | gf | 1.83 | mm | OK | -- | 14:07 | 2025-03-02 | 1.53
1734 | 40.4 | gf | 1.825 | mm | OK | -- | 14:07 | 2025-03-02 | 1.525
1735 | 40.4 | gf | 1.82 | mm | OK | -- | 14:07 | 2025-03-02 | 1.52
1736 | 40.3 | gf | 1.81 | mm | OK | -- | 14:07 | 2025-03-02 | 1.51
1737 | 40.3 | gf | 1.805 | mm | OK | -- | 14:07 | 2025-03-02 | 1.505
1738 | 40.3 | gf | 1.785 | mm | OK | -- | 14:07 | 2025-03-02 | 1.485
1739 | 40.1 | gf | 1.765 | mm | OK | -- | 14:07 | 2025-03-02 | 1.465
1740 | 40.1 | gf | 1.755 | mm | OK | -- | 14:07 | 2025-03-02 | 1.455
1741 | 40 | gf | 1.75 | mm | OK | -- | 14:07 | 2025-03-02 | 1.45
1742 | 40 | gf | 1.745 | mm | OK | -- | 14:07 | 2025-03-02 | 1.445
1743 | 39.9 | gf | 1.74 | mm | OK | -- | 14:07 | 2025-03-02 | 1.44
1744 | 39.9 | gf | 1.735 | mm | OK | -- | 14:07 | 2025-03-02 | 1.435
1745 | 39.9 | gf | 1.73 | mm | OK | -- | 14:07 | 2025-03-02 | 1.43
1746 | 39.8 | gf | 1.715 | mm | OK | -- | 14:07 | 2025-03-02 | 1.415
1747 | 39.7 | gf | 1.7 | mm | OK | -- | 14:07 | 2025-03-02 | 1.4
1748 | 39.6 | gf | 1.685 | mm | OK | -- | 14:07 | 2025-03-02 | 1.385
1749 | 39.6 | gf | 1.665 | mm | OK | -- | 14:07 | 2025-03-02 | 1.365
1750 | 39.5 | gf | 1.65 | mm | OK | -- | 14:07 | 2025-03-02 | 1.35
1751 | 39.4 | gf | 1.645 | mm | OK | -- | 14:07 | 2025-03-02 | 1.345
1752 | 39.4 | gf | 1.64 | mm | OK | -- | 14:07 | 2025-03-02 | 1.34
1753 | 39.3 | gf | 1.63 | mm | OK | -- | 14:07 | 2025-03-02 | 1.33
1754 | 39.3 | gf | 1.625 | mm | OK | -- | 14:07 | 2025-03-02 | 1.325
1755 | 39.3 | gf | 1.62 | mm | OK | -- | 14:07 | 2025-03-02 | 1.32
1756 | 39.3 | gf | 1.62 | mm | OK | -- | 14:07 | 2025-03-02 | 1.32
1757 | 39.3 | gf | 1.615 | mm | OK | -- | 14:07 | 2025-03-02 | 1.315
1758 | 39.2 | gf | 1.61 | mm | OK | -- | 14:07 | 2025-03-02 | 1.31
1759 | 39.2 | gf | 1.61 | mm | OK | -- | 14:07 | 2025-03-02 | 1.31
1760 | 39.2 | gf | 1.6 | mm | OK | -- | 14:07 | 2025-03-02 | 1.3
1761 | 39.1 | gf | 1.595 | mm | OK | -- | 14:07 | 2025-03-02 | 1.295
1762 | 39.1 | gf | 1.59 | mm | OK | -- | 14:07 | 2025-03-02 | 1.29
1763 | 39.1 | gf | 1.59 | mm | OK | -- | 14:07 | 2025-03-02 | 1.29
1764 | 39.1 | gf | 1.59 | mm | OK | -- | 14:07 | 2025-03-02 | 1.29
1765 | 39.1 | gf | 1.585 | mm | OK | -- | 14:07 | 2025-03-02 | 1.285
1766 | 39.1 | gf | 1.585 | mm | OK | -- | 14:07 | 2025-03-02 | 1.285
1767 | 39.1 | gf | 1.585 | mm | OK | -- | 14:07 | 2025-03-02 | 1.285
1768 | 39.1 | gf | 1.585 | mm | OK | -- | 14:07 | 2025-03-02 | 1.285
1769 | 39 | gf | 1.58 | mm | OK | -- | 14:07 | 2025-03-02 | 1.28
1770 | 39 | gf | 1.58 | mm | OK | -- | 14:07 | 2025-03-02 | 1.28
1771 | 39 | gf | 1.575 | mm | OK | -- | 14:07 | 2025-03-02 | 1.275
1772 | 39 | gf | 1.575 | mm | OK | -- | 14:07 | 2025-03-02 | 1.275
1773 | 39 | gf | 1.57 | mm | OK | -- | 14:07 | 2025-03-02 | 1.27
1774 | 39 | gf | 1.565 | mm | OK | -- | 14:07 | 2025-03-02 | 1.265
1775 | 38.9 | gf | 1.56 | mm | OK | -- | 14:07 | 2025-03-02 | 1.26
1776 | 38.9 | gf | 1.555 | mm | OK | -- | 14:07 | 2025-03-02 | 1.255
1777 | 38.9 | gf | 1.545 | mm | OK | -- | 14:07 | 2025-03-02 | 1.245
1778 | 38.8 | gf | 1.54 | mm | OK | -- | 14:07 | 2025-03-02 | 1.24
1779 | 38.8 | gf | 1.535 | mm | OK | -- | 14:07 | 2025-03-02 | 1.235
1780 | 38.8 | gf | 1.53 | mm | OK | -- | 14:07 | 2025-03-02 | 1.23
1781 | 38.8 | gf | 1.53 | mm | OK | -- | 14:07 | 2025-03-02 | 1.23
1782 | 38.8 | gf | 1.53 | mm | OK | -- | 14:07 | 2025-03-02 | 1.23
1783 | 38.8 | gf | 1.525 | mm | OK | -- | 14:07 | 2025-03-02 | 1.225
1784 | 38.8 | gf | 1.52 | mm | OK | -- | 14:07 | 2025-03-02 | 1.22
1785 | 38.8 | gf | 1.52 | mm | OK | -- | 14:07 | 2025-03-02 | 1.22
1786 | 38.8 | gf | 1.515 | mm | OK | -- | 14:07 | 2025-03-02 | 1.215
1787 | 38.8 | gf | 1.515 | mm | OK | -- | 14:07 | 2025-03-02 | 1.215
1788 | 38.7 | gf | 1.51 | mm | OK | -- | 14:07 | 2025-03-02 | 1.21
1789 | 38.7 | gf | 1.505 | mm | OK | -- | 14:07 | 2025-03-02 | 1.205
1790 | 38.7 | gf | 1.5 | mm | OK | -- | 14:07 | 2025-03-02 | 1.2
1791 | 38.7 | gf | 1.5 | mm | OK | -- | 14:07 | 2025-03-02 | 1.2
1792 | 38.7 | gf | 1.495 | mm | OK | -- | 14:07 | 2025-03-02 | 1.195
1793 | 38.7 | gf | 1.49 | mm | OK | -- | 14:07 | 2025-03-02 | 1.19
1794 | 38.7 | gf | 1.485 | mm | OK | -- | 14:07 | 2025-03-02 | 1.185
1795 | 38.6 | gf | 1.48 | mm | OK | -- | 14:07 | 2025-03-02 | 1.18
1796 | 38.6 | gf | 1.475 | mm | OK | -- | 14:07 | 2025-03-02 | 1.175
1797 | 38.5 | gf | 1.47 | mm | OK | -- | 14:07 | 2025-03-02 | 1.17
1798 | 38.5 | gf | 1.47 | mm | OK | -- | 14:07 | 2025-03-02 | 1.17
1799 | 38.5 | gf | 1.465 | mm | OK | -- | 14:07 | 2025-03-02 | 1.165
1800 | 38.5 | gf | 1.46 | mm | OK | -- | 14:07 | 2025-03-02 | 1.16
1801 | 38.5 | gf | 1.455 | mm | OK | -- | 14:07 | 2025-03-02 | 1.155
1802 | 38.5 | gf | 1.45 | mm | OK | -- | 14:07 | 2025-03-02 | 1.15
1803 | 38.5 | gf | 1.445 | mm | OK | -- | 14:07 | 2025-03-02 | 1.145
1804 | 38.5 | gf | 1.44 | mm | OK | -- | 14:07 | 2025-03-02 | 1.14
1805 | 38.5 | gf | 1.435 | mm | OK | -- | 14:07 | 2025-03-02 | 1.135
1806 | 38.4 | gf | 1.43 | mm | OK | -- | 14:07 | 2025-03-02 | 1.13
1807 | 38.4 | gf | 1.425 | mm | OK | -- | 14:07 | 2025-03-02 | 1.125
1808 | 38.4 | gf | 1.415 | mm | OK | -- | 14:07 | 2025-03-02 | 1.115
1809 | 38.4 | gf | 1.41 | mm | OK | -- | 14:07 | 2025-03-02 | 1.11
1810 | 38.4 | gf | 1.405 | mm | OK | -- | 14:07 | 2025-03-02 | 1.105
1811 | 38.3 | gf | 1.4 | mm | OK | -- | 14:07 | 2025-03-02 | 1.1
1812 | 38.3 | gf | 1.395 | mm | OK | -- | 14:07 | 2025-03-02 | 1.095
1813 | 38.2 | gf | 1.39 | mm | OK | -- | 14:07 | 2025-03-02 | 1.09
1814 | 38.2 | gf | 1.385 | mm | OK | -- | 14:07 | 2025-03-02 | 1.085
1815 | 38.2 | gf | 1.38 | mm | OK | -- | 14:07 | 2025-03-02 | 1.08
1816 | 38.2 | gf | 1.375 | mm | OK | -- | 14:07 | 2025-03-02 | 1.075
1817 | 38.2 | gf | 1.37 | mm | OK | -- | 14:07 | 2025-03-02 | 1.07
1818 | 38.2 | gf | 1.37 | mm | OK | -- | 14:07 | 2025-03-02 | 1.07
1819 | 38.1 | gf | 1.365 | mm | OK | -- | 14:07 | 2025-03-02 | 1.065
1820 | 38.1 | gf | 1.36 | mm | OK | -- | 14:07 | 2025-03-02 | 1.06
1821 | 38 | gf | 1.36 | mm | OK | -- | 14:07 | 2025-03-02 | 1.06
1822 | 38 | gf | 1.355 | mm | OK | -- | 14:07 | 2025-03-02 | 1.055
1823 | 38 | gf | 1.35 | mm | OK | -- | 14:07 | 2025-03-02 | 1.05
1824 | 38 | gf | 1.35 | mm | OK | -- | 14:07 | 2025-03-02 | 1.05
1825 | 38 | gf | 1.345 | mm | OK | -- | 14:07 | 2025-03-02 | 1.045
1826 | 37.9 | gf | 1.345 | mm | OK | -- | 14:07 | 2025-03-02 | 1.045
1827 | 37.9 | gf | 1.34 | mm | OK | -- | 14:07 | 2025-03-02 | 1.04
1828 | 37.9 | gf | 1.335 | mm | OK | -- | 14:07 | 2025-03-02 | 1.035
1829 | 37.9 | gf | 1.33 | mm | OK | -- | 14:07 | 2025-03-02 | 1.03
1830 | 37.9 | gf | 1.33 | mm | OK | -- | 14:07 | 2025-03-02 | 1.03
1831 | 37.8 | gf | 1.325 | mm | OK | -- | 14:07 | 2025-03-02 | 1.025
1832 | 37.8 | gf | 1.32 | mm | OK | -- | 14:07 | 2025-03-02 | 1.02
1833 | 37.8 | gf | 1.31 | mm | OK | -- | 14:07 | 2025-03-02 | 1.01
1834 | 37.7 | gf | 1.305 | mm | OK | -- | 14:07 | 2025-03-02 | 1.005
1835 | 37.7 | gf | 1.3 | mm | OK | -- | 14:07 | 2025-03-02 | 1
1836 | 37.6 | gf | 1.295 | mm | OK | -- | 14:07 | 2025-03-02 | 0.995
1837 | 37.6 | gf | 1.29 | mm | OK | -- | 14:07 | 2025-03-02 | 0.99
1838 | 37.5 | gf | 1.285 | mm | OK | -- | 14:07 | 2025-03-02 | 0.985
1839 | 37.5 | gf | 1.28 | mm | OK | -- | 14:07 | 2025-03-02 | 0.98
1840 | 37.5 | gf | 1.275 | mm | OK | -- | 14:07 | 2025-03-02 | 0.975
1841 | 37.4 | gf | 1.265 | mm | OK | -- | 14:07 | 2025-03-02 | 0.965
1842 | 37.3 | gf | 1.26 | mm | OK | -- | 14:07 | 2025-03-02 | 0.96
1843 | 37.3 | gf | 1.25 | mm | OK | -- | 14:07 | 2025-03-02 | 0.95
1844 | 37.3 | gf | 1.245 | mm | OK | -- | 14:07 | 2025-03-02 | 0.945
1845 | 37.3 | gf | 1.24 | mm | OK | -- | 14:07 | 2025-03-02 | 0.94
1846 | 37.2 | gf | 1.235 | mm | OK | -- | 14:07 | 2025-03-02 | 0.935
1847 | 37.2 | gf | 1.235 | mm | OK | -- | 14:07 | 2025-03-02 | 0.935
1848 | 37.2 | gf | 1.23 | mm | OK | -- | 14:07 | 2025-03-02 | 0.93
1849 | 37.2 | gf | 1.225 | mm | OK | -- | 14:07 | 2025-03-02 | 0.925
1850 | 37.1 | gf | 1.22 | mm | OK | -- | 14:07 | 2025-03-02 | 0.92
1851 | 37.1 | gf | 1.215 | mm | OK | -- | 14:07 | 2025-03-02 | 0.915
1852 | 37.1 | gf | 1.21 | mm | OK | -- | 14:07 | 2025-03-02 | 0.91
1853 | 37.1 | gf | 1.205 | mm | OK | -- | 14:07 | 2025-03-02 | 0.905
1854 | 37 | gf | 1.2 | mm | OK | -- | 14:07 | 2025-03-02 | 0.9
1855 | 36.9 | gf | 1.195 | mm | OK | -- | 14:07 | 2025-03-02 | 0.895
1856 | 36.9 | gf | 1.185 | mm | OK | -- | 14:07 | 2025-03-02 | 0.885
1857 | 36.9 | gf | 1.175 | mm | OK | -- | 14:07 | 2025-03-02 | 0.875
1858 | 36.9 | gf | 1.165 | mm | OK | -- | 14:07 | 2025-03-02 | 0.865
1859 | 36.9 | gf | 1.16 | mm | OK | -- | 14:07 | 2025-03-02 | 0.86
1860 | 36.8 | gf | 1.155 | mm | OK | -- | 14:07 | 2025-03-02 | 0.855
1861 | 36.8 | gf | 1.15 | mm | OK | -- | 14:07 | 2025-03-02 | 0.85
1862 | 36.7 | gf | 1.15 | mm | OK | -- | 14:07 | 2025-03-02 | 0.85
1863 | 36.8 | gf | 1.145 | mm | OK | -- | 14:07 | 2025-03-02 | 0.845
1864 | 36.7 | gf | 1.14 | mm | OK | -- | 14:07 | 2025-03-02 | 0.84
1865 | 36.7 | gf | 1.135 | mm | OK | -- | 14:07 | 2025-03-02 | 0.835
1866 | 36.7 | gf | 1.135 | mm | OK | -- | 14:07 | 2025-03-02 | 0.835
1867 | 36.7 | gf | 1.135 | mm | OK | -- | 14:07 | 2025-03-02 | 0.835
1868 | 36.7 | gf | 1.13 | mm | OK | -- | 14:07 | 2025-03-02 | 0.83
1869 | 36.7 | gf | 1.13 | mm | OK | -- | 14:07 | 2025-03-02 | 0.83
1870 | 36.7 | gf | 1.125 | mm | OK | -- | 14:07 | 2025-03-02 | 0.825
1871 | 36.7 | gf | 1.12 | mm | OK | -- | 14:07 | 2025-03-02 | 0.82
1872 | 36.6 | gf | 1.115 | mm | OK | -- | 14:07 | 2025-03-02 | 0.815
1873 | 36.6 | gf | 1.11 | mm | OK | -- | 14:07 | 2025-03-02 | 0.81
1874 | 36.6 | gf | 1.1 | mm | OK | -- | 14:07 | 2025-03-02 | 0.8
1875 | 36.6 | gf | 1.095 | mm | OK | -- | 14:07 | 2025-03-02 | 0.795
1876 | 36.6 | gf | 1.085 | mm | OK | -- | 14:07 | 2025-03-02 | 0.785
1877 | 36.6 | gf | 1.08 | mm | OK | -- | 14:07 | 2025-03-02 | 0.78
1878 | 36.5 | gf | 1.08 | mm | OK | -- | 14:07 | 2025-03-02 | 0.78
1879 | 36.5 | gf | 1.075 | mm | OK | -- | 14:07 | 2025-03-02 | 0.775
1880 | 36.5 | gf | 1.075 | mm | OK | -- | 14:07 | 2025-03-02 | 0.775
1881 | 36.5 | gf | 1.07 | mm | OK | -- | 14:07 | 2025-03-02 | 0.77
1882 | 36.5 | gf | 1.065 | mm | OK | -- | 14:07 | 2025-03-02 | 0.765
1883 | 36.5 | gf | 1.06 | mm | OK | -- | 14:07 | 2025-03-02 | 0.76
1884 | 36.5 | gf | 1.06 | mm | OK | -- | 14:07 | 2025-03-02 | 0.76
1885 | 36.5 | gf | 1.055 | mm | OK | -- | 14:07 | 2025-03-02 | 0.755
1886 | 36.4 | gf | 1.05 | mm | OK | -- | 14:07 | 2025-03-02 | 0.75
1887 | 36.4 | gf | 1.05 | mm | OK | -- | 14:07 | 2025-03-02 | 0.75
1888 | 36.4 | gf | 1.045 | mm | OK | -- | 14:07 | 2025-03-02 | 0.745
1889 | 36.4 | gf | 1.045 | mm | OK | -- | 14:07 | 2025-03-02 | 0.745
1890 | 36.4 | gf | 1.04 | mm | OK | -- | 14:07 | 2025-03-02 | 0.74
1891 | 36.4 | gf | 1.04 | mm | OK | -- | 14:07 | 2025-03-02 | 0.74
1892 | 36.3 | gf | 1.035 | mm | OK | -- | 14:07 | 2025-03-02 | 0.735
1893 | 36.3 | gf | 1.035 | mm | OK | -- | 14:07 | 2025-03-02 | 0.735
1894 | 36.3 | gf | 1.035 | mm | OK | -- | 14:07 | 2025-03-02 | 0.735
1895 | 36.2 | gf | 1.03 | mm | OK | -- | 14:07 | 2025-03-02 | 0.73
1896 | 36.2 | gf | 1.03 | mm | OK | -- | 14:07 | 2025-03-02 | 0.73
1897 | 36.2 | gf | 1.025 | mm | OK | -- | 14:07 | 2025-03-02 | 0.725
1898 | 36.1 | gf | 1.015 | mm | OK | -- | 14:07 | 2025-03-02 | 0.715
1899 | 36.1 | gf | 1.005 | mm | OK | -- | 14:07 | 2025-03-02 | 0.705
1900 | 36 | gf | 0.975 | mm | OK | -- | 14:07 | 2025-03-02 | 0.675
1901 | 36 | gf | 0.965 | mm | OK | -- | 14:07 | 2025-03-02 | 0.665
1902 | 35.9 | gf | 0.96 | mm | OK | -- | 14:07 | 2025-03-02 | 0.66
1903 | 35.8 | gf | 0.955 | mm | OK | -- | 14:07 | 2025-03-02 | 0.655
1904 | 35.8 | gf | 0.95 | mm | OK | -- | 14:07 | 2025-03-02 | 0.65
1905 | 35.7 | gf | 0.945 | mm | OK | -- | 14:07 | 2025-03-02 | 0.645
1906 | 35.7 | gf | 0.94 | mm | OK | -- | 14:07 | 2025-03-02 | 0.64
1907 | 35.7 | gf | 0.935 | mm | OK | -- | 14:07 | 2025-03-02 | 0.635
1908 | 35.7 | gf | 0.935 | mm | OK | -- | 14:07 | 2025-03-02 | 0.635
1909 | 35.6 | gf | 0.935 | mm | OK | -- | 14:07 | 2025-03-02 | 0.635
1910 | 35.6 | gf | 0.935 | mm | OK | -- | 14:07 | 2025-03-02 | 0.635
1911 | 35.6 | gf | 0.93 | mm | OK | -- | 14:07 | 2025-03-02 | 0.63
1912 | 35.6 | gf | 0.93 | mm | OK | -- | 14:07 | 2025-03-02 | 0.63
1913 | 35.6 | gf | 0.93 | mm | OK | -- | 14:07 | 2025-03-02 | 0.63
1914 | 35.6 | gf | 0.925 | mm | OK | -- | 14:07 | 2025-03-02 | 0.625
1915 | 35.6 | gf | 0.925 | mm | OK | -- | 14:07 | 2025-03-02 | 0.625
1916 | 35.6 | gf | 0.925 | mm | OK | -- | 14:07 | 2025-03-02 | 0.625
1917 | 35.6 | gf | 0.92 | mm | OK | -- | 14:07 | 2025-03-02 | 0.62
1918 | 35.6 | gf | 0.915 | mm | OK | -- | 14:07 | 2025-03-02 | 0.615
1919 | 35.5 | gf | 0.915 | mm | OK | -- | 14:07 | 2025-03-02 | 0.615
1920 | 35.5 | gf | 0.91 | mm | OK | -- | 14:07 | 2025-03-02 | 0.61
1921 | 35.5 | gf | 0.905 | mm | OK | -- | 14:07 | 2025-03-02 | 0.605
1922 | 35.5 | gf | 0.9 | mm | OK | -- | 14:07 | 2025-03-02 | 0.6
1923 | 35.5 | gf | 0.9 | mm | OK | -- | 14:07 | 2025-03-02 | 0.6
1924 | 35.5 | gf | 0.89 | mm | OK | -- | 14:07 | 2025-03-02 | 0.59
1925 | 35.5 | gf | 0.885 | mm | OK | -- | 14:07 | 2025-03-02 | 0.585
1926 | 35.4 | gf | 0.88 | mm | OK | -- | 14:07 | 2025-03-02 | 0.58
1927 | 35.4 | gf | 0.88 | mm | OK | -- | 14:07 | 2025-03-02 | 0.58
1928 | 35.4 | gf | 0.875 | mm | OK | -- | 14:07 | 2025-03-02 | 0.575
1929 | 35.3 | gf | 0.875 | mm | OK | -- | 14:07 | 2025-03-02 | 0.575
1930 | 35.3 | gf | 0.87 | mm | OK | -- | 14:07 | 2025-03-02 | 0.57
1931 | 35.3 | gf | 0.87 | mm | OK | -- | 14:07 | 2025-03-02 | 0.57
1932 | 35.3 | gf | 0.865 | mm | OK | -- | 14:07 | 2025-03-02 | 0.565
1933 | 35.3 | gf | 0.86 | mm | OK | -- | 14:07 | 2025-03-02 | 0.56
1934 | 35.3 | gf | 0.86 | mm | OK | -- | 14:07 | 2025-03-02 | 0.56
1935 | 35.3 | gf | 0.85 | mm | OK | -- | 14:07 | 2025-03-02 | 0.55
1936 | 35.2 | gf | 0.84 | mm | OK | -- | 14:07 | 2025-03-02 | 0.54
1937 | 35.2 | gf | 0.825 | mm | OK | -- | 14:07 | 2025-03-02 | 0.525
1938 | 35.2 | gf | 0.815 | mm | OK | -- | 14:07 | 2025-03-02 | 0.515
1939 | 35.1 | gf | 0.81 | mm | OK | -- | 14:07 | 2025-03-02 | 0.51
1940 | 35 | gf | 0.8 | mm | OK | -- | 14:07 | 2025-03-02 | 0.5
1941 | 34.9 | gf | 0.79 | mm | OK | -- | 14:07 | 2025-03-02 | 0.49
1942 | 34.9 | gf | 0.78 | mm | OK | -- | 14:07 | 2025-03-02 | 0.48
1943 | 34.8 | gf | 0.765 | mm | OK | -- | 14:07 | 2025-03-02 | 0.465
1944 | 34.8 | gf | 0.755 | mm | OK | -- | 14:07 | 2025-03-02 | 0.455
1945 | 34.7 | gf | 0.745 | mm | OK | -- | 14:07 | 2025-03-02 | 0.445
1946 | 34.7 | gf | 0.74 | mm | OK | -- | 14:07 | 2025-03-02 | 0.44
1947 | 34.6 | gf | 0.735 | mm | OK | -- | 14:07 | 2025-03-02 | 0.435
1948 | 34.6 | gf | 0.725 | mm | OK | -- | 14:07 | 2025-03-02 | 0.425
1949 | 34.6 | gf | 0.72 | mm | OK | -- | 14:07 | 2025-03-02 | 0.42
1950 | 34.6 | gf | 0.715 | mm | OK | -- | 14:07 | 2025-03-02 | 0.415
1951 | 34.5 | gf | 0.71 | mm | OK | -- | 14:07 | 2025-03-02 | 0.41
1952 | 34.5 | gf | 0.705 | mm | OK | -- | 14:07 | 2025-03-02 | 0.405
1953 | 34.5 | gf | 0.7 | mm | OK | -- | 14:07 | 2025-03-02 | 0.4
1954 | 34.5 | gf | 0.695 | mm | OK | -- | 14:07 | 2025-03-02 | 0.395
1955 | 34.5 | gf | 0.69 | mm | OK | -- | 14:07 | 2025-03-02 | 0.39
1956 | 34.5 | gf | 0.685 | mm | OK | -- | 14:07 | 2025-03-02 | 0.385
1957 | 34.4 | gf | 0.675 | mm | OK | -- | 14:07 | 2025-03-02 | 0.375
1958 | 34.2 | gf | 0.665 | mm | OK | -- | 14:07 | 2025-03-02 | 0.365
1959 | 34.2 | gf | 0.655 | mm | OK | -- | 14:07 | 2025-03-02 | 0.355
1960 | 34.2 | gf | 0.65 | mm | OK | -- | 14:07 | 2025-03-02 | 0.35
1961 | 34.1 | gf | 0.645 | mm | OK | -- | 14:07 | 2025-03-02 | 0.345
1962 | 34 | gf | 0.635 | mm | OK | -- | 14:07 | 2025-03-02 | 0.335
1963 | 34 | gf | 0.63 | mm | OK | -- | 14:07 | 2025-03-02 | 0.33
1964 | 34.1 | gf | 0.63 | mm | OK | -- | 14:07 | 2025-03-02 | 0.33
1965 | 34 | gf | 0.625 | mm | OK | -- | 14:07 | 2025-03-02 | 0.325
1966 | 34 | gf | 0.625 | mm | OK | -- | 14:07 | 2025-03-02 | 0.325
1967 | 34 | gf | 0.62 | mm | OK | -- | 14:07 | 2025-03-02 | 0.32
1968 | 34 | gf | 0.61 | mm | OK | -- | 14:07 | 2025-03-02 | 0.31
1969 | 33.9 | gf | 0.605 | mm | OK | -- | 14:07 | 2025-03-02 | 0.305
1970 | 33.9 | gf | 0.595 | mm | OK | -- | 14:07 | 2025-03-02 | 0.295
1971 | 33.8 | gf | 0.585 | mm | OK | -- | 14:07 | 2025-03-02 | 0.285
1972 | 33.7 | gf | 0.575 | mm | OK | -- | 14:07 | 2025-03-02 | 0.275
1973 | 33.8 | gf | 0.565 | mm | OK | -- | 14:07 | 2025-03-02 | 0.265
1974 | 33.7 | gf | 0.55 | mm | OK | -- | 14:07 | 2025-03-02 | 0.25
1975 | 33.7 | gf | 0.545 | mm | OK | -- | 14:07 | 2025-03-02 | 0.245
1976 | 33.6 | gf | 0.53 | mm | OK | -- | 14:07 | 2025-03-02 | 0.23
1977 | 33.6 | gf | 0.52 | mm | OK | -- | 14:07 | 2025-03-02 | 0.22
1978 | 33.6 | gf | 0.515 | mm | OK | -- | 14:07 | 2025-03-02 | 0.215
1979 | 33.5 | gf | 0.505 | mm | OK | -- | 14:07 | 2025-03-02 | 0.205
1980 | 33.4 | gf | 0.5 | mm | OK | -- | 14:07 | 2025-03-02 | 0.2
1981 | 33.4 | gf | 0.495 | mm | OK | -- | 14:07 | 2025-03-02 | 0.195
1982 | 33.4 | gf | 0.485 | mm | OK | -- | 14:07 | 2025-03-02 | 0.185
1983 | 33.4 | gf | 0.48 | mm | OK | -- | 14:07 | 2025-03-02 | 0.18
1984 | 33.4 | gf | 0.475 | mm | OK | -- | 14:07 | 2025-03-02 | 0.175
1985 | 33.4 | gf | 0.47 | mm | OK | -- | 14:07 | 2025-03-02 | 0.17
1986 | 33.4 | gf | 0.465 | mm | OK | -- | 14:07 | 2025-03-02 | 0.165
1987 | 33.4 | gf | 0.46 | mm | OK | -- | 14:07 | 2025-03-02 | 0.16
1988 | 33.3 | gf | 0.45 | mm | OK | -- | 14:07 | 2025-03-02 | 0.15
1989 | 33.2 | gf | 0.44 | mm | OK | -- | 14:07 | 2025-03-02 | 0.14
1990 | 33.2 | gf | 0.43 | mm | OK | -- | 14:07 | 2025-03-02 | 0.13
1991 | 33.1 | gf | 0.42 | mm | OK | -- | 14:07 | 2025-03-02 | 0.12
1992 | 33 | gf | 0.415 | mm | OK | -- | 14:07 | 2025-03-02 | 0.115
1993 | 33 | gf | 0.405 | mm | OK | -- | 14:07 | 2025-03-02 | 0.105
1994 | 32.9 | gf | 0.4 | mm | OK | -- | 14:07 | 2025-03-02 | 0.1
1995 | 32.9 | gf | 0.39 | mm | OK | -- | 14:07 | 2025-03-02 | 0.09
1996 | 32.7 | gf | 0.38 | mm | OK | -- | 14:07 | 2025-03-02 | 0.08
1997 | 32.5 | gf | 0.375 | mm | OK | -- | 14:07 | 2025-03-02 | 0.075
1998 | 32.4 | gf | 0.365 | mm | OK | -- | 14:07 | 2025-03-02 | 0.065
1999 | 31.2 | gf | 0.36 | mm | OK | -- | 14:07 | 2025-03-02 | 0.06
2000 | 27.5 | gf | 0.35 | mm | OK | -- | 14:07 | 2025-03-02 | 0.05
2001 | 23.5 | gf | 0.345 | mm | OK | -- | 14:07 | 2025-03-02 | 0.045
2002 | 23.1 | gf | 0.335 | mm | OK | -- | 14:07 | 2025-03-02 | 0.035
2003 | 21.1 | gf | 0.33 | mm | OK | -- | 14:07 | 2025-03-02 | 0.03
2004 | 15.3 | gf | 0.325 | mm | OK | -- | 14:07 | 2025-03-02 | 0.025
2005 | 8.2 | gf | 0.315 | mm | OK | -- | 14:07 | 2025-03-02 | 0.015
2006 | 1.3 | gf | 0.305 | mm | OK | -- | 14:07 | 2025-03-02 | 0.005

## Combined
Switch | Gateron Genty Silent HE
Notes | 0
No. | Force | Unit | Displacement | Unit | Judge | Position | Time | Date | Mod Dis | Collection Parameters
[10 empty] | Maximum | 192.1 | @ | No.944
[10 empty] | Minimum | -0.1 | @ | No.2034
[10 empty] | Average | 58.24
[10 empty] | Data Quantity | 2049
[10 empty] | Number of NG | 0
Cond Formatting
[10 empty] | Min Highl Max | 182.495
[10 empty] | Starting Disp | 0.3

## Butterfly
Switch | Gateron Genty Silent HE | [9 empty] | Input Upstroke In Negatives
Notes | 0
No. | Force | Unit | Displacement | Unit | Judge | Position | Time | Date | Mod Dis | Neg MD | Collection Parameters
1002 | 170.8 | gf | 4.035 | mm | OK | -- | 14:05 | 2025-03-02 | 3.735 | -3.735 | Maximum | 192.1 | @ | No.944
1003 | 170.5 | gf | 4.035 | mm | OK | -- | 14:05 | 2025-03-02 | 3.735 | -3.735 | Minimum | -0.1 | @ | No.2034
1004 | 170.1 | gf | 4.035 | mm | OK | -- | 14:05 | 2025-03-02 | 3.735 | -3.735 | Average | 58.24
1005 | 169.8 | gf | 4.035 | mm | OK | -- | 14:05 | 2025-03-02 | 3.735 | -3.735 | Data Quantity | 2049
1006 | 169.5 | gf | 4.035 | mm | OK | -- | 14:05 | 2025-03-02 | 3.735 | -3.735 | Number of NG | 0
1007 | 169.3 | gf | 4.035 | mm | OK | -- | 14:05 | 2025-03-02 | 3.735 | -3.735
1008 | 169 | gf | 4.035 | mm | OK | -- | 14:05 | 2025-03-02 | 3.735 | -3.735 | Cond Formatting
1009 | 168.8 | gf | 4.035 | mm | OK | -- | 14:05 | 2025-03-02 | 3.735 | -3.735 | Min Highl Max | 182.495
1010 | 168.5 | gf | 4.03 | mm | OK | -- | 14:05 | 2025-03-02 | 3.73 | -3.73
1011 | 168.1 | gf | 4.03 | mm | OK | -- | 14:05 | 2025-03-02 | 3.73 | -3.73 | Starting Disp | 0.3
1012 | 167.9 | gf | 4.03 | mm | OK | -- | 14:05 | 2025-03-02 | 3.73 | -3.73
1013 | 167.7 | gf | 4.03 | mm | OK | -- | 14:05 | 2025-03-02 | 3.73 | -3.73
1014 | 167.3 | gf | 4.03 | mm | OK | -- | 14:05 | 2025-03-02 | 3.73 | -3.73
1015 | 167.1 | gf | 4.03 | mm | OK | -- | 14:05 | 2025-03-02 | 3.73 | -3.73
1016 | 167.1 | gf | 4.03 | mm | OK | -- | 14:05 | 2025-03-02 | 3.73 | -3.73
1017 | 166.9 | gf | 4.03 | mm | OK | -- | 14:05 | 2025-03-02 | 3.73 | -3.73
1018 | 166.4 | gf | 4.03 | mm | OK | -- | 14:05 | 2025-03-02 | 3.73 | -3.73
1019 | 165.7 | gf | 4.03 | mm | OK | -- | 14:05 | 2025-03-02 | 3.73 | -3.73
1020 | 164.9 | gf | 4.03 | mm | OK | -- | 14:05 | 2025-03-02 | 3.73 | -3.73
1021 | 164.4 | gf | 4.03 | mm | OK | -- | 14:05 | 2025-03-02 | 3.73 | -3.73
1022 | 164 | gf | 4.03 | mm | OK | -- | 14:05 | 2025-03-02 | 3.73 | -3.73
1023 | 163.8 | gf | 4.03 | mm | OK | -- | 14:05 | 2025-03-02 | 3.73 | -3.73
1024 | 163.6 | gf | 4.03 | mm | OK | -- | 14:05 | 2025-03-02 | 3.73 | -3.73
1025 | 163.3 | gf | 4.03 | mm | OK | -- | 14:05 | 2025-03-02 | 3.73 | -3.73
1026 | 163.2 | gf | 4.03 | mm | OK | -- | 14:05 | 2025-03-02 | 3.73 | -3.73
1027 | 163 | gf | 4.025 | mm | OK | -- | 14:05 | 2025-03-02 | 3.725 | -3.725
1028 | 162.7 | gf | 4.025 | mm | OK | -- | 14:05 | 2025-03-02 | 3.725 | -3.725
1029 | 162.3 | gf | 4.025 | mm | OK | -- | 14:05 | 2025-03-02 | 3.725 | -3.725
1030 | 161.8 | gf | 4.025 | mm | OK | -- | 14:05 | 2025-03-02 | 3.725 | -3.725
1031 | 160.5 | gf | 4.025 | mm | OK | -- | 14:05 | 2025-03-02 | 3.725 | -3.725
1032 | 159.3 | gf | 4.025 | mm | OK | -- | 14:05 | 2025-03-02 | 3.725 | -3.725
1033 | 158.5 | gf | 4.025 | mm | OK | -- | 14:05 | 2025-03-02 | 3.725 | -3.725
1034 | 158.1 | gf | 4.02 | mm | OK | -- | 14:05 | 2025-03-02 | 3.72 | -3.72
1035 | 157.5 | gf | 4.02 | mm | OK | -- | 14:05 | 2025-03-02 | 3.72 | -3.72
1036 | 157.1 | gf | 4.02 | mm | OK | -- | 14:05 | 2025-03-02 | 3.72 | -3.72
1037 | 156.7 | gf | 4.02 | mm | OK | -- | 14:05 | 2025-03-02 | 3.72 | -3.72
1038 | 156 | gf | 4.02 | mm | OK | -- | 14:05 | 2025-03-02 | 3.72 | -3.72
1039 | 155.1 | gf | 4.02 | mm | OK | -- | 14:05 | 2025-03-02 | 3.72 | -3.72
1040 | 154.4 | gf | 4.02 | mm | OK | -- | 14:05 | 2025-03-02 | 3.72 | -3.72
1041 | 153.9 | gf | 4.02 | mm | OK | -- | 14:05 | 2025-03-02 | 3.72 | -3.72
1042 | 153.5 | gf | 4.02 | mm | OK | -- | 14:05 | 2025-03-02 | 3.72 | -3.72
1043 | 153.1 | gf | 4.02 | mm | OK | -- | 14:05 | 2025-03-02 | 3.72 | -3.72
1044 | 152.8 | gf | 4.015 | mm | OK | -- | 14:05 | 2025-03-02 | 3.715 | -3.715
1045 | 152.5 | gf | 4.015 | mm | OK | -- | 14:05 | 2025-03-02 | 3.715 | -3.715
1046 | 152 | gf | 4.015 | mm | OK | -- | 14:05 | 2025-03-02 | 3.715 | -3.715
1047 | 151.7 | gf | 4.015 | mm | OK | -- | 14:05 | 2025-03-02 | 3.715 | -3.715
1048 | 151.2 | gf | 4.015 | mm | OK | -- | 14:05 | 2025-03-02 | 3.715 | -3.715
1049 | 150.8 | gf | 4.015 | mm | OK | -- | 14:05 | 2025-03-02 | 3.715 | -3.715
1050 | 150.4 | gf | 4.015 | mm | OK | -- | 14:05 | 2025-03-02 | 3.715 | -3.715
1051 | 150 | gf | 4.015 | mm | OK | -- | 14:05 | 2025-03-02 | 3.715 | -3.715
1052 | 149.6 | gf | 4.015 | mm | OK | -- | 14:05 | 2025-03-02 | 3.715 | -3.715
1053 | 149.2 | gf | 4.015 | mm | OK | -- | 14:05 | 2025-03-02 | 3.715 | -3.715
1054 | 148.8 | gf | 4.015 | mm | OK | -- | 14:05 | 2025-03-02 | 3.715 | -3.715
1055 | 148.4 | gf | 4.015 | mm | OK | -- | 14:05 | 2025-03-02 | 3.715 | -3.715
1056 | 148.1 | gf | 4.015 | mm | OK | -- | 14:05 | 2025-03-02 | 3.715 | -3.715
1057 | 147.9 | gf | 4.015 | mm | OK | -- | 14:05 | 2025-03-02 | 3.715 | -3.715
1058 | 147.6 | gf | 4.015 | mm | OK | -- | 14:05 | 2025-03-02 | 3.715 | -3.715
1059 | 147.4 | gf | 4.01 | mm | OK | -- | 14:05 | 2025-03-02 | 3.71 | -3.71
1060 | 147.1 | gf | 4.01 | mm | OK | -- | 14:05 | 2025-03-02 | 3.71 | -3.71
1061 | 146.9 | gf | 4.01 | mm | OK | -- | 14:05 | 2025-03-02 | 3.71 | -3.71
1062 | 146.6 | gf | 4.01 | mm | OK | -- | 14:05 | 2025-03-02 | 3.71 | -3.71
1063 | 146.2 | gf | 4.01 | mm | OK | -- | 14:05 | 2025-03-02 | 3.71 | -3.71
1064 | 145.8 | gf | 4.01 | mm | OK | -- | 14:05 | 2025-03-02 | 3.71 | -3.71
1065 | 145.4 | gf | 4.01 | mm | OK | -- | 14:05 | 2025-03-02 | 3.71 | -3.71
1066 | 144.9 | gf | 4.01 | mm | OK | -- | 14:05 | 2025-03-02 | 3.71 | -3.71
1067 | 144.3 | gf | 4.01 | mm | OK | -- | 14:05 | 2025-03-02 | 3.71 | -3.71
1068 | 143.9 | gf | 4.01 | mm | OK | -- | 14:05 | 2025-03-02 | 3.71 | -3.71
1069 | 143.6 | gf | 4.01 | mm | OK | -- | 14:05 | 2025-03-02 | 3.71 | -3.71
1070 | 143.2 | gf | 4.01 | mm | OK | -- | 14:05 | 2025-03-02 | 3.71 | -3.71
1071 | 143 | gf | 4.01 | mm | OK | -- | 14:05 | 2025-03-02 | 3.71 | -3.71
1072 | 142.7 | gf | 4.01 | mm | OK | -- | 14:05 | 2025-03-02 | 3.71 | -3.71
1073 | 142.4 | gf | 4.01 | mm | OK | -- | 14:05 | 2025-03-02 | 3.71 | -3.71
1074 | 142 | gf | 4.01 | mm | OK | -- | 14:06 | 2025-03-02 | 3.71 | -3.71
1075 | 141.7 | gf | 4.005 | mm | OK | -- | 14:06 | 2025-03-02 | 3.705 | -3.705
1076 | 141.4 | gf | 4.005 | mm | OK | -- | 14:06 | 2025-03-02 | 3.705 | -3.705
1077 | 141.1 | gf | 4.005 | mm | OK | -- | 14:06 | 2025-03-02 | 3.705 | -3.705
1078 | 141.1 | gf | 4.005 | mm | OK | -- | 14:06 | 2025-03-02 | 3.705 | -3.705
1079 | 140.9 | gf | 4.005 | mm | OK | -- | 14:06 | 2025-03-02 | 3.705 | -3.705
1080 | 140.5 | gf | 4.005 | mm | OK | -- | 14:06 | 2025-03-02 | 3.705 | -3.705
1081 | 140.3 | gf | 4.005 | mm | OK | -- | 14:06 | 2025-03-02 | 3.705 | -3.705
1082 | 140.1 | gf | 4.005 | mm | OK | -- | 14:06 | 2025-03-02 | 3.705 | -3.705
1083 | 139.6 | gf | 4.005 | mm | OK | -- | 14:06 | 2025-03-02 | 3.705 | -3.705
1084 | 139 | gf | 4.005 | mm | OK | -- | 14:06 | 2025-03-02 | 3.705 | -3.705
1085 | 138.5 | gf | 4.005 | mm | OK | -- | 14:06 | 2025-03-02 | 3.705 | -3.705
1086 | 138.1 | gf | 4.005 | mm | OK | -- | 14:06 | 2025-03-02 | 3.705 | -3.705
1087 | 137.8 | gf | 4.005 | mm | OK | -- | 14:06 | 2025-03-02 | 3.705 | -3.705
1088 | 137.5 | gf | 4.005 | mm | OK | -- | 14:06 | 2025-03-02 | 3.705 | -3.705
1089 | 137.2 | gf | 4.005 | mm | OK | -- | 14:06 | 2025-03-02 | 3.705 | -3.705
1090 | 136.9 | gf | 4.005 | mm | OK | -- | 14:06 | 2025-03-02 | 3.705 | -3.705
1091 | 136.6 | gf | 4 | mm | OK | -- | 14:06 | 2025-03-02 | 3.7 | -3.7
1092 | 136.4 | gf | 4 | mm | OK | -- | 14:06 | 2025-03-02 | 3.7 | -3.7
1093 | 136.1 | gf | 4 | mm | OK | -- | 14:06 | 2025-03-02 | 3.7 | -3.7
1094 | 136 | gf | 4 | mm | OK | -- | 14:06 | 2025-03-02 | 3.7 | -3.7
1095 | 135.7 | gf | 4 | mm | OK | -- | 14:06 | 2025-03-02 | 3.7 | -3.7
1096 | 135.5 | gf | 4 | mm | OK | -- | 14:06 | 2025-03-02 | 3.7 | -3.7
1097 | 135.3 | gf | 4 | mm | OK | -- | 14:06 | 2025-03-02 | 3.7 | -3.7
1098 | 135.2 | gf | 4 | mm | OK | -- | 14:06 | 2025-03-02 | 3.7 | -3.7
1099 | 134.9 | gf | 4 | mm | OK | -- | 14:06 | 2025-03-02 | 3.7 | -3.7
1100 | 134.7 | gf | 4 | mm | OK | -- | 14:06 | 2025-03-02 | 3.7 | -3.7
1101 | 134.5 | gf | 4 | mm | OK | -- | 14:06 | 2025-03-02 | 3.7 | -3.7
1102 | 134.2 | gf | 4 | mm | OK | -- | 14:06 | 2025-03-02 | 3.7 | -3.7
1103 | 134 | gf | 4 | mm | OK | -- | 14:06 | 2025-03-02 | 3.7 | -3.7
1104 | 133.7 | gf | 4 | mm | OK | -- | 14:06 | 2025-03-02 | 3.7 | -3.7
1105 | 133.5 | gf | 4 | mm | OK | -- | 14:06 | 2025-03-02 | 3.7 | -3.7
1106 | 133.2 | gf | 4 | mm | OK | -- | 14:06 | 2025-03-02 | 3.7 | -3.7
1107 | 133 | gf | 4 | mm | OK | -- | 14:06 | 2025-03-02 | 3.7 | -3.7
1108 | 132.6 | gf | 4 | mm | OK | -- | 14:06 | 2025-03-02 | 3.7 | -3.7
1109 | 132.4 | gf | 4 | mm | OK | -- | 14:06 | 2025-03-02 | 3.7 | -3.7
1110 | 132.2 | gf | 4 | mm | OK | -- | 14:06 | 2025-03-02 | 3.7 | -3.7
1111 | 131.9 | gf | 4 | mm | OK | -- | 14:06 | 2025-03-02 | 3.7 | -3.7
1112 | 131.7 | gf | 4 | mm | OK | -- | 14:06 | 2025-03-02 | 3.7 | -3.7
1113 | 131.5 | gf | 4 | mm | OK | -- | 14:06 | 2025-03-02 | 3.7 | -3.7
1114 | 131.2 | gf | 4 | mm | OK | -- | 14:06 | 2025-03-02 | 3.7 | -3.7
1115 | 131 | gf | 3.995 | mm | OK | -- | 14:06 | 2025-03-02 | 3.695 | -3.695
1116 | 130.7 | gf | 3.995 | mm | OK | -- | 14:06 | 2025-03-02 | 3.695 | -3.695
1117 | 130.4 | gf | 3.995 | mm | OK | -- | 14:06 | 2025-03-02 | 3.695 | -3.695
1118 | 130.1 | gf | 3.995 | mm | OK | -- | 14:06 | 2025-03-02 | 3.695 | -3.695
1119 | 129.6 | gf | 3.995 | mm | OK | -- | 14:06 | 2025-03-02 | 3.695 | -3.695
1120 | 128.6 | gf | 3.995 | mm | OK | -- | 14:06 | 2025-03-02 | 3.695 | -3.695
1121 | 128 | gf | 3.995 | mm | OK | -- | 14:06 | 2025-03-02 | 3.695 | -3.695
1122 | 127.8 | gf | 3.995 | mm | OK | -- | 14:06 | 2025-03-02 | 3.695 | -3.695
1123 | 127.6 | gf | 3.995 | mm | OK | -- | 14:06 | 2025-03-02 | 3.695 | -3.695
1124 | 127.3 | gf | 3.995 | mm | OK | -- | 14:06 | 2025-03-02 | 3.695 | -3.695
1125 | 127 | gf | 3.995 | mm | OK | -- | 14:06 | 2025-03-02 | 3.695 | -3.695
1126 | 126.8 | gf | 3.995 | mm | OK | -- | 14:06 | 2025-03-02 | 3.695 | -3.695
1127 | 126.5 | gf | 3.995 | mm | OK | -- | 14:06 | 2025-03-02 | 3.695 | -3.695
1128 | 126.2 | gf | 3.995 | mm | OK | -- | 14:06 | 2025-03-02 | 3.695 | -3.695
1129 | 126 | gf | 3.995 | mm | OK | -- | 14:06 | 2025-03-02 | 3.695 | -3.695
1130 | 125.8 | gf | 3.995 | mm | OK | -- | 14:06 | 2025-03-02 | 3.695 | -3.695
1131 | 125.6 | gf | 3.99 | mm | OK | -- | 14:06 | 2025-03-02 | 3.69 | -3.69
1132 | 125.3 | gf | 3.99 | mm | OK | -- | 14:06 | 2025-03-02 | 3.69 | -3.69
1133 | 125.1 | gf | 3.99 | mm | OK | -- | 14:06 | 2025-03-02 | 3.69 | -3.69
1134 | 124.8 | gf | 3.99 | mm | OK | -- | 14:06 | 2025-03-02 | 3.69 | -3.69
1135 | 124.6 | gf | 3.99 | mm | OK | -- | 14:06 | 2025-03-02 | 3.69 | -3.69
1136 | 124.3 | gf | 3.99 | mm | OK | -- | 14:06 | 2025-03-02 | 3.69 | -3.69
1137 | 124.1 | gf | 3.99 | mm | OK | -- | 14:06 | 2025-03-02 | 3.69 | -3.69
1138 | 123.2 | gf | 3.99 | mm | OK | -- | 14:06 | 2025-03-02 | 3.69 | -3.69
1139 | 122.1 | gf | 3.99 | mm | OK | -- | 14:06 | 2025-03-02 | 3.69 | -3.69
1140 | 121.5 | gf | 3.99 | mm | OK | -- | 14:06 | 2025-03-02 | 3.69 | -3.69
1141 | 121 | gf | 3.99 | mm | OK | -- | 14:06 | 2025-03-02 | 3.69 | -3.69
1142 | 120.6 | gf | 3.99 | mm | OK | -- | 14:06 | 2025-03-02 | 3.69 | -3.69
1143 | 120.2 | gf | 3.99 | mm | OK | -- | 14:06 | 2025-03-02 | 3.69 | -3.69
1144 | 119.8 | gf | 3.985 | mm | OK | -- | 14:06 | 2025-03-02 | 3.685 | -3.685
1145 | 119.3 | gf | 3.985 | mm | OK | -- | 14:06 | 2025-03-02 | 3.685 | -3.685
1146 | 118.9 | gf | 3.985 | mm | OK | -- | 14:06 | 2025-03-02 | 3.685 | -3.685
1147 | 118.6 | gf | 3.985 | mm | OK | -- | 14:06 | 2025-03-02 | 3.685 | -3.685
1148 | 118.1 | gf | 3.985 | mm | OK | -- | 14:06 | 2025-03-02 | 3.685 | -3.685
1149 | 117.5 | gf | 3.985 | mm | OK | -- | 14:06 | 2025-03-02 | 3.685 | -3.685
1150 | 116.7 | gf | 3.985 | mm | OK | -- | 14:06 | 2025-03-02 | 3.685 | -3.685
1151 | 116.2 | gf | 3.985 | mm | OK | -- | 14:06 | 2025-03-02 | 3.685 | -3.685
1152 | 115.7 | gf | 3.985 | mm | OK | -- | 14:06 | 2025-03-02 | 3.685 | -3.685
1153 | 115.3 | gf | 3.985 | mm | OK | -- | 14:06 | 2025-03-02 | 3.685 | -3.685
1154 | 114.8 | gf | 3.985 | mm | OK | -- | 14:06 | 2025-03-02 | 3.685 | -3.685
1155 | 114.4 | gf | 3.98 | mm | OK | -- | 14:06 | 2025-03-02 | 3.68 | -3.68
1156 | 113.9 | gf | 3.98 | mm | OK | -- | 14:06 | 2025-03-02 | 3.68 | -3.68
1157 | 113.4 | gf | 3.98 | mm | OK | -- | 14:06 | 2025-03-02 | 3.68 | -3.68
1158 | 113.1 | gf | 3.98 | mm | OK | -- | 14:06 | 2025-03-02 | 3.68 | -3.68
1159 | 112.6 | gf | 3.98 | mm | OK | -- | 14:06 | 2025-03-02 | 3.68 | -3.68
1160 | 112.2 | gf | 3.98 | mm | OK | -- | 14:06 | 2025-03-02 | 3.68 | -3.68
1161 | 111.8 | gf | 3.98 | mm | OK | -- | 14:06 | 2025-03-02 | 3.68 | -3.68
1162 | 111.5 | gf | 3.98 | mm | OK | -- | 14:06 | 2025-03-02 | 3.68 | -3.68
1163 | 111.2 | gf | 3.98 | mm | OK | -- | 14:06 | 2025-03-02 | 3.68 | -3.68
1164 | 111 | gf | 3.98 | mm | OK | -- | 14:06 | 2025-03-02 | 3.68 | -3.68
1165 | 110.9 | gf | 3.98 | mm | OK | -- | 14:06 | 2025-03-02 | 3.68 | -3.68
1166 | 110.8 | gf | 3.98 | mm | OK | -- | 14:06 | 2025-03-02 | 3.68 | -3.68
1167 | 110.6 | gf | 3.98 | mm | OK | -- | 14:06 | 2025-03-02 | 3.68 | -3.68
1168 | 110.5 | gf | 3.98 | mm | OK | -- | 14:06 | 2025-03-02 | 3.68 | -3.68
1169 | 110.3 | gf | 3.98 | mm | OK | -- | 14:06 | 2025-03-02 | 3.68 | -3.68
1170 | 110.1 | gf | 3.98 | mm | OK | -- | 14:06 | 2025-03-02 | 3.68 | -3.68
1171 | 110 | gf | 3.98 | mm | OK | -- | 14:06 | 2025-03-02 | 3.68 | -3.68
1172 | 109.7 | gf | 3.98 | mm | OK | -- | 14:06 | 2025-03-02 | 3.68 | -3.68
1173 | 109.3 | gf | 3.975 | mm | OK | -- | 14:06 | 2025-03-02 | 3.675 | -3.675
1174 | 109 | gf | 3.975 | mm | OK | -- | 14:06 | 2025-03-02 | 3.675 | -3.675
1175 | 108.7 | gf | 3.975 | mm | OK | -- | 14:06 | 2025-03-02 | 3.675 | -3.675
1176 | 108.4 | gf | 3.975 | mm | OK | -- | 14:06 | 2025-03-02 | 3.675 | -3.675
1177 | 108.2 | gf | 3.975 | mm | OK | -- | 14:06 | 2025-03-02 | 3.675 | -3.675
1178 | 107.8 | gf | 3.975 | mm | OK | -- | 14:06 | 2025-03-02 | 3.675 | -3.675
1179 | 107.4 | gf | 3.975 | mm | OK | -- | 14:06 | 2025-03-02 | 3.675 | -3.675
1180 | 107.1 | gf | 3.975 | mm | OK | -- | 14:06 | 2025-03-02 | 3.675 | -3.675
1181 | 106.8 | gf | 3.975 | mm | OK | -- | 14:06 | 2025-03-02 | 3.675 | -3.675
1182 | 106.4 | gf | 3.975 | mm | OK | -- | 14:06 | 2025-03-02 | 3.675 | -3.675
1183 | 106.3 | gf | 3.975 | mm | OK | -- | 14:06 | 2025-03-02 | 3.675 | -3.675
1184 | 106.1 | gf | 3.975 | mm | OK | -- | 14:06 | 2025-03-02 | 3.675 | -3.675
1185 | 106 | gf | 3.975 | mm | OK | -- | 14:06 | 2025-03-02 | 3.675 | -3.675
1186 | 105.8 | gf | 3.975 | mm | OK | -- | 14:06 | 2025-03-02 | 3.675 | -3.675
1187 | 105.6 | gf | 3.975 | mm | OK | -- | 14:06 | 2025-03-02 | 3.675 | -3.675
1188 | 105.5 | gf | 3.975 | mm | OK | -- | 14:06 | 2025-03-02 | 3.675 | -3.675
1189 | 105.4 | gf | 3.975 | mm | OK | -- | 14:06 | 2025-03-02 | 3.675 | -3.675
1190 | 105.2 | gf | 3.975 | mm | OK | -- | 14:06 | 2025-03-02 | 3.675 | -3.675
1191 | 105.1 | gf | 3.975 | mm | OK | -- | 14:06 | 2025-03-02 | 3.675 | -3.675
1192 | 105 | gf | 3.975 | mm | OK | -- | 14:06 | 2025-03-02 | 3.675 | -3.675
1193 | 104.9 | gf | 3.975 | mm | OK | -- | 14:06 | 2025-03-02 | 3.675 | -3.675
1194 | 104.8 | gf | 3.975 | mm | OK | -- | 14:06 | 2025-03-02 | 3.675 | -3.675
1195 | 104.6 | gf | 3.975 | mm | OK | -- | 14:06 | 2025-03-02 | 3.675 | -3.675
1196 | 104.5 | gf | 3.975 | mm | OK | -- | 14:06 | 2025-03-02 | 3.675 | -3.675
1197 | 104.3 | gf | 3.975 | mm | OK | -- | 14:06 | 2025-03-02 | 3.675 | -3.675
1198 | 104.1 | gf | 3.975 | mm | OK | -- | 14:06 | 2025-03-02 | 3.675 | -3.675
1199 | 104 | gf | 3.97 | mm | OK | -- | 14:06 | 2025-03-02 | 3.67 | -3.67
1200 | 103.7 | gf | 3.97 | mm | OK | -- | 14:06 | 2025-03-02 | 3.67 | -3.67
1201 | 103.5 | gf | 3.97 | mm | OK | -- | 14:06 | 2025-03-02 | 3.67 | -3.67
1202 | 103.3 | gf | 3.97 | mm | OK | -- | 14:06 | 2025-03-02 | 3.67 | -3.67
1203 | 103.1 | gf | 3.97 | mm | OK | -- | 14:06 | 2025-03-02 | 3.67 | -3.67
1204 | 103 | gf | 3.97 | mm | OK | -- | 14:06 | 2025-03-02 | 3.67 | -3.67
1205 | 102.8 | gf | 3.97 | mm | OK | -- | 14:06 | 2025-03-02 | 3.67 | -3.67
1206 | 102.7 | gf | 3.97 | mm | OK | -- | 14:06 | 2025-03-02 | 3.67 | -3.67
1207 | 102.4 | gf | 3.97 | mm | OK | -- | 14:06 | 2025-03-02 | 3.67 | -3.67
1208 | 102.2 | gf | 3.97 | mm | OK | -- | 14:06 | 2025-03-02 | 3.67 | -3.67
1209 | 102 | gf | 3.97 | mm | OK | -- | 14:06 | 2025-03-02 | 3.67 | -3.67
1210 | 102 | gf | 3.97 | mm | OK | -- | 14:06 | 2025-03-02 | 3.67 | -3.67
1211 | 101.8 | gf | 3.97 | mm | OK | -- | 14:06 | 2025-03-02 | 3.67 | -3.67
1212 | 101.7 | gf | 3.97 | mm | OK | -- | 14:06 | 2025-03-02 | 3.67 | -3.67
1213 | 101.4 | gf | 3.97 | mm | OK | -- | 14:06 | 2025-03-02 | 3.67 | -3.67
1214 | 100.9 | gf | 3.97 | mm | OK | -- | 14:06 | 2025-03-02 | 3.67 | -3.67
1215 | 100.5 | gf | 3.97 | mm | OK | -- | 14:06 | 2025-03-02 | 3.67 | -3.67
1216 | 100.3 | gf | 3.97 | mm | OK | -- | 14:06 | 2025-03-02 | 3.67 | -3.67
1217 | 100 | gf | 3.97 | mm | OK | -- | 14:06 | 2025-03-02 | 3.67 | -3.67
1218 | 99.7 | gf | 3.97 | mm | OK | -- | 14:06 | 2025-03-02 | 3.67 | -3.67
1219 | 99.5 | gf | 3.97 | mm | OK | -- | 14:06 | 2025-03-02 | 3.67 | -3.67
1220 | 99.4 | gf | 3.97 | mm | OK | -- | 14:06 | 2025-03-02 | 3.67 | -3.67
1221 | 99.2 | gf | 3.97 | mm | OK | -- | 14:06 | 2025-03-02 | 3.67 | -3.67
1222 | 99.2 | gf | 3.97 | mm | OK | -- | 14:06 | 2025-03-02 | 3.67 | -3.67
1223 | 99 | gf | 3.97 | mm | OK | -- | 14:06 | 2025-03-02 | 3.67 | -3.67
1224 | 98.8 | gf | 3.97 | mm | OK | -- | 14:06 | 2025-03-02 | 3.67 | -3.67
1225 | 98.3 | gf | 3.965 | mm | OK | -- | 14:06 | 2025-03-02 | 3.665 | -3.665
1226 | 97.8 | gf | 3.965 | mm | OK | -- | 14:06 | 2025-03-02 | 3.665 | -3.665
1227 | 97.2 | gf | 3.965 | mm | OK | -- | 14:06 | 2025-03-02 | 3.665 | -3.665
1228 | 96.6 | gf | 3.965 | mm | OK | -- | 14:06 | 2025-03-02 | 3.665 | -3.665
1229 | 96.2 | gf | 3.965 | mm | OK | -- | 14:06 | 2025-03-02 | 3.665 | -3.665
1230 | 95.7 | gf | 3.965 | mm | OK | -- | 14:06 | 2025-03-02 | 3.665 | -3.665
1231 | 95.4 | gf | 3.965 | mm | OK | -- | 14:06 | 2025-03-02 | 3.665 | -3.665
1232 | 95.2 | gf | 3.965 | mm | OK | -- | 14:06 | 2025-03-02 | 3.665 | -3.665
1233 | 95 | gf | 3.965 | mm | OK | -- | 14:06 | 2025-03-02 | 3.665 | -3.665
1234 | 94.8 | gf | 3.965 | mm | OK | -- | 14:06 | 2025-03-02 | 3.665 | -3.665
1235 | 94.6 | gf | 3.965 | mm | OK | -- | 14:06 | 2025-03-02 | 3.665 | -3.665
1236 | 94.3 | gf | 3.965 | mm | OK | -- | 14:06 | 2025-03-02 | 3.665 | -3.665
1237 | 94 | gf | 3.965 | mm | OK | -- | 14:06 | 2025-03-02 | 3.665 | -3.665
1238 | 93.6 | gf | 3.965 | mm | OK | -- | 14:06 | 2025-03-02 | 3.665 | -3.665
1239 | 93.3 | gf | 3.96 | mm | OK | -- | 14:06 | 2025-03-02 | 3.66 | -3.66
1240 | 93 | gf | 3.96 | mm | OK | -- | 14:06 | 2025-03-02 | 3.66 | -3.66
1241 | 92.8 | gf | 3.96 | mm | OK | -- | 14:06 | 2025-03-02 | 3.66 | -3.66
1242 | 92.5 | gf | 3.96 | mm | OK | -- | 14:06 | 2025-03-02 | 3.66 | -3.66
1243 | 92.2 | gf | 3.96 | mm | OK | -- | 14:06 | 2025-03-02 | 3.66 | -3.66
1244 | 92 | gf | 3.96 | mm | OK | -- | 14:06 | 2025-03-02 | 3.66 | -3.66
1245 | 91.8 | gf | 3.96 | mm | OK | -- | 14:06 | 2025-03-02 | 3.66 | -3.66
1246 | 91.6 | gf | 3.96 | mm | OK | -- | 14:06 | 2025-03-02 | 3.66 | -3.66
1247 | 91.5 | gf | 3.96 | mm | OK | -- | 14:06 | 2025-03-02 | 3.66 | -3.66
1248 | 91.3 | gf | 3.96 | mm | OK | -- | 14:06 | 2025-03-02 | 3.66 | -3.66
1249 | 91.2 | gf | 3.96 | mm | OK | -- | 14:06 | 2025-03-02 | 3.66 | -3.66
1250 | 91.2 | gf | 3.96 | mm | OK | -- | 14:06 | 2025-03-02 | 3.66 | -3.66
1251 | 90.9 | gf | 3.96 | mm | OK | -- | 14:06 | 2025-03-02 | 3.66 | -3.66
1252 | 90.6 | gf | 3.96 | mm | OK | -- | 14:06 | 2025-03-02 | 3.66 | -3.66
1253 | 90.1 | gf | 3.96 | mm | OK | -- | 14:06 | 2025-03-02 | 3.66 | -3.66
1254 | 89.5 | gf | 3.96 | mm | OK | -- | 14:06 | 2025-03-02 | 3.66 | -3.66
1255 | 88.9 | gf | 3.96 | mm | OK | -- | 14:06 | 2025-03-02 | 3.66 | -3.66
1256 | 88.2 | gf | 3.955 | mm | OK | -- | 14:06 | 2025-03-02 | 3.655 | -3.655
1257 | 87.8 | gf | 3.955 | mm | OK | -- | 14:06 | 2025-03-02 | 3.655 | -3.655
1258 | 87.5 | gf | 3.955 | mm | OK | -- | 14:06 | 2025-03-02 | 3.655 | -3.655
1259 | 87.3 | gf | 3.955 | mm | OK | -- | 14:06 | 2025-03-02 | 3.655 | -3.655
1260 | 87.2 | gf | 3.955 | mm | OK | -- | 14:06 | 2025-03-02 | 3.655 | -3.655
1261 | 87.1 | gf | 3.955 | mm | OK | -- | 14:06 | 2025-03-02 | 3.655 | -3.655
1262 | 87 | gf | 3.955 | mm | OK | -- | 14:06 | 2025-03-02 | 3.655 | -3.655
1263 | 86.9 | gf | 3.955 | mm | OK | -- | 14:06 | 2025-03-02 | 3.655 | -3.655
1264 | 86.1 | gf | 3.955 | mm | OK | -- | 14:06 | 2025-03-02 | 3.655 | -3.655
1265 | 85 | gf | 3.955 | mm | OK | -- | 14:06 | 2025-03-02 | 3.655 | -3.655
1266 | 84.3 | gf | 3.955 | mm | OK | -- | 14:06 | 2025-03-02 | 3.655 | -3.655
1267 | 83.7 | gf | 3.955 | mm | OK | -- | 14:06 | 2025-03-02 | 3.655 | -3.655
1268 | 83.4 | gf | 3.95 | mm | OK | -- | 14:06 | 2025-03-02 | 3.65 | -3.65
1269 | 82.9 | gf | 3.95 | mm | OK | -- | 14:06 | 2025-03-02 | 3.65 | -3.65
1270 | 82.5 | gf | 3.95 | mm | OK | -- | 14:06 | 2025-03-02 | 3.65 | -3.65
1271 | 82.2 | gf | 3.95 | mm | OK | -- | 14:06 | 2025-03-02 | 3.65 | -3.65
1272 | 81.9 | gf | 3.95 | mm | OK | -- | 14:06 | 2025-03-02 | 3.65 | -3.65
1273 | 81.6 | gf | 3.95 | mm | OK | -- | 14:06 | 2025-03-02 | 3.65 | -3.65
1274 | 81.3 | gf | 3.95 | mm | OK | -- | 14:06 | 2025-03-02 | 3.65 | -3.65
1275 | 81.1 | gf | 3.95 | mm | OK | -- | 14:06 | 2025-03-02 | 3.65 | -3.65
1276 | 81 | gf | 3.95 | mm | OK | -- | 14:06 | 2025-03-02 | 3.65 | -3.65
1277 | 80.8 | gf | 3.95 | mm | OK | -- | 14:06 | 2025-03-02 | 3.65 | -3.65
1278 | 80.6 | gf | 3.95 | mm | OK | -- | 14:06 | 2025-03-02 | 3.65 | -3.65
1279 | 80.4 | gf | 3.95 | mm | OK | -- | 14:06 | 2025-03-02 | 3.65 | -3.65
1280 | 80.2 | gf | 3.95 | mm | OK | -- | 14:06 | 2025-03-02 | 3.65 | -3.65
1281 | 79.8 | gf | 3.95 | mm | OK | -- | 14:06 | 2025-03-02 | 3.65 | -3.65
1282 | 79.5 | gf | 3.95 | mm | OK | -- | 14:06 | 2025-03-02 | 3.65 | -3.65
1283 | 79 | gf | 3.95 | mm | OK | -- | 14:06 | 2025-03-02 | 3.65 | -3.65
1284 | 78.6 | gf | 3.95 | mm | OK | -- | 14:06 | 2025-03-02 | 3.65 | -3.65
1285 | 78 | gf | 3.945 | mm | OK | -- | 14:06 | 2025-03-02 | 3.645 | -3.645
1286 | 77.5 | gf | 3.945 | mm | OK | -- | 14:06 | 2025-03-02 | 3.645 | -3.645
1287 | 77 | gf | 3.945 | mm | OK | -- | 14:06 | 2025-03-02 | 3.645 | -3.645
1288 | 76.5 | gf | 3.945 | mm | OK | -- | 14:06 | 2025-03-02 | 3.645 | -3.645
1289 | 76.1 | gf | 3.945 | mm | OK | -- | 14:06 | 2025-03-02 | 3.645 | -3.645
1290 | 75.5 | gf | 3.945 | mm | OK | -- | 14:06 | 2025-03-02 | 3.645 | -3.645
1291 | 75.1 | gf | 3.945 | mm | OK | -- | 14:06 | 2025-03-02 | 3.645 | -3.645
1292 | 74.8 | gf | 3.945 | mm | OK | -- | 14:06 | 2025-03-02 | 3.645 | -3.645
1293 | 74.6 | gf | 3.945 | mm | OK | -- | 14:06 | 2025-03-02 | 3.645 | -3.645
1294 | 74.4 | gf | 3.945 | mm | OK | -- | 14:06 | 2025-03-02 | 3.645 | -3.645
1295 | 74.2 | gf | 3.945 | mm | OK | -- | 14:06 | 2025-03-02 | 3.645 | -3.645
1296 | 74.1 | gf | 3.94 | mm | OK | -- | 14:06 | 2025-03-02 | 3.64 | -3.64
1297 | 73.9 | gf | 3.94 | mm | OK | -- | 14:06 | 2025-03-02 | 3.64 | -3.64
1298 | 73.6 | gf | 3.94 | mm | OK | -- | 14:06 | 2025-03-02 | 3.64 | -3.64
1299 | 73.2 | gf | 3.94 | mm | OK | -- | 14:06 | 2025-03-02 | 3.64 | -3.64
1300 | 72.7 | gf | 3.94 | mm | OK | -- | 14:06 | 2025-03-02 | 3.64 | -3.64
1301 | 72.4 | gf | 3.94 | mm | OK | -- | 14:06 | 2025-03-02 | 3.64 | -3.64
1302 | 71.8 | gf | 3.94 | mm | OK | -- | 14:06 | 2025-03-02 | 3.64 | -3.64
1303 | 71.3 | gf | 3.94 | mm | OK | -- | 14:06 | 2025-03-02 | 3.64 | -3.64
1304 | 70.9 | gf | 3.94 | mm | OK | -- | 14:06 | 2025-03-02 | 3.64 | -3.64
1305 | 70.4 | gf | 3.94 | mm | OK | -- | 14:06 | 2025-03-02 | 3.64 | -3.64
1306 | 70 | gf | 3.94 | mm | OK | -- | 14:06 | 2025-03-02 | 3.64 | -3.64
1307 | 69.6 | gf | 3.94 | mm | OK | -- | 14:06 | 2025-03-02 | 3.64 | -3.64
1308 | 69.2 | gf | 3.935 | mm | OK | -- | 14:06 | 2025-03-02 | 3.635 | -3.635
1309 | 68.8 | gf | 3.935 | mm | OK | -- | 14:06 | 2025-03-02 | 3.635 | -3.635
1310 | 68.3 | gf | 3.935 | mm | OK | -- | 14:06 | 2025-03-02 | 3.635 | -3.635
1311 | 67.8 | gf | 3.935 | mm | OK | -- | 14:06 | 2025-03-02 | 3.635 | -3.635
1312 | 67.2 | gf | 3.935 | mm | OK | -- | 14:06 | 2025-03-02 | 3.635 | -3.635
1313 | 66.6 | gf | 3.935 | mm | OK | -- | 14:06 | 2025-03-02 | 3.635 | -3.635
1314 | 66.1 | gf | 3.935 | mm | OK | -- | 14:06 | 2025-03-02 | 3.635 | -3.635
1315 | 65.9 | gf | 3.935 | mm | OK | -- | 14:06 | 2025-03-02 | 3.635 | -3.635
1316 | 65.5 | gf | 3.935 | mm | OK | -- | 14:06 | 2025-03-02 | 3.635 | -3.635
1317 | 65.1 | gf | 3.935 | mm | OK | -- | 14:06 | 2025-03-02 | 3.635 | -3.635
1318 | 64.8 | gf | 3.935 | mm | OK | -- | 14:06 | 2025-03-02 | 3.635 | -3.635
1319 | 64.5 | gf | 3.93 | mm | OK | -- | 14:06 | 2025-03-02 | 3.63 | -3.63
1320 | 63.8 | gf | 3.93 | mm | OK | -- | 14:06 | 2025-03-02 | 3.63 | -3.63
1321 | 62.7 | gf | 3.93 | mm | OK | -- | 14:06 | 2025-03-02 | 3.63 | -3.63
1322 | 60.9 | gf | 3.93 | mm | OK | -- | 14:06 | 2025-03-02 | 3.63 | -3.63
1323 | 58.3 | gf | 3.925 | mm | OK | -- | 14:06 | 2025-03-02 | 3.625 | -3.625
1324 | 55.3 | gf | 3.92 | mm | OK | -- | 14:06 | 2025-03-02 | 3.62 | -3.62
1325 | 52.7 | gf | 3.915 | mm | OK | -- | 14:06 | 2025-03-02 | 3.615 | -3.615
1326 | 51.3 | gf | 3.91 | mm | OK | -- | 14:06 | 2025-03-02 | 3.61 | -3.61
1327 | 51.1 | gf | 3.91 | mm | OK | -- | 14:06 | 2025-03-02 | 3.61 | -3.61
1328 | 51.1 | gf | 3.905 | mm | OK | -- | 14:06 | 2025-03-02 | 3.605 | -3.605
1329 | 51 | gf | 3.9 | mm | OK | -- | 14:06 | 2025-03-02 | 3.6 | -3.6
1330 | 51.1 | gf | 3.895 | mm | OK | -- | 14:06 | 2025-03-02 | 3.595 | -3.595
1331 | 51.1 | gf | 3.89 | mm | OK | -- | 14:06 | 2025-03-02 | 3.59 | -3.59
1332 | 51.2 | gf | 3.885 | mm | OK | -- | 14:06 | 2025-03-02 | 3.585 | -3.585
1333 | 51.1 | gf | 3.88 | mm | OK | -- | 14:06 | 2025-03-02 | 3.58 | -3.58
1334 | 51.2 | gf | 3.87 | mm | OK | -- | 14:06 | 2025-03-02 | 3.57 | -3.57
1335 | 51.1 | gf | 3.865 | mm | OK | -- | 14:06 | 2025-03-02 | 3.565 | -3.565
1336 | 51.2 | gf | 3.855 | mm | OK | -- | 14:06 | 2025-03-02 | 3.555 | -3.555
1337 | 51.2 | gf | 3.85 | mm | OK | -- | 14:06 | 2025-03-02 | 3.55 | -3.55
1338 | 51.2 | gf | 3.845 | mm | OK | -- | 14:06 | 2025-03-02 | 3.545 | -3.545
1339 | 51.3 | gf | 3.84 | mm | OK | -- | 14:06 | 2025-03-02 | 3.54 | -3.54
1340 | 51.3 | gf | 3.83 | mm | OK | -- | 14:06 | 2025-03-02 | 3.53 | -3.53
1341 | 51.2 | gf | 3.825 | mm | OK | -- | 14:06 | 2025-03-02 | 3.525 | -3.525
1342 | 51.2 | gf | 3.82 | mm | OK | -- | 14:06 | 2025-03-02 | 3.52 | -3.52
1343 | 51.2 | gf | 3.81 | mm | OK | -- | 14:06 | 2025-03-02 | 3.51 | -3.51
1344 | 51.2 | gf | 3.805 | mm | OK | -- | 14:06 | 2025-03-02 | 3.505 | -3.505
1345 | 51.2 | gf | 3.8 | mm | OK | -- | 14:06 | 2025-03-02 | 3.5 | -3.5
1346 | 51.2 | gf | 3.795 | mm | OK | -- | 14:06 | 2025-03-02 | 3.495 | -3.495
1347 | 51.2 | gf | 3.79 | mm | OK | -- | 14:06 | 2025-03-02 | 3.49 | -3.49
1348 | 51.1 | gf | 3.785 | mm | OK | -- | 14:06 | 2025-03-02 | 3.485 | -3.485
1349 | 51.1 | gf | 3.78 | mm | OK | -- | 14:06 | 2025-03-02 | 3.48 | -3.48
1350 | 51 | gf | 3.78 | mm | OK | -- | 14:06 | 2025-03-02 | 3.48 | -3.48
1351 | 51 | gf | 3.77 | mm | OK | -- | 14:06 | 2025-03-02 | 3.47 | -3.47
1352 | 51 | gf | 3.77 | mm | OK | -- | 14:06 | 2025-03-02 | 3.47 | -3.47
1353 | 50.9 | gf | 3.765 | mm | OK | -- | 14:06 | 2025-03-02 | 3.465 | -3.465
1354 | 50.9 | gf | 3.76 | mm | OK | -- | 14:06 | 2025-03-02 | 3.46 | -3.46
1355 | 50.8 | gf | 3.76 | mm | OK | -- | 14:06 | 2025-03-02 | 3.46 | -3.46
1356 | 50.8 | gf | 3.755 | mm | OK | -- | 14:06 | 2025-03-02 | 3.455 | -3.455
1357 | 50.8 | gf | 3.755 | mm | OK | -- | 14:06 | 2025-03-02 | 3.455 | -3.455
1358 | 50.8 | gf | 3.75 | mm | OK | -- | 14:06 | 2025-03-02 | 3.45 | -3.45
1359 | 50.8 | gf | 3.75 | mm | OK | -- | 14:06 | 2025-03-02 | 3.45 | -3.45
1360 | 50.8 | gf | 3.75 | mm | OK | -- | 14:06 | 2025-03-02 | 3.45 | -3.45
1361 | 50.8 | gf | 3.745 | mm | OK | -- | 14:06 | 2025-03-02 | 3.445 | -3.445
1362 | 50.8 | gf | 3.745 | mm | OK | -- | 14:06 | 2025-03-02 | 3.445 | -3.445
1363 | 50.8 | gf | 3.74 | mm | OK | -- | 14:06 | 2025-03-02 | 3.44 | -3.44
1364 | 50.8 | gf | 3.74 | mm | OK | -- | 14:06 | 2025-03-02 | 3.44 | -3.44
1365 | 50.8 | gf | 3.735 | mm | OK | -- | 14:06 | 2025-03-02 | 3.435 | -3.435
1366 | 50.7 | gf | 3.73 | mm | OK | -- | 14:06 | 2025-03-02 | 3.43 | -3.43
1367 | 50.6 | gf | 3.73 | mm | OK | -- | 14:06 | 2025-03-02 | 3.43 | -3.43
1368 | 50.6 | gf | 3.725 | mm | OK | -- | 14:06 | 2025-03-02 | 3.425 | -3.425
1369 | 50.5 | gf | 3.72 | mm | OK | -- | 14:06 | 2025-03-02 | 3.42 | -3.42
1370 | 50.6 | gf | 3.715 | mm | OK | -- | 14:06 | 2025-03-02 | 3.415 | -3.415
1371 | 50.6 | gf | 3.71 | mm | OK | -- | 14:06 | 2025-03-02 | 3.41 | -3.41
1372 | 50.5 | gf | 3.705 | mm | OK | -- | 14:06 | 2025-03-02 | 3.405 | -3.405
1373 | 50.5 | gf | 3.7 | mm | OK | -- | 14:06 | 2025-03-02 | 3.4 | -3.4
1374 | 50.5 | gf | 3.7 | mm | OK | -- | 14:06 | 2025-03-02 | 3.4 | -3.4
1375 | 50.5 | gf | 3.695 | mm | OK | -- | 14:06 | 2025-03-02 | 3.395 | -3.395
1376 | 50.5 | gf | 3.69 | mm | OK | -- | 14:06 | 2025-03-02 | 3.39 | -3.39
1377 | 50.5 | gf | 3.69 | mm | OK | -- | 14:06 | 2025-03-02 | 3.39 | -3.39
1378 | 50.5 | gf | 3.685 | mm | OK | -- | 14:06 | 2025-03-02 | 3.385 | -3.385
1379 | 50.5 | gf | 3.685 | mm | OK | -- | 14:06 | 2025-03-02 | 3.385 | -3.385
1380 | 50.5 | gf | 3.68 | mm | OK | -- | 14:06 | 2025-03-02 | 3.38 | -3.38
1381 | 50.5 | gf | 3.68 | mm | OK | -- | 14:06 | 2025-03-02 | 3.38 | -3.38
1382 | 50.4 | gf | 3.675 | mm | OK | -- | 14:06 | 2025-03-02 | 3.375 | -3.375
1383 | 50.4 | gf | 3.67 | mm | OK | -- | 14:06 | 2025-03-02 | 3.37 | -3.37
1384 | 50.4 | gf | 3.67 | mm | OK | -- | 14:06 | 2025-03-02 | 3.37 | -3.37
1385 | 50.4 | gf | 3.665 | mm | OK | -- | 14:06 | 2025-03-02 | 3.365 | -3.365
1386 | 50.4 | gf | 3.665 | mm | OK | -- | 14:06 | 2025-03-02 | 3.365 | -3.365
1387 | 50.4 | gf | 3.66 | mm | OK | -- | 14:06 | 2025-03-02 | 3.36 | -3.36
1388 | 50.4 | gf | 3.66 | mm | OK | -- | 14:06 | 2025-03-02 | 3.36 | -3.36
1389 | 50.4 | gf | 3.655 | mm | OK | -- | 14:06 | 2025-03-02 | 3.355 | -3.355
1390 | 50.4 | gf | 3.655 | mm | OK | -- | 14:06 | 2025-03-02 | 3.355 | -3.355
1391 | 50.4 | gf | 3.65 | mm | OK | -- | 14:06 | 2025-03-02 | 3.35 | -3.35
1392 | 50.4 | gf | 3.645 | mm | OK | -- | 14:06 | 2025-03-02 | 3.345 | -3.345
1393 | 50.4 | gf | 3.645 | mm | OK | -- | 14:06 | 2025-03-02 | 3.345 | -3.345
1394 | 50.3 | gf | 3.64 | mm | OK | -- | 14:06 | 2025-03-02 | 3.34 | -3.34
1395 | 50.3 | gf | 3.635 | mm | OK | -- | 14:06 | 2025-03-02 | 3.335 | -3.335
1396 | 50.3 | gf | 3.63 | mm | OK | -- | 14:06 | 2025-03-02 | 3.33 | -3.33
1397 | 50.3 | gf | 3.625 | mm | OK | -- | 14:06 | 2025-03-02 | 3.325 | -3.325
1398 | 50.3 | gf | 3.62 | mm | OK | -- | 14:06 | 2025-03-02 | 3.32 | -3.32
1399 | 50.3 | gf | 3.615 | mm | OK | -- | 14:06 | 2025-03-02 | 3.315 | -3.315
1400 | 50.2 | gf | 3.61 | mm | OK | -- | 14:06 | 2025-03-02 | 3.31 | -3.31
1401 | 50.2 | gf | 3.605 | mm | OK | -- | 14:06 | 2025-03-02 | 3.305 | -3.305
1402 | 50.2 | gf | 3.595 | mm | OK | -- | 14:06 | 2025-03-02 | 3.295 | -3.295
1403 | 50.2 | gf | 3.59 | mm | OK | -- | 14:06 | 2025-03-02 | 3.29 | -3.29
1404 | 50.2 | gf | 3.585 | mm | OK | -- | 14:06 | 2025-03-02 | 3.285 | -3.285
1405 | 50.1 | gf | 3.58 | mm | OK | -- | 14:06 | 2025-03-02 | 3.28 | -3.28
1406 | 50 | gf | 3.57 | mm | OK | -- | 14:06 | 2025-03-02 | 3.27 | -3.27
1407 | 50 | gf | 3.565 | mm | OK | -- | 14:06 | 2025-03-02 | 3.265 | -3.265
1408 | 50 | gf | 3.555 | mm | OK | -- | 14:06 | 2025-03-02 | 3.255 | -3.255
1409 | 49.9 | gf | 3.55 | mm | OK | -- | 14:06 | 2025-03-02 | 3.25 | -3.25
1410 | 49.8 | gf | 3.545 | mm | OK | -- | 14:06 | 2025-03-02 | 3.245 | -3.245
1411 | 49.8 | gf | 3.54 | mm | OK | -- | 14:06 | 2025-03-02 | 3.24 | -3.24
1412 | 49.7 | gf | 3.535 | mm | OK | -- | 14:06 | 2025-03-02 | 3.235 | -3.235
1413 | 49.8 | gf | 3.53 | mm | OK | -- | 14:06 | 2025-03-02 | 3.23 | -3.23
1414 | 49.7 | gf | 3.525 | mm | OK | -- | 14:06 | 2025-03-02 | 3.225 | -3.225
1415 | 49.7 | gf | 3.525 | mm | OK | -- | 14:06 | 2025-03-02 | 3.225 | -3.225
1416 | 49.7 | gf | 3.52 | mm | OK | -- | 14:06 | 2025-03-02 | 3.22 | -3.22
1417 | 49.7 | gf | 3.515 | mm | OK | -- | 14:06 | 2025-03-02 | 3.215 | -3.215
1418 | 49.6 | gf | 3.505 | mm | OK | -- | 14:06 | 2025-03-02 | 3.205 | -3.205
1419 | 49.5 | gf | 3.495 | mm | OK | -- | 14:06 | 2025-03-02 | 3.195 | -3.195
1420 | 49.5 | gf | 3.49 | mm | OK | -- | 14:06 | 2025-03-02 | 3.19 | -3.19
1421 | 49.4 | gf | 3.485 | mm | OK | -- | 14:06 | 2025-03-02 | 3.185 | -3.185
1422 | 49.4 | gf | 3.475 | mm | OK | -- | 14:06 | 2025-03-02 | 3.175 | -3.175
1423 | 49.4 | gf | 3.47 | mm | OK | -- | 14:06 | 2025-03-02 | 3.17 | -3.17
1424 | 49.3 | gf | 3.46 | mm | OK | -- | 14:06 | 2025-03-02 | 3.16 | -3.16
1425 | 49.3 | gf | 3.46 | mm | OK | -- | 14:06 | 2025-03-02 | 3.16 | -3.16
1426 | 49.3 | gf | 3.455 | mm | OK | -- | 14:06 | 2025-03-02 | 3.155 | -3.155
1427 | 49.2 | gf | 3.45 | mm | OK | -- | 14:06 | 2025-03-02 | 3.15 | -3.15
1428 | 49.2 | gf | 3.445 | mm | OK | -- | 14:06 | 2025-03-02 | 3.145 | -3.145
1429 | 49.1 | gf | 3.435 | mm | OK | -- | 14:06 | 2025-03-02 | 3.135 | -3.135
1430 | 49.1 | gf | 3.43 | mm | OK | -- | 14:06 | 2025-03-02 | 3.13 | -3.13
1431 | 49.1 | gf | 3.42 | mm | OK | -- | 14:06 | 2025-03-02 | 3.12 | -3.12
1432 | 49.1 | gf | 3.415 | mm | OK | -- | 14:06 | 2025-03-02 | 3.115 | -3.115
1433 | 49 | gf | 3.405 | mm | OK | -- | 14:06 | 2025-03-02 | 3.105 | -3.105
1434 | 49 | gf | 3.395 | mm | OK | -- | 14:06 | 2025-03-02 | 3.095 | -3.095
1435 | 48.9 | gf | 3.385 | mm | OK | -- | 14:06 | 2025-03-02 | 3.085 | -3.085
1436 | 48.8 | gf | 3.38 | mm | OK | -- | 14:06 | 2025-03-02 | 3.08 | -3.08
1437 | 48.8 | gf | 3.37 | mm | OK | -- | 14:06 | 2025-03-02 | 3.07 | -3.07
1438 | 48.8 | gf | 3.365 | mm | OK | -- | 14:06 | 2025-03-02 | 3.065 | -3.065
1439 | 48.8 | gf | 3.36 | mm | OK | -- | 14:06 | 2025-03-02 | 3.06 | -3.06
1440 | 48.7 | gf | 3.35 | mm | OK | -- | 14:06 | 2025-03-02 | 3.05 | -3.05
1441 | 48.6 | gf | 3.34 | mm | OK | -- | 14:06 | 2025-03-02 | 3.04 | -3.04
1442 | 48.7 | gf | 3.33 | mm | OK | -- | 14:06 | 2025-03-02 | 3.03 | -3.03
1443 | 48.6 | gf | 3.325 | mm | OK | -- | 14:06 | 2025-03-02 | 3.025 | -3.025
1444 | 48.5 | gf | 3.315 | mm | OK | -- | 14:06 | 2025-03-02 | 3.015 | -3.015
1445 | 48.5 | gf | 3.305 | mm | OK | -- | 14:06 | 2025-03-02 | 3.005 | -3.005
1446 | 48.5 | gf | 3.295 | mm | OK | -- | 14:06 | 2025-03-02 | 2.995 | -2.995
1447 | 48.4 | gf | 3.285 | mm | OK | -- | 14:06 | 2025-03-02 | 2.985 | -2.985
1448 | 48.4 | gf | 3.275 | mm | OK | -- | 14:06 | 2025-03-02 | 2.975 | -2.975
1449 | 48.3 | gf | 3.27 | mm | OK | -- | 14:06 | 2025-03-02 | 2.97 | -2.97
1450 | 48.3 | gf | 3.26 | mm | OK | -- | 14:06 | 2025-03-02 | 2.96 | -2.96
1451 | 48.3 | gf | 3.255 | mm | OK | -- | 14:06 | 2025-03-02 | 2.955 | -2.955
1452 | 48.3 | gf | 3.25 | mm | OK | -- | 14:06 | 2025-03-02 | 2.95 | -2.95
1453 | 48.3 | gf | 3.245 | mm | OK | -- | 14:06 | 2025-03-02 | 2.945 | -2.945
1454 | 48.2 | gf | 3.24 | mm | OK | -- | 14:06 | 2025-03-02 | 2.94 | -2.94
1455 | 48.1 | gf | 3.23 | mm | OK | -- | 14:06 | 2025-03-02 | 2.93 | -2.93
1456 | 48.1 | gf | 3.22 | mm | OK | -- | 14:06 | 2025-03-02 | 2.92 | -2.92
1457 | 48 | gf | 3.215 | mm | OK | -- | 14:06 | 2025-03-02 | 2.915 | -2.915
1458 | 48 | gf | 3.21 | mm | OK | -- | 14:06 | 2025-03-02 | 2.91 | -2.91
1459 | 48 | gf | 3.205 | mm | OK | -- | 14:06 | 2025-03-02 | 2.905 | -2.905
1460 | 48 | gf | 3.2 | mm | OK | -- | 14:06 | 2025-03-02 | 2.9 | -2.9
1461 | 47.9 | gf | 3.195 | mm | OK | -- | 14:06 | 2025-03-02 | 2.895 | -2.895
1462 | 47.8 | gf | 3.185 | mm | OK | -- | 14:06 | 2025-03-02 | 2.885 | -2.885
1463 | 47.9 | gf | 3.18 | mm | OK | -- | 14:06 | 2025-03-02 | 2.88 | -2.88
1464 | 47.8 | gf | 3.17 | mm | OK | -- | 14:06 | 2025-03-02 | 2.87 | -2.87
1465 | 47.8 | gf | 3.165 | mm | OK | -- | 14:06 | 2025-03-02 | 2.865 | -2.865
1466 | 47.7 | gf | 3.16 | mm | OK | -- | 14:06 | 2025-03-02 | 2.86 | -2.86
1467 | 47.7 | gf | 3.15 | mm | OK | -- | 14:06 | 2025-03-02 | 2.85 | -2.85
1468 | 47.7 | gf | 3.145 | mm | OK | -- | 14:06 | 2025-03-02 | 2.845 | -2.845
1469 | 47.7 | gf | 3.135 | mm | OK | -- | 14:06 | 2025-03-02 | 2.835 | -2.835
1470 | 47.7 | gf | 3.125 | mm | OK | -- | 14:06 | 2025-03-02 | 2.825 | -2.825
1471 | 47.7 | gf | 3.115 | mm | OK | -- | 14:06 | 2025-03-02 | 2.815 | -2.815
1472 | 47.6 | gf | 3.11 | mm | OK | -- | 14:06 | 2025-03-02 | 2.81 | -2.81
1473 | 47.6 | gf | 3.1 | mm | OK | -- | 14:06 | 2025-03-02 | 2.8 | -2.8
1474 | 47.5 | gf | 3.095 | mm | OK | -- | 14:06 | 2025-03-02 | 2.795 | -2.795
1475 | 47.5 | gf | 3.09 | mm | OK | -- | 14:06 | 2025-03-02 | 2.79 | -2.79
1476 | 47.5 | gf | 3.085 | mm | OK | -- | 14:06 | 2025-03-02 | 2.785 | -2.785
1477 | 47.5 | gf | 3.08 | mm | OK | -- | 14:06 | 2025-03-02 | 2.78 | -2.78
1478 | 47.4 | gf | 3.07 | mm | OK | -- | 14:06 | 2025-03-02 | 2.77 | -2.77
1479 | 47.3 | gf | 3.065 | mm | OK | -- | 14:06 | 2025-03-02 | 2.765 | -2.765
1480 | 47.3 | gf | 3.06 | mm | OK | -- | 14:06 | 2025-03-02 | 2.76 | -2.76
1481 | 47.3 | gf | 3.055 | mm | OK | -- | 14:06 | 2025-03-02 | 2.755 | -2.755
1482 | 47.2 | gf | 3.055 | mm | OK | -- | 14:06 | 2025-03-02 | 2.755 | -2.755
1483 | 47.2 | gf | 3.05 | mm | OK | -- | 14:06 | 2025-03-02 | 2.75 | -2.75
1484 | 47.2 | gf | 3.04 | mm | OK | -- | 14:06 | 2025-03-02 | 2.74 | -2.74
1485 | 47.2 | gf | 3.035 | mm | OK | -- | 14:06 | 2025-03-02 | 2.735 | -2.735
1486 | 47.1 | gf | 3.03 | mm | OK | -- | 14:06 | 2025-03-02 | 2.73 | -2.73
1487 | 47.1 | gf | 3.03 | mm | OK | -- | 14:06 | 2025-03-02 | 2.73 | -2.73
1488 | 47.1 | gf | 3.025 | mm | OK | -- | 14:06 | 2025-03-02 | 2.725 | -2.725
1489 | 47 | gf | 3.015 | mm | OK | -- | 14:06 | 2025-03-02 | 2.715 | -2.715
1490 | 47 | gf | 3.01 | mm | OK | -- | 14:06 | 2025-03-02 | 2.71 | -2.71
1491 | 46.9 | gf | 3.005 | mm | OK | -- | 14:06 | 2025-03-02 | 2.705 | -2.705
1492 | 46.9 | gf | 2.995 | mm | OK | -- | 14:06 | 2025-03-02 | 2.695 | -2.695
1493 | 46.8 | gf | 2.99 | mm | OK | -- | 14:06 | 2025-03-02 | 2.69 | -2.69
1494 | 46.8 | gf | 2.98 | mm | OK | -- | 14:06 | 2025-03-02 | 2.68 | -2.68
1495 | 46.7 | gf | 2.97 | mm | OK | -- | 14:06 | 2025-03-02 | 2.67 | -2.67
1496 | 46.7 | gf | 2.965 | mm | OK | -- | 14:06 | 2025-03-02 | 2.665 | -2.665
1497 | 46.6 | gf | 2.96 | mm | OK | -- | 14:06 | 2025-03-02 | 2.66 | -2.66
1498 | 46.6 | gf | 2.95 | mm | OK | -- | 14:06 | 2025-03-02 | 2.65 | -2.65
1499 | 46.6 | gf | 2.945 | mm | OK | -- | 14:06 | 2025-03-02 | 2.645 | -2.645
1500 | 46.4 | gf | 2.945 | mm | OK | -- | 14:06 | 2025-03-02 | 2.645 | -2.645
1501 | 46.4 | gf | 2.94 | mm | OK | -- | 14:06 | 2025-03-02 | 2.64 | -2.64
1502 | 46.4 | gf | 2.93 | mm | OK | -- | 14:06 | 2025-03-02 | 2.63 | -2.63
1503 | 46.3 | gf | 2.92 | mm | OK | -- | 14:06 | 2025-03-02 | 2.62 | -2.62
1504 | 46.2 | gf | 2.91 | mm | OK | -- | 14:06 | 2025-03-02 | 2.61 | -2.61
1505 | 46.2 | gf | 2.905 | mm | OK | -- | 14:06 | 2025-03-02 | 2.605 | -2.605
1506 | 46.2 | gf | 2.9 | mm | OK | -- | 14:06 | 2025-03-02 | 2.6 | -2.6
1507 | 46.1 | gf | 2.895 | mm | OK | -- | 14:06 | 2025-03-02 | 2.595 | -2.595
1508 | 46.1 | gf | 2.89 | mm | OK | -- | 14:06 | 2025-03-02 | 2.59 | -2.59
1509 | 46.1 | gf | 2.885 | mm | OK | -- | 14:06 | 2025-03-02 | 2.585 | -2.585
1510 | 46.1 | gf | 2.88 | mm | OK | -- | 14:06 | 2025-03-02 | 2.58 | -2.58
1511 | 46.1 | gf | 2.875 | mm | OK | -- | 14:06 | 2025-03-02 | 2.575 | -2.575
1512 | 45.9 | gf | 2.87 | mm | OK | -- | 14:06 | 2025-03-02 | 2.57 | -2.57
1513 | 45.9 | gf | 2.87 | mm | OK | -- | 14:06 | 2025-03-02 | 2.57 | -2.57
1514 | 45.9 | gf | 2.865 | mm | OK | -- | 14:06 | 2025-03-02 | 2.565 | -2.565
1515 | 45.9 | gf | 2.86 | mm | OK | -- | 14:06 | 2025-03-02 | 2.56 | -2.56
1516 | 45.9 | gf | 2.855 | mm | OK | -- | 14:06 | 2025-03-02 | 2.555 | -2.555
1517 | 45.8 | gf | 2.855 | mm | OK | -- | 14:06 | 2025-03-02 | 2.555 | -2.555
1518 | 45.8 | gf | 2.85 | mm | OK | -- | 14:06 | 2025-03-02 | 2.55 | -2.55
1519 | 45.7 | gf | 2.845 | mm | OK | -- | 14:06 | 2025-03-02 | 2.545 | -2.545
1520 | 45.7 | gf | 2.84 | mm | OK | -- | 14:06 | 2025-03-02 | 2.54 | -2.54
1521 | 45.7 | gf | 2.835 | mm | OK | -- | 14:06 | 2025-03-02 | 2.535 | -2.535
1522 | 45.7 | gf | 2.83 | mm | OK | -- | 14:06 | 2025-03-02 | 2.53 | -2.53
1523 | 45.7 | gf | 2.83 | mm | OK | -- | 14:06 | 2025-03-02 | 2.53 | -2.53
1524 | 45.6 | gf | 2.825 | mm | OK | -- | 14:06 | 2025-03-02 | 2.525 | -2.525
1525 | 45.6 | gf | 2.815 | mm | OK | -- | 14:06 | 2025-03-02 | 2.515 | -2.515
1526 | 45.6 | gf | 2.81 | mm | OK | -- | 14:06 | 2025-03-02 | 2.51 | -2.51
1527 | 45.6 | gf | 2.805 | mm | OK | -- | 14:06 | 2025-03-02 | 2.505 | -2.505
1528 | 45.6 | gf | 2.8 | mm | OK | -- | 14:06 | 2025-03-02 | 2.5 | -2.5
1529 | 45.6 | gf | 2.795 | mm | OK | -- | 14:06 | 2025-03-02 | 2.495 | -2.495
1530 | 45.6 | gf | 2.785 | mm | OK | -- | 14:06 | 2025-03-02 | 2.485 | -2.485
1531 | 45.6 | gf | 2.78 | mm | OK | -- | 14:06 | 2025-03-02 | 2.48 | -2.48
1532 | 45.6 | gf | 2.77 | mm | OK | -- | 14:06 | 2025-03-02 | 2.47 | -2.47
1533 | 45.6 | gf | 2.765 | mm | OK | -- | 14:06 | 2025-03-02 | 2.465 | -2.465
1534 | 45.5 | gf | 2.76 | mm | OK | -- | 14:06 | 2025-03-02 | 2.46 | -2.46
1535 | 45.5 | gf | 2.755 | mm | OK | -- | 14:06 | 2025-03-02 | 2.455 | -2.455
1536 | 45.5 | gf | 2.75 | mm | OK | -- | 14:06 | 2025-03-02 | 2.45 | -2.45
1537 | 45.5 | gf | 2.745 | mm | OK | -- | 14:06 | 2025-03-02 | 2.445 | -2.445
1538 | 45.5 | gf | 2.74 | mm | OK | -- | 14:06 | 2025-03-02 | 2.44 | -2.44
1539 | 45.5 | gf | 2.735 | mm | OK | -- | 14:06 | 2025-03-02 | 2.435 | -2.435
1540 | 45.4 | gf | 2.735 | mm | OK | -- | 14:06 | 2025-03-02 | 2.435 | -2.435
1541 | 45.4 | gf | 2.73 | mm | OK | -- | 14:06 | 2025-03-02 | 2.43 | -2.43
1542 | 45.4 | gf | 2.725 | mm | OK | -- | 14:06 | 2025-03-02 | 2.425 | -2.425
1543 | 45.4 | gf | 2.725 | mm | OK | -- | 14:06 | 2025-03-02 | 2.425 | -2.425
1544 | 45.4 | gf | 2.725 | mm | OK | -- | 14:06 | 2025-03-02 | 2.425 | -2.425
1545 | 45.3 | gf | 2.72 | mm | OK | -- | 14:06 | 2025-03-02 | 2.42 | -2.42
1546 | 45.3 | gf | 2.72 | mm | OK | -- | 14:06 | 2025-03-02 | 2.42 | -2.42
1547 | 45.3 | gf | 2.715 | mm | OK | -- | 14:06 | 2025-03-02 | 2.415 | -2.415
1548 | 45.3 | gf | 2.715 | mm | OK | -- | 14:06 | 2025-03-02 | 2.415 | -2.415
1549 | 45.3 | gf | 2.71 | mm | OK | -- | 14:06 | 2025-03-02 | 2.41 | -2.41
1550 | 45.3 | gf | 2.705 | mm | OK | -- | 14:06 | 2025-03-02 | 2.405 | -2.405
1551 | 45.3 | gf | 2.705 | mm | OK | -- | 14:06 | 2025-03-02 | 2.405 | -2.405
1552 | 45.3 | gf | 2.7 | mm | OK | -- | 14:06 | 2025-03-02 | 2.4 | -2.4
1553 | 45.3 | gf | 2.7 | mm | OK | -- | 14:06 | 2025-03-02 | 2.4 | -2.4
1554 | 45.2 | gf | 2.695 | mm | OK | -- | 14:06 | 2025-03-02 | 2.395 | -2.395
1555 | 45.2 | gf | 2.69 | mm | OK | -- | 14:06 | 2025-03-02 | 2.39 | -2.39
1556 | 45.2 | gf | 2.685 | mm | OK | -- | 14:06 | 2025-03-02 | 2.385 | -2.385
1557 | 45.1 | gf | 2.68 | mm | OK | -- | 14:06 | 2025-03-02 | 2.38 | -2.38
1558 | 45.1 | gf | 2.675 | mm | OK | -- | 14:06 | 2025-03-02 | 2.375 | -2.375
1559 | 45.1 | gf | 2.67 | mm | OK | -- | 14:06 | 2025-03-02 | 2.37 | -2.37
1560 | 45.1 | gf | 2.66 | mm | OK | -- | 14:06 | 2025-03-02 | 2.36 | -2.36
1561 | 45.1 | gf | 2.655 | mm | OK | -- | 14:06 | 2025-03-02 | 2.355 | -2.355
1562 | 45.1 | gf | 2.65 | mm | OK | -- | 14:06 | 2025-03-02 | 2.35 | -2.35
1563 | 45 | gf | 2.645 | mm | OK | -- | 14:06 | 2025-03-02 | 2.345 | -2.345
1564 | 45 | gf | 2.64 | mm | OK | -- | 14:06 | 2025-03-02 | 2.34 | -2.34
1565 | 45 | gf | 2.635 | mm | OK | -- | 14:06 | 2025-03-02 | 2.335 | -2.335
1566 | 44.9 | gf | 2.63 | mm | OK | -- | 14:06 | 2025-03-02 | 2.33 | -2.33
1567 | 44.9 | gf | 2.625 | mm | OK | -- | 14:06 | 2025-03-02 | 2.325 | -2.325
1568 | 44.9 | gf | 2.625 | mm | OK | -- | 14:06 | 2025-03-02 | 2.325 | -2.325
1569 | 44.9 | gf | 2.62 | mm | OK | -- | 14:06 | 2025-03-02 | 2.32 | -2.32
1570 | 44.8 | gf | 2.615 | mm | OK | -- | 14:06 | 2025-03-02 | 2.315 | -2.315
1571 | 44.7 | gf | 2.605 | mm | OK | -- | 14:06 | 2025-03-02 | 2.305 | -2.305
1572 | 44.7 | gf | 2.595 | mm | OK | -- | 14:06 | 2025-03-02 | 2.295 | -2.295
1573 | 44.6 | gf | 2.59 | mm | OK | -- | 14:06 | 2025-03-02 | 2.29 | -2.29
1574 | 44.6 | gf | 2.58 | mm | OK | -- | 14:06 | 2025-03-02 | 2.28 | -2.28
1575 | 44.6 | gf | 2.575 | mm | OK | -- | 14:06 | 2025-03-02 | 2.275 | -2.275
1576 | 44.6 | gf | 2.57 | mm | OK | -- | 14:06 | 2025-03-02 | 2.27 | -2.27
1577 | 44.6 | gf | 2.57 | mm | OK | -- | 14:06 | 2025-03-02 | 2.27 | -2.27
1578 | 44.6 | gf | 2.565 | mm | OK | -- | 14:06 | 2025-03-02 | 2.265 | -2.265
1579 | 44.6 | gf | 2.565 | mm | OK | -- | 14:06 | 2025-03-02 | 2.265 | -2.265
1580 | 44.6 | gf | 2.56 | mm | OK | -- | 14:06 | 2025-03-02 | 2.26 | -2.26
1581 | 44.5 | gf | 2.56 | mm | OK | -- | 14:06 | 2025-03-02 | 2.26 | -2.26
1582 | 44.5 | gf | 2.56 | mm | OK | -- | 14:06 | 2025-03-02 | 2.26 | -2.26
1583 | 44.5 | gf | 2.555 | mm | OK | -- | 14:06 | 2025-03-02 | 2.255 | -2.255
1584 | 44.4 | gf | 2.55 | mm | OK | -- | 14:06 | 2025-03-02 | 2.25 | -2.25
1585 | 44.4 | gf | 2.545 | mm | OK | -- | 14:06 | 2025-03-02 | 2.245 | -2.245
1586 | 44.4 | gf | 2.545 | mm | OK | -- | 14:06 | 2025-03-02 | 2.245 | -2.245
1587 | 44.3 | gf | 2.54 | mm | OK | -- | 14:06 | 2025-03-02 | 2.24 | -2.24
1588 | 44.3 | gf | 2.535 | mm | OK | -- | 14:06 | 2025-03-02 | 2.235 | -2.235
1589 | 44.3 | gf | 2.535 | mm | OK | -- | 14:06 | 2025-03-02 | 2.235 | -2.235
1590 | 44.3 | gf | 2.53 | mm | OK | -- | 14:06 | 2025-03-02 | 2.23 | -2.23
1591 | 44.3 | gf | 2.525 | mm | OK | -- | 14:06 | 2025-03-02 | 2.225 | -2.225
1592 | 44.3 | gf | 2.525 | mm | OK | -- | 14:06 | 2025-03-02 | 2.225 | -2.225
1593 | 44.3 | gf | 2.52 | mm | OK | -- | 14:06 | 2025-03-02 | 2.22 | -2.22
1594 | 44.2 | gf | 2.515 | mm | OK | -- | 14:06 | 2025-03-02 | 2.215 | -2.215
1595 | 44.1 | gf | 2.51 | mm | OK | -- | 14:06 | 2025-03-02 | 2.21 | -2.21
1596 | 44 | gf | 2.51 | mm | OK | -- | 14:06 | 2025-03-02 | 2.21 | -2.21
1597 | 44.1 | gf | 2.505 | mm | OK | -- | 14:06 | 2025-03-02 | 2.205 | -2.205
1598 | 44.1 | gf | 2.5 | mm | OK | -- | 14:06 | 2025-03-02 | 2.2 | -2.2
1599 | 44.1 | gf | 2.5 | mm | OK | -- | 14:06 | 2025-03-02 | 2.2 | -2.2
1600 | 44.1 | gf | 2.495 | mm | OK | -- | 14:06 | 2025-03-02 | 2.195 | -2.195
1601 | 44.1 | gf | 2.49 | mm | OK | -- | 14:06 | 2025-03-02 | 2.19 | -2.19
1602 | 44 | gf | 2.485 | mm | OK | -- | 14:06 | 2025-03-02 | 2.185 | -2.185
1603 | 44.1 | gf | 2.48 | mm | OK | -- | 14:06 | 2025-03-02 | 2.18 | -2.18
1604 | 44 | gf | 2.475 | mm | OK | -- | 14:06 | 2025-03-02 | 2.175 | -2.175
1605 | 43.9 | gf | 2.47 | mm | OK | -- | 14:06 | 2025-03-02 | 2.17 | -2.17
1606 | 43.9 | gf | 2.47 | mm | OK | -- | 14:06 | 2025-03-02 | 2.17 | -2.17
1607 | 43.9 | gf | 2.465 | mm | OK | -- | 14:06 | 2025-03-02 | 2.165 | -2.165
1608 | 43.8 | gf | 2.46 | mm | OK | -- | 14:06 | 2025-03-02 | 2.16 | -2.16
1609 | 43.8 | gf | 2.46 | mm | OK | -- | 14:06 | 2025-03-02 | 2.16 | -2.16
1610 | 43.8 | gf | 2.455 | mm | OK | -- | 14:06 | 2025-03-02 | 2.155 | -2.155
1611 | 43.8 | gf | 2.455 | mm | OK | -- | 14:06 | 2025-03-02 | 2.155 | -2.155
1612 | 43.8 | gf | 2.45 | mm | OK | -- | 14:06 | 2025-03-02 | 2.15 | -2.15
1613 | 43.7 | gf | 2.445 | mm | OK | -- | 14:06 | 2025-03-02 | 2.145 | -2.145
1614 | 43.7 | gf | 2.44 | mm | OK | -- | 14:06 | 2025-03-02 | 2.14 | -2.14
1615 | 43.7 | gf | 2.435 | mm | OK | -- | 14:06 | 2025-03-02 | 2.135 | -2.135
1616 | 43.7 | gf | 2.43 | mm | OK | -- | 14:06 | 2025-03-02 | 2.13 | -2.13
1617 | 43.7 | gf | 2.425 | mm | OK | -- | 14:06 | 2025-03-02 | 2.125 | -2.125
1618 | 43.6 | gf | 2.42 | mm | OK | -- | 14:06 | 2025-03-02 | 2.12 | -2.12
1619 | 43.6 | gf | 2.42 | mm | OK | -- | 14:06 | 2025-03-02 | 2.12 | -2.12
1620 | 43.6 | gf | 2.415 | mm | OK | -- | 14:06 | 2025-03-02 | 2.115 | -2.115
1621 | 43.6 | gf | 2.415 | mm | OK | -- | 14:06 | 2025-03-02 | 2.115 | -2.115
1622 | 43.6 | gf | 2.41 | mm | OK | -- | 14:06 | 2025-03-02 | 2.11 | -2.11
1623 | 43.5 | gf | 2.41 | mm | OK | -- | 14:06 | 2025-03-02 | 2.11 | -2.11
1624 | 43.5 | gf | 2.405 | mm | OK | -- | 14:06 | 2025-03-02 | 2.105 | -2.105
1625 | 43.5 | gf | 2.4 | mm | OK | -- | 14:06 | 2025-03-02 | 2.1 | -2.1
1626 | 43.5 | gf | 2.395 | mm | OK | -- | 14:06 | 2025-03-02 | 2.095 | -2.095
1627 | 43.5 | gf | 2.395 | mm | OK | -- | 14:06 | 2025-03-02 | 2.095 | -2.095
1628 | 43.5 | gf | 2.39 | mm | OK | -- | 14:06 | 2025-03-02 | 2.09 | -2.09
1629 | 43.5 | gf | 2.39 | mm | OK | -- | 14:06 | 2025-03-02 | 2.09 | -2.09
1630 | 43.5 | gf | 2.39 | mm | OK | -- | 14:06 | 2025-03-02 | 2.09 | -2.09
1631 | 43.4 | gf | 2.385 | mm | OK | -- | 14:06 | 2025-03-02 | 2.085 | -2.085
1632 | 43.4 | gf | 2.385 | mm | OK | -- | 14:06 | 2025-03-02 | 2.085 | -2.085
1633 | 43.4 | gf | 2.38 | mm | OK | -- | 14:06 | 2025-03-02 | 2.08 | -2.08
1634 | 43.4 | gf | 2.375 | mm | OK | -- | 14:06 | 2025-03-02 | 2.075 | -2.075
1635 | 43.4 | gf | 2.375 | mm | OK | -- | 14:06 | 2025-03-02 | 2.075 | -2.075
1636 | 43.3 | gf | 2.37 | mm | OK | -- | 14:06 | 2025-03-02 | 2.07 | -2.07
1637 | 43.3 | gf | 2.365 | mm | OK | -- | 14:06 | 2025-03-02 | 2.065 | -2.065
1638 | 43.2 | gf | 2.36 | mm | OK | -- | 14:06 | 2025-03-02 | 2.06 | -2.06
1639 | 43.2 | gf | 2.355 | mm | OK | -- | 14:06 | 2025-03-02 | 2.055 | -2.055
1640 | 43.2 | gf | 2.345 | mm | OK | -- | 14:06 | 2025-03-02 | 2.045 | -2.045
1641 | 43.2 | gf | 2.34 | mm | OK | -- | 14:06 | 2025-03-02 | 2.04 | -2.04
1642 | 43.2 | gf | 2.335 | mm | OK | -- | 14:06 | 2025-03-02 | 2.035 | -2.035
1643 | 43.2 | gf | 2.33 | mm | OK | -- | 14:06 | 2025-03-02 | 2.03 | -2.03
1644 | 43.1 | gf | 2.325 | mm | OK | -- | 14:06 | 2025-03-02 | 2.025 | -2.025
1645 | 43.1 | gf | 2.32 | mm | OK | -- | 14:06 | 2025-03-02 | 2.02 | -2.02
1646 | 43.1 | gf | 2.315 | mm | OK | -- | 14:06 | 2025-03-02 | 2.015 | -2.015
1647 | 43 | gf | 2.31 | mm | OK | -- | 14:06 | 2025-03-02 | 2.01 | -2.01
1648 | 43 | gf | 2.31 | mm | OK | -- | 14:06 | 2025-03-02 | 2.01 | -2.01
1649 | 43 | gf | 2.305 | mm | OK | -- | 14:06 | 2025-03-02 | 2.005 | -2.005
1650 | 43 | gf | 2.305 | mm | OK | -- | 14:06 | 2025-03-02 | 2.005 | -2.005
1651 | 43 | gf | 2.3 | mm | OK | -- | 14:06 | 2025-03-02 | 2 | -2
1652 | 43 | gf | 2.3 | mm | OK | -- | 14:06 | 2025-03-02 | 2 | -2
1653 | 42.9 | gf | 2.295 | mm | OK | -- | 14:06 | 2025-03-02 | 1.995 | -1.995
1654 | 42.9 | gf | 2.29 | mm | OK | -- | 14:06 | 2025-03-02 | 1.99 | -1.99
1655 | 42.9 | gf | 2.285 | mm | OK | -- | 14:06 | 2025-03-02 | 1.985 | -1.985
1656 | 42.9 | gf | 2.28 | mm | OK | -- | 14:06 | 2025-03-02 | 1.98 | -1.98
1657 | 42.9 | gf | 2.275 | mm | OK | -- | 14:06 | 2025-03-02 | 1.975 | -1.975
1658 | 42.9 | gf | 2.265 | mm | OK | -- | 14:06 | 2025-03-02 | 1.965 | -1.965
1659 | 42.8 | gf | 2.26 | mm | OK | -- | 14:06 | 2025-03-02 | 1.96 | -1.96
1660 | 42.8 | gf | 2.255 | mm | OK | -- | 14:06 | 2025-03-02 | 1.955 | -1.955
1661 | 42.8 | gf | 2.25 | mm | OK | -- | 14:06 | 2025-03-02 | 1.95 | -1.95
1662 | 42.8 | gf | 2.25 | mm | OK | -- | 14:06 | 2025-03-02 | 1.95 | -1.95
1663 | 42.8 | gf | 2.245 | mm | OK | -- | 14:06 | 2025-03-02 | 1.945 | -1.945
1664 | 42.8 | gf | 2.24 | mm | OK | -- | 14:06 | 2025-03-02 | 1.94 | -1.94
1665 | 42.8 | gf | 2.235 | mm | OK | -- | 14:06 | 2025-03-02 | 1.935 | -1.935
1666 | 42.7 | gf | 2.23 | mm | OK | -- | 14:06 | 2025-03-02 | 1.93 | -1.93
1667 | 42.7 | gf | 2.225 | mm | OK | -- | 14:06 | 2025-03-02 | 1.925 | -1.925
1668 | 42.7 | gf | 2.225 | mm | OK | -- | 14:06 | 2025-03-02 | 1.925 | -1.925
1669 | 42.6 | gf | 2.22 | mm | OK | -- | 14:06 | 2025-03-02 | 1.92 | -1.92
1670 | 42.5 | gf | 2.215 | mm | OK | -- | 14:06 | 2025-03-02 | 1.915 | -1.915
1671 | 42.6 | gf | 2.21 | mm | OK | -- | 14:06 | 2025-03-02 | 1.91 | -1.91
1672 | 42.5 | gf | 2.205 | mm | OK | -- | 14:06 | 2025-03-02 | 1.905 | -1.905
1673 | 42.5 | gf | 2.2 | mm | OK | -- | 14:06 | 2025-03-02 | 1.9 | -1.9
1674 | 42.5 | gf | 2.2 | mm | OK | -- | 14:06 | 2025-03-02 | 1.9 | -1.9
1675 | 42.5 | gf | 2.195 | mm | OK | -- | 14:06 | 2025-03-02 | 1.895 | -1.895
1676 | 42.4 | gf | 2.19 | mm | OK | -- | 14:06 | 2025-03-02 | 1.89 | -1.89
1677 | 42.4 | gf | 2.175 | mm | OK | -- | 14:06 | 2025-03-02 | 1.875 | -1.875
1678 | 42.3 | gf | 2.165 | mm | OK | -- | 14:06 | 2025-03-02 | 1.865 | -1.865
1679 | 42.2 | gf | 2.16 | mm | OK | -- | 14:06 | 2025-03-02 | 1.86 | -1.86
1680 | 42.2 | gf | 2.155 | mm | OK | -- | 14:06 | 2025-03-02 | 1.855 | -1.855
1681 | 42.2 | gf | 2.15 | mm | OK | -- | 14:06 | 2025-03-02 | 1.85 | -1.85
1682 | 42.2 | gf | 2.145 | mm | OK | -- | 14:06 | 2025-03-02 | 1.845 | -1.845
1683 | 42.2 | gf | 2.145 | mm | OK | -- | 14:06 | 2025-03-02 | 1.845 | -1.845
1684 | 42.2 | gf | 2.14 | mm | OK | -- | 14:07 | 2025-03-02 | 1.84 | -1.84
1685 | 42.1 | gf | 2.14 | mm | OK | -- | 14:07 | 2025-03-02 | 1.84 | -1.84
1686 | 42.1 | gf | 2.135 | mm | OK | -- | 14:07 | 2025-03-02 | 1.835 | -1.835
1687 | 42.1 | gf | 2.13 | mm | OK | -- | 14:07 | 2025-03-02 | 1.83 | -1.83
1688 | 42.1 | gf | 2.125 | mm | OK | -- | 14:07 | 2025-03-02 | 1.825 | -1.825
1689 | 42 | gf | 2.12 | mm | OK | -- | 14:07 | 2025-03-02 | 1.82 | -1.82
1690 | 41.9 | gf | 2.115 | mm | OK | -- | 14:07 | 2025-03-02 | 1.815 | -1.815
1691 | 41.9 | gf | 2.11 | mm | OK | -- | 14:07 | 2025-03-02 | 1.81 | -1.81
1692 | 41.9 | gf | 2.1 | mm | OK | -- | 14:07 | 2025-03-02 | 1.8 | -1.8
1693 | 41.8 | gf | 2.095 | mm | OK | -- | 14:07 | 2025-03-02 | 1.795 | -1.795
1694 | 41.8 | gf | 2.085 | mm | OK | -- | 14:07 | 2025-03-02 | 1.785 | -1.785
1695 | 41.7 | gf | 2.08 | mm | OK | -- | 14:07 | 2025-03-02 | 1.78 | -1.78
1696 | 41.6 | gf | 2.075 | mm | OK | -- | 14:07 | 2025-03-02 | 1.775 | -1.775
1697 | 41.5 | gf | 2.065 | mm | OK | -- | 14:07 | 2025-03-02 | 1.765 | -1.765
1698 | 41.5 | gf | 2.06 | mm | OK | -- | 14:07 | 2025-03-02 | 1.76 | -1.76
1699 | 41.4 | gf | 2.05 | mm | OK | -- | 14:07 | 2025-03-02 | 1.75 | -1.75
1700 | 41.4 | gf | 2.04 | mm | OK | -- | 14:07 | 2025-03-02 | 1.74 | -1.74
1701 | 41.4 | gf | 2.03 | mm | OK | -- | 14:07 | 2025-03-02 | 1.73 | -1.73
1702 | 41.3 | gf | 2.02 | mm | OK | -- | 14:07 | 2025-03-02 | 1.72 | -1.72
1703 | 41.1 | gf | 2.01 | mm | OK | -- | 14:07 | 2025-03-02 | 1.71 | -1.71
1704 | 41.1 | gf | 1.995 | mm | OK | -- | 14:07 | 2025-03-02 | 1.695 | -1.695
1705 | 41 | gf | 1.985 | mm | OK | -- | 14:07 | 2025-03-02 | 1.685 | -1.685
1706 | 41 | gf | 1.975 | mm | OK | -- | 14:07 | 2025-03-02 | 1.675 | -1.675
1707 | 40.9 | gf | 1.96 | mm | OK | -- | 14:07 | 2025-03-02 | 1.66 | -1.66
1708 | 40.9 | gf | 1.94 | mm | OK | -- | 14:07 | 2025-03-02 | 1.64 | -1.64
1709 | 40.8 | gf | 1.92 | mm | OK | -- | 14:07 | 2025-03-02 | 1.62 | -1.62
1710 | 40.7 | gf | 1.905 | mm | OK | -- | 14:07 | 2025-03-02 | 1.605 | -1.605
1711 | 40.7 | gf | 1.895 | mm | OK | -- | 14:07 | 2025-03-02 | 1.595 | -1.595
1712 | 40.6 | gf | 1.885 | mm | OK | -- | 14:07 | 2025-03-02 | 1.585 | -1.585
1713 | 40.6 | gf | 1.88 | mm | OK | -- | 14:07 | 2025-03-02 | 1.58 | -1.58
1714 | 40.5 | gf | 1.88 | mm | OK | -- | 14:07 | 2025-03-02 | 1.58 | -1.58
1715 | 40.5 | gf | 1.875 | mm | OK | -- | 14:07 | 2025-03-02 | 1.575 | -1.575
1716 | 40.5 | gf | 1.875 | mm | OK | -- | 14:07 | 2025-03-02 | 1.575 | -1.575
1717 | 40.5 | gf | 1.875 | mm | OK | -- | 14:07 | 2025-03-02 | 1.575 | -1.575
1718 | 40.5 | gf | 1.875 | mm | OK | -- | 14:07 | 2025-03-02 | 1.575 | -1.575
1719 | 40.5 | gf | 1.87 | mm | OK | -- | 14:07 | 2025-03-02 | 1.57 | -1.57
1720 | 40.5 | gf | 1.87 | mm | OK | -- | 14:07 | 2025-03-02 | 1.57 | -1.57
1721 | 40.6 | gf | 1.87 | mm | OK | -- | 14:07 | 2025-03-02 | 1.57 | -1.57
1722 | 40.5 | gf | 1.87 | mm | OK | -- | 14:07 | 2025-03-02 | 1.57 | -1.57
1723 | 40.4 | gf | 1.87 | mm | OK | -- | 14:07 | 2025-03-02 | 1.57 | -1.57
1724 | 40.4 | gf | 1.865 | mm | OK | -- | 14:07 | 2025-03-02 | 1.565 | -1.565
1725 | 40.5 | gf | 1.865 | mm | OK | -- | 14:07 | 2025-03-02 | 1.565 | -1.565
1726 | 40.5 | gf | 1.86 | mm | OK | -- | 14:07 | 2025-03-02 | 1.56 | -1.56
1727 | 40.5 | gf | 1.855 | mm | OK | -- | 14:07 | 2025-03-02 | 1.555 | -1.555
1728 | 40.5 | gf | 1.85 | mm | OK | -- | 14:07 | 2025-03-02 | 1.55 | -1.55
1729 | 40.5 | gf | 1.845 | mm | OK | -- | 14:07 | 2025-03-02 | 1.545 | -1.545
1730 | 40.5 | gf | 1.84 | mm | OK | -- | 14:07 | 2025-03-02 | 1.54 | -1.54
1731 | 40.5 | gf | 1.835 | mm | OK | -- | 14:07 | 2025-03-02 | 1.535 | -1.535
1732 | 40.5 | gf | 1.835 | mm | OK | -- | 14:07 | 2025-03-02 | 1.535 | -1.535
1733 | 40.5 | gf | 1.83 | mm | OK | -- | 14:07 | 2025-03-02 | 1.53 | -1.53
1734 | 40.4 | gf | 1.825 | mm | OK | -- | 14:07 | 2025-03-02 | 1.525 | -1.525
1735 | 40.4 | gf | 1.82 | mm | OK | -- | 14:07 | 2025-03-02 | 1.52 | -1.52
1736 | 40.3 | gf | 1.81 | mm | OK | -- | 14:07 | 2025-03-02 | 1.51 | -1.51
1737 | 40.3 | gf | 1.805 | mm | OK | -- | 14:07 | 2025-03-02 | 1.505 | -1.505
1738 | 40.3 | gf | 1.785 | mm | OK | -- | 14:07 | 2025-03-02 | 1.485 | -1.485
1739 | 40.1 | gf | 1.765 | mm | OK | -- | 14:07 | 2025-03-02 | 1.465 | -1.465
1740 | 40.1 | gf | 1.755 | mm | OK | -- | 14:07 | 2025-03-02 | 1.455 | -1.455
1741 | 40 | gf | 1.75 | mm | OK | -- | 14:07 | 2025-03-02 | 1.45 | -1.45
1742 | 40 | gf | 1.745 | mm | OK | -- | 14:07 | 2025-03-02 | 1.445 | -1.445
1743 | 39.9 | gf | 1.74 | mm | OK | -- | 14:07 | 2025-03-02 | 1.44 | -1.44
1744 | 39.9 | gf | 1.735 | mm | OK | -- | 14:07 | 2025-03-02 | 1.435 | -1.435
1745 | 39.9 | gf | 1.73 | mm | OK | -- | 14:07 | 2025-03-02 | 1.43 | -1.43
1746 | 39.8 | gf | 1.715 | mm | OK | -- | 14:07 | 2025-03-02 | 1.415 | -1.415
1747 | 39.7 | gf | 1.7 | mm | OK | -- | 14:07 | 2025-03-02 | 1.4 | -1.4
1748 | 39.6 | gf | 1.685 | mm | OK | -- | 14:07 | 2025-03-02 | 1.385 | -1.385
1749 | 39.6 | gf | 1.665 | mm | OK | -- | 14:07 | 2025-03-02 | 1.365 | -1.365
1750 | 39.5 | gf | 1.65 | mm | OK | -- | 14:07 | 2025-03-02 | 1.35 | -1.35
1751 | 39.4 | gf | 1.645 | mm | OK | -- | 14:07 | 2025-03-02 | 1.345 | -1.345
1752 | 39.4 | gf | 1.64 | mm | OK | -- | 14:07 | 2025-03-02 | 1.34 | -1.34
1753 | 39.3 | gf | 1.63 | mm | OK | -- | 14:07 | 2025-03-02 | 1.33 | -1.33
1754 | 39.3 | gf | 1.625 | mm | OK | -- | 14:07 | 2025-03-02 | 1.325 | -1.325
1755 | 39.3 | gf | 1.62 | mm | OK | -- | 14:07 | 2025-03-02 | 1.32 | -1.32
1756 | 39.3 | gf | 1.62 | mm | OK | -- | 14:07 | 2025-03-02 | 1.32 | -1.32
1757 | 39.3 | gf | 1.615 | mm | OK | -- | 14:07 | 2025-03-02 | 1.315 | -1.315
1758 | 39.2 | gf | 1.61 | mm | OK | -- | 14:07 | 2025-03-02 | 1.31 | -1.31
1759 | 39.2 | gf | 1.61 | mm | OK | -- | 14:07 | 2025-03-02 | 1.31 | -1.31
1760 | 39.2 | gf | 1.6 | mm | OK | -- | 14:07 | 2025-03-02 | 1.3 | -1.3
1761 | 39.1 | gf | 1.595 | mm | OK | -- | 14:07 | 2025-03-02 | 1.295 | -1.295
1762 | 39.1 | gf | 1.59 | mm | OK | -- | 14:07 | 2025-03-02 | 1.29 | -1.29
1763 | 39.1 | gf | 1.59 | mm | OK | -- | 14:07 | 2025-03-02 | 1.29 | -1.29
1764 | 39.1 | gf | 1.59 | mm | OK | -- | 14:07 | 2025-03-02 | 1.29 | -1.29
1765 | 39.1 | gf | 1.585 | mm | OK | -- | 14:07 | 2025-03-02 | 1.285 | -1.285
1766 | 39.1 | gf | 1.585 | mm | OK | -- | 14:07 | 2025-03-02 | 1.285 | -1.285
1767 | 39.1 | gf | 1.585 | mm | OK | -- | 14:07 | 2025-03-02 | 1.285 | -1.285
1768 | 39.1 | gf | 1.585 | mm | OK | -- | 14:07 | 2025-03-02 | 1.285 | -1.285
1769 | 39 | gf | 1.58 | mm | OK | -- | 14:07 | 2025-03-02 | 1.28 | -1.28
1770 | 39 | gf | 1.58 | mm | OK | -- | 14:07 | 2025-03-02 | 1.28 | -1.28
1771 | 39 | gf | 1.575 | mm | OK | -- | 14:07 | 2025-03-02 | 1.275 | -1.275
1772 | 39 | gf | 1.575 | mm | OK | -- | 14:07 | 2025-03-02 | 1.275 | -1.275
1773 | 39 | gf | 1.57 | mm | OK | -- | 14:07 | 2025-03-02 | 1.27 | -1.27
1774 | 39 | gf | 1.565 | mm | OK | -- | 14:07 | 2025-03-02 | 1.265 | -1.265
1775 | 38.9 | gf | 1.56 | mm | OK | -- | 14:07 | 2025-03-02 | 1.26 | -1.26
1776 | 38.9 | gf | 1.555 | mm | OK | -- | 14:07 | 2025-03-02 | 1.255 | -1.255
1777 | 38.9 | gf | 1.545 | mm | OK | -- | 14:07 | 2025-03-02 | 1.245 | -1.245
1778 | 38.8 | gf | 1.54 | mm | OK | -- | 14:07 | 2025-03-02 | 1.24 | -1.24
1779 | 38.8 | gf | 1.535 | mm | OK | -- | 14:07 | 2025-03-02 | 1.235 | -1.235
1780 | 38.8 | gf | 1.53 | mm | OK | -- | 14:07 | 2025-03-02 | 1.23 | -1.23
1781 | 38.8 | gf | 1.53 | mm | OK | -- | 14:07 | 2025-03-02 | 1.23 | -1.23
1782 | 38.8 | gf | 1.53 | mm | OK | -- | 14:07 | 2025-03-02 | 1.23 | -1.23
1783 | 38.8 | gf | 1.525 | mm | OK | -- | 14:07 | 2025-03-02 | 1.225 | -1.225
1784 | 38.8 | gf | 1.52 | mm | OK | -- | 14:07 | 2025-03-02 | 1.22 | -1.22
1785 | 38.8 | gf | 1.52 | mm | OK | -- | 14:07 | 2025-03-02 | 1.22 | -1.22
1786 | 38.8 | gf | 1.515 | mm | OK | -- | 14:07 | 2025-03-02 | 1.215 | -1.215
1787 | 38.8 | gf | 1.515 | mm | OK | -- | 14:07 | 2025-03-02 | 1.215 | -1.215
1788 | 38.7 | gf | 1.51 | mm | OK | -- | 14:07 | 2025-03-02 | 1.21 | -1.21
1789 | 38.7 | gf | 1.505 | mm | OK | -- | 14:07 | 2025-03-02 | 1.205 | -1.205
1790 | 38.7 | gf | 1.5 | mm | OK | -- | 14:07 | 2025-03-02 | 1.2 | -1.2
1791 | 38.7 | gf | 1.5 | mm | OK | -- | 14:07 | 2025-03-02 | 1.2 | -1.2
1792 | 38.7 | gf | 1.495 | mm | OK | -- | 14:07 | 2025-03-02 | 1.195 | -1.195
1793 | 38.7 | gf | 1.49 | mm | OK | -- | 14:07 | 2025-03-02 | 1.19 | -1.19
1794 | 38.7 | gf | 1.485 | mm | OK | -- | 14:07 | 2025-03-02 | 1.185 | -1.185
1795 | 38.6 | gf | 1.48 | mm | OK | -- | 14:07 | 2025-03-02 | 1.18 | -1.18
1796 | 38.6 | gf | 1.475 | mm | OK | -- | 14:07 | 2025-03-02 | 1.175 | -1.175
1797 | 38.5 | gf | 1.47 | mm | OK | -- | 14:07 | 2025-03-02 | 1.17 | -1.17
1798 | 38.5 | gf | 1.47 | mm | OK | -- | 14:07 | 2025-03-02 | 1.17 | -1.17
1799 | 38.5 | gf | 1.465 | mm | OK | -- | 14:07 | 2025-03-02 | 1.165 | -1.165
1800 | 38.5 | gf | 1.46 | mm | OK | -- | 14:07 | 2025-03-02 | 1.16 | -1.16
1801 | 38.5 | gf | 1.455 | mm | OK | -- | 14:07 | 2025-03-02 | 1.155 | -1.155
1802 | 38.5 | gf | 1.45 | mm | OK | -- | 14:07 | 2025-03-02 | 1.15 | -1.15
1803 | 38.5 | gf | 1.445 | mm | OK | -- | 14:07 | 2025-03-02 | 1.145 | -1.145
1804 | 38.5 | gf | 1.44 | mm | OK | -- | 14:07 | 2025-03-02 | 1.14 | -1.14
1805 | 38.5 | gf | 1.435 | mm | OK | -- | 14:07 | 2025-03-02 | 1.135 | -1.135
1806 | 38.4 | gf | 1.43 | mm | OK | -- | 14:07 | 2025-03-02 | 1.13 | -1.13
1807 | 38.4 | gf | 1.425 | mm | OK | -- | 14:07 | 2025-03-02 | 1.125 | -1.125
1808 | 38.4 | gf | 1.415 | mm | OK | -- | 14:07 | 2025-03-02 | 1.115 | -1.115
1809 | 38.4 | gf | 1.41 | mm | OK | -- | 14:07 | 2025-03-02 | 1.11 | -1.11
1810 | 38.4 | gf | 1.405 | mm | OK | -- | 14:07 | 2025-03-02 | 1.105 | -1.105
1811 | 38.3 | gf | 1.4 | mm | OK | -- | 14:07 | 2025-03-02 | 1.1 | -1.1
1812 | 38.3 | gf | 1.395 | mm | OK | -- | 14:07 | 2025-03-02 | 1.095 | -1.095
1813 | 38.2 | gf | 1.39 | mm | OK | -- | 14:07 | 2025-03-02 | 1.09 | -1.09
1814 | 38.2 | gf | 1.385 | mm | OK | -- | 14:07 | 2025-03-02 | 1.085 | -1.085
1815 | 38.2 | gf | 1.38 | mm | OK | -- | 14:07 | 2025-03-02 | 1.08 | -1.08
1816 | 38.2 | gf | 1.375 | mm | OK | -- | 14:07 | 2025-03-02 | 1.075 | -1.075
1817 | 38.2 | gf | 1.37 | mm | OK | -- | 14:07 | 2025-03-02 | 1.07 | -1.07
1818 | 38.2 | gf | 1.37 | mm | OK | -- | 14:07 | 2025-03-02 | 1.07 | -1.07
1819 | 38.1 | gf | 1.365 | mm | OK | -- | 14:07 | 2025-03-02 | 1.065 | -1.065
1820 | 38.1 | gf | 1.36 | mm | OK | -- | 14:07 | 2025-03-02 | 1.06 | -1.06
1821 | 38 | gf | 1.36 | mm | OK | -- | 14:07 | 2025-03-02 | 1.06 | -1.06
1822 | 38 | gf | 1.355 | mm | OK | -- | 14:07 | 2025-03-02 | 1.055 | -1.055
1823 | 38 | gf | 1.35 | mm | OK | -- | 14:07 | 2025-03-02 | 1.05 | -1.05
1824 | 38 | gf | 1.35 | mm | OK | -- | 14:07 | 2025-03-02 | 1.05 | -1.05
1825 | 38 | gf | 1.345 | mm | OK | -- | 14:07 | 2025-03-02 | 1.045 | -1.045
1826 | 37.9 | gf | 1.345 | mm | OK | -- | 14:07 | 2025-03-02 | 1.045 | -1.045
1827 | 37.9 | gf | 1.34 | mm | OK | -- | 14:07 | 2025-03-02 | 1.04 | -1.04
1828 | 37.9 | gf | 1.335 | mm | OK | -- | 14:07 | 2025-03-02 | 1.035 | -1.035
1829 | 37.9 | gf | 1.33 | mm | OK | -- | 14:07 | 2025-03-02 | 1.03 | -1.03
1830 | 37.9 | gf | 1.33 | mm | OK | -- | 14:07 | 2025-03-02 | 1.03 | -1.03
1831 | 37.8 | gf | 1.325 | mm | OK | -- | 14:07 | 2025-03-02 | 1.025 | -1.025
1832 | 37.8 | gf | 1.32 | mm | OK | -- | 14:07 | 2025-03-02 | 1.02 | -1.02
1833 | 37.8 | gf | 1.31 | mm | OK | -- | 14:07 | 2025-03-02 | 1.01 | -1.01
1834 | 37.7 | gf | 1.305 | mm | OK | -- | 14:07 | 2025-03-02 | 1.005 | -1.005
1835 | 37.7 | gf | 1.3 | mm | OK | -- | 14:07 | 2025-03-02 | 1 | -1
1836 | 37.6 | gf | 1.295 | mm | OK | -- | 14:07 | 2025-03-02 | 0.995 | -0.995
1837 | 37.6 | gf | 1.29 | mm | OK | -- | 14:07 | 2025-03-02 | 0.99 | -0.99
1838 | 37.5 | gf | 1.285 | mm | OK | -- | 14:07 | 2025-03-02 | 0.985 | -0.985
1839 | 37.5 | gf | 1.28 | mm | OK | -- | 14:07 | 2025-03-02 | 0.98 | -0.98
1840 | 37.5 | gf | 1.275 | mm | OK | -- | 14:07 | 2025-03-02 | 0.975 | -0.975
1841 | 37.4 | gf | 1.265 | mm | OK | -- | 14:07 | 2025-03-02 | 0.965 | -0.965
1842 | 37.3 | gf | 1.26 | mm | OK | -- | 14:07 | 2025-03-02 | 0.96 | -0.96
1843 | 37.3 | gf | 1.25 | mm | OK | -- | 14:07 | 2025-03-02 | 0.95 | -0.95
1844 | 37.3 | gf | 1.245 | mm | OK | -- | 14:07 | 2025-03-02 | 0.945 | -0.945
1845 | 37.3 | gf | 1.24 | mm | OK | -- | 14:07 | 2025-03-02 | 0.94 | -0.94
1846 | 37.2 | gf | 1.235 | mm | OK | -- | 14:07 | 2025-03-02 | 0.935 | -0.935
1847 | 37.2 | gf | 1.235 | mm | OK | -- | 14:07 | 2025-03-02 | 0.935 | -0.935
1848 | 37.2 | gf | 1.23 | mm | OK | -- | 14:07 | 2025-03-02 | 0.93 | -0.93
1849 | 37.2 | gf | 1.225 | mm | OK | -- | 14:07 | 2025-03-02 | 0.925 | -0.925
1850 | 37.1 | gf | 1.22 | mm | OK | -- | 14:07 | 2025-03-02 | 0.92 | -0.92
1851 | 37.1 | gf | 1.215 | mm | OK | -- | 14:07 | 2025-03-02 | 0.915 | -0.915
1852 | 37.1 | gf | 1.21 | mm | OK | -- | 14:07 | 2025-03-02 | 0.91 | -0.91
1853 | 37.1 | gf | 1.205 | mm | OK | -- | 14:07 | 2025-03-02 | 0.905 | -0.905
1854 | 37 | gf | 1.2 | mm | OK | -- | 14:07 | 2025-03-02 | 0.9 | -0.9
1855 | 36.9 | gf | 1.195 | mm | OK | -- | 14:07 | 2025-03-02 | 0.895 | -0.895
1856 | 36.9 | gf | 1.185 | mm | OK | -- | 14:07 | 2025-03-02 | 0.885 | -0.885
1857 | 36.9 | gf | 1.175 | mm | OK | -- | 14:07 | 2025-03-02 | 0.875 | -0.875
1858 | 36.9 | gf | 1.165 | mm | OK | -- | 14:07 | 2025-03-02 | 0.865 | -0.865
1859 | 36.9 | gf | 1.16 | mm | OK | -- | 14:07 | 2025-03-02 | 0.86 | -0.86
1860 | 36.8 | gf | 1.155 | mm | OK | -- | 14:07 | 2025-03-02 | 0.855 | -0.855
1861 | 36.8 | gf | 1.15 | mm | OK | -- | 14:07 | 2025-03-02 | 0.85 | -0.85
1862 | 36.7 | gf | 1.15 | mm | OK | -- | 14:07 | 2025-03-02 | 0.85 | -0.85
1863 | 36.8 | gf | 1.145 | mm | OK | -- | 14:07 | 2025-03-02 | 0.845 | -0.845
1864 | 36.7 | gf | 1.14 | mm | OK | -- | 14:07 | 2025-03-02 | 0.84 | -0.84
1865 | 36.7 | gf | 1.135 | mm | OK | -- | 14:07 | 2025-03-02 | 0.835 | -0.835
1866 | 36.7 | gf | 1.135 | mm | OK | -- | 14:07 | 2025-03-02 | 0.835 | -0.835
1867 | 36.7 | gf | 1.135 | mm | OK | -- | 14:07 | 2025-03-02 | 0.835 | -0.835
1868 | 36.7 | gf | 1.13 | mm | OK | -- | 14:07 | 2025-03-02 | 0.83 | -0.83
1869 | 36.7 | gf | 1.13 | mm | OK | -- | 14:07 | 2025-03-02 | 0.83 | -0.83
1870 | 36.7 | gf | 1.125 | mm | OK | -- | 14:07 | 2025-03-02 | 0.825 | -0.825
1871 | 36.7 | gf | 1.12 | mm | OK | -- | 14:07 | 2025-03-02 | 0.82 | -0.82
1872 | 36.6 | gf | 1.115 | mm | OK | -- | 14:07 | 2025-03-02 | 0.815 | -0.815
1873 | 36.6 | gf | 1.11 | mm | OK | -- | 14:07 | 2025-03-02 | 0.81 | -0.81
1874 | 36.6 | gf | 1.1 | mm | OK | -- | 14:07 | 2025-03-02 | 0.8 | -0.8
1875 | 36.6 | gf | 1.095 | mm | OK | -- | 14:07 | 2025-03-02 | 0.795 | -0.795
1876 | 36.6 | gf | 1.085 | mm | OK | -- | 14:07 | 2025-03-02 | 0.785 | -0.785
1877 | 36.6 | gf | 1.08 | mm | OK | -- | 14:07 | 2025-03-02 | 0.78 | -0.78
1878 | 36.5 | gf | 1.08 | mm | OK | -- | 14:07 | 2025-03-02 | 0.78 | -0.78
1879 | 36.5 | gf | 1.075 | mm | OK | -- | 14:07 | 2025-03-02 | 0.775 | -0.775
1880 | 36.5 | gf | 1.075 | mm | OK | -- | 14:07 | 2025-03-02 | 0.775 | -0.775
1881 | 36.5 | gf | 1.07 | mm | OK | -- | 14:07 | 2025-03-02 | 0.77 | -0.77
1882 | 36.5 | gf | 1.065 | mm | OK | -- | 14:07 | 2025-03-02 | 0.765 | -0.765
1883 | 36.5 | gf | 1.06 | mm | OK | -- | 14:07 | 2025-03-02 | 0.76 | -0.76
1884 | 36.5 | gf | 1.06 | mm | OK | -- | 14:07 | 2025-03-02 | 0.76 | -0.76
1885 | 36.5 | gf | 1.055 | mm | OK | -- | 14:07 | 2025-03-02 | 0.755 | -0.755
1886 | 36.4 | gf | 1.05 | mm | OK | -- | 14:07 | 2025-03-02 | 0.75 | -0.75
1887 | 36.4 | gf | 1.05 | mm | OK | -- | 14:07 | 2025-03-02 | 0.75 | -0.75
1888 | 36.4 | gf | 1.045 | mm | OK | -- | 14:07 | 2025-03-02 | 0.745 | -0.745
1889 | 36.4 | gf | 1.045 | mm | OK | -- | 14:07 | 2025-03-02 | 0.745 | -0.745
1890 | 36.4 | gf | 1.04 | mm | OK | -- | 14:07 | 2025-03-02 | 0.74 | -0.74
1891 | 36.4 | gf | 1.04 | mm | OK | -- | 14:07 | 2025-03-02 | 0.74 | -0.74
1892 | 36.3 | gf | 1.035 | mm | OK | -- | 14:07 | 2025-03-02 | 0.735 | -0.735
1893 | 36.3 | gf | 1.035 | mm | OK | -- | 14:07 | 2025-03-02 | 0.735 | -0.735
1894 | 36.3 | gf | 1.035 | mm | OK | -- | 14:07 | 2025-03-02 | 0.735 | -0.735
1895 | 36.2 | gf | 1.03 | mm | OK | -- | 14:07 | 2025-03-02 | 0.73 | -0.73
1896 | 36.2 | gf | 1.03 | mm | OK | -- | 14:07 | 2025-03-02 | 0.73 | -0.73
1897 | 36.2 | gf | 1.025 | mm | OK | -- | 14:07 | 2025-03-02 | 0.725 | -0.725
1898 | 36.1 | gf | 1.015 | mm | OK | -- | 14:07 | 2025-03-02 | 0.715 | -0.715
1899 | 36.1 | gf | 1.005 | mm | OK | -- | 14:07 | 2025-03-02 | 0.705 | -0.705
1900 | 36 | gf | 0.975 | mm | OK | -- | 14:07 | 2025-03-02 | 0.675 | -0.675
1901 | 36 | gf | 0.965 | mm | OK | -- | 14:07 | 2025-03-02 | 0.665 | -0.665
1902 | 35.9 | gf | 0.96 | mm | OK | -- | 14:07 | 2025-03-02 | 0.66 | -0.66
1903 | 35.8 | gf | 0.955 | mm | OK | -- | 14:07 | 2025-03-02 | 0.655 | -0.655
1904 | 35.8 | gf | 0.95 | mm | OK | -- | 14:07 | 2025-03-02 | 0.65 | -0.65
1905 | 35.7 | gf | 0.945 | mm | OK | -- | 14:07 | 2025-03-02 | 0.645 | -0.645
1906 | 35.7 | gf | 0.94 | mm | OK | -- | 14:07 | 2025-03-02 | 0.64 | -0.64
1907 | 35.7 | gf | 0.935 | mm | OK | -- | 14:07 | 2025-03-02 | 0.635 | -0.635
1908 | 35.7 | gf | 0.935 | mm | OK | -- | 14:07 | 2025-03-02 | 0.635 | -0.635
1909 | 35.6 | gf | 0.935 | mm | OK | -- | 14:07 | 2025-03-02 | 0.635 | -0.635
1910 | 35.6 | gf | 0.935 | mm | OK | -- | 14:07 | 2025-03-02 | 0.635 | -0.635
1911 | 35.6 | gf | 0.93 | mm | OK | -- | 14:07 | 2025-03-02 | 0.63 | -0.63
1912 | 35.6 | gf | 0.93 | mm | OK | -- | 14:07 | 2025-03-02 | 0.63 | -0.63
1913 | 35.6 | gf | 0.93 | mm | OK | -- | 14:07 | 2025-03-02 | 0.63 | -0.63
1914 | 35.6 | gf | 0.925 | mm | OK | -- | 14:07 | 2025-03-02 | 0.625 | -0.625
1915 | 35.6 | gf | 0.925 | mm | OK | -- | 14:07 | 2025-03-02 | 0.625 | -0.625
1916 | 35.6 | gf | 0.925 | mm | OK | -- | 14:07 | 2025-03-02 | 0.625 | -0.625
1917 | 35.6 | gf | 0.92 | mm | OK | -- | 14:07 | 2025-03-02 | 0.62 | -0.62
1918 | 35.6 | gf | 0.915 | mm | OK | -- | 14:07 | 2025-03-02 | 0.615 | -0.615
1919 | 35.5 | gf | 0.915 | mm | OK | -- | 14:07 | 2025-03-02 | 0.615 | -0.615
1920 | 35.5 | gf | 0.91 | mm | OK | -- | 14:07 | 2025-03-02 | 0.61 | -0.61
1921 | 35.5 | gf | 0.905 | mm | OK | -- | 14:07 | 2025-03-02 | 0.605 | -0.605
1922 | 35.5 | gf | 0.9 | mm | OK | -- | 14:07 | 2025-03-02 | 0.6 | -0.6
1923 | 35.5 | gf | 0.9 | mm | OK | -- | 14:07 | 2025-03-02 | 0.6 | -0.6
1924 | 35.5 | gf | 0.89 | mm | OK | -- | 14:07 | 2025-03-02 | 0.59 | -0.59
1925 | 35.5 | gf | 0.885 | mm | OK | -- | 14:07 | 2025-03-02 | 0.585 | -0.585
1926 | 35.4 | gf | 0.88 | mm | OK | -- | 14:07 | 2025-03-02 | 0.58 | -0.58
1927 | 35.4 | gf | 0.88 | mm | OK | -- | 14:07 | 2025-03-02 | 0.58 | -0.58
1928 | 35.4 | gf | 0.875 | mm | OK | -- | 14:07 | 2025-03-02 | 0.575 | -0.575
1929 | 35.3 | gf | 0.875 | mm | OK | -- | 14:07 | 2025-03-02 | 0.575 | -0.575
1930 | 35.3 | gf | 0.87 | mm | OK | -- | 14:07 | 2025-03-02 | 0.57 | -0.57
1931 | 35.3 | gf | 0.87 | mm | OK | -- | 14:07 | 2025-03-02 | 0.57 | -0.57
1932 | 35.3 | gf | 0.865 | mm | OK | -- | 14:07 | 2025-03-02 | 0.565 | -0.565
1933 | 35.3 | gf | 0.86 | mm | OK | -- | 14:07 | 2025-03-02 | 0.56 | -0.56
1934 | 35.3 | gf | 0.86 | mm | OK | -- | 14:07 | 2025-03-02 | 0.56 | -0.56
1935 | 35.3 | gf | 0.85 | mm | OK | -- | 14:07 | 2025-03-02 | 0.55 | -0.55
1936 | 35.2 | gf | 0.84 | mm | OK | -- | 14:07 | 2025-03-02 | 0.54 | -0.54
1937 | 35.2 | gf | 0.825 | mm | OK | -- | 14:07 | 2025-03-02 | 0.525 | -0.525
1938 | 35.2 | gf | 0.815 | mm | OK | -- | 14:07 | 2025-03-02 | 0.515 | -0.515
1939 | 35.1 | gf | 0.81 | mm | OK | -- | 14:07 | 2025-03-02 | 0.51 | -0.51
1940 | 35 | gf | 0.8 | mm | OK | -- | 14:07 | 2025-03-02 | 0.5 | -0.5
1941 | 34.9 | gf | 0.79 | mm | OK | -- | 14:07 | 2025-03-02 | 0.49 | -0.49
1942 | 34.9 | gf | 0.78 | mm | OK | -- | 14:07 | 2025-03-02 | 0.48 | -0.48
1943 | 34.8 | gf | 0.765 | mm | OK | -- | 14:07 | 2025-03-02 | 0.465 | -0.465
1944 | 34.8 | gf | 0.755 | mm | OK | -- | 14:07 | 2025-03-02 | 0.455 | -0.455
1945 | 34.7 | gf | 0.745 | mm | OK | -- | 14:07 | 2025-03-02 | 0.445 | -0.445
1946 | 34.7 | gf | 0.74 | mm | OK | -- | 14:07 | 2025-03-02 | 0.44 | -0.44
1947 | 34.6 | gf | 0.735 | mm | OK | -- | 14:07 | 2025-03-02 | 0.435 | -0.435
1948 | 34.6 | gf | 0.725 | mm | OK | -- | 14:07 | 2025-03-02 | 0.425 | -0.425
1949 | 34.6 | gf | 0.72 | mm | OK | -- | 14:07 | 2025-03-02 | 0.42 | -0.42
1950 | 34.6 | gf | 0.715 | mm | OK | -- | 14:07 | 2025-03-02 | 0.415 | -0.415
1951 | 34.5 | gf | 0.71 | mm | OK | -- | 14:07 | 2025-03-02 | 0.41 | -0.41
1952 | 34.5 | gf | 0.705 | mm | OK | -- | 14:07 | 2025-03-02 | 0.405 | -0.405
1953 | 34.5 | gf | 0.7 | mm | OK | -- | 14:07 | 2025-03-02 | 0.4 | -0.4
1954 | 34.5 | gf | 0.695 | mm | OK | -- | 14:07 | 2025-03-02 | 0.395 | -0.395
1955 | 34.5 | gf | 0.69 | mm | OK | -- | 14:07 | 2025-03-02 | 0.39 | -0.39
1956 | 34.5 | gf | 0.685 | mm | OK | -- | 14:07 | 2025-03-02 | 0.385 | -0.385
1957 | 34.4 | gf | 0.675 | mm | OK | -- | 14:07 | 2025-03-02 | 0.375 | -0.375
1958 | 34.2 | gf | 0.665 | mm | OK | -- | 14:07 | 2025-03-02 | 0.365 | -0.365
1959 | 34.2 | gf | 0.655 | mm | OK | -- | 14:07 | 2025-03-02 | 0.355 | -0.355
1960 | 34.2 | gf | 0.65 | mm | OK | -- | 14:07 | 2025-03-02 | 0.35 | -0.35
1961 | 34.1 | gf | 0.645 | mm | OK | -- | 14:07 | 2025-03-02 | 0.345 | -0.345
1962 | 34 | gf | 0.635 | mm | OK | -- | 14:07 | 2025-03-02 | 0.335 | -0.335
1963 | 34 | gf | 0.63 | mm | OK | -- | 14:07 | 2025-03-02 | 0.33 | -0.33
1964 | 34.1 | gf | 0.63 | mm | OK | -- | 14:07 | 2025-03-02 | 0.33 | -0.33
1965 | 34 | gf | 0.625 | mm | OK | -- | 14:07 | 2025-03-02 | 0.325 | -0.325
1966 | 34 | gf | 0.625 | mm | OK | -- | 14:07 | 2025-03-02 | 0.325 | -0.325
1967 | 34 | gf | 0.62 | mm | OK | -- | 14:07 | 2025-03-02 | 0.32 | -0.32
1968 | 34 | gf | 0.61 | mm | OK | -- | 14:07 | 2025-03-02 | 0.31 | -0.31
1969 | 33.9 | gf | 0.605 | mm | OK | -- | 14:07 | 2025-03-02 | 0.305 | -0.305
1970 | 33.9 | gf | 0.595 | mm | OK | -- | 14:07 | 2025-03-02 | 0.295 | -0.295
1971 | 33.8 | gf | 0.585 | mm | OK | -- | 14:07 | 2025-03-02 | 0.285 | -0.285
1972 | 33.7 | gf | 0.575 | mm | OK | -- | 14:07 | 2025-03-02 | 0.275 | -0.275
1973 | 33.8 | gf | 0.565 | mm | OK | -- | 14:07 | 2025-03-02 | 0.265 | -0.265
1974 | 33.7 | gf | 0.55 | mm | OK | -- | 14:07 | 2025-03-02 | 0.25 | -0.25
1975 | 33.7 | gf | 0.545 | mm | OK | -- | 14:07 | 2025-03-02 | 0.245 | -0.245
1976 | 33.6 | gf | 0.53 | mm | OK | -- | 14:07 | 2025-03-02 | 0.23 | -0.23
1977 | 33.6 | gf | 0.52 | mm | OK | -- | 14:07 | 2025-03-02 | 0.22 | -0.22
1978 | 33.6 | gf | 0.515 | mm | OK | -- | 14:07 | 2025-03-02 | 0.215 | -0.215
1979 | 33.5 | gf | 0.505 | mm | OK | -- | 14:07 | 2025-03-02 | 0.205 | -0.205
1980 | 33.4 | gf | 0.5 | mm | OK | -- | 14:07 | 2025-03-02 | 0.2 | -0.2
1981 | 33.4 | gf | 0.495 | mm | OK | -- | 14:07 | 2025-03-02 | 0.195 | -0.195
1982 | 33.4 | gf | 0.485 | mm | OK | -- | 14:07 | 2025-03-02 | 0.185 | -0.185
1983 | 33.4 | gf | 0.48 | mm | OK | -- | 14:07 | 2025-03-02 | 0.18 | -0.18
1984 | 33.4 | gf | 0.475 | mm | OK | -- | 14:07 | 2025-03-02 | 0.175 | -0.175
1985 | 33.4 | gf | 0.47 | mm | OK | -- | 14:07 | 2025-03-02 | 0.17 | -0.17
1986 | 33.4 | gf | 0.465 | mm | OK | -- | 14:07 | 2025-03-02 | 0.165 | -0.165
1987 | 33.4 | gf | 0.46 | mm | OK | -- | 14:07 | 2025-03-02 | 0.16 | -0.16
1988 | 33.3 | gf | 0.45 | mm | OK | -- | 14:07 | 2025-03-02 | 0.15 | -0.15
1989 | 33.2 | gf | 0.44 | mm | OK | -- | 14:07 | 2025-03-02 | 0.14 | -0.14
1990 | 33.2 | gf | 0.43 | mm | OK | -- | 14:07 | 2025-03-02 | 0.13 | -0.13
1991 | 33.1 | gf | 0.42 | mm | OK | -- | 14:07 | 2025-03-02 | 0.12 | -0.12
1992 | 33 | gf | 0.415 | mm | OK | -- | 14:07 | 2025-03-02 | 0.115 | -0.115
1993 | 33 | gf | 0.405 | mm | OK | -- | 14:07 | 2025-03-02 | 0.105 | -0.105
1994 | 32.9 | gf | 0.4 | mm | OK | -- | 14:07 | 2025-03-02 | 0.1 | -0.1
1995 | 32.9 | gf | 0.39 | mm | OK | -- | 14:07 | 2025-03-02 | 0.09 | -0.09
1996 | 32.7 | gf | 0.38 | mm | OK | -- | 14:07 | 2025-03-02 | 0.08 | -0.08
1997 | 32.5 | gf | 0.375 | mm | OK | -- | 14:07 | 2025-03-02 | 0.075 | -0.075
1998 | 32.4 | gf | 0.365 | mm | OK | -- | 14:07 | 2025-03-02 | 0.065 | -0.065
1999 | 31.2 | gf | 0.36 | mm | OK | -- | 14:07 | 2025-03-02 | 0.06 | -0.06
2000 | 27.5 | gf | 0.35 | mm | OK | -- | 14:07 | 2025-03-02 | 0.05 | -0.05
2001 | 23.5 | gf | 0.345 | mm | OK | -- | 14:07 | 2025-03-02 | 0.045 | -0.045
2002 | 23.1 | gf | 0.335 | mm | OK | -- | 14:07 | 2025-03-02 | 0.035 | -0.035
2003 | 21.1 | gf | 0.33 | mm | OK | -- | 14:07 | 2025-03-02 | 0.03 | -0.03
2004 | 15.3 | gf | 0.325 | mm | OK | -- | 14:07 | 2025-03-02 | 0.025 | -0.025
2005 | 8.2 | gf | 0.315 | mm | OK | -- | 14:07 | 2025-03-02 | 0.015 | -0.015
2006 | 1.3 | gf | 0.305 | mm | OK | -- | 14:07 | 2025-03-02 | 0.005 | -0.005
0
0
0
0
0
0
0
0
0
0
0
0
0
0
0
0
0
0
0
0
0
0
0
0
0
0
0
0
0
0
0
0
0
0
0
0
0
0
0
0
0
0
0
0
0
0
0
0
0
0
0
0
0
0
0
0
0
0
0
0
0
0
0
0
0
0
0
0
0
0
0
0
0
0
0
0
0
0
0
0
0
0
0
0
0
0
0
0
0
0
0
0
0
0
0
0
0
0
0
0
0
0
0
0
0
0
0
0
0
0
0
0
0
0
0
0
0
0
0
0
0
0
0
0
0
0
0
0
0
0
0
0
0
0
0
0
0
0
0
0
0
0
0
0
0
0
0
0
0
0
0
0
0
0
0
0
0
0
0
0
0
0
0
0
0
0
0
0
0
0
0
0
0
0
0
0
0
0
0
0
0
0
0
0
0
0
0
0
0
0
0
0
0
0
0
0
0
0
0
0
0
0
0
0
0
0
0
0
0
0
0
0
0
0
0
0
0
0
0
0
0
0
0
0
0
0
0
0
0
0
0
0
0
0
0
0
0
0
0
0
0
0
0
0
0
0
0
0
0
0
0
0
0
0
0
0
0
0
0
0
0
0
0
0
0
0
0
0
0
0
0
0
0
0
0
0
0
0
0
0
0
0
0
0
0
0
0
0
0
0
0
0
0
0
0
0
0
0
0
0
0
0
0
0
0
0
0
0
0
0
0
0
0
0
0
0
0
0
0
0
0
0
0
0
0
0
0
0
0
0
0
0
0
0
0
0
0
0
0
0
0
0
0
0
0
0
0
0
0
0
0
0
0
0
0
0
0
0
0
0
0
0
0
0
0
0
0
0
0
0
0
0
0
0
0
0
0
0
0
0
0
0
0
0
0
0
0
0
0
0
0
0
0
0
0
0
0
0
0
0
0
0
0
0
0
0
0
0
0
0
0
0
0
0
0
0
0
0
0
0
0
0
0
0
0
0
0
0
0
0
0
0
0
0
0
0
0
0
0
0
0
0
0
0
0
0
0
0
0
0
0
0
0
0
0
0
0
0
0
0
0
0
0
0
0
0
0
0
0
0
0
0
0
0
0
0
0
0
0
0
0
0
0
0
0
0
0
0
0
0
0
0
0
0
0
0
0
0
0
0
0
0
0
0
0
0
0
0
0
0
0
0
0
0
0
0
0
0
0
0
0
0
0
0
0
0
0
0
0
0
0
0
0
0
0
0
0
0
0
0
0
0
0
0
0
0
0
0
0
0
0
0
0
0
0
0
0
0
0
0
0
0
0
0
0
0
0
0
0
0
0
0
0
0
0
0
0
0
0
0
0
0
0
0
0
0
0
0
0
0
0
0
0
0
0
0
0
0
0
0
0
0
0
0
0
0
0
0
0
0
0
0
0
0
0
0
0
0
0
0
0
0
0
0
0
0
0
0
0
0
0
0
0
0
0
0
0
0
0
0
0
0
0
0
0
0
0
0
0
0
0
0
0
0
0
0
0
0
0
0
0
0
0
0
0
0
0
0
0
0
0
0
0
0
0
0
0
0
0
0
0
0
0
0
0
0
0
0
0
0
0
0
0
0
0
0
0
0
0
0
0
0
0
0
0
0
0
0
0
0
0
0
0
0
0
0
0
0
0
0
0
0
0
0
0
0
0
0
0
0
0
0
0
0
0
0
0
0
0
0
0
0
0
0
0
0
0
0
0
0
0
0
0
0
0
0
0
0
0
0
0
0
0
0
0
0
0
0
0
0
0
0
0
0
0
0
0
0
0
0
0
0
0
0
0
0
0
0
0
0
0
0
0
0
0
0
0
0
0
0
0
0
0
0
0
0
0
0
0
0
0
0
0
0
0
0
0
0
0
0
0
0
0
0
0
0
0
0
0
0
0
0
0
0
0
0
0
0
0
0
0
0
0
0
0
0
0
0
0
0
0
0
0
0
0
0
0
0
0
0
0
0
0
0
0
0
0
0
0
0
0
0
0
0
0
0
0
0
0
0
0
0
0
0
0
0
0
0
0
0
0
0
0
0
0
0
0
0
0
0
0
0
0
0
0
0
0
0
0
0
0
0
0
0
0
0
0
0
0
0
0
0
0
0
0
0
0
0
0
0
0
0
0
0
0
0
0
0
0
0
0
0
0
0
0
0
0
0
0
0
0
0
0
0
0
0
0
0
0
0
0
0
0
0
0
0
0
0
0
0
0
0
0
0
0
0
0
0
0
0
0
0
0
0
0
0
0
0
0
0
0

## DataTable
Gateron Genty Silent HE
Type: Silent Linear | Gateron
Total Stem Travel | 3.585 mm
Peak Force | 53.9 gf
Bottom Out Force | 53.9 gf
# of Upstroke Points | 1005
# of Downstroke Points | 844