## RawData
Switch | Huano/Ajazz Gift (Opaque)
Notes
No. | Force | Unit | Displacement | Unit | Judge | Position | Time | Date | Mod Dis | Collection Parameters
1 | 0 | gf | 0 | mm | OK | -- | 16:49 | 2024-12-26 | -0.09 | Maximum | 195.1 | @ | No.1079
2 | 0 | gf | 0 | mm | OK | -- | 16:49 | 2024-12-26 | -0.09 | Minimum | -0.6 | @ | No.2133
3 | 0 | gf | 0 | mm | OK | -- | 16:49 | 2024-12-26 | -0.09 | Average | 49.66
4 | 0 | gf | 0 | mm | OK | -- | 16:49 | 2024-12-26 | -0.09 | Data Quantity | 2149
5 | 0 | gf | 0 | mm | OK | -- | 16:49 | 2024-12-26 | -0.09 | Number of NG | 0
6 | 0 | gf | 0 | mm | OK | -- | 16:49 | 2024-12-26 | -0.09
7 | 0 | gf | 0 | mm | OK | -- | 16:49 | 2024-12-26 | -0.09 | Cond Formatting
8 | 0 | gf | 0 | mm | OK | -- | 16:49 | 2024-12-26 | -0.09 | Min Highl Max | 185.345
9 | 0 | gf | 0 | mm | OK | -- | 16:49 | 2024-12-26 | -0.09
10 | 0 | gf | 0 | mm | OK | -- | 16:49 | 2024-12-26 | -0.09 | Starting Disp | 0.09
11 | 0 | gf | 0 | mm | OK | -- | 16:49 | 2024-12-26 | -0.09
12 | 0 | gf | 0 | mm | OK | -- | 16:49 | 2024-12-26 | -0.09
13 | 0 | gf | 0 | mm | OK | -- | 16:49 | 2024-12-26 | -0.09
14 | 0 | gf | 0 | mm | OK | -- | 16:49 | 2024-12-26 | -0.09
15 | 0 | gf | 0 | mm | OK | -- | 16:49 | 2024-12-26 | -0.09
16 | 0 | gf | 0 | mm | OK | -- | 16:49 | 2024-12-26 | -0.09
17 | -0.2 | gf | 0 | mm | OK | -- | 16:49 | 2024-12-26 | -0.09
18 | -0.1 | gf | 0 | mm | OK | -- | 16:49 | 2024-12-26 | -0.09
19 | 0.1 | gf | 0 | mm | OK | -- | 16:49 | 2024-12-26 | -0.09
20 | 0 | gf | 0 | mm | OK | -- | 16:49 | 2024-12-26 | -0.09
21 | 0 | gf | 0 | mm | OK | -- | 16:49 | 2024-12-26 | -0.09
22 | 0 | gf | 0 | mm | OK | -- | 16:49 | 2024-12-26 | -0.09
23 | 0 | gf | 0 | mm | OK | -- | 16:49 | 2024-12-26 | -0.09
24 | 0 | gf | 0 | mm | OK | -- | 16:49 | 2024-12-26 | -0.09
25 | 0 | gf | 0 | mm | OK | -- | 16:49 | 2024-12-26 | -0.09
26 | 0 | gf | 0 | mm | OK | -- | 16:49 | 2024-12-26 | -0.09
27 | 0 | gf | 0 | mm | OK | -- | 16:49 | 2024-12-26 | -0.09
28 | 0 | gf | 0 | mm | OK | -- | 16:49 | 2024-12-26 | -0.09
29 | 0 | gf | 0 | mm | OK | -- | 16:49 | 2024-12-26 | -0.09
30 | 0 | gf | 0 | mm | OK | -- | 16:49 | 2024-12-26 | -0.09
31 | 0 | gf | 0 | mm | OK | -- | 16:49 | 2024-12-26 | -0.09
32 | 0 | gf | 0 | mm | OK | -- | 16:49 | 2024-12-26 | -0.09
33 | 0 | gf | 0 | mm | OK | -- | 16:49 | 2024-12-26 | -0.09
34 | 0 | gf | 0 | mm | OK | -- | 16:49 | 2024-12-26 | -0.09
35 | 0 | gf | 0 | mm | OK | -- | 16:49 | 2024-12-26 | -0.09
36 | 0 | gf | 0 | mm | OK | -- | 16:49 | 2024-12-26 | -0.09
37 | 0 | gf | 0 | mm | OK | -- | 16:49 | 2024-12-26 | -0.09
38 | 0 | gf | 0.005 | mm | OK | -- | 16:49 | 2024-12-26 | -0.085
39 | 0 | gf | 0.005 | mm | OK | -- | 16:49 | 2024-12-26 | -0.085
40 | 0 | gf | 0.005 | mm | OK | -- | 16:49 | 2024-12-26 | -0.085
41 | 0 | gf | 0.005 | mm | OK | -- | 16:49 | 2024-12-26 | -0.085
42 | 0 | gf | 0.005 | mm | OK | -- | 16:49 | 2024-12-26 | -0.085
43 | 0 | gf | 0.005 | mm | OK | -- | 16:49 | 2024-12-26 | -0.085
44 | 0 | gf | 0.01 | mm | OK | -- | 16:49 | 2024-12-26 | -0.08
45 | 0 | gf | 0.01 | mm | OK | -- | 16:49 | 2024-12-26 | -0.08
46 | 0 | gf | 0.015 | mm | OK | -- | 16:49 | 2024-12-26 | -0.075
47 | 0 | gf | 0.015 | mm | OK | -- | 16:49 | 2024-12-26 | -0.075
48 | 0 | gf | 0.015 | mm | OK | -- | 16:49 | 2024-12-26 | -0.075
49 | 0 | gf | 0.02 | mm | OK | -- | 16:49 | 2024-12-26 | -0.07
50 | 0 | gf | 0.02 | mm | OK | -- | 16:49 | 2024-12-26 | -0.07
51 | 0 | gf | 0.02 | mm | OK | -- | 16:49 | 2024-12-26 | -0.07
52 | 0 | gf | 0.025 | mm | OK | -- | 16:49 | 2024-12-26 | -0.065
53 | 0 | gf | 0.025 | mm | OK | -- | 16:49 | 2024-12-26 | -0.065
54 | 0 | gf | 0.03 | mm | OK | -- | 16:49 | 2024-12-26 | -0.06
55 | 0 | gf | 0.035 | mm | OK | -- | 16:49 | 2024-12-26 | -0.055
56 | 0 | gf | 0.035 | mm | OK | -- | 16:49 | 2024-12-26 | -0.055
57 | 0 | gf | 0.04 | mm | OK | -- | 16:49 | 2024-12-26 | -0.05
58 | 0 | gf | 0.045 | mm | OK | -- | 16:49 | 2024-12-26 | -0.045
59 | 0 | gf | 0.05 | mm | OK | -- | 16:49 | 2024-12-26 | -0.04
60 | 0 | gf | 0.055 | mm | OK | -- | 16:49 | 2024-12-26 | -0.035
61 | 0 | gf | 0.06 | mm | OK | -- | 16:49 | 2024-12-26 | -0.03
62 | 0 | gf | 0.065 | mm | OK | -- | 16:49 | 2024-12-26 | -0.025
63 | 0 | gf | 0.07 | mm | OK | -- | 16:49 | 2024-12-26 | -0.02
64 | 0 | gf | 0.075 | mm | OK | -- | 16:49 | 2024-12-26 | -0.015
65 | 0 | gf | 0.075 | mm | OK | -- | 16:49 | 2024-12-26 | -0.015
66 | 0 | gf | 0.08 | mm | OK | -- | 16:49 | 2024-12-26 | -0.01
67 | 0 | gf | 0.085 | mm | OK | -- | 16:49 | 2024-12-26 | -0.005
68 | 0 | gf | 0.09 | mm | OK | -- | 16:49 | 2024-12-26 | 0
69 | 0.2 | gf | 0.09 | mm | OK | -- | 16:49 | 2024-12-26 | 0
70 | 3.1 | gf | 0.095 | mm | OK | -- | 16:49 | 2024-12-26 | 0.005
71 | 6.9 | gf | 0.1 | mm | OK | -- | 16:49 | 2024-12-26 | 0.01
72 | 10.1 | gf | 0.105 | mm | OK | -- | 16:49 | 2024-12-26 | 0.015
73 | 13.4 | gf | 0.105 | mm | OK | -- | 16:49 | 2024-12-26 | 0.015
74 | 16.5 | gf | 0.11 | mm | OK | -- | 16:49 | 2024-12-26 | 0.02
75 | 20.6 | gf | 0.115 | mm | OK | -- | 16:49 | 2024-12-26 | 0.025
76 | 24.2 | gf | 0.12 | mm | OK | -- | 16:49 | 2024-12-26 | 0.03
77 | 27.4 | gf | 0.12 | mm | OK | -- | 16:49 | 2024-12-26 | 0.03
78 | 30.6 | gf | 0.125 | mm | OK | -- | 16:49 | 2024-12-26 | 0.035
79 | 33.1 | gf | 0.13 | mm | OK | -- | 16:49 | 2024-12-26 | 0.04
80 | 35.6 | gf | 0.13 | mm | OK | -- | 16:49 | 2024-12-26 | 0.04
81 | 37.3 | gf | 0.135 | mm | OK | -- | 16:49 | 2024-12-26 | 0.045
82 | 37.5 | gf | 0.135 | mm | OK | -- | 16:49 | 2024-12-26 | 0.045
83 | 37.7 | gf | 0.135 | mm | OK | -- | 16:49 | 2024-12-26 | 0.045
84 | 38 | gf | 0.135 | mm | OK | -- | 16:49 | 2024-12-26 | 0.045
85 | 38.5 | gf | 0.14 | mm | OK | -- | 16:49 | 2024-12-26 | 0.05
86 | 39.4 | gf | 0.145 | mm | OK | -- | 16:49 | 2024-12-26 | 0.055
87 | 38.8 | gf | 0.15 | mm | OK | -- | 16:49 | 2024-12-26 | 0.06
88 | 38.6 | gf | 0.155 | mm | OK | -- | 16:49 | 2024-12-26 | 0.065
89 | 38.9 | gf | 0.165 | mm | OK | -- | 16:49 | 2024-12-26 | 0.075
90 | 38.8 | gf | 0.17 | mm | OK | -- | 16:49 | 2024-12-26 | 0.08
91 | 38.7 | gf | 0.175 | mm | OK | -- | 16:49 | 2024-12-26 | 0.085
92 | 38.6 | gf | 0.175 | mm | OK | -- | 16:49 | 2024-12-26 | 0.085
93 | 38.6 | gf | 0.18 | mm | OK | -- | 16:49 | 2024-12-26 | 0.09
94 | 38.6 | gf | 0.18 | mm | OK | -- | 16:49 | 2024-12-26 | 0.09
95 | 38.6 | gf | 0.185 | mm | OK | -- | 16:49 | 2024-12-26 | 0.095
96 | 38.6 | gf | 0.185 | mm | OK | -- | 16:49 | 2024-12-26 | 0.095
97 | 38.5 | gf | 0.19 | mm | OK | -- | 16:49 | 2024-12-26 | 0.1
98 | 38.7 | gf | 0.19 | mm | OK | -- | 16:49 | 2024-12-26 | 0.1
99 | 38.4 | gf | 0.19 | mm | OK | -- | 16:49 | 2024-12-26 | 0.1
100 | 38.7 | gf | 0.195 | mm | OK | -- | 16:49 | 2024-12-26 | 0.105
101 | 38.7 | gf | 0.195 | mm | OK | -- | 16:49 | 2024-12-26 | 0.105
102 | 38.9 | gf | 0.2 | mm | OK | -- | 16:49 | 2024-12-26 | 0.11
103 | 38.9 | gf | 0.205 | mm | OK | -- | 16:49 | 2024-12-26 | 0.115
104 | 38.8 | gf | 0.21 | mm | OK | -- | 16:49 | 2024-12-26 | 0.12
105 | 38.8 | gf | 0.215 | mm | OK | -- | 16:49 | 2024-12-26 | 0.125
106 | 38.9 | gf | 0.22 | mm | OK | -- | 16:49 | 2024-12-26 | 0.13
107 | 39 | gf | 0.225 | mm | OK | -- | 16:49 | 2024-12-26 | 0.135
108 | 38.8 | gf | 0.23 | mm | OK | -- | 16:49 | 2024-12-26 | 0.14
109 | 38.9 | gf | 0.24 | mm | OK | -- | 16:49 | 2024-12-26 | 0.15
110 | 38.9 | gf | 0.245 | mm | OK | -- | 16:49 | 2024-12-26 | 0.155
111 | 38.7 | gf | 0.25 | mm | OK | -- | 16:49 | 2024-12-26 | 0.16
112 | 38.8 | gf | 0.255 | mm | OK | -- | 16:49 | 2024-12-26 | 0.165
113 | 38.8 | gf | 0.26 | mm | OK | -- | 16:49 | 2024-12-26 | 0.17
114 | 38.8 | gf | 0.26 | mm | OK | -- | 16:49 | 2024-12-26 | 0.17
115 | 38.7 | gf | 0.265 | mm | OK | -- | 16:49 | 2024-12-26 | 0.175
116 | 38.6 | gf | 0.265 | mm | OK | -- | 16:49 | 2024-12-26 | 0.175
117 | 38.7 | gf | 0.27 | mm | OK | -- | 16:49 | 2024-12-26 | 0.18
118 | 38.8 | gf | 0.275 | mm | OK | -- | 16:49 | 2024-12-26 | 0.185
119 | 39 | gf | 0.275 | mm | OK | -- | 16:49 | 2024-12-26 | 0.185
120 | 39 | gf | 0.28 | mm | OK | -- | 16:49 | 2024-12-26 | 0.19
121 | 39 | gf | 0.285 | mm | OK | -- | 16:49 | 2024-12-26 | 0.195
122 | 38.9 | gf | 0.295 | mm | OK | -- | 16:49 | 2024-12-26 | 0.205
123 | 38.8 | gf | 0.295 | mm | OK | -- | 16:49 | 2024-12-26 | 0.205
124 | 38.9 | gf | 0.3 | mm | OK | -- | 16:49 | 2024-12-26 | 0.21
125 | 38.5 | gf | 0.3 | mm | OK | -- | 16:49 | 2024-12-26 | 0.21
126 | 38.4 | gf | 0.3 | mm | OK | -- | 16:49 | 2024-12-26 | 0.21
127 | 38.6 | gf | 0.3 | mm | OK | -- | 16:49 | 2024-12-26 | 0.21
128 | 38.7 | gf | 0.305 | mm | OK | -- | 16:49 | 2024-12-26 | 0.215
129 | 38.7 | gf | 0.305 | mm | OK | -- | 16:49 | 2024-12-26 | 0.215
130 | 38.9 | gf | 0.31 | mm | OK | -- | 16:49 | 2024-12-26 | 0.22
131 | 38.9 | gf | 0.31 | mm | OK | -- | 16:49 | 2024-12-26 | 0.22
132 | 38.6 | gf | 0.31 | mm | OK | -- | 16:49 | 2024-12-26 | 0.22
133 | 38.9 | gf | 0.315 | mm | OK | -- | 16:49 | 2024-12-26 | 0.225
134 | 39 | gf | 0.32 | mm | OK | -- | 16:49 | 2024-12-26 | 0.23
135 | 38.6 | gf | 0.32 | mm | OK | -- | 16:49 | 2024-12-26 | 0.23
136 | 38.5 | gf | 0.32 | mm | OK | -- | 16:49 | 2024-12-26 | 0.23
137 | 38.6 | gf | 0.32 | mm | OK | -- | 16:49 | 2024-12-26 | 0.23
138 | 38.5 | gf | 0.32 | mm | OK | -- | 16:49 | 2024-12-26 | 0.23
139 | 38.6 | gf | 0.325 | mm | OK | -- | 16:49 | 2024-12-26 | 0.235
140 | 38.5 | gf | 0.325 | mm | OK | -- | 16:49 | 2024-12-26 | 0.235
141 | 38.5 | gf | 0.325 | mm | OK | -- | 16:49 | 2024-12-26 | 0.235
142 | 38.7 | gf | 0.325 | mm | OK | -- | 16:49 | 2024-12-26 | 0.235
143 | 38.9 | gf | 0.325 | mm | OK | -- | 16:49 | 2024-12-26 | 0.235
144 | 39.1 | gf | 0.33 | mm | OK | -- | 16:49 | 2024-12-26 | 0.24
145 | 39.1 | gf | 0.33 | mm | OK | -- | 16:49 | 2024-12-26 | 0.24
146 | 39 | gf | 0.335 | mm | OK | -- | 16:49 | 2024-12-26 | 0.245
147 | 39.1 | gf | 0.34 | mm | OK | -- | 16:49 | 2024-12-26 | 0.25
148 | 39 | gf | 0.345 | mm | OK | -- | 16:49 | 2024-12-26 | 0.255
149 | 39 | gf | 0.345 | mm | OK | -- | 16:49 | 2024-12-26 | 0.255
150 | 38.9 | gf | 0.35 | mm | OK | -- | 16:49 | 2024-12-26 | 0.26
151 | 38.9 | gf | 0.35 | mm | OK | -- | 16:49 | 2024-12-26 | 0.26
152 | 39 | gf | 0.355 | mm | OK | -- | 16:49 | 2024-12-26 | 0.265
153 | 38.9 | gf | 0.355 | mm | OK | -- | 16:49 | 2024-12-26 | 0.265
154 | 38.9 | gf | 0.355 | mm | OK | -- | 16:49 | 2024-12-26 | 0.265
155 | 39 | gf | 0.36 | mm | OK | -- | 16:49 | 2024-12-26 | 0.27
156 | 39 | gf | 0.36 | mm | OK | -- | 16:49 | 2024-12-26 | 0.27
157 | 39.1 | gf | 0.365 | mm | OK | -- | 16:49 | 2024-12-26 | 0.275
158 | 39.1 | gf | 0.365 | mm | OK | -- | 16:49 | 2024-12-26 | 0.275
159 | 39.1 | gf | 0.37 | mm | OK | -- | 16:49 | 2024-12-26 | 0.28
160 | 39.1 | gf | 0.37 | mm | OK | -- | 16:49 | 2024-12-26 | 0.28
161 | 39.1 | gf | 0.375 | mm | OK | -- | 16:49 | 2024-12-26 | 0.285
162 | 39.1 | gf | 0.375 | mm | OK | -- | 16:49 | 2024-12-26 | 0.285
163 | 39.1 | gf | 0.38 | mm | OK | -- | 16:49 | 2024-12-26 | 0.29
164 | 39.1 | gf | 0.38 | mm | OK | -- | 16:49 | 2024-12-26 | 0.29
165 | 39.1 | gf | 0.385 | mm | OK | -- | 16:49 | 2024-12-26 | 0.295
166 | 39.2 | gf | 0.385 | mm | OK | -- | 16:49 | 2024-12-26 | 0.295
167 | 39.2 | gf | 0.39 | mm | OK | -- | 16:49 | 2024-12-26 | 0.3
168 | 39.2 | gf | 0.39 | mm | OK | -- | 16:49 | 2024-12-26 | 0.3
169 | 39.2 | gf | 0.395 | mm | OK | -- | 16:49 | 2024-12-26 | 0.305
170 | 39.2 | gf | 0.395 | mm | OK | -- | 16:49 | 2024-12-26 | 0.305
171 | 39.2 | gf | 0.395 | mm | OK | -- | 16:49 | 2024-12-26 | 0.305
172 | 39.2 | gf | 0.4 | mm | OK | -- | 16:49 | 2024-12-26 | 0.31
173 | 39.2 | gf | 0.4 | mm | OK | -- | 16:49 | 2024-12-26 | 0.31
174 | 39.2 | gf | 0.4 | mm | OK | -- | 16:49 | 2024-12-26 | 0.31
175 | 39.2 | gf | 0.405 | mm | OK | -- | 16:49 | 2024-12-26 | 0.315
176 | 39.2 | gf | 0.405 | mm | OK | -- | 16:49 | 2024-12-26 | 0.315
177 | 39.2 | gf | 0.41 | mm | OK | -- | 16:49 | 2024-12-26 | 0.32
178 | 39.2 | gf | 0.41 | mm | OK | -- | 16:49 | 2024-12-26 | 0.32
179 | 39.2 | gf | 0.415 | mm | OK | -- | 16:49 | 2024-12-26 | 0.325
180 | 39.4 | gf | 0.415 | mm | OK | -- | 16:49 | 2024-12-26 | 0.325
181 | 39.4 | gf | 0.42 | mm | OK | -- | 16:49 | 2024-12-26 | 0.33
182 | 39.3 | gf | 0.425 | mm | OK | -- | 16:49 | 2024-12-26 | 0.335
183 | 39.4 | gf | 0.425 | mm | OK | -- | 16:49 | 2024-12-26 | 0.335
184 | 39.3 | gf | 0.43 | mm | OK | -- | 16:49 | 2024-12-26 | 0.34
185 | 39.3 | gf | 0.435 | mm | OK | -- | 16:49 | 2024-12-26 | 0.345
186 | 39.3 | gf | 0.44 | mm | OK | -- | 16:49 | 2024-12-26 | 0.35
187 | 39.3 | gf | 0.445 | mm | OK | -- | 16:49 | 2024-12-26 | 0.355
188 | 39.2 | gf | 0.445 | mm | OK | -- | 16:49 | 2024-12-26 | 0.355
189 | 39.1 | gf | 0.45 | mm | OK | -- | 16:49 | 2024-12-26 | 0.36
190 | 39.1 | gf | 0.455 | mm | OK | -- | 16:49 | 2024-12-26 | 0.365
191 | 39.1 | gf | 0.455 | mm | OK | -- | 16:49 | 2024-12-26 | 0.365
192 | 39.2 | gf | 0.46 | mm | OK | -- | 16:49 | 2024-12-26 | 0.37
193 | 39.3 | gf | 0.46 | mm | OK | -- | 16:49 | 2024-12-26 | 0.37
194 | 39.3 | gf | 0.465 | mm | OK | -- | 16:49 | 2024-12-26 | 0.375
195 | 39.1 | gf | 0.465 | mm | OK | -- | 16:49 | 2024-12-26 | 0.375
196 | 39.5 | gf | 0.47 | mm | OK | -- | 16:49 | 2024-12-26 | 0.38
197 | 39.3 | gf | 0.47 | mm | OK | -- | 16:49 | 2024-12-26 | 0.38
198 | 39.4 | gf | 0.475 | mm | OK | -- | 16:49 | 2024-12-26 | 0.385
199 | 39.4 | gf | 0.475 | mm | OK | -- | 16:49 | 2024-12-26 | 0.385
200 | 39.5 | gf | 0.48 | mm | OK | -- | 16:49 | 2024-12-26 | 0.39
201 | 39.1 | gf | 0.48 | mm | OK | -- | 16:49 | 2024-12-26 | 0.39
202 | 39.2 | gf | 0.48 | mm | OK | -- | 16:49 | 2024-12-26 | 0.39
203 | 39.2 | gf | 0.48 | mm | OK | -- | 16:49 | 2024-12-26 | 0.39
204 | 39.4 | gf | 0.485 | mm | OK | -- | 16:49 | 2024-12-26 | 0.395
205 | 39.3 | gf | 0.485 | mm | OK | -- | 16:49 | 2024-12-26 | 0.395
206 | 39.6 | gf | 0.485 | mm | OK | -- | 16:49 | 2024-12-26 | 0.395
207 | 39.4 | gf | 0.485 | mm | OK | -- | 16:49 | 2024-12-26 | 0.395
208 | 39.3 | gf | 0.49 | mm | OK | -- | 16:49 | 2024-12-26 | 0.4
209 | 39.7 | gf | 0.49 | mm | OK | -- | 16:49 | 2024-12-26 | 0.4
210 | 39.7 | gf | 0.495 | mm | OK | -- | 16:49 | 2024-12-26 | 0.405
211 | 39.5 | gf | 0.495 | mm | OK | -- | 16:49 | 2024-12-26 | 0.405
212 | 39.6 | gf | 0.5 | mm | OK | -- | 16:49 | 2024-12-26 | 0.41
213 | 39.5 | gf | 0.505 | mm | OK | -- | 16:49 | 2024-12-26 | 0.415
214 | 39.4 | gf | 0.505 | mm | OK | -- | 16:49 | 2024-12-26 | 0.415
215 | 39.2 | gf | 0.51 | mm | OK | -- | 16:49 | 2024-12-26 | 0.42
216 | 39.1 | gf | 0.51 | mm | OK | -- | 16:49 | 2024-12-26 | 0.42
217 | 39.3 | gf | 0.51 | mm | OK | -- | 16:49 | 2024-12-26 | 0.42
218 | 39.5 | gf | 0.515 | mm | OK | -- | 16:49 | 2024-12-26 | 0.425
219 | 39.6 | gf | 0.515 | mm | OK | -- | 16:49 | 2024-12-26 | 0.425
220 | 39.5 | gf | 0.52 | mm | OK | -- | 16:49 | 2024-12-26 | 0.43
221 | 39.4 | gf | 0.525 | mm | OK | -- | 16:49 | 2024-12-26 | 0.435
222 | 39.4 | gf | 0.53 | mm | OK | -- | 16:49 | 2024-12-26 | 0.44
223 | 39.6 | gf | 0.535 | mm | OK | -- | 16:49 | 2024-12-26 | 0.445
224 | 39.7 | gf | 0.54 | mm | OK | -- | 16:49 | 2024-12-26 | 0.45
225 | 39.7 | gf | 0.55 | mm | OK | -- | 16:49 | 2024-12-26 | 0.46
226 | 39.6 | gf | 0.555 | mm | OK | -- | 16:49 | 2024-12-26 | 0.465
227 | 39.6 | gf | 0.56 | mm | OK | -- | 16:49 | 2024-12-26 | 0.47
228 | 39.5 | gf | 0.56 | mm | OK | -- | 16:49 | 2024-12-26 | 0.47
229 | 39.5 | gf | 0.565 | mm | OK | -- | 16:49 | 2024-12-26 | 0.475
230 | 39.5 | gf | 0.57 | mm | OK | -- | 16:49 | 2024-12-26 | 0.48
231 | 39.6 | gf | 0.57 | mm | OK | -- | 16:49 | 2024-12-26 | 0.48
232 | 39.7 | gf | 0.575 | mm | OK | -- | 16:49 | 2024-12-26 | 0.485
233 | 39.7 | gf | 0.58 | mm | OK | -- | 16:49 | 2024-12-26 | 0.49
234 | 39.7 | gf | 0.585 | mm | OK | -- | 16:49 | 2024-12-26 | 0.495
235 | 39.7 | gf | 0.585 | mm | OK | -- | 16:49 | 2024-12-26 | 0.495
236 | 39.8 | gf | 0.59 | mm | OK | -- | 16:49 | 2024-12-26 | 0.5
237 | 39.7 | gf | 0.595 | mm | OK | -- | 16:49 | 2024-12-26 | 0.505
238 | 39.7 | gf | 0.595 | mm | OK | -- | 16:49 | 2024-12-26 | 0.505
239 | 39.9 | gf | 0.6 | mm | OK | -- | 16:49 | 2024-12-26 | 0.51
240 | 39.9 | gf | 0.605 | mm | OK | -- | 16:49 | 2024-12-26 | 0.515
241 | 39.8 | gf | 0.61 | mm | OK | -- | 16:49 | 2024-12-26 | 0.52
242 | 39.8 | gf | 0.615 | mm | OK | -- | 16:49 | 2024-12-26 | 0.525
243 | 39.8 | gf | 0.62 | mm | OK | -- | 16:49 | 2024-12-26 | 0.53
244 | 39.7 | gf | 0.62 | mm | OK | -- | 16:49 | 2024-12-26 | 0.53
245 | 39.8 | gf | 0.625 | mm | OK | -- | 16:49 | 2024-12-26 | 0.535
246 | 39.8 | gf | 0.63 | mm | OK | -- | 16:49 | 2024-12-26 | 0.54
247 | 39.7 | gf | 0.63 | mm | OK | -- | 16:49 | 2024-12-26 | 0.54
248 | 39.8 | gf | 0.635 | mm | OK | -- | 16:49 | 2024-12-26 | 0.545
249 | 39.8 | gf | 0.635 | mm | OK | -- | 16:49 | 2024-12-26 | 0.545
250 | 39.8 | gf | 0.635 | mm | OK | -- | 16:49 | 2024-12-26 | 0.545
251 | 39.8 | gf | 0.64 | mm | OK | -- | 16:49 | 2024-12-26 | 0.55
252 | 39.8 | gf | 0.64 | mm | OK | -- | 16:49 | 2024-12-26 | 0.55
253 | 39.6 | gf | 0.64 | mm | OK | -- | 16:49 | 2024-12-26 | 0.55
254 | 39.6 | gf | 0.645 | mm | OK | -- | 16:49 | 2024-12-26 | 0.555
255 | 39.6 | gf | 0.645 | mm | OK | -- | 16:49 | 2024-12-26 | 0.555
256 | 39.8 | gf | 0.645 | mm | OK | -- | 16:49 | 2024-12-26 | 0.555
257 | 39.8 | gf | 0.645 | mm | OK | -- | 16:49 | 2024-12-26 | 0.555
258 | 39.8 | gf | 0.65 | mm | OK | -- | 16:49 | 2024-12-26 | 0.56
259 | 39.8 | gf | 0.65 | mm | OK | -- | 16:49 | 2024-12-26 | 0.56
260 | 39.7 | gf | 0.65 | mm | OK | -- | 16:49 | 2024-12-26 | 0.56
261 | 39.8 | gf | 0.65 | mm | OK | -- | 16:49 | 2024-12-26 | 0.56
262 | 39.9 | gf | 0.655 | mm | OK | -- | 16:49 | 2024-12-26 | 0.565
263 | 39.8 | gf | 0.655 | mm | OK | -- | 16:49 | 2024-12-26 | 0.565
264 | 39.9 | gf | 0.655 | mm | OK | -- | 16:49 | 2024-12-26 | 0.565
265 | 39.9 | gf | 0.655 | mm | OK | -- | 16:49 | 2024-12-26 | 0.565
266 | 39.9 | gf | 0.66 | mm | OK | -- | 16:49 | 2024-12-26 | 0.57
267 | 39.9 | gf | 0.66 | mm | OK | -- | 16:49 | 2024-12-26 | 0.57
268 | 39.9 | gf | 0.66 | mm | OK | -- | 16:49 | 2024-12-26 | 0.57
269 | 39.9 | gf | 0.665 | mm | OK | -- | 16:49 | 2024-12-26 | 0.575
270 | 39.8 | gf | 0.665 | mm | OK | -- | 16:49 | 2024-12-26 | 0.575
271 | 39.7 | gf | 0.665 | mm | OK | -- | 16:49 | 2024-12-26 | 0.575
272 | 39.9 | gf | 0.67 | mm | OK | -- | 16:49 | 2024-12-26 | 0.58
273 | 39.9 | gf | 0.67 | mm | OK | -- | 16:49 | 2024-12-26 | 0.58
274 | 39.8 | gf | 0.675 | mm | OK | -- | 16:49 | 2024-12-26 | 0.585
275 | 39.8 | gf | 0.675 | mm | OK | -- | 16:49 | 2024-12-26 | 0.585
276 | 39.8 | gf | 0.675 | mm | OK | -- | 16:49 | 2024-12-26 | 0.585
277 | 39.8 | gf | 0.675 | mm | OK | -- | 16:49 | 2024-12-26 | 0.585
278 | 39.8 | gf | 0.68 | mm | OK | -- | 16:49 | 2024-12-26 | 0.59
279 | 39.8 | gf | 0.68 | mm | OK | -- | 16:49 | 2024-12-26 | 0.59
280 | 39.8 | gf | 0.68 | mm | OK | -- | 16:49 | 2024-12-26 | 0.59
281 | 39.8 | gf | 0.68 | mm | OK | -- | 16:49 | 2024-12-26 | 0.59
282 | 39.8 | gf | 0.68 | mm | OK | -- | 16:49 | 2024-12-26 | 0.59
283 | 39.8 | gf | 0.685 | mm | OK | -- | 16:49 | 2024-12-26 | 0.595
284 | 39.8 | gf | 0.685 | mm | OK | -- | 16:49 | 2024-12-26 | 0.595
285 | 39.8 | gf | 0.685 | mm | OK | -- | 16:49 | 2024-12-26 | 0.595
286 | 39.8 | gf | 0.685 | mm | OK | -- | 16:49 | 2024-12-26 | 0.595
287 | 39.9 | gf | 0.69 | mm | OK | -- | 16:49 | 2024-12-26 | 0.6
288 | 40 | gf | 0.69 | mm | OK | -- | 16:49 | 2024-12-26 | 0.6
289 | 40 | gf | 0.69 | mm | OK | -- | 16:49 | 2024-12-26 | 0.6
290 | 40 | gf | 0.695 | mm | OK | -- | 16:49 | 2024-12-26 | 0.605
291 | 40 | gf | 0.695 | mm | OK | -- | 16:49 | 2024-12-26 | 0.605
292 | 40 | gf | 0.7 | mm | OK | -- | 16:49 | 2024-12-26 | 0.61
293 | 40 | gf | 0.7 | mm | OK | -- | 16:49 | 2024-12-26 | 0.61
294 | 40 | gf | 0.705 | mm | OK | -- | 16:49 | 2024-12-26 | 0.615
295 | 40 | gf | 0.71 | mm | OK | -- | 16:49 | 2024-12-26 | 0.62
296 | 40 | gf | 0.71 | mm | OK | -- | 16:49 | 2024-12-26 | 0.62
297 | 40.1 | gf | 0.715 | mm | OK | -- | 16:49 | 2024-12-26 | 0.625
298 | 40.1 | gf | 0.72 | mm | OK | -- | 16:49 | 2024-12-26 | 0.63
299 | 40.1 | gf | 0.725 | mm | OK | -- | 16:49 | 2024-12-26 | 0.635
300 | 40.1 | gf | 0.73 | mm | OK | -- | 16:49 | 2024-12-26 | 0.64
301 | 40.1 | gf | 0.735 | mm | OK | -- | 16:49 | 2024-12-26 | 0.645
302 | 40.2 | gf | 0.74 | mm | OK | -- | 16:49 | 2024-12-26 | 0.65
303 | 40.2 | gf | 0.745 | mm | OK | -- | 16:49 | 2024-12-26 | 0.655
304 | 40.3 | gf | 0.75 | mm | OK | -- | 16:49 | 2024-12-26 | 0.66
305 | 40.3 | gf | 0.755 | mm | OK | -- | 16:49 | 2024-12-26 | 0.665
306 | 40.4 | gf | 0.76 | mm | OK | -- | 16:49 | 2024-12-26 | 0.67
307 | 40.4 | gf | 0.765 | mm | OK | -- | 16:49 | 2024-12-26 | 0.675
308 | 40.3 | gf | 0.77 | mm | OK | -- | 16:49 | 2024-12-26 | 0.68
309 | 40.3 | gf | 0.775 | mm | OK | -- | 16:49 | 2024-12-26 | 0.685
310 | 40.4 | gf | 0.78 | mm | OK | -- | 16:49 | 2024-12-26 | 0.69
311 | 40.5 | gf | 0.785 | mm | OK | -- | 16:49 | 2024-12-26 | 0.695
312 | 40.5 | gf | 0.79 | mm | OK | -- | 16:49 | 2024-12-26 | 0.7
313 | 40.5 | gf | 0.795 | mm | OK | -- | 16:49 | 2024-12-26 | 0.705
314 | 40.5 | gf | 0.8 | mm | OK | -- | 16:49 | 2024-12-26 | 0.71
315 | 40.5 | gf | 0.805 | mm | OK | -- | 16:49 | 2024-12-26 | 0.715
316 | 40.5 | gf | 0.81 | mm | OK | -- | 16:49 | 2024-12-26 | 0.72
317 | 40.5 | gf | 0.815 | mm | OK | -- | 16:49 | 2024-12-26 | 0.725
318 | 40.5 | gf | 0.82 | mm | OK | -- | 16:49 | 2024-12-26 | 0.73
319 | 40.4 | gf | 0.82 | mm | OK | -- | 16:49 | 2024-12-26 | 0.73
320 | 40.5 | gf | 0.825 | mm | OK | -- | 16:49 | 2024-12-26 | 0.735
321 | 40.5 | gf | 0.825 | mm | OK | -- | 16:49 | 2024-12-26 | 0.735
322 | 40.6 | gf | 0.83 | mm | OK | -- | 16:49 | 2024-12-26 | 0.74
323 | 40.6 | gf | 0.835 | mm | OK | -- | 16:49 | 2024-12-26 | 0.745
324 | 40.7 | gf | 0.84 | mm | OK | -- | 16:49 | 2024-12-26 | 0.75
325 | 40.8 | gf | 0.845 | mm | OK | -- | 16:49 | 2024-12-26 | 0.755
326 | 40.8 | gf | 0.85 | mm | OK | -- | 16:49 | 2024-12-26 | 0.76
327 | 40.8 | gf | 0.855 | mm | OK | -- | 16:49 | 2024-12-26 | 0.765
328 | 40.8 | gf | 0.86 | mm | OK | -- | 16:49 | 2024-12-26 | 0.77
329 | 40.9 | gf | 0.865 | mm | OK | -- | 16:49 | 2024-12-26 | 0.775
330 | 40.8 | gf | 0.87 | mm | OK | -- | 16:49 | 2024-12-26 | 0.78
331 | 40.8 | gf | 0.875 | mm | OK | -- | 16:49 | 2024-12-26 | 0.785
332 | 40.9 | gf | 0.88 | mm | OK | -- | 16:49 | 2024-12-26 | 0.79
333 | 40.9 | gf | 0.88 | mm | OK | -- | 16:49 | 2024-12-26 | 0.79
334 | 40.8 | gf | 0.885 | mm | OK | -- | 16:49 | 2024-12-26 | 0.795
335 | 40.9 | gf | 0.89 | mm | OK | -- | 16:49 | 2024-12-26 | 0.8
336 | 40.9 | gf | 0.895 | mm | OK | -- | 16:49 | 2024-12-26 | 0.805
337 | 40.9 | gf | 0.9 | mm | OK | -- | 16:49 | 2024-12-26 | 0.81
338 | 40.8 | gf | 0.9 | mm | OK | -- | 16:49 | 2024-12-26 | 0.81
339 | 40.9 | gf | 0.905 | mm | OK | -- | 16:49 | 2024-12-26 | 0.815
340 | 40.9 | gf | 0.91 | mm | OK | -- | 16:49 | 2024-12-26 | 0.82
341 | 40.9 | gf | 0.915 | mm | OK | -- | 16:49 | 2024-12-26 | 0.825
342 | 40.9 | gf | 0.915 | mm | OK | -- | 16:49 | 2024-12-26 | 0.825
343 | 40.9 | gf | 0.92 | mm | OK | -- | 16:49 | 2024-12-26 | 0.83
344 | 40.9 | gf | 0.925 | mm | OK | -- | 16:49 | 2024-12-26 | 0.835
345 | 41 | gf | 0.93 | mm | OK | -- | 16:49 | 2024-12-26 | 0.84
346 | 41 | gf | 0.93 | mm | OK | -- | 16:49 | 2024-12-26 | 0.84
347 | 41 | gf | 0.935 | mm | OK | -- | 16:49 | 2024-12-26 | 0.845
348 | 41 | gf | 0.94 | mm | OK | -- | 16:49 | 2024-12-26 | 0.85
349 | 41 | gf | 0.945 | mm | OK | -- | 16:49 | 2024-12-26 | 0.855
350 | 41 | gf | 0.945 | mm | OK | -- | 16:49 | 2024-12-26 | 0.855
351 | 41.1 | gf | 0.95 | mm | OK | -- | 16:49 | 2024-12-26 | 0.86
352 | 41.1 | gf | 0.955 | mm | OK | -- | 16:49 | 2024-12-26 | 0.865
353 | 41.1 | gf | 0.955 | mm | OK | -- | 16:49 | 2024-12-26 | 0.865
354 | 41.2 | gf | 0.96 | mm | OK | -- | 16:49 | 2024-12-26 | 0.87
355 | 41.2 | gf | 0.965 | mm | OK | -- | 16:49 | 2024-12-26 | 0.875
356 | 41.3 | gf | 0.97 | mm | OK | -- | 16:49 | 2024-12-26 | 0.88
357 | 41.1 | gf | 0.97 | mm | OK | -- | 16:49 | 2024-12-26 | 0.88
358 | 41.2 | gf | 0.975 | mm | OK | -- | 16:49 | 2024-12-26 | 0.885
359 | 41.2 | gf | 0.98 | mm | OK | -- | 16:49 | 2024-12-26 | 0.89
360 | 41.2 | gf | 0.985 | mm | OK | -- | 16:49 | 2024-12-26 | 0.895
361 | 41.2 | gf | 0.985 | mm | OK | -- | 16:49 | 2024-12-26 | 0.895
362 | 41.2 | gf | 0.99 | mm | OK | -- | 16:49 | 2024-12-26 | 0.9
363 | 41.2 | gf | 0.995 | mm | OK | -- | 16:49 | 2024-12-26 | 0.905
364 | 41.3 | gf | 0.995 | mm | OK | -- | 16:49 | 2024-12-26 | 0.905
365 | 41.5 | gf | 1 | mm | OK | -- | 16:49 | 2024-12-26 | 0.91
366 | 41.5 | gf | 1.005 | mm | OK | -- | 16:49 | 2024-12-26 | 0.915
367 | 41.4 | gf | 1.01 | mm | OK | -- | 16:49 | 2024-12-26 | 0.92
368 | 41.4 | gf | 1.02 | mm | OK | -- | 16:49 | 2024-12-26 | 0.93
369 | 41.4 | gf | 1.02 | mm | OK | -- | 16:49 | 2024-12-26 | 0.93
370 | 41.4 | gf | 1.025 | mm | OK | -- | 16:49 | 2024-12-26 | 0.935
371 | 41.4 | gf | 1.03 | mm | OK | -- | 16:49 | 2024-12-26 | 0.94
372 | 41.4 | gf | 1.035 | mm | OK | -- | 16:49 | 2024-12-26 | 0.945
373 | 41.6 | gf | 1.04 | mm | OK | -- | 16:49 | 2024-12-26 | 0.95
374 | 41.6 | gf | 1.045 | mm | OK | -- | 16:49 | 2024-12-26 | 0.955
375 | 41.6 | gf | 1.05 | mm | OK | -- | 16:49 | 2024-12-26 | 0.96
376 | 41.6 | gf | 1.055 | mm | OK | -- | 16:49 | 2024-12-26 | 0.965
377 | 41.6 | gf | 1.06 | mm | OK | -- | 16:49 | 2024-12-26 | 0.97
378 | 41.6 | gf | 1.065 | mm | OK | -- | 16:49 | 2024-12-26 | 0.975
379 | 41.6 | gf | 1.07 | mm | OK | -- | 16:49 | 2024-12-26 | 0.98
380 | 41.6 | gf | 1.075 | mm | OK | -- | 16:49 | 2024-12-26 | 0.985
381 | 41.8 | gf | 1.08 | mm | OK | -- | 16:49 | 2024-12-26 | 0.99
382 | 41.8 | gf | 1.085 | mm | OK | -- | 16:49 | 2024-12-26 | 0.995
383 | 41.8 | gf | 1.09 | mm | OK | -- | 16:49 | 2024-12-26 | 1
384 | 41.8 | gf | 1.095 | mm | OK | -- | 16:49 | 2024-12-26 | 1.005
385 | 41.8 | gf | 1.1 | mm | OK | -- | 16:49 | 2024-12-26 | 1.01
386 | 41.8 | gf | 1.11 | mm | OK | -- | 16:49 | 2024-12-26 | 1.02
387 | 41.8 | gf | 1.115 | mm | OK | -- | 16:49 | 2024-12-26 | 1.025
388 | 41.9 | gf | 1.12 | mm | OK | -- | 16:49 | 2024-12-26 | 1.03
389 | 41.9 | gf | 1.13 | mm | OK | -- | 16:49 | 2024-12-26 | 1.04
390 | 41.8 | gf | 1.13 | mm | OK | -- | 16:49 | 2024-12-26 | 1.04
391 | 41.8 | gf | 1.135 | mm | OK | -- | 16:49 | 2024-12-26 | 1.045
392 | 41.8 | gf | 1.14 | mm | OK | -- | 16:49 | 2024-12-26 | 1.05
393 | 41.8 | gf | 1.14 | mm | OK | -- | 16:49 | 2024-12-26 | 1.05
394 | 41.8 | gf | 1.145 | mm | OK | -- | 16:49 | 2024-12-26 | 1.055
395 | 41.8 | gf | 1.145 | mm | OK | -- | 16:49 | 2024-12-26 | 1.055
396 | 41.7 | gf | 1.15 | mm | OK | -- | 16:49 | 2024-12-26 | 1.06
397 | 41.7 | gf | 1.15 | mm | OK | -- | 16:49 | 2024-12-26 | 1.06
398 | 41.5 | gf | 1.15 | mm | OK | -- | 16:49 | 2024-12-26 | 1.06
399 | 41.8 | gf | 1.155 | mm | OK | -- | 16:49 | 2024-12-26 | 1.065
400 | 41.8 | gf | 1.155 | mm | OK | -- | 16:49 | 2024-12-26 | 1.065
401 | 41.9 | gf | 1.155 | mm | OK | -- | 16:49 | 2024-12-26 | 1.065
402 | 41.9 | gf | 1.16 | mm | OK | -- | 16:49 | 2024-12-26 | 1.07
403 | 41.9 | gf | 1.16 | mm | OK | -- | 16:49 | 2024-12-26 | 1.07
404 | 41.9 | gf | 1.16 | mm | OK | -- | 16:49 | 2024-12-26 | 1.07
405 | 41.9 | gf | 1.165 | mm | OK | -- | 16:49 | 2024-12-26 | 1.075
406 | 41.9 | gf | 1.165 | mm | OK | -- | 16:49 | 2024-12-26 | 1.075
407 | 42 | gf | 1.17 | mm | OK | -- | 16:49 | 2024-12-26 | 1.08
408 | 41.9 | gf | 1.17 | mm | OK | -- | 16:49 | 2024-12-26 | 1.08
409 | 42 | gf | 1.175 | mm | OK | -- | 16:49 | 2024-12-26 | 1.085
410 | 42 | gf | 1.18 | mm | OK | -- | 16:49 | 2024-12-26 | 1.09
411 | 42 | gf | 1.185 | mm | OK | -- | 16:49 | 2024-12-26 | 1.095
412 | 42 | gf | 1.185 | mm | OK | -- | 16:49 | 2024-12-26 | 1.095
413 | 42 | gf | 1.19 | mm | OK | -- | 16:49 | 2024-12-26 | 1.1
414 | 42 | gf | 1.19 | mm | OK | -- | 16:49 | 2024-12-26 | 1.1
415 | 42 | gf | 1.195 | mm | OK | -- | 16:49 | 2024-12-26 | 1.105
416 | 42 | gf | 1.2 | mm | OK | -- | 16:49 | 2024-12-26 | 1.11
417 | 41.9 | gf | 1.2 | mm | OK | -- | 16:49 | 2024-12-26 | 1.11
418 | 42 | gf | 1.2 | mm | OK | -- | 16:49 | 2024-12-26 | 1.11
419 | 42 | gf | 1.205 | mm | OK | -- | 16:49 | 2024-12-26 | 1.115
420 | 42 | gf | 1.21 | mm | OK | -- | 16:49 | 2024-12-26 | 1.12
421 | 42.1 | gf | 1.21 | mm | OK | -- | 16:49 | 2024-12-26 | 1.12
422 | 42.1 | gf | 1.215 | mm | OK | -- | 16:49 | 2024-12-26 | 1.125
423 | 42.1 | gf | 1.22 | mm | OK | -- | 16:49 | 2024-12-26 | 1.13
424 | 42.1 | gf | 1.22 | mm | OK | -- | 16:49 | 2024-12-26 | 1.13
425 | 42.1 | gf | 1.225 | mm | OK | -- | 16:49 | 2024-12-26 | 1.135
426 | 42.1 | gf | 1.23 | mm | OK | -- | 16:49 | 2024-12-26 | 1.14
427 | 42.1 | gf | 1.235 | mm | OK | -- | 16:49 | 2024-12-26 | 1.145
428 | 42.2 | gf | 1.235 | mm | OK | -- | 16:49 | 2024-12-26 | 1.145
429 | 42.2 | gf | 1.24 | mm | OK | -- | 16:49 | 2024-12-26 | 1.15
430 | 42.3 | gf | 1.245 | mm | OK | -- | 16:49 | 2024-12-26 | 1.155
431 | 42.3 | gf | 1.25 | mm | OK | -- | 16:49 | 2024-12-26 | 1.16
432 | 42.3 | gf | 1.255 | mm | OK | -- | 16:49 | 2024-12-26 | 1.165
433 | 42.3 | gf | 1.26 | mm | OK | -- | 16:49 | 2024-12-26 | 1.17
434 | 42.2 | gf | 1.265 | mm | OK | -- | 16:49 | 2024-12-26 | 1.175
435 | 42.3 | gf | 1.27 | mm | OK | -- | 16:49 | 2024-12-26 | 1.18
436 | 42.3 | gf | 1.275 | mm | OK | -- | 16:49 | 2024-12-26 | 1.185
437 | 42.4 | gf | 1.275 | mm | OK | -- | 16:49 | 2024-12-26 | 1.185
438 | 42.4 | gf | 1.28 | mm | OK | -- | 16:49 | 2024-12-26 | 1.19
439 | 42.3 | gf | 1.285 | mm | OK | -- | 16:49 | 2024-12-26 | 1.195
440 | 42.4 | gf | 1.285 | mm | OK | -- | 16:49 | 2024-12-26 | 1.195
441 | 42.5 | gf | 1.29 | mm | OK | -- | 16:49 | 2024-12-26 | 1.2
442 | 42.6 | gf | 1.29 | mm | OK | -- | 16:49 | 2024-12-26 | 1.2
443 | 42.5 | gf | 1.295 | mm | OK | -- | 16:49 | 2024-12-26 | 1.205
444 | 42.3 | gf | 1.3 | mm | OK | -- | 16:49 | 2024-12-26 | 1.21
445 | 42.6 | gf | 1.3 | mm | OK | -- | 16:49 | 2024-12-26 | 1.21
446 | 42.4 | gf | 1.3 | mm | OK | -- | 16:49 | 2024-12-26 | 1.21
447 | 42.4 | gf | 1.305 | mm | OK | -- | 16:49 | 2024-12-26 | 1.215
448 | 42.5 | gf | 1.305 | mm | OK | -- | 16:49 | 2024-12-26 | 1.215
449 | 42.7 | gf | 1.31 | mm | OK | -- | 16:49 | 2024-12-26 | 1.22
450 | 42.7 | gf | 1.31 | mm | OK | -- | 16:49 | 2024-12-26 | 1.22
451 | 42.8 | gf | 1.315 | mm | OK | -- | 16:49 | 2024-12-26 | 1.225
452 | 42.7 | gf | 1.32 | mm | OK | -- | 16:49 | 2024-12-26 | 1.23
453 | 42.7 | gf | 1.32 | mm | OK | -- | 16:49 | 2024-12-26 | 1.23
454 | 42.8 | gf | 1.325 | mm | OK | -- | 16:49 | 2024-12-26 | 1.235
455 | 42.9 | gf | 1.325 | mm | OK | -- | 16:49 | 2024-12-26 | 1.235
456 | 42.8 | gf | 1.33 | mm | OK | -- | 16:49 | 2024-12-26 | 1.24
457 | 42.8 | gf | 1.335 | mm | OK | -- | 16:49 | 2024-12-26 | 1.245
458 | 42.9 | gf | 1.335 | mm | OK | -- | 16:49 | 2024-12-26 | 1.245
459 | 42.8 | gf | 1.34 | mm | OK | -- | 16:49 | 2024-12-26 | 1.25
460 | 42.8 | gf | 1.345 | mm | OK | -- | 16:49 | 2024-12-26 | 1.255
461 | 42.8 | gf | 1.35 | mm | OK | -- | 16:49 | 2024-12-26 | 1.26
462 | 43 | gf | 1.355 | mm | OK | -- | 16:49 | 2024-12-26 | 1.265
463 | 43 | gf | 1.36 | mm | OK | -- | 16:49 | 2024-12-26 | 1.27
464 | 42.9 | gf | 1.365 | mm | OK | -- | 16:49 | 2024-12-26 | 1.275
465 | 42.9 | gf | 1.37 | mm | OK | -- | 16:49 | 2024-12-26 | 1.28
466 | 43 | gf | 1.375 | mm | OK | -- | 16:49 | 2024-12-26 | 1.285
467 | 42.9 | gf | 1.375 | mm | OK | -- | 16:49 | 2024-12-26 | 1.285
468 | 43 | gf | 1.38 | mm | OK | -- | 16:49 | 2024-12-26 | 1.29
469 | 42.9 | gf | 1.385 | mm | OK | -- | 16:49 | 2024-12-26 | 1.295
470 | 43 | gf | 1.39 | mm | OK | -- | 16:49 | 2024-12-26 | 1.3
471 | 43 | gf | 1.39 | mm | OK | -- | 16:49 | 2024-12-26 | 1.3
472 | 42.8 | gf | 1.395 | mm | OK | -- | 16:49 | 2024-12-26 | 1.305
473 | 43.2 | gf | 1.395 | mm | OK | -- | 16:49 | 2024-12-26 | 1.305
474 | 43.1 | gf | 1.4 | mm | OK | -- | 16:49 | 2024-12-26 | 1.31
475 | 43.1 | gf | 1.405 | mm | OK | -- | 16:49 | 2024-12-26 | 1.315
476 | 43 | gf | 1.405 | mm | OK | -- | 16:49 | 2024-12-26 | 1.315
477 | 43 | gf | 1.41 | mm | OK | -- | 16:49 | 2024-12-26 | 1.32
478 | 43 | gf | 1.41 | mm | OK | -- | 16:49 | 2024-12-26 | 1.32
479 | 43.1 | gf | 1.415 | mm | OK | -- | 16:49 | 2024-12-26 | 1.325
480 | 43.1 | gf | 1.415 | mm | OK | -- | 16:49 | 2024-12-26 | 1.325
481 | 43.2 | gf | 1.42 | mm | OK | -- | 16:49 | 2024-12-26 | 1.33
482 | 43.2 | gf | 1.425 | mm | OK | -- | 16:49 | 2024-12-26 | 1.335
483 | 43.2 | gf | 1.43 | mm | OK | -- | 16:49 | 2024-12-26 | 1.34
484 | 43.2 | gf | 1.435 | mm | OK | -- | 16:49 | 2024-12-26 | 1.345
485 | 43.1 | gf | 1.44 | mm | OK | -- | 16:49 | 2024-12-26 | 1.35
486 | 43.4 | gf | 1.45 | mm | OK | -- | 16:49 | 2024-12-26 | 1.36
487 | 43.4 | gf | 1.465 | mm | OK | -- | 16:50 | 2024-12-26 | 1.375
488 | 43.3 | gf | 1.48 | mm | OK | -- | 16:50 | 2024-12-26 | 1.39
489 | 43.2 | gf | 1.495 | mm | OK | -- | 16:50 | 2024-12-26 | 1.405
490 | 43.2 | gf | 1.5 | mm | OK | -- | 16:50 | 2024-12-26 | 1.41
491 | 43.2 | gf | 1.505 | mm | OK | -- | 16:50 | 2024-12-26 | 1.415
492 | 43.3 | gf | 1.51 | mm | OK | -- | 16:50 | 2024-12-26 | 1.42
493 | 43.2 | gf | 1.52 | mm | OK | -- | 16:50 | 2024-12-26 | 1.43
494 | 43.2 | gf | 1.52 | mm | OK | -- | 16:50 | 2024-12-26 | 1.43
495 | 43.2 | gf | 1.525 | mm | OK | -- | 16:50 | 2024-12-26 | 1.435
496 | 43.2 | gf | 1.525 | mm | OK | -- | 16:50 | 2024-12-26 | 1.435
497 | 43.1 | gf | 1.53 | mm | OK | -- | 16:50 | 2024-12-26 | 1.44
498 | 43.1 | gf | 1.53 | mm | OK | -- | 16:50 | 2024-12-26 | 1.44
499 | 43 | gf | 1.535 | mm | OK | -- | 16:50 | 2024-12-26 | 1.445
500 | 43 | gf | 1.535 | mm | OK | -- | 16:50 | 2024-12-26 | 1.445
501 | 43 | gf | 1.535 | mm | OK | -- | 16:50 | 2024-12-26 | 1.445
502 | 43 | gf | 1.535 | mm | OK | -- | 16:50 | 2024-12-26 | 1.445
503 | 43 | gf | 1.54 | mm | OK | -- | 16:50 | 2024-12-26 | 1.45
504 | 42.8 | gf | 1.54 | mm | OK | -- | 16:50 | 2024-12-26 | 1.45
505 | 42.9 | gf | 1.54 | mm | OK | -- | 16:50 | 2024-12-26 | 1.45
506 | 43 | gf | 1.54 | mm | OK | -- | 16:50 | 2024-12-26 | 1.45
507 | 43.1 | gf | 1.54 | mm | OK | -- | 16:50 | 2024-12-26 | 1.45
508 | 43.1 | gf | 1.54 | mm | OK | -- | 16:50 | 2024-12-26 | 1.45
509 | 43.1 | gf | 1.54 | mm | OK | -- | 16:50 | 2024-12-26 | 1.45
510 | 43.3 | gf | 1.545 | mm | OK | -- | 16:50 | 2024-12-26 | 1.455
511 | 43.2 | gf | 1.545 | mm | OK | -- | 16:50 | 2024-12-26 | 1.455
512 | 43.2 | gf | 1.545 | mm | OK | -- | 16:50 | 2024-12-26 | 1.455
513 | 43.4 | gf | 1.55 | mm | OK | -- | 16:50 | 2024-12-26 | 1.46
514 | 43.4 | gf | 1.555 | mm | OK | -- | 16:50 | 2024-12-26 | 1.465
515 | 43.3 | gf | 1.56 | mm | OK | -- | 16:50 | 2024-12-26 | 1.47
516 | 43.2 | gf | 1.565 | mm | OK | -- | 16:50 | 2024-12-26 | 1.475
517 | 43.4 | gf | 1.57 | mm | OK | -- | 16:50 | 2024-12-26 | 1.48
518 | 43.4 | gf | 1.575 | mm | OK | -- | 16:50 | 2024-12-26 | 1.485
519 | 43.5 | gf | 1.585 | mm | OK | -- | 16:50 | 2024-12-26 | 1.495
520 | 43.5 | gf | 1.59 | mm | OK | -- | 16:50 | 2024-12-26 | 1.5
521 | 43.4 | gf | 1.595 | mm | OK | -- | 16:50 | 2024-12-26 | 1.505
522 | 43.4 | gf | 1.6 | mm | OK | -- | 16:50 | 2024-12-26 | 1.51
523 | 43.4 | gf | 1.605 | mm | OK | -- | 16:50 | 2024-12-26 | 1.515
524 | 43.4 | gf | 1.61 | mm | OK | -- | 16:50 | 2024-12-26 | 1.52
525 | 43.5 | gf | 1.62 | mm | OK | -- | 16:50 | 2024-12-26 | 1.53
526 | 43.3 | gf | 1.625 | mm | OK | -- | 16:50 | 2024-12-26 | 1.535
527 | 43.4 | gf | 1.63 | mm | OK | -- | 16:50 | 2024-12-26 | 1.54
528 | 43.4 | gf | 1.63 | mm | OK | -- | 16:50 | 2024-12-26 | 1.54
529 | 43.4 | gf | 1.635 | mm | OK | -- | 16:50 | 2024-12-26 | 1.545
530 | 43.4 | gf | 1.64 | mm | OK | -- | 16:50 | 2024-12-26 | 1.55
531 | 43.4 | gf | 1.64 | mm | OK | -- | 16:50 | 2024-12-26 | 1.55
532 | 43.4 | gf | 1.645 | mm | OK | -- | 16:50 | 2024-12-26 | 1.555
533 | 43.5 | gf | 1.65 | mm | OK | -- | 16:50 | 2024-12-26 | 1.56
534 | 43.5 | gf | 1.655 | mm | OK | -- | 16:50 | 2024-12-26 | 1.565
535 | 43.6 | gf | 1.66 | mm | OK | -- | 16:50 | 2024-12-26 | 1.57
536 | 43.5 | gf | 1.67 | mm | OK | -- | 16:50 | 2024-12-26 | 1.58
537 | 43.5 | gf | 1.68 | mm | OK | -- | 16:50 | 2024-12-26 | 1.59
538 | 43.5 | gf | 1.685 | mm | OK | -- | 16:50 | 2024-12-26 | 1.595
539 | 43.5 | gf | 1.695 | mm | OK | -- | 16:50 | 2024-12-26 | 1.605
540 | 43.4 | gf | 1.7 | mm | OK | -- | 16:50 | 2024-12-26 | 1.61
541 | 43.4 | gf | 1.705 | mm | OK | -- | 16:50 | 2024-12-26 | 1.615
542 | 43.4 | gf | 1.71 | mm | OK | -- | 16:50 | 2024-12-26 | 1.62
543 | 43.5 | gf | 1.715 | mm | OK | -- | 16:50 | 2024-12-26 | 1.625
544 | 43.5 | gf | 1.715 | mm | OK | -- | 16:50 | 2024-12-26 | 1.625
545 | 43.5 | gf | 1.72 | mm | OK | -- | 16:50 | 2024-12-26 | 1.63
546 | 43.5 | gf | 1.725 | mm | OK | -- | 16:50 | 2024-12-26 | 1.635
547 | 43.5 | gf | 1.73 | mm | OK | -- | 16:50 | 2024-12-26 | 1.64
548 | 43.6 | gf | 1.735 | mm | OK | -- | 16:50 | 2024-12-26 | 1.645
549 | 43.7 | gf | 1.74 | mm | OK | -- | 16:50 | 2024-12-26 | 1.65
550 | 43.7 | gf | 1.745 | mm | OK | -- | 16:50 | 2024-12-26 | 1.655
551 | 43.7 | gf | 1.75 | mm | OK | -- | 16:50 | 2024-12-26 | 1.66
552 | 43.7 | gf | 1.755 | mm | OK | -- | 16:50 | 2024-12-26 | 1.665
553 | 43.7 | gf | 1.76 | mm | OK | -- | 16:50 | 2024-12-26 | 1.67
554 | 43.7 | gf | 1.765 | mm | OK | -- | 16:50 | 2024-12-26 | 1.675
555 | 43.6 | gf | 1.77 | mm | OK | -- | 16:50 | 2024-12-26 | 1.68
556 | 43.7 | gf | 1.775 | mm | OK | -- | 16:50 | 2024-12-26 | 1.685
557 | 43.7 | gf | 1.78 | mm | OK | -- | 16:50 | 2024-12-26 | 1.69
558 | 43.7 | gf | 1.785 | mm | OK | -- | 16:50 | 2024-12-26 | 1.695
559 | 43.7 | gf | 1.79 | mm | OK | -- | 16:50 | 2024-12-26 | 1.7
560 | 43.7 | gf | 1.795 | mm | OK | -- | 16:50 | 2024-12-26 | 1.705
561 | 43.7 | gf | 1.8 | mm | OK | -- | 16:50 | 2024-12-26 | 1.71
562 | 43.7 | gf | 1.8 | mm | OK | -- | 16:50 | 2024-12-26 | 1.71
563 | 43.7 | gf | 1.805 | mm | OK | -- | 16:50 | 2024-12-26 | 1.715
564 | 43.7 | gf | 1.81 | mm | OK | -- | 16:50 | 2024-12-26 | 1.72
565 | 43.8 | gf | 1.815 | mm | OK | -- | 16:50 | 2024-12-26 | 1.725
566 | 43.7 | gf | 1.82 | mm | OK | -- | 16:50 | 2024-12-26 | 1.73
567 | 43.8 | gf | 1.825 | mm | OK | -- | 16:50 | 2024-12-26 | 1.735
568 | 43.8 | gf | 1.83 | mm | OK | -- | 16:50 | 2024-12-26 | 1.74
569 | 43.8 | gf | 1.83 | mm | OK | -- | 16:50 | 2024-12-26 | 1.74
570 | 43.8 | gf | 1.835 | mm | OK | -- | 16:50 | 2024-12-26 | 1.745
571 | 43.8 | gf | 1.84 | mm | OK | -- | 16:50 | 2024-12-26 | 1.75
572 | 43.8 | gf | 1.845 | mm | OK | -- | 16:50 | 2024-12-26 | 1.755
573 | 43.8 | gf | 1.845 | mm | OK | -- | 16:50 | 2024-12-26 | 1.755
574 | 43.8 | gf | 1.85 | mm | OK | -- | 16:50 | 2024-12-26 | 1.76
575 | 43.8 | gf | 1.85 | mm | OK | -- | 16:50 | 2024-12-26 | 1.76
576 | 43.8 | gf | 1.855 | mm | OK | -- | 16:50 | 2024-12-26 | 1.765
577 | 43.9 | gf | 1.855 | mm | OK | -- | 16:50 | 2024-12-26 | 1.765
578 | 43.9 | gf | 1.86 | mm | OK | -- | 16:50 | 2024-12-26 | 1.77
579 | 43.9 | gf | 1.86 | mm | OK | -- | 16:50 | 2024-12-26 | 1.77
580 | 44 | gf | 1.865 | mm | OK | -- | 16:50 | 2024-12-26 | 1.775
581 | 43.9 | gf | 1.87 | mm | OK | -- | 16:50 | 2024-12-26 | 1.78
582 | 43.9 | gf | 1.875 | mm | OK | -- | 16:50 | 2024-12-26 | 1.785
583 | 44 | gf | 1.88 | mm | OK | -- | 16:50 | 2024-12-26 | 1.79
584 | 44 | gf | 1.885 | mm | OK | -- | 16:50 | 2024-12-26 | 1.795
585 | 44 | gf | 1.885 | mm | OK | -- | 16:50 | 2024-12-26 | 1.795
586 | 44.1 | gf | 1.89 | mm | OK | -- | 16:50 | 2024-12-26 | 1.8
587 | 44.1 | gf | 1.895 | mm | OK | -- | 16:50 | 2024-12-26 | 1.805
588 | 44.1 | gf | 1.9 | mm | OK | -- | 16:50 | 2024-12-26 | 1.81
589 | 44 | gf | 1.905 | mm | OK | -- | 16:50 | 2024-12-26 | 1.815
590 | 44 | gf | 1.91 | mm | OK | -- | 16:50 | 2024-12-26 | 1.82
591 | 44.1 | gf | 1.915 | mm | OK | -- | 16:50 | 2024-12-26 | 1.825
592 | 44.1 | gf | 1.92 | mm | OK | -- | 16:50 | 2024-12-26 | 1.83
593 | 44.1 | gf | 1.925 | mm | OK | -- | 16:50 | 2024-12-26 | 1.835
594 | 44.1 | gf | 1.925 | mm | OK | -- | 16:50 | 2024-12-26 | 1.835
595 | 44.1 | gf | 1.93 | mm | OK | -- | 16:50 | 2024-12-26 | 1.84
596 | 44.1 | gf | 1.935 | mm | OK | -- | 16:50 | 2024-12-26 | 1.845
597 | 44.1 | gf | 1.935 | mm | OK | -- | 16:50 | 2024-12-26 | 1.845
598 | 44.1 | gf | 1.94 | mm | OK | -- | 16:50 | 2024-12-26 | 1.85
599 | 44.1 | gf | 1.945 | mm | OK | -- | 16:50 | 2024-12-26 | 1.855
600 | 44.2 | gf | 1.945 | mm | OK | -- | 16:50 | 2024-12-26 | 1.855
601 | 44.2 | gf | 1.95 | mm | OK | -- | 16:50 | 2024-12-26 | 1.86
602 | 44.2 | gf | 1.955 | mm | OK | -- | 16:50 | 2024-12-26 | 1.865
603 | 44.3 | gf | 1.955 | mm | OK | -- | 16:50 | 2024-12-26 | 1.865
604 | 44.4 | gf | 1.965 | mm | OK | -- | 16:50 | 2024-12-26 | 1.875
605 | 44.3 | gf | 1.975 | mm | OK | -- | 16:50 | 2024-12-26 | 1.885
606 | 44.3 | gf | 1.98 | mm | OK | -- | 16:50 | 2024-12-26 | 1.89
607 | 44.4 | gf | 1.99 | mm | OK | -- | 16:50 | 2024-12-26 | 1.9
608 | 44.4 | gf | 1.995 | mm | OK | -- | 16:50 | 2024-12-26 | 1.905
609 | 44.3 | gf | 2 | mm | OK | -- | 16:50 | 2024-12-26 | 1.91
610 | 44.5 | gf | 2.01 | mm | OK | -- | 16:50 | 2024-12-26 | 1.92
611 | 44.5 | gf | 2.015 | mm | OK | -- | 16:50 | 2024-12-26 | 1.925
612 | 44.4 | gf | 2.02 | mm | OK | -- | 16:50 | 2024-12-26 | 1.93
613 | 44.5 | gf | 2.025 | mm | OK | -- | 16:50 | 2024-12-26 | 1.935
614 | 44.5 | gf | 2.035 | mm | OK | -- | 16:50 | 2024-12-26 | 1.945
615 | 44.5 | gf | 2.04 | mm | OK | -- | 16:50 | 2024-12-26 | 1.95
616 | 44.4 | gf | 2.045 | mm | OK | -- | 16:50 | 2024-12-26 | 1.955
617 | 44.5 | gf | 2.05 | mm | OK | -- | 16:50 | 2024-12-26 | 1.96
618 | 44.6 | gf | 2.055 | mm | OK | -- | 16:50 | 2024-12-26 | 1.965
619 | 44.5 | gf | 2.06 | mm | OK | -- | 16:50 | 2024-12-26 | 1.97
620 | 44.6 | gf | 2.065 | mm | OK | -- | 16:50 | 2024-12-26 | 1.975
621 | 44.6 | gf | 2.07 | mm | OK | -- | 16:50 | 2024-12-26 | 1.98
622 | 44.6 | gf | 2.075 | mm | OK | -- | 16:50 | 2024-12-26 | 1.985
623 | 44.6 | gf | 2.075 | mm | OK | -- | 16:50 | 2024-12-26 | 1.985
624 | 44.6 | gf | 2.08 | mm | OK | -- | 16:50 | 2024-12-26 | 1.99
625 | 44.6 | gf | 2.085 | mm | OK | -- | 16:50 | 2024-12-26 | 1.995
626 | 44.6 | gf | 2.085 | mm | OK | -- | 16:50 | 2024-12-26 | 1.995
627 | 44.6 | gf | 2.09 | mm | OK | -- | 16:50 | 2024-12-26 | 2
628 | 44.6 | gf | 2.09 | mm | OK | -- | 16:50 | 2024-12-26 | 2
629 | 44.6 | gf | 2.09 | mm | OK | -- | 16:50 | 2024-12-26 | 2
630 | 44.7 | gf | 2.095 | mm | OK | -- | 16:50 | 2024-12-26 | 2.005
631 | 44.7 | gf | 2.095 | mm | OK | -- | 16:50 | 2024-12-26 | 2.005
632 | 44.7 | gf | 2.1 | mm | OK | -- | 16:50 | 2024-12-26 | 2.01
633 | 44.6 | gf | 2.1 | mm | OK | -- | 16:50 | 2024-12-26 | 2.01
634 | 44.7 | gf | 2.105 | mm | OK | -- | 16:50 | 2024-12-26 | 2.015
635 | 44.7 | gf | 2.105 | mm | OK | -- | 16:50 | 2024-12-26 | 2.015
636 | 44.7 | gf | 2.105 | mm | OK | -- | 16:50 | 2024-12-26 | 2.015
637 | 44.7 | gf | 2.11 | mm | OK | -- | 16:50 | 2024-12-26 | 2.02
638 | 44.7 | gf | 2.11 | mm | OK | -- | 16:50 | 2024-12-26 | 2.02
639 | 44.7 | gf | 2.11 | mm | OK | -- | 16:50 | 2024-12-26 | 2.02
640 | 44.8 | gf | 2.11 | mm | OK | -- | 16:50 | 2024-12-26 | 2.02
641 | 44.8 | gf | 2.115 | mm | OK | -- | 16:50 | 2024-12-26 | 2.025
642 | 44.7 | gf | 2.115 | mm | OK | -- | 16:50 | 2024-12-26 | 2.025
643 | 44.7 | gf | 2.115 | mm | OK | -- | 16:50 | 2024-12-26 | 2.025
644 | 44.8 | gf | 2.12 | mm | OK | -- | 16:50 | 2024-12-26 | 2.03
645 | 44.8 | gf | 2.12 | mm | OK | -- | 16:50 | 2024-12-26 | 2.03
646 | 44.8 | gf | 2.12 | mm | OK | -- | 16:50 | 2024-12-26 | 2.03
647 | 44.8 | gf | 2.125 | mm | OK | -- | 16:50 | 2024-12-26 | 2.035
648 | 44.8 | gf | 2.125 | mm | OK | -- | 16:50 | 2024-12-26 | 2.035
649 | 44.9 | gf | 2.125 | mm | OK | -- | 16:50 | 2024-12-26 | 2.035
650 | 44.9 | gf | 2.13 | mm | OK | -- | 16:50 | 2024-12-26 | 2.04
651 | 44.9 | gf | 2.135 | mm | OK | -- | 16:50 | 2024-12-26 | 2.045
652 | 44.9 | gf | 2.135 | mm | OK | -- | 16:50 | 2024-12-26 | 2.045
653 | 45 | gf | 2.14 | mm | OK | -- | 16:50 | 2024-12-26 | 2.05
654 | 45 | gf | 2.145 | mm | OK | -- | 16:50 | 2024-12-26 | 2.055
655 | 45 | gf | 2.15 | mm | OK | -- | 16:50 | 2024-12-26 | 2.06
656 | 45 | gf | 2.155 | mm | OK | -- | 16:50 | 2024-12-26 | 2.065
657 | 45.1 | gf | 2.16 | mm | OK | -- | 16:50 | 2024-12-26 | 2.07
658 | 45.1 | gf | 2.165 | mm | OK | -- | 16:50 | 2024-12-26 | 2.075
659 | 45.1 | gf | 2.17 | mm | OK | -- | 16:50 | 2024-12-26 | 2.08
660 | 45.1 | gf | 2.17 | mm | OK | -- | 16:50 | 2024-12-26 | 2.08
661 | 45.1 | gf | 2.175 | mm | OK | -- | 16:50 | 2024-12-26 | 2.085
662 | 45.1 | gf | 2.18 | mm | OK | -- | 16:50 | 2024-12-26 | 2.09
663 | 45 | gf | 2.185 | mm | OK | -- | 16:50 | 2024-12-26 | 2.095
664 | 45.1 | gf | 2.19 | mm | OK | -- | 16:50 | 2024-12-26 | 2.1
665 | 45.1 | gf | 2.195 | mm | OK | -- | 16:50 | 2024-12-26 | 2.105
666 | 45.1 | gf | 2.2 | mm | OK | -- | 16:50 | 2024-12-26 | 2.11
667 | 45.1 | gf | 2.205 | mm | OK | -- | 16:50 | 2024-12-26 | 2.115
668 | 45.2 | gf | 2.21 | mm | OK | -- | 16:50 | 2024-12-26 | 2.12
669 | 45.2 | gf | 2.215 | mm | OK | -- | 16:50 | 2024-12-26 | 2.125
670 | 45.2 | gf | 2.22 | mm | OK | -- | 16:50 | 2024-12-26 | 2.13
671 | 45.4 | gf | 2.23 | mm | OK | -- | 16:50 | 2024-12-26 | 2.14
672 | 45.4 | gf | 2.235 | mm | OK | -- | 16:50 | 2024-12-26 | 2.145
673 | 45.5 | gf | 2.24 | mm | OK | -- | 16:50 | 2024-12-26 | 2.15
674 | 45.5 | gf | 2.245 | mm | OK | -- | 16:50 | 2024-12-26 | 2.155
675 | 45.5 | gf | 2.25 | mm | OK | -- | 16:50 | 2024-12-26 | 2.16
676 | 45.6 | gf | 2.26 | mm | OK | -- | 16:50 | 2024-12-26 | 2.17
677 | 45.6 | gf | 2.26 | mm | OK | -- | 16:50 | 2024-12-26 | 2.17
678 | 45.6 | gf | 2.265 | mm | OK | -- | 16:50 | 2024-12-26 | 2.175
679 | 45.6 | gf | 2.27 | mm | OK | -- | 16:50 | 2024-12-26 | 2.18
680 | 45.7 | gf | 2.275 | mm | OK | -- | 16:50 | 2024-12-26 | 2.185
681 | 45.7 | gf | 2.275 | mm | OK | -- | 16:50 | 2024-12-26 | 2.185
682 | 45.7 | gf | 2.28 | mm | OK | -- | 16:50 | 2024-12-26 | 2.19
683 | 45.8 | gf | 2.285 | mm | OK | -- | 16:50 | 2024-12-26 | 2.195
684 | 45.8 | gf | 2.29 | mm | OK | -- | 16:50 | 2024-12-26 | 2.2
685 | 45.9 | gf | 2.295 | mm | OK | -- | 16:50 | 2024-12-26 | 2.205
686 | 45.9 | gf | 2.3 | mm | OK | -- | 16:50 | 2024-12-26 | 2.21
687 | 45.9 | gf | 2.305 | mm | OK | -- | 16:50 | 2024-12-26 | 2.215
688 | 46 | gf | 2.31 | mm | OK | -- | 16:50 | 2024-12-26 | 2.22
689 | 46 | gf | 2.315 | mm | OK | -- | 16:50 | 2024-12-26 | 2.225
690 | 46 | gf | 2.32 | mm | OK | -- | 16:50 | 2024-12-26 | 2.23
691 | 46 | gf | 2.32 | mm | OK | -- | 16:50 | 2024-12-26 | 2.23
692 | 46 | gf | 2.32 | mm | OK | -- | 16:50 | 2024-12-26 | 2.23
693 | 46 | gf | 2.325 | mm | OK | -- | 16:50 | 2024-12-26 | 2.235
694 | 46 | gf | 2.33 | mm | OK | -- | 16:50 | 2024-12-26 | 2.24
695 | 46.1 | gf | 2.33 | mm | OK | -- | 16:50 | 2024-12-26 | 2.24
696 | 46.1 | gf | 2.335 | mm | OK | -- | 16:50 | 2024-12-26 | 2.245
697 | 46.1 | gf | 2.34 | mm | OK | -- | 16:50 | 2024-12-26 | 2.25
698 | 46.1 | gf | 2.345 | mm | OK | -- | 16:50 | 2024-12-26 | 2.255
699 | 46.1 | gf | 2.35 | mm | OK | -- | 16:50 | 2024-12-26 | 2.26
700 | 46.1 | gf | 2.355 | mm | OK | -- | 16:50 | 2024-12-26 | 2.265
701 | 46.2 | gf | 2.36 | mm | OK | -- | 16:50 | 2024-12-26 | 2.27
702 | 46.2 | gf | 2.365 | mm | OK | -- | 16:50 | 2024-12-26 | 2.275
703 | 46.2 | gf | 2.375 | mm | OK | -- | 16:50 | 2024-12-26 | 2.285
704 | 46.2 | gf | 2.38 | mm | OK | -- | 16:50 | 2024-12-26 | 2.29
705 | 46.2 | gf | 2.385 | mm | OK | -- | 16:50 | 2024-12-26 | 2.295
706 | 46.2 | gf | 2.39 | mm | OK | -- | 16:50 | 2024-12-26 | 2.3
707 | 46.2 | gf | 2.395 | mm | OK | -- | 16:50 | 2024-12-26 | 2.305
708 | 46.2 | gf | 2.4 | mm | OK | -- | 16:50 | 2024-12-26 | 2.31
709 | 46.3 | gf | 2.405 | mm | OK | -- | 16:50 | 2024-12-26 | 2.315
710 | 46.3 | gf | 2.41 | mm | OK | -- | 16:50 | 2024-12-26 | 2.32
711 | 46.4 | gf | 2.415 | mm | OK | -- | 16:50 | 2024-12-26 | 2.325
712 | 46.4 | gf | 2.42 | mm | OK | -- | 16:50 | 2024-12-26 | 2.33
713 | 46.4 | gf | 2.43 | mm | OK | -- | 16:50 | 2024-12-26 | 2.34
714 | 46.4 | gf | 2.435 | mm | OK | -- | 16:50 | 2024-12-26 | 2.345
715 | 46.4 | gf | 2.44 | mm | OK | -- | 16:50 | 2024-12-26 | 2.35
716 | 46.4 | gf | 2.445 | mm | OK | -- | 16:50 | 2024-12-26 | 2.355
717 | 46.4 | gf | 2.45 | mm | OK | -- | 16:50 | 2024-12-26 | 2.36
718 | 46.4 | gf | 2.455 | mm | OK | -- | 16:50 | 2024-12-26 | 2.365
719 | 46.5 | gf | 2.46 | mm | OK | -- | 16:50 | 2024-12-26 | 2.37
720 | 46.5 | gf | 2.465 | mm | OK | -- | 16:50 | 2024-12-26 | 2.375
721 | 46.5 | gf | 2.47 | mm | OK | -- | 16:50 | 2024-12-26 | 2.38
722 | 46.5 | gf | 2.475 | mm | OK | -- | 16:50 | 2024-12-26 | 2.385
723 | 46.5 | gf | 2.48 | mm | OK | -- | 16:50 | 2024-12-26 | 2.39
724 | 46.6 | gf | 2.485 | mm | OK | -- | 16:50 | 2024-12-26 | 2.395
725 | 46.6 | gf | 2.49 | mm | OK | -- | 16:50 | 2024-12-26 | 2.4
726 | 46.6 | gf | 2.495 | mm | OK | -- | 16:50 | 2024-12-26 | 2.405
727 | 46.6 | gf | 2.5 | mm | OK | -- | 16:50 | 2024-12-26 | 2.41
728 | 46.6 | gf | 2.505 | mm | OK | -- | 16:50 | 2024-12-26 | 2.415
729 | 46.6 | gf | 2.51 | mm | OK | -- | 16:50 | 2024-12-26 | 2.42
730 | 46.6 | gf | 2.515 | mm | OK | -- | 16:50 | 2024-12-26 | 2.425
731 | 46.6 | gf | 2.52 | mm | OK | -- | 16:50 | 2024-12-26 | 2.43
732 | 46.7 | gf | 2.525 | mm | OK | -- | 16:50 | 2024-12-26 | 2.435
733 | 46.7 | gf | 2.53 | mm | OK | -- | 16:50 | 2024-12-26 | 2.44
734 | 46.7 | gf | 2.53 | mm | OK | -- | 16:50 | 2024-12-26 | 2.44
735 | 46.7 | gf | 2.535 | mm | OK | -- | 16:50 | 2024-12-26 | 2.445
736 | 46.7 | gf | 2.54 | mm | OK | -- | 16:50 | 2024-12-26 | 2.45
737 | 46.7 | gf | 2.54 | mm | OK | -- | 16:50 | 2024-12-26 | 2.45
738 | 46.7 | gf | 2.545 | mm | OK | -- | 16:50 | 2024-12-26 | 2.455
739 | 46.7 | gf | 2.55 | mm | OK | -- | 16:50 | 2024-12-26 | 2.46
740 | 46.8 | gf | 2.555 | mm | OK | -- | 16:50 | 2024-12-26 | 2.465
741 | 46.8 | gf | 2.56 | mm | OK | -- | 16:50 | 2024-12-26 | 2.47
742 | 46.8 | gf | 2.565 | mm | OK | -- | 16:50 | 2024-12-26 | 2.475
743 | 46.8 | gf | 2.57 | mm | OK | -- | 16:50 | 2024-12-26 | 2.48
744 | 46.8 | gf | 2.575 | mm | OK | -- | 16:50 | 2024-12-26 | 2.485
745 | 46.8 | gf | 2.58 | mm | OK | -- | 16:50 | 2024-12-26 | 2.49
746 | 46.9 | gf | 2.585 | mm | OK | -- | 16:50 | 2024-12-26 | 2.495
747 | 46.9 | gf | 2.59 | mm | OK | -- | 16:50 | 2024-12-26 | 2.5
748 | 46.9 | gf | 2.595 | mm | OK | -- | 16:50 | 2024-12-26 | 2.505
749 | 46.9 | gf | 2.6 | mm | OK | -- | 16:50 | 2024-12-26 | 2.51
750 | 46.9 | gf | 2.605 | mm | OK | -- | 16:50 | 2024-12-26 | 2.515
751 | 46.9 | gf | 2.61 | mm | OK | -- | 16:50 | 2024-12-26 | 2.52
752 | 47 | gf | 2.615 | mm | OK | -- | 16:50 | 2024-12-26 | 2.525
753 | 47 | gf | 2.62 | mm | OK | -- | 16:50 | 2024-12-26 | 2.53
754 | 47 | gf | 2.625 | mm | OK | -- | 16:50 | 2024-12-26 | 2.535
755 | 47 | gf | 2.63 | mm | OK | -- | 16:50 | 2024-12-26 | 2.54
756 | 47 | gf | 2.635 | mm | OK | -- | 16:50 | 2024-12-26 | 2.545
757 | 47.1 | gf | 2.64 | mm | OK | -- | 16:50 | 2024-12-26 | 2.55
758 | 47.1 | gf | 2.645 | mm | OK | -- | 16:50 | 2024-12-26 | 2.555
759 | 47.1 | gf | 2.65 | mm | OK | -- | 16:50 | 2024-12-26 | 2.56
760 | 47.1 | gf | 2.655 | mm | OK | -- | 16:50 | 2024-12-26 | 2.565
761 | 47.1 | gf | 2.66 | mm | OK | -- | 16:50 | 2024-12-26 | 2.57
762 | 47.1 | gf | 2.665 | mm | OK | -- | 16:50 | 2024-12-26 | 2.575
763 | 47.2 | gf | 2.675 | mm | OK | -- | 16:50 | 2024-12-26 | 2.585
764 | 47.2 | gf | 2.68 | mm | OK | -- | 16:50 | 2024-12-26 | 2.59
765 | 47.2 | gf | 2.685 | mm | OK | -- | 16:50 | 2024-12-26 | 2.595
766 | 47.2 | gf | 2.69 | mm | OK | -- | 16:50 | 2024-12-26 | 2.6
767 | 47.2 | gf | 2.695 | mm | OK | -- | 16:50 | 2024-12-26 | 2.605
768 | 47.3 | gf | 2.7 | mm | OK | -- | 16:50 | 2024-12-26 | 2.61
769 | 47.2 | gf | 2.705 | mm | OK | -- | 16:50 | 2024-12-26 | 2.615
770 | 47.3 | gf | 2.715 | mm | OK | -- | 16:50 | 2024-12-26 | 2.625
771 | 47.3 | gf | 2.72 | mm | OK | -- | 16:50 | 2024-12-26 | 2.63
772 | 47.3 | gf | 2.725 | mm | OK | -- | 16:50 | 2024-12-26 | 2.635
773 | 47.3 | gf | 2.725 | mm | OK | -- | 16:50 | 2024-12-26 | 2.635
774 | 47.4 | gf | 2.73 | mm | OK | -- | 16:50 | 2024-12-26 | 2.64
775 | 47.4 | gf | 2.735 | mm | OK | -- | 16:50 | 2024-12-26 | 2.645
776 | 47.4 | gf | 2.74 | mm | OK | -- | 16:50 | 2024-12-26 | 2.65
777 | 47.4 | gf | 2.745 | mm | OK | -- | 16:50 | 2024-12-26 | 2.655
778 | 47.4 | gf | 2.755 | mm | OK | -- | 16:50 | 2024-12-26 | 2.665
779 | 47.5 | gf | 2.765 | mm | OK | -- | 16:50 | 2024-12-26 | 2.675
780 | 47.5 | gf | 2.77 | mm | OK | -- | 16:50 | 2024-12-26 | 2.68
781 | 47.5 | gf | 2.775 | mm | OK | -- | 16:50 | 2024-12-26 | 2.685
782 | 47.5 | gf | 2.78 | mm | OK | -- | 16:50 | 2024-12-26 | 2.69
783 | 47.5 | gf | 2.785 | mm | OK | -- | 16:50 | 2024-12-26 | 2.695
784 | 47.6 | gf | 2.79 | mm | OK | -- | 16:50 | 2024-12-26 | 2.7
785 | 47.6 | gf | 2.795 | mm | OK | -- | 16:50 | 2024-12-26 | 2.705
786 | 47.6 | gf | 2.8 | mm | OK | -- | 16:50 | 2024-12-26 | 2.71
787 | 47.6 | gf | 2.805 | mm | OK | -- | 16:50 | 2024-12-26 | 2.715
788 | 47.7 | gf | 2.81 | mm | OK | -- | 16:50 | 2024-12-26 | 2.72
789 | 47.7 | gf | 2.815 | mm | OK | -- | 16:50 | 2024-12-26 | 2.725
790 | 47.7 | gf | 2.82 | mm | OK | -- | 16:50 | 2024-12-26 | 2.73
791 | 47.7 | gf | 2.825 | mm | OK | -- | 16:50 | 2024-12-26 | 2.735
792 | 47.7 | gf | 2.83 | mm | OK | -- | 16:50 | 2024-12-26 | 2.74
793 | 47.7 | gf | 2.835 | mm | OK | -- | 16:50 | 2024-12-26 | 2.745
794 | 47.7 | gf | 2.84 | mm | OK | -- | 16:50 | 2024-12-26 | 2.75
795 | 47.7 | gf | 2.845 | mm | OK | -- | 16:50 | 2024-12-26 | 2.755
796 | 47.7 | gf | 2.85 | mm | OK | -- | 16:50 | 2024-12-26 | 2.76
797 | 47.8 | gf | 2.855 | mm | OK | -- | 16:50 | 2024-12-26 | 2.765
798 | 47.8 | gf | 2.86 | mm | OK | -- | 16:50 | 2024-12-26 | 2.77
799 | 47.8 | gf | 2.865 | mm | OK | -- | 16:50 | 2024-12-26 | 2.775
800 | 47.8 | gf | 2.87 | mm | OK | -- | 16:50 | 2024-12-26 | 2.78
801 | 47.8 | gf | 2.875 | mm | OK | -- | 16:50 | 2024-12-26 | 2.785
802 | 47.8 | gf | 2.875 | mm | OK | -- | 16:50 | 2024-12-26 | 2.785
803 | 47.8 | gf | 2.88 | mm | OK | -- | 16:50 | 2024-12-26 | 2.79
804 | 47.8 | gf | 2.885 | mm | OK | -- | 16:50 | 2024-12-26 | 2.795
805 | 47.9 | gf | 2.89 | mm | OK | -- | 16:50 | 2024-12-26 | 2.8
806 | 47.9 | gf | 2.89 | mm | OK | -- | 16:50 | 2024-12-26 | 2.8
807 | 47.9 | gf | 2.895 | mm | OK | -- | 16:50 | 2024-12-26 | 2.805
808 | 47.9 | gf | 2.9 | mm | OK | -- | 16:50 | 2024-12-26 | 2.81
809 | 47.9 | gf | 2.9 | mm | OK | -- | 16:50 | 2024-12-26 | 2.81
810 | 47.9 | gf | 2.905 | mm | OK | -- | 16:50 | 2024-12-26 | 2.815
811 | 47.9 | gf | 2.91 | mm | OK | -- | 16:50 | 2024-12-26 | 2.82
812 | 47.9 | gf | 2.915 | mm | OK | -- | 16:50 | 2024-12-26 | 2.825
813 | 47.9 | gf | 2.92 | mm | OK | -- | 16:50 | 2024-12-26 | 2.83
814 | 48 | gf | 2.925 | mm | OK | -- | 16:50 | 2024-12-26 | 2.835
815 | 48 | gf | 2.93 | mm | OK | -- | 16:50 | 2024-12-26 | 2.84
816 | 48 | gf | 2.935 | mm | OK | -- | 16:50 | 2024-12-26 | 2.845
817 | 48 | gf | 2.94 | mm | OK | -- | 16:50 | 2024-12-26 | 2.85
818 | 48 | gf | 2.945 | mm | OK | -- | 16:50 | 2024-12-26 | 2.855
819 | 48 | gf | 2.95 | mm | OK | -- | 16:50 | 2024-12-26 | 2.86
820 | 48.1 | gf | 2.955 | mm | OK | -- | 16:50 | 2024-12-26 | 2.865
821 | 48.1 | gf | 2.96 | mm | OK | -- | 16:50 | 2024-12-26 | 2.87
822 | 48.1 | gf | 2.965 | mm | OK | -- | 16:50 | 2024-12-26 | 2.875
823 | 48.1 | gf | 2.97 | mm | OK | -- | 16:50 | 2024-12-26 | 2.88
824 | 48.1 | gf | 2.975 | mm | OK | -- | 16:50 | 2024-12-26 | 2.885
825 | 48.1 | gf | 2.975 | mm | OK | -- | 16:50 | 2024-12-26 | 2.885
826 | 48.1 | gf | 2.98 | mm | OK | -- | 16:50 | 2024-12-26 | 2.89
827 | 48.1 | gf | 2.98 | mm | OK | -- | 16:50 | 2024-12-26 | 2.89
828 | 48.2 | gf | 2.985 | mm | OK | -- | 16:50 | 2024-12-26 | 2.895
829 | 48.2 | gf | 2.985 | mm | OK | -- | 16:50 | 2024-12-26 | 2.895
830 | 48.2 | gf | 2.99 | mm | OK | -- | 16:50 | 2024-12-26 | 2.9
831 | 48.2 | gf | 2.99 | mm | OK | -- | 16:50 | 2024-12-26 | 2.9
832 | 48.2 | gf | 2.995 | mm | OK | -- | 16:50 | 2024-12-26 | 2.905
833 | 48.2 | gf | 2.995 | mm | OK | -- | 16:50 | 2024-12-26 | 2.905
834 | 48.2 | gf | 3 | mm | OK | -- | 16:50 | 2024-12-26 | 2.91
835 | 48.2 | gf | 3 | mm | OK | -- | 16:50 | 2024-12-26 | 2.91
836 | 48.2 | gf | 3 | mm | OK | -- | 16:50 | 2024-12-26 | 2.91
837 | 48.2 | gf | 3.005 | mm | OK | -- | 16:50 | 2024-12-26 | 2.915
838 | 48.2 | gf | 3.005 | mm | OK | -- | 16:50 | 2024-12-26 | 2.915
839 | 48.2 | gf | 3.005 | mm | OK | -- | 16:50 | 2024-12-26 | 2.915
840 | 48.2 | gf | 3.005 | mm | OK | -- | 16:50 | 2024-12-26 | 2.915
841 | 48.2 | gf | 3.005 | mm | OK | -- | 16:50 | 2024-12-26 | 2.915
842 | 48.3 | gf | 3.01 | mm | OK | -- | 16:50 | 2024-12-26 | 2.92
843 | 48.3 | gf | 3.01 | mm | OK | -- | 16:50 | 2024-12-26 | 2.92
844 | 48.3 | gf | 3.02 | mm | OK | -- | 16:50 | 2024-12-26 | 2.93
845 | 48.3 | gf | 3.03 | mm | OK | -- | 16:50 | 2024-12-26 | 2.94
846 | 48.3 | gf | 3.045 | mm | OK | -- | 16:50 | 2024-12-26 | 2.955
847 | 48.4 | gf | 3.055 | mm | OK | -- | 16:50 | 2024-12-26 | 2.965
848 | 48.5 | gf | 3.06 | mm | OK | -- | 16:50 | 2024-12-26 | 2.97
849 | 48.5 | gf | 3.07 | mm | OK | -- | 16:50 | 2024-12-26 | 2.98
850 | 48.5 | gf | 3.075 | mm | OK | -- | 16:50 | 2024-12-26 | 2.985
851 | 48.5 | gf | 3.08 | mm | OK | -- | 16:50 | 2024-12-26 | 2.99
852 | 48.5 | gf | 3.085 | mm | OK | -- | 16:50 | 2024-12-26 | 2.995
853 | 48.5 | gf | 3.085 | mm | OK | -- | 16:50 | 2024-12-26 | 2.995
854 | 48.5 | gf | 3.09 | mm | OK | -- | 16:50 | 2024-12-26 | 3
855 | 48.5 | gf | 3.09 | mm | OK | -- | 16:50 | 2024-12-26 | 3
856 | 48.5 | gf | 3.09 | mm | OK | -- | 16:50 | 2024-12-26 | 3
857 | 48.5 | gf | 3.095 | mm | OK | -- | 16:50 | 2024-12-26 | 3.005
858 | 48.5 | gf | 3.095 | mm | OK | -- | 16:50 | 2024-12-26 | 3.005
859 | 48.5 | gf | 3.095 | mm | OK | -- | 16:50 | 2024-12-26 | 3.005
860 | 48.5 | gf | 3.095 | mm | OK | -- | 16:50 | 2024-12-26 | 3.005
861 | 48.5 | gf | 3.1 | mm | OK | -- | 16:50 | 2024-12-26 | 3.01
862 | 48.5 | gf | 3.1 | mm | OK | -- | 16:50 | 2024-12-26 | 3.01
863 | 48.5 | gf | 3.105 | mm | OK | -- | 16:50 | 2024-12-26 | 3.015
864 | 48.5 | gf | 3.11 | mm | OK | -- | 16:50 | 2024-12-26 | 3.02
865 | 48.5 | gf | 3.115 | mm | OK | -- | 16:50 | 2024-12-26 | 3.025
866 | 48.5 | gf | 3.12 | mm | OK | -- | 16:50 | 2024-12-26 | 3.03
867 | 48.6 | gf | 3.12 | mm | OK | -- | 16:50 | 2024-12-26 | 3.03
868 | 48.6 | gf | 3.125 | mm | OK | -- | 16:50 | 2024-12-26 | 3.035
869 | 48.6 | gf | 3.125 | mm | OK | -- | 16:50 | 2024-12-26 | 3.035
870 | 48.6 | gf | 3.13 | mm | OK | -- | 16:50 | 2024-12-26 | 3.04
871 | 48.6 | gf | 3.13 | mm | OK | -- | 16:50 | 2024-12-26 | 3.04
872 | 48.6 | gf | 3.13 | mm | OK | -- | 16:50 | 2024-12-26 | 3.04
873 | 48.6 | gf | 3.135 | mm | OK | -- | 16:50 | 2024-12-26 | 3.045
874 | 48.6 | gf | 3.135 | mm | OK | -- | 16:50 | 2024-12-26 | 3.045
875 | 48.6 | gf | 3.14 | mm | OK | -- | 16:50 | 2024-12-26 | 3.05
876 | 48.6 | gf | 3.145 | mm | OK | -- | 16:50 | 2024-12-26 | 3.055
877 | 48.7 | gf | 3.15 | mm | OK | -- | 16:50 | 2024-12-26 | 3.06
878 | 48.7 | gf | 3.155 | mm | OK | -- | 16:50 | 2024-12-26 | 3.065
879 | 48.7 | gf | 3.16 | mm | OK | -- | 16:50 | 2024-12-26 | 3.07
880 | 48.7 | gf | 3.165 | mm | OK | -- | 16:50 | 2024-12-26 | 3.075
881 | 48.7 | gf | 3.17 | mm | OK | -- | 16:50 | 2024-12-26 | 3.08
882 | 48.7 | gf | 3.175 | mm | OK | -- | 16:50 | 2024-12-26 | 3.085
883 | 48.7 | gf | 3.175 | mm | OK | -- | 16:50 | 2024-12-26 | 3.085
884 | 48.8 | gf | 3.18 | mm | OK | -- | 16:50 | 2024-12-26 | 3.09
885 | 48.8 | gf | 3.185 | mm | OK | -- | 16:50 | 2024-12-26 | 3.095
886 | 48.8 | gf | 3.185 | mm | OK | -- | 16:50 | 2024-12-26 | 3.095
887 | 48.8 | gf | 3.19 | mm | OK | -- | 16:50 | 2024-12-26 | 3.1
888 | 48.8 | gf | 3.19 | mm | OK | -- | 16:50 | 2024-12-26 | 3.1
889 | 48.8 | gf | 3.195 | mm | OK | -- | 16:50 | 2024-12-26 | 3.105
890 | 48.8 | gf | 3.2 | mm | OK | -- | 16:50 | 2024-12-26 | 3.11
891 | 48.8 | gf | 3.2 | mm | OK | -- | 16:50 | 2024-12-26 | 3.11
892 | 48.8 | gf | 3.205 | mm | OK | -- | 16:50 | 2024-12-26 | 3.115
893 | 48.8 | gf | 3.205 | mm | OK | -- | 16:50 | 2024-12-26 | 3.115
894 | 48.8 | gf | 3.205 | mm | OK | -- | 16:50 | 2024-12-26 | 3.115
895 | 48.8 | gf | 3.205 | mm | OK | -- | 16:50 | 2024-12-26 | 3.115
896 | 48.9 | gf | 3.21 | mm | OK | -- | 16:50 | 2024-12-26 | 3.12
897 | 48.9 | gf | 3.21 | mm | OK | -- | 16:50 | 2024-12-26 | 3.12
898 | 48.9 | gf | 3.21 | mm | OK | -- | 16:50 | 2024-12-26 | 3.12
899 | 48.9 | gf | 3.215 | mm | OK | -- | 16:50 | 2024-12-26 | 3.125
900 | 48.9 | gf | 3.215 | mm | OK | -- | 16:50 | 2024-12-26 | 3.125
901 | 48.9 | gf | 3.215 | mm | OK | -- | 16:50 | 2024-12-26 | 3.125
902 | 48.9 | gf | 3.22 | mm | OK | -- | 16:50 | 2024-12-26 | 3.13
903 | 48.9 | gf | 3.22 | mm | OK | -- | 16:50 | 2024-12-26 | 3.13
904 | 48.9 | gf | 3.225 | mm | OK | -- | 16:50 | 2024-12-26 | 3.135
905 | 48.9 | gf | 3.225 | mm | OK | -- | 16:50 | 2024-12-26 | 3.135
906 | 48.9 | gf | 3.225 | mm | OK | -- | 16:50 | 2024-12-26 | 3.135
907 | 48.9 | gf | 3.23 | mm | OK | -- | 16:50 | 2024-12-26 | 3.14
908 | 48.9 | gf | 3.23 | mm | OK | -- | 16:50 | 2024-12-26 | 3.14
909 | 48.9 | gf | 3.235 | mm | OK | -- | 16:50 | 2024-12-26 | 3.145
910 | 48.9 | gf | 3.24 | mm | OK | -- | 16:50 | 2024-12-26 | 3.15
911 | 49 | gf | 3.24 | mm | OK | -- | 16:50 | 2024-12-26 | 3.15
912 | 49 | gf | 3.25 | mm | OK | -- | 16:50 | 2024-12-26 | 3.16
913 | 49 | gf | 3.25 | mm | OK | -- | 16:50 | 2024-12-26 | 3.16
914 | 49 | gf | 3.255 | mm | OK | -- | 16:50 | 2024-12-26 | 3.165
915 | 49 | gf | 3.26 | mm | OK | -- | 16:50 | 2024-12-26 | 3.17
916 | 49 | gf | 3.26 | mm | OK | -- | 16:50 | 2024-12-26 | 3.17
917 | 49 | gf | 3.26 | mm | OK | -- | 16:50 | 2024-12-26 | 3.17
918 | 49 | gf | 3.265 | mm | OK | -- | 16:50 | 2024-12-26 | 3.175
919 | 49 | gf | 3.265 | mm | OK | -- | 16:50 | 2024-12-26 | 3.175
920 | 49.1 | gf | 3.265 | mm | OK | -- | 16:50 | 2024-12-26 | 3.175
921 | 49.1 | gf | 3.27 | mm | OK | -- | 16:50 | 2024-12-26 | 3.18
922 | 49.1 | gf | 3.275 | mm | OK | -- | 16:50 | 2024-12-26 | 3.185
923 | 49.1 | gf | 3.275 | mm | OK | -- | 16:50 | 2024-12-26 | 3.185
924 | 49.1 | gf | 3.28 | mm | OK | -- | 16:50 | 2024-12-26 | 3.19
925 | 49.1 | gf | 3.28 | mm | OK | -- | 16:50 | 2024-12-26 | 3.19
926 | 49.1 | gf | 3.285 | mm | OK | -- | 16:50 | 2024-12-26 | 3.195
927 | 49.1 | gf | 3.29 | mm | OK | -- | 16:50 | 2024-12-26 | 3.2
928 | 49.1 | gf | 3.29 | mm | OK | -- | 16:50 | 2024-12-26 | 3.2
929 | 49.1 | gf | 3.295 | mm | OK | -- | 16:50 | 2024-12-26 | 3.205
930 | 49.1 | gf | 3.295 | mm | OK | -- | 16:50 | 2024-12-26 | 3.205
931 | 49.2 | gf | 3.3 | mm | OK | -- | 16:50 | 2024-12-26 | 3.21
932 | 49.2 | gf | 3.305 | mm | OK | -- | 16:50 | 2024-12-26 | 3.215
933 | 49.2 | gf | 3.31 | mm | OK | -- | 16:50 | 2024-12-26 | 3.22
934 | 49.2 | gf | 3.31 | mm | OK | -- | 16:50 | 2024-12-26 | 3.22
935 | 49.2 | gf | 3.315 | mm | OK | -- | 16:50 | 2024-12-26 | 3.225
936 | 49.2 | gf | 3.32 | mm | OK | -- | 16:50 | 2024-12-26 | 3.23
937 | 49.2 | gf | 3.325 | mm | OK | -- | 16:50 | 2024-12-26 | 3.235
938 | 49.2 | gf | 3.33 | mm | OK | -- | 16:50 | 2024-12-26 | 3.24
939 | 49.3 | gf | 3.335 | mm | OK | -- | 16:50 | 2024-12-26 | 3.245
940 | 49.3 | gf | 3.34 | mm | OK | -- | 16:50 | 2024-12-26 | 3.25
941 | 49.3 | gf | 3.345 | mm | OK | -- | 16:50 | 2024-12-26 | 3.255
942 | 49.3 | gf | 3.35 | mm | OK | -- | 16:50 | 2024-12-26 | 3.26
943 | 49.3 | gf | 3.35 | mm | OK | -- | 16:50 | 2024-12-26 | 3.26
944 | 49.3 | gf | 3.355 | mm | OK | -- | 16:50 | 2024-12-26 | 3.265
945 | 49.3 | gf | 3.36 | mm | OK | -- | 16:50 | 2024-12-26 | 3.27
946 | 49.3 | gf | 3.365 | mm | OK | -- | 16:50 | 2024-12-26 | 3.275
947 | 49.4 | gf | 3.37 | mm | OK | -- | 16:50 | 2024-12-26 | 3.28
948 | 49.4 | gf | 3.375 | mm | OK | -- | 16:50 | 2024-12-26 | 3.285
949 | 49.4 | gf | 3.385 | mm | OK | -- | 16:50 | 2024-12-26 | 3.295
950 | 49.5 | gf | 3.395 | mm | OK | -- | 16:50 | 2024-12-26 | 3.305
951 | 49.5 | gf | 3.4 | mm | OK | -- | 16:50 | 2024-12-26 | 3.31
952 | 49.5 | gf | 3.41 | mm | OK | -- | 16:50 | 2024-12-26 | 3.32
953 | 49.5 | gf | 3.415 | mm | OK | -- | 16:50 | 2024-12-26 | 3.325
954 | 49.6 | gf | 3.425 | mm | OK | -- | 16:50 | 2024-12-26 | 3.335
955 | 49.6 | gf | 3.43 | mm | OK | -- | 16:50 | 2024-12-26 | 3.34
956 | 49.7 | gf | 3.435 | mm | OK | -- | 16:50 | 2024-12-26 | 3.345
957 | 49.6 | gf | 3.44 | mm | OK | -- | 16:50 | 2024-12-26 | 3.35
958 | 49.7 | gf | 3.445 | mm | OK | -- | 16:50 | 2024-12-26 | 3.355
959 | 49.7 | gf | 3.45 | mm | OK | -- | 16:50 | 2024-12-26 | 3.36
960 | 49.7 | gf | 3.455 | mm | OK | -- | 16:50 | 2024-12-26 | 3.365
961 | 49.7 | gf | 3.46 | mm | OK | -- | 16:50 | 2024-12-26 | 3.37
962 | 49.7 | gf | 3.46 | mm | OK | -- | 16:50 | 2024-12-26 | 3.37
963 | 49.7 | gf | 3.465 | mm | OK | -- | 16:50 | 2024-12-26 | 3.375
964 | 49.7 | gf | 3.475 | mm | OK | -- | 16:50 | 2024-12-26 | 3.385
965 | 49.7 | gf | 3.48 | mm | OK | -- | 16:50 | 2024-12-26 | 3.39
966 | 49.8 | gf | 3.485 | mm | OK | -- | 16:50 | 2024-12-26 | 3.395
967 | 49.8 | gf | 3.49 | mm | OK | -- | 16:50 | 2024-12-26 | 3.4
968 | 49.8 | gf | 3.49 | mm | OK | -- | 16:50 | 2024-12-26 | 3.4
969 | 49.8 | gf | 3.495 | mm | OK | -- | 16:50 | 2024-12-26 | 3.405
970 | 49.8 | gf | 3.5 | mm | OK | -- | 16:50 | 2024-12-26 | 3.41
971 | 49.8 | gf | 3.5 | mm | OK | -- | 16:50 | 2024-12-26 | 3.41
972 | 49.8 | gf | 3.505 | mm | OK | -- | 16:50 | 2024-12-26 | 3.415
973 | 49.9 | gf | 3.51 | mm | OK | -- | 16:50 | 2024-12-26 | 3.42
974 | 49.9 | gf | 3.515 | mm | OK | -- | 16:50 | 2024-12-26 | 3.425
975 | 49.9 | gf | 3.52 | mm | OK | -- | 16:50 | 2024-12-26 | 3.43
976 | 49.9 | gf | 3.525 | mm | OK | -- | 16:50 | 2024-12-26 | 3.435
977 | 49.9 | gf | 3.525 | mm | OK | -- | 16:50 | 2024-12-26 | 3.435
978 | 49.9 | gf | 3.53 | mm | OK | -- | 16:50 | 2024-12-26 | 3.44
979 | 50 | gf | 3.54 | mm | OK | -- | 16:50 | 2024-12-26 | 3.45
980 | 50 | gf | 3.545 | mm | OK | -- | 16:50 | 2024-12-26 | 3.455
981 | 50 | gf | 3.55 | mm | OK | -- | 16:50 | 2024-12-26 | 3.46
982 | 50 | gf | 3.56 | mm | OK | -- | 16:50 | 2024-12-26 | 3.47
983 | 50 | gf | 3.565 | mm | OK | -- | 16:50 | 2024-12-26 | 3.475
984 | 50.1 | gf | 3.575 | mm | OK | -- | 16:50 | 2024-12-26 | 3.485
985 | 50.1 | gf | 3.58 | mm | OK | -- | 16:50 | 2024-12-26 | 3.49
986 | 50.1 | gf | 3.585 | mm | OK | -- | 16:50 | 2024-12-26 | 3.495
987 | 50.1 | gf | 3.59 | mm | OK | -- | 16:50 | 2024-12-26 | 3.5
988 | 50.1 | gf | 3.595 | mm | OK | -- | 16:50 | 2024-12-26 | 3.505
989 | 50.1 | gf | 3.6 | mm | OK | -- | 16:50 | 2024-12-26 | 3.51
990 | 50.2 | gf | 3.605 | mm | OK | -- | 16:50 | 2024-12-26 | 3.515
991 | 50.2 | gf | 3.61 | mm | OK | -- | 16:50 | 2024-12-26 | 3.52
992 | 50.2 | gf | 3.615 | mm | OK | -- | 16:50 | 2024-12-26 | 3.525
993 | 50.2 | gf | 3.62 | mm | OK | -- | 16:50 | 2024-12-26 | 3.53
994 | 50.2 | gf | 3.63 | mm | OK | -- | 16:50 | 2024-12-26 | 3.54
995 | 50.3 | gf | 3.635 | mm | OK | -- | 16:50 | 2024-12-26 | 3.545
996 | 50.3 | gf | 3.64 | mm | OK | -- | 16:50 | 2024-12-26 | 3.55
997 | 50.3 | gf | 3.645 | mm | OK | -- | 16:50 | 2024-12-26 | 3.555
998 | 50.3 | gf | 3.65 | mm | OK | -- | 16:50 | 2024-12-26 | 3.56
999 | 50.3 | gf | 3.655 | mm | OK | -- | 16:50 | 2024-12-26 | 3.565
1000 | 50.3 | gf | 3.66 | mm | OK | -- | 16:50 | 2024-12-26 | 3.57
1001 | 50.4 | gf | 3.665 | mm | OK | -- | 16:50 | 2024-12-26 | 3.575
1002 | 50.4 | gf | 3.67 | mm | OK | -- | 16:50 | 2024-12-26 | 3.58
1003 | 50.4 | gf | 3.675 | mm | OK | -- | 16:50 | 2024-12-26 | 3.585
1004 | 50.4 | gf | 3.68 | mm | OK | -- | 16:50 | 2024-12-26 | 3.59
1005 | 50.4 | gf | 3.685 | mm | OK | -- | 16:50 | 2024-12-26 | 3.595
1006 | 50.5 | gf | 3.69 | mm | OK | -- | 16:50 | 2024-12-26 | 3.6
1007 | 50.5 | gf | 3.695 | mm | OK | -- | 16:50 | 2024-12-26 | 3.605
1008 | 50.5 | gf | 3.7 | mm | OK | -- | 16:50 | 2024-12-26 | 3.61
1009 | 50.5 | gf | 3.7 | mm | OK | -- | 16:50 | 2024-12-26 | 3.61
1010 | 50.5 | gf | 3.705 | mm | OK | -- | 16:50 | 2024-12-26 | 3.615
1011 | 50.5 | gf | 3.705 | mm | OK | -- | 16:50 | 2024-12-26 | 3.615
1012 | 50.5 | gf | 3.71 | mm | OK | -- | 16:50 | 2024-12-26 | 3.62
1013 | 50.5 | gf | 3.715 | mm | OK | -- | 16:50 | 2024-12-26 | 3.625
1014 | 50.6 | gf | 3.72 | mm | OK | -- | 16:50 | 2024-12-26 | 3.63
1015 | 50.6 | gf | 3.725 | mm | OK | -- | 16:50 | 2024-12-26 | 3.635
1016 | 55.1 | gf | 3.735 | mm | OK | -- | 16:50 | 2024-12-26 | 3.645
1017 | 61.1 | gf | 3.74 | mm | OK | -- | 16:50 | 2024-12-26 | 3.65
1018 | 66.9 | gf | 3.745 | mm | OK | -- | 16:50 | 2024-12-26 | 3.655
1019 | 72.5 | gf | 3.75 | mm | OK | -- | 16:50 | 2024-12-26 | 3.66
1020 | 77.7 | gf | 3.755 | mm | OK | -- | 16:50 | 2024-12-26 | 3.665
1021 | 82.8 | gf | 3.76 | mm | OK | -- | 16:50 | 2024-12-26 | 3.67
1022 | 88.3 | gf | 3.765 | mm | OK | -- | 16:50 | 2024-12-26 | 3.675
1023 | 93.8 | gf | 3.77 | mm | OK | -- | 16:50 | 2024-12-26 | 3.68
1024 | 99 | gf | 3.775 | mm | OK | -- | 16:50 | 2024-12-26 | 3.685
1025 | 103 | gf | 3.78 | mm | OK | -- | 16:50 | 2024-12-26 | 3.69
1026 | 106.3 | gf | 3.785 | mm | OK | -- | 16:50 | 2024-12-26 | 3.695
1027 | 109.4 | gf | 3.785 | mm | OK | -- | 16:50 | 2024-12-26 | 3.695
1028 | 111.9 | gf | 3.79 | mm | OK | -- | 16:50 | 2024-12-26 | 3.7
1029 | 114.3 | gf | 3.79 | mm | OK | -- | 16:50 | 2024-12-26 | 3.7
1030 | 116.9 | gf | 3.795 | mm | OK | -- | 16:50 | 2024-12-26 | 3.705
1031 | 119.2 | gf | 3.795 | mm | OK | -- | 16:50 | 2024-12-26 | 3.705
1032 | 121.1 | gf | 3.8 | mm | OK | -- | 16:50 | 2024-12-26 | 3.71
1033 | 122.9 | gf | 3.8 | mm | OK | -- | 16:50 | 2024-12-26 | 3.71
1034 | 124.6 | gf | 3.8 | mm | OK | -- | 16:50 | 2024-12-26 | 3.71
1035 | 126.3 | gf | 3.805 | mm | OK | -- | 16:50 | 2024-12-26 | 3.715
1036 | 127.9 | gf | 3.805 | mm | OK | -- | 16:50 | 2024-12-26 | 3.715
1037 | 129.6 | gf | 3.805 | mm | OK | -- | 16:50 | 2024-12-26 | 3.715
1038 | 131.1 | gf | 3.81 | mm | OK | -- | 16:50 | 2024-12-26 | 3.72
1039 | 132.7 | gf | 3.81 | mm | OK | -- | 16:50 | 2024-12-26 | 3.72
1040 | 134.3 | gf | 3.81 | mm | OK | -- | 16:50 | 2024-12-26 | 3.72
1041 | 136 | gf | 3.815 | mm | OK | -- | 16:50 | 2024-12-26 | 3.725
1042 | 137.9 | gf | 3.815 | mm | OK | -- | 16:50 | 2024-12-26 | 3.725
1043 | 140.3 | gf | 3.82 | mm | OK | -- | 16:50 | 2024-12-26 | 3.73
1044 | 142.9 | gf | 3.82 | mm | OK | -- | 16:50 | 2024-12-26 | 3.73
1045 | 145.6 | gf | 3.825 | mm | OK | -- | 16:50 | 2024-12-26 | 3.735
1046 | 148 | gf | 3.825 | mm | OK | -- | 16:50 | 2024-12-26 | 3.735
1047 | 150.5 | gf | 3.83 | mm | OK | -- | 16:50 | 2024-12-26 | 3.74
1048 | 152.8 | gf | 3.83 | mm | OK | -- | 16:50 | 2024-12-26 | 3.74
1049 | 155.1 | gf | 3.835 | mm | OK | -- | 16:50 | 2024-12-26 | 3.745
1050 | 157.5 | gf | 3.835 | mm | OK | -- | 16:50 | 2024-12-26 | 3.745
1051 | 159.6 | gf | 3.835 | mm | OK | -- | 16:50 | 2024-12-26 | 3.745
1052 | 161.7 | gf | 3.84 | mm | OK | -- | 16:50 | 2024-12-26 | 3.75
1053 | 163.6 | gf | 3.84 | mm | OK | -- | 16:50 | 2024-12-26 | 3.75
1054 | 165.2 | gf | 3.84 | mm | OK | -- | 16:50 | 2024-12-26 | 3.75
1055 | 166.8 | gf | 3.845 | mm | OK | -- | 16:50 | 2024-12-26 | 3.755
1056 | 168.4 | gf | 3.845 | mm | OK | -- | 16:50 | 2024-12-26 | 3.755
1057 | 169.7 | gf | 3.845 | mm | OK | -- | 16:50 | 2024-12-26 | 3.755
1058 | 171.1 | gf | 3.85 | mm | OK | -- | 16:50 | 2024-12-26 | 3.76
1059 | 172.5 | gf | 3.85 | mm | OK | -- | 16:50 | 2024-12-26 | 3.76
1060 | 173.9 | gf | 3.85 | mm | OK | -- | 16:50 | 2024-12-26 | 3.76
1061 | 175 | gf | 3.85 | mm | OK | -- | 16:50 | 2024-12-26 | 3.76
1062 | 175.6 | gf | 3.85 | mm | OK | -- | 16:50 | 2024-12-26 | 3.76
1063 | 176 | gf | 3.855 | mm | OK | -- | 16:50 | 2024-12-26 | 3.765
1064 | 176.5 | gf | 3.855 | mm | OK | -- | 16:50 | 2024-12-26 | 3.765
1065 | 177.3 | gf | 3.855 | mm | OK | -- | 16:50 | 2024-12-26 | 3.765
1066 | 178.1 | gf | 3.855 | mm | OK | -- | 16:50 | 2024-12-26 | 3.765
1067 | 179.2 | gf | 3.855 | mm | OK | -- | 16:50 | 2024-12-26 | 3.765
1068 | 180.3 | gf | 3.855 | mm | OK | -- | 16:50 | 2024-12-26 | 3.765
1069 | 181.3 | gf | 3.86 | mm | OK | -- | 16:50 | 2024-12-26 | 3.77
1070 | 182.1 | gf | 3.86 | mm | OK | -- | 16:50 | 2024-12-26 | 3.77
1071 | 182.9 | gf | 3.86 | mm | OK | -- | 16:50 | 2024-12-26 | 3.77
1072 | 184.2 | gf | 3.86 | mm | OK | -- | 16:50 | 2024-12-26 | 3.77
1073 | 185.9 | gf | 3.86 | mm | OK | -- | 16:50 | 2024-12-26 | 3.77
1074 | 187.8 | gf | 3.865 | mm | OK | -- | 16:50 | 2024-12-26 | 3.775
1075 | 189.5 | gf | 3.865 | mm | OK | -- | 16:50 | 2024-12-26 | 3.775
1076 | 191.4 | gf | 3.865 | mm | OK | -- | 16:50 | 2024-12-26 | 3.775
1077 | 193.2 | gf | 3.87 | mm | OK | -- | 16:50 | 2024-12-26 | 3.78
1078 | 194.6 | gf | 3.87 | mm | OK | -- | 16:50 | 2024-12-26 | 3.78
1079 | 195.1 | gf | 3.87 | mm | OK | -- | 16:50 | 2024-12-26 | 3.78
1080 | 195.1 | gf | 3.87 | mm | OK | -- | 16:50 | 2024-12-26 | 3.78
1081 | 195.1 | gf | 3.87 | mm | OK | -- | 16:50 | 2024-12-26 | 3.78
1082 | 194.8 | gf | 3.87 | mm | OK | -- | 16:50 | 2024-12-26 | 3.78
1083 | 194.8 | gf | 3.87 | mm | OK | -- | 16:50 | 2024-12-26 | 3.78
1084 | 194.8 | gf | 3.87 | mm | OK | -- | 16:50 | 2024-12-26 | 3.78
1085 | 194.8 | gf | 3.87 | mm | OK | -- | 16:50 | 2024-12-26 | 3.78
1086 | 194.8 | gf | 3.87 | mm | OK | -- | 16:50 | 2024-12-26 | 3.78
1087 | 194.7 | gf | 3.87 | mm | OK | -- | 16:50 | 2024-12-26 | 3.78
1088 | 194.7 | gf | 3.87 | mm | OK | -- | 16:50 | 2024-12-26 | 3.78
1089 | 194.7 | gf | 3.87 | mm | OK | -- | 16:50 | 2024-12-26 | 3.78
1090 | 194.7 | gf | 3.87 | mm | OK | -- | 16:50 | 2024-12-26 | 3.78
1091 | 194.7 | gf | 3.87 | mm | OK | -- | 16:50 | 2024-12-26 | 3.78
1092 | 194.7 | gf | 3.87 | mm | OK | -- | 16:50 | 2024-12-26 | 3.78
1093 | 194.7 | gf | 3.87 | mm | OK | -- | 16:50 | 2024-12-26 | 3.78
1094 | 194.7 | gf | 3.87 | mm | OK | -- | 16:50 | 2024-12-26 | 3.78
1095 | 194.8 | gf | 3.87 | mm | OK | -- | 16:50 | 2024-12-26 | 3.78
1096 | 194.6 | gf | 3.87 | mm | OK | -- | 16:50 | 2024-12-26 | 3.78
1097 | 194.6 | gf | 3.87 | mm | OK | -- | 16:51 | 2024-12-26 | 3.78
1098 | 194.6 | gf | 3.87 | mm | OK | -- | 16:51 | 2024-12-26 | 3.78
1099 | 194.4 | gf | 3.87 | mm | OK | -- | 16:51 | 2024-12-26 | 3.78
1100 | 194.3 | gf | 3.87 | mm | OK | -- | 16:51 | 2024-12-26 | 3.78
1101 | 194.2 | gf | 3.87 | mm | OK | -- | 16:51 | 2024-12-26 | 3.78
1102 | 194.2 | gf | 3.87 | mm | OK | -- | 16:51 | 2024-12-26 | 3.78
1103 | 194.2 | gf | 3.87 | mm | OK | -- | 16:51 | 2024-12-26 | 3.78
1104 | 194.2 | gf | 3.87 | mm | OK | -- | 16:51 | 2024-12-26 | 3.78
1105 | 194.1 | gf | 3.87 | mm | OK | -- | 16:51 | 2024-12-26 | 3.78
1106 | 194.1 | gf | 3.87 | mm | OK | -- | 16:51 | 2024-12-26 | 3.78
1107 | 193.9 | gf | 3.87 | mm | OK | -- | 16:51 | 2024-12-26 | 3.78
1108 | 193.7 | gf | 3.87 | mm | OK | -- | 16:51 | 2024-12-26 | 3.78
1109 | 193.5 | gf | 3.87 | mm | OK | -- | 16:51 | 2024-12-26 | 3.78
1110 | 193.4 | gf | 3.87 | mm | OK | -- | 16:51 | 2024-12-26 | 3.78
1111 | 193.3 | gf | 3.87 | mm | OK | -- | 16:51 | 2024-12-26 | 3.78
1112 | 193.1 | gf | 3.87 | mm | OK | -- | 16:51 | 2024-12-26 | 3.78
1113 | 193 | gf | 3.87 | mm | OK | -- | 16:51 | 2024-12-26 | 3.78
1114 | 192.8 | gf | 3.87 | mm | OK | -- | 16:51 | 2024-12-26 | 3.78
1115 | 192.6 | gf | 3.87 | mm | OK | -- | 16:51 | 2024-12-26 | 3.78
1116 | 192.2 | gf | 3.87 | mm | OK | -- | 16:51 | 2024-12-26 | 3.78
1117 | 191.5 | gf | 3.87 | mm | OK | -- | 16:51 | 2024-12-26 | 3.78
1118 | 190.6 | gf | 3.87 | mm | OK | -- | 16:51 | 2024-12-26 | 3.78
1119 | 189.7 | gf | 3.87 | mm | OK | -- | 16:51 | 2024-12-26 | 3.78
1120 | 188.8 | gf | 3.865 | mm | OK | -- | 16:51 | 2024-12-26 | 3.775
1121 | 188.1 | gf | 3.865 | mm | OK | -- | 16:51 | 2024-12-26 | 3.775
1122 | 187.3 | gf | 3.865 | mm | OK | -- | 16:51 | 2024-12-26 | 3.775
1123 | 186.4 | gf | 3.865 | mm | OK | -- | 16:51 | 2024-12-26 | 3.775
1124 | 185.5 | gf | 3.865 | mm | OK | -- | 16:51 | 2024-12-26 | 3.775
1125 | 184.5 | gf | 3.865 | mm | OK | -- | 16:51 | 2024-12-26 | 3.775
1126 | 183.6 | gf | 3.86 | mm | OK | -- | 16:51 | 2024-12-26 | 3.77
1127 | 182.6 | gf | 3.86 | mm | OK | -- | 16:51 | 2024-12-26 | 3.77
1128 | 181.7 | gf | 3.86 | mm | OK | -- | 16:51 | 2024-12-26 | 3.77
1129 | 181.1 | gf | 3.86 | mm | OK | -- | 16:51 | 2024-12-26 | 3.77
1130 | 180.1 | gf | 3.86 | mm | OK | -- | 16:51 | 2024-12-26 | 3.77
1131 | 179 | gf | 3.86 | mm | OK | -- | 16:51 | 2024-12-26 | 3.77
1132 | 177.9 | gf | 3.855 | mm | OK | -- | 16:51 | 2024-12-26 | 3.765
1133 | 176.9 | gf | 3.855 | mm | OK | -- | 16:51 | 2024-12-26 | 3.765
1134 | 176 | gf | 3.855 | mm | OK | -- | 16:51 | 2024-12-26 | 3.765
1135 | 175.4 | gf | 3.855 | mm | OK | -- | 16:51 | 2024-12-26 | 3.765
1136 | 174.7 | gf | 3.855 | mm | OK | -- | 16:51 | 2024-12-26 | 3.765
1137 | 174.2 | gf | 3.855 | mm | OK | -- | 16:51 | 2024-12-26 | 3.765
1138 | 173.5 | gf | 3.855 | mm | OK | -- | 16:51 | 2024-12-26 | 3.765
1139 | 172.7 | gf | 3.85 | mm | OK | -- | 16:51 | 2024-12-26 | 3.76
1140 | 171.7 | gf | 3.85 | mm | OK | -- | 16:51 | 2024-12-26 | 3.76
1141 | 170.5 | gf | 3.85 | mm | OK | -- | 16:51 | 2024-12-26 | 3.76
1142 | 169.5 | gf | 3.85 | mm | OK | -- | 16:51 | 2024-12-26 | 3.76
1143 | 168.6 | gf | 3.85 | mm | OK | -- | 16:51 | 2024-12-26 | 3.76
1144 | 167.8 | gf | 3.85 | mm | OK | -- | 16:51 | 2024-12-26 | 3.76
1145 | 167.1 | gf | 3.845 | mm | OK | -- | 16:51 | 2024-12-26 | 3.755
1146 | 166.2 | gf | 3.845 | mm | OK | -- | 16:51 | 2024-12-26 | 3.755
1147 | 165.2 | gf | 3.845 | mm | OK | -- | 16:51 | 2024-12-26 | 3.755
1148 | 164.4 | gf | 3.845 | mm | OK | -- | 16:51 | 2024-12-26 | 3.755
1149 | 163.5 | gf | 3.845 | mm | OK | -- | 16:51 | 2024-12-26 | 3.755
1150 | 162.6 | gf | 3.845 | mm | OK | -- | 16:51 | 2024-12-26 | 3.755
1151 | 162 | gf | 3.84 | mm | OK | -- | 16:51 | 2024-12-26 | 3.75
1152 | 161.7 | gf | 3.84 | mm | OK | -- | 16:51 | 2024-12-26 | 3.75
1153 | 161.4 | gf | 3.84 | mm | OK | -- | 16:51 | 2024-12-26 | 3.75
1154 | 160.9 | gf | 3.84 | mm | OK | -- | 16:51 | 2024-12-26 | 3.75
1155 | 160.1 | gf | 3.84 | mm | OK | -- | 16:51 | 2024-12-26 | 3.75
1156 | 159.3 | gf | 3.84 | mm | OK | -- | 16:51 | 2024-12-26 | 3.75
1157 | 158.3 | gf | 3.84 | mm | OK | -- | 16:51 | 2024-12-26 | 3.75
1158 | 157.3 | gf | 3.84 | mm | OK | -- | 16:51 | 2024-12-26 | 3.75
1159 | 156.7 | gf | 3.835 | mm | OK | -- | 16:51 | 2024-12-26 | 3.745
1160 | 156.3 | gf | 3.835 | mm | OK | -- | 16:51 | 2024-12-26 | 3.745
1161 | 156 | gf | 3.835 | mm | OK | -- | 16:51 | 2024-12-26 | 3.745
1162 | 155.4 | gf | 3.835 | mm | OK | -- | 16:51 | 2024-12-26 | 3.745
1163 | 154.8 | gf | 3.835 | mm | OK | -- | 16:51 | 2024-12-26 | 3.745
1164 | 154 | gf | 3.835 | mm | OK | -- | 16:51 | 2024-12-26 | 3.745
1165 | 152.9 | gf | 3.835 | mm | OK | -- | 16:51 | 2024-12-26 | 3.745
1166 | 150.9 | gf | 3.83 | mm | OK | -- | 16:51 | 2024-12-26 | 3.74
1167 | 148.5 | gf | 3.83 | mm | OK | -- | 16:51 | 2024-12-26 | 3.74
1168 | 145.6 | gf | 3.825 | mm | OK | -- | 16:51 | 2024-12-26 | 3.735
1169 | 143.1 | gf | 3.825 | mm | OK | -- | 16:51 | 2024-12-26 | 3.735
1170 | 140.9 | gf | 3.82 | mm | OK | -- | 16:51 | 2024-12-26 | 3.73
1171 | 139.1 | gf | 3.82 | mm | OK | -- | 16:51 | 2024-12-26 | 3.73
1172 | 137.6 | gf | 3.82 | mm | OK | -- | 16:51 | 2024-12-26 | 3.73
1173 | 136 | gf | 3.815 | mm | OK | -- | 16:51 | 2024-12-26 | 3.725
1174 | 134.1 | gf | 3.815 | mm | OK | -- | 16:51 | 2024-12-26 | 3.725
1175 | 132 | gf | 3.815 | mm | OK | -- | 16:51 | 2024-12-26 | 3.725
1176 | 130.1 | gf | 3.81 | mm | OK | -- | 16:51 | 2024-12-26 | 3.72
1177 | 128.4 | gf | 3.81 | mm | OK | -- | 16:51 | 2024-12-26 | 3.72
1178 | 126.7 | gf | 3.805 | mm | OK | -- | 16:51 | 2024-12-26 | 3.715
1179 | 125 | gf | 3.805 | mm | OK | -- | 16:51 | 2024-12-26 | 3.715
1180 | 123.1 | gf | 3.805 | mm | OK | -- | 16:51 | 2024-12-26 | 3.715
1181 | 121.6 | gf | 3.8 | mm | OK | -- | 16:51 | 2024-12-26 | 3.71
1182 | 120.2 | gf | 3.8 | mm | OK | -- | 16:51 | 2024-12-26 | 3.71
1183 | 118.5 | gf | 3.8 | mm | OK | -- | 16:51 | 2024-12-26 | 3.71
1184 | 117.2 | gf | 3.8 | mm | OK | -- | 16:51 | 2024-12-26 | 3.71
1185 | 115.6 | gf | 3.795 | mm | OK | -- | 16:51 | 2024-12-26 | 3.705
1186 | 113.7 | gf | 3.795 | mm | OK | -- | 16:51 | 2024-12-26 | 3.705
1187 | 111.5 | gf | 3.795 | mm | OK | -- | 16:51 | 2024-12-26 | 3.705
1188 | 109.1 | gf | 3.79 | mm | OK | -- | 16:51 | 2024-12-26 | 3.7
1189 | 106.7 | gf | 3.79 | mm | OK | -- | 16:51 | 2024-12-26 | 3.7
1190 | 104.2 | gf | 3.785 | mm | OK | -- | 16:51 | 2024-12-26 | 3.695
1191 | 101.7 | gf | 3.785 | mm | OK | -- | 16:51 | 2024-12-26 | 3.695
1192 | 98.9 | gf | 3.78 | mm | OK | -- | 16:51 | 2024-12-26 | 3.69
1193 | 96.2 | gf | 3.78 | mm | OK | -- | 16:51 | 2024-12-26 | 3.69
1194 | 93.2 | gf | 3.775 | mm | OK | -- | 16:51 | 2024-12-26 | 3.685
1195 | 90.4 | gf | 3.77 | mm | OK | -- | 16:51 | 2024-12-26 | 3.68
1196 | 87.9 | gf | 3.77 | mm | OK | -- | 16:51 | 2024-12-26 | 3.68
1197 | 85.3 | gf | 3.77 | mm | OK | -- | 16:51 | 2024-12-26 | 3.68
1198 | 82.7 | gf | 3.765 | mm | OK | -- | 16:51 | 2024-12-26 | 3.675
1199 | 80.2 | gf | 3.765 | mm | OK | -- | 16:51 | 2024-12-26 | 3.675
1200 | 77.9 | gf | 3.76 | mm | OK | -- | 16:51 | 2024-12-26 | 3.67
1201 | 75.4 | gf | 3.76 | mm | OK | -- | 16:51 | 2024-12-26 | 3.67
1202 | 72.8 | gf | 3.755 | mm | OK | -- | 16:51 | 2024-12-26 | 3.665
1203 | 70.5 | gf | 3.755 | mm | OK | -- | 16:51 | 2024-12-26 | 3.665
1204 | 68 | gf | 3.75 | mm | OK | -- | 16:51 | 2024-12-26 | 3.66
1205 | 65.3 | gf | 3.75 | mm | OK | -- | 16:51 | 2024-12-26 | 3.66
1206 | 62.6 | gf | 3.745 | mm | OK | -- | 16:51 | 2024-12-26 | 3.655
1207 | 59.8 | gf | 3.74 | mm | OK | -- | 16:51 | 2024-12-26 | 3.65
1208 | 57.4 | gf | 3.74 | mm | OK | -- | 16:51 | 2024-12-26 | 3.65
1209 | 55.3 | gf | 3.735 | mm | OK | -- | 16:51 | 2024-12-26 | 3.645
1210 | 52.9 | gf | 3.735 | mm | OK | -- | 16:51 | 2024-12-26 | 3.645
1211 | 50.6 | gf | 3.73 | mm | OK | -- | 16:51 | 2024-12-26 | 3.64
1212 | 50.6 | gf | 3.725 | mm | OK | -- | 16:51 | 2024-12-26 | 3.635
1213 | 50.6 | gf | 3.725 | mm | OK | -- | 16:51 | 2024-12-26 | 3.635
1214 | 50.6 | gf | 3.72 | mm | OK | -- | 16:51 | 2024-12-26 | 3.63
1215 | 50.6 | gf | 3.72 | mm | OK | -- | 16:51 | 2024-12-26 | 3.63
1216 | 50.6 | gf | 3.72 | mm | OK | -- | 16:51 | 2024-12-26 | 3.63
1217 | 50.6 | gf | 3.715 | mm | OK | -- | 16:51 | 2024-12-26 | 3.625
1218 | 50.5 | gf | 3.715 | mm | OK | -- | 16:51 | 2024-12-26 | 3.625
1219 | 50.5 | gf | 3.71 | mm | OK | -- | 16:51 | 2024-12-26 | 3.62
1220 | 50.5 | gf | 3.705 | mm | OK | -- | 16:51 | 2024-12-26 | 3.615
1221 | 50.5 | gf | 3.7 | mm | OK | -- | 16:51 | 2024-12-26 | 3.61
1222 | 50.4 | gf | 3.695 | mm | OK | -- | 16:51 | 2024-12-26 | 3.605
1223 | 50.4 | gf | 3.69 | mm | OK | -- | 16:51 | 2024-12-26 | 3.6
1224 | 50.4 | gf | 3.69 | mm | OK | -- | 16:51 | 2024-12-26 | 3.6
1225 | 50.4 | gf | 3.68 | mm | OK | -- | 16:51 | 2024-12-26 | 3.59
1226 | 50.3 | gf | 3.67 | mm | OK | -- | 16:51 | 2024-12-26 | 3.58
1227 | 50.3 | gf | 3.665 | mm | OK | -- | 16:51 | 2024-12-26 | 3.575
1228 | 50.3 | gf | 3.66 | mm | OK | -- | 16:51 | 2024-12-26 | 3.57
1229 | 50.3 | gf | 3.655 | mm | OK | -- | 16:51 | 2024-12-26 | 3.565
1230 | 50.3 | gf | 3.645 | mm | OK | -- | 16:51 | 2024-12-26 | 3.555
1231 | 50.2 | gf | 3.645 | mm | OK | -- | 16:51 | 2024-12-26 | 3.555
1232 | 50.2 | gf | 3.64 | mm | OK | -- | 16:51 | 2024-12-26 | 3.55
1233 | 50.2 | gf | 3.64 | mm | OK | -- | 16:51 | 2024-12-26 | 3.55
1234 | 50.2 | gf | 3.635 | mm | OK | -- | 16:51 | 2024-12-26 | 3.545
1235 | 50.2 | gf | 3.635 | mm | OK | -- | 16:51 | 2024-12-26 | 3.545
1236 | 50.2 | gf | 3.63 | mm | OK | -- | 16:51 | 2024-12-26 | 3.54
1237 | 50.2 | gf | 3.63 | mm | OK | -- | 16:51 | 2024-12-26 | 3.54
1238 | 50.2 | gf | 3.63 | mm | OK | -- | 16:51 | 2024-12-26 | 3.54
1239 | 50.2 | gf | 3.625 | mm | OK | -- | 16:51 | 2024-12-26 | 3.535
1240 | 50.1 | gf | 3.625 | mm | OK | -- | 16:51 | 2024-12-26 | 3.535
1241 | 50.1 | gf | 3.62 | mm | OK | -- | 16:51 | 2024-12-26 | 3.53
1242 | 50.1 | gf | 3.62 | mm | OK | -- | 16:51 | 2024-12-26 | 3.53
1243 | 50.1 | gf | 3.615 | mm | OK | -- | 16:51 | 2024-12-26 | 3.525
1244 | 50.1 | gf | 3.615 | mm | OK | -- | 16:51 | 2024-12-26 | 3.525
1245 | 50.1 | gf | 3.61 | mm | OK | -- | 16:51 | 2024-12-26 | 3.52
1246 | 50.1 | gf | 3.61 | mm | OK | -- | 16:51 | 2024-12-26 | 3.52
1247 | 50.1 | gf | 3.61 | mm | OK | -- | 16:51 | 2024-12-26 | 3.52
1248 | 50.1 | gf | 3.605 | mm | OK | -- | 16:51 | 2024-12-26 | 3.515
1249 | 50.1 | gf | 3.6 | mm | OK | -- | 16:51 | 2024-12-26 | 3.51
1250 | 50.1 | gf | 3.59 | mm | OK | -- | 16:51 | 2024-12-26 | 3.5
1251 | 50 | gf | 3.59 | mm | OK | -- | 16:51 | 2024-12-26 | 3.5
1252 | 50 | gf | 3.585 | mm | OK | -- | 16:51 | 2024-12-26 | 3.495
1253 | 50 | gf | 3.58 | mm | OK | -- | 16:51 | 2024-12-26 | 3.49
1254 | 50 | gf | 3.575 | mm | OK | -- | 16:51 | 2024-12-26 | 3.485
1255 | 50 | gf | 3.575 | mm | OK | -- | 16:51 | 2024-12-26 | 3.485
1256 | 50 | gf | 3.57 | mm | OK | -- | 16:51 | 2024-12-26 | 3.48
1257 | 50 | gf | 3.57 | mm | OK | -- | 16:51 | 2024-12-26 | 3.48
1258 | 50 | gf | 3.565 | mm | OK | -- | 16:51 | 2024-12-26 | 3.475
1259 | 49.9 | gf | 3.56 | mm | OK | -- | 16:51 | 2024-12-26 | 3.47
1260 | 49.9 | gf | 3.555 | mm | OK | -- | 16:51 | 2024-12-26 | 3.465
1261 | 49.9 | gf | 3.55 | mm | OK | -- | 16:51 | 2024-12-26 | 3.46
1262 | 49.9 | gf | 3.55 | mm | OK | -- | 16:51 | 2024-12-26 | 3.46
1263 | 49.9 | gf | 3.545 | mm | OK | -- | 16:51 | 2024-12-26 | 3.455
1264 | 49.9 | gf | 3.545 | mm | OK | -- | 16:51 | 2024-12-26 | 3.455
1265 | 49.9 | gf | 3.545 | mm | OK | -- | 16:51 | 2024-12-26 | 3.455
1266 | 49.9 | gf | 3.54 | mm | OK | -- | 16:51 | 2024-12-26 | 3.45
1267 | 49.9 | gf | 3.54 | mm | OK | -- | 16:51 | 2024-12-26 | 3.45
1268 | 49.8 | gf | 3.535 | mm | OK | -- | 16:51 | 2024-12-26 | 3.445
1269 | 49.8 | gf | 3.53 | mm | OK | -- | 16:51 | 2024-12-26 | 3.44
1270 | 49.8 | gf | 3.53 | mm | OK | -- | 16:51 | 2024-12-26 | 3.44
1271 | 49.8 | gf | 3.525 | mm | OK | -- | 16:51 | 2024-12-26 | 3.435
1272 | 49.7 | gf | 3.5 | mm | OK | -- | 16:51 | 2024-12-26 | 3.41
1273 | 49.7 | gf | 3.48 | mm | OK | -- | 16:51 | 2024-12-26 | 3.39
1274 | 49.7 | gf | 3.475 | mm | OK | -- | 16:51 | 2024-12-26 | 3.385
1275 | 49.7 | gf | 3.475 | mm | OK | -- | 16:51 | 2024-12-26 | 3.385
1276 | 49.7 | gf | 3.47 | mm | OK | -- | 16:51 | 2024-12-26 | 3.38
1277 | 49.6 | gf | 3.465 | mm | OK | -- | 16:51 | 2024-12-26 | 3.375
1278 | 49.6 | gf | 3.455 | mm | OK | -- | 16:51 | 2024-12-26 | 3.365
1279 | 49.5 | gf | 3.445 | mm | OK | -- | 16:51 | 2024-12-26 | 3.355
1280 | 49.5 | gf | 3.44 | mm | OK | -- | 16:51 | 2024-12-26 | 3.35
1281 | 49.5 | gf | 3.435 | mm | OK | -- | 16:51 | 2024-12-26 | 3.345
1282 | 49.5 | gf | 3.43 | mm | OK | -- | 16:51 | 2024-12-26 | 3.34
1283 | 49.5 | gf | 3.43 | mm | OK | -- | 16:51 | 2024-12-26 | 3.34
1284 | 49.5 | gf | 3.425 | mm | OK | -- | 16:51 | 2024-12-26 | 3.335
1285 | 49.5 | gf | 3.425 | mm | OK | -- | 16:51 | 2024-12-26 | 3.335
1286 | 49.5 | gf | 3.42 | mm | OK | -- | 16:51 | 2024-12-26 | 3.33
1287 | 49.5 | gf | 3.42 | mm | OK | -- | 16:51 | 2024-12-26 | 3.33
1288 | 49.4 | gf | 3.415 | mm | OK | -- | 16:51 | 2024-12-26 | 3.325
1289 | 49.4 | gf | 3.41 | mm | OK | -- | 16:51 | 2024-12-26 | 3.32
1290 | 49.4 | gf | 3.405 | mm | OK | -- | 16:51 | 2024-12-26 | 3.315
1291 | 49.4 | gf | 3.405 | mm | OK | -- | 16:51 | 2024-12-26 | 3.315
1292 | 49.4 | gf | 3.405 | mm | OK | -- | 16:51 | 2024-12-26 | 3.315
1293 | 49.4 | gf | 3.405 | mm | OK | -- | 16:51 | 2024-12-26 | 3.315
1294 | 49.4 | gf | 3.4 | mm | OK | -- | 16:51 | 2024-12-26 | 3.31
1295 | 49.4 | gf | 3.4 | mm | OK | -- | 16:51 | 2024-12-26 | 3.31
1296 | 49.4 | gf | 3.395 | mm | OK | -- | 16:51 | 2024-12-26 | 3.305
1297 | 49.4 | gf | 3.385 | mm | OK | -- | 16:51 | 2024-12-26 | 3.295
1298 | 49.3 | gf | 3.375 | mm | OK | -- | 16:51 | 2024-12-26 | 3.285
1299 | 49.3 | gf | 3.365 | mm | OK | -- | 16:51 | 2024-12-26 | 3.275
1300 | 49.3 | gf | 3.36 | mm | OK | -- | 16:51 | 2024-12-26 | 3.27
1301 | 49.2 | gf | 3.355 | mm | OK | -- | 16:51 | 2024-12-26 | 3.265
1302 | 49.2 | gf | 3.345 | mm | OK | -- | 16:51 | 2024-12-26 | 3.255
1303 | 49.2 | gf | 3.34 | mm | OK | -- | 16:51 | 2024-12-26 | 3.25
1304 | 49.1 | gf | 3.33 | mm | OK | -- | 16:51 | 2024-12-26 | 3.24
1305 | 49.1 | gf | 3.32 | mm | OK | -- | 16:51 | 2024-12-26 | 3.23
1306 | 49.1 | gf | 3.31 | mm | OK | -- | 16:51 | 2024-12-26 | 3.22
1307 | 49.1 | gf | 3.305 | mm | OK | -- | 16:51 | 2024-12-26 | 3.215
1308 | 49.1 | gf | 3.305 | mm | OK | -- | 16:51 | 2024-12-26 | 3.215
1309 | 49.1 | gf | 3.3 | mm | OK | -- | 16:51 | 2024-12-26 | 3.21
1310 | 49 | gf | 3.295 | mm | OK | -- | 16:51 | 2024-12-26 | 3.205
1311 | 49 | gf | 3.295 | mm | OK | -- | 16:51 | 2024-12-26 | 3.205
1312 | 49 | gf | 3.29 | mm | OK | -- | 16:51 | 2024-12-26 | 3.2
1313 | 49 | gf | 3.285 | mm | OK | -- | 16:51 | 2024-12-26 | 3.195
1314 | 49 | gf | 3.28 | mm | OK | -- | 16:51 | 2024-12-26 | 3.19
1315 | 49 | gf | 3.28 | mm | OK | -- | 16:51 | 2024-12-26 | 3.19
1316 | 48.9 | gf | 3.275 | mm | OK | -- | 16:51 | 2024-12-26 | 3.185
1317 | 48.9 | gf | 3.265 | mm | OK | -- | 16:51 | 2024-12-26 | 3.175
1318 | 48.9 | gf | 3.26 | mm | OK | -- | 16:51 | 2024-12-26 | 3.17
1319 | 48.9 | gf | 3.255 | mm | OK | -- | 16:51 | 2024-12-26 | 3.165
1320 | 48.9 | gf | 3.25 | mm | OK | -- | 16:51 | 2024-12-26 | 3.16
1321 | 48.9 | gf | 3.245 | mm | OK | -- | 16:51 | 2024-12-26 | 3.155
1322 | 48.9 | gf | 3.24 | mm | OK | -- | 16:51 | 2024-12-26 | 3.15
1323 | 48.8 | gf | 3.24 | mm | OK | -- | 16:51 | 2024-12-26 | 3.15
1324 | 48.8 | gf | 3.235 | mm | OK | -- | 16:51 | 2024-12-26 | 3.145
1325 | 48.9 | gf | 3.23 | mm | OK | -- | 16:51 | 2024-12-26 | 3.14
1326 | 48.8 | gf | 3.23 | mm | OK | -- | 16:51 | 2024-12-26 | 3.14
1327 | 48.8 | gf | 3.225 | mm | OK | -- | 16:51 | 2024-12-26 | 3.135
1328 | 48.8 | gf | 3.22 | mm | OK | -- | 16:51 | 2024-12-26 | 3.13
1329 | 48.8 | gf | 3.215 | mm | OK | -- | 16:51 | 2024-12-26 | 3.125
1330 | 48.8 | gf | 3.21 | mm | OK | -- | 16:51 | 2024-12-26 | 3.12
1331 | 48.8 | gf | 3.205 | mm | OK | -- | 16:51 | 2024-12-26 | 3.115
1332 | 48.7 | gf | 3.205 | mm | OK | -- | 16:51 | 2024-12-26 | 3.115
1333 | 48.7 | gf | 3.2 | mm | OK | -- | 16:51 | 2024-12-26 | 3.11
1334 | 48.7 | gf | 3.2 | mm | OK | -- | 16:51 | 2024-12-26 | 3.11
1335 | 48.7 | gf | 3.2 | mm | OK | -- | 16:51 | 2024-12-26 | 3.11
1336 | 48.7 | gf | 3.195 | mm | OK | -- | 16:51 | 2024-12-26 | 3.105
1337 | 48.7 | gf | 3.195 | mm | OK | -- | 16:51 | 2024-12-26 | 3.105
1338 | 48.7 | gf | 3.19 | mm | OK | -- | 16:51 | 2024-12-26 | 3.1
1339 | 48.7 | gf | 3.19 | mm | OK | -- | 16:51 | 2024-12-26 | 3.1
1340 | 48.7 | gf | 3.185 | mm | OK | -- | 16:51 | 2024-12-26 | 3.095
1341 | 48.7 | gf | 3.185 | mm | OK | -- | 16:51 | 2024-12-26 | 3.095
1342 | 48.7 | gf | 3.18 | mm | OK | -- | 16:51 | 2024-12-26 | 3.09
1343 | 48.7 | gf | 3.18 | mm | OK | -- | 16:51 | 2024-12-26 | 3.09
1344 | 48.6 | gf | 3.175 | mm | OK | -- | 16:51 | 2024-12-26 | 3.085
1345 | 48.6 | gf | 3.17 | mm | OK | -- | 16:51 | 2024-12-26 | 3.08
1346 | 48.6 | gf | 3.165 | mm | OK | -- | 16:51 | 2024-12-26 | 3.075
1347 | 48.6 | gf | 3.16 | mm | OK | -- | 16:51 | 2024-12-26 | 3.07
1348 | 48.6 | gf | 3.16 | mm | OK | -- | 16:51 | 2024-12-26 | 3.07
1349 | 48.6 | gf | 3.155 | mm | OK | -- | 16:51 | 2024-12-26 | 3.065
1350 | 48.6 | gf | 3.155 | mm | OK | -- | 16:51 | 2024-12-26 | 3.065
1351 | 48.6 | gf | 3.155 | mm | OK | -- | 16:51 | 2024-12-26 | 3.065
1352 | 48.5 | gf | 3.155 | mm | OK | -- | 16:51 | 2024-12-26 | 3.065
1353 | 48.5 | gf | 3.15 | mm | OK | -- | 16:51 | 2024-12-26 | 3.06
1354 | 48.5 | gf | 3.15 | mm | OK | -- | 16:51 | 2024-12-26 | 3.06
1355 | 48.5 | gf | 3.145 | mm | OK | -- | 16:51 | 2024-12-26 | 3.055
1356 | 48.5 | gf | 3.14 | mm | OK | -- | 16:51 | 2024-12-26 | 3.05
1357 | 48.5 | gf | 3.14 | mm | OK | -- | 16:51 | 2024-12-26 | 3.05
1358 | 48.5 | gf | 3.135 | mm | OK | -- | 16:51 | 2024-12-26 | 3.045
1359 | 48.5 | gf | 3.135 | mm | OK | -- | 16:51 | 2024-12-26 | 3.045
1360 | 48.5 | gf | 3.13 | mm | OK | -- | 16:51 | 2024-12-26 | 3.04
1361 | 48.5 | gf | 3.13 | mm | OK | -- | 16:51 | 2024-12-26 | 3.04
1362 | 48.5 | gf | 3.125 | mm | OK | -- | 16:51 | 2024-12-26 | 3.035
1363 | 48.5 | gf | 3.125 | mm | OK | -- | 16:51 | 2024-12-26 | 3.035
1364 | 48.5 | gf | 3.12 | mm | OK | -- | 16:51 | 2024-12-26 | 3.03
1365 | 48.5 | gf | 3.12 | mm | OK | -- | 16:51 | 2024-12-26 | 3.03
1366 | 48.5 | gf | 3.12 | mm | OK | -- | 16:51 | 2024-12-26 | 3.03
1367 | 48.4 | gf | 3.115 | mm | OK | -- | 16:51 | 2024-12-26 | 3.025
1368 | 48.4 | gf | 3.115 | mm | OK | -- | 16:51 | 2024-12-26 | 3.025
1369 | 48.4 | gf | 3.11 | mm | OK | -- | 16:51 | 2024-12-26 | 3.02
1370 | 48.4 | gf | 3.105 | mm | OK | -- | 16:51 | 2024-12-26 | 3.015
1371 | 48.4 | gf | 3.1 | mm | OK | -- | 16:51 | 2024-12-26 | 3.01
1372 | 48.4 | gf | 3.095 | mm | OK | -- | 16:51 | 2024-12-26 | 3.005
1373 | 48.4 | gf | 3.09 | mm | OK | -- | 16:51 | 2024-12-26 | 3
1374 | 48.3 | gf | 3.09 | mm | OK | -- | 16:51 | 2024-12-26 | 3
1375 | 48.3 | gf | 3.085 | mm | OK | -- | 16:51 | 2024-12-26 | 2.995
1376 | 48.3 | gf | 3.085 | mm | OK | -- | 16:51 | 2024-12-26 | 2.995
1377 | 48.3 | gf | 3.085 | mm | OK | -- | 16:51 | 2024-12-26 | 2.995
1378 | 48.3 | gf | 3.08 | mm | OK | -- | 16:51 | 2024-12-26 | 2.99
1379 | 48.3 | gf | 3.08 | mm | OK | -- | 16:51 | 2024-12-26 | 2.99
1380 | 48.3 | gf | 3.075 | mm | OK | -- | 16:51 | 2024-12-26 | 2.985
1381 | 48.3 | gf | 3.07 | mm | OK | -- | 16:51 | 2024-12-26 | 2.98
1382 | 48.3 | gf | 3.065 | mm | OK | -- | 16:51 | 2024-12-26 | 2.975
1383 | 48.3 | gf | 3.065 | mm | OK | -- | 16:51 | 2024-12-26 | 2.975
1384 | 48.2 | gf | 3.06 | mm | OK | -- | 16:51 | 2024-12-26 | 2.97
1385 | 48.3 | gf | 3.055 | mm | OK | -- | 16:51 | 2024-12-26 | 2.965
1386 | 48.3 | gf | 3.055 | mm | OK | -- | 16:51 | 2024-12-26 | 2.965
1387 | 48.3 | gf | 3.05 | mm | OK | -- | 16:51 | 2024-12-26 | 2.96
1388 | 48.2 | gf | 3.045 | mm | OK | -- | 16:51 | 2024-12-26 | 2.955
1389 | 48.2 | gf | 3.045 | mm | OK | -- | 16:51 | 2024-12-26 | 2.955
1390 | 48.2 | gf | 3.04 | mm | OK | -- | 16:51 | 2024-12-26 | 2.95
1391 | 48.2 | gf | 3.03 | mm | OK | -- | 16:51 | 2024-12-26 | 2.94
1392 | 48.2 | gf | 3.025 | mm | OK | -- | 16:51 | 2024-12-26 | 2.935
1393 | 48.1 | gf | 3.02 | mm | OK | -- | 16:51 | 2024-12-26 | 2.93
1394 | 48.1 | gf | 3.015 | mm | OK | -- | 16:51 | 2024-12-26 | 2.925
1395 | 48.1 | gf | 3.01 | mm | OK | -- | 16:51 | 2024-12-26 | 2.92
1396 | 48.1 | gf | 3 | mm | OK | -- | 16:51 | 2024-12-26 | 2.91
1397 | 48 | gf | 2.995 | mm | OK | -- | 16:51 | 2024-12-26 | 2.905
1398 | 48 | gf | 2.99 | mm | OK | -- | 16:51 | 2024-12-26 | 2.9
1399 | 48 | gf | 2.985 | mm | OK | -- | 16:51 | 2024-12-26 | 2.895
1400 | 48 | gf | 2.98 | mm | OK | -- | 16:51 | 2024-12-26 | 2.89
1401 | 48 | gf | 2.975 | mm | OK | -- | 16:51 | 2024-12-26 | 2.885
1402 | 47.9 | gf | 2.97 | mm | OK | -- | 16:51 | 2024-12-26 | 2.88
1403 | 47.9 | gf | 2.97 | mm | OK | -- | 16:51 | 2024-12-26 | 2.88
1404 | 47.9 | gf | 2.965 | mm | OK | -- | 16:51 | 2024-12-26 | 2.875
1405 | 47.9 | gf | 2.96 | mm | OK | -- | 16:51 | 2024-12-26 | 2.87
1406 | 47.9 | gf | 2.955 | mm | OK | -- | 16:51 | 2024-12-26 | 2.865
1407 | 47.9 | gf | 2.95 | mm | OK | -- | 16:51 | 2024-12-26 | 2.86
1408 | 47.8 | gf | 2.95 | mm | OK | -- | 16:51 | 2024-12-26 | 2.86
1409 | 47.8 | gf | 2.945 | mm | OK | -- | 16:51 | 2024-12-26 | 2.855
1410 | 47.8 | gf | 2.94 | mm | OK | -- | 16:51 | 2024-12-26 | 2.85
1411 | 47.8 | gf | 2.94 | mm | OK | -- | 16:51 | 2024-12-26 | 2.85
1412 | 47.8 | gf | 2.935 | mm | OK | -- | 16:51 | 2024-12-26 | 2.845
1413 | 47.8 | gf | 2.935 | mm | OK | -- | 16:51 | 2024-12-26 | 2.845
1414 | 47.8 | gf | 2.93 | mm | OK | -- | 16:51 | 2024-12-26 | 2.84
1415 | 47.8 | gf | 2.93 | mm | OK | -- | 16:51 | 2024-12-26 | 2.84
1416 | 47.8 | gf | 2.925 | mm | OK | -- | 16:51 | 2024-12-26 | 2.835
1417 | 47.8 | gf | 2.925 | mm | OK | -- | 16:51 | 2024-12-26 | 2.835
1418 | 47.8 | gf | 2.92 | mm | OK | -- | 16:51 | 2024-12-26 | 2.83
1419 | 47.8 | gf | 2.92 | mm | OK | -- | 16:51 | 2024-12-26 | 2.83
1420 | 47.8 | gf | 2.915 | mm | OK | -- | 16:51 | 2024-12-26 | 2.825
1421 | 47.8 | gf | 2.915 | mm | OK | -- | 16:51 | 2024-12-26 | 2.825
1422 | 47.8 | gf | 2.915 | mm | OK | -- | 16:51 | 2024-12-26 | 2.825
1423 | 47.7 | gf | 2.915 | mm | OK | -- | 16:51 | 2024-12-26 | 2.825
1424 | 47.7 | gf | 2.915 | mm | OK | -- | 16:51 | 2024-12-26 | 2.825
1425 | 47.7 | gf | 2.915 | mm | OK | -- | 16:51 | 2024-12-26 | 2.825
1426 | 47.7 | gf | 2.915 | mm | OK | -- | 16:51 | 2024-12-26 | 2.825
1427 | 47.7 | gf | 2.91 | mm | OK | -- | 16:51 | 2024-12-26 | 2.82
1428 | 47.7 | gf | 2.905 | mm | OK | -- | 16:51 | 2024-12-26 | 2.815
1429 | 47.7 | gf | 2.905 | mm | OK | -- | 16:51 | 2024-12-26 | 2.815
1430 | 47.7 | gf | 2.9 | mm | OK | -- | 16:51 | 2024-12-26 | 2.81
1431 | 47.7 | gf | 2.895 | mm | OK | -- | 16:51 | 2024-12-26 | 2.805
1432 | 47.7 | gf | 2.89 | mm | OK | -- | 16:51 | 2024-12-26 | 2.8
1433 | 47.6 | gf | 2.88 | mm | OK | -- | 16:51 | 2024-12-26 | 2.79
1434 | 47.6 | gf | 2.88 | mm | OK | -- | 16:51 | 2024-12-26 | 2.79
1435 | 47.6 | gf | 2.875 | mm | OK | -- | 16:51 | 2024-12-26 | 2.785
1436 | 47.6 | gf | 2.87 | mm | OK | -- | 16:51 | 2024-12-26 | 2.78
1437 | 47.6 | gf | 2.865 | mm | OK | -- | 16:51 | 2024-12-26 | 2.775
1438 | 47.6 | gf | 2.86 | mm | OK | -- | 16:51 | 2024-12-26 | 2.77
1439 | 47.6 | gf | 2.855 | mm | OK | -- | 16:51 | 2024-12-26 | 2.765
1440 | 47.5 | gf | 2.855 | mm | OK | -- | 16:51 | 2024-12-26 | 2.765
1441 | 47.5 | gf | 2.85 | mm | OK | -- | 16:51 | 2024-12-26 | 2.76
1442 | 47.5 | gf | 2.85 | mm | OK | -- | 16:51 | 2024-12-26 | 2.76
1443 | 47.5 | gf | 2.845 | mm | OK | -- | 16:51 | 2024-12-26 | 2.755
1444 | 47.5 | gf | 2.845 | mm | OK | -- | 16:51 | 2024-12-26 | 2.755
1445 | 47.5 | gf | 2.845 | mm | OK | -- | 16:51 | 2024-12-26 | 2.755
1446 | 47.5 | gf | 2.845 | mm | OK | -- | 16:51 | 2024-12-26 | 2.755
1447 | 47.5 | gf | 2.845 | mm | OK | -- | 16:51 | 2024-12-26 | 2.755
1448 | 47.5 | gf | 2.84 | mm | OK | -- | 16:51 | 2024-12-26 | 2.75
1449 | 47.5 | gf | 2.84 | mm | OK | -- | 16:51 | 2024-12-26 | 2.75
1450 | 47.5 | gf | 2.84 | mm | OK | -- | 16:51 | 2024-12-26 | 2.75
1451 | 47.5 | gf | 2.835 | mm | OK | -- | 16:51 | 2024-12-26 | 2.745
1452 | 47.5 | gf | 2.835 | mm | OK | -- | 16:51 | 2024-12-26 | 2.745
1453 | 47.5 | gf | 2.835 | mm | OK | -- | 16:51 | 2024-12-26 | 2.745
1454 | 47.5 | gf | 2.835 | mm | OK | -- | 16:51 | 2024-12-26 | 2.745
1455 | 47.5 | gf | 2.835 | mm | OK | -- | 16:51 | 2024-12-26 | 2.745
1456 | 47.5 | gf | 2.835 | mm | OK | -- | 16:51 | 2024-12-26 | 2.745
1457 | 47.5 | gf | 2.83 | mm | OK | -- | 16:51 | 2024-12-26 | 2.74
1458 | 47.5 | gf | 2.83 | mm | OK | -- | 16:51 | 2024-12-26 | 2.74
1459 | 47.4 | gf | 2.825 | mm | OK | -- | 16:51 | 2024-12-26 | 2.735
1460 | 47.4 | gf | 2.825 | mm | OK | -- | 16:51 | 2024-12-26 | 2.735
1461 | 47.4 | gf | 2.82 | mm | OK | -- | 16:51 | 2024-12-26 | 2.73
1462 | 47.4 | gf | 2.815 | mm | OK | -- | 16:51 | 2024-12-26 | 2.725
1463 | 47.4 | gf | 2.81 | mm | OK | -- | 16:51 | 2024-12-26 | 2.72
1464 | 47.4 | gf | 2.805 | mm | OK | -- | 16:51 | 2024-12-26 | 2.715
1465 | 47.4 | gf | 2.8 | mm | OK | -- | 16:51 | 2024-12-26 | 2.71
1466 | 47.4 | gf | 2.8 | mm | OK | -- | 16:51 | 2024-12-26 | 2.71
1467 | 47.4 | gf | 2.795 | mm | OK | -- | 16:51 | 2024-12-26 | 2.705
1468 | 47.3 | gf | 2.795 | mm | OK | -- | 16:51 | 2024-12-26 | 2.705
1469 | 47.3 | gf | 2.79 | mm | OK | -- | 16:51 | 2024-12-26 | 2.7
1470 | 47.3 | gf | 2.79 | mm | OK | -- | 16:51 | 2024-12-26 | 2.7
1471 | 47.3 | gf | 2.79 | mm | OK | -- | 16:51 | 2024-12-26 | 2.7
1472 | 47.3 | gf | 2.785 | mm | OK | -- | 16:51 | 2024-12-26 | 2.695
1473 | 47.3 | gf | 2.785 | mm | OK | -- | 16:51 | 2024-12-26 | 2.695
1474 | 47.3 | gf | 2.78 | mm | OK | -- | 16:51 | 2024-12-26 | 2.69
1475 | 47.3 | gf | 2.775 | mm | OK | -- | 16:51 | 2024-12-26 | 2.685
1476 | 47.3 | gf | 2.775 | mm | OK | -- | 16:51 | 2024-12-26 | 2.685
1477 | 47.3 | gf | 2.77 | mm | OK | -- | 16:51 | 2024-12-26 | 2.68
1478 | 47.3 | gf | 2.77 | mm | OK | -- | 16:51 | 2024-12-26 | 2.68
1479 | 47.3 | gf | 2.765 | mm | OK | -- | 16:51 | 2024-12-26 | 2.675
1480 | 47.3 | gf | 2.76 | mm | OK | -- | 16:51 | 2024-12-26 | 2.67
1481 | 47.3 | gf | 2.76 | mm | OK | -- | 16:51 | 2024-12-26 | 2.67
1482 | 47.3 | gf | 2.755 | mm | OK | -- | 16:51 | 2024-12-26 | 2.665
1483 | 47.2 | gf | 2.745 | mm | OK | -- | 16:51 | 2024-12-26 | 2.655
1484 | 47.2 | gf | 2.74 | mm | OK | -- | 16:51 | 2024-12-26 | 2.65
1485 | 47.2 | gf | 2.73 | mm | OK | -- | 16:51 | 2024-12-26 | 2.64
1486 | 47.1 | gf | 2.725 | mm | OK | -- | 16:51 | 2024-12-26 | 2.635
1487 | 47.1 | gf | 2.725 | mm | OK | -- | 16:51 | 2024-12-26 | 2.635
1488 | 47.1 | gf | 2.72 | mm | OK | -- | 16:51 | 2024-12-26 | 2.63
1489 | 47.1 | gf | 2.72 | mm | OK | -- | 16:51 | 2024-12-26 | 2.63
1490 | 47.1 | gf | 2.72 | mm | OK | -- | 16:51 | 2024-12-26 | 2.63
1491 | 47.1 | gf | 2.72 | mm | OK | -- | 16:51 | 2024-12-26 | 2.63
1492 | 47.1 | gf | 2.72 | mm | OK | -- | 16:51 | 2024-12-26 | 2.63
1493 | 47.1 | gf | 2.72 | mm | OK | -- | 16:51 | 2024-12-26 | 2.63
1494 | 47.1 | gf | 2.715 | mm | OK | -- | 16:51 | 2024-12-26 | 2.625
1495 | 47.1 | gf | 2.715 | mm | OK | -- | 16:51 | 2024-12-26 | 2.625
1496 | 47.1 | gf | 2.715 | mm | OK | -- | 16:51 | 2024-12-26 | 2.625
1497 | 47.1 | gf | 2.715 | mm | OK | -- | 16:51 | 2024-12-26 | 2.625
1498 | 47.1 | gf | 2.715 | mm | OK | -- | 16:51 | 2024-12-26 | 2.625
1499 | 47.1 | gf | 2.715 | mm | OK | -- | 16:51 | 2024-12-26 | 2.625
1500 | 47.1 | gf | 2.715 | mm | OK | -- | 16:51 | 2024-12-26 | 2.625
1501 | 47.1 | gf | 2.715 | mm | OK | -- | 16:51 | 2024-12-26 | 2.625
1502 | 47.1 | gf | 2.71 | mm | OK | -- | 16:51 | 2024-12-26 | 2.62
1503 | 47.1 | gf | 2.71 | mm | OK | -- | 16:51 | 2024-12-26 | 2.62
1504 | 47.1 | gf | 2.705 | mm | OK | -- | 16:51 | 2024-12-26 | 2.615
1505 | 47.1 | gf | 2.7 | mm | OK | -- | 16:51 | 2024-12-26 | 2.61
1506 | 47 | gf | 2.7 | mm | OK | -- | 16:51 | 2024-12-26 | 2.61
1507 | 47 | gf | 2.695 | mm | OK | -- | 16:51 | 2024-12-26 | 2.605
1508 | 47 | gf | 2.69 | mm | OK | -- | 16:51 | 2024-12-26 | 2.6
1509 | 47 | gf | 2.685 | mm | OK | -- | 16:51 | 2024-12-26 | 2.595
1510 | 47 | gf | 2.675 | mm | OK | -- | 16:51 | 2024-12-26 | 2.585
1511 | 47 | gf | 2.67 | mm | OK | -- | 16:51 | 2024-12-26 | 2.58
1512 | 46.9 | gf | 2.665 | mm | OK | -- | 16:51 | 2024-12-26 | 2.575
1513 | 46.9 | gf | 2.66 | mm | OK | -- | 16:51 | 2024-12-26 | 2.57
1514 | 46.9 | gf | 2.655 | mm | OK | -- | 16:51 | 2024-12-26 | 2.565
1515 | 46.9 | gf | 2.65 | mm | OK | -- | 16:51 | 2024-12-26 | 2.56
1516 | 46.9 | gf | 2.645 | mm | OK | -- | 16:51 | 2024-12-26 | 2.555
1517 | 46.9 | gf | 2.645 | mm | OK | -- | 16:51 | 2024-12-26 | 2.555
1518 | 46.8 | gf | 2.64 | mm | OK | -- | 16:51 | 2024-12-26 | 2.55
1519 | 46.8 | gf | 2.635 | mm | OK | -- | 16:51 | 2024-12-26 | 2.545
1520 | 46.8 | gf | 2.63 | mm | OK | -- | 16:51 | 2024-12-26 | 2.54
1521 | 46.8 | gf | 2.625 | mm | OK | -- | 16:51 | 2024-12-26 | 2.535
1522 | 46.8 | gf | 2.62 | mm | OK | -- | 16:51 | 2024-12-26 | 2.53
1523 | 46.8 | gf | 2.62 | mm | OK | -- | 16:51 | 2024-12-26 | 2.53
1524 | 46.8 | gf | 2.615 | mm | OK | -- | 16:51 | 2024-12-26 | 2.525
1525 | 46.8 | gf | 2.615 | mm | OK | -- | 16:51 | 2024-12-26 | 2.525
1526 | 46.8 | gf | 2.61 | mm | OK | -- | 16:51 | 2024-12-26 | 2.52
1527 | 46.8 | gf | 2.61 | mm | OK | -- | 16:51 | 2024-12-26 | 2.52
1528 | 46.8 | gf | 2.605 | mm | OK | -- | 16:51 | 2024-12-26 | 2.515
1529 | 46.7 | gf | 2.6 | mm | OK | -- | 16:51 | 2024-12-26 | 2.51
1530 | 46.7 | gf | 2.6 | mm | OK | -- | 16:51 | 2024-12-26 | 2.51
1531 | 46.7 | gf | 2.595 | mm | OK | -- | 16:51 | 2024-12-26 | 2.505
1532 | 46.7 | gf | 2.59 | mm | OK | -- | 16:51 | 2024-12-26 | 2.5
1533 | 46.7 | gf | 2.585 | mm | OK | -- | 16:51 | 2024-12-26 | 2.495
1534 | 46.7 | gf | 2.58 | mm | OK | -- | 16:51 | 2024-12-26 | 2.49
1535 | 46.6 | gf | 2.575 | mm | OK | -- | 16:51 | 2024-12-26 | 2.485
1536 | 46.6 | gf | 2.57 | mm | OK | -- | 16:51 | 2024-12-26 | 2.48
1537 | 46.6 | gf | 2.57 | mm | OK | -- | 16:51 | 2024-12-26 | 2.48
1538 | 46.6 | gf | 2.565 | mm | OK | -- | 16:51 | 2024-12-26 | 2.475
1539 | 46.6 | gf | 2.565 | mm | OK | -- | 16:51 | 2024-12-26 | 2.475
1540 | 46.6 | gf | 2.56 | mm | OK | -- | 16:51 | 2024-12-26 | 2.47
1541 | 46.6 | gf | 2.555 | mm | OK | -- | 16:51 | 2024-12-26 | 2.465
1542 | 46.6 | gf | 2.555 | mm | OK | -- | 16:51 | 2024-12-26 | 2.465
1543 | 46.6 | gf | 2.555 | mm | OK | -- | 16:51 | 2024-12-26 | 2.465
1544 | 46.5 | gf | 2.555 | mm | OK | -- | 16:51 | 2024-12-26 | 2.465
1545 | 46.5 | gf | 2.55 | mm | OK | -- | 16:51 | 2024-12-26 | 2.46
1546 | 46.5 | gf | 2.55 | mm | OK | -- | 16:51 | 2024-12-26 | 2.46
1547 | 46.5 | gf | 2.55 | mm | OK | -- | 16:51 | 2024-12-26 | 2.46
1548 | 46.5 | gf | 2.55 | mm | OK | -- | 16:51 | 2024-12-26 | 2.46
1549 | 46.5 | gf | 2.55 | mm | OK | -- | 16:51 | 2024-12-26 | 2.46
1550 | 46.5 | gf | 2.55 | mm | OK | -- | 16:51 | 2024-12-26 | 2.46
1551 | 46.5 | gf | 2.55 | mm | OK | -- | 16:51 | 2024-12-26 | 2.46
1552 | 46.5 | gf | 2.545 | mm | OK | -- | 16:51 | 2024-12-26 | 2.455
1553 | 46.5 | gf | 2.545 | mm | OK | -- | 16:51 | 2024-12-26 | 2.455
1554 | 46.5 | gf | 2.545 | mm | OK | -- | 16:51 | 2024-12-26 | 2.455
1555 | 46.5 | gf | 2.54 | mm | OK | -- | 16:51 | 2024-12-26 | 2.45
1556 | 46.5 | gf | 2.54 | mm | OK | -- | 16:51 | 2024-12-26 | 2.45
1557 | 46.5 | gf | 2.535 | mm | OK | -- | 16:51 | 2024-12-26 | 2.445
1558 | 46.5 | gf | 2.53 | mm | OK | -- | 16:51 | 2024-12-26 | 2.44
1559 | 46.5 | gf | 2.53 | mm | OK | -- | 16:51 | 2024-12-26 | 2.44
1560 | 46.5 | gf | 2.53 | mm | OK | -- | 16:51 | 2024-12-26 | 2.44
1561 | 46.4 | gf | 2.525 | mm | OK | -- | 16:51 | 2024-12-26 | 2.435
1562 | 46.4 | gf | 2.52 | mm | OK | -- | 16:51 | 2024-12-26 | 2.43
1563 | 46.4 | gf | 2.5 | mm | OK | -- | 16:51 | 2024-12-26 | 2.41
1564 | 46.3 | gf | 2.475 | mm | OK | -- | 16:51 | 2024-12-26 | 2.385
1565 | 46.2 | gf | 2.46 | mm | OK | -- | 16:51 | 2024-12-26 | 2.37
1566 | 46.2 | gf | 2.455 | mm | OK | -- | 16:51 | 2024-12-26 | 2.365
1567 | 46.2 | gf | 2.455 | mm | OK | -- | 16:51 | 2024-12-26 | 2.365
1568 | 46.2 | gf | 2.45 | mm | OK | -- | 16:51 | 2024-12-26 | 2.36
1569 | 46.2 | gf | 2.445 | mm | OK | -- | 16:51 | 2024-12-26 | 2.355
1570 | 46.2 | gf | 2.445 | mm | OK | -- | 16:51 | 2024-12-26 | 2.355
1571 | 46.2 | gf | 2.44 | mm | OK | -- | 16:51 | 2024-12-26 | 2.35
1572 | 46.2 | gf | 2.44 | mm | OK | -- | 16:51 | 2024-12-26 | 2.35
1573 | 46.2 | gf | 2.435 | mm | OK | -- | 16:51 | 2024-12-26 | 2.345
1574 | 46.2 | gf | 2.435 | mm | OK | -- | 16:51 | 2024-12-26 | 2.345
1575 | 46.2 | gf | 2.435 | mm | OK | -- | 16:51 | 2024-12-26 | 2.345
1576 | 46.2 | gf | 2.435 | mm | OK | -- | 16:51 | 2024-12-26 | 2.345
1577 | 46.2 | gf | 2.435 | mm | OK | -- | 16:51 | 2024-12-26 | 2.345
1578 | 46.1 | gf | 2.43 | mm | OK | -- | 16:51 | 2024-12-26 | 2.34
1579 | 46.1 | gf | 2.425 | mm | OK | -- | 16:51 | 2024-12-26 | 2.335
1580 | 46.1 | gf | 2.415 | mm | OK | -- | 16:51 | 2024-12-26 | 2.325
1581 | 46 | gf | 2.41 | mm | OK | -- | 16:51 | 2024-12-26 | 2.32
1582 | 46 | gf | 2.41 | mm | OK | -- | 16:51 | 2024-12-26 | 2.32
1583 | 45.9 | gf | 2.4 | mm | OK | -- | 16:51 | 2024-12-26 | 2.31
1584 | 45.9 | gf | 2.39 | mm | OK | -- | 16:51 | 2024-12-26 | 2.3
1585 | 45.9 | gf | 2.39 | mm | OK | -- | 16:51 | 2024-12-26 | 2.3
1586 | 45.9 | gf | 2.385 | mm | OK | -- | 16:51 | 2024-12-26 | 2.295
1587 | 45.9 | gf | 2.385 | mm | OK | -- | 16:51 | 2024-12-26 | 2.295
1588 | 45.9 | gf | 2.38 | mm | OK | -- | 16:51 | 2024-12-26 | 2.29
1589 | 45.9 | gf | 2.38 | mm | OK | -- | 16:51 | 2024-12-26 | 2.29
1590 | 45.8 | gf | 2.375 | mm | OK | -- | 16:51 | 2024-12-26 | 2.285
1591 | 45.7 | gf | 2.365 | mm | OK | -- | 16:51 | 2024-12-26 | 2.275
1592 | 45.6 | gf | 2.355 | mm | OK | -- | 16:51 | 2024-12-26 | 2.265
1593 | 45.5 | gf | 2.345 | mm | OK | -- | 16:51 | 2024-12-26 | 2.255
1594 | 45.4 | gf | 2.34 | mm | OK | -- | 16:51 | 2024-12-26 | 2.25
1595 | 45.3 | gf | 2.33 | mm | OK | -- | 16:51 | 2024-12-26 | 2.24
1596 | 45.3 | gf | 2.325 | mm | OK | -- | 16:51 | 2024-12-26 | 2.235
1597 | 45.3 | gf | 2.325 | mm | OK | -- | 16:51 | 2024-12-26 | 2.235
1598 | 45.2 | gf | 2.32 | mm | OK | -- | 16:51 | 2024-12-26 | 2.23
1599 | 45.2 | gf | 2.315 | mm | OK | -- | 16:51 | 2024-12-26 | 2.225
1600 | 45.1 | gf | 2.3 | mm | OK | -- | 16:51 | 2024-12-26 | 2.21
1601 | 44.8 | gf | 2.285 | mm | OK | -- | 16:51 | 2024-12-26 | 2.195
1602 | 44.4 | gf | 2.26 | mm | OK | -- | 16:51 | 2024-12-26 | 2.17
1603 | 44 | gf | 2.245 | mm | OK | -- | 16:51 | 2024-12-26 | 2.155
1604 | 43.5 | gf | 2.23 | mm | OK | -- | 16:51 | 2024-12-26 | 2.14
1605 | 43.2 | gf | 2.22 | mm | OK | -- | 16:51 | 2024-12-26 | 2.13
1606 | 42.9 | gf | 2.21 | mm | OK | -- | 16:51 | 2024-12-26 | 2.12
1607 | 42.6 | gf | 2.2 | mm | OK | -- | 16:51 | 2024-12-26 | 2.11
1608 | 42.5 | gf | 2.19 | mm | OK | -- | 16:51 | 2024-12-26 | 2.1
1609 | 42.3 | gf | 2.185 | mm | OK | -- | 16:51 | 2024-12-26 | 2.095
1610 | 42.1 | gf | 2.18 | mm | OK | -- | 16:51 | 2024-12-26 | 2.09
1611 | 41.9 | gf | 2.175 | mm | OK | -- | 16:51 | 2024-12-26 | 2.085
1612 | 41.7 | gf | 2.17 | mm | OK | -- | 16:51 | 2024-12-26 | 2.08
1613 | 41.5 | gf | 2.16 | mm | OK | -- | 16:51 | 2024-12-26 | 2.07
1614 | 41.2 | gf | 2.155 | mm | OK | -- | 16:51 | 2024-12-26 | 2.065
1615 | 41.1 | gf | 2.145 | mm | OK | -- | 16:51 | 2024-12-26 | 2.055
1616 | 40.9 | gf | 2.14 | mm | OK | -- | 16:51 | 2024-12-26 | 2.05
1617 | 40.8 | gf | 2.135 | mm | OK | -- | 16:51 | 2024-12-26 | 2.045
1618 | 40.6 | gf | 2.125 | mm | OK | -- | 16:51 | 2024-12-26 | 2.035
1619 | 40.3 | gf | 2.12 | mm | OK | -- | 16:51 | 2024-12-26 | 2.03
1620 | 40.1 | gf | 2.115 | mm | OK | -- | 16:51 | 2024-12-26 | 2.025
1621 | 39.8 | gf | 2.105 | mm | OK | -- | 16:51 | 2024-12-26 | 2.015
1622 | 39.6 | gf | 2.095 | mm | OK | -- | 16:51 | 2024-12-26 | 2.005
1623 | 39.5 | gf | 2.085 | mm | OK | -- | 16:51 | 2024-12-26 | 1.995
1624 | 39.6 | gf | 2.08 | mm | OK | -- | 16:51 | 2024-12-26 | 1.99
1625 | 39.5 | gf | 2.07 | mm | OK | -- | 16:51 | 2024-12-26 | 1.98
1626 | 39.5 | gf | 2.065 | mm | OK | -- | 16:51 | 2024-12-26 | 1.975
1627 | 39.4 | gf | 2.06 | mm | OK | -- | 16:51 | 2024-12-26 | 1.97
1628 | 39.4 | gf | 2.055 | mm | OK | -- | 16:51 | 2024-12-26 | 1.965
1629 | 39.4 | gf | 2.045 | mm | OK | -- | 16:51 | 2024-12-26 | 1.955
1630 | 39.3 | gf | 2.035 | mm | OK | -- | 16:51 | 2024-12-26 | 1.945
1631 | 39.4 | gf | 2.03 | mm | OK | -- | 16:51 | 2024-12-26 | 1.94
1632 | 39.4 | gf | 2.025 | mm | OK | -- | 16:51 | 2024-12-26 | 1.935
1633 | 39.3 | gf | 2.02 | mm | OK | -- | 16:51 | 2024-12-26 | 1.93
1634 | 39.3 | gf | 2.02 | mm | OK | -- | 16:51 | 2024-12-26 | 1.93
1635 | 39.2 | gf | 2.015 | mm | OK | -- | 16:51 | 2024-12-26 | 1.925
1636 | 39.2 | gf | 2.01 | mm | OK | -- | 16:51 | 2024-12-26 | 1.92
1637 | 39.2 | gf | 2.005 | mm | OK | -- | 16:51 | 2024-12-26 | 1.915
1638 | 39.1 | gf | 2 | mm | OK | -- | 16:51 | 2024-12-26 | 1.91
1639 | 39.1 | gf | 1.995 | mm | OK | -- | 16:51 | 2024-12-26 | 1.905
1640 | 39 | gf | 1.99 | mm | OK | -- | 16:51 | 2024-12-26 | 1.9
1641 | 39 | gf | 1.99 | mm | OK | -- | 16:51 | 2024-12-26 | 1.9
1642 | 38.9 | gf | 1.985 | mm | OK | -- | 16:51 | 2024-12-26 | 1.895
1643 | 38.9 | gf | 1.98 | mm | OK | -- | 16:51 | 2024-12-26 | 1.89
1644 | 38.9 | gf | 1.975 | mm | OK | -- | 16:51 | 2024-12-26 | 1.885
1645 | 38.9 | gf | 1.97 | mm | OK | -- | 16:51 | 2024-12-26 | 1.88
1646 | 38.8 | gf | 1.965 | mm | OK | -- | 16:51 | 2024-12-26 | 1.875
1647 | 38.9 | gf | 1.96 | mm | OK | -- | 16:51 | 2024-12-26 | 1.87
1648 | 39 | gf | 1.96 | mm | OK | -- | 16:51 | 2024-12-26 | 1.87
1649 | 39 | gf | 1.955 | mm | OK | -- | 16:51 | 2024-12-26 | 1.865
1650 | 38.9 | gf | 1.955 | mm | OK | -- | 16:51 | 2024-12-26 | 1.865
1651 | 38.9 | gf | 1.95 | mm | OK | -- | 16:51 | 2024-12-26 | 1.86
1652 | 38.9 | gf | 1.95 | mm | OK | -- | 16:51 | 2024-12-26 | 1.86
1653 | 38.9 | gf | 1.945 | mm | OK | -- | 16:51 | 2024-12-26 | 1.855
1654 | 38.9 | gf | 1.945 | mm | OK | -- | 16:51 | 2024-12-26 | 1.855
1655 | 38.9 | gf | 1.945 | mm | OK | -- | 16:51 | 2024-12-26 | 1.855
1656 | 38.9 | gf | 1.94 | mm | OK | -- | 16:51 | 2024-12-26 | 1.85
1657 | 38.9 | gf | 1.94 | mm | OK | -- | 16:51 | 2024-12-26 | 1.85
1658 | 38.9 | gf | 1.94 | mm | OK | -- | 16:51 | 2024-12-26 | 1.85
1659 | 38.8 | gf | 1.94 | mm | OK | -- | 16:51 | 2024-12-26 | 1.85
1660 | 38.7 | gf | 1.94 | mm | OK | -- | 16:51 | 2024-12-26 | 1.85
1661 | 38.6 | gf | 1.935 | mm | OK | -- | 16:51 | 2024-12-26 | 1.845
1662 | 38.6 | gf | 1.93 | mm | OK | -- | 16:51 | 2024-12-26 | 1.84
1663 | 38.6 | gf | 1.93 | mm | OK | -- | 16:51 | 2024-12-26 | 1.84
1664 | 38.6 | gf | 1.925 | mm | OK | -- | 16:51 | 2024-12-26 | 1.835
1665 | 38.6 | gf | 1.92 | mm | OK | -- | 16:51 | 2024-12-26 | 1.83
1666 | 38.6 | gf | 1.92 | mm | OK | -- | 16:51 | 2024-12-26 | 1.83
1667 | 38.5 | gf | 1.915 | mm | OK | -- | 16:51 | 2024-12-26 | 1.825
1668 | 38.5 | gf | 1.91 | mm | OK | -- | 16:51 | 2024-12-26 | 1.82
1669 | 38.4 | gf | 1.905 | mm | OK | -- | 16:51 | 2024-12-26 | 1.815
1670 | 38.4 | gf | 1.9 | mm | OK | -- | 16:51 | 2024-12-26 | 1.81
1671 | 38.5 | gf | 1.895 | mm | OK | -- | 16:51 | 2024-12-26 | 1.805
1672 | 38.5 | gf | 1.895 | mm | OK | -- | 16:51 | 2024-12-26 | 1.805
1673 | 38.4 | gf | 1.89 | mm | OK | -- | 16:51 | 2024-12-26 | 1.8
1674 | 38.4 | gf | 1.885 | mm | OK | -- | 16:51 | 2024-12-26 | 1.795
1675 | 38.4 | gf | 1.88 | mm | OK | -- | 16:51 | 2024-12-26 | 1.79
1676 | 38.4 | gf | 1.88 | mm | OK | -- | 16:51 | 2024-12-26 | 1.79
1677 | 38.3 | gf | 1.875 | mm | OK | -- | 16:51 | 2024-12-26 | 1.785
1678 | 38.4 | gf | 1.875 | mm | OK | -- | 16:51 | 2024-12-26 | 1.785
1679 | 38.4 | gf | 1.87 | mm | OK | -- | 16:51 | 2024-12-26 | 1.78
1680 | 38.4 | gf | 1.87 | mm | OK | -- | 16:51 | 2024-12-26 | 1.78
1681 | 38.3 | gf | 1.87 | mm | OK | -- | 16:51 | 2024-12-26 | 1.78
1682 | 38.2 | gf | 1.865 | mm | OK | -- | 16:51 | 2024-12-26 | 1.775
1683 | 38.4 | gf | 1.865 | mm | OK | -- | 16:51 | 2024-12-26 | 1.775
1684 | 38.3 | gf | 1.86 | mm | OK | -- | 16:51 | 2024-12-26 | 1.77
1685 | 38.4 | gf | 1.86 | mm | OK | -- | 16:51 | 2024-12-26 | 1.77
1686 | 38.6 | gf | 1.86 | mm | OK | -- | 16:51 | 2024-12-26 | 1.77
1687 | 38.5 | gf | 1.86 | mm | OK | -- | 16:52 | 2024-12-26 | 1.77
1688 | 38.4 | gf | 1.86 | mm | OK | -- | 16:52 | 2024-12-26 | 1.77
1689 | 38.1 | gf | 1.86 | mm | OK | -- | 16:52 | 2024-12-26 | 1.77
1690 | 38.3 | gf | 1.855 | mm | OK | -- | 16:52 | 2024-12-26 | 1.765
1691 | 38.3 | gf | 1.855 | mm | OK | -- | 16:52 | 2024-12-26 | 1.765
1692 | 38.3 | gf | 1.85 | mm | OK | -- | 16:52 | 2024-12-26 | 1.76
1693 | 38.3 | gf | 1.85 | mm | OK | -- | 16:52 | 2024-12-26 | 1.76
1694 | 38.2 | gf | 1.85 | mm | OK | -- | 16:52 | 2024-12-26 | 1.76
1695 | 38.2 | gf | 1.85 | mm | OK | -- | 16:52 | 2024-12-26 | 1.76
1696 | 38.1 | gf | 1.845 | mm | OK | -- | 16:52 | 2024-12-26 | 1.755
1697 | 38 | gf | 1.84 | mm | OK | -- | 16:52 | 2024-12-26 | 1.75
1698 | 37.9 | gf | 1.835 | mm | OK | -- | 16:52 | 2024-12-26 | 1.745
1699 | 37.9 | gf | 1.83 | mm | OK | -- | 16:52 | 2024-12-26 | 1.74
1700 | 37.9 | gf | 1.82 | mm | OK | -- | 16:52 | 2024-12-26 | 1.73
1701 | 37.8 | gf | 1.81 | mm | OK | -- | 16:52 | 2024-12-26 | 1.72
1702 | 37.8 | gf | 1.8 | mm | OK | -- | 16:52 | 2024-12-26 | 1.71
1703 | 37.9 | gf | 1.79 | mm | OK | -- | 16:52 | 2024-12-26 | 1.7
1704 | 37.8 | gf | 1.785 | mm | OK | -- | 16:52 | 2024-12-26 | 1.695
1705 | 37.7 | gf | 1.78 | mm | OK | -- | 16:52 | 2024-12-26 | 1.69
1706 | 37.7 | gf | 1.775 | mm | OK | -- | 16:52 | 2024-12-26 | 1.685
1707 | 37.8 | gf | 1.77 | mm | OK | -- | 16:52 | 2024-12-26 | 1.68
1708 | 37.7 | gf | 1.77 | mm | OK | -- | 16:52 | 2024-12-26 | 1.68
1709 | 37.6 | gf | 1.765 | mm | OK | -- | 16:52 | 2024-12-26 | 1.675
1710 | 37.6 | gf | 1.76 | mm | OK | -- | 16:52 | 2024-12-26 | 1.67
1711 | 37.6 | gf | 1.75 | mm | OK | -- | 16:52 | 2024-12-26 | 1.66
1712 | 37.6 | gf | 1.745 | mm | OK | -- | 16:52 | 2024-12-26 | 1.655
1713 | 37.6 | gf | 1.74 | mm | OK | -- | 16:52 | 2024-12-26 | 1.65
1714 | 37.6 | gf | 1.735 | mm | OK | -- | 16:52 | 2024-12-26 | 1.645
1715 | 37.7 | gf | 1.73 | mm | OK | -- | 16:52 | 2024-12-26 | 1.64
1716 | 37.5 | gf | 1.725 | mm | OK | -- | 16:52 | 2024-12-26 | 1.635
1717 | 37.5 | gf | 1.72 | mm | OK | -- | 16:52 | 2024-12-26 | 1.63
1718 | 37.5 | gf | 1.715 | mm | OK | -- | 16:52 | 2024-12-26 | 1.625
1719 | 37.3 | gf | 1.71 | mm | OK | -- | 16:52 | 2024-12-26 | 1.62
1720 | 37.5 | gf | 1.71 | mm | OK | -- | 16:52 | 2024-12-26 | 1.62
1721 | 37.5 | gf | 1.705 | mm | OK | -- | 16:52 | 2024-12-26 | 1.615
1722 | 37.5 | gf | 1.705 | mm | OK | -- | 16:52 | 2024-12-26 | 1.615
1723 | 37.5 | gf | 1.705 | mm | OK | -- | 16:52 | 2024-12-26 | 1.615
1724 | 37.5 | gf | 1.7 | mm | OK | -- | 16:52 | 2024-12-26 | 1.61
1725 | 37.5 | gf | 1.7 | mm | OK | -- | 16:52 | 2024-12-26 | 1.61
1726 | 37.4 | gf | 1.7 | mm | OK | -- | 16:52 | 2024-12-26 | 1.61
1727 | 37.4 | gf | 1.7 | mm | OK | -- | 16:52 | 2024-12-26 | 1.61
1728 | 37.3 | gf | 1.695 | mm | OK | -- | 16:52 | 2024-12-26 | 1.605
1729 | 37.3 | gf | 1.695 | mm | OK | -- | 16:52 | 2024-12-26 | 1.605
1730 | 37.2 | gf | 1.69 | mm | OK | -- | 16:52 | 2024-12-26 | 1.6
1731 | 37.2 | gf | 1.685 | mm | OK | -- | 16:52 | 2024-12-26 | 1.595
1732 | 37.2 | gf | 1.68 | mm | OK | -- | 16:52 | 2024-12-26 | 1.59
1733 | 37.2 | gf | 1.675 | mm | OK | -- | 16:52 | 2024-12-26 | 1.585
1734 | 37.1 | gf | 1.665 | mm | OK | -- | 16:52 | 2024-12-26 | 1.575
1735 | 37.1 | gf | 1.66 | mm | OK | -- | 16:52 | 2024-12-26 | 1.57
1736 | 37 | gf | 1.65 | mm | OK | -- | 16:52 | 2024-12-26 | 1.56
1737 | 37.1 | gf | 1.645 | mm | OK | -- | 16:52 | 2024-12-26 | 1.555
1738 | 37.1 | gf | 1.64 | mm | OK | -- | 16:52 | 2024-12-26 | 1.55
1739 | 37.1 | gf | 1.635 | mm | OK | -- | 16:52 | 2024-12-26 | 1.545
1740 | 37 | gf | 1.635 | mm | OK | -- | 16:52 | 2024-12-26 | 1.545
1741 | 37.1 | gf | 1.63 | mm | OK | -- | 16:52 | 2024-12-26 | 1.54
1742 | 37.1 | gf | 1.63 | mm | OK | -- | 16:52 | 2024-12-26 | 1.54
1743 | 36.9 | gf | 1.625 | mm | OK | -- | 16:52 | 2024-12-26 | 1.535
1744 | 36.8 | gf | 1.62 | mm | OK | -- | 16:52 | 2024-12-26 | 1.53
1745 | 36.9 | gf | 1.62 | mm | OK | -- | 16:52 | 2024-12-26 | 1.53
1746 | 36.9 | gf | 1.615 | mm | OK | -- | 16:52 | 2024-12-26 | 1.525
1747 | 36.9 | gf | 1.61 | mm | OK | -- | 16:52 | 2024-12-26 | 1.52
1748 | 36.8 | gf | 1.605 | mm | OK | -- | 16:52 | 2024-12-26 | 1.515
1749 | 37.1 | gf | 1.605 | mm | OK | -- | 16:52 | 2024-12-26 | 1.515
1750 | 36.8 | gf | 1.6 | mm | OK | -- | 16:52 | 2024-12-26 | 1.51
1751 | 36.7 | gf | 1.6 | mm | OK | -- | 16:52 | 2024-12-26 | 1.51
1752 | 36.6 | gf | 1.595 | mm | OK | -- | 16:52 | 2024-12-26 | 1.505
1753 | 36.6 | gf | 1.59 | mm | OK | -- | 16:52 | 2024-12-26 | 1.5
1754 | 36.6 | gf | 1.585 | mm | OK | -- | 16:52 | 2024-12-26 | 1.495
1755 | 36.6 | gf | 1.58 | mm | OK | -- | 16:52 | 2024-12-26 | 1.49
1756 | 36.6 | gf | 1.575 | mm | OK | -- | 16:52 | 2024-12-26 | 1.485
1757 | 36.6 | gf | 1.57 | mm | OK | -- | 16:52 | 2024-12-26 | 1.48
1758 | 36.5 | gf | 1.565 | mm | OK | -- | 16:52 | 2024-12-26 | 1.475
1759 | 36.6 | gf | 1.56 | mm | OK | -- | 16:52 | 2024-12-26 | 1.47
1760 | 36.6 | gf | 1.56 | mm | OK | -- | 16:52 | 2024-12-26 | 1.47
1761 | 36.8 | gf | 1.555 | mm | OK | -- | 16:52 | 2024-12-26 | 1.465
1762 | 36.7 | gf | 1.555 | mm | OK | -- | 16:52 | 2024-12-26 | 1.465
1763 | 36.6 | gf | 1.555 | mm | OK | -- | 16:52 | 2024-12-26 | 1.465
1764 | 36.6 | gf | 1.55 | mm | OK | -- | 16:52 | 2024-12-26 | 1.46
1765 | 36.4 | gf | 1.55 | mm | OK | -- | 16:52 | 2024-12-26 | 1.46
1766 | 36.3 | gf | 1.545 | mm | OK | -- | 16:52 | 2024-12-26 | 1.455
1767 | 36.3 | gf | 1.545 | mm | OK | -- | 16:52 | 2024-12-26 | 1.455
1768 | 36.3 | gf | 1.54 | mm | OK | -- | 16:52 | 2024-12-26 | 1.45
1769 | 36.2 | gf | 1.535 | mm | OK | -- | 16:52 | 2024-12-26 | 1.445
1770 | 36.3 | gf | 1.53 | mm | OK | -- | 16:52 | 2024-12-26 | 1.44
1771 | 36.1 | gf | 1.525 | mm | OK | -- | 16:52 | 2024-12-26 | 1.435
1772 | 36.2 | gf | 1.52 | mm | OK | -- | 16:52 | 2024-12-26 | 1.43
1773 | 36.2 | gf | 1.515 | mm | OK | -- | 16:52 | 2024-12-26 | 1.425
1774 | 36.1 | gf | 1.51 | mm | OK | -- | 16:52 | 2024-12-26 | 1.42
1775 | 36.1 | gf | 1.505 | mm | OK | -- | 16:52 | 2024-12-26 | 1.415
1776 | 36.2 | gf | 1.5 | mm | OK | -- | 16:52 | 2024-12-26 | 1.41
1777 | 36.2 | gf | 1.495 | mm | OK | -- | 16:52 | 2024-12-26 | 1.405
1778 | 36.2 | gf | 1.49 | mm | OK | -- | 16:52 | 2024-12-26 | 1.4
1779 | 36.2 | gf | 1.485 | mm | OK | -- | 16:52 | 2024-12-26 | 1.395
1780 | 36 | gf | 1.485 | mm | OK | -- | 16:52 | 2024-12-26 | 1.395
1781 | 36 | gf | 1.48 | mm | OK | -- | 16:52 | 2024-12-26 | 1.39
1782 | 36.1 | gf | 1.475 | mm | OK | -- | 16:52 | 2024-12-26 | 1.385
1783 | 36.1 | gf | 1.47 | mm | OK | -- | 16:52 | 2024-12-26 | 1.38
1784 | 36 | gf | 1.465 | mm | OK | -- | 16:52 | 2024-12-26 | 1.375
1785 | 35.9 | gf | 1.46 | mm | OK | -- | 16:52 | 2024-12-26 | 1.37
1786 | 35.9 | gf | 1.46 | mm | OK | -- | 16:52 | 2024-12-26 | 1.37
1787 | 35.9 | gf | 1.455 | mm | OK | -- | 16:52 | 2024-12-26 | 1.365
1788 | 36 | gf | 1.45 | mm | OK | -- | 16:52 | 2024-12-26 | 1.36
1789 | 35.9 | gf | 1.445 | mm | OK | -- | 16:52 | 2024-12-26 | 1.355
1790 | 35.8 | gf | 1.44 | mm | OK | -- | 16:52 | 2024-12-26 | 1.35
1791 | 35.9 | gf | 1.44 | mm | OK | -- | 16:52 | 2024-12-26 | 1.35
1792 | 35.8 | gf | 1.435 | mm | OK | -- | 16:52 | 2024-12-26 | 1.345
1793 | 35.7 | gf | 1.43 | mm | OK | -- | 16:52 | 2024-12-26 | 1.34
1794 | 35.5 | gf | 1.425 | mm | OK | -- | 16:52 | 2024-12-26 | 1.335
1795 | 35.6 | gf | 1.42 | mm | OK | -- | 16:52 | 2024-12-26 | 1.33
1796 | 35.8 | gf | 1.415 | mm | OK | -- | 16:52 | 2024-12-26 | 1.325
1797 | 36 | gf | 1.415 | mm | OK | -- | 16:52 | 2024-12-26 | 1.325
1798 | 36 | gf | 1.415 | mm | OK | -- | 16:52 | 2024-12-26 | 1.325
1799 | 36 | gf | 1.415 | mm | OK | -- | 16:52 | 2024-12-26 | 1.325
1800 | 35.8 | gf | 1.41 | mm | OK | -- | 16:52 | 2024-12-26 | 1.32
1801 | 35.8 | gf | 1.41 | mm | OK | -- | 16:52 | 2024-12-26 | 1.32
1802 | 35.6 | gf | 1.41 | mm | OK | -- | 16:52 | 2024-12-26 | 1.32
1803 | 35.7 | gf | 1.405 | mm | OK | -- | 16:52 | 2024-12-26 | 1.315
1804 | 35.5 | gf | 1.405 | mm | OK | -- | 16:52 | 2024-12-26 | 1.315
1805 | 35.4 | gf | 1.405 | mm | OK | -- | 16:52 | 2024-12-26 | 1.315
1806 | 35.4 | gf | 1.4 | mm | OK | -- | 16:52 | 2024-12-26 | 1.31
1807 | 35.3 | gf | 1.4 | mm | OK | -- | 16:52 | 2024-12-26 | 1.31
1808 | 35.4 | gf | 1.395 | mm | OK | -- | 16:52 | 2024-12-26 | 1.305
1809 | 35.2 | gf | 1.39 | mm | OK | -- | 16:52 | 2024-12-26 | 1.3
1810 | 35.2 | gf | 1.385 | mm | OK | -- | 16:52 | 2024-12-26 | 1.295
1811 | 35.2 | gf | 1.38 | mm | OK | -- | 16:52 | 2024-12-26 | 1.29
1812 | 35.2 | gf | 1.38 | mm | OK | -- | 16:52 | 2024-12-26 | 1.29
1813 | 35.2 | gf | 1.375 | mm | OK | -- | 16:52 | 2024-12-26 | 1.285
1814 | 35.2 | gf | 1.37 | mm | OK | -- | 16:52 | 2024-12-26 | 1.28
1815 | 35 | gf | 1.365 | mm | OK | -- | 16:52 | 2024-12-26 | 1.275
1816 | 35 | gf | 1.355 | mm | OK | -- | 16:52 | 2024-12-26 | 1.265
1817 | 35 | gf | 1.35 | mm | OK | -- | 16:52 | 2024-12-26 | 1.26
1818 | 35.1 | gf | 1.34 | mm | OK | -- | 16:52 | 2024-12-26 | 1.25
1819 | 35 | gf | 1.335 | mm | OK | -- | 16:52 | 2024-12-26 | 1.245
1820 | 35.1 | gf | 1.33 | mm | OK | -- | 16:52 | 2024-12-26 | 1.24
1821 | 35.1 | gf | 1.33 | mm | OK | -- | 16:52 | 2024-12-26 | 1.24
1822 | 35.1 | gf | 1.325 | mm | OK | -- | 16:52 | 2024-12-26 | 1.235
1823 | 35.2 | gf | 1.325 | mm | OK | -- | 16:52 | 2024-12-26 | 1.235
1824 | 35.3 | gf | 1.32 | mm | OK | -- | 16:52 | 2024-12-26 | 1.23
1825 | 35.4 | gf | 1.32 | mm | OK | -- | 16:52 | 2024-12-26 | 1.23
1826 | 35.6 | gf | 1.32 | mm | OK | -- | 16:52 | 2024-12-26 | 1.23
1827 | 35.4 | gf | 1.32 | mm | OK | -- | 16:52 | 2024-12-26 | 1.23
1828 | 35.2 | gf | 1.32 | mm | OK | -- | 16:52 | 2024-12-26 | 1.23
1829 | 34.9 | gf | 1.315 | mm | OK | -- | 16:52 | 2024-12-26 | 1.225
1830 | 34.8 | gf | 1.31 | mm | OK | -- | 16:52 | 2024-12-26 | 1.22
1831 | 34.8 | gf | 1.305 | mm | OK | -- | 16:52 | 2024-12-26 | 1.215
1832 | 34.8 | gf | 1.3 | mm | OK | -- | 16:52 | 2024-12-26 | 1.21
1833 | 34.9 | gf | 1.3 | mm | OK | -- | 16:52 | 2024-12-26 | 1.21
1834 | 35.1 | gf | 1.295 | mm | OK | -- | 16:52 | 2024-12-26 | 1.205
1835 | 34.7 | gf | 1.29 | mm | OK | -- | 16:52 | 2024-12-26 | 1.2
1836 | 34.7 | gf | 1.285 | mm | OK | -- | 16:52 | 2024-12-26 | 1.195
1837 | 34.8 | gf | 1.28 | mm | OK | -- | 16:52 | 2024-12-26 | 1.19
1838 | 34.9 | gf | 1.275 | mm | OK | -- | 16:52 | 2024-12-26 | 1.185
1839 | 34.8 | gf | 1.27 | mm | OK | -- | 16:52 | 2024-12-26 | 1.18
1840 | 34.7 | gf | 1.265 | mm | OK | -- | 16:52 | 2024-12-26 | 1.175
1841 | 34.8 | gf | 1.26 | mm | OK | -- | 16:52 | 2024-12-26 | 1.17
1842 | 34.8 | gf | 1.26 | mm | OK | -- | 16:52 | 2024-12-26 | 1.17
1843 | 34.7 | gf | 1.255 | mm | OK | -- | 16:52 | 2024-12-26 | 1.165
1844 | 34.6 | gf | 1.25 | mm | OK | -- | 16:52 | 2024-12-26 | 1.16
1845 | 34.6 | gf | 1.245 | mm | OK | -- | 16:52 | 2024-12-26 | 1.155
1846 | 34.7 | gf | 1.24 | mm | OK | -- | 16:52 | 2024-12-26 | 1.15
1847 | 34.6 | gf | 1.235 | mm | OK | -- | 16:52 | 2024-12-26 | 1.145
1848 | 34.7 | gf | 1.235 | mm | OK | -- | 16:52 | 2024-12-26 | 1.145
1849 | 34.7 | gf | 1.23 | mm | OK | -- | 16:52 | 2024-12-26 | 1.14
1850 | 34.6 | gf | 1.225 | mm | OK | -- | 16:52 | 2024-12-26 | 1.135
1851 | 34.6 | gf | 1.225 | mm | OK | -- | 16:52 | 2024-12-26 | 1.135
1852 | 34.5 | gf | 1.22 | mm | OK | -- | 16:52 | 2024-12-26 | 1.13
1853 | 34.4 | gf | 1.215 | mm | OK | -- | 16:52 | 2024-12-26 | 1.125
1854 | 34.3 | gf | 1.21 | mm | OK | -- | 16:52 | 2024-12-26 | 1.12
1855 | 34.1 | gf | 1.2 | mm | OK | -- | 16:52 | 2024-12-26 | 1.11
1856 | 34.3 | gf | 1.195 | mm | OK | -- | 16:52 | 2024-12-26 | 1.105
1857 | 34.2 | gf | 1.185 | mm | OK | -- | 16:52 | 2024-12-26 | 1.095
1858 | 34.3 | gf | 1.18 | mm | OK | -- | 16:52 | 2024-12-26 | 1.09
1859 | 34.3 | gf | 1.175 | mm | OK | -- | 16:52 | 2024-12-26 | 1.085
1860 | 34.3 | gf | 1.175 | mm | OK | -- | 16:52 | 2024-12-26 | 1.085
1861 | 34.1 | gf | 1.17 | mm | OK | -- | 16:52 | 2024-12-26 | 1.08
1862 | 34 | gf | 1.165 | mm | OK | -- | 16:52 | 2024-12-26 | 1.075
1863 | 34.1 | gf | 1.16 | mm | OK | -- | 16:52 | 2024-12-26 | 1.07
1864 | 34 | gf | 1.155 | mm | OK | -- | 16:52 | 2024-12-26 | 1.065
1865 | 34.1 | gf | 1.15 | mm | OK | -- | 16:52 | 2024-12-26 | 1.06
1866 | 34.1 | gf | 1.145 | mm | OK | -- | 16:52 | 2024-12-26 | 1.055
1867 | 34 | gf | 1.14 | mm | OK | -- | 16:52 | 2024-12-26 | 1.05
1868 | 34.1 | gf | 1.135 | mm | OK | -- | 16:52 | 2024-12-26 | 1.045
1869 | 34 | gf | 1.13 | mm | OK | -- | 16:52 | 2024-12-26 | 1.04
1870 | 33.9 | gf | 1.125 | mm | OK | -- | 16:52 | 2024-12-26 | 1.035
1871 | 34.1 | gf | 1.12 | mm | OK | -- | 16:52 | 2024-12-26 | 1.03
1872 | 34.1 | gf | 1.12 | mm | OK | -- | 16:52 | 2024-12-26 | 1.03
1873 | 34 | gf | 1.115 | mm | OK | -- | 16:52 | 2024-12-26 | 1.025
1874 | 33.9 | gf | 1.11 | mm | OK | -- | 16:52 | 2024-12-26 | 1.02
1875 | 33.8 | gf | 1.105 | mm | OK | -- | 16:52 | 2024-12-26 | 1.015
1876 | 33.9 | gf | 1.1 | mm | OK | -- | 16:52 | 2024-12-26 | 1.01
1877 | 33.8 | gf | 1.095 | mm | OK | -- | 16:52 | 2024-12-26 | 1.005
1878 | 33.7 | gf | 1.09 | mm | OK | -- | 16:52 | 2024-12-26 | 1
1879 | 33.5 | gf | 1.085 | mm | OK | -- | 16:52 | 2024-12-26 | 0.995
1880 | 33.6 | gf | 1.08 | mm | OK | -- | 16:52 | 2024-12-26 | 0.99
1881 | 33.7 | gf | 1.075 | mm | OK | -- | 16:52 | 2024-12-26 | 0.985
1882 | 33.7 | gf | 1.07 | mm | OK | -- | 16:52 | 2024-12-26 | 0.98
1883 | 33.6 | gf | 1.065 | mm | OK | -- | 16:52 | 2024-12-26 | 0.975
1884 | 33.6 | gf | 1.06 | mm | OK | -- | 16:52 | 2024-12-26 | 0.97
1885 | 33.7 | gf | 1.055 | mm | OK | -- | 16:52 | 2024-12-26 | 0.965
1886 | 33.7 | gf | 1.05 | mm | OK | -- | 16:52 | 2024-12-26 | 0.96
1887 | 33.9 | gf | 1.05 | mm | OK | -- | 16:52 | 2024-12-26 | 0.96
1888 | 34 | gf | 1.05 | mm | OK | -- | 16:52 | 2024-12-26 | 0.96
1889 | 34.1 | gf | 1.05 | mm | OK | -- | 16:52 | 2024-12-26 | 0.96
1890 | 34.1 | gf | 1.05 | mm | OK | -- | 16:52 | 2024-12-26 | 0.96
1891 | 34 | gf | 1.05 | mm | OK | -- | 16:52 | 2024-12-26 | 0.96
1892 | 34.2 | gf | 1.045 | mm | OK | -- | 16:52 | 2024-12-26 | 0.955
1893 | 34.2 | gf | 1.045 | mm | OK | -- | 16:52 | 2024-12-26 | 0.955
1894 | 34.2 | gf | 1.045 | mm | OK | -- | 16:52 | 2024-12-26 | 0.955
1895 | 34.2 | gf | 1.045 | mm | OK | -- | 16:52 | 2024-12-26 | 0.955
1896 | 34.3 | gf | 1.045 | mm | OK | -- | 16:52 | 2024-12-26 | 0.955
1897 | 34.1 | gf | 1.045 | mm | OK | -- | 16:52 | 2024-12-26 | 0.955
1898 | 34.1 | gf | 1.045 | mm | OK | -- | 16:52 | 2024-12-26 | 0.955
1899 | 33.9 | gf | 1.045 | mm | OK | -- | 16:52 | 2024-12-26 | 0.955
1900 | 33.9 | gf | 1.045 | mm | OK | -- | 16:52 | 2024-12-26 | 0.955
1901 | 34 | gf | 1.045 | mm | OK | -- | 16:52 | 2024-12-26 | 0.955
1902 | 33.9 | gf | 1.045 | mm | OK | -- | 16:52 | 2024-12-26 | 0.955
1903 | 34 | gf | 1.045 | mm | OK | -- | 16:52 | 2024-12-26 | 0.955
1904 | 33.6 | gf | 1.045 | mm | OK | -- | 16:52 | 2024-12-26 | 0.955
1905 | 33.4 | gf | 1.04 | mm | OK | -- | 16:52 | 2024-12-26 | 0.95
1906 | 33.5 | gf | 1.04 | mm | OK | -- | 16:52 | 2024-12-26 | 0.95
1907 | 33.3 | gf | 1.035 | mm | OK | -- | 16:52 | 2024-12-26 | 0.945
1908 | 33.2 | gf | 1.035 | mm | OK | -- | 16:52 | 2024-12-26 | 0.945
1909 | 33.2 | gf | 1.025 | mm | OK | -- | 16:52 | 2024-12-26 | 0.935
1910 | 33.2 | gf | 1.015 | mm | OK | -- | 16:52 | 2024-12-26 | 0.925
1911 | 33.3 | gf | 1.01 | mm | OK | -- | 16:52 | 2024-12-26 | 0.92
1912 | 33.2 | gf | 1 | mm | OK | -- | 16:52 | 2024-12-26 | 0.91
1913 | 33.3 | gf | 0.995 | mm | OK | -- | 16:52 | 2024-12-26 | 0.905
1914 | 33.2 | gf | 0.99 | mm | OK | -- | 16:52 | 2024-12-26 | 0.9
1915 | 33.2 | gf | 0.985 | mm | OK | -- | 16:52 | 2024-12-26 | 0.895
1916 | 33.3 | gf | 0.985 | mm | OK | -- | 16:52 | 2024-12-26 | 0.895
1917 | 33.2 | gf | 0.98 | mm | OK | -- | 16:52 | 2024-12-26 | 0.89
1918 | 33.3 | gf | 0.975 | mm | OK | -- | 16:52 | 2024-12-26 | 0.885
1919 | 33.2 | gf | 0.975 | mm | OK | -- | 16:52 | 2024-12-26 | 0.885
1920 | 32.9 | gf | 0.97 | mm | OK | -- | 16:52 | 2024-12-26 | 0.88
1921 | 32.7 | gf | 0.965 | mm | OK | -- | 16:52 | 2024-12-26 | 0.875
1922 | 32.6 | gf | 0.955 | mm | OK | -- | 16:52 | 2024-12-26 | 0.865
1923 | 32.5 | gf | 0.94 | mm | OK | -- | 16:52 | 2024-12-26 | 0.85
1924 | 32.7 | gf | 0.925 | mm | OK | -- | 16:52 | 2024-12-26 | 0.835
1925 | 32.8 | gf | 0.915 | mm | OK | -- | 16:52 | 2024-12-26 | 0.825
1926 | 32.7 | gf | 0.905 | mm | OK | -- | 16:52 | 2024-12-26 | 0.815
1927 | 32.8 | gf | 0.9 | mm | OK | -- | 16:52 | 2024-12-26 | 0.81
1928 | 32.8 | gf | 0.895 | mm | OK | -- | 16:52 | 2024-12-26 | 0.805
1929 | 32.9 | gf | 0.89 | mm | OK | -- | 16:52 | 2024-12-26 | 0.8
1930 | 32.8 | gf | 0.885 | mm | OK | -- | 16:52 | 2024-12-26 | 0.795
1931 | 32.8 | gf | 0.88 | mm | OK | -- | 16:52 | 2024-12-26 | 0.79
1932 | 32.9 | gf | 0.88 | mm | OK | -- | 16:52 | 2024-12-26 | 0.79
1933 | 33 | gf | 0.875 | mm | OK | -- | 16:52 | 2024-12-26 | 0.785
1934 | 32.8 | gf | 0.875 | mm | OK | -- | 16:52 | 2024-12-26 | 0.785
1935 | 32.7 | gf | 0.87 | mm | OK | -- | 16:52 | 2024-12-26 | 0.78
1936 | 32.7 | gf | 0.87 | mm | OK | -- | 16:52 | 2024-12-26 | 0.78
1937 | 32.6 | gf | 0.865 | mm | OK | -- | 16:52 | 2024-12-26 | 0.775
1938 | 32.3 | gf | 0.86 | mm | OK | -- | 16:52 | 2024-12-26 | 0.77
1939 | 32.3 | gf | 0.855 | mm | OK | -- | 16:52 | 2024-12-26 | 0.765
1940 | 32.5 | gf | 0.845 | mm | OK | -- | 16:52 | 2024-12-26 | 0.755
1941 | 32.6 | gf | 0.84 | mm | OK | -- | 16:52 | 2024-12-26 | 0.75
1942 | 32.8 | gf | 0.84 | mm | OK | -- | 16:52 | 2024-12-26 | 0.75
1943 | 32.6 | gf | 0.835 | mm | OK | -- | 16:52 | 2024-12-26 | 0.745
1944 | 32.6 | gf | 0.83 | mm | OK | -- | 16:52 | 2024-12-26 | 0.74
1945 | 32.6 | gf | 0.83 | mm | OK | -- | 16:52 | 2024-12-26 | 0.74
1946 | 32.5 | gf | 0.825 | mm | OK | -- | 16:52 | 2024-12-26 | 0.735
1947 | 32.6 | gf | 0.825 | mm | OK | -- | 16:52 | 2024-12-26 | 0.735
1948 | 32.7 | gf | 0.82 | mm | OK | -- | 16:52 | 2024-12-26 | 0.73
1949 | 32.7 | gf | 0.82 | mm | OK | -- | 16:52 | 2024-12-26 | 0.73
1950 | 32.8 | gf | 0.82 | mm | OK | -- | 16:52 | 2024-12-26 | 0.73
1951 | 32.9 | gf | 0.82 | mm | OK | -- | 16:52 | 2024-12-26 | 0.73
1952 | 32.8 | gf | 0.815 | mm | OK | -- | 16:52 | 2024-12-26 | 0.725
1953 | 32.3 | gf | 0.815 | mm | OK | -- | 16:52 | 2024-12-26 | 0.725
1954 | 32.1 | gf | 0.81 | mm | OK | -- | 16:52 | 2024-12-26 | 0.72
1955 | 32.1 | gf | 0.8 | mm | OK | -- | 16:52 | 2024-12-26 | 0.71
1956 | 32.2 | gf | 0.79 | mm | OK | -- | 16:52 | 2024-12-26 | 0.7
1957 | 32.3 | gf | 0.785 | mm | OK | -- | 16:52 | 2024-12-26 | 0.695
1958 | 32.2 | gf | 0.775 | mm | OK | -- | 16:52 | 2024-12-26 | 0.685
1959 | 32.2 | gf | 0.77 | mm | OK | -- | 16:52 | 2024-12-26 | 0.68
1960 | 32.2 | gf | 0.76 | mm | OK | -- | 16:52 | 2024-12-26 | 0.67
1961 | 32.1 | gf | 0.755 | mm | OK | -- | 16:52 | 2024-12-26 | 0.665
1962 | 32.1 | gf | 0.745 | mm | OK | -- | 16:52 | 2024-12-26 | 0.655
1963 | 32.2 | gf | 0.74 | mm | OK | -- | 16:52 | 2024-12-26 | 0.65
1964 | 32.2 | gf | 0.735 | mm | OK | -- | 16:52 | 2024-12-26 | 0.645
1965 | 31.9 | gf | 0.73 | mm | OK | -- | 16:52 | 2024-12-26 | 0.64
1966 | 31.9 | gf | 0.725 | mm | OK | -- | 16:52 | 2024-12-26 | 0.635
1967 | 32 | gf | 0.72 | mm | OK | -- | 16:52 | 2024-12-26 | 0.63
1968 | 32 | gf | 0.715 | mm | OK | -- | 16:52 | 2024-12-26 | 0.625
1969 | 32 | gf | 0.715 | mm | OK | -- | 16:52 | 2024-12-26 | 0.625
1970 | 32 | gf | 0.71 | mm | OK | -- | 16:52 | 2024-12-26 | 0.62
1971 | 32.1 | gf | 0.71 | mm | OK | -- | 16:52 | 2024-12-26 | 0.62
1972 | 32.1 | gf | 0.705 | mm | OK | -- | 16:52 | 2024-12-26 | 0.615
1973 | 32 | gf | 0.705 | mm | OK | -- | 16:52 | 2024-12-26 | 0.615
1974 | 31.8 | gf | 0.7 | mm | OK | -- | 16:52 | 2024-12-26 | 0.61
1975 | 31.7 | gf | 0.7 | mm | OK | -- | 16:52 | 2024-12-26 | 0.61
1976 | 31.6 | gf | 0.695 | mm | OK | -- | 16:52 | 2024-12-26 | 0.605
1977 | 31.6 | gf | 0.685 | mm | OK | -- | 16:52 | 2024-12-26 | 0.595
1978 | 31.7 | gf | 0.68 | mm | OK | -- | 16:52 | 2024-12-26 | 0.59
1979 | 31.8 | gf | 0.68 | mm | OK | -- | 16:52 | 2024-12-26 | 0.59
1980 | 31.8 | gf | 0.675 | mm | OK | -- | 16:52 | 2024-12-26 | 0.585
1981 | 31.9 | gf | 0.675 | mm | OK | -- | 16:52 | 2024-12-26 | 0.585
1982 | 32 | gf | 0.675 | mm | OK | -- | 16:52 | 2024-12-26 | 0.585
1983 | 31.8 | gf | 0.67 | mm | OK | -- | 16:52 | 2024-12-26 | 0.58
1984 | 31.6 | gf | 0.67 | mm | OK | -- | 16:52 | 2024-12-26 | 0.58
1985 | 31.7 | gf | 0.665 | mm | OK | -- | 16:52 | 2024-12-26 | 0.575
1986 | 31.3 | gf | 0.665 | mm | OK | -- | 16:52 | 2024-12-26 | 0.575
1987 | 31.3 | gf | 0.66 | mm | OK | -- | 16:52 | 2024-12-26 | 0.57
1988 | 31.4 | gf | 0.655 | mm | OK | -- | 16:52 | 2024-12-26 | 0.565
1989 | 31.4 | gf | 0.655 | mm | OK | -- | 16:52 | 2024-12-26 | 0.565
1990 | 31.8 | gf | 0.65 | mm | OK | -- | 16:52 | 2024-12-26 | 0.56
1991 | 31.7 | gf | 0.65 | mm | OK | -- | 16:52 | 2024-12-26 | 0.56
1992 | 31.4 | gf | 0.645 | mm | OK | -- | 16:52 | 2024-12-26 | 0.555
1993 | 31.3 | gf | 0.64 | mm | OK | -- | 16:52 | 2024-12-26 | 0.55
1994 | 31.4 | gf | 0.63 | mm | OK | -- | 16:52 | 2024-12-26 | 0.54
1995 | 31.3 | gf | 0.625 | mm | OK | -- | 16:52 | 2024-12-26 | 0.535
1996 | 31.1 | gf | 0.62 | mm | OK | -- | 16:52 | 2024-12-26 | 0.53
1997 | 31.4 | gf | 0.615 | mm | OK | -- | 16:52 | 2024-12-26 | 0.525
1998 | 31.2 | gf | 0.61 | mm | OK | -- | 16:52 | 2024-12-26 | 0.52
1999 | 31.2 | gf | 0.605 | mm | OK | -- | 16:52 | 2024-12-26 | 0.515
2000 | 31 | gf | 0.6 | mm | OK | -- | 16:52 | 2024-12-26 | 0.51
2001 | 31.4 | gf | 0.6 | mm | OK | -- | 16:52 | 2024-12-26 | 0.51
2002 | 31.3 | gf | 0.595 | mm | OK | -- | 16:52 | 2024-12-26 | 0.505
2003 | 30.8 | gf | 0.59 | mm | OK | -- | 16:52 | 2024-12-26 | 0.5
2004 | 30.6 | gf | 0.58 | mm | OK | -- | 16:52 | 2024-12-26 | 0.49
2005 | 30.8 | gf | 0.56 | mm | OK | -- | 16:52 | 2024-12-26 | 0.47
2006 | 30.8 | gf | 0.545 | mm | OK | -- | 16:52 | 2024-12-26 | 0.455
2007 | 30.9 | gf | 0.535 | mm | OK | -- | 16:52 | 2024-12-26 | 0.445
2008 | 30.9 | gf | 0.525 | mm | OK | -- | 16:52 | 2024-12-26 | 0.435
2009 | 30.7 | gf | 0.52 | mm | OK | -- | 16:52 | 2024-12-26 | 0.43
2010 | 31 | gf | 0.515 | mm | OK | -- | 16:52 | 2024-12-26 | 0.425
2011 | 31.2 | gf | 0.51 | mm | OK | -- | 16:52 | 2024-12-26 | 0.42
2012 | 31.1 | gf | 0.51 | mm | OK | -- | 16:52 | 2024-12-26 | 0.42
2013 | 31.3 | gf | 0.505 | mm | OK | -- | 16:52 | 2024-12-26 | 0.415
2014 | 31.4 | gf | 0.505 | mm | OK | -- | 16:52 | 2024-12-26 | 0.415
2015 | 31.2 | gf | 0.505 | mm | OK | -- | 16:52 | 2024-12-26 | 0.415
2016 | 31.5 | gf | 0.505 | mm | OK | -- | 16:52 | 2024-12-26 | 0.415
2017 | 31.4 | gf | 0.505 | mm | OK | -- | 16:52 | 2024-12-26 | 0.415
2018 | 31.5 | gf | 0.505 | mm | OK | -- | 16:52 | 2024-12-26 | 0.415
2019 | 31 | gf | 0.5 | mm | OK | -- | 16:52 | 2024-12-26 | 0.41
2020 | 30.5 | gf | 0.5 | mm | OK | -- | 16:52 | 2024-12-26 | 0.41
2021 | 30.7 | gf | 0.49 | mm | OK | -- | 16:52 | 2024-12-26 | 0.4
2022 | 30.9 | gf | 0.49 | mm | OK | -- | 16:52 | 2024-12-26 | 0.4
2023 | 30.8 | gf | 0.485 | mm | OK | -- | 16:52 | 2024-12-26 | 0.395
2024 | 30.5 | gf | 0.48 | mm | OK | -- | 16:52 | 2024-12-26 | 0.39
2025 | 30.6 | gf | 0.475 | mm | OK | -- | 16:52 | 2024-12-26 | 0.385
2026 | 30.8 | gf | 0.475 | mm | OK | -- | 16:52 | 2024-12-26 | 0.385
2027 | 30.7 | gf | 0.47 | mm | OK | -- | 16:52 | 2024-12-26 | 0.38
2028 | 30.5 | gf | 0.465 | mm | OK | -- | 16:52 | 2024-12-26 | 0.375
2029 | 30.3 | gf | 0.46 | mm | OK | -- | 16:52 | 2024-12-26 | 0.37
2030 | 30.3 | gf | 0.45 | mm | OK | -- | 16:52 | 2024-12-26 | 0.36
2031 | 30.5 | gf | 0.44 | mm | OK | -- | 16:52 | 2024-12-26 | 0.35
2032 | 30.6 | gf | 0.435 | mm | OK | -- | 16:52 | 2024-12-26 | 0.345
2033 | 30.6 | gf | 0.425 | mm | OK | -- | 16:52 | 2024-12-26 | 0.335
2034 | 30.5 | gf | 0.42 | mm | OK | -- | 16:52 | 2024-12-26 | 0.33
2035 | 30.5 | gf | 0.415 | mm | OK | -- | 16:52 | 2024-12-26 | 0.325
2036 | 30.5 | gf | 0.41 | mm | OK | -- | 16:52 | 2024-12-26 | 0.32
2037 | 30.2 | gf | 0.405 | mm | OK | -- | 16:52 | 2024-12-26 | 0.315
2038 | 30.1 | gf | 0.4 | mm | OK | -- | 16:52 | 2024-12-26 | 0.31
2039 | 30 | gf | 0.395 | mm | OK | -- | 16:52 | 2024-12-26 | 0.305
2040 | 30.1 | gf | 0.385 | mm | OK | -- | 16:52 | 2024-12-26 | 0.295
2041 | 30.2 | gf | 0.38 | mm | OK | -- | 16:52 | 2024-12-26 | 0.29
2042 | 30.1 | gf | 0.38 | mm | OK | -- | 16:52 | 2024-12-26 | 0.29
2043 | 30 | gf | 0.375 | mm | OK | -- | 16:52 | 2024-12-26 | 0.285
2044 | 30 | gf | 0.37 | mm | OK | -- | 16:52 | 2024-12-26 | 0.28
2045 | 30.1 | gf | 0.365 | mm | OK | -- | 16:52 | 2024-12-26 | 0.275
2046 | 30 | gf | 0.36 | mm | OK | -- | 16:52 | 2024-12-26 | 0.27
2047 | 29.9 | gf | 0.35 | mm | OK | -- | 16:52 | 2024-12-26 | 0.26
2048 | 30 | gf | 0.345 | mm | OK | -- | 16:52 | 2024-12-26 | 0.255
2049 | 29.9 | gf | 0.34 | mm | OK | -- | 16:52 | 2024-12-26 | 0.25
2050 | 30 | gf | 0.335 | mm | OK | -- | 16:52 | 2024-12-26 | 0.245
2051 | 30 | gf | 0.33 | mm | OK | -- | 16:52 | 2024-12-26 | 0.24
2052 | 30 | gf | 0.33 | mm | OK | -- | 16:52 | 2024-12-26 | 0.24
2053 | 30 | gf | 0.325 | mm | OK | -- | 16:52 | 2024-12-26 | 0.235
2054 | 30 | gf | 0.32 | mm | OK | -- | 16:52 | 2024-12-26 | 0.23
2055 | 29.5 | gf | 0.315 | mm | OK | -- | 16:52 | 2024-12-26 | 0.225
2056 | 29.7 | gf | 0.295 | mm | OK | -- | 16:52 | 2024-12-26 | 0.205
2057 | 30.2 | gf | 0.29 | mm | OK | -- | 16:52 | 2024-12-26 | 0.2
2058 | 30.5 | gf | 0.29 | mm | OK | -- | 16:52 | 2024-12-26 | 0.2
2059 | 30.3 | gf | 0.285 | mm | OK | -- | 16:52 | 2024-12-26 | 0.195
2060 | 30 | gf | 0.285 | mm | OK | -- | 16:52 | 2024-12-26 | 0.195
2061 | 29.9 | gf | 0.28 | mm | OK | -- | 16:52 | 2024-12-26 | 0.19
2062 | 29.8 | gf | 0.28 | mm | OK | -- | 16:52 | 2024-12-26 | 0.19
2063 | 29.9 | gf | 0.275 | mm | OK | -- | 16:52 | 2024-12-26 | 0.185
2064 | 29.8 | gf | 0.27 | mm | OK | -- | 16:52 | 2024-12-26 | 0.18
2065 | 29.8 | gf | 0.27 | mm | OK | -- | 16:52 | 2024-12-26 | 0.18
2066 | 29.7 | gf | 0.265 | mm | OK | -- | 16:52 | 2024-12-26 | 0.175
2067 | 29.7 | gf | 0.26 | mm | OK | -- | 16:52 | 2024-12-26 | 0.17
2068 | 29.6 | gf | 0.255 | mm | OK | -- | 16:52 | 2024-12-26 | 0.165
2069 | 29.5 | gf | 0.25 | mm | OK | -- | 16:52 | 2024-12-26 | 0.16
2070 | 29.5 | gf | 0.245 | mm | OK | -- | 16:52 | 2024-12-26 | 0.155
2071 | 29.4 | gf | 0.235 | mm | OK | -- | 16:52 | 2024-12-26 | 0.145
2072 | 29.5 | gf | 0.225 | mm | OK | -- | 16:52 | 2024-12-26 | 0.135
2073 | 29.6 | gf | 0.215 | mm | OK | -- | 16:52 | 2024-12-26 | 0.125
2074 | 29.7 | gf | 0.205 | mm | OK | -- | 16:52 | 2024-12-26 | 0.115
2075 | 29.5 | gf | 0.2 | mm | OK | -- | 16:52 | 2024-12-26 | 0.11
2076 | 29.8 | gf | 0.19 | mm | OK | -- | 16:52 | 2024-12-26 | 0.1
2077 | 29.8 | gf | 0.185 | mm | OK | -- | 16:52 | 2024-12-26 | 0.095
2078 | 29.9 | gf | 0.185 | mm | OK | -- | 16:52 | 2024-12-26 | 0.095
2079 | 29.8 | gf | 0.18 | mm | OK | -- | 16:52 | 2024-12-26 | 0.09
2080 | 29.7 | gf | 0.175 | mm | OK | -- | 16:52 | 2024-12-26 | 0.085
2081 | 29.6 | gf | 0.17 | mm | OK | -- | 16:52 | 2024-12-26 | 0.08
2082 | 29.5 | gf | 0.165 | mm | OK | -- | 16:52 | 2024-12-26 | 0.075
2083 | 29.4 | gf | 0.16 | mm | OK | -- | 16:52 | 2024-12-26 | 0.07
2084 | 29.3 | gf | 0.155 | mm | OK | -- | 16:52 | 2024-12-26 | 0.065
2085 | 29.1 | gf | 0.15 | mm | OK | -- | 16:52 | 2024-12-26 | 0.06
2086 | 29.1 | gf | 0.14 | mm | OK | -- | 16:52 | 2024-12-26 | 0.05
2087 | 28.5 | gf | 0.135 | mm | OK | -- | 16:52 | 2024-12-26 | 0.045
2088 | 24.1 | gf | 0.13 | mm | OK | -- | 16:52 | 2024-12-26 | 0.04
2089 | 21.8 | gf | 0.125 | mm | OK | -- | 16:52 | 2024-12-26 | 0.035
2090 | 20.7 | gf | 0.12 | mm | OK | -- | 16:52 | 2024-12-26 | 0.03
2091 | 19.8 | gf | 0.12 | mm | OK | -- | 16:52 | 2024-12-26 | 0.03
2092 | 18.1 | gf | 0.115 | mm | OK | -- | 16:52 | 2024-12-26 | 0.025
2093 | 15.2 | gf | 0.11 | mm | OK | -- | 16:52 | 2024-12-26 | 0.02
2094 | 12.2 | gf | 0.11 | mm | OK | -- | 16:52 | 2024-12-26 | 0.02
2095 | 9.4 | gf | 0.105 | mm | OK | -- | 16:52 | 2024-12-26 | 0.015
2096 | 6.7 | gf | 0.105 | mm | OK | -- | 16:52 | 2024-12-26 | 0.015
2097 | 3.5 | gf | 0.1 | mm | OK | -- | 16:52 | 2024-12-26 | 0.01
2098 | 0.5 | gf | 0.095 | mm | OK | -- | 16:52 | 2024-12-26 | 0.005
2099 | 0 | gf | 0.095 | mm | OK | -- | 16:52 | 2024-12-26 | 0.005
2100 | 0 | gf | 0.09 | mm | OK | -- | 16:52 | 2024-12-26 | 0
2101 | 0 | gf | 0.09 | mm | OK | -- | 16:52 | 2024-12-26 | 0
2102 | 0 | gf | 0.09 | mm | OK | -- | 16:52 | 2024-12-26 | 0
2103 | 0 | gf | 0.085 | mm | OK | -- | 16:52 | 2024-12-26 | -0.005
2104 | 0 | gf | 0.085 | mm | OK | -- | 16:52 | 2024-12-26 | -0.005
2105 | 0 | gf | 0.08 | mm | OK | -- | 16:52 | 2024-12-26 | -0.01
2106 | 0 | gf | 0.075 | mm | OK | -- | 16:52 | 2024-12-26 | -0.015
2107 | 0 | gf | 0.07 | mm | OK | -- | 16:52 | 2024-12-26 | -0.02
2108 | 0 | gf | 0.07 | mm | OK | -- | 16:52 | 2024-12-26 | -0.02
2109 | 0 | gf | 0.065 | mm | OK | -- | 16:52 | 2024-12-26 | -0.025
2110 | 0 | gf | 0.06 | mm | OK | -- | 16:52 | 2024-12-26 | -0.03
2111 | 0 | gf | 0.05 | mm | OK | -- | 16:52 | 2024-12-26 | -0.04
2112 | 0 | gf | 0.04 | mm | OK | -- | 16:52 | 2024-12-26 | -0.05
2113 | 0 | gf | 0.035 | mm | OK | -- | 16:52 | 2024-12-26 | -0.055
2114 | 0 | gf | 0.03 | mm | OK | -- | 16:52 | 2024-12-26 | -0.06
2115 | 0 | gf | 0.02 | mm | OK | -- | 16:52 | 2024-12-26 | -0.07
2116 | 0 | gf | 0.015 | mm | OK | -- | 16:52 | 2024-12-26 | -0.075
2117 | 0 | gf | 0.01 | mm | OK | -- | 16:52 | 2024-12-26 | -0.08
2118 | 0 | gf | 0 | mm | OK | -- | 16:52 | 2024-12-26 | -0.09
2119 | 0 | gf | 0 | mm | OK | -- | 16:52 | 2024-12-26 | -0.09
2120 | 0 | gf | -0.005 | mm | OK | -- | 16:52 | 2024-12-26 | -0.095
2121 | 0 | gf | -0.005 | mm | OK | -- | 16:52 | 2024-12-26 | -0.095
2122 | 0 | gf | -0.01 | mm | OK | -- | 16:52 | 2024-12-26 | -0.1
2123 | 0 | gf | -0.01 | mm | OK | -- | 16:52 | 2024-12-26 | -0.1
2124 | 0 | gf | -0.015 | mm | OK | -- | 16:52 | 2024-12-26 | -0.105
2125 | 0 | gf | -0.015 | mm | OK | -- | 16:52 | 2024-12-26 | -0.105
2126 | 0 | gf | -0.015 | mm | OK | -- | 16:52 | 2024-12-26 | -0.105
2127 | 0 | gf | -0.015 | mm | OK | -- | 16:52 | 2024-12-26 | -0.105
2128 | 0 | gf | -0.015 | mm | OK | -- | 16:52 | 2024-12-26 | -0.105
2129 | -0.2 | gf | -0.015 | mm | OK | -- | 16:52 | 2024-12-26 | -0.105
2130 | -0.2 | gf | -0.015 | mm | OK | -- | 16:52 | 2024-12-26 | -0.105
2131 | 0 | gf | -0.01 | mm | OK | -- | 16:52 | 2024-12-26 | -0.1
2132 | -0.3 | gf | -0.01 | mm | OK | -- | 16:52 | 2024-12-26 | -0.1
2133 | -0.6 | gf | -0.01 | mm | OK | -- | 16:52 | 2024-12-26 | -0.1
2134 | 0 | gf | -0.01 | mm | OK | -- | 16:52 | 2024-12-26 | -0.1
2135 | 0.1 | gf | -0.005 | mm | OK | -- | 16:52 | 2024-12-26 | -0.095
2136 | 0.1 | gf | -0.005 | mm | OK | -- | 16:52 | 2024-12-26 | -0.095
2137 | 0 | gf | -0.005 | mm | OK | -- | 16:52 | 2024-12-26 | -0.095
2138 | 0 | gf | -0.005 | mm | OK | -- | 16:52 | 2024-12-26 | -0.095
2139 | 0 | gf | -0.005 | mm | OK | -- | 16:52 | 2024-12-26 | -0.095
2140 | 0.1 | gf | -0.005 | mm | OK | -- | 16:52 | 2024-12-26 | -0.095
2141 | 0 | gf | -0.005 | mm | OK | -- | 16:52 | 2024-12-26 | -0.095
2142 | -0.1 | gf | -0.005 | mm | OK | -- | 16:52 | 2024-12-26 | -0.095
2143 | -0.1 | gf | 0 | mm | OK | -- | 16:52 | 2024-12-26 | -0.09
2144 | 0 | gf | 0 | mm | OK | -- | 16:52 | 2024-12-26 | -0.09
2145 | 0 | gf | 0 | mm | OK | -- | 16:52 | 2024-12-26 | -0.09
2146 | 0 | gf | 0 | mm | OK | -- | 16:52 | 2024-12-26 | -0.09
2147 | 0 | gf | 0 | mm | OK | -- | 16:52 | 2024-12-26 | -0.09
2148 | -0.1 | gf | 0 | mm | OK | -- | 16:52 | 2024-12-26 | -0.09
2149 | 0 | gf | 0 | mm | OK | -- | 16:52 | 2024-12-26 | -0.09
-0.09
-0.09
-0.09
-0.09
-0.09
-0.09
-0.09
-0.09
-0.09
-0.09
-0.09
-0.09
-0.09
-0.09
-0.09
-0.09
-0.09
-0.09
-0.09
-0.09
-0.09
-0.09
-0.09
-0.09
-0.09
-0.09
-0.09
-0.09
-0.09
-0.09
-0.09
-0.09
-0.09
-0.09
-0.09
-0.09
-0.09
-0.09
-0.09
-0.09
-0.09
-0.09
-0.09
-0.09
-0.09
-0.09
-0.09
-0.09
-0.09
-0.09
-0.09
-0.09
-0.09
-0.09
-0.09
-0.09
-0.09
-0.09
-0.09
-0.09
-0.09
-0.09
-0.09
-0.09
-0.09
-0.09
-0.09
-0.09
-0.09
-0.09
-0.09
-0.09
-0.09
-0.09
-0.09
-0.09
-0.09
-0.09
-0.09
-0.09
-0.09
-0.09
-0.09
-0.09
-0.09
-0.09
-0.09
-0.09
-0.09
-0.09
-0.09
-0.09
-0.09
-0.09
-0.09
-0.09
-0.09
-0.09
-0.09
-0.09
-0.09
-0.09
-0.09
-0.09
-0.09
-0.09
-0.09
-0.09
-0.09
-0.09
-0.09
-0.09
-0.09
-0.09
-0.09
-0.09
-0.09
-0.09
-0.09
-0.09
-0.09
-0.09
-0.09
-0.09
-0.09
-0.09
-0.09
-0.09
-0.09
-0.09
-0.09
-0.09
-0.09
-0.09
-0.09
-0.09
-0.09
-0.09
-0.09
-0.09
-0.09
-0.09
-0.09
-0.09
-0.09
-0.09
-0.09
-0.09
-0.09
-0.09
-0.09
-0.09
-0.09
-0.09
-0.09
-0.09
-0.09
-0.09
-0.09
-0.09
-0.09
-0.09
-0.09
-0.09
-0.09
-0.09
-0.09
-0.09
-0.09
-0.09
-0.09
-0.09
-0.09
-0.09
-0.09
-0.09
-0.09
-0.09
-0.09
-0.09
-0.09
-0.09
-0.09
-0.09
-0.09
-0.09
-0.09
-0.09
-0.09
-0.09
-0.09
-0.09
-0.09
-0.09
-0.09
-0.09
-0.09
-0.09
-0.09
-0.09
-0.09
-0.09
-0.09
-0.09
-0.09
-0.09
-0.09
-0.09
-0.09
-0.09
-0.09
-0.09
-0.09
-0.09
-0.09
-0.09
-0.09
-0.09
-0.09
-0.09
-0.09
-0.09
-0.09
-0.09
-0.09
-0.09
-0.09
-0.09
-0.09
-0.09
-0.09
-0.09
-0.09
-0.09
-0.09
-0.09
-0.09
-0.09
-0.09
-0.09
-0.09
-0.09
-0.09
-0.09
-0.09
-0.09
-0.09
-0.09
-0.09
-0.09
-0.09
-0.09
-0.09
-0.09
-0.09
-0.09
-0.09
-0.09
-0.09
-0.09
-0.09
-0.09
-0.09
-0.09
-0.09
-0.09
-0.09
-0.09
-0.09
-0.09
-0.09
-0.09
-0.09
-0.09
-0.09
-0.09
-0.09
-0.09
-0.09
-0.09
-0.09
-0.09
-0.09
-0.09
-0.09
-0.09
-0.09
-0.09
-0.09
-0.09
-0.09
-0.09
-0.09
-0.09
-0.09
-0.09
-0.09
-0.09
-0.09
-0.09
-0.09
-0.09
-0.09
-0.09
-0.09
-0.09
-0.09
-0.09
-0.09
-0.09
-0.09
-0.09
-0.09
-0.09
-0.09
-0.09
-0.09
-0.09
-0.09
-0.09
-0.09
-0.09
-0.09
-0.09
-0.09
-0.09
-0.09
-0.09
-0.09
-0.09
-0.09
-0.09
-0.09
-0.09
-0.09
-0.09
-0.09
-0.09
-0.09
-0.09
-0.09
-0.09
-0.09
-0.09
-0.09
-0.09
-0.09
-0.09
-0.09
-0.09
-0.09
-0.09
-0.09
-0.09
-0.09
-0.09
-0.09
-0.09
-0.09
-0.09
-0.09
-0.09
-0.09
-0.09
-0.09
-0.09
-0.09
-0.09
-0.09
-0.09
-0.09
-0.09
-0.09
-0.09
-0.09
-0.09
-0.09
-0.09
-0.09
-0.09
-0.09
-0.09
-0.09
-0.09
-0.09
-0.09
-0.09
-0.09
-0.09
-0.09
-0.09
-0.09
-0.09
-0.09
-0.09
-0.09
-0.09
-0.09
-0.09
-0.09
-0.09
-0.09
-0.09
-0.09
-0.09
-0.09
-0.09
-0.09
-0.09
-0.09
-0.09
-0.09
-0.09
-0.09
-0.09
-0.09
-0.09
-0.09
-0.09
-0.09
-0.09
-0.09
-0.09
-0.09
-0.09
-0.09
-0.09
-0.09
-0.09
-0.09
-0.09
-0.09
-0.09
-0.09
-0.09
-0.09
-0.09
-0.09
-0.09
-0.09
-0.09
-0.09
-0.09
-0.09
-0.09
-0.09
-0.09
-0.09
-0.09
-0.09
-0.09
-0.09
-0.09
-0.09
-0.09
-0.09
-0.09
-0.09
-0.09
-0.09
-0.09
-0.09
-0.09
-0.09
-0.09
-0.09
-0.09
-0.09
-0.09
-0.09
-0.09
-0.09
-0.09
-0.09
-0.09
-0.09
-0.09
-0.09
-0.09
-0.09
-0.09
-0.09
-0.09
-0.09
-0.09
-0.09
-0.09
-0.09
-0.09
-0.09
-0.09
-0.09
-0.09
-0.09
-0.09
-0.09
-0.09
-0.09
-0.09
-0.09
-0.09
-0.09
-0.09
-0.09
-0.09
-0.09
-0.09
-0.09
-0.09
-0.09
-0.09
-0.09
-0.09
-0.09
-0.09
-0.09
-0.09
-0.09
-0.09
-0.09
-0.09
-0.09
-0.09
-0.09
-0.09
-0.09
-0.09
-0.09
-0.09
-0.09
-0.09
-0.09
-0.09
-0.09
-0.09
-0.09
-0.09
-0.09
-0.09
-0.09
-0.09
-0.09
-0.09
-0.09
-0.09
-0.09
-0.09
-0.09
-0.09
-0.09
-0.09
-0.09
-0.09
-0.09
-0.09
-0.09
-0.09
-0.09
-0.09
-0.09
-0.09
-0.09
-0.09
-0.09
-0.09
-0.09
-0.09
-0.09
-0.09
-0.09
-0.09
-0.09
-0.09
-0.09
-0.09
-0.09
-0.09
-0.09
-0.09
-0.09
-0.09
-0.09
-0.09
-0.09
-0.09
-0.09
-0.09
-0.09
-0.09
-0.09
-0.09
-0.09
-0.09
-0.09
-0.09
-0.09
-0.09
-0.09
-0.09
-0.09
-0.09
-0.09
-0.09
-0.09
-0.09
-0.09
-0.09
-0.09
-0.09
-0.09
-0.09
-0.09
-0.09
-0.09
-0.09
-0.09
-0.09
-0.09
-0.09
-0.09
-0.09
-0.09
-0.09
-0.09
-0.09
-0.09
-0.09
-0.09
-0.09
-0.09
-0.09
-0.09
-0.09
-0.09
-0.09
-0.09
-0.09
-0.09
-0.09
-0.09
-0.09
-0.09
-0.09
-0.09
-0.09
-0.09
-0.09
-0.09
-0.09
-0.09
-0.09
-0.09
-0.09
-0.09
-0.09
-0.09
-0.09
-0.09
-0.09
-0.09
-0.09
-0.09
-0.09
-0.09
-0.09
-0.09
-0.09
-0.09
-0.09
-0.09
-0.09
-0.09
-0.09
-0.09
-0.09
-0.09
-0.09
-0.09
-0.09
-0.09
-0.09
-0.09
-0.09
-0.09
-0.09
-0.09
-0.09
-0.09
-0.09
-0.09
-0.09
-0.09
-0.09
-0.09
-0.09
-0.09
-0.09
-0.09
-0.09
-0.09
-0.09
-0.09
-0.09
-0.09
-0.09
-0.09
-0.09
-0.09
-0.09
-0.09
-0.09
-0.09
-0.09
-0.09
-0.09
-0.09
-0.09
-0.09
-0.09
-0.09
-0.09
-0.09
-0.09
-0.09
-0.09
-0.09
-0.09
-0.09
-0.09
-0.09
-0.09
-0.09
-0.09
-0.09
-0.09
-0.09
-0.09
-0.09
-0.09
-0.09
-0.09
-0.09
-0.09
-0.09
-0.09
-0.09
-0.09
-0.09
-0.09
-0.09
-0.09
-0.09
-0.09
-0.09
-0.09
-0.09
-0.09
-0.09
-0.09
-0.09
-0.09
-0.09
-0.09
-0.09
-0.09
-0.09
-0.09
-0.09
-0.09
-0.09
-0.09
-0.09
-0.09
-0.09
-0.09
-0.09
-0.09
-0.09
-0.09
-0.09
-0.09
-0.09
-0.09
-0.09
-0.09
-0.09
-0.09
-0.09
-0.09
-0.09
-0.09
-0.09
-0.09
-0.09
-0.09
-0.09
-0.09
-0.09
-0.09
-0.09
-0.09
-0.09
-0.09
-0.09
-0.09
-0.09
-0.09
-0.09
-0.09
-0.09
-0.09
-0.09
-0.09
-0.09
-0.09
-0.09
-0.09
-0.09
-0.09
-0.09
-0.09
-0.09
-0.09
-0.09
-0.09
-0.09
-0.09
-0.09
-0.09
-0.09
-0.09
-0.09
-0.09
-0.09
-0.09
-0.09
-0.09
-0.09
-0.09
-0.09
-0.09
-0.09
-0.09
-0.09
-0.09
-0.09
-0.09
-0.09
-0.09
-0.09
-0.09
-0.09
-0.09
-0.09
-0.09
-0.09
-0.09
-0.09
-0.09
-0.09
-0.09
-0.09
-0.09
-0.09
-0.09
-0.09
-0.09
-0.09
-0.09
-0.09
-0.09
-0.09
-0.09
-0.09
-0.09
-0.09
-0.09
-0.09
-0.09
-0.09
-0.09
-0.09
-0.09
-0.09
-0.09
-0.09
-0.09
-0.09
-0.09
-0.09
-0.09
-0.09
-0.09
-0.09
-0.09
-0.09
-0.09
-0.09
-0.09
-0.09
-0.09
-0.09
-0.09
-0.09
-0.09
-0.09
-0.09
-0.09
-0.09
-0.09
-0.09
-0.09
-0.09
-0.09
-0.09
-0.09
-0.09
-0.09
-0.09
-0.09
-0.09
-0.09
-0.09
-0.09
-0.09
-0.09
-0.09
-0.09
-0.09
-0.09
-0.09
-0.09
-0.09
-0.09
-0.09
-0.09
-0.09
-0.09
-0.09
-0.09
-0.09
-0.09
-0.09
-0.09
-0.09
-0.09
-0.09
-0.09
-0.09
-0.09
-0.09
-0.09
-0.09
-0.09
-0.09
-0.09
-0.09
-0.09
-0.09
-0.09
-0.09
-0.09
-0.09
-0.09
-0.09
-0.09
-0.09
-0.09
-0.09
-0.09
-0.09
-0.09
-0.09
-0.09
-0.09
-0.09
-0.09
-0.09
-0.09
-0.09
-0.09
-0.09
-0.09
-0.09
-0.09
-0.09
-0.09
-0.09
-0.09
-0.09
-0.09
-0.09
-0.09
-0.09
-0.09
-0.09
-0.09
-0.09
-0.09
-0.09
-0.09
-0.09
-0.09
-0.09
-0.09
-0.09
-0.09
-0.09
-0.09
-0.09
-0.09
-0.09
-0.09
-0.09
-0.09
-0.09
-0.09
-0.09
-0.09
-0.09
-0.09
-0.09
-0.09
-0.09
-0.09
-0.09
-0.09
-0.09
-0.09
-0.09
-0.09
-0.09
-0.09
-0.09
-0.09
-0.09
-0.09
-0.09
-0.09
-0.09
-0.09
-0.09
-0.09
-0.09
-0.09
-0.09
-0.09
-0.09
-0.09
-0.09
-0.09
-0.09
-0.09
-0.09
-0.09
-0.09
-0.09
-0.09
-0.09
-0.09
-0.09
-0.09
-0.09
-0.09
-0.09
-0.09
-0.09
-0.09
-0.09
-0.09
-0.09
-0.09
-0.09
-0.09
-0.09
-0.09
-0.09
-0.09
-0.09
-0.09
-0.09
-0.09
-0.09
-0.09
-0.09
-0.09
-0.09
-0.09
-0.09
-0.09
-0.09
-0.09
-0.09
-0.09
-0.09
-0.09
-0.09
-0.09
-0.09
-0.09
-0.09
-0.09
-0.09
-0.09
-0.09
-0.09
-0.09
-0.09
-0.09
-0.09
-0.09
-0.09
-0.09
-0.09
-0.09
-0.09
-0.09
-0.09
-0.09
-0.09
-0.09
-0.09
-0.09
-0.09
-0.09
-0.09
-0.09
-0.09
-0.09
-0.09
-0.09
-0.09
-0.09
-0.09
-0.09
-0.09
-0.09
-0.09
-0.09
-0.09
-0.09
-0.09
-0.09
-0.09
-0.09
-0.09
-0.09
-0.09
-0.09
-0.09
-0.09
-0.09
-0.09
-0.09
-0.09
-0.09
-0.09
-0.09
-0.09
-0.09
-0.09
-0.09
-0.09
-0.09
-0.09
-0.09
-0.09
-0.09
-0.09
-0.09
-0.09
-0.09
-0.09
-0.09
-0.09
-0.09
-0.09
-0.09
-0.09
-0.09
-0.09
-0.09
-0.09
-0.09
-0.09
-0.09
-0.09
-0.09
-0.09
-0.09
-0.09
-0.09
-0.09
-0.09
-0.09
-0.09
-0.09
-0.09
-0.09
-0.09
-0.09
-0.09
-0.09
-0.09
-0.09
-0.09
-0.09
-0.09
-0.09
-0.09
-0.09
-0.09
-0.09
-0.09
-0.09
-0.09
-0.09
-0.09
-0.09
-0.09
-0.09
-0.09
-0.09
-0.09
-0.09
-0.09
-0.09
-0.09
-0.09
-0.09
-0.09
-0.09
-0.09
-0.09
-0.09
-0.09
-0.09
-0.09
-0.09
-0.09
-0.09
-0.09
-0.09
-0.09
-0.09
-0.09
-0.09
-0.09
-0.09
-0.09
-0.09
-0.09
-0.09
-0.09
-0.09
-0.09
-0.09
-0.09
-0.09
-0.09
-0.09
-0.09
-0.09
-0.09
-0.09
-0.09
-0.09
-0.09
-0.09
-0.09
-0.09
-0.09
-0.09
-0.09
-0.09
-0.09
-0.09
-0.09
-0.09
-0.09
-0.09
-0.09
-0.09
-0.09
-0.09
-0.09
-0.09
-0.09
-0.09
-0.09
-0.09
-0.09
-0.09
-0.09
-0.09
-0.09
-0.09
-0.09
-0.09
-0.09
-0.09
-0.09
-0.09
-0.09
-0.09
-0.09
-0.09
-0.09
-0.09
-0.09
-0.09
-0.09
-0.09
-0.09
-0.09
-0.09
-0.09
-0.09
-0.09
-0.09
-0.09
-0.09
-0.09
-0.09
-0.09
-0.09
-0.09
-0.09
-0.09
-0.09
-0.09
-0.09
-0.09
-0.09
-0.09
-0.09
-0.09
-0.09
-0.09
-0.09
-0.09
-0.09
-0.09
-0.09
-0.09
-0.09
-0.09
-0.09
-0.09
-0.09
-0.09
-0.09
-0.09
-0.09
-0.09
-0.09
-0.09
-0.09
-0.09
-0.09
-0.09
-0.09
-0.09
-0.09
-0.09
-0.09
-0.09
-0.09
-0.09
-0.09
-0.09
-0.09
-0.09
-0.09
-0.09
-0.09
-0.09
-0.09
-0.09
-0.09
-0.09
-0.09
-0.09
-0.09
-0.09
-0.09
-0.09
-0.09
-0.09
-0.09
-0.09
-0.09
-0.09
-0.09
-0.09
-0.09
-0.09
-0.09
-0.09
-0.09
-0.09
-0.09
-0.09
-0.09
-0.09
-0.09
-0.09
-0.09
-0.09
-0.09
-0.09
-0.09
-0.09
-0.09
-0.09
-0.09
-0.09
-0.09
-0.09
-0.09
-0.09
-0.09
-0.09
-0.09
-0.09
-0.09
-0.09
-0.09
-0.09
-0.09
-0.09
-0.09
-0.09
-0.09
-0.09
-0.09
-0.09
-0.09
-0.09
-0.09
-0.09
-0.09
-0.09
-0.09
-0.09
-0.09
-0.09
-0.09
-0.09
-0.09
-0.09
-0.09
-0.09
-0.09
-0.09
-0.09
-0.09
-0.09
-0.09
-0.09
-0.09
-0.09
-0.09
-0.09
-0.09
-0.09
-0.09
-0.09
-0.09
-0.09
-0.09
-0.09
-0.09
-0.09
-0.09
-0.09
-0.09
-0.09
-0.09
-0.09
-0.09
-0.09
-0.09
-0.09
-0.09
-0.09
-0.09
-0.09
-0.09
-0.09
-0.09
-0.09
-0.09
-0.09
-0.09
-0.09
-0.09
-0.09
-0.09
-0.09
-0.09
-0.09
-0.09
-0.09
-0.09
-0.09
-0.09
-0.09
-0.09
-0.09
-0.09
-0.09
-0.09
-0.09
-0.09
-0.09
-0.09
-0.09
-0.09
-0.09
-0.09
-0.09
-0.09
-0.09
-0.09
-0.09
-0.09
-0.09
-0.09
-0.09
-0.09
-0.09
-0.09
-0.09
-0.09
-0.09
-0.09
-0.09
-0.09
-0.09
-0.09
-0.09
-0.09
-0.09
-0.09
-0.09
-0.09
-0.09
-0.09
-0.09
-0.09
-0.09
-0.09
-0.09
-0.09
-0.09
-0.09
-0.09
-0.09
-0.09
-0.09
-0.09
-0.09
-0.09
-0.09
-0.09
-0.09
-0.09
-0.09
-0.09
-0.09
-0.09
-0.09
-0.09
-0.09
-0.09
-0.09
-0.09
-0.09
-0.09
-0.09
-0.09
-0.09
-0.09
-0.09
-0.09
-0.09
-0.09
-0.09
-0.09
-0.09
-0.09
-0.09
-0.09
-0.09
-0.09
-0.09
-0.09
-0.09
-0.09
-0.09
-0.09
-0.09
-0.09
-0.09
-0.09
-0.09
-0.09
-0.09
-0.09
-0.09
-0.09
-0.09
-0.09
-0.09
-0.09
-0.09
-0.09
-0.09
-0.09
-0.09
-0.09
-0.09
-0.09
-0.09
-0.09
-0.09
-0.09
-0.09
-0.09
-0.09
-0.09
-0.09
-0.09
-0.09
-0.09
-0.09
-0.09
-0.09
-0.09
-0.09
-0.09
-0.09
-0.09
-0.09
-0.09
-0.09
-0.09
-0.09
-0.09
-0.09
-0.09
-0.09
-0.09
-0.09
-0.09
-0.09
-0.09
-0.09
-0.09
-0.09
-0.09
-0.09
-0.09
-0.09
-0.09
-0.09
-0.09
-0.09
-0.09
-0.09
-0.09
-0.09
-0.09
-0.09
-0.09
-0.09
-0.09
-0.09
-0.09
-0.09
-0.09
-0.09
-0.09
-0.09
-0.09
-0.09
-0.09
-0.09
-0.09
-0.09
-0.09
-0.09
-0.09
-0.09
-0.09
-0.09
-0.09
-0.09
-0.09
-0.09
-0.09
-0.09
-0.09
-0.09
-0.09
-0.09
-0.09
-0.09
-0.09
-0.09
-0.09
-0.09
-0.09
-0.09
-0.09
-0.09
-0.09
-0.09
-0.09
-0.09
-0.09
-0.09
-0.09
-0.09
-0.09
-0.09
-0.09
-0.09
-0.09
-0.09
-0.09
-0.09
-0.09
-0.09
-0.09
-0.09
-0.09
-0.09
-0.09
-0.09
-0.09
-0.09
-0.09
-0.09
-0.09
-0.09
-0.09
-0.09
-0.09
-0.09
-0.09
-0.09
-0.09
-0.09
-0.09
-0.09
-0.09
-0.09
-0.09
-0.09
-0.09
-0.09
-0.09
-0.09
-0.09
-0.09
-0.09
-0.09
-0.09
-0.09
-0.09
-0.09
-0.09
-0.09
-0.09
-0.09
-0.09
-0.09
-0.09
-0.09
-0.09
-0.09
-0.09
-0.09
-0.09
-0.09
-0.09
-0.09
-0.09
-0.09
-0.09
-0.09
-0.09
-0.09
-0.09
-0.09
-0.09
-0.09
-0.09
-0.09
-0.09
-0.09
-0.09
-0.09
-0.09
-0.09
-0.09
-0.09
-0.09
-0.09
-0.09
-0.09
-0.09
-0.09
-0.09
-0.09
-0.09
-0.09
-0.09
-0.09
-0.09
-0.09
-0.09
-0.09
-0.09
-0.09
-0.09
-0.09
-0.09
-0.09
-0.09
-0.09
-0.09
-0.09
-0.09
-0.09
-0.09
-0.09
-0.09
-0.09
-0.09
-0.09
-0.09
-0.09
-0.09
-0.09
-0.09
-0.09
-0.09
-0.09
-0.09
-0.09
-0.09
-0.09
-0.09
-0.09
-0.09
-0.09
-0.09
-0.09
-0.09
-0.09
-0.09
-0.09
-0.09
-0.09
-0.09
-0.09
-0.09
-0.09
-0.09
-0.09
-0.09
-0.09
-0.09
-0.09
-0.09
-0.09
-0.09
-0.09
-0.09
-0.09
-0.09
-0.09
-0.09
-0.09
-0.09
-0.09
-0.09
-0.09
-0.09
-0.09
-0.09
-0.09
-0.09
-0.09
-0.09
-0.09
-0.09
-0.09
-0.09
-0.09
-0.09
-0.09
-0.09
-0.09
-0.09
-0.09
-0.09
-0.09
-0.09
-0.09
-0.09
-0.09
-0.09
-0.09
-0.09
-0.09
-0.09
-0.09
-0.09
-0.09
-0.09
-0.09
-0.09
-0.09
-0.09
-0.09
-0.09
-0.09
-0.09
-0.09
-0.09
-0.09
-0.09
-0.09
-0.09
-0.09
-0.09
-0.09
-0.09
-0.09
-0.09
-0.09
-0.09
-0.09
-0.09
-0.09
-0.09
-0.09
-0.09
-0.09
-0.09
-0.09
-0.09
-0.09
-0.09
-0.09
-0.09
-0.09
-0.09
-0.09
-0.09
-0.09
-0.09
-0.09
-0.09
-0.09
-0.09
-0.09
-0.09
-0.09
-0.09
-0.09
-0.09
-0.09
-0.09
-0.09
-0.09
-0.09
-0.09
-0.09
-0.09
-0.09
-0.09
-0.09
-0.09
-0.09
-0.09
-0.09
-0.09
-0.09
-0.09
-0.09
-0.09
-0.09
-0.09
-0.09
-0.09
-0.09
-0.09
-0.09
-0.09
-0.09
-0.09
-0.09
-0.09
-0.09
-0.09
-0.09
-0.09
-0.09
-0.09
-0.09
-0.09
-0.09
-0.09
-0.09
-0.09
-0.09
-0.09
-0.09
-0.09
-0.09
-0.09
-0.09
-0.09
-0.09
-0.09
-0.09
-0.09
-0.09
-0.09
-0.09
-0.09
-0.09
-0.09
-0.09
-0.09
-0.09
-0.09
-0.09
-0.09
-0.09
-0.09
-0.09
-0.09
-0.09
-0.09
-0.09
-0.09
-0.09
-0.09
-0.09
-0.09
-0.09
-0.09
-0.09
-0.09
-0.09
-0.09
-0.09
-0.09
-0.09
-0.09
-0.09
-0.09
-0.09
-0.09
-0.09
-0.09
-0.09
-0.09
-0.09
-0.09
-0.09
-0.09
-0.09
-0.09
-0.09
-0.09
-0.09
-0.09
-0.09
-0.09
-0.09
-0.09
-0.09
-0.09
-0.09
-0.09
-0.09
-0.09
-0.09
-0.09
-0.09
-0.09
-0.09
-0.09
-0.09
-0.09
-0.09
-0.09
-0.09
-0.09
-0.09
-0.09
-0.09
-0.09
-0.09
-0.09
-0.09
-0.09
-0.09
-0.09
-0.09
-0.09
-0.09
-0.09
-0.09
-0.09
-0.09
-0.09
-0.09
-0.09
-0.09
-0.09
-0.09
-0.09
-0.09
-0.09
-0.09
-0.09
-0.09
-0.09
-0.09
-0.09
-0.09
-0.09
-0.09
-0.09
-0.09
-0.09
-0.09
-0.09
-0.09
-0.09
-0.09
-0.09
-0.09
-0.09
-0.09
-0.09
-0.09
-0.09
-0.09
-0.09
-0.09
-0.09
-0.09
-0.09
-0.09
-0.09
-0.09
-0.09
-0.09
-0.09
-0.09
-0.09
-0.09
-0.09
-0.09
-0.09
-0.09
-0.09
-0.09
-0.09
-0.09
-0.09
-0.09
-0.09
-0.09
-0.09
-0.09
-0.09
-0.09
-0.09
-0.09
-0.09
-0.09
-0.09
-0.09
-0.09
-0.09
-0.09
-0.09
-0.09
-0.09
-0.09
-0.09
-0.09
-0.09
-0.09
-0.09
-0.09
-0.09
-0.09
-0.09
-0.09
-0.09
-0.09
-0.09
-0.09
-0.09
-0.09
-0.09
-0.09
-0.09
-0.09
-0.09
-0.09
-0.09
-0.09
-0.09
-0.09
-0.09
-0.09
-0.09
-0.09
-0.09
-0.09
-0.09
-0.09
-0.09
-0.09
-0.09
-0.09
-0.09
-0.09
-0.09
-0.09
-0.09
-0.09
-0.09
-0.09
-0.09
-0.09
-0.09
-0.09
-0.09
-0.09
-0.09
-0.09
-0.09
-0.09
-0.09
-0.09
-0.09
-0.09
-0.09
-0.09
-0.09
-0.09
-0.09
-0.09
-0.09
-0.09
-0.09
-0.09
-0.09
-0.09
-0.09
-0.09
-0.09
-0.09
-0.09
-0.09
-0.09
-0.09
-0.09
-0.09
-0.09
-0.09
-0.09
-0.09
-0.09
-0.09
-0.09
-0.09
-0.09
-0.09
-0.09
-0.09
-0.09
-0.09
-0.09
-0.09
-0.09
-0.09
-0.09
-0.09
-0.09
-0.09
-0.09
-0.09
-0.09
-0.09
-0.09
-0.09
-0.09
-0.09
-0.09
-0.09
-0.09
-0.09
-0.09
-0.09
-0.09
-0.09
-0.09
-0.09
-0.09
-0.09
-0.09
-0.09
-0.09
-0.09
-0.09
-0.09
-0.09
-0.09
-0.09
-0.09
-0.09
-0.09
-0.09
-0.09
-0.09
-0.09
-0.09
-0.09
-0.09
-0.09
-0.09
-0.09
-0.09
-0.09
-0.09
-0.09
-0.09
-0.09
-0.09
-0.09
-0.09
-0.09
-0.09
-0.09
-0.09
-0.09
-0.09
-0.09
-0.09
-0.09
-0.09
-0.09
-0.09
-0.09
-0.09
-0.09
-0.09
-0.09
-0.09
-0.09
-0.09
-0.09
-0.09
-0.09
-0.09
-0.09
-0.09
-0.09
-0.09
-0.09
-0.09
-0.09
-0.09
-0.09
-0.09
-0.09
-0.09
-0.09
-0.09
-0.09
-0.09
-0.09
-0.09
-0.09
-0.09
-0.09
-0.09
-0.09
-0.09
-0.09
-0.09
-0.09
-0.09
-0.09
-0.09
-0.09
-0.09
-0.09
-0.09
-0.09
-0.09
-0.09
-0.09
-0.09
-0.09
-0.09
-0.09
-0.09
-0.09
-0.09
-0.09
-0.09
-0.09
-0.09
-0.09
-0.09
-0.09
-0.09
-0.09
-0.09
-0.09
-0.09
-0.09
-0.09
-0.09
-0.09
-0.09
-0.09
-0.09
-0.09
-0.09
-0.09
-0.09
-0.09
-0.09
-0.09
-0.09
-0.09
-0.09
-0.09
-0.09
-0.09
-0.09
-0.09
-0.09
-0.09
-0.09
-0.09
-0.09
-0.09
-0.09
-0.09
-0.09
-0.09
-0.09
-0.09
-0.09
-0.09
-0.09
-0.09
-0.09
-0.09
-0.09
-0.09
-0.09
-0.09
-0.09
-0.09
-0.09
-0.09
-0.09
-0.09
-0.09
-0.09
-0.09
-0.09
-0.09
-0.09
-0.09
-0.09
-0.09
-0.09
-0.09
-0.09
-0.09
-0.09
-0.09
-0.09
-0.09
-0.09
-0.09
-0.09
-0.09
-0.09
-0.09
-0.09
-0.09
-0.09
-0.09
-0.09
-0.09
-0.09
-0.09
-0.09
-0.09
-0.09
-0.09
-0.09
-0.09
-0.09
-0.09
-0.09
-0.09
-0.09
-0.09
-0.09
-0.09
-0.09
-0.09
-0.09
-0.09
-0.09
-0.09
-0.09
-0.09
-0.09
-0.09
-0.09
-0.09
-0.09
-0.09
-0.09
-0.09
-0.09
-0.09
-0.09
-0.09
-0.09
-0.09
-0.09
-0.09
-0.09
-0.09
-0.09
-0.09
-0.09
-0.09
-0.09
-0.09
-0.09
-0.09
-0.09
-0.09
-0.09
-0.09
-0.09
-0.09
-0.09
-0.09
-0.09
-0.09
-0.09
-0.09
-0.09
-0.09
-0.09
-0.09
-0.09
-0.09
-0.09
-0.09
-0.09
-0.09
-0.09
-0.09
-0.09
-0.09
-0.09
-0.09
-0.09
-0.09
-0.09
-0.09
-0.09
-0.09
-0.09
-0.09
-0.09
-0.09
-0.09
-0.09
-0.09
-0.09
-0.09
-0.09
-0.09
-0.09
-0.09
-0.09
-0.09
-0.09
-0.09
-0.09
-0.09
-0.09
-0.09
-0.09
-0.09
-0.09
-0.09
-0.09
-0.09
-0.09
-0.09
-0.09
-0.09
-0.09
-0.09
-0.09
-0.09
-0.09
-0.09
-0.09
-0.09
-0.09
-0.09
-0.09
-0.09
-0.09
-0.09
-0.09
-0.09
-0.09
-0.09
-0.09
-0.09
-0.09
-0.09
-0.09
-0.09
-0.09
-0.09
-0.09
-0.09
-0.09
-0.09
-0.09
-0.09
-0.09
-0.09
-0.09
-0.09
-0.09
-0.09
-0.09
-0.09
-0.09
-0.09
-0.09
-0.09
-0.09
-0.09
-0.09
-0.09
-0.09
-0.09
-0.09
-0.09
-0.09
-0.09
-0.09
-0.09
-0.09
-0.09
-0.09
-0.09
-0.09
-0.09
-0.09
-0.09
-0.09
-0.09
-0.09
-0.09
-0.09
-0.09
-0.09
-0.09
-0.09
-0.09
-0.09
-0.09
-0.09
-0.09
-0.09
-0.09
-0.09
-0.09
-0.09
-0.09
-0.09
-0.09
-0.09
-0.09
-0.09
-0.09
-0.09
-0.09
-0.09
-0.09
-0.09
-0.09
-0.09
-0.09
-0.09
-0.09
-0.09
-0.09
-0.09
-0.09
-0.09
-0.09
-0.09
-0.09
-0.09
-0.09
-0.09
-0.09
-0.09
-0.09
-0.09
-0.09
-0.09
-0.09
-0.09
-0.09
-0.09
-0.09
-0.09
-0.09
-0.09
-0.09
-0.09
-0.09
-0.09
-0.09
-0.09
-0.09
-0.09
-0.09
-0.09
-0.09
-0.09
-0.09
-0.09
-0.09
-0.09
-0.09
-0.09
-0.09
-0.09
-0.09
-0.09
-0.09
-0.09
-0.09
-0.09
-0.09
-0.09
-0.09
-0.09
-0.09
-0.09
-0.09
-0.09
-0.09
-0.09
-0.09
-0.09
-0.09
-0.09
-0.09
-0.09
-0.09
-0.09
-0.09
-0.09
-0.09
-0.09
-0.09
-0.09
-0.09
-0.09
-0.09
-0.09
-0.09
-0.09
-0.09
-0.09
-0.09
-0.09
-0.09
-0.09
-0.09
-0.09
-0.09
-0.09
-0.09
-0.09
-0.09
-0.09
-0.09
-0.09
-0.09
-0.09
-0.09
-0.09
-0.09
-0.09
-0.09
-0.09
-0.09
-0.09
-0.09
-0.09
-0.09
-0.09
-0.09
-0.09
-0.09
-0.09
-0.09
-0.09
-0.09
-0.09
-0.09
-0.09
-0.09
-0.09
-0.09
-0.09
-0.09
-0.09
-0.09
-0.09
-0.09
-0.09
-0.09
-0.09
-0.09
-0.09
-0.09
-0.09
-0.09
-0.09
-0.09
-0.09
-0.09
-0.09
-0.09
-0.09
-0.09
-0.09
-0.09
-0.09
-0.09
-0.09
-0.09
-0.09
-0.09
-0.09
-0.09
-0.09
-0.09
-0.09
-0.09
-0.09
-0.09
-0.09
-0.09
-0.09
-0.09
-0.09
-0.09
-0.09
-0.09
-0.09
-0.09
-0.09
-0.09
-0.09
-0.09
-0.09
-0.09
-0.09
-0.09
-0.09
-0.09
-0.09
-0.09
-0.09
-0.09
-0.09
-0.09
-0.09
-0.09
-0.09
-0.09
-0.09
-0.09
-0.09
-0.09
-0.09
-0.09
-0.09
-0.09
-0.09
-0.09
-0.09
-0.09
-0.09
-0.09
-0.09
-0.09
-0.09
-0.09
-0.09
-0.09
-0.09
-0.09
-0.09
-0.09
-0.09
-0.09
-0.09
-0.09
-0.09
-0.09
-0.09
-0.09
-0.09
-0.09
-0.09
-0.09
-0.09
-0.09
-0.09
-0.09
-0.09
-0.09
-0.09
-0.09
-0.09
-0.09
-0.09
-0.09
-0.09
-0.09
-0.09
-0.09
-0.09
-0.09
-0.09
-0.09
-0.09
-0.09
-0.09
-0.09
-0.09
-0.09
-0.09
-0.09
-0.09
-0.09
-0.09
-0.09
-0.09
-0.09
-0.09
-0.09
-0.09
-0.09
-0.09
-0.09
-0.09
-0.09
-0.09
-0.09
-0.09
-0.09
-0.09
-0.09
-0.09
-0.09
-0.09
-0.09
-0.09
-0.09
-0.09
-0.09
-0.09
-0.09
-0.09
-0.09
-0.09
-0.09
-0.09
-0.09
-0.09
-0.09
-0.09
-0.09
-0.09
-0.09
-0.09
-0.09
-0.09
-0.09
-0.09
-0.09
-0.09
-0.09
-0.09
-0.09
-0.09
-0.09
-0.09
-0.09
-0.09
-0.09
-0.09
-0.09
-0.09
-0.09
-0.09
-0.09
-0.09
-0.09
-0.09
-0.09
-0.09
-0.09
-0.09
-0.09
-0.09
-0.09
-0.09
-0.09
-0.09
-0.09
-0.09
-0.09
-0.09
-0.09
-0.09
-0.09
-0.09
-0.09
-0.09
-0.09
-0.09
-0.09
-0.09
-0.09
-0.09
-0.09
-0.09
-0.09
-0.09
-0.09
-0.09
-0.09
-0.09

## Downstroke
Switch | Huano/Ajazz Gift (Opaque)
Notes | 0
No. | Force | Unit | Displacement | Unit | Judge | Position | Time | Date | Mod Dis | Collection Parameters |  |  |  | Num Data Points | 991
68 | 0 | gf | 0.09 | mm | OK | -- | 16:49 | 2024-12-26 | 0 | Maximum | 195.1 | @ | No.1079
69 | 0.2 | gf | 0.09 | mm | OK | -- | 16:49 | 2024-12-26 | 0 | Minimum | -0.6 | @ | No.2133
70 | 3.1 | gf | 0.095 | mm | OK | -- | 16:49 | 2024-12-26 | 0.005 | Average | 49.66
71 | 6.9 | gf | 0.1 | mm | OK | -- | 16:49 | 2024-12-26 | 0.01 | Data Quantity | 2149
72 | 10.1 | gf | 0.105 | mm | OK | -- | 16:49 | 2024-12-26 | 0.015 | Number of NG | 0
73 | 13.4 | gf | 0.105 | mm | OK | -- | 16:49 | 2024-12-26 | 0.015
74 | 16.5 | gf | 0.11 | mm | OK | -- | 16:49 | 2024-12-26 | 0.02 | Cond Formatting
75 | 20.6 | gf | 0.115 | mm | OK | -- | 16:49 | 2024-12-26 | 0.025 | Min Highl Max | 185.345
76 | 24.2 | gf | 0.12 | mm | OK | -- | 16:49 | 2024-12-26 | 0.03
77 | 27.4 | gf | 0.12 | mm | OK | -- | 16:49 | 2024-12-26 | 0.03 | Starting Disp | 0.09
78 | 30.6 | gf | 0.125 | mm | OK | -- | 16:49 | 2024-12-26 | 0.035
79 | 33.1 | gf | 0.13 | mm | OK | -- | 16:49 | 2024-12-26 | 0.04
80 | 35.6 | gf | 0.13 | mm | OK | -- | 16:49 | 2024-12-26 | 0.04
81 | 37.3 | gf | 0.135 | mm | OK | -- | 16:49 | 2024-12-26 | 0.045
82 | 37.5 | gf | 0.135 | mm | OK | -- | 16:49 | 2024-12-26 | 0.045
83 | 37.7 | gf | 0.135 | mm | OK | -- | 16:49 | 2024-12-26 | 0.045
84 | 38 | gf | 0.135 | mm | OK | -- | 16:49 | 2024-12-26 | 0.045
85 | 38.5 | gf | 0.14 | mm | OK | -- | 16:49 | 2024-12-26 | 0.05
86 | 39.4 | gf | 0.145 | mm | OK | -- | 16:49 | 2024-12-26 | 0.055
87 | 38.8 | gf | 0.15 | mm | OK | -- | 16:49 | 2024-12-26 | 0.06
88 | 38.6 | gf | 0.155 | mm | OK | -- | 16:49 | 2024-12-26 | 0.065
89 | 38.9 | gf | 0.165 | mm | OK | -- | 16:49 | 2024-12-26 | 0.075
90 | 38.8 | gf | 0.17 | mm | OK | -- | 16:49 | 2024-12-26 | 0.08
91 | 38.7 | gf | 0.175 | mm | OK | -- | 16:49 | 2024-12-26 | 0.085
92 | 38.6 | gf | 0.175 | mm | OK | -- | 16:49 | 2024-12-26 | 0.085
93 | 38.6 | gf | 0.18 | mm | OK | -- | 16:49 | 2024-12-26 | 0.09
94 | 38.6 | gf | 0.18 | mm | OK | -- | 16:49 | 2024-12-26 | 0.09
95 | 38.6 | gf | 0.185 | mm | OK | -- | 16:49 | 2024-12-26 | 0.095
96 | 38.6 | gf | 0.185 | mm | OK | -- | 16:49 | 2024-12-26 | 0.095
97 | 38.5 | gf | 0.19 | mm | OK | -- | 16:49 | 2024-12-26 | 0.1
98 | 38.7 | gf | 0.19 | mm | OK | -- | 16:49 | 2024-12-26 | 0.1
99 | 38.4 | gf | 0.19 | mm | OK | -- | 16:49 | 2024-12-26 | 0.1
100 | 38.7 | gf | 0.195 | mm | OK | -- | 16:49 | 2024-12-26 | 0.105
101 | 38.7 | gf | 0.195 | mm | OK | -- | 16:49 | 2024-12-26 | 0.105
102 | 38.9 | gf | 0.2 | mm | OK | -- | 16:49 | 2024-12-26 | 0.11
103 | 38.9 | gf | 0.205 | mm | OK | -- | 16:49 | 2024-12-26 | 0.115
104 | 38.8 | gf | 0.21 | mm | OK | -- | 16:49 | 2024-12-26 | 0.12
105 | 38.8 | gf | 0.215 | mm | OK | -- | 16:49 | 2024-12-26 | 0.125
106 | 38.9 | gf | 0.22 | mm | OK | -- | 16:49 | 2024-12-26 | 0.13
107 | 39 | gf | 0.225 | mm | OK | -- | 16:49 | 2024-12-26 | 0.135
108 | 38.8 | gf | 0.23 | mm | OK | -- | 16:49 | 2024-12-26 | 0.14
109 | 38.9 | gf | 0.24 | mm | OK | -- | 16:49 | 2024-12-26 | 0.15
110 | 38.9 | gf | 0.245 | mm | OK | -- | 16:49 | 2024-12-26 | 0.155
111 | 38.7 | gf | 0.25 | mm | OK | -- | 16:49 | 2024-12-26 | 0.16
112 | 38.8 | gf | 0.255 | mm | OK | -- | 16:49 | 2024-12-26 | 0.165
113 | 38.8 | gf | 0.26 | mm | OK | -- | 16:49 | 2024-12-26 | 0.17
114 | 38.8 | gf | 0.26 | mm | OK | -- | 16:49 | 2024-12-26 | 0.17
115 | 38.7 | gf | 0.265 | mm | OK | -- | 16:49 | 2024-12-26 | 0.175
116 | 38.6 | gf | 0.265 | mm | OK | -- | 16:49 | 2024-12-26 | 0.175
117 | 38.7 | gf | 0.27 | mm | OK | -- | 16:49 | 2024-12-26 | 0.18
118 | 38.8 | gf | 0.275 | mm | OK | -- | 16:49 | 2024-12-26 | 0.185
119 | 39 | gf | 0.275 | mm | OK | -- | 16:49 | 2024-12-26 | 0.185
120 | 39 | gf | 0.28 | mm | OK | -- | 16:49 | 2024-12-26 | 0.19
121 | 39 | gf | 0.285 | mm | OK | -- | 16:49 | 2024-12-26 | 0.195
122 | 38.9 | gf | 0.295 | mm | OK | -- | 16:49 | 2024-12-26 | 0.205
123 | 38.8 | gf | 0.295 | mm | OK | -- | 16:49 | 2024-12-26 | 0.205
124 | 38.9 | gf | 0.3 | mm | OK | -- | 16:49 | 2024-12-26 | 0.21
125 | 38.5 | gf | 0.3 | mm | OK | -- | 16:49 | 2024-12-26 | 0.21
126 | 38.4 | gf | 0.3 | mm | OK | -- | 16:49 | 2024-12-26 | 0.21
127 | 38.6 | gf | 0.3 | mm | OK | -- | 16:49 | 2024-12-26 | 0.21
128 | 38.7 | gf | 0.305 | mm | OK | -- | 16:49 | 2024-12-26 | 0.215
129 | 38.7 | gf | 0.305 | mm | OK | -- | 16:49 | 2024-12-26 | 0.215
130 | 38.9 | gf | 0.31 | mm | OK | -- | 16:49 | 2024-12-26 | 0.22
131 | 38.9 | gf | 0.31 | mm | OK | -- | 16:49 | 2024-12-26 | 0.22
132 | 38.6 | gf | 0.31 | mm | OK | -- | 16:49 | 2024-12-26 | 0.22
133 | 38.9 | gf | 0.315 | mm | OK | -- | 16:49 | 2024-12-26 | 0.225
134 | 39 | gf | 0.32 | mm | OK | -- | 16:49 | 2024-12-26 | 0.23
135 | 38.6 | gf | 0.32 | mm | OK | -- | 16:49 | 2024-12-26 | 0.23
136 | 38.5 | gf | 0.32 | mm | OK | -- | 16:49 | 2024-12-26 | 0.23
137 | 38.6 | gf | 0.32 | mm | OK | -- | 16:49 | 2024-12-26 | 0.23
138 | 38.5 | gf | 0.32 | mm | OK | -- | 16:49 | 2024-12-26 | 0.23
139 | 38.6 | gf | 0.325 | mm | OK | -- | 16:49 | 2024-12-26 | 0.235
140 | 38.5 | gf | 0.325 | mm | OK | -- | 16:49 | 2024-12-26 | 0.235
141 | 38.5 | gf | 0.325 | mm | OK | -- | 16:49 | 2024-12-26 | 0.235
142 | 38.7 | gf | 0.325 | mm | OK | -- | 16:49 | 2024-12-26 | 0.235
143 | 38.9 | gf | 0.325 | mm | OK | -- | 16:49 | 2024-12-26 | 0.235
144 | 39.1 | gf | 0.33 | mm | OK | -- | 16:49 | 2024-12-26 | 0.24
145 | 39.1 | gf | 0.33 | mm | OK | -- | 16:49 | 2024-12-26 | 0.24
146 | 39 | gf | 0.335 | mm | OK | -- | 16:49 | 2024-12-26 | 0.245
147 | 39.1 | gf | 0.34 | mm | OK | -- | 16:49 | 2024-12-26 | 0.25
148 | 39 | gf | 0.345 | mm | OK | -- | 16:49 | 2024-12-26 | 0.255
149 | 39 | gf | 0.345 | mm | OK | -- | 16:49 | 2024-12-26 | 0.255
150 | 38.9 | gf | 0.35 | mm | OK | -- | 16:49 | 2024-12-26 | 0.26
151 | 38.9 | gf | 0.35 | mm | OK | -- | 16:49 | 2024-12-26 | 0.26
152 | 39 | gf | 0.355 | mm | OK | -- | 16:49 | 2024-12-26 | 0.265
153 | 38.9 | gf | 0.355 | mm | OK | -- | 16:49 | 2024-12-26 | 0.265
154 | 38.9 | gf | 0.355 | mm | OK | -- | 16:49 | 2024-12-26 | 0.265
155 | 39 | gf | 0.36 | mm | OK | -- | 16:49 | 2024-12-26 | 0.27
156 | 39 | gf | 0.36 | mm | OK | -- | 16:49 | 2024-12-26 | 0.27
157 | 39.1 | gf | 0.365 | mm | OK | -- | 16:49 | 2024-12-26 | 0.275
158 | 39.1 | gf | 0.365 | mm | OK | -- | 16:49 | 2024-12-26 | 0.275
159 | 39.1 | gf | 0.37 | mm | OK | -- | 16:49 | 2024-12-26 | 0.28
160 | 39.1 | gf | 0.37 | mm | OK | -- | 16:49 | 2024-12-26 | 0.28
161 | 39.1 | gf | 0.375 | mm | OK | -- | 16:49 | 2024-12-26 | 0.285
162 | 39.1 | gf | 0.375 | mm | OK | -- | 16:49 | 2024-12-26 | 0.285
163 | 39.1 | gf | 0.38 | mm | OK | -- | 16:49 | 2024-12-26 | 0.29
164 | 39.1 | gf | 0.38 | mm | OK | -- | 16:49 | 2024-12-26 | 0.29
165 | 39.1 | gf | 0.385 | mm | OK | -- | 16:49 | 2024-12-26 | 0.295
166 | 39.2 | gf | 0.385 | mm | OK | -- | 16:49 | 2024-12-26 | 0.295
167 | 39.2 | gf | 0.39 | mm | OK | -- | 16:49 | 2024-12-26 | 0.3
168 | 39.2 | gf | 0.39 | mm | OK | -- | 16:49 | 2024-12-26 | 0.3
169 | 39.2 | gf | 0.395 | mm | OK | -- | 16:49 | 2024-12-26 | 0.305
170 | 39.2 | gf | 0.395 | mm | OK | -- | 16:49 | 2024-12-26 | 0.305
171 | 39.2 | gf | 0.395 | mm | OK | -- | 16:49 | 2024-12-26 | 0.305
172 | 39.2 | gf | 0.4 | mm | OK | -- | 16:49 | 2024-12-26 | 0.31
173 | 39.2 | gf | 0.4 | mm | OK | -- | 16:49 | 2024-12-26 | 0.31
174 | 39.2 | gf | 0.4 | mm | OK | -- | 16:49 | 2024-12-26 | 0.31
175 | 39.2 | gf | 0.405 | mm | OK | -- | 16:49 | 2024-12-26 | 0.315
176 | 39.2 | gf | 0.405 | mm | OK | -- | 16:49 | 2024-12-26 | 0.315
177 | 39.2 | gf | 0.41 | mm | OK | -- | 16:49 | 2024-12-26 | 0.32
178 | 39.2 | gf | 0.41 | mm | OK | -- | 16:49 | 2024-12-26 | 0.32
179 | 39.2 | gf | 0.415 | mm | OK | -- | 16:49 | 2024-12-26 | 0.325
180 | 39.4 | gf | 0.415 | mm | OK | -- | 16:49 | 2024-12-26 | 0.325
181 | 39.4 | gf | 0.42 | mm | OK | -- | 16:49 | 2024-12-26 | 0.33
182 | 39.3 | gf | 0.425 | mm | OK | -- | 16:49 | 2024-12-26 | 0.335
183 | 39.4 | gf | 0.425 | mm | OK | -- | 16:49 | 2024-12-26 | 0.335
184 | 39.3 | gf | 0.43 | mm | OK | -- | 16:49 | 2024-12-26 | 0.34
185 | 39.3 | gf | 0.435 | mm | OK | -- | 16:49 | 2024-12-26 | 0.345
186 | 39.3 | gf | 0.44 | mm | OK | -- | 16:49 | 2024-12-26 | 0.35
187 | 39.3 | gf | 0.445 | mm | OK | -- | 16:49 | 2024-12-26 | 0.355
188 | 39.2 | gf | 0.445 | mm | OK | -- | 16:49 | 2024-12-26 | 0.355
189 | 39.1 | gf | 0.45 | mm | OK | -- | 16:49 | 2024-12-26 | 0.36
190 | 39.1 | gf | 0.455 | mm | OK | -- | 16:49 | 2024-12-26 | 0.365
191 | 39.1 | gf | 0.455 | mm | OK | -- | 16:49 | 2024-12-26 | 0.365
192 | 39.2 | gf | 0.46 | mm | OK | -- | 16:49 | 2024-12-26 | 0.37
193 | 39.3 | gf | 0.46 | mm | OK | -- | 16:49 | 2024-12-26 | 0.37
194 | 39.3 | gf | 0.465 | mm | OK | -- | 16:49 | 2024-12-26 | 0.375
195 | 39.1 | gf | 0.465 | mm | OK | -- | 16:49 | 2024-12-26 | 0.375
196 | 39.5 | gf | 0.47 | mm | OK | -- | 16:49 | 2024-12-26 | 0.38
197 | 39.3 | gf | 0.47 | mm | OK | -- | 16:49 | 2024-12-26 | 0.38
198 | 39.4 | gf | 0.475 | mm | OK | -- | 16:49 | 2024-12-26 | 0.385
199 | 39.4 | gf | 0.475 | mm | OK | -- | 16:49 | 2024-12-26 | 0.385
200 | 39.5 | gf | 0.48 | mm | OK | -- | 16:49 | 2024-12-26 | 0.39
201 | 39.1 | gf | 0.48 | mm | OK | -- | 16:49 | 2024-12-26 | 0.39
202 | 39.2 | gf | 0.48 | mm | OK | -- | 16:49 | 2024-12-26 | 0.39
203 | 39.2 | gf | 0.48 | mm | OK | -- | 16:49 | 2024-12-26 | 0.39
204 | 39.4 | gf | 0.485 | mm | OK | -- | 16:49 | 2024-12-26 | 0.395
205 | 39.3 | gf | 0.485 | mm | OK | -- | 16:49 | 2024-12-26 | 0.395
206 | 39.6 | gf | 0.485 | mm | OK | -- | 16:49 | 2024-12-26 | 0.395
207 | 39.4 | gf | 0.485 | mm | OK | -- | 16:49 | 2024-12-26 | 0.395
208 | 39.3 | gf | 0.49 | mm | OK | -- | 16:49 | 2024-12-26 | 0.4
209 | 39.7 | gf | 0.49 | mm | OK | -- | 16:49 | 2024-12-26 | 0.4
210 | 39.7 | gf | 0.495 | mm | OK | -- | 16:49 | 2024-12-26 | 0.405
211 | 39.5 | gf | 0.495 | mm | OK | -- | 16:49 | 2024-12-26 | 0.405
212 | 39.6 | gf | 0.5 | mm | OK | -- | 16:49 | 2024-12-26 | 0.41
213 | 39.5 | gf | 0.505 | mm | OK | -- | 16:49 | 2024-12-26 | 0.415
214 | 39.4 | gf | 0.505 | mm | OK | -- | 16:49 | 2024-12-26 | 0.415
215 | 39.2 | gf | 0.51 | mm | OK | -- | 16:49 | 2024-12-26 | 0.42
216 | 39.1 | gf | 0.51 | mm | OK | -- | 16:49 | 2024-12-26 | 0.42
217 | 39.3 | gf | 0.51 | mm | OK | -- | 16:49 | 2024-12-26 | 0.42
218 | 39.5 | gf | 0.515 | mm | OK | -- | 16:49 | 2024-12-26 | 0.425
219 | 39.6 | gf | 0.515 | mm | OK | -- | 16:49 | 2024-12-26 | 0.425
220 | 39.5 | gf | 0.52 | mm | OK | -- | 16:49 | 2024-12-26 | 0.43
221 | 39.4 | gf | 0.525 | mm | OK | -- | 16:49 | 2024-12-26 | 0.435
222 | 39.4 | gf | 0.53 | mm | OK | -- | 16:49 | 2024-12-26 | 0.44
223 | 39.6 | gf | 0.535 | mm | OK | -- | 16:49 | 2024-12-26 | 0.445
224 | 39.7 | gf | 0.54 | mm | OK | -- | 16:49 | 2024-12-26 | 0.45
225 | 39.7 | gf | 0.55 | mm | OK | -- | 16:49 | 2024-12-26 | 0.46
226 | 39.6 | gf | 0.555 | mm | OK | -- | 16:49 | 2024-12-26 | 0.465
227 | 39.6 | gf | 0.56 | mm | OK | -- | 16:49 | 2024-12-26 | 0.47
228 | 39.5 | gf | 0.56 | mm | OK | -- | 16:49 | 2024-12-26 | 0.47
229 | 39.5 | gf | 0.565 | mm | OK | -- | 16:49 | 2024-12-26 | 0.475
230 | 39.5 | gf | 0.57 | mm | OK | -- | 16:49 | 2024-12-26 | 0.48
231 | 39.6 | gf | 0.57 | mm | OK | -- | 16:49 | 2024-12-26 | 0.48
232 | 39.7 | gf | 0.575 | mm | OK | -- | 16:49 | 2024-12-26 | 0.485
233 | 39.7 | gf | 0.58 | mm | OK | -- | 16:49 | 2024-12-26 | 0.49
234 | 39.7 | gf | 0.585 | mm | OK | -- | 16:49 | 2024-12-26 | 0.495
235 | 39.7 | gf | 0.585 | mm | OK | -- | 16:49 | 2024-12-26 | 0.495
236 | 39.8 | gf | 0.59 | mm | OK | -- | 16:49 | 2024-12-26 | 0.5
237 | 39.7 | gf | 0.595 | mm | OK | -- | 16:49 | 2024-12-26 | 0.505
238 | 39.7 | gf | 0.595 | mm | OK | -- | 16:49 | 2024-12-26 | 0.505
239 | 39.9 | gf | 0.6 | mm | OK | -- | 16:49 | 2024-12-26 | 0.51
240 | 39.9 | gf | 0.605 | mm | OK | -- | 16:49 | 2024-12-26 | 0.515
241 | 39.8 | gf | 0.61 | mm | OK | -- | 16:49 | 2024-12-26 | 0.52
242 | 39.8 | gf | 0.615 | mm | OK | -- | 16:49 | 2024-12-26 | 0.525
243 | 39.8 | gf | 0.62 | mm | OK | -- | 16:49 | 2024-12-26 | 0.53
244 | 39.7 | gf | 0.62 | mm | OK | -- | 16:49 | 2024-12-26 | 0.53
245 | 39.8 | gf | 0.625 | mm | OK | -- | 16:49 | 2024-12-26 | 0.535
246 | 39.8 | gf | 0.63 | mm | OK | -- | 16:49 | 2024-12-26 | 0.54
247 | 39.7 | gf | 0.63 | mm | OK | -- | 16:49 | 2024-12-26 | 0.54
248 | 39.8 | gf | 0.635 | mm | OK | -- | 16:49 | 2024-12-26 | 0.545
249 | 39.8 | gf | 0.635 | mm | OK | -- | 16:49 | 2024-12-26 | 0.545
250 | 39.8 | gf | 0.635 | mm | OK | -- | 16:49 | 2024-12-26 | 0.545
251 | 39.8 | gf | 0.64 | mm | OK | -- | 16:49 | 2024-12-26 | 0.55
252 | 39.8 | gf | 0.64 | mm | OK | -- | 16:49 | 2024-12-26 | 0.55
253 | 39.6 | gf | 0.64 | mm | OK | -- | 16:49 | 2024-12-26 | 0.55
254 | 39.6 | gf | 0.645 | mm | OK | -- | 16:49 | 2024-12-26 | 0.555
255 | 39.6 | gf | 0.645 | mm | OK | -- | 16:49 | 2024-12-26 | 0.555
256 | 39.8 | gf | 0.645 | mm | OK | -- | 16:49 | 2024-12-26 | 0.555
257 | 39.8 | gf | 0.645 | mm | OK | -- | 16:49 | 2024-12-26 | 0.555
258 | 39.8 | gf | 0.65 | mm | OK | -- | 16:49 | 2024-12-26 | 0.56
259 | 39.8 | gf | 0.65 | mm | OK | -- | 16:49 | 2024-12-26 | 0.56
260 | 39.7 | gf | 0.65 | mm | OK | -- | 16:49 | 2024-12-26 | 0.56
261 | 39.8 | gf | 0.65 | mm | OK | -- | 16:49 | 2024-12-26 | 0.56
262 | 39.9 | gf | 0.655 | mm | OK | -- | 16:49 | 2024-12-26 | 0.565
263 | 39.8 | gf | 0.655 | mm | OK | -- | 16:49 | 2024-12-26 | 0.565
264 | 39.9 | gf | 0.655 | mm | OK | -- | 16:49 | 2024-12-26 | 0.565
265 | 39.9 | gf | 0.655 | mm | OK | -- | 16:49 | 2024-12-26 | 0.565
266 | 39.9 | gf | 0.66 | mm | OK | -- | 16:49 | 2024-12-26 | 0.57
267 | 39.9 | gf | 0.66 | mm | OK | -- | 16:49 | 2024-12-26 | 0.57
268 | 39.9 | gf | 0.66 | mm | OK | -- | 16:49 | 2024-12-26 | 0.57
269 | 39.9 | gf | 0.665 | mm | OK | -- | 16:49 | 2024-12-26 | 0.575
270 | 39.8 | gf | 0.665 | mm | OK | -- | 16:49 | 2024-12-26 | 0.575
271 | 39.7 | gf | 0.665 | mm | OK | -- | 16:49 | 2024-12-26 | 0.575
272 | 39.9 | gf | 0.67 | mm | OK | -- | 16:49 | 2024-12-26 | 0.58
273 | 39.9 | gf | 0.67 | mm | OK | -- | 16:49 | 2024-12-26 | 0.58
274 | 39.8 | gf | 0.675 | mm | OK | -- | 16:49 | 2024-12-26 | 0.585
275 | 39.8 | gf | 0.675 | mm | OK | -- | 16:49 | 2024-12-26 | 0.585
276 | 39.8 | gf | 0.675 | mm | OK | -- | 16:49 | 2024-12-26 | 0.585
277 | 39.8 | gf | 0.675 | mm | OK | -- | 16:49 | 2024-12-26 | 0.585
278 | 39.8 | gf | 0.68 | mm | OK | -- | 16:49 | 2024-12-26 | 0.59
279 | 39.8 | gf | 0.68 | mm | OK | -- | 16:49 | 2024-12-26 | 0.59
280 | 39.8 | gf | 0.68 | mm | OK | -- | 16:49 | 2024-12-26 | 0.59
281 | 39.8 | gf | 0.68 | mm | OK | -- | 16:49 | 2024-12-26 | 0.59
282 | 39.8 | gf | 0.68 | mm | OK | -- | 16:49 | 2024-12-26 | 0.59
283 | 39.8 | gf | 0.685 | mm | OK | -- | 16:49 | 2024-12-26 | 0.595
284 | 39.8 | gf | 0.685 | mm | OK | -- | 16:49 | 2024-12-26 | 0.595
285 | 39.8 | gf | 0.685 | mm | OK | -- | 16:49 | 2024-12-26 | 0.595
286 | 39.8 | gf | 0.685 | mm | OK | -- | 16:49 | 2024-12-26 | 0.595
287 | 39.9 | gf | 0.69 | mm | OK | -- | 16:49 | 2024-12-26 | 0.6
288 | 40 | gf | 0.69 | mm | OK | -- | 16:49 | 2024-12-26 | 0.6
289 | 40 | gf | 0.69 | mm | OK | -- | 16:49 | 2024-12-26 | 0.6
290 | 40 | gf | 0.695 | mm | OK | -- | 16:49 | 2024-12-26 | 0.605
291 | 40 | gf | 0.695 | mm | OK | -- | 16:49 | 2024-12-26 | 0.605
292 | 40 | gf | 0.7 | mm | OK | -- | 16:49 | 2024-12-26 | 0.61
293 | 40 | gf | 0.7 | mm | OK | -- | 16:49 | 2024-12-26 | 0.61
294 | 40 | gf | 0.705 | mm | OK | -- | 16:49 | 2024-12-26 | 0.615
295 | 40 | gf | 0.71 | mm | OK | -- | 16:49 | 2024-12-26 | 0.62
296 | 40 | gf | 0.71 | mm | OK | -- | 16:49 | 2024-12-26 | 0.62
297 | 40.1 | gf | 0.715 | mm | OK | -- | 16:49 | 2024-12-26 | 0.625
298 | 40.1 | gf | 0.72 | mm | OK | -- | 16:49 | 2024-12-26 | 0.63
299 | 40.1 | gf | 0.725 | mm | OK | -- | 16:49 | 2024-12-26 | 0.635
300 | 40.1 | gf | 0.73 | mm | OK | -- | 16:49 | 2024-12-26 | 0.64
301 | 40.1 | gf | 0.735 | mm | OK | -- | 16:49 | 2024-12-26 | 0.645
302 | 40.2 | gf | 0.74 | mm | OK | -- | 16:49 | 2024-12-26 | 0.65
303 | 40.2 | gf | 0.745 | mm | OK | -- | 16:49 | 2024-12-26 | 0.655
304 | 40.3 | gf | 0.75 | mm | OK | -- | 16:49 | 2024-12-26 | 0.66
305 | 40.3 | gf | 0.755 | mm | OK | -- | 16:49 | 2024-12-26 | 0.665
306 | 40.4 | gf | 0.76 | mm | OK | -- | 16:49 | 2024-12-26 | 0.67
307 | 40.4 | gf | 0.765 | mm | OK | -- | 16:49 | 2024-12-26 | 0.675
308 | 40.3 | gf | 0.77 | mm | OK | -- | 16:49 | 2024-12-26 | 0.68
309 | 40.3 | gf | 0.775 | mm | OK | -- | 16:49 | 2024-12-26 | 0.685
310 | 40.4 | gf | 0.78 | mm | OK | -- | 16:49 | 2024-12-26 | 0.69
311 | 40.5 | gf | 0.785 | mm | OK | -- | 16:49 | 2024-12-26 | 0.695
312 | 40.5 | gf | 0.79 | mm | OK | -- | 16:49 | 2024-12-26 | 0.7
313 | 40.5 | gf | 0.795 | mm | OK | -- | 16:49 | 2024-12-26 | 0.705
314 | 40.5 | gf | 0.8 | mm | OK | -- | 16:49 | 2024-12-26 | 0.71
315 | 40.5 | gf | 0.805 | mm | OK | -- | 16:49 | 2024-12-26 | 0.715
316 | 40.5 | gf | 0.81 | mm | OK | -- | 16:49 | 2024-12-26 | 0.72
317 | 40.5 | gf | 0.815 | mm | OK | -- | 16:49 | 2024-12-26 | 0.725
318 | 40.5 | gf | 0.82 | mm | OK | -- | 16:49 | 2024-12-26 | 0.73
319 | 40.4 | gf | 0.82 | mm | OK | -- | 16:49 | 2024-12-26 | 0.73
320 | 40.5 | gf | 0.825 | mm | OK | -- | 16:49 | 2024-12-26 | 0.735
321 | 40.5 | gf | 0.825 | mm | OK | -- | 16:49 | 2024-12-26 | 0.735
322 | 40.6 | gf | 0.83 | mm | OK | -- | 16:49 | 2024-12-26 | 0.74
323 | 40.6 | gf | 0.835 | mm | OK | -- | 16:49 | 2024-12-26 | 0.745
324 | 40.7 | gf | 0.84 | mm | OK | -- | 16:49 | 2024-12-26 | 0.75
325 | 40.8 | gf | 0.845 | mm | OK | -- | 16:49 | 2024-12-26 | 0.755
326 | 40.8 | gf | 0.85 | mm | OK | -- | 16:49 | 2024-12-26 | 0.76
327 | 40.8 | gf | 0.855 | mm | OK | -- | 16:49 | 2024-12-26 | 0.765
328 | 40.8 | gf | 0.86 | mm | OK | -- | 16:49 | 2024-12-26 | 0.77
329 | 40.9 | gf | 0.865 | mm | OK | -- | 16:49 | 2024-12-26 | 0.775
330 | 40.8 | gf | 0.87 | mm | OK | -- | 16:49 | 2024-12-26 | 0.78
331 | 40.8 | gf | 0.875 | mm | OK | -- | 16:49 | 2024-12-26 | 0.785
332 | 40.9 | gf | 0.88 | mm | OK | -- | 16:49 | 2024-12-26 | 0.79
333 | 40.9 | gf | 0.88 | mm | OK | -- | 16:49 | 2024-12-26 | 0.79
334 | 40.8 | gf | 0.885 | mm | OK | -- | 16:49 | 2024-12-26 | 0.795
335 | 40.9 | gf | 0.89 | mm | OK | -- | 16:49 | 2024-12-26 | 0.8
336 | 40.9 | gf | 0.895 | mm | OK | -- | 16:49 | 2024-12-26 | 0.805
337 | 40.9 | gf | 0.9 | mm | OK | -- | 16:49 | 2024-12-26 | 0.81
338 | 40.8 | gf | 0.9 | mm | OK | -- | 16:49 | 2024-12-26 | 0.81
339 | 40.9 | gf | 0.905 | mm | OK | -- | 16:49 | 2024-12-26 | 0.815
340 | 40.9 | gf | 0.91 | mm | OK | -- | 16:49 | 2024-12-26 | 0.82
341 | 40.9 | gf | 0.915 | mm | OK | -- | 16:49 | 2024-12-26 | 0.825
342 | 40.9 | gf | 0.915 | mm | OK | -- | 16:49 | 2024-12-26 | 0.825
343 | 40.9 | gf | 0.92 | mm | OK | -- | 16:49 | 2024-12-26 | 0.83
344 | 40.9 | gf | 0.925 | mm | OK | -- | 16:49 | 2024-12-26 | 0.835
345 | 41 | gf | 0.93 | mm | OK | -- | 16:49 | 2024-12-26 | 0.84
346 | 41 | gf | 0.93 | mm | OK | -- | 16:49 | 2024-12-26 | 0.84
347 | 41 | gf | 0.935 | mm | OK | -- | 16:49 | 2024-12-26 | 0.845
348 | 41 | gf | 0.94 | mm | OK | -- | 16:49 | 2024-12-26 | 0.85
349 | 41 | gf | 0.945 | mm | OK | -- | 16:49 | 2024-12-26 | 0.855
350 | 41 | gf | 0.945 | mm | OK | -- | 16:49 | 2024-12-26 | 0.855
351 | 41.1 | gf | 0.95 | mm | OK | -- | 16:49 | 2024-12-26 | 0.86
352 | 41.1 | gf | 0.955 | mm | OK | -- | 16:49 | 2024-12-26 | 0.865
353 | 41.1 | gf | 0.955 | mm | OK | -- | 16:49 | 2024-12-26 | 0.865
354 | 41.2 | gf | 0.96 | mm | OK | -- | 16:49 | 2024-12-26 | 0.87
355 | 41.2 | gf | 0.965 | mm | OK | -- | 16:49 | 2024-12-26 | 0.875
356 | 41.3 | gf | 0.97 | mm | OK | -- | 16:49 | 2024-12-26 | 0.88
357 | 41.1 | gf | 0.97 | mm | OK | -- | 16:49 | 2024-12-26 | 0.88
358 | 41.2 | gf | 0.975 | mm | OK | -- | 16:49 | 2024-12-26 | 0.885
359 | 41.2 | gf | 0.98 | mm | OK | -- | 16:49 | 2024-12-26 | 0.89
360 | 41.2 | gf | 0.985 | mm | OK | -- | 16:49 | 2024-12-26 | 0.895
361 | 41.2 | gf | 0.985 | mm | OK | -- | 16:49 | 2024-12-26 | 0.895
362 | 41.2 | gf | 0.99 | mm | OK | -- | 16:49 | 2024-12-26 | 0.9
363 | 41.2 | gf | 0.995 | mm | OK | -- | 16:49 | 2024-12-26 | 0.905
364 | 41.3 | gf | 0.995 | mm | OK | -- | 16:49 | 2024-12-26 | 0.905
365 | 41.5 | gf | 1 | mm | OK | -- | 16:49 | 2024-12-26 | 0.91
366 | 41.5 | gf | 1.005 | mm | OK | -- | 16:49 | 2024-12-26 | 0.915
367 | 41.4 | gf | 1.01 | mm | OK | -- | 16:49 | 2024-12-26 | 0.92
368 | 41.4 | gf | 1.02 | mm | OK | -- | 16:49 | 2024-12-26 | 0.93
369 | 41.4 | gf | 1.02 | mm | OK | -- | 16:49 | 2024-12-26 | 0.93
370 | 41.4 | gf | 1.025 | mm | OK | -- | 16:49 | 2024-12-26 | 0.935
371 | 41.4 | gf | 1.03 | mm | OK | -- | 16:49 | 2024-12-26 | 0.94
372 | 41.4 | gf | 1.035 | mm | OK | -- | 16:49 | 2024-12-26 | 0.945
373 | 41.6 | gf | 1.04 | mm | OK | -- | 16:49 | 2024-12-26 | 0.95
374 | 41.6 | gf | 1.045 | mm | OK | -- | 16:49 | 2024-12-26 | 0.955
375 | 41.6 | gf | 1.05 | mm | OK | -- | 16:49 | 2024-12-26 | 0.96
376 | 41.6 | gf | 1.055 | mm | OK | -- | 16:49 | 2024-12-26 | 0.965
377 | 41.6 | gf | 1.06 | mm | OK | -- | 16:49 | 2024-12-26 | 0.97
378 | 41.6 | gf | 1.065 | mm | OK | -- | 16:49 | 2024-12-26 | 0.975
379 | 41.6 | gf | 1.07 | mm | OK | -- | 16:49 | 2024-12-26 | 0.98
380 | 41.6 | gf | 1.075 | mm | OK | -- | 16:49 | 2024-12-26 | 0.985
381 | 41.8 | gf | 1.08 | mm | OK | -- | 16:49 | 2024-12-26 | 0.99
382 | 41.8 | gf | 1.085 | mm | OK | -- | 16:49 | 2024-12-26 | 0.995
383 | 41.8 | gf | 1.09 | mm | OK | -- | 16:49 | 2024-12-26 | 1
384 | 41.8 | gf | 1.095 | mm | OK | -- | 16:49 | 2024-12-26 | 1.005
385 | 41.8 | gf | 1.1 | mm | OK | -- | 16:49 | 2024-12-26 | 1.01
386 | 41.8 | gf | 1.11 | mm | OK | -- | 16:49 | 2024-12-26 | 1.02
387 | 41.8 | gf | 1.115 | mm | OK | -- | 16:49 | 2024-12-26 | 1.025
388 | 41.9 | gf | 1.12 | mm | OK | -- | 16:49 | 2024-12-26 | 1.03
389 | 41.9 | gf | 1.13 | mm | OK | -- | 16:49 | 2024-12-26 | 1.04
390 | 41.8 | gf | 1.13 | mm | OK | -- | 16:49 | 2024-12-26 | 1.04
391 | 41.8 | gf | 1.135 | mm | OK | -- | 16:49 | 2024-12-26 | 1.045
392 | 41.8 | gf | 1.14 | mm | OK | -- | 16:49 | 2024-12-26 | 1.05
393 | 41.8 | gf | 1.14 | mm | OK | -- | 16:49 | 2024-12-26 | 1.05
394 | 41.8 | gf | 1.145 | mm | OK | -- | 16:49 | 2024-12-26 | 1.055
395 | 41.8 | gf | 1.145 | mm | OK | -- | 16:49 | 2024-12-26 | 1.055
396 | 41.7 | gf | 1.15 | mm | OK | -- | 16:49 | 2024-12-26 | 1.06
397 | 41.7 | gf | 1.15 | mm | OK | -- | 16:49 | 2024-12-26 | 1.06
398 | 41.5 | gf | 1.15 | mm | OK | -- | 16:49 | 2024-12-26 | 1.06
399 | 41.8 | gf | 1.155 | mm | OK | -- | 16:49 | 2024-12-26 | 1.065
400 | 41.8 | gf | 1.155 | mm | OK | -- | 16:49 | 2024-12-26 | 1.065
401 | 41.9 | gf | 1.155 | mm | OK | -- | 16:49 | 2024-12-26 | 1.065
402 | 41.9 | gf | 1.16 | mm | OK | -- | 16:49 | 2024-12-26 | 1.07
403 | 41.9 | gf | 1.16 | mm | OK | -- | 16:49 | 2024-12-26 | 1.07
404 | 41.9 | gf | 1.16 | mm | OK | -- | 16:49 | 2024-12-26 | 1.07
405 | 41.9 | gf | 1.165 | mm | OK | -- | 16:49 | 2024-12-26 | 1.075
406 | 41.9 | gf | 1.165 | mm | OK | -- | 16:49 | 2024-12-26 | 1.075
407 | 42 | gf | 1.17 | mm | OK | -- | 16:49 | 2024-12-26 | 1.08
408 | 41.9 | gf | 1.17 | mm | OK | -- | 16:49 | 2024-12-26 | 1.08
409 | 42 | gf | 1.175 | mm | OK | -- | 16:49 | 2024-12-26 | 1.085
410 | 42 | gf | 1.18 | mm | OK | -- | 16:49 | 2024-12-26 | 1.09
411 | 42 | gf | 1.185 | mm | OK | -- | 16:49 | 2024-12-26 | 1.095
412 | 42 | gf | 1.185 | mm | OK | -- | 16:49 | 2024-12-26 | 1.095
413 | 42 | gf | 1.19 | mm | OK | -- | 16:49 | 2024-12-26 | 1.1
414 | 42 | gf | 1.19 | mm | OK | -- | 16:49 | 2024-12-26 | 1.1
415 | 42 | gf | 1.195 | mm | OK | -- | 16:49 | 2024-12-26 | 1.105
416 | 42 | gf | 1.2 | mm | OK | -- | 16:49 | 2024-12-26 | 1.11
417 | 41.9 | gf | 1.2 | mm | OK | -- | 16:49 | 2024-12-26 | 1.11
418 | 42 | gf | 1.2 | mm | OK | -- | 16:49 | 2024-12-26 | 1.11
419 | 42 | gf | 1.205 | mm | OK | -- | 16:49 | 2024-12-26 | 1.115
420 | 42 | gf | 1.21 | mm | OK | -- | 16:49 | 2024-12-26 | 1.12
421 | 42.1 | gf | 1.21 | mm | OK | -- | 16:49 | 2024-12-26 | 1.12
422 | 42.1 | gf | 1.215 | mm | OK | -- | 16:49 | 2024-12-26 | 1.125
423 | 42.1 | gf | 1.22 | mm | OK | -- | 16:49 | 2024-12-26 | 1.13
424 | 42.1 | gf | 1.22 | mm | OK | -- | 16:49 | 2024-12-26 | 1.13
425 | 42.1 | gf | 1.225 | mm | OK | -- | 16:49 | 2024-12-26 | 1.135
426 | 42.1 | gf | 1.23 | mm | OK | -- | 16:49 | 2024-12-26 | 1.14
427 | 42.1 | gf | 1.235 | mm | OK | -- | 16:49 | 2024-12-26 | 1.145
428 | 42.2 | gf | 1.235 | mm | OK | -- | 16:49 | 2024-12-26 | 1.145
429 | 42.2 | gf | 1.24 | mm | OK | -- | 16:49 | 2024-12-26 | 1.15
430 | 42.3 | gf | 1.245 | mm | OK | -- | 16:49 | 2024-12-26 | 1.155
431 | 42.3 | gf | 1.25 | mm | OK | -- | 16:49 | 2024-12-26 | 1.16
432 | 42.3 | gf | 1.255 | mm | OK | -- | 16:49 | 2024-12-26 | 1.165
433 | 42.3 | gf | 1.26 | mm | OK | -- | 16:49 | 2024-12-26 | 1.17
434 | 42.2 | gf | 1.265 | mm | OK | -- | 16:49 | 2024-12-26 | 1.175
435 | 42.3 | gf | 1.27 | mm | OK | -- | 16:49 | 2024-12-26 | 1.18
436 | 42.3 | gf | 1.275 | mm | OK | -- | 16:49 | 2024-12-26 | 1.185
437 | 42.4 | gf | 1.275 | mm | OK | -- | 16:49 | 2024-12-26 | 1.185
438 | 42.4 | gf | 1.28 | mm | OK | -- | 16:49 | 2024-12-26 | 1.19
439 | 42.3 | gf | 1.285 | mm | OK | -- | 16:49 | 2024-12-26 | 1.195
440 | 42.4 | gf | 1.285 | mm | OK | -- | 16:49 | 2024-12-26 | 1.195
441 | 42.5 | gf | 1.29 | mm | OK | -- | 16:49 | 2024-12-26 | 1.2
442 | 42.6 | gf | 1.29 | mm | OK | -- | 16:49 | 2024-12-26 | 1.2
443 | 42.5 | gf | 1.295 | mm | OK | -- | 16:49 | 2024-12-26 | 1.205
444 | 42.3 | gf | 1.3 | mm | OK | -- | 16:49 | 2024-12-26 | 1.21
445 | 42.6 | gf | 1.3 | mm | OK | -- | 16:49 | 2024-12-26 | 1.21
446 | 42.4 | gf | 1.3 | mm | OK | -- | 16:49 | 2024-12-26 | 1.21
447 | 42.4 | gf | 1.305 | mm | OK | -- | 16:49 | 2024-12-26 | 1.215
448 | 42.5 | gf | 1.305 | mm | OK | -- | 16:49 | 2024-12-26 | 1.215
449 | 42.7 | gf | 1.31 | mm | OK | -- | 16:49 | 2024-12-26 | 1.22
450 | 42.7 | gf | 1.31 | mm | OK | -- | 16:49 | 2024-12-26 | 1.22
451 | 42.8 | gf | 1.315 | mm | OK | -- | 16:49 | 2024-12-26 | 1.225
452 | 42.7 | gf | 1.32 | mm | OK | -- | 16:49 | 2024-12-26 | 1.23
453 | 42.7 | gf | 1.32 | mm | OK | -- | 16:49 | 2024-12-26 | 1.23
454 | 42.8 | gf | 1.325 | mm | OK | -- | 16:49 | 2024-12-26 | 1.235
455 | 42.9 | gf | 1.325 | mm | OK | -- | 16:49 | 2024-12-26 | 1.235
456 | 42.8 | gf | 1.33 | mm | OK | -- | 16:49 | 2024-12-26 | 1.24
457 | 42.8 | gf | 1.335 | mm | OK | -- | 16:49 | 2024-12-26 | 1.245
458 | 42.9 | gf | 1.335 | mm | OK | -- | 16:49 | 2024-12-26 | 1.245
459 | 42.8 | gf | 1.34 | mm | OK | -- | 16:49 | 2024-12-26 | 1.25
460 | 42.8 | gf | 1.345 | mm | OK | -- | 16:49 | 2024-12-26 | 1.255
461 | 42.8 | gf | 1.35 | mm | OK | -- | 16:49 | 2024-12-26 | 1.26
462 | 43 | gf | 1.355 | mm | OK | -- | 16:49 | 2024-12-26 | 1.265
463 | 43 | gf | 1.36 | mm | OK | -- | 16:49 | 2024-12-26 | 1.27
464 | 42.9 | gf | 1.365 | mm | OK | -- | 16:49 | 2024-12-26 | 1.275
465 | 42.9 | gf | 1.37 | mm | OK | -- | 16:49 | 2024-12-26 | 1.28
466 | 43 | gf | 1.375 | mm | OK | -- | 16:49 | 2024-12-26 | 1.285
467 | 42.9 | gf | 1.375 | mm | OK | -- | 16:49 | 2024-12-26 | 1.285
468 | 43 | gf | 1.38 | mm | OK | -- | 16:49 | 2024-12-26 | 1.29
469 | 42.9 | gf | 1.385 | mm | OK | -- | 16:49 | 2024-12-26 | 1.295
470 | 43 | gf | 1.39 | mm | OK | -- | 16:49 | 2024-12-26 | 1.3
471 | 43 | gf | 1.39 | mm | OK | -- | 16:49 | 2024-12-26 | 1.3
472 | 42.8 | gf | 1.395 | mm | OK | -- | 16:49 | 2024-12-26 | 1.305
473 | 43.2 | gf | 1.395 | mm | OK | -- | 16:49 | 2024-12-26 | 1.305
474 | 43.1 | gf | 1.4 | mm | OK | -- | 16:49 | 2024-12-26 | 1.31
475 | 43.1 | gf | 1.405 | mm | OK | -- | 16:49 | 2024-12-26 | 1.315
476 | 43 | gf | 1.405 | mm | OK | -- | 16:49 | 2024-12-26 | 1.315
477 | 43 | gf | 1.41 | mm | OK | -- | 16:49 | 2024-12-26 | 1.32
478 | 43 | gf | 1.41 | mm | OK | -- | 16:49 | 2024-12-26 | 1.32
479 | 43.1 | gf | 1.415 | mm | OK | -- | 16:49 | 2024-12-26 | 1.325
480 | 43.1 | gf | 1.415 | mm | OK | -- | 16:49 | 2024-12-26 | 1.325
481 | 43.2 | gf | 1.42 | mm | OK | -- | 16:49 | 2024-12-26 | 1.33
482 | 43.2 | gf | 1.425 | mm | OK | -- | 16:49 | 2024-12-26 | 1.335
483 | 43.2 | gf | 1.43 | mm | OK | -- | 16:49 | 2024-12-26 | 1.34
484 | 43.2 | gf | 1.435 | mm | OK | -- | 16:49 | 2024-12-26 | 1.345
485 | 43.1 | gf | 1.44 | mm | OK | -- | 16:49 | 2024-12-26 | 1.35
486 | 43.4 | gf | 1.45 | mm | OK | -- | 16:49 | 2024-12-26 | 1.36
487 | 43.4 | gf | 1.465 | mm | OK | -- | 16:50 | 2024-12-26 | 1.375
488 | 43.3 | gf | 1.48 | mm | OK | -- | 16:50 | 2024-12-26 | 1.39
489 | 43.2 | gf | 1.495 | mm | OK | -- | 16:50 | 2024-12-26 | 1.405
490 | 43.2 | gf | 1.5 | mm | OK | -- | 16:50 | 2024-12-26 | 1.41
491 | 43.2 | gf | 1.505 | mm | OK | -- | 16:50 | 2024-12-26 | 1.415
492 | 43.3 | gf | 1.51 | mm | OK | -- | 16:50 | 2024-12-26 | 1.42
493 | 43.2 | gf | 1.52 | mm | OK | -- | 16:50 | 2024-12-26 | 1.43
494 | 43.2 | gf | 1.52 | mm | OK | -- | 16:50 | 2024-12-26 | 1.43
495 | 43.2 | gf | 1.525 | mm | OK | -- | 16:50 | 2024-12-26 | 1.435
496 | 43.2 | gf | 1.525 | mm | OK | -- | 16:50 | 2024-12-26 | 1.435
497 | 43.1 | gf | 1.53 | mm | OK | -- | 16:50 | 2024-12-26 | 1.44
498 | 43.1 | gf | 1.53 | mm | OK | -- | 16:50 | 2024-12-26 | 1.44
499 | 43 | gf | 1.535 | mm | OK | -- | 16:50 | 2024-12-26 | 1.445
500 | 43 | gf | 1.535 | mm | OK | -- | 16:50 | 2024-12-26 | 1.445
501 | 43 | gf | 1.535 | mm | OK | -- | 16:50 | 2024-12-26 | 1.445
502 | 43 | gf | 1.535 | mm | OK | -- | 16:50 | 2024-12-26 | 1.445
503 | 43 | gf | 1.54 | mm | OK | -- | 16:50 | 2024-12-26 | 1.45
504 | 42.8 | gf | 1.54 | mm | OK | -- | 16:50 | 2024-12-26 | 1.45
505 | 42.9 | gf | 1.54 | mm | OK | -- | 16:50 | 2024-12-26 | 1.45
506 | 43 | gf | 1.54 | mm | OK | -- | 16:50 | 2024-12-26 | 1.45
507 | 43.1 | gf | 1.54 | mm | OK | -- | 16:50 | 2024-12-26 | 1.45
508 | 43.1 | gf | 1.54 | mm | OK | -- | 16:50 | 2024-12-26 | 1.45
509 | 43.1 | gf | 1.54 | mm | OK | -- | 16:50 | 2024-12-26 | 1.45
510 | 43.3 | gf | 1.545 | mm | OK | -- | 16:50 | 2024-12-26 | 1.455
511 | 43.2 | gf | 1.545 | mm | OK | -- | 16:50 | 2024-12-26 | 1.455
512 | 43.2 | gf | 1.545 | mm | OK | -- | 16:50 | 2024-12-26 | 1.455
513 | 43.4 | gf | 1.55 | mm | OK | -- | 16:50 | 2024-12-26 | 1.46
514 | 43.4 | gf | 1.555 | mm | OK | -- | 16:50 | 2024-12-26 | 1.465
515 | 43.3 | gf | 1.56 | mm | OK | -- | 16:50 | 2024-12-26 | 1.47
516 | 43.2 | gf | 1.565 | mm | OK | -- | 16:50 | 2024-12-26 | 1.475
517 | 43.4 | gf | 1.57 | mm | OK | -- | 16:50 | 2024-12-26 | 1.48
518 | 43.4 | gf | 1.575 | mm | OK | -- | 16:50 | 2024-12-26 | 1.485
519 | 43.5 | gf | 1.585 | mm | OK | -- | 16:50 | 2024-12-26 | 1.495
520 | 43.5 | gf | 1.59 | mm | OK | -- | 16:50 | 2024-12-26 | 1.5
521 | 43.4 | gf | 1.595 | mm | OK | -- | 16:50 | 2024-12-26 | 1.505
522 | 43.4 | gf | 1.6 | mm | OK | -- | 16:50 | 2024-12-26 | 1.51
523 | 43.4 | gf | 1.605 | mm | OK | -- | 16:50 | 2024-12-26 | 1.515
524 | 43.4 | gf | 1.61 | mm | OK | -- | 16:50 | 2024-12-26 | 1.52
525 | 43.5 | gf | 1.62 | mm | OK | -- | 16:50 | 2024-12-26 | 1.53
526 | 43.3 | gf | 1.625 | mm | OK | -- | 16:50 | 2024-12-26 | 1.535
527 | 43.4 | gf | 1.63 | mm | OK | -- | 16:50 | 2024-12-26 | 1.54
528 | 43.4 | gf | 1.63 | mm | OK | -- | 16:50 | 2024-12-26 | 1.54
529 | 43.4 | gf | 1.635 | mm | OK | -- | 16:50 | 2024-12-26 | 1.545
530 | 43.4 | gf | 1.64 | mm | OK | -- | 16:50 | 2024-12-26 | 1.55
531 | 43.4 | gf | 1.64 | mm | OK | -- | 16:50 | 2024-12-26 | 1.55
532 | 43.4 | gf | 1.645 | mm | OK | -- | 16:50 | 2024-12-26 | 1.555
533 | 43.5 | gf | 1.65 | mm | OK | -- | 16:50 | 2024-12-26 | 1.56
534 | 43.5 | gf | 1.655 | mm | OK | -- | 16:50 | 2024-12-26 | 1.565
535 | 43.6 | gf | 1.66 | mm | OK | -- | 16:50 | 2024-12-26 | 1.57
536 | 43.5 | gf | 1.67 | mm | OK | -- | 16:50 | 2024-12-26 | 1.58
537 | 43.5 | gf | 1.68 | mm | OK | -- | 16:50 | 2024-12-26 | 1.59
538 | 43.5 | gf | 1.685 | mm | OK | -- | 16:50 | 2024-12-26 | 1.595
539 | 43.5 | gf | 1.695 | mm | OK | -- | 16:50 | 2024-12-26 | 1.605
540 | 43.4 | gf | 1.7 | mm | OK | -- | 16:50 | 2024-12-26 | 1.61
541 | 43.4 | gf | 1.705 | mm | OK | -- | 16:50 | 2024-12-26 | 1.615
542 | 43.4 | gf | 1.71 | mm | OK | -- | 16:50 | 2024-12-26 | 1.62
543 | 43.5 | gf | 1.715 | mm | OK | -- | 16:50 | 2024-12-26 | 1.625
544 | 43.5 | gf | 1.715 | mm | OK | -- | 16:50 | 2024-12-26 | 1.625
545 | 43.5 | gf | 1.72 | mm | OK | -- | 16:50 | 2024-12-26 | 1.63
546 | 43.5 | gf | 1.725 | mm | OK | -- | 16:50 | 2024-12-26 | 1.635
547 | 43.5 | gf | 1.73 | mm | OK | -- | 16:50 | 2024-12-26 | 1.64
548 | 43.6 | gf | 1.735 | mm | OK | -- | 16:50 | 2024-12-26 | 1.645
549 | 43.7 | gf | 1.74 | mm | OK | -- | 16:50 | 2024-12-26 | 1.65
550 | 43.7 | gf | 1.745 | mm | OK | -- | 16:50 | 2024-12-26 | 1.655
551 | 43.7 | gf | 1.75 | mm | OK | -- | 16:50 | 2024-12-26 | 1.66
552 | 43.7 | gf | 1.755 | mm | OK | -- | 16:50 | 2024-12-26 | 1.665
553 | 43.7 | gf | 1.76 | mm | OK | -- | 16:50 | 2024-12-26 | 1.67
554 | 43.7 | gf | 1.765 | mm | OK | -- | 16:50 | 2024-12-26 | 1.675
555 | 43.6 | gf | 1.77 | mm | OK | -- | 16:50 | 2024-12-26 | 1.68
556 | 43.7 | gf | 1.775 | mm | OK | -- | 16:50 | 2024-12-26 | 1.685
557 | 43.7 | gf | 1.78 | mm | OK | -- | 16:50 | 2024-12-26 | 1.69
558 | 43.7 | gf | 1.785 | mm | OK | -- | 16:50 | 2024-12-26 | 1.695
559 | 43.7 | gf | 1.79 | mm | OK | -- | 16:50 | 2024-12-26 | 1.7
560 | 43.7 | gf | 1.795 | mm | OK | -- | 16:50 | 2024-12-26 | 1.705
561 | 43.7 | gf | 1.8 | mm | OK | -- | 16:50 | 2024-12-26 | 1.71
562 | 43.7 | gf | 1.8 | mm | OK | -- | 16:50 | 2024-12-26 | 1.71
563 | 43.7 | gf | 1.805 | mm | OK | -- | 16:50 | 2024-12-26 | 1.715
564 | 43.7 | gf | 1.81 | mm | OK | -- | 16:50 | 2024-12-26 | 1.72
565 | 43.8 | gf | 1.815 | mm | OK | -- | 16:50 | 2024-12-26 | 1.725
566 | 43.7 | gf | 1.82 | mm | OK | -- | 16:50 | 2024-12-26 | 1.73
567 | 43.8 | gf | 1.825 | mm | OK | -- | 16:50 | 2024-12-26 | 1.735
568 | 43.8 | gf | 1.83 | mm | OK | -- | 16:50 | 2024-12-26 | 1.74
569 | 43.8 | gf | 1.83 | mm | OK | -- | 16:50 | 2024-12-26 | 1.74
570 | 43.8 | gf | 1.835 | mm | OK | -- | 16:50 | 2024-12-26 | 1.745
571 | 43.8 | gf | 1.84 | mm | OK | -- | 16:50 | 2024-12-26 | 1.75
572 | 43.8 | gf | 1.845 | mm | OK | -- | 16:50 | 2024-12-26 | 1.755
573 | 43.8 | gf | 1.845 | mm | OK | -- | 16:50 | 2024-12-26 | 1.755
574 | 43.8 | gf | 1.85 | mm | OK | -- | 16:50 | 2024-12-26 | 1.76
575 | 43.8 | gf | 1.85 | mm | OK | -- | 16:50 | 2024-12-26 | 1.76
576 | 43.8 | gf | 1.855 | mm | OK | -- | 16:50 | 2024-12-26 | 1.765
577 | 43.9 | gf | 1.855 | mm | OK | -- | 16:50 | 2024-12-26 | 1.765
578 | 43.9 | gf | 1.86 | mm | OK | -- | 16:50 | 2024-12-26 | 1.77
579 | 43.9 | gf | 1.86 | mm | OK | -- | 16:50 | 2024-12-26 | 1.77
580 | 44 | gf | 1.865 | mm | OK | -- | 16:50 | 2024-12-26 | 1.775
581 | 43.9 | gf | 1.87 | mm | OK | -- | 16:50 | 2024-12-26 | 1.78
582 | 43.9 | gf | 1.875 | mm | OK | -- | 16:50 | 2024-12-26 | 1.785
583 | 44 | gf | 1.88 | mm | OK | -- | 16:50 | 2024-12-26 | 1.79
584 | 44 | gf | 1.885 | mm | OK | -- | 16:50 | 2024-12-26 | 1.795
585 | 44 | gf | 1.885 | mm | OK | -- | 16:50 | 2024-12-26 | 1.795
586 | 44.1 | gf | 1.89 | mm | OK | -- | 16:50 | 2024-12-26 | 1.8
587 | 44.1 | gf | 1.895 | mm | OK | -- | 16:50 | 2024-12-26 | 1.805
588 | 44.1 | gf | 1.9 | mm | OK | -- | 16:50 | 2024-12-26 | 1.81
589 | 44 | gf | 1.905 | mm | OK | -- | 16:50 | 2024-12-26 | 1.815
590 | 44 | gf | 1.91 | mm | OK | -- | 16:50 | 2024-12-26 | 1.82
591 | 44.1 | gf | 1.915 | mm | OK | -- | 16:50 | 2024-12-26 | 1.825
592 | 44.1 | gf | 1.92 | mm | OK | -- | 16:50 | 2024-12-26 | 1.83
593 | 44.1 | gf | 1.925 | mm | OK | -- | 16:50 | 2024-12-26 | 1.835
594 | 44.1 | gf | 1.925 | mm | OK | -- | 16:50 | 2024-12-26 | 1.835
595 | 44.1 | gf | 1.93 | mm | OK | -- | 16:50 | 2024-12-26 | 1.84
596 | 44.1 | gf | 1.935 | mm | OK | -- | 16:50 | 2024-12-26 | 1.845
597 | 44.1 | gf | 1.935 | mm | OK | -- | 16:50 | 2024-12-26 | 1.845
598 | 44.1 | gf | 1.94 | mm | OK | -- | 16:50 | 2024-12-26 | 1.85
599 | 44.1 | gf | 1.945 | mm | OK | -- | 16:50 | 2024-12-26 | 1.855
600 | 44.2 | gf | 1.945 | mm | OK | -- | 16:50 | 2024-12-26 | 1.855
601 | 44.2 | gf | 1.95 | mm | OK | -- | 16:50 | 2024-12-26 | 1.86
602 | 44.2 | gf | 1.955 | mm | OK | -- | 16:50 | 2024-12-26 | 1.865
603 | 44.3 | gf | 1.955 | mm | OK | -- | 16:50 | 2024-12-26 | 1.865
604 | 44.4 | gf | 1.965 | mm | OK | -- | 16:50 | 2024-12-26 | 1.875
605 | 44.3 | gf | 1.975 | mm | OK | -- | 16:50 | 2024-12-26 | 1.885
606 | 44.3 | gf | 1.98 | mm | OK | -- | 16:50 | 2024-12-26 | 1.89
607 | 44.4 | gf | 1.99 | mm | OK | -- | 16:50 | 2024-12-26 | 1.9
608 | 44.4 | gf | 1.995 | mm | OK | -- | 16:50 | 2024-12-26 | 1.905
609 | 44.3 | gf | 2 | mm | OK | -- | 16:50 | 2024-12-26 | 1.91
610 | 44.5 | gf | 2.01 | mm | OK | -- | 16:50 | 2024-12-26 | 1.92
611 | 44.5 | gf | 2.015 | mm | OK | -- | 16:50 | 2024-12-26 | 1.925
612 | 44.4 | gf | 2.02 | mm | OK | -- | 16:50 | 2024-12-26 | 1.93
613 | 44.5 | gf | 2.025 | mm | OK | -- | 16:50 | 2024-12-26 | 1.935
614 | 44.5 | gf | 2.035 | mm | OK | -- | 16:50 | 2024-12-26 | 1.945
615 | 44.5 | gf | 2.04 | mm | OK | -- | 16:50 | 2024-12-26 | 1.95
616 | 44.4 | gf | 2.045 | mm | OK | -- | 16:50 | 2024-12-26 | 1.955
617 | 44.5 | gf | 2.05 | mm | OK | -- | 16:50 | 2024-12-26 | 1.96
618 | 44.6 | gf | 2.055 | mm | OK | -- | 16:50 | 2024-12-26 | 1.965
619 | 44.5 | gf | 2.06 | mm | OK | -- | 16:50 | 2024-12-26 | 1.97
620 | 44.6 | gf | 2.065 | mm | OK | -- | 16:50 | 2024-12-26 | 1.975
621 | 44.6 | gf | 2.07 | mm | OK | -- | 16:50 | 2024-12-26 | 1.98
622 | 44.6 | gf | 2.075 | mm | OK | -- | 16:50 | 2024-12-26 | 1.985
623 | 44.6 | gf | 2.075 | mm | OK | -- | 16:50 | 2024-12-26 | 1.985
624 | 44.6 | gf | 2.08 | mm | OK | -- | 16:50 | 2024-12-26 | 1.99
625 | 44.6 | gf | 2.085 | mm | OK | -- | 16:50 | 2024-12-26 | 1.995
626 | 44.6 | gf | 2.085 | mm | OK | -- | 16:50 | 2024-12-26 | 1.995
627 | 44.6 | gf | 2.09 | mm | OK | -- | 16:50 | 2024-12-26 | 2
628 | 44.6 | gf | 2.09 | mm | OK | -- | 16:50 | 2024-12-26 | 2
629 | 44.6 | gf | 2.09 | mm | OK | -- | 16:50 | 2024-12-26 | 2
630 | 44.7 | gf | 2.095 | mm | OK | -- | 16:50 | 2024-12-26 | 2.005
631 | 44.7 | gf | 2.095 | mm | OK | -- | 16:50 | 2024-12-26 | 2.005
632 | 44.7 | gf | 2.1 | mm | OK | -- | 16:50 | 2024-12-26 | 2.01
633 | 44.6 | gf | 2.1 | mm | OK | -- | 16:50 | 2024-12-26 | 2.01
634 | 44.7 | gf | 2.105 | mm | OK | -- | 16:50 | 2024-12-26 | 2.015
635 | 44.7 | gf | 2.105 | mm | OK | -- | 16:50 | 2024-12-26 | 2.015
636 | 44.7 | gf | 2.105 | mm | OK | -- | 16:50 | 2024-12-26 | 2.015
637 | 44.7 | gf | 2.11 | mm | OK | -- | 16:50 | 2024-12-26 | 2.02
638 | 44.7 | gf | 2.11 | mm | OK | -- | 16:50 | 2024-12-26 | 2.02
639 | 44.7 | gf | 2.11 | mm | OK | -- | 16:50 | 2024-12-26 | 2.02
640 | 44.8 | gf | 2.11 | mm | OK | -- | 16:50 | 2024-12-26 | 2.02
641 | 44.8 | gf | 2.115 | mm | OK | -- | 16:50 | 2024-12-26 | 2.025
642 | 44.7 | gf | 2.115 | mm | OK | -- | 16:50 | 2024-12-26 | 2.025
643 | 44.7 | gf | 2.115 | mm | OK | -- | 16:50 | 2024-12-26 | 2.025
644 | 44.8 | gf | 2.12 | mm | OK | -- | 16:50 | 2024-12-26 | 2.03
645 | 44.8 | gf | 2.12 | mm | OK | -- | 16:50 | 2024-12-26 | 2.03
646 | 44.8 | gf | 2.12 | mm | OK | -- | 16:50 | 2024-12-26 | 2.03
647 | 44.8 | gf | 2.125 | mm | OK | -- | 16:50 | 2024-12-26 | 2.035
648 | 44.8 | gf | 2.125 | mm | OK | -- | 16:50 | 2024-12-26 | 2.035
649 | 44.9 | gf | 2.125 | mm | OK | -- | 16:50 | 2024-12-26 | 2.035
650 | 44.9 | gf | 2.13 | mm | OK | -- | 16:50 | 2024-12-26 | 2.04
651 | 44.9 | gf | 2.135 | mm | OK | -- | 16:50 | 2024-12-26 | 2.045
652 | 44.9 | gf | 2.135 | mm | OK | -- | 16:50 | 2024-12-26 | 2.045
653 | 45 | gf | 2.14 | mm | OK | -- | 16:50 | 2024-12-26 | 2.05
654 | 45 | gf | 2.145 | mm | OK | -- | 16:50 | 2024-12-26 | 2.055
655 | 45 | gf | 2.15 | mm | OK | -- | 16:50 | 2024-12-26 | 2.06
656 | 45 | gf | 2.155 | mm | OK | -- | 16:50 | 2024-12-26 | 2.065
657 | 45.1 | gf | 2.16 | mm | OK | -- | 16:50 | 2024-12-26 | 2.07
658 | 45.1 | gf | 2.165 | mm | OK | -- | 16:50 | 2024-12-26 | 2.075
659 | 45.1 | gf | 2.17 | mm | OK | -- | 16:50 | 2024-12-26 | 2.08
660 | 45.1 | gf | 2.17 | mm | OK | -- | 16:50 | 2024-12-26 | 2.08
661 | 45.1 | gf | 2.175 | mm | OK | -- | 16:50 | 2024-12-26 | 2.085
662 | 45.1 | gf | 2.18 | mm | OK | -- | 16:50 | 2024-12-26 | 2.09
663 | 45 | gf | 2.185 | mm | OK | -- | 16:50 | 2024-12-26 | 2.095
664 | 45.1 | gf | 2.19 | mm | OK | -- | 16:50 | 2024-12-26 | 2.1
665 | 45.1 | gf | 2.195 | mm | OK | -- | 16:50 | 2024-12-26 | 2.105
666 | 45.1 | gf | 2.2 | mm | OK | -- | 16:50 | 2024-12-26 | 2.11
667 | 45.1 | gf | 2.205 | mm | OK | -- | 16:50 | 2024-12-26 | 2.115
668 | 45.2 | gf | 2.21 | mm | OK | -- | 16:50 | 2024-12-26 | 2.12
669 | 45.2 | gf | 2.215 | mm | OK | -- | 16:50 | 2024-12-26 | 2.125
670 | 45.2 | gf | 2.22 | mm | OK | -- | 16:50 | 2024-12-26 | 2.13
671 | 45.4 | gf | 2.23 | mm | OK | -- | 16:50 | 2024-12-26 | 2.14
672 | 45.4 | gf | 2.235 | mm | OK | -- | 16:50 | 2024-12-26 | 2.145
673 | 45.5 | gf | 2.24 | mm | OK | -- | 16:50 | 2024-12-26 | 2.15
674 | 45.5 | gf | 2.245 | mm | OK | -- | 16:50 | 2024-12-26 | 2.155
675 | 45.5 | gf | 2.25 | mm | OK | -- | 16:50 | 2024-12-26 | 2.16
676 | 45.6 | gf | 2.26 | mm | OK | -- | 16:50 | 2024-12-26 | 2.17
677 | 45.6 | gf | 2.26 | mm | OK | -- | 16:50 | 2024-12-26 | 2.17
678 | 45.6 | gf | 2.265 | mm | OK | -- | 16:50 | 2024-12-26 | 2.175
679 | 45.6 | gf | 2.27 | mm | OK | -- | 16:50 | 2024-12-26 | 2.18
680 | 45.7 | gf | 2.275 | mm | OK | -- | 16:50 | 2024-12-26 | 2.185
681 | 45.7 | gf | 2.275 | mm | OK | -- | 16:50 | 2024-12-26 | 2.185
682 | 45.7 | gf | 2.28 | mm | OK | -- | 16:50 | 2024-12-26 | 2.19
683 | 45.8 | gf | 2.285 | mm | OK | -- | 16:50 | 2024-12-26 | 2.195
684 | 45.8 | gf | 2.29 | mm | OK | -- | 16:50 | 2024-12-26 | 2.2
685 | 45.9 | gf | 2.295 | mm | OK | -- | 16:50 | 2024-12-26 | 2.205
686 | 45.9 | gf | 2.3 | mm | OK | -- | 16:50 | 2024-12-26 | 2.21
687 | 45.9 | gf | 2.305 | mm | OK | -- | 16:50 | 2024-12-26 | 2.215
688 | 46 | gf | 2.31 | mm | OK | -- | 16:50 | 2024-12-26 | 2.22
689 | 46 | gf | 2.315 | mm | OK | -- | 16:50 | 2024-12-26 | 2.225
690 | 46 | gf | 2.32 | mm | OK | -- | 16:50 | 2024-12-26 | 2.23
691 | 46 | gf | 2.32 | mm | OK | -- | 16:50 | 2024-12-26 | 2.23
692 | 46 | gf | 2.32 | mm | OK | -- | 16:50 | 2024-12-26 | 2.23
693 | 46 | gf | 2.325 | mm | OK | -- | 16:50 | 2024-12-26 | 2.235
694 | 46 | gf | 2.33 | mm | OK | -- | 16:50 | 2024-12-26 | 2.24
695 | 46.1 | gf | 2.33 | mm | OK | -- | 16:50 | 2024-12-26 | 2.24
696 | 46.1 | gf | 2.335 | mm | OK | -- | 16:50 | 2024-12-26 | 2.245
697 | 46.1 | gf | 2.34 | mm | OK | -- | 16:50 | 2024-12-26 | 2.25
698 | 46.1 | gf | 2.345 | mm | OK | -- | 16:50 | 2024-12-26 | 2.255
699 | 46.1 | gf | 2.35 | mm | OK | -- | 16:50 | 2024-12-26 | 2.26
700 | 46.1 | gf | 2.355 | mm | OK | -- | 16:50 | 2024-12-26 | 2.265
701 | 46.2 | gf | 2.36 | mm | OK | -- | 16:50 | 2024-12-26 | 2.27
702 | 46.2 | gf | 2.365 | mm | OK | -- | 16:50 | 2024-12-26 | 2.275
703 | 46.2 | gf | 2.375 | mm | OK | -- | 16:50 | 2024-12-26 | 2.285
704 | 46.2 | gf | 2.38 | mm | OK | -- | 16:50 | 2024-12-26 | 2.29
705 | 46.2 | gf | 2.385 | mm | OK | -- | 16:50 | 2024-12-26 | 2.295
706 | 46.2 | gf | 2.39 | mm | OK | -- | 16:50 | 2024-12-26 | 2.3
707 | 46.2 | gf | 2.395 | mm | OK | -- | 16:50 | 2024-12-26 | 2.305
708 | 46.2 | gf | 2.4 | mm | OK | -- | 16:50 | 2024-12-26 | 2.31
709 | 46.3 | gf | 2.405 | mm | OK | -- | 16:50 | 2024-12-26 | 2.315
710 | 46.3 | gf | 2.41 | mm | OK | -- | 16:50 | 2024-12-26 | 2.32
711 | 46.4 | gf | 2.415 | mm | OK | -- | 16:50 | 2024-12-26 | 2.325
712 | 46.4 | gf | 2.42 | mm | OK | -- | 16:50 | 2024-12-26 | 2.33
713 | 46.4 | gf | 2.43 | mm | OK | -- | 16:50 | 2024-12-26 | 2.34
714 | 46.4 | gf | 2.435 | mm | OK | -- | 16:50 | 2024-12-26 | 2.345
715 | 46.4 | gf | 2.44 | mm | OK | -- | 16:50 | 2024-12-26 | 2.35
716 | 46.4 | gf | 2.445 | mm | OK | -- | 16:50 | 2024-12-26 | 2.355
717 | 46.4 | gf | 2.45 | mm | OK | -- | 16:50 | 2024-12-26 | 2.36
718 | 46.4 | gf | 2.455 | mm | OK | -- | 16:50 | 2024-12-26 | 2.365
719 | 46.5 | gf | 2.46 | mm | OK | -- | 16:50 | 2024-12-26 | 2.37
720 | 46.5 | gf | 2.465 | mm | OK | -- | 16:50 | 2024-12-26 | 2.375
721 | 46.5 | gf | 2.47 | mm | OK | -- | 16:50 | 2024-12-26 | 2.38
722 | 46.5 | gf | 2.475 | mm | OK | -- | 16:50 | 2024-12-26 | 2.385
723 | 46.5 | gf | 2.48 | mm | OK | -- | 16:50 | 2024-12-26 | 2.39
724 | 46.6 | gf | 2.485 | mm | OK | -- | 16:50 | 2024-12-26 | 2.395
725 | 46.6 | gf | 2.49 | mm | OK | -- | 16:50 | 2024-12-26 | 2.4
726 | 46.6 | gf | 2.495 | mm | OK | -- | 16:50 | 2024-12-26 | 2.405
727 | 46.6 | gf | 2.5 | mm | OK | -- | 16:50 | 2024-12-26 | 2.41
728 | 46.6 | gf | 2.505 | mm | OK | -- | 16:50 | 2024-12-26 | 2.415
729 | 46.6 | gf | 2.51 | mm | OK | -- | 16:50 | 2024-12-26 | 2.42
730 | 46.6 | gf | 2.515 | mm | OK | -- | 16:50 | 2024-12-26 | 2.425
731 | 46.6 | gf | 2.52 | mm | OK | -- | 16:50 | 2024-12-26 | 2.43
732 | 46.7 | gf | 2.525 | mm | OK | -- | 16:50 | 2024-12-26 | 2.435
733 | 46.7 | gf | 2.53 | mm | OK | -- | 16:50 | 2024-12-26 | 2.44
734 | 46.7 | gf | 2.53 | mm | OK | -- | 16:50 | 2024-12-26 | 2.44
735 | 46.7 | gf | 2.535 | mm | OK | -- | 16:50 | 2024-12-26 | 2.445
736 | 46.7 | gf | 2.54 | mm | OK | -- | 16:50 | 2024-12-26 | 2.45
737 | 46.7 | gf | 2.54 | mm | OK | -- | 16:50 | 2024-12-26 | 2.45
738 | 46.7 | gf | 2.545 | mm | OK | -- | 16:50 | 2024-12-26 | 2.455
739 | 46.7 | gf | 2.55 | mm | OK | -- | 16:50 | 2024-12-26 | 2.46
740 | 46.8 | gf | 2.555 | mm | OK | -- | 16:50 | 2024-12-26 | 2.465
741 | 46.8 | gf | 2.56 | mm | OK | -- | 16:50 | 2024-12-26 | 2.47
742 | 46.8 | gf | 2.565 | mm | OK | -- | 16:50 | 2024-12-26 | 2.475
743 | 46.8 | gf | 2.57 | mm | OK | -- | 16:50 | 2024-12-26 | 2.48
744 | 46.8 | gf | 2.575 | mm | OK | -- | 16:50 | 2024-12-26 | 2.485
745 | 46.8 | gf | 2.58 | mm | OK | -- | 16:50 | 2024-12-26 | 2.49
746 | 46.9 | gf | 2.585 | mm | OK | -- | 16:50 | 2024-12-26 | 2.495
747 | 46.9 | gf | 2.59 | mm | OK | -- | 16:50 | 2024-12-26 | 2.5
748 | 46.9 | gf | 2.595 | mm | OK | -- | 16:50 | 2024-12-26 | 2.505
749 | 46.9 | gf | 2.6 | mm | OK | -- | 16:50 | 2024-12-26 | 2.51
750 | 46.9 | gf | 2.605 | mm | OK | -- | 16:50 | 2024-12-26 | 2.515
751 | 46.9 | gf | 2.61 | mm | OK | -- | 16:50 | 2024-12-26 | 2.52
752 | 47 | gf | 2.615 | mm | OK | -- | 16:50 | 2024-12-26 | 2.525
753 | 47 | gf | 2.62 | mm | OK | -- | 16:50 | 2024-12-26 | 2.53
754 | 47 | gf | 2.625 | mm | OK | -- | 16:50 | 2024-12-26 | 2.535
755 | 47 | gf | 2.63 | mm | OK | -- | 16:50 | 2024-12-26 | 2.54
756 | 47 | gf | 2.635 | mm | OK | -- | 16:50 | 2024-12-26 | 2.545
757 | 47.1 | gf | 2.64 | mm | OK | -- | 16:50 | 2024-12-26 | 2.55
758 | 47.1 | gf | 2.645 | mm | OK | -- | 16:50 | 2024-12-26 | 2.555
759 | 47.1 | gf | 2.65 | mm | OK | -- | 16:50 | 2024-12-26 | 2.56
760 | 47.1 | gf | 2.655 | mm | OK | -- | 16:50 | 2024-12-26 | 2.565
761 | 47.1 | gf | 2.66 | mm | OK | -- | 16:50 | 2024-12-26 | 2.57
762 | 47.1 | gf | 2.665 | mm | OK | -- | 16:50 | 2024-12-26 | 2.575
763 | 47.2 | gf | 2.675 | mm | OK | -- | 16:50 | 2024-12-26 | 2.585
764 | 47.2 | gf | 2.68 | mm | OK | -- | 16:50 | 2024-12-26 | 2.59
765 | 47.2 | gf | 2.685 | mm | OK | -- | 16:50 | 2024-12-26 | 2.595
766 | 47.2 | gf | 2.69 | mm | OK | -- | 16:50 | 2024-12-26 | 2.6
767 | 47.2 | gf | 2.695 | mm | OK | -- | 16:50 | 2024-12-26 | 2.605
768 | 47.3 | gf | 2.7 | mm | OK | -- | 16:50 | 2024-12-26 | 2.61
769 | 47.2 | gf | 2.705 | mm | OK | -- | 16:50 | 2024-12-26 | 2.615
770 | 47.3 | gf | 2.715 | mm | OK | -- | 16:50 | 2024-12-26 | 2.625
771 | 47.3 | gf | 2.72 | mm | OK | -- | 16:50 | 2024-12-26 | 2.63
772 | 47.3 | gf | 2.725 | mm | OK | -- | 16:50 | 2024-12-26 | 2.635
773 | 47.3 | gf | 2.725 | mm | OK | -- | 16:50 | 2024-12-26 | 2.635
774 | 47.4 | gf | 2.73 | mm | OK | -- | 16:50 | 2024-12-26 | 2.64
775 | 47.4 | gf | 2.735 | mm | OK | -- | 16:50 | 2024-12-26 | 2.645
776 | 47.4 | gf | 2.74 | mm | OK | -- | 16:50 | 2024-12-26 | 2.65
777 | 47.4 | gf | 2.745 | mm | OK | -- | 16:50 | 2024-12-26 | 2.655
778 | 47.4 | gf | 2.755 | mm | OK | -- | 16:50 | 2024-12-26 | 2.665
779 | 47.5 | gf | 2.765 | mm | OK | -- | 16:50 | 2024-12-26 | 2.675
780 | 47.5 | gf | 2.77 | mm | OK | -- | 16:50 | 2024-12-26 | 2.68
781 | 47.5 | gf | 2.775 | mm | OK | -- | 16:50 | 2024-12-26 | 2.685
782 | 47.5 | gf | 2.78 | mm | OK | -- | 16:50 | 2024-12-26 | 2.69
783 | 47.5 | gf | 2.785 | mm | OK | -- | 16:50 | 2024-12-26 | 2.695
784 | 47.6 | gf | 2.79 | mm | OK | -- | 16:50 | 2024-12-26 | 2.7
785 | 47.6 | gf | 2.795 | mm | OK | -- | 16:50 | 2024-12-26 | 2.705
786 | 47.6 | gf | 2.8 | mm | OK | -- | 16:50 | 2024-12-26 | 2.71
787 | 47.6 | gf | 2.805 | mm | OK | -- | 16:50 | 2024-12-26 | 2.715
788 | 47.7 | gf | 2.81 | mm | OK | -- | 16:50 | 2024-12-26 | 2.72
789 | 47.7 | gf | 2.815 | mm | OK | -- | 16:50 | 2024-12-26 | 2.725
790 | 47.7 | gf | 2.82 | mm | OK | -- | 16:50 | 2024-12-26 | 2.73
791 | 47.7 | gf | 2.825 | mm | OK | -- | 16:50 | 2024-12-26 | 2.735
792 | 47.7 | gf | 2.83 | mm | OK | -- | 16:50 | 2024-12-26 | 2.74
793 | 47.7 | gf | 2.835 | mm | OK | -- | 16:50 | 2024-12-26 | 2.745
794 | 47.7 | gf | 2.84 | mm | OK | -- | 16:50 | 2024-12-26 | 2.75
795 | 47.7 | gf | 2.845 | mm | OK | -- | 16:50 | 2024-12-26 | 2.755
796 | 47.7 | gf | 2.85 | mm | OK | -- | 16:50 | 2024-12-26 | 2.76
797 | 47.8 | gf | 2.855 | mm | OK | -- | 16:50 | 2024-12-26 | 2.765
798 | 47.8 | gf | 2.86 | mm | OK | -- | 16:50 | 2024-12-26 | 2.77
799 | 47.8 | gf | 2.865 | mm | OK | -- | 16:50 | 2024-12-26 | 2.775
800 | 47.8 | gf | 2.87 | mm | OK | -- | 16:50 | 2024-12-26 | 2.78
801 | 47.8 | gf | 2.875 | mm | OK | -- | 16:50 | 2024-12-26 | 2.785
802 | 47.8 | gf | 2.875 | mm | OK | -- | 16:50 | 2024-12-26 | 2.785
803 | 47.8 | gf | 2.88 | mm | OK | -- | 16:50 | 2024-12-26 | 2.79
804 | 47.8 | gf | 2.885 | mm | OK | -- | 16:50 | 2024-12-26 | 2.795
805 | 47.9 | gf | 2.89 | mm | OK | -- | 16:50 | 2024-12-26 | 2.8
806 | 47.9 | gf | 2.89 | mm | OK | -- | 16:50 | 2024-12-26 | 2.8
807 | 47.9 | gf | 2.895 | mm | OK | -- | 16:50 | 2024-12-26 | 2.805
808 | 47.9 | gf | 2.9 | mm | OK | -- | 16:50 | 2024-12-26 | 2.81
809 | 47.9 | gf | 2.9 | mm | OK | -- | 16:50 | 2024-12-26 | 2.81
810 | 47.9 | gf | 2.905 | mm | OK | -- | 16:50 | 2024-12-26 | 2.815
811 | 47.9 | gf | 2.91 | mm | OK | -- | 16:50 | 2024-12-26 | 2.82
812 | 47.9 | gf | 2.915 | mm | OK | -- | 16:50 | 2024-12-26 | 2.825
813 | 47.9 | gf | 2.92 | mm | OK | -- | 16:50 | 2024-12-26 | 2.83
814 | 48 | gf | 2.925 | mm | OK | -- | 16:50 | 2024-12-26 | 2.835
815 | 48 | gf | 2.93 | mm | OK | -- | 16:50 | 2024-12-26 | 2.84
816 | 48 | gf | 2.935 | mm | OK | -- | 16:50 | 2024-12-26 | 2.845
817 | 48 | gf | 2.94 | mm | OK | -- | 16:50 | 2024-12-26 | 2.85
818 | 48 | gf | 2.945 | mm | OK | -- | 16:50 | 2024-12-26 | 2.855
819 | 48 | gf | 2.95 | mm | OK | -- | 16:50 | 2024-12-26 | 2.86
820 | 48.1 | gf | 2.955 | mm | OK | -- | 16:50 | 2024-12-26 | 2.865
821 | 48.1 | gf | 2.96 | mm | OK | -- | 16:50 | 2024-12-26 | 2.87
822 | 48.1 | gf | 2.965 | mm | OK | -- | 16:50 | 2024-12-26 | 2.875
823 | 48.1 | gf | 2.97 | mm | OK | -- | 16:50 | 2024-12-26 | 2.88
824 | 48.1 | gf | 2.975 | mm | OK | -- | 16:50 | 2024-12-26 | 2.885
825 | 48.1 | gf | 2.975 | mm | OK | -- | 16:50 | 2024-12-26 | 2.885
826 | 48.1 | gf | 2.98 | mm | OK | -- | 16:50 | 2024-12-26 | 2.89
827 | 48.1 | gf | 2.98 | mm | OK | -- | 16:50 | 2024-12-26 | 2.89
828 | 48.2 | gf | 2.985 | mm | OK | -- | 16:50 | 2024-12-26 | 2.895
829 | 48.2 | gf | 2.985 | mm | OK | -- | 16:50 | 2024-12-26 | 2.895
830 | 48.2 | gf | 2.99 | mm | OK | -- | 16:50 | 2024-12-26 | 2.9
831 | 48.2 | gf | 2.99 | mm | OK | -- | 16:50 | 2024-12-26 | 2.9
832 | 48.2 | gf | 2.995 | mm | OK | -- | 16:50 | 2024-12-26 | 2.905
833 | 48.2 | gf | 2.995 | mm | OK | -- | 16:50 | 2024-12-26 | 2.905
834 | 48.2 | gf | 3 | mm | OK | -- | 16:50 | 2024-12-26 | 2.91
835 | 48.2 | gf | 3 | mm | OK | -- | 16:50 | 2024-12-26 | 2.91
836 | 48.2 | gf | 3 | mm | OK | -- | 16:50 | 2024-12-26 | 2.91
837 | 48.2 | gf | 3.005 | mm | OK | -- | 16:50 | 2024-12-26 | 2.915
838 | 48.2 | gf | 3.005 | mm | OK | -- | 16:50 | 2024-12-26 | 2.915
839 | 48.2 | gf | 3.005 | mm | OK | -- | 16:50 | 2024-12-26 | 2.915
840 | 48.2 | gf | 3.005 | mm | OK | -- | 16:50 | 2024-12-26 | 2.915
841 | 48.2 | gf | 3.005 | mm | OK | -- | 16:50 | 2024-12-26 | 2.915
842 | 48.3 | gf | 3.01 | mm | OK | -- | 16:50 | 2024-12-26 | 2.92
843 | 48.3 | gf | 3.01 | mm | OK | -- | 16:50 | 2024-12-26 | 2.92
844 | 48.3 | gf | 3.02 | mm | OK | -- | 16:50 | 2024-12-26 | 2.93
845 | 48.3 | gf | 3.03 | mm | OK | -- | 16:50 | 2024-12-26 | 2.94
846 | 48.3 | gf | 3.045 | mm | OK | -- | 16:50 | 2024-12-26 | 2.955
847 | 48.4 | gf | 3.055 | mm | OK | -- | 16:50 | 2024-12-26 | 2.965
848 | 48.5 | gf | 3.06 | mm | OK | -- | 16:50 | 2024-12-26 | 2.97
849 | 48.5 | gf | 3.07 | mm | OK | -- | 16:50 | 2024-12-26 | 2.98
850 | 48.5 | gf | 3.075 | mm | OK | -- | 16:50 | 2024-12-26 | 2.985
851 | 48.5 | gf | 3.08 | mm | OK | -- | 16:50 | 2024-12-26 | 2.99
852 | 48.5 | gf | 3.085 | mm | OK | -- | 16:50 | 2024-12-26 | 2.995
853 | 48.5 | gf | 3.085 | mm | OK | -- | 16:50 | 2024-12-26 | 2.995
854 | 48.5 | gf | 3.09 | mm | OK | -- | 16:50 | 2024-12-26 | 3
855 | 48.5 | gf | 3.09 | mm | OK | -- | 16:50 | 2024-12-26 | 3
856 | 48.5 | gf | 3.09 | mm | OK | -- | 16:50 | 2024-12-26 | 3
857 | 48.5 | gf | 3.095 | mm | OK | -- | 16:50 | 2024-12-26 | 3.005
858 | 48.5 | gf | 3.095 | mm | OK | -- | 16:50 | 2024-12-26 | 3.005
859 | 48.5 | gf | 3.095 | mm | OK | -- | 16:50 | 2024-12-26 | 3.005
860 | 48.5 | gf | 3.095 | mm | OK | -- | 16:50 | 2024-12-26 | 3.005
861 | 48.5 | gf | 3.1 | mm | OK | -- | 16:50 | 2024-12-26 | 3.01
862 | 48.5 | gf | 3.1 | mm | OK | -- | 16:50 | 2024-12-26 | 3.01
863 | 48.5 | gf | 3.105 | mm | OK | -- | 16:50 | 2024-12-26 | 3.015
864 | 48.5 | gf | 3.11 | mm | OK | -- | 16:50 | 2024-12-26 | 3.02
865 | 48.5 | gf | 3.115 | mm | OK | -- | 16:50 | 2024-12-26 | 3.025
866 | 48.5 | gf | 3.12 | mm | OK | -- | 16:50 | 2024-12-26 | 3.03
867 | 48.6 | gf | 3.12 | mm | OK | -- | 16:50 | 2024-12-26 | 3.03
868 | 48.6 | gf | 3.125 | mm | OK | -- | 16:50 | 2024-12-26 | 3.035
869 | 48.6 | gf | 3.125 | mm | OK | -- | 16:50 | 2024-12-26 | 3.035
870 | 48.6 | gf | 3.13 | mm | OK | -- | 16:50 | 2024-12-26 | 3.04
871 | 48.6 | gf | 3.13 | mm | OK | -- | 16:50 | 2024-12-26 | 3.04
872 | 48.6 | gf | 3.13 | mm | OK | -- | 16:50 | 2024-12-26 | 3.04
873 | 48.6 | gf | 3.135 | mm | OK | -- | 16:50 | 2024-12-26 | 3.045
874 | 48.6 | gf | 3.135 | mm | OK | -- | 16:50 | 2024-12-26 | 3.045
875 | 48.6 | gf | 3.14 | mm | OK | -- | 16:50 | 2024-12-26 | 3.05
876 | 48.6 | gf | 3.145 | mm | OK | -- | 16:50 | 2024-12-26 | 3.055
877 | 48.7 | gf | 3.15 | mm | OK | -- | 16:50 | 2024-12-26 | 3.06
878 | 48.7 | gf | 3.155 | mm | OK | -- | 16:50 | 2024-12-26 | 3.065
879 | 48.7 | gf | 3.16 | mm | OK | -- | 16:50 | 2024-12-26 | 3.07
880 | 48.7 | gf | 3.165 | mm | OK | -- | 16:50 | 2024-12-26 | 3.075
881 | 48.7 | gf | 3.17 | mm | OK | -- | 16:50 | 2024-12-26 | 3.08
882 | 48.7 | gf | 3.175 | mm | OK | -- | 16:50 | 2024-12-26 | 3.085
883 | 48.7 | gf | 3.175 | mm | OK | -- | 16:50 | 2024-12-26 | 3.085
884 | 48.8 | gf | 3.18 | mm | OK | -- | 16:50 | 2024-12-26 | 3.09
885 | 48.8 | gf | 3.185 | mm | OK | -- | 16:50 | 2024-12-26 | 3.095
886 | 48.8 | gf | 3.185 | mm | OK | -- | 16:50 | 2024-12-26 | 3.095
887 | 48.8 | gf | 3.19 | mm | OK | -- | 16:50 | 2024-12-26 | 3.1
888 | 48.8 | gf | 3.19 | mm | OK | -- | 16:50 | 2024-12-26 | 3.1
889 | 48.8 | gf | 3.195 | mm | OK | -- | 16:50 | 2024-12-26 | 3.105
890 | 48.8 | gf | 3.2 | mm | OK | -- | 16:50 | 2024-12-26 | 3.11
891 | 48.8 | gf | 3.2 | mm | OK | -- | 16:50 | 2024-12-26 | 3.11
892 | 48.8 | gf | 3.205 | mm | OK | -- | 16:50 | 2024-12-26 | 3.115
893 | 48.8 | gf | 3.205 | mm | OK | -- | 16:50 | 2024-12-26 | 3.115
894 | 48.8 | gf | 3.205 | mm | OK | -- | 16:50 | 2024-12-26 | 3.115
895 | 48.8 | gf | 3.205 | mm | OK | -- | 16:50 | 2024-12-26 | 3.115
896 | 48.9 | gf | 3.21 | mm | OK | -- | 16:50 | 2024-12-26 | 3.12
897 | 48.9 | gf | 3.21 | mm | OK | -- | 16:50 | 2024-12-26 | 3.12
898 | 48.9 | gf | 3.21 | mm | OK | -- | 16:50 | 2024-12-26 | 3.12
899 | 48.9 | gf | 3.215 | mm | OK | -- | 16:50 | 2024-12-26 | 3.125
900 | 48.9 | gf | 3.215 | mm | OK | -- | 16:50 | 2024-12-26 | 3.125
901 | 48.9 | gf | 3.215 | mm | OK | -- | 16:50 | 2024-12-26 | 3.125
902 | 48.9 | gf | 3.22 | mm | OK | -- | 16:50 | 2024-12-26 | 3.13
903 | 48.9 | gf | 3.22 | mm | OK | -- | 16:50 | 2024-12-26 | 3.13
904 | 48.9 | gf | 3.225 | mm | OK | -- | 16:50 | 2024-12-26 | 3.135
905 | 48.9 | gf | 3.225 | mm | OK | -- | 16:50 | 2024-12-26 | 3.135
906 | 48.9 | gf | 3.225 | mm | OK | -- | 16:50 | 2024-12-26 | 3.135
907 | 48.9 | gf | 3.23 | mm | OK | -- | 16:50 | 2024-12-26 | 3.14
908 | 48.9 | gf | 3.23 | mm | OK | -- | 16:50 | 2024-12-26 | 3.14
909 | 48.9 | gf | 3.235 | mm | OK | -- | 16:50 | 2024-12-26 | 3.145
910 | 48.9 | gf | 3.24 | mm | OK | -- | 16:50 | 2024-12-26 | 3.15
911 | 49 | gf | 3.24 | mm | OK | -- | 16:50 | 2024-12-26 | 3.15
912 | 49 | gf | 3.25 | mm | OK | -- | 16:50 | 2024-12-26 | 3.16
913 | 49 | gf | 3.25 | mm | OK | -- | 16:50 | 2024-12-26 | 3.16
914 | 49 | gf | 3.255 | mm | OK | -- | 16:50 | 2024-12-26 | 3.165
915 | 49 | gf | 3.26 | mm | OK | -- | 16:50 | 2024-12-26 | 3.17
916 | 49 | gf | 3.26 | mm | OK | -- | 16:50 | 2024-12-26 | 3.17
917 | 49 | gf | 3.26 | mm | OK | -- | 16:50 | 2024-12-26 | 3.17
918 | 49 | gf | 3.265 | mm | OK | -- | 16:50 | 2024-12-26 | 3.175
919 | 49 | gf | 3.265 | mm | OK | -- | 16:50 | 2024-12-26 | 3.175
920 | 49.1 | gf | 3.265 | mm | OK | -- | 16:50 | 2024-12-26 | 3.175
921 | 49.1 | gf | 3.27 | mm | OK | -- | 16:50 | 2024-12-26 | 3.18
922 | 49.1 | gf | 3.275 | mm | OK | -- | 16:50 | 2024-12-26 | 3.185
923 | 49.1 | gf | 3.275 | mm | OK | -- | 16:50 | 2024-12-26 | 3.185
924 | 49.1 | gf | 3.28 | mm | OK | -- | 16:50 | 2024-12-26 | 3.19
925 | 49.1 | gf | 3.28 | mm | OK | -- | 16:50 | 2024-12-26 | 3.19
926 | 49.1 | gf | 3.285 | mm | OK | -- | 16:50 | 2024-12-26 | 3.195
927 | 49.1 | gf | 3.29 | mm | OK | -- | 16:50 | 2024-12-26 | 3.2
928 | 49.1 | gf | 3.29 | mm | OK | -- | 16:50 | 2024-12-26 | 3.2
929 | 49.1 | gf | 3.295 | mm | OK | -- | 16:50 | 2024-12-26 | 3.205
930 | 49.1 | gf | 3.295 | mm | OK | -- | 16:50 | 2024-12-26 | 3.205
931 | 49.2 | gf | 3.3 | mm | OK | -- | 16:50 | 2024-12-26 | 3.21
932 | 49.2 | gf | 3.305 | mm | OK | -- | 16:50 | 2024-12-26 | 3.215
933 | 49.2 | gf | 3.31 | mm | OK | -- | 16:50 | 2024-12-26 | 3.22
934 | 49.2 | gf | 3.31 | mm | OK | -- | 16:50 | 2024-12-26 | 3.22
935 | 49.2 | gf | 3.315 | mm | OK | -- | 16:50 | 2024-12-26 | 3.225
936 | 49.2 | gf | 3.32 | mm | OK | -- | 16:50 | 2024-12-26 | 3.23
937 | 49.2 | gf | 3.325 | mm | OK | -- | 16:50 | 2024-12-26 | 3.235
938 | 49.2 | gf | 3.33 | mm | OK | -- | 16:50 | 2024-12-26 | 3.24
939 | 49.3 | gf | 3.335 | mm | OK | -- | 16:50 | 2024-12-26 | 3.245
940 | 49.3 | gf | 3.34 | mm | OK | -- | 16:50 | 2024-12-26 | 3.25
941 | 49.3 | gf | 3.345 | mm | OK | -- | 16:50 | 2024-12-26 | 3.255
942 | 49.3 | gf | 3.35 | mm | OK | -- | 16:50 | 2024-12-26 | 3.26
943 | 49.3 | gf | 3.35 | mm | OK | -- | 16:50 | 2024-12-26 | 3.26
944 | 49.3 | gf | 3.355 | mm | OK | -- | 16:50 | 2024-12-26 | 3.265
945 | 49.3 | gf | 3.36 | mm | OK | -- | 16:50 | 2024-12-26 | 3.27
946 | 49.3 | gf | 3.365 | mm | OK | -- | 16:50 | 2024-12-26 | 3.275
947 | 49.4 | gf | 3.37 | mm | OK | -- | 16:50 | 2024-12-26 | 3.28
948 | 49.4 | gf | 3.375 | mm | OK | -- | 16:50 | 2024-12-26 | 3.285
949 | 49.4 | gf | 3.385 | mm | OK | -- | 16:50 | 2024-12-26 | 3.295
950 | 49.5 | gf | 3.395 | mm | OK | -- | 16:50 | 2024-12-26 | 3.305
951 | 49.5 | gf | 3.4 | mm | OK | -- | 16:50 | 2024-12-26 | 3.31
952 | 49.5 | gf | 3.41 | mm | OK | -- | 16:50 | 2024-12-26 | 3.32
953 | 49.5 | gf | 3.415 | mm | OK | -- | 16:50 | 2024-12-26 | 3.325
954 | 49.6 | gf | 3.425 | mm | OK | -- | 16:50 | 2024-12-26 | 3.335
955 | 49.6 | gf | 3.43 | mm | OK | -- | 16:50 | 2024-12-26 | 3.34
956 | 49.7 | gf | 3.435 | mm | OK | -- | 16:50 | 2024-12-26 | 3.345
957 | 49.6 | gf | 3.44 | mm | OK | -- | 16:50 | 2024-12-26 | 3.35
958 | 49.7 | gf | 3.445 | mm | OK | -- | 16:50 | 2024-12-26 | 3.355
959 | 49.7 | gf | 3.45 | mm | OK | -- | 16:50 | 2024-12-26 | 3.36
960 | 49.7 | gf | 3.455 | mm | OK | -- | 16:50 | 2024-12-26 | 3.365
961 | 49.7 | gf | 3.46 | mm | OK | -- | 16:50 | 2024-12-26 | 3.37
962 | 49.7 | gf | 3.46 | mm | OK | -- | 16:50 | 2024-12-26 | 3.37
963 | 49.7 | gf | 3.465 | mm | OK | -- | 16:50 | 2024-12-26 | 3.375
964 | 49.7 | gf | 3.475 | mm | OK | -- | 16:50 | 2024-12-26 | 3.385
965 | 49.7 | gf | 3.48 | mm | OK | -- | 16:50 | 2024-12-26 | 3.39
966 | 49.8 | gf | 3.485 | mm | OK | -- | 16:50 | 2024-12-26 | 3.395
967 | 49.8 | gf | 3.49 | mm | OK | -- | 16:50 | 2024-12-26 | 3.4
968 | 49.8 | gf | 3.49 | mm | OK | -- | 16:50 | 2024-12-26 | 3.4
969 | 49.8 | gf | 3.495 | mm | OK | -- | 16:50 | 2024-12-26 | 3.405
970 | 49.8 | gf | 3.5 | mm | OK | -- | 16:50 | 2024-12-26 | 3.41
971 | 49.8 | gf | 3.5 | mm | OK | -- | 16:50 | 2024-12-26 | 3.41
972 | 49.8 | gf | 3.505 | mm | OK | -- | 16:50 | 2024-12-26 | 3.415
973 | 49.9 | gf | 3.51 | mm | OK | -- | 16:50 | 2024-12-26 | 3.42
974 | 49.9 | gf | 3.515 | mm | OK | -- | 16:50 | 2024-12-26 | 3.425
975 | 49.9 | gf | 3.52 | mm | OK | -- | 16:50 | 2024-12-26 | 3.43
976 | 49.9 | gf | 3.525 | mm | OK | -- | 16:50 | 2024-12-26 | 3.435
977 | 49.9 | gf | 3.525 | mm | OK | -- | 16:50 | 2024-12-26 | 3.435
978 | 49.9 | gf | 3.53 | mm | OK | -- | 16:50 | 2024-12-26 | 3.44
979 | 50 | gf | 3.54 | mm | OK | -- | 16:50 | 2024-12-26 | 3.45
980 | 50 | gf | 3.545 | mm | OK | -- | 16:50 | 2024-12-26 | 3.455
981 | 50 | gf | 3.55 | mm | OK | -- | 16:50 | 2024-12-26 | 3.46
982 | 50 | gf | 3.56 | mm | OK | -- | 16:50 | 2024-12-26 | 3.47
983 | 50 | gf | 3.565 | mm | OK | -- | 16:50 | 2024-12-26 | 3.475
984 | 50.1 | gf | 3.575 | mm | OK | -- | 16:50 | 2024-12-26 | 3.485
985 | 50.1 | gf | 3.58 | mm | OK | -- | 16:50 | 2024-12-26 | 3.49
986 | 50.1 | gf | 3.585 | mm | OK | -- | 16:50 | 2024-12-26 | 3.495
987 | 50.1 | gf | 3.59 | mm | OK | -- | 16:50 | 2024-12-26 | 3.5
988 | 50.1 | gf | 3.595 | mm | OK | -- | 16:50 | 2024-12-26 | 3.505
989 | 50.1 | gf | 3.6 | mm | OK | -- | 16:50 | 2024-12-26 | 3.51
990 | 50.2 | gf | 3.605 | mm | OK | -- | 16:50 | 2024-12-26 | 3.515
991 | 50.2 | gf | 3.61 | mm | OK | -- | 16:50 | 2024-12-26 | 3.52
992 | 50.2 | gf | 3.615 | mm | OK | -- | 16:50 | 2024-12-26 | 3.525
993 | 50.2 | gf | 3.62 | mm | OK | -- | 16:50 | 2024-12-26 | 3.53
994 | 50.2 | gf | 3.63 | mm | OK | -- | 16:50 | 2024-12-26 | 3.54
995 | 50.3 | gf | 3.635 | mm | OK | -- | 16:50 | 2024-12-26 | 3.545
996 | 50.3 | gf | 3.64 | mm | OK | -- | 16:50 | 2024-12-26 | 3.55
997 | 50.3 | gf | 3.645 | mm | OK | -- | 16:50 | 2024-12-26 | 3.555
998 | 50.3 | gf | 3.65 | mm | OK | -- | 16:50 | 2024-12-26 | 3.56
999 | 50.3 | gf | 3.655 | mm | OK | -- | 16:50 | 2024-12-26 | 3.565
1000 | 50.3 | gf | 3.66 | mm | OK | -- | 16:50 | 2024-12-26 | 3.57
1001 | 50.4 | gf | 3.665 | mm | OK | -- | 16:50 | 2024-12-26 | 3.575
1002 | 50.4 | gf | 3.67 | mm | OK | -- | 16:50 | 2024-12-26 | 3.58
1003 | 50.4 | gf | 3.675 | mm | OK | -- | 16:50 | 2024-12-26 | 3.585
1004 | 50.4 | gf | 3.68 | mm | OK | -- | 16:50 | 2024-12-26 | 3.59
1005 | 50.4 | gf | 3.685 | mm | OK | -- | 16:50 | 2024-12-26 | 3.595
1006 | 50.5 | gf | 3.69 | mm | OK | -- | 16:50 | 2024-12-26 | 3.6
1007 | 50.5 | gf | 3.695 | mm | OK | -- | 16:50 | 2024-12-26 | 3.605
1008 | 50.5 | gf | 3.7 | mm | OK | -- | 16:50 | 2024-12-26 | 3.61
1009 | 50.5 | gf | 3.7 | mm | OK | -- | 16:50 | 2024-12-26 | 3.61
1010 | 50.5 | gf | 3.705 | mm | OK | -- | 16:50 | 2024-12-26 | 3.615
1011 | 50.5 | gf | 3.705 | mm | OK | -- | 16:50 | 2024-12-26 | 3.615
1012 | 50.5 | gf | 3.71 | mm | OK | -- | 16:50 | 2024-12-26 | 3.62
1013 | 50.5 | gf | 3.715 | mm | OK | -- | 16:50 | 2024-12-26 | 3.625
1014 | 50.6 | gf | 3.72 | mm | OK | -- | 16:50 | 2024-12-26 | 3.63
1015 | 50.6 | gf | 3.725 | mm | OK | -- | 16:50 | 2024-12-26 | 3.635
1016 | 55.1 | gf | 3.735 | mm | OK | -- | 16:50 | 2024-12-26 | 3.645
1017 | 61.1 | gf | 3.74 | mm | OK | -- | 16:50 | 2024-12-26 | 3.65
1018 | 66.9 | gf | 3.745 | mm | OK | -- | 16:50 | 2024-12-26 | 3.655
1019 | 72.5 | gf | 3.75 | mm | OK | -- | 16:50 | 2024-12-26 | 3.66
1020 | 77.7 | gf | 3.755 | mm | OK | -- | 16:50 | 2024-12-26 | 3.665
1021 | 82.8 | gf | 3.76 | mm | OK | -- | 16:50 | 2024-12-26 | 3.67
1022 | 88.3 | gf | 3.765 | mm | OK | -- | 16:50 | 2024-12-26 | 3.675
1023 | 93.8 | gf | 3.77 | mm | OK | -- | 16:50 | 2024-12-26 | 3.68
1024 | 99 | gf | 3.775 | mm | OK | -- | 16:50 | 2024-12-26 | 3.685
1025 | 103 | gf | 3.78 | mm | OK | -- | 16:50 | 2024-12-26 | 3.69
1026 | 106.3 | gf | 3.785 | mm | OK | -- | 16:50 | 2024-12-26 | 3.695
1027 | 109.4 | gf | 3.785 | mm | OK | -- | 16:50 | 2024-12-26 | 3.695
1028 | 111.9 | gf | 3.79 | mm | OK | -- | 16:50 | 2024-12-26 | 3.7
1029 | 114.3 | gf | 3.79 | mm | OK | -- | 16:50 | 2024-12-26 | 3.7
1030 | 116.9 | gf | 3.795 | mm | OK | -- | 16:50 | 2024-12-26 | 3.705
1031 | 119.2 | gf | 3.795 | mm | OK | -- | 16:50 | 2024-12-26 | 3.705
1032 | 121.1 | gf | 3.8 | mm | OK | -- | 16:50 | 2024-12-26 | 3.71
1033 | 122.9 | gf | 3.8 | mm | OK | -- | 16:50 | 2024-12-26 | 3.71
1034 | 124.6 | gf | 3.8 | mm | OK | -- | 16:50 | 2024-12-26 | 3.71
1035 | 126.3 | gf | 3.805 | mm | OK | -- | 16:50 | 2024-12-26 | 3.715
1036 | 127.9 | gf | 3.805 | mm | OK | -- | 16:50 | 2024-12-26 | 3.715
1037 | 129.6 | gf | 3.805 | mm | OK | -- | 16:50 | 2024-12-26 | 3.715
1038 | 131.1 | gf | 3.81 | mm | OK | -- | 16:50 | 2024-12-26 | 3.72
1039 | 132.7 | gf | 3.81 | mm | OK | -- | 16:50 | 2024-12-26 | 3.72
1040 | 134.3 | gf | 3.81 | mm | OK | -- | 16:50 | 2024-12-26 | 3.72
1041 | 136 | gf | 3.815 | mm | OK | -- | 16:50 | 2024-12-26 | 3.725
1042 | 137.9 | gf | 3.815 | mm | OK | -- | 16:50 | 2024-12-26 | 3.725
1043 | 140.3 | gf | 3.82 | mm | OK | -- | 16:50 | 2024-12-26 | 3.73
1044 | 142.9 | gf | 3.82 | mm | OK | -- | 16:50 | 2024-12-26 | 3.73
1045 | 145.6 | gf | 3.825 | mm | OK | -- | 16:50 | 2024-12-26 | 3.735
1046 | 148 | gf | 3.825 | mm | OK | -- | 16:50 | 2024-12-26 | 3.735
1047 | 150.5 | gf | 3.83 | mm | OK | -- | 16:50 | 2024-12-26 | 3.74
1048 | 152.8 | gf | 3.83 | mm | OK | -- | 16:50 | 2024-12-26 | 3.74
1049 | 155.1 | gf | 3.835 | mm | OK | -- | 16:50 | 2024-12-26 | 3.745
1050 | 157.5 | gf | 3.835 | mm | OK | -- | 16:50 | 2024-12-26 | 3.745
1051 | 159.6 | gf | 3.835 | mm | OK | -- | 16:50 | 2024-12-26 | 3.745
1052 | 161.7 | gf | 3.84 | mm | OK | -- | 16:50 | 2024-12-26 | 3.75
1053 | 163.6 | gf | 3.84 | mm | OK | -- | 16:50 | 2024-12-26 | 3.75
1054 | 165.2 | gf | 3.84 | mm | OK | -- | 16:50 | 2024-12-26 | 3.75
1055 | 166.8 | gf | 3.845 | mm | OK | -- | 16:50 | 2024-12-26 | 3.755
1056 | 168.4 | gf | 3.845 | mm | OK | -- | 16:50 | 2024-12-26 | 3.755
1057 | 169.7 | gf | 3.845 | mm | OK | -- | 16:50 | 2024-12-26 | 3.755
1058 | 171.1 | gf | 3.85 | mm | OK | -- | 16:50 | 2024-12-26 | 3.76

## Upstroke
Switch | Huano/Ajazz Gift (Opaque)
Notes | 0
No. | Force | Unit | Displacement | Unit | Judge | Position | Time | Date | Mod Dis | Collection Parameters |  |  |  | Num Data Points | 961
1140 | 171.7 | gf | 3.85 | mm | OK | -- | 16:51 | 2024-12-26 | 3.76 | Maximum | 195.1 | @ | No.1079
1141 | 170.5 | gf | 3.85 | mm | OK | -- | 16:51 | 2024-12-26 | 3.76 | Minimum | -0.6 | @ | No.2133
1142 | 169.5 | gf | 3.85 | mm | OK | -- | 16:51 | 2024-12-26 | 3.76 | Average | 49.66
1143 | 168.6 | gf | 3.85 | mm | OK | -- | 16:51 | 2024-12-26 | 3.76 | Data Quantity | 2149
1144 | 167.8 | gf | 3.85 | mm | OK | -- | 16:51 | 2024-12-26 | 3.76 | Number of NG | 0
1145 | 167.1 | gf | 3.845 | mm | OK | -- | 16:51 | 2024-12-26 | 3.755
1146 | 166.2 | gf | 3.845 | mm | OK | -- | 16:51 | 2024-12-26 | 3.755 | Cond Formatting
1147 | 165.2 | gf | 3.845 | mm | OK | -- | 16:51 | 2024-12-26 | 3.755 | Min Highl Max | 185.345
1148 | 164.4 | gf | 3.845 | mm | OK | -- | 16:51 | 2024-12-26 | 3.755
1149 | 163.5 | gf | 3.845 | mm | OK | -- | 16:51 | 2024-12-26 | 3.755 | Starting Disp | 0.09
1150 | 162.6 | gf | 3.845 | mm | OK | -- | 16:51 | 2024-12-26 | 3.755
1151 | 162 | gf | 3.84 | mm | OK | -- | 16:51 | 2024-12-26 | 3.75
1152 | 161.7 | gf | 3.84 | mm | OK | -- | 16:51 | 2024-12-26 | 3.75
1153 | 161.4 | gf | 3.84 | mm | OK | -- | 16:51 | 2024-12-26 | 3.75
1154 | 160.9 | gf | 3.84 | mm | OK | -- | 16:51 | 2024-12-26 | 3.75
1155 | 160.1 | gf | 3.84 | mm | OK | -- | 16:51 | 2024-12-26 | 3.75
1156 | 159.3 | gf | 3.84 | mm | OK | -- | 16:51 | 2024-12-26 | 3.75
1157 | 158.3 | gf | 3.84 | mm | OK | -- | 16:51 | 2024-12-26 | 3.75
1158 | 157.3 | gf | 3.84 | mm | OK | -- | 16:51 | 2024-12-26 | 3.75
1159 | 156.7 | gf | 3.835 | mm | OK | -- | 16:51 | 2024-12-26 | 3.745
1160 | 156.3 | gf | 3.835 | mm | OK | -- | 16:51 | 2024-12-26 | 3.745
1161 | 156 | gf | 3.835 | mm | OK | -- | 16:51 | 2024-12-26 | 3.745
1162 | 155.4 | gf | 3.835 | mm | OK | -- | 16:51 | 2024-12-26 | 3.745
1163 | 154.8 | gf | 3.835 | mm | OK | -- | 16:51 | 2024-12-26 | 3.745
1164 | 154 | gf | 3.835 | mm | OK | -- | 16:51 | 2024-12-26 | 3.745
1165 | 152.9 | gf | 3.835 | mm | OK | -- | 16:51 | 2024-12-26 | 3.745
1166 | 150.9 | gf | 3.83 | mm | OK | -- | 16:51 | 2024-12-26 | 3.74
1167 | 148.5 | gf | 3.83 | mm | OK | -- | 16:51 | 2024-12-26 | 3.74
1168 | 145.6 | gf | 3.825 | mm | OK | -- | 16:51 | 2024-12-26 | 3.735
1169 | 143.1 | gf | 3.825 | mm | OK | -- | 16:51 | 2024-12-26 | 3.735
1170 | 140.9 | gf | 3.82 | mm | OK | -- | 16:51 | 2024-12-26 | 3.73
1171 | 139.1 | gf | 3.82 | mm | OK | -- | 16:51 | 2024-12-26 | 3.73
1172 | 137.6 | gf | 3.82 | mm | OK | -- | 16:51 | 2024-12-26 | 3.73
1173 | 136 | gf | 3.815 | mm | OK | -- | 16:51 | 2024-12-26 | 3.725
1174 | 134.1 | gf | 3.815 | mm | OK | -- | 16:51 | 2024-12-26 | 3.725
1175 | 132 | gf | 3.815 | mm | OK | -- | 16:51 | 2024-12-26 | 3.725
1176 | 130.1 | gf | 3.81 | mm | OK | -- | 16:51 | 2024-12-26 | 3.72
1177 | 128.4 | gf | 3.81 | mm | OK | -- | 16:51 | 2024-12-26 | 3.72
1178 | 126.7 | gf | 3.805 | mm | OK | -- | 16:51 | 2024-12-26 | 3.715
1179 | 125 | gf | 3.805 | mm | OK | -- | 16:51 | 2024-12-26 | 3.715
1180 | 123.1 | gf | 3.805 | mm | OK | -- | 16:51 | 2024-12-26 | 3.715
1181 | 121.6 | gf | 3.8 | mm | OK | -- | 16:51 | 2024-12-26 | 3.71
1182 | 120.2 | gf | 3.8 | mm | OK | -- | 16:51 | 2024-12-26 | 3.71
1183 | 118.5 | gf | 3.8 | mm | OK | -- | 16:51 | 2024-12-26 | 3.71
1184 | 117.2 | gf | 3.8 | mm | OK | -- | 16:51 | 2024-12-26 | 3.71
1185 | 115.6 | gf | 3.795 | mm | OK | -- | 16:51 | 2024-12-26 | 3.705
1186 | 113.7 | gf | 3.795 | mm | OK | -- | 16:51 | 2024-12-26 | 3.705
1187 | 111.5 | gf | 3.795 | mm | OK | -- | 16:51 | 2024-12-26 | 3.705
1188 | 109.1 | gf | 3.79 | mm | OK | -- | 16:51 | 2024-12-26 | 3.7
1189 | 106.7 | gf | 3.79 | mm | OK | -- | 16:51 | 2024-12-26 | 3.7
1190 | 104.2 | gf | 3.785 | mm | OK | -- | 16:51 | 2024-12-26 | 3.695
1191 | 101.7 | gf | 3.785 | mm | OK | -- | 16:51 | 2024-12-26 | 3.695
1192 | 98.9 | gf | 3.78 | mm | OK | -- | 16:51 | 2024-12-26 | 3.69
1193 | 96.2 | gf | 3.78 | mm | OK | -- | 16:51 | 2024-12-26 | 3.69
1194 | 93.2 | gf | 3.775 | mm | OK | -- | 16:51 | 2024-12-26 | 3.685
1195 | 90.4 | gf | 3.77 | mm | OK | -- | 16:51 | 2024-12-26 | 3.68
1196 | 87.9 | gf | 3.77 | mm | OK | -- | 16:51 | 2024-12-26 | 3.68
1197 | 85.3 | gf | 3.77 | mm | OK | -- | 16:51 | 2024-12-26 | 3.68
1198 | 82.7 | gf | 3.765 | mm | OK | -- | 16:51 | 2024-12-26 | 3.675
1199 | 80.2 | gf | 3.765 | mm | OK | -- | 16:51 | 2024-12-26 | 3.675
1200 | 77.9 | gf | 3.76 | mm | OK | -- | 16:51 | 2024-12-26 | 3.67
1201 | 75.4 | gf | 3.76 | mm | OK | -- | 16:51 | 2024-12-26 | 3.67
1202 | 72.8 | gf | 3.755 | mm | OK | -- | 16:51 | 2024-12-26 | 3.665
1203 | 70.5 | gf | 3.755 | mm | OK | -- | 16:51 | 2024-12-26 | 3.665
1204 | 68 | gf | 3.75 | mm | OK | -- | 16:51 | 2024-12-26 | 3.66
1205 | 65.3 | gf | 3.75 | mm | OK | -- | 16:51 | 2024-12-26 | 3.66
1206 | 62.6 | gf | 3.745 | mm | OK | -- | 16:51 | 2024-12-26 | 3.655
1207 | 59.8 | gf | 3.74 | mm | OK | -- | 16:51 | 2024-12-26 | 3.65
1208 | 57.4 | gf | 3.74 | mm | OK | -- | 16:51 | 2024-12-26 | 3.65
1209 | 55.3 | gf | 3.735 | mm | OK | -- | 16:51 | 2024-12-26 | 3.645
1210 | 52.9 | gf | 3.735 | mm | OK | -- | 16:51 | 2024-12-26 | 3.645
1211 | 50.6 | gf | 3.73 | mm | OK | -- | 16:51 | 2024-12-26 | 3.64
1212 | 50.6 | gf | 3.725 | mm | OK | -- | 16:51 | 2024-12-26 | 3.635
1213 | 50.6 | gf | 3.725 | mm | OK | -- | 16:51 | 2024-12-26 | 3.635
1214 | 50.6 | gf | 3.72 | mm | OK | -- | 16:51 | 2024-12-26 | 3.63
1215 | 50.6 | gf | 3.72 | mm | OK | -- | 16:51 | 2024-12-26 | 3.63
1216 | 50.6 | gf | 3.72 | mm | OK | -- | 16:51 | 2024-12-26 | 3.63
1217 | 50.6 | gf | 3.715 | mm | OK | -- | 16:51 | 2024-12-26 | 3.625
1218 | 50.5 | gf | 3.715 | mm | OK | -- | 16:51 | 2024-12-26 | 3.625
1219 | 50.5 | gf | 3.71 | mm | OK | -- | 16:51 | 2024-12-26 | 3.62
1220 | 50.5 | gf | 3.705 | mm | OK | -- | 16:51 | 2024-12-26 | 3.615
1221 | 50.5 | gf | 3.7 | mm | OK | -- | 16:51 | 2024-12-26 | 3.61
1222 | 50.4 | gf | 3.695 | mm | OK | -- | 16:51 | 2024-12-26 | 3.605
1223 | 50.4 | gf | 3.69 | mm | OK | -- | 16:51 | 2024-12-26 | 3.6
1224 | 50.4 | gf | 3.69 | mm | OK | -- | 16:51 | 2024-12-26 | 3.6
1225 | 50.4 | gf | 3.68 | mm | OK | -- | 16:51 | 2024-12-26 | 3.59
1226 | 50.3 | gf | 3.67 | mm | OK | -- | 16:51 | 2024-12-26 | 3.58
1227 | 50.3 | gf | 3.665 | mm | OK | -- | 16:51 | 2024-12-26 | 3.575
1228 | 50.3 | gf | 3.66 | mm | OK | -- | 16:51 | 2024-12-26 | 3.57
1229 | 50.3 | gf | 3.655 | mm | OK | -- | 16:51 | 2024-12-26 | 3.565
1230 | 50.3 | gf | 3.645 | mm | OK | -- | 16:51 | 2024-12-26 | 3.555
1231 | 50.2 | gf | 3.645 | mm | OK | -- | 16:51 | 2024-12-26 | 3.555
1232 | 50.2 | gf | 3.64 | mm | OK | -- | 16:51 | 2024-12-26 | 3.55
1233 | 50.2 | gf | 3.64 | mm | OK | -- | 16:51 | 2024-12-26 | 3.55
1234 | 50.2 | gf | 3.635 | mm | OK | -- | 16:51 | 2024-12-26 | 3.545
1235 | 50.2 | gf | 3.635 | mm | OK | -- | 16:51 | 2024-12-26 | 3.545
1236 | 50.2 | gf | 3.63 | mm | OK | -- | 16:51 | 2024-12-26 | 3.54
1237 | 50.2 | gf | 3.63 | mm | OK | -- | 16:51 | 2024-12-26 | 3.54
1238 | 50.2 | gf | 3.63 | mm | OK | -- | 16:51 | 2024-12-26 | 3.54
1239 | 50.2 | gf | 3.625 | mm | OK | -- | 16:51 | 2024-12-26 | 3.535
1240 | 50.1 | gf | 3.625 | mm | OK | -- | 16:51 | 2024-12-26 | 3.535
1241 | 50.1 | gf | 3.62 | mm | OK | -- | 16:51 | 2024-12-26 | 3.53
1242 | 50.1 | gf | 3.62 | mm | OK | -- | 16:51 | 2024-12-26 | 3.53
1243 | 50.1 | gf | 3.615 | mm | OK | -- | 16:51 | 2024-12-26 | 3.525
1244 | 50.1 | gf | 3.615 | mm | OK | -- | 16:51 | 2024-12-26 | 3.525
1245 | 50.1 | gf | 3.61 | mm | OK | -- | 16:51 | 2024-12-26 | 3.52
1246 | 50.1 | gf | 3.61 | mm | OK | -- | 16:51 | 2024-12-26 | 3.52
1247 | 50.1 | gf | 3.61 | mm | OK | -- | 16:51 | 2024-12-26 | 3.52
1248 | 50.1 | gf | 3.605 | mm | OK | -- | 16:51 | 2024-12-26 | 3.515
1249 | 50.1 | gf | 3.6 | mm | OK | -- | 16:51 | 2024-12-26 | 3.51
1250 | 50.1 | gf | 3.59 | mm | OK | -- | 16:51 | 2024-12-26 | 3.5
1251 | 50 | gf | 3.59 | mm | OK | -- | 16:51 | 2024-12-26 | 3.5
1252 | 50 | gf | 3.585 | mm | OK | -- | 16:51 | 2024-12-26 | 3.495
1253 | 50 | gf | 3.58 | mm | OK | -- | 16:51 | 2024-12-26 | 3.49
1254 | 50 | gf | 3.575 | mm | OK | -- | 16:51 | 2024-12-26 | 3.485
1255 | 50 | gf | 3.575 | mm | OK | -- | 16:51 | 2024-12-26 | 3.485
1256 | 50 | gf | 3.57 | mm | OK | -- | 16:51 | 2024-12-26 | 3.48
1257 | 50 | gf | 3.57 | mm | OK | -- | 16:51 | 2024-12-26 | 3.48
1258 | 50 | gf | 3.565 | mm | OK | -- | 16:51 | 2024-12-26 | 3.475
1259 | 49.9 | gf | 3.56 | mm | OK | -- | 16:51 | 2024-12-26 | 3.47
1260 | 49.9 | gf | 3.555 | mm | OK | -- | 16:51 | 2024-12-26 | 3.465
1261 | 49.9 | gf | 3.55 | mm | OK | -- | 16:51 | 2024-12-26 | 3.46
1262 | 49.9 | gf | 3.55 | mm | OK | -- | 16:51 | 2024-12-26 | 3.46
1263 | 49.9 | gf | 3.545 | mm | OK | -- | 16:51 | 2024-12-26 | 3.455
1264 | 49.9 | gf | 3.545 | mm | OK | -- | 16:51 | 2024-12-26 | 3.455
1265 | 49.9 | gf | 3.545 | mm | OK | -- | 16:51 | 2024-12-26 | 3.455
1266 | 49.9 | gf | 3.54 | mm | OK | -- | 16:51 | 2024-12-26 | 3.45
1267 | 49.9 | gf | 3.54 | mm | OK | -- | 16:51 | 2024-12-26 | 3.45
1268 | 49.8 | gf | 3.535 | mm | OK | -- | 16:51 | 2024-12-26 | 3.445
1269 | 49.8 | gf | 3.53 | mm | OK | -- | 16:51 | 2024-12-26 | 3.44
1270 | 49.8 | gf | 3.53 | mm | OK | -- | 16:51 | 2024-12-26 | 3.44
1271 | 49.8 | gf | 3.525 | mm | OK | -- | 16:51 | 2024-12-26 | 3.435
1272 | 49.7 | gf | 3.5 | mm | OK | -- | 16:51 | 2024-12-26 | 3.41
1273 | 49.7 | gf | 3.48 | mm | OK | -- | 16:51 | 2024-12-26 | 3.39
1274 | 49.7 | gf | 3.475 | mm | OK | -- | 16:51 | 2024-12-26 | 3.385
1275 | 49.7 | gf | 3.475 | mm | OK | -- | 16:51 | 2024-12-26 | 3.385
1276 | 49.7 | gf | 3.47 | mm | OK | -- | 16:51 | 2024-12-26 | 3.38
1277 | 49.6 | gf | 3.465 | mm | OK | -- | 16:51 | 2024-12-26 | 3.375
1278 | 49.6 | gf | 3.455 | mm | OK | -- | 16:51 | 2024-12-26 | 3.365
1279 | 49.5 | gf | 3.445 | mm | OK | -- | 16:51 | 2024-12-26 | 3.355
1280 | 49.5 | gf | 3.44 | mm | OK | -- | 16:51 | 2024-12-26 | 3.35
1281 | 49.5 | gf | 3.435 | mm | OK | -- | 16:51 | 2024-12-26 | 3.345
1282 | 49.5 | gf | 3.43 | mm | OK | -- | 16:51 | 2024-12-26 | 3.34
1283 | 49.5 | gf | 3.43 | mm | OK | -- | 16:51 | 2024-12-26 | 3.34
1284 | 49.5 | gf | 3.425 | mm | OK | -- | 16:51 | 2024-12-26 | 3.335
1285 | 49.5 | gf | 3.425 | mm | OK | -- | 16:51 | 2024-12-26 | 3.335
1286 | 49.5 | gf | 3.42 | mm | OK | -- | 16:51 | 2024-12-26 | 3.33
1287 | 49.5 | gf | 3.42 | mm | OK | -- | 16:51 | 2024-12-26 | 3.33
1288 | 49.4 | gf | 3.415 | mm | OK | -- | 16:51 | 2024-12-26 | 3.325
1289 | 49.4 | gf | 3.41 | mm | OK | -- | 16:51 | 2024-12-26 | 3.32
1290 | 49.4 | gf | 3.405 | mm | OK | -- | 16:51 | 2024-12-26 | 3.315
1291 | 49.4 | gf | 3.405 | mm | OK | -- | 16:51 | 2024-12-26 | 3.315
1292 | 49.4 | gf | 3.405 | mm | OK | -- | 16:51 | 2024-12-26 | 3.315
1293 | 49.4 | gf | 3.405 | mm | OK | -- | 16:51 | 2024-12-26 | 3.315
1294 | 49.4 | gf | 3.4 | mm | OK | -- | 16:51 | 2024-12-26 | 3.31
1295 | 49.4 | gf | 3.4 | mm | OK | -- | 16:51 | 2024-12-26 | 3.31
1296 | 49.4 | gf | 3.395 | mm | OK | -- | 16:51 | 2024-12-26 | 3.305
1297 | 49.4 | gf | 3.385 | mm | OK | -- | 16:51 | 2024-12-26 | 3.295
1298 | 49.3 | gf | 3.375 | mm | OK | -- | 16:51 | 2024-12-26 | 3.285
1299 | 49.3 | gf | 3.365 | mm | OK | -- | 16:51 | 2024-12-26 | 3.275
1300 | 49.3 | gf | 3.36 | mm | OK | -- | 16:51 | 2024-12-26 | 3.27
1301 | 49.2 | gf | 3.355 | mm | OK | -- | 16:51 | 2024-12-26 | 3.265
1302 | 49.2 | gf | 3.345 | mm | OK | -- | 16:51 | 2024-12-26 | 3.255
1303 | 49.2 | gf | 3.34 | mm | OK | -- | 16:51 | 2024-12-26 | 3.25
1304 | 49.1 | gf | 3.33 | mm | OK | -- | 16:51 | 2024-12-26 | 3.24
1305 | 49.1 | gf | 3.32 | mm | OK | -- | 16:51 | 2024-12-26 | 3.23
1306 | 49.1 | gf | 3.31 | mm | OK | -- | 16:51 | 2024-12-26 | 3.22
1307 | 49.1 | gf | 3.305 | mm | OK | -- | 16:51 | 2024-12-26 | 3.215
1308 | 49.1 | gf | 3.305 | mm | OK | -- | 16:51 | 2024-12-26 | 3.215
1309 | 49.1 | gf | 3.3 | mm | OK | -- | 16:51 | 2024-12-26 | 3.21
1310 | 49 | gf | 3.295 | mm | OK | -- | 16:51 | 2024-12-26 | 3.205
1311 | 49 | gf | 3.295 | mm | OK | -- | 16:51 | 2024-12-26 | 3.205
1312 | 49 | gf | 3.29 | mm | OK | -- | 16:51 | 2024-12-26 | 3.2
1313 | 49 | gf | 3.285 | mm | OK | -- | 16:51 | 2024-12-26 | 3.195
1314 | 49 | gf | 3.28 | mm | OK | -- | 16:51 | 2024-12-26 | 3.19
1315 | 49 | gf | 3.28 | mm | OK | -- | 16:51 | 2024-12-26 | 3.19
1316 | 48.9 | gf | 3.275 | mm | OK | -- | 16:51 | 2024-12-26 | 3.185
1317 | 48.9 | gf | 3.265 | mm | OK | -- | 16:51 | 2024-12-26 | 3.175
1318 | 48.9 | gf | 3.26 | mm | OK | -- | 16:51 | 2024-12-26 | 3.17
1319 | 48.9 | gf | 3.255 | mm | OK | -- | 16:51 | 2024-12-26 | 3.165
1320 | 48.9 | gf | 3.25 | mm | OK | -- | 16:51 | 2024-12-26 | 3.16
1321 | 48.9 | gf | 3.245 | mm | OK | -- | 16:51 | 2024-12-26 | 3.155
1322 | 48.9 | gf | 3.24 | mm | OK | -- | 16:51 | 2024-12-26 | 3.15
1323 | 48.8 | gf | 3.24 | mm | OK | -- | 16:51 | 2024-12-26 | 3.15
1324 | 48.8 | gf | 3.235 | mm | OK | -- | 16:51 | 2024-12-26 | 3.145
1325 | 48.9 | gf | 3.23 | mm | OK | -- | 16:51 | 2024-12-26 | 3.14
1326 | 48.8 | gf | 3.23 | mm | OK | -- | 16:51 | 2024-12-26 | 3.14
1327 | 48.8 | gf | 3.225 | mm | OK | -- | 16:51 | 2024-12-26 | 3.135
1328 | 48.8 | gf | 3.22 | mm | OK | -- | 16:51 | 2024-12-26 | 3.13
1329 | 48.8 | gf | 3.215 | mm | OK | -- | 16:51 | 2024-12-26 | 3.125
1330 | 48.8 | gf | 3.21 | mm | OK | -- | 16:51 | 2024-12-26 | 3.12
1331 | 48.8 | gf | 3.205 | mm | OK | -- | 16:51 | 2024-12-26 | 3.115
1332 | 48.7 | gf | 3.205 | mm | OK | -- | 16:51 | 2024-12-26 | 3.115
1333 | 48.7 | gf | 3.2 | mm | OK | -- | 16:51 | 2024-12-26 | 3.11
1334 | 48.7 | gf | 3.2 | mm | OK | -- | 16:51 | 2024-12-26 | 3.11
1335 | 48.7 | gf | 3.2 | mm | OK | -- | 16:51 | 2024-12-26 | 3.11
1336 | 48.7 | gf | 3.195 | mm | OK | -- | 16:51 | 2024-12-26 | 3.105
1337 | 48.7 | gf | 3.195 | mm | OK | -- | 16:51 | 2024-12-26 | 3.105
1338 | 48.7 | gf | 3.19 | mm | OK | -- | 16:51 | 2024-12-26 | 3.1
1339 | 48.7 | gf | 3.19 | mm | OK | -- | 16:51 | 2024-12-26 | 3.1
1340 | 48.7 | gf | 3.185 | mm | OK | -- | 16:51 | 2024-12-26 | 3.095
1341 | 48.7 | gf | 3.185 | mm | OK | -- | 16:51 | 2024-12-26 | 3.095
1342 | 48.7 | gf | 3.18 | mm | OK | -- | 16:51 | 2024-12-26 | 3.09
1343 | 48.7 | gf | 3.18 | mm | OK | -- | 16:51 | 2024-12-26 | 3.09
1344 | 48.6 | gf | 3.175 | mm | OK | -- | 16:51 | 2024-12-26 | 3.085
1345 | 48.6 | gf | 3.17 | mm | OK | -- | 16:51 | 2024-12-26 | 3.08
1346 | 48.6 | gf | 3.165 | mm | OK | -- | 16:51 | 2024-12-26 | 3.075
1347 | 48.6 | gf | 3.16 | mm | OK | -- | 16:51 | 2024-12-26 | 3.07
1348 | 48.6 | gf | 3.16 | mm | OK | -- | 16:51 | 2024-12-26 | 3.07
1349 | 48.6 | gf | 3.155 | mm | OK | -- | 16:51 | 2024-12-26 | 3.065
1350 | 48.6 | gf | 3.155 | mm | OK | -- | 16:51 | 2024-12-26 | 3.065
1351 | 48.6 | gf | 3.155 | mm | OK | -- | 16:51 | 2024-12-26 | 3.065
1352 | 48.5 | gf | 3.155 | mm | OK | -- | 16:51 | 2024-12-26 | 3.065
1353 | 48.5 | gf | 3.15 | mm | OK | -- | 16:51 | 2024-12-26 | 3.06
1354 | 48.5 | gf | 3.15 | mm | OK | -- | 16:51 | 2024-12-26 | 3.06
1355 | 48.5 | gf | 3.145 | mm | OK | -- | 16:51 | 2024-12-26 | 3.055
1356 | 48.5 | gf | 3.14 | mm | OK | -- | 16:51 | 2024-12-26 | 3.05
1357 | 48.5 | gf | 3.14 | mm | OK | -- | 16:51 | 2024-12-26 | 3.05
1358 | 48.5 | gf | 3.135 | mm | OK | -- | 16:51 | 2024-12-26 | 3.045
1359 | 48.5 | gf | 3.135 | mm | OK | -- | 16:51 | 2024-12-26 | 3.045
1360 | 48.5 | gf | 3.13 | mm | OK | -- | 16:51 | 2024-12-26 | 3.04
1361 | 48.5 | gf | 3.13 | mm | OK | -- | 16:51 | 2024-12-26 | 3.04
1362 | 48.5 | gf | 3.125 | mm | OK | -- | 16:51 | 2024-12-26 | 3.035
1363 | 48.5 | gf | 3.125 | mm | OK | -- | 16:51 | 2024-12-26 | 3.035
1364 | 48.5 | gf | 3.12 | mm | OK | -- | 16:51 | 2024-12-26 | 3.03
1365 | 48.5 | gf | 3.12 | mm | OK | -- | 16:51 | 2024-12-26 | 3.03
1366 | 48.5 | gf | 3.12 | mm | OK | -- | 16:51 | 2024-12-26 | 3.03
1367 | 48.4 | gf | 3.115 | mm | OK | -- | 16:51 | 2024-12-26 | 3.025
1368 | 48.4 | gf | 3.115 | mm | OK | -- | 16:51 | 2024-12-26 | 3.025
1369 | 48.4 | gf | 3.11 | mm | OK | -- | 16:51 | 2024-12-26 | 3.02
1370 | 48.4 | gf | 3.105 | mm | OK | -- | 16:51 | 2024-12-26 | 3.015
1371 | 48.4 | gf | 3.1 | mm | OK | -- | 16:51 | 2024-12-26 | 3.01
1372 | 48.4 | gf | 3.095 | mm | OK | -- | 16:51 | 2024-12-26 | 3.005
1373 | 48.4 | gf | 3.09 | mm | OK | -- | 16:51 | 2024-12-26 | 3
1374 | 48.3 | gf | 3.09 | mm | OK | -- | 16:51 | 2024-12-26 | 3
1375 | 48.3 | gf | 3.085 | mm | OK | -- | 16:51 | 2024-12-26 | 2.995
1376 | 48.3 | gf | 3.085 | mm | OK | -- | 16:51 | 2024-12-26 | 2.995
1377 | 48.3 | gf | 3.085 | mm | OK | -- | 16:51 | 2024-12-26 | 2.995
1378 | 48.3 | gf | 3.08 | mm | OK | -- | 16:51 | 2024-12-26 | 2.99
1379 | 48.3 | gf | 3.08 | mm | OK | -- | 16:51 | 2024-12-26 | 2.99
1380 | 48.3 | gf | 3.075 | mm | OK | -- | 16:51 | 2024-12-26 | 2.985
1381 | 48.3 | gf | 3.07 | mm | OK | -- | 16:51 | 2024-12-26 | 2.98
1382 | 48.3 | gf | 3.065 | mm | OK | -- | 16:51 | 2024-12-26 | 2.975
1383 | 48.3 | gf | 3.065 | mm | OK | -- | 16:51 | 2024-12-26 | 2.975
1384 | 48.2 | gf | 3.06 | mm | OK | -- | 16:51 | 2024-12-26 | 2.97
1385 | 48.3 | gf | 3.055 | mm | OK | -- | 16:51 | 2024-12-26 | 2.965
1386 | 48.3 | gf | 3.055 | mm | OK | -- | 16:51 | 2024-12-26 | 2.965
1387 | 48.3 | gf | 3.05 | mm | OK | -- | 16:51 | 2024-12-26 | 2.96
1388 | 48.2 | gf | 3.045 | mm | OK | -- | 16:51 | 2024-12-26 | 2.955
1389 | 48.2 | gf | 3.045 | mm | OK | -- | 16:51 | 2024-12-26 | 2.955
1390 | 48.2 | gf | 3.04 | mm | OK | -- | 16:51 | 2024-12-26 | 2.95
1391 | 48.2 | gf | 3.03 | mm | OK | -- | 16:51 | 2024-12-26 | 2.94
1392 | 48.2 | gf | 3.025 | mm | OK | -- | 16:51 | 2024-12-26 | 2.935
1393 | 48.1 | gf | 3.02 | mm | OK | -- | 16:51 | 2024-12-26 | 2.93
1394 | 48.1 | gf | 3.015 | mm | OK | -- | 16:51 | 2024-12-26 | 2.925
1395 | 48.1 | gf | 3.01 | mm | OK | -- | 16:51 | 2024-12-26 | 2.92
1396 | 48.1 | gf | 3 | mm | OK | -- | 16:51 | 2024-12-26 | 2.91
1397 | 48 | gf | 2.995 | mm | OK | -- | 16:51 | 2024-12-26 | 2.905
1398 | 48 | gf | 2.99 | mm | OK | -- | 16:51 | 2024-12-26 | 2.9
1399 | 48 | gf | 2.985 | mm | OK | -- | 16:51 | 2024-12-26 | 2.895
1400 | 48 | gf | 2.98 | mm | OK | -- | 16:51 | 2024-12-26 | 2.89
1401 | 48 | gf | 2.975 | mm | OK | -- | 16:51 | 2024-12-26 | 2.885
1402 | 47.9 | gf | 2.97 | mm | OK | -- | 16:51 | 2024-12-26 | 2.88
1403 | 47.9 | gf | 2.97 | mm | OK | -- | 16:51 | 2024-12-26 | 2.88
1404 | 47.9 | gf | 2.965 | mm | OK | -- | 16:51 | 2024-12-26 | 2.875
1405 | 47.9 | gf | 2.96 | mm | OK | -- | 16:51 | 2024-12-26 | 2.87
1406 | 47.9 | gf | 2.955 | mm | OK | -- | 16:51 | 2024-12-26 | 2.865
1407 | 47.9 | gf | 2.95 | mm | OK | -- | 16:51 | 2024-12-26 | 2.86
1408 | 47.8 | gf | 2.95 | mm | OK | -- | 16:51 | 2024-12-26 | 2.86
1409 | 47.8 | gf | 2.945 | mm | OK | -- | 16:51 | 2024-12-26 | 2.855
1410 | 47.8 | gf | 2.94 | mm | OK | -- | 16:51 | 2024-12-26 | 2.85
1411 | 47.8 | gf | 2.94 | mm | OK | -- | 16:51 | 2024-12-26 | 2.85
1412 | 47.8 | gf | 2.935 | mm | OK | -- | 16:51 | 2024-12-26 | 2.845
1413 | 47.8 | gf | 2.935 | mm | OK | -- | 16:51 | 2024-12-26 | 2.845
1414 | 47.8 | gf | 2.93 | mm | OK | -- | 16:51 | 2024-12-26 | 2.84
1415 | 47.8 | gf | 2.93 | mm | OK | -- | 16:51 | 2024-12-26 | 2.84
1416 | 47.8 | gf | 2.925 | mm | OK | -- | 16:51 | 2024-12-26 | 2.835
1417 | 47.8 | gf | 2.925 | mm | OK | -- | 16:51 | 2024-12-26 | 2.835
1418 | 47.8 | gf | 2.92 | mm | OK | -- | 16:51 | 2024-12-26 | 2.83
1419 | 47.8 | gf | 2.92 | mm | OK | -- | 16:51 | 2024-12-26 | 2.83
1420 | 47.8 | gf | 2.915 | mm | OK | -- | 16:51 | 2024-12-26 | 2.825
1421 | 47.8 | gf | 2.915 | mm | OK | -- | 16:51 | 2024-12-26 | 2.825
1422 | 47.8 | gf | 2.915 | mm | OK | -- | 16:51 | 2024-12-26 | 2.825
1423 | 47.7 | gf | 2.915 | mm | OK | -- | 16:51 | 2024-12-26 | 2.825
1424 | 47.7 | gf | 2.915 | mm | OK | -- | 16:51 | 2024-12-26 | 2.825
1425 | 47.7 | gf | 2.915 | mm | OK | -- | 16:51 | 2024-12-26 | 2.825
1426 | 47.7 | gf | 2.915 | mm | OK | -- | 16:51 | 2024-12-26 | 2.825
1427 | 47.7 | gf | 2.91 | mm | OK | -- | 16:51 | 2024-12-26 | 2.82
1428 | 47.7 | gf | 2.905 | mm | OK | -- | 16:51 | 2024-12-26 | 2.815
1429 | 47.7 | gf | 2.905 | mm | OK | -- | 16:51 | 2024-12-26 | 2.815
1430 | 47.7 | gf | 2.9 | mm | OK | -- | 16:51 | 2024-12-26 | 2.81
1431 | 47.7 | gf | 2.895 | mm | OK | -- | 16:51 | 2024-12-26 | 2.805
1432 | 47.7 | gf | 2.89 | mm | OK | -- | 16:51 | 2024-12-26 | 2.8
1433 | 47.6 | gf | 2.88 | mm | OK | -- | 16:51 | 2024-12-26 | 2.79
1434 | 47.6 | gf | 2.88 | mm | OK | -- | 16:51 | 2024-12-26 | 2.79
1435 | 47.6 | gf | 2.875 | mm | OK | -- | 16:51 | 2024-12-26 | 2.785
1436 | 47.6 | gf | 2.87 | mm | OK | -- | 16:51 | 2024-12-26 | 2.78
1437 | 47.6 | gf | 2.865 | mm | OK | -- | 16:51 | 2024-12-26 | 2.775
1438 | 47.6 | gf | 2.86 | mm | OK | -- | 16:51 | 2024-12-26 | 2.77
1439 | 47.6 | gf | 2.855 | mm | OK | -- | 16:51 | 2024-12-26 | 2.765
1440 | 47.5 | gf | 2.855 | mm | OK | -- | 16:51 | 2024-12-26 | 2.765
1441 | 47.5 | gf | 2.85 | mm | OK | -- | 16:51 | 2024-12-26 | 2.76
1442 | 47.5 | gf | 2.85 | mm | OK | -- | 16:51 | 2024-12-26 | 2.76
1443 | 47.5 | gf | 2.845 | mm | OK | -- | 16:51 | 2024-12-26 | 2.755
1444 | 47.5 | gf | 2.845 | mm | OK | -- | 16:51 | 2024-12-26 | 2.755
1445 | 47.5 | gf | 2.845 | mm | OK | -- | 16:51 | 2024-12-26 | 2.755
1446 | 47.5 | gf | 2.845 | mm | OK | -- | 16:51 | 2024-12-26 | 2.755
1447 | 47.5 | gf | 2.845 | mm | OK | -- | 16:51 | 2024-12-26 | 2.755
1448 | 47.5 | gf | 2.84 | mm | OK | -- | 16:51 | 2024-12-26 | 2.75
1449 | 47.5 | gf | 2.84 | mm | OK | -- | 16:51 | 2024-12-26 | 2.75
1450 | 47.5 | gf | 2.84 | mm | OK | -- | 16:51 | 2024-12-26 | 2.75
1451 | 47.5 | gf | 2.835 | mm | OK | -- | 16:51 | 2024-12-26 | 2.745
1452 | 47.5 | gf | 2.835 | mm | OK | -- | 16:51 | 2024-12-26 | 2.745
1453 | 47.5 | gf | 2.835 | mm | OK | -- | 16:51 | 2024-12-26 | 2.745
1454 | 47.5 | gf | 2.835 | mm | OK | -- | 16:51 | 2024-12-26 | 2.745
1455 | 47.5 | gf | 2.835 | mm | OK | -- | 16:51 | 2024-12-26 | 2.745
1456 | 47.5 | gf | 2.835 | mm | OK | -- | 16:51 | 2024-12-26 | 2.745
1457 | 47.5 | gf | 2.83 | mm | OK | -- | 16:51 | 2024-12-26 | 2.74
1458 | 47.5 | gf | 2.83 | mm | OK | -- | 16:51 | 2024-12-26 | 2.74
1459 | 47.4 | gf | 2.825 | mm | OK | -- | 16:51 | 2024-12-26 | 2.735
1460 | 47.4 | gf | 2.825 | mm | OK | -- | 16:51 | 2024-12-26 | 2.735
1461 | 47.4 | gf | 2.82 | mm | OK | -- | 16:51 | 2024-12-26 | 2.73
1462 | 47.4 | gf | 2.815 | mm | OK | -- | 16:51 | 2024-12-26 | 2.725
1463 | 47.4 | gf | 2.81 | mm | OK | -- | 16:51 | 2024-12-26 | 2.72
1464 | 47.4 | gf | 2.805 | mm | OK | -- | 16:51 | 2024-12-26 | 2.715
1465 | 47.4 | gf | 2.8 | mm | OK | -- | 16:51 | 2024-12-26 | 2.71
1466 | 47.4 | gf | 2.8 | mm | OK | -- | 16:51 | 2024-12-26 | 2.71
1467 | 47.4 | gf | 2.795 | mm | OK | -- | 16:51 | 2024-12-26 | 2.705
1468 | 47.3 | gf | 2.795 | mm | OK | -- | 16:51 | 2024-12-26 | 2.705
1469 | 47.3 | gf | 2.79 | mm | OK | -- | 16:51 | 2024-12-26 | 2.7
1470 | 47.3 | gf | 2.79 | mm | OK | -- | 16:51 | 2024-12-26 | 2.7
1471 | 47.3 | gf | 2.79 | mm | OK | -- | 16:51 | 2024-12-26 | 2.7
1472 | 47.3 | gf | 2.785 | mm | OK | -- | 16:51 | 2024-12-26 | 2.695
1473 | 47.3 | gf | 2.785 | mm | OK | -- | 16:51 | 2024-12-26 | 2.695
1474 | 47.3 | gf | 2.78 | mm | OK | -- | 16:51 | 2024-12-26 | 2.69
1475 | 47.3 | gf | 2.775 | mm | OK | -- | 16:51 | 2024-12-26 | 2.685
1476 | 47.3 | gf | 2.775 | mm | OK | -- | 16:51 | 2024-12-26 | 2.685
1477 | 47.3 | gf | 2.77 | mm | OK | -- | 16:51 | 2024-12-26 | 2.68
1478 | 47.3 | gf | 2.77 | mm | OK | -- | 16:51 | 2024-12-26 | 2.68
1479 | 47.3 | gf | 2.765 | mm | OK | -- | 16:51 | 2024-12-26 | 2.675
1480 | 47.3 | gf | 2.76 | mm | OK | -- | 16:51 | 2024-12-26 | 2.67
1481 | 47.3 | gf | 2.76 | mm | OK | -- | 16:51 | 2024-12-26 | 2.67
1482 | 47.3 | gf | 2.755 | mm | OK | -- | 16:51 | 2024-12-26 | 2.665
1483 | 47.2 | gf | 2.745 | mm | OK | -- | 16:51 | 2024-12-26 | 2.655
1484 | 47.2 | gf | 2.74 | mm | OK | -- | 16:51 | 2024-12-26 | 2.65
1485 | 47.2 | gf | 2.73 | mm | OK | -- | 16:51 | 2024-12-26 | 2.64
1486 | 47.1 | gf | 2.725 | mm | OK | -- | 16:51 | 2024-12-26 | 2.635
1487 | 47.1 | gf | 2.725 | mm | OK | -- | 16:51 | 2024-12-26 | 2.635
1488 | 47.1 | gf | 2.72 | mm | OK | -- | 16:51 | 2024-12-26 | 2.63
1489 | 47.1 | gf | 2.72 | mm | OK | -- | 16:51 | 2024-12-26 | 2.63
1490 | 47.1 | gf | 2.72 | mm | OK | -- | 16:51 | 2024-12-26 | 2.63
1491 | 47.1 | gf | 2.72 | mm | OK | -- | 16:51 | 2024-12-26 | 2.63
1492 | 47.1 | gf | 2.72 | mm | OK | -- | 16:51 | 2024-12-26 | 2.63
1493 | 47.1 | gf | 2.72 | mm | OK | -- | 16:51 | 2024-12-26 | 2.63
1494 | 47.1 | gf | 2.715 | mm | OK | -- | 16:51 | 2024-12-26 | 2.625
1495 | 47.1 | gf | 2.715 | mm | OK | -- | 16:51 | 2024-12-26 | 2.625
1496 | 47.1 | gf | 2.715 | mm | OK | -- | 16:51 | 2024-12-26 | 2.625
1497 | 47.1 | gf | 2.715 | mm | OK | -- | 16:51 | 2024-12-26 | 2.625
1498 | 47.1 | gf | 2.715 | mm | OK | -- | 16:51 | 2024-12-26 | 2.625
1499 | 47.1 | gf | 2.715 | mm | OK | -- | 16:51 | 2024-12-26 | 2.625
1500 | 47.1 | gf | 2.715 | mm | OK | -- | 16:51 | 2024-12-26 | 2.625
1501 | 47.1 | gf | 2.715 | mm | OK | -- | 16:51 | 2024-12-26 | 2.625
1502 | 47.1 | gf | 2.71 | mm | OK | -- | 16:51 | 2024-12-26 | 2.62
1503 | 47.1 | gf | 2.71 | mm | OK | -- | 16:51 | 2024-12-26 | 2.62
1504 | 47.1 | gf | 2.705 | mm | OK | -- | 16:51 | 2024-12-26 | 2.615
1505 | 47.1 | gf | 2.7 | mm | OK | -- | 16:51 | 2024-12-26 | 2.61
1506 | 47 | gf | 2.7 | mm | OK | -- | 16:51 | 2024-12-26 | 2.61
1507 | 47 | gf | 2.695 | mm | OK | -- | 16:51 | 2024-12-26 | 2.605
1508 | 47 | gf | 2.69 | mm | OK | -- | 16:51 | 2024-12-26 | 2.6
1509 | 47 | gf | 2.685 | mm | OK | -- | 16:51 | 2024-12-26 | 2.595
1510 | 47 | gf | 2.675 | mm | OK | -- | 16:51 | 2024-12-26 | 2.585
1511 | 47 | gf | 2.67 | mm | OK | -- | 16:51 | 2024-12-26 | 2.58
1512 | 46.9 | gf | 2.665 | mm | OK | -- | 16:51 | 2024-12-26 | 2.575
1513 | 46.9 | gf | 2.66 | mm | OK | -- | 16:51 | 2024-12-26 | 2.57
1514 | 46.9 | gf | 2.655 | mm | OK | -- | 16:51 | 2024-12-26 | 2.565
1515 | 46.9 | gf | 2.65 | mm | OK | -- | 16:51 | 2024-12-26 | 2.56
1516 | 46.9 | gf | 2.645 | mm | OK | -- | 16:51 | 2024-12-26 | 2.555
1517 | 46.9 | gf | 2.645 | mm | OK | -- | 16:51 | 2024-12-26 | 2.555
1518 | 46.8 | gf | 2.64 | mm | OK | -- | 16:51 | 2024-12-26 | 2.55
1519 | 46.8 | gf | 2.635 | mm | OK | -- | 16:51 | 2024-12-26 | 2.545
1520 | 46.8 | gf | 2.63 | mm | OK | -- | 16:51 | 2024-12-26 | 2.54
1521 | 46.8 | gf | 2.625 | mm | OK | -- | 16:51 | 2024-12-26 | 2.535
1522 | 46.8 | gf | 2.62 | mm | OK | -- | 16:51 | 2024-12-26 | 2.53
1523 | 46.8 | gf | 2.62 | mm | OK | -- | 16:51 | 2024-12-26 | 2.53
1524 | 46.8 | gf | 2.615 | mm | OK | -- | 16:51 | 2024-12-26 | 2.525
1525 | 46.8 | gf | 2.615 | mm | OK | -- | 16:51 | 2024-12-26 | 2.525
1526 | 46.8 | gf | 2.61 | mm | OK | -- | 16:51 | 2024-12-26 | 2.52
1527 | 46.8 | gf | 2.61 | mm | OK | -- | 16:51 | 2024-12-26 | 2.52
1528 | 46.8 | gf | 2.605 | mm | OK | -- | 16:51 | 2024-12-26 | 2.515
1529 | 46.7 | gf | 2.6 | mm | OK | -- | 16:51 | 2024-12-26 | 2.51
1530 | 46.7 | gf | 2.6 | mm | OK | -- | 16:51 | 2024-12-26 | 2.51
1531 | 46.7 | gf | 2.595 | mm | OK | -- | 16:51 | 2024-12-26 | 2.505
1532 | 46.7 | gf | 2.59 | mm | OK | -- | 16:51 | 2024-12-26 | 2.5
1533 | 46.7 | gf | 2.585 | mm | OK | -- | 16:51 | 2024-12-26 | 2.495
1534 | 46.7 | gf | 2.58 | mm | OK | -- | 16:51 | 2024-12-26 | 2.49
1535 | 46.6 | gf | 2.575 | mm | OK | -- | 16:51 | 2024-12-26 | 2.485
1536 | 46.6 | gf | 2.57 | mm | OK | -- | 16:51 | 2024-12-26 | 2.48
1537 | 46.6 | gf | 2.57 | mm | OK | -- | 16:51 | 2024-12-26 | 2.48
1538 | 46.6 | gf | 2.565 | mm | OK | -- | 16:51 | 2024-12-26 | 2.475
1539 | 46.6 | gf | 2.565 | mm | OK | -- | 16:51 | 2024-12-26 | 2.475
1540 | 46.6 | gf | 2.56 | mm | OK | -- | 16:51 | 2024-12-26 | 2.47
1541 | 46.6 | gf | 2.555 | mm | OK | -- | 16:51 | 2024-12-26 | 2.465
1542 | 46.6 | gf | 2.555 | mm | OK | -- | 16:51 | 2024-12-26 | 2.465
1543 | 46.6 | gf | 2.555 | mm | OK | -- | 16:51 | 2024-12-26 | 2.465
1544 | 46.5 | gf | 2.555 | mm | OK | -- | 16:51 | 2024-12-26 | 2.465
1545 | 46.5 | gf | 2.55 | mm | OK | -- | 16:51 | 2024-12-26 | 2.46
1546 | 46.5 | gf | 2.55 | mm | OK | -- | 16:51 | 2024-12-26 | 2.46
1547 | 46.5 | gf | 2.55 | mm | OK | -- | 16:51 | 2024-12-26 | 2.46
1548 | 46.5 | gf | 2.55 | mm | OK | -- | 16:51 | 2024-12-26 | 2.46
1549 | 46.5 | gf | 2.55 | mm | OK | -- | 16:51 | 2024-12-26 | 2.46
1550 | 46.5 | gf | 2.55 | mm | OK | -- | 16:51 | 2024-12-26 | 2.46
1551 | 46.5 | gf | 2.55 | mm | OK | -- | 16:51 | 2024-12-26 | 2.46
1552 | 46.5 | gf | 2.545 | mm | OK | -- | 16:51 | 2024-12-26 | 2.455
1553 | 46.5 | gf | 2.545 | mm | OK | -- | 16:51 | 2024-12-26 | 2.455
1554 | 46.5 | gf | 2.545 | mm | OK | -- | 16:51 | 2024-12-26 | 2.455
1555 | 46.5 | gf | 2.54 | mm | OK | -- | 16:51 | 2024-12-26 | 2.45
1556 | 46.5 | gf | 2.54 | mm | OK | -- | 16:51 | 2024-12-26 | 2.45
1557 | 46.5 | gf | 2.535 | mm | OK | -- | 16:51 | 2024-12-26 | 2.445
1558 | 46.5 | gf | 2.53 | mm | OK | -- | 16:51 | 2024-12-26 | 2.44
1559 | 46.5 | gf | 2.53 | mm | OK | -- | 16:51 | 2024-12-26 | 2.44
1560 | 46.5 | gf | 2.53 | mm | OK | -- | 16:51 | 2024-12-26 | 2.44
1561 | 46.4 | gf | 2.525 | mm | OK | -- | 16:51 | 2024-12-26 | 2.435
1562 | 46.4 | gf | 2.52 | mm | OK | -- | 16:51 | 2024-12-26 | 2.43
1563 | 46.4 | gf | 2.5 | mm | OK | -- | 16:51 | 2024-12-26 | 2.41
1564 | 46.3 | gf | 2.475 | mm | OK | -- | 16:51 | 2024-12-26 | 2.385
1565 | 46.2 | gf | 2.46 | mm | OK | -- | 16:51 | 2024-12-26 | 2.37
1566 | 46.2 | gf | 2.455 | mm | OK | -- | 16:51 | 2024-12-26 | 2.365
1567 | 46.2 | gf | 2.455 | mm | OK | -- | 16:51 | 2024-12-26 | 2.365
1568 | 46.2 | gf | 2.45 | mm | OK | -- | 16:51 | 2024-12-26 | 2.36
1569 | 46.2 | gf | 2.445 | mm | OK | -- | 16:51 | 2024-12-26 | 2.355
1570 | 46.2 | gf | 2.445 | mm | OK | -- | 16:51 | 2024-12-26 | 2.355
1571 | 46.2 | gf | 2.44 | mm | OK | -- | 16:51 | 2024-12-26 | 2.35
1572 | 46.2 | gf | 2.44 | mm | OK | -- | 16:51 | 2024-12-26 | 2.35
1573 | 46.2 | gf | 2.435 | mm | OK | -- | 16:51 | 2024-12-26 | 2.345
1574 | 46.2 | gf | 2.435 | mm | OK | -- | 16:51 | 2024-12-26 | 2.345
1575 | 46.2 | gf | 2.435 | mm | OK | -- | 16:51 | 2024-12-26 | 2.345
1576 | 46.2 | gf | 2.435 | mm | OK | -- | 16:51 | 2024-12-26 | 2.345
1577 | 46.2 | gf | 2.435 | mm | OK | -- | 16:51 | 2024-12-26 | 2.345
1578 | 46.1 | gf | 2.43 | mm | OK | -- | 16:51 | 2024-12-26 | 2.34
1579 | 46.1 | gf | 2.425 | mm | OK | -- | 16:51 | 2024-12-26 | 2.335
1580 | 46.1 | gf | 2.415 | mm | OK | -- | 16:51 | 2024-12-26 | 2.325
1581 | 46 | gf | 2.41 | mm | OK | -- | 16:51 | 2024-12-26 | 2.32
1582 | 46 | gf | 2.41 | mm | OK | -- | 16:51 | 2024-12-26 | 2.32
1583 | 45.9 | gf | 2.4 | mm | OK | -- | 16:51 | 2024-12-26 | 2.31
1584 | 45.9 | gf | 2.39 | mm | OK | -- | 16:51 | 2024-12-26 | 2.3
1585 | 45.9 | gf | 2.39 | mm | OK | -- | 16:51 | 2024-12-26 | 2.3
1586 | 45.9 | gf | 2.385 | mm | OK | -- | 16:51 | 2024-12-26 | 2.295
1587 | 45.9 | gf | 2.385 | mm | OK | -- | 16:51 | 2024-12-26 | 2.295
1588 | 45.9 | gf | 2.38 | mm | OK | -- | 16:51 | 2024-12-26 | 2.29
1589 | 45.9 | gf | 2.38 | mm | OK | -- | 16:51 | 2024-12-26 | 2.29
1590 | 45.8 | gf | 2.375 | mm | OK | -- | 16:51 | 2024-12-26 | 2.285
1591 | 45.7 | gf | 2.365 | mm | OK | -- | 16:51 | 2024-12-26 | 2.275
1592 | 45.6 | gf | 2.355 | mm | OK | -- | 16:51 | 2024-12-26 | 2.265
1593 | 45.5 | gf | 2.345 | mm | OK | -- | 16:51 | 2024-12-26 | 2.255
1594 | 45.4 | gf | 2.34 | mm | OK | -- | 16:51 | 2024-12-26 | 2.25
1595 | 45.3 | gf | 2.33 | mm | OK | -- | 16:51 | 2024-12-26 | 2.24
1596 | 45.3 | gf | 2.325 | mm | OK | -- | 16:51 | 2024-12-26 | 2.235
1597 | 45.3 | gf | 2.325 | mm | OK | -- | 16:51 | 2024-12-26 | 2.235
1598 | 45.2 | gf | 2.32 | mm | OK | -- | 16:51 | 2024-12-26 | 2.23
1599 | 45.2 | gf | 2.315 | mm | OK | -- | 16:51 | 2024-12-26 | 2.225
1600 | 45.1 | gf | 2.3 | mm | OK | -- | 16:51 | 2024-12-26 | 2.21
1601 | 44.8 | gf | 2.285 | mm | OK | -- | 16:51 | 2024-12-26 | 2.195
1602 | 44.4 | gf | 2.26 | mm | OK | -- | 16:51 | 2024-12-26 | 2.17
1603 | 44 | gf | 2.245 | mm | OK | -- | 16:51 | 2024-12-26 | 2.155
1604 | 43.5 | gf | 2.23 | mm | OK | -- | 16:51 | 2024-12-26 | 2.14
1605 | 43.2 | gf | 2.22 | mm | OK | -- | 16:51 | 2024-12-26 | 2.13
1606 | 42.9 | gf | 2.21 | mm | OK | -- | 16:51 | 2024-12-26 | 2.12
1607 | 42.6 | gf | 2.2 | mm | OK | -- | 16:51 | 2024-12-26 | 2.11
1608 | 42.5 | gf | 2.19 | mm | OK | -- | 16:51 | 2024-12-26 | 2.1
1609 | 42.3 | gf | 2.185 | mm | OK | -- | 16:51 | 2024-12-26 | 2.095
1610 | 42.1 | gf | 2.18 | mm | OK | -- | 16:51 | 2024-12-26 | 2.09
1611 | 41.9 | gf | 2.175 | mm | OK | -- | 16:51 | 2024-12-26 | 2.085
1612 | 41.7 | gf | 2.17 | mm | OK | -- | 16:51 | 2024-12-26 | 2.08
1613 | 41.5 | gf | 2.16 | mm | OK | -- | 16:51 | 2024-12-26 | 2.07
1614 | 41.2 | gf | 2.155 | mm | OK | -- | 16:51 | 2024-12-26 | 2.065
1615 | 41.1 | gf | 2.145 | mm | OK | -- | 16:51 | 2024-12-26 | 2.055
1616 | 40.9 | gf | 2.14 | mm | OK | -- | 16:51 | 2024-12-26 | 2.05
1617 | 40.8 | gf | 2.135 | mm | OK | -- | 16:51 | 2024-12-26 | 2.045
1618 | 40.6 | gf | 2.125 | mm | OK | -- | 16:51 | 2024-12-26 | 2.035
1619 | 40.3 | gf | 2.12 | mm | OK | -- | 16:51 | 2024-12-26 | 2.03
1620 | 40.1 | gf | 2.115 | mm | OK | -- | 16:51 | 2024-12-26 | 2.025
1621 | 39.8 | gf | 2.105 | mm | OK | -- | 16:51 | 2024-12-26 | 2.015
1622 | 39.6 | gf | 2.095 | mm | OK | -- | 16:51 | 2024-12-26 | 2.005
1623 | 39.5 | gf | 2.085 | mm | OK | -- | 16:51 | 2024-12-26 | 1.995
1624 | 39.6 | gf | 2.08 | mm | OK | -- | 16:51 | 2024-12-26 | 1.99
1625 | 39.5 | gf | 2.07 | mm | OK | -- | 16:51 | 2024-12-26 | 1.98
1626 | 39.5 | gf | 2.065 | mm | OK | -- | 16:51 | 2024-12-26 | 1.975
1627 | 39.4 | gf | 2.06 | mm | OK | -- | 16:51 | 2024-12-26 | 1.97
1628 | 39.4 | gf | 2.055 | mm | OK | -- | 16:51 | 2024-12-26 | 1.965
1629 | 39.4 | gf | 2.045 | mm | OK | -- | 16:51 | 2024-12-26 | 1.955
1630 | 39.3 | gf | 2.035 | mm | OK | -- | 16:51 | 2024-12-26 | 1.945
1631 | 39.4 | gf | 2.03 | mm | OK | -- | 16:51 | 2024-12-26 | 1.94
1632 | 39.4 | gf | 2.025 | mm | OK | -- | 16:51 | 2024-12-26 | 1.935
1633 | 39.3 | gf | 2.02 | mm | OK | -- | 16:51 | 2024-12-26 | 1.93
1634 | 39.3 | gf | 2.02 | mm | OK | -- | 16:51 | 2024-12-26 | 1.93
1635 | 39.2 | gf | 2.015 | mm | OK | -- | 16:51 | 2024-12-26 | 1.925
1636 | 39.2 | gf | 2.01 | mm | OK | -- | 16:51 | 2024-12-26 | 1.92
1637 | 39.2 | gf | 2.005 | mm | OK | -- | 16:51 | 2024-12-26 | 1.915
1638 | 39.1 | gf | 2 | mm | OK | -- | 16:51 | 2024-12-26 | 1.91
1639 | 39.1 | gf | 1.995 | mm | OK | -- | 16:51 | 2024-12-26 | 1.905
1640 | 39 | gf | 1.99 | mm | OK | -- | 16:51 | 2024-12-26 | 1.9
1641 | 39 | gf | 1.99 | mm | OK | -- | 16:51 | 2024-12-26 | 1.9
1642 | 38.9 | gf | 1.985 | mm | OK | -- | 16:51 | 2024-12-26 | 1.895
1643 | 38.9 | gf | 1.98 | mm | OK | -- | 16:51 | 2024-12-26 | 1.89
1644 | 38.9 | gf | 1.975 | mm | OK | -- | 16:51 | 2024-12-26 | 1.885
1645 | 38.9 | gf | 1.97 | mm | OK | -- | 16:51 | 2024-12-26 | 1.88
1646 | 38.8 | gf | 1.965 | mm | OK | -- | 16:51 | 2024-12-26 | 1.875
1647 | 38.9 | gf | 1.96 | mm | OK | -- | 16:51 | 2024-12-26 | 1.87
1648 | 39 | gf | 1.96 | mm | OK | -- | 16:51 | 2024-12-26 | 1.87
1649 | 39 | gf | 1.955 | mm | OK | -- | 16:51 | 2024-12-26 | 1.865
1650 | 38.9 | gf | 1.955 | mm | OK | -- | 16:51 | 2024-12-26 | 1.865
1651 | 38.9 | gf | 1.95 | mm | OK | -- | 16:51 | 2024-12-26 | 1.86
1652 | 38.9 | gf | 1.95 | mm | OK | -- | 16:51 | 2024-12-26 | 1.86
1653 | 38.9 | gf | 1.945 | mm | OK | -- | 16:51 | 2024-12-26 | 1.855
1654 | 38.9 | gf | 1.945 | mm | OK | -- | 16:51 | 2024-12-26 | 1.855
1655 | 38.9 | gf | 1.945 | mm | OK | -- | 16:51 | 2024-12-26 | 1.855
1656 | 38.9 | gf | 1.94 | mm | OK | -- | 16:51 | 2024-12-26 | 1.85
1657 | 38.9 | gf | 1.94 | mm | OK | -- | 16:51 | 2024-12-26 | 1.85
1658 | 38.9 | gf | 1.94 | mm | OK | -- | 16:51 | 2024-12-26 | 1.85
1659 | 38.8 | gf | 1.94 | mm | OK | -- | 16:51 | 2024-12-26 | 1.85
1660 | 38.7 | gf | 1.94 | mm | OK | -- | 16:51 | 2024-12-26 | 1.85
1661 | 38.6 | gf | 1.935 | mm | OK | -- | 16:51 | 2024-12-26 | 1.845
1662 | 38.6 | gf | 1.93 | mm | OK | -- | 16:51 | 2024-12-26 | 1.84
1663 | 38.6 | gf | 1.93 | mm | OK | -- | 16:51 | 2024-12-26 | 1.84
1664 | 38.6 | gf | 1.925 | mm | OK | -- | 16:51 | 2024-12-26 | 1.835
1665 | 38.6 | gf | 1.92 | mm | OK | -- | 16:51 | 2024-12-26 | 1.83
1666 | 38.6 | gf | 1.92 | mm | OK | -- | 16:51 | 2024-12-26 | 1.83
1667 | 38.5 | gf | 1.915 | mm | OK | -- | 16:51 | 2024-12-26 | 1.825
1668 | 38.5 | gf | 1.91 | mm | OK | -- | 16:51 | 2024-12-26 | 1.82
1669 | 38.4 | gf | 1.905 | mm | OK | -- | 16:51 | 2024-12-26 | 1.815
1670 | 38.4 | gf | 1.9 | mm | OK | -- | 16:51 | 2024-12-26 | 1.81
1671 | 38.5 | gf | 1.895 | mm | OK | -- | 16:51 | 2024-12-26 | 1.805
1672 | 38.5 | gf | 1.895 | mm | OK | -- | 16:51 | 2024-12-26 | 1.805
1673 | 38.4 | gf | 1.89 | mm | OK | -- | 16:51 | 2024-12-26 | 1.8
1674 | 38.4 | gf | 1.885 | mm | OK | -- | 16:51 | 2024-12-26 | 1.795
1675 | 38.4 | gf | 1.88 | mm | OK | -- | 16:51 | 2024-12-26 | 1.79
1676 | 38.4 | gf | 1.88 | mm | OK | -- | 16:51 | 2024-12-26 | 1.79
1677 | 38.3 | gf | 1.875 | mm | OK | -- | 16:51 | 2024-12-26 | 1.785
1678 | 38.4 | gf | 1.875 | mm | OK | -- | 16:51 | 2024-12-26 | 1.785
1679 | 38.4 | gf | 1.87 | mm | OK | -- | 16:51 | 2024-12-26 | 1.78
1680 | 38.4 | gf | 1.87 | mm | OK | -- | 16:51 | 2024-12-26 | 1.78
1681 | 38.3 | gf | 1.87 | mm | OK | -- | 16:51 | 2024-12-26 | 1.78
1682 | 38.2 | gf | 1.865 | mm | OK | -- | 16:51 | 2024-12-26 | 1.775
1683 | 38.4 | gf | 1.865 | mm | OK | -- | 16:51 | 2024-12-26 | 1.775
1684 | 38.3 | gf | 1.86 | mm | OK | -- | 16:51 | 2024-12-26 | 1.77
1685 | 38.4 | gf | 1.86 | mm | OK | -- | 16:51 | 2024-12-26 | 1.77
1686 | 38.6 | gf | 1.86 | mm | OK | -- | 16:51 | 2024-12-26 | 1.77
1687 | 38.5 | gf | 1.86 | mm | OK | -- | 16:52 | 2024-12-26 | 1.77
1688 | 38.4 | gf | 1.86 | mm | OK | -- | 16:52 | 2024-12-26 | 1.77
1689 | 38.1 | gf | 1.86 | mm | OK | -- | 16:52 | 2024-12-26 | 1.77
1690 | 38.3 | gf | 1.855 | mm | OK | -- | 16:52 | 2024-12-26 | 1.765
1691 | 38.3 | gf | 1.855 | mm | OK | -- | 16:52 | 2024-12-26 | 1.765
1692 | 38.3 | gf | 1.85 | mm | OK | -- | 16:52 | 2024-12-26 | 1.76
1693 | 38.3 | gf | 1.85 | mm | OK | -- | 16:52 | 2024-12-26 | 1.76
1694 | 38.2 | gf | 1.85 | mm | OK | -- | 16:52 | 2024-12-26 | 1.76
1695 | 38.2 | gf | 1.85 | mm | OK | -- | 16:52 | 2024-12-26 | 1.76
1696 | 38.1 | gf | 1.845 | mm | OK | -- | 16:52 | 2024-12-26 | 1.755
1697 | 38 | gf | 1.84 | mm | OK | -- | 16:52 | 2024-12-26 | 1.75
1698 | 37.9 | gf | 1.835 | mm | OK | -- | 16:52 | 2024-12-26 | 1.745
1699 | 37.9 | gf | 1.83 | mm | OK | -- | 16:52 | 2024-12-26 | 1.74
1700 | 37.9 | gf | 1.82 | mm | OK | -- | 16:52 | 2024-12-26 | 1.73
1701 | 37.8 | gf | 1.81 | mm | OK | -- | 16:52 | 2024-12-26 | 1.72
1702 | 37.8 | gf | 1.8 | mm | OK | -- | 16:52 | 2024-12-26 | 1.71
1703 | 37.9 | gf | 1.79 | mm | OK | -- | 16:52 | 2024-12-26 | 1.7
1704 | 37.8 | gf | 1.785 | mm | OK | -- | 16:52 | 2024-12-26 | 1.695
1705 | 37.7 | gf | 1.78 | mm | OK | -- | 16:52 | 2024-12-26 | 1.69
1706 | 37.7 | gf | 1.775 | mm | OK | -- | 16:52 | 2024-12-26 | 1.685
1707 | 37.8 | gf | 1.77 | mm | OK | -- | 16:52 | 2024-12-26 | 1.68
1708 | 37.7 | gf | 1.77 | mm | OK | -- | 16:52 | 2024-12-26 | 1.68
1709 | 37.6 | gf | 1.765 | mm | OK | -- | 16:52 | 2024-12-26 | 1.675
1710 | 37.6 | gf | 1.76 | mm | OK | -- | 16:52 | 2024-12-26 | 1.67
1711 | 37.6 | gf | 1.75 | mm | OK | -- | 16:52 | 2024-12-26 | 1.66
1712 | 37.6 | gf | 1.745 | mm | OK | -- | 16:52 | 2024-12-26 | 1.655
1713 | 37.6 | gf | 1.74 | mm | OK | -- | 16:52 | 2024-12-26 | 1.65
1714 | 37.6 | gf | 1.735 | mm | OK | -- | 16:52 | 2024-12-26 | 1.645
1715 | 37.7 | gf | 1.73 | mm | OK | -- | 16:52 | 2024-12-26 | 1.64
1716 | 37.5 | gf | 1.725 | mm | OK | -- | 16:52 | 2024-12-26 | 1.635
1717 | 37.5 | gf | 1.72 | mm | OK | -- | 16:52 | 2024-12-26 | 1.63
1718 | 37.5 | gf | 1.715 | mm | OK | -- | 16:52 | 2024-12-26 | 1.625
1719 | 37.3 | gf | 1.71 | mm | OK | -- | 16:52 | 2024-12-26 | 1.62
1720 | 37.5 | gf | 1.71 | mm | OK | -- | 16:52 | 2024-12-26 | 1.62
1721 | 37.5 | gf | 1.705 | mm | OK | -- | 16:52 | 2024-12-26 | 1.615
1722 | 37.5 | gf | 1.705 | mm | OK | -- | 16:52 | 2024-12-26 | 1.615
1723 | 37.5 | gf | 1.705 | mm | OK | -- | 16:52 | 2024-12-26 | 1.615
1724 | 37.5 | gf | 1.7 | mm | OK | -- | 16:52 | 2024-12-26 | 1.61
1725 | 37.5 | gf | 1.7 | mm | OK | -- | 16:52 | 2024-12-26 | 1.61
1726 | 37.4 | gf | 1.7 | mm | OK | -- | 16:52 | 2024-12-26 | 1.61
1727 | 37.4 | gf | 1.7 | mm | OK | -- | 16:52 | 2024-12-26 | 1.61
1728 | 37.3 | gf | 1.695 | mm | OK | -- | 16:52 | 2024-12-26 | 1.605
1729 | 37.3 | gf | 1.695 | mm | OK | -- | 16:52 | 2024-12-26 | 1.605
1730 | 37.2 | gf | 1.69 | mm | OK | -- | 16:52 | 2024-12-26 | 1.6
1731 | 37.2 | gf | 1.685 | mm | OK | -- | 16:52 | 2024-12-26 | 1.595
1732 | 37.2 | gf | 1.68 | mm | OK | -- | 16:52 | 2024-12-26 | 1.59
1733 | 37.2 | gf | 1.675 | mm | OK | -- | 16:52 | 2024-12-26 | 1.585
1734 | 37.1 | gf | 1.665 | mm | OK | -- | 16:52 | 2024-12-26 | 1.575
1735 | 37.1 | gf | 1.66 | mm | OK | -- | 16:52 | 2024-12-26 | 1.57
1736 | 37 | gf | 1.65 | mm | OK | -- | 16:52 | 2024-12-26 | 1.56
1737 | 37.1 | gf | 1.645 | mm | OK | -- | 16:52 | 2024-12-26 | 1.555
1738 | 37.1 | gf | 1.64 | mm | OK | -- | 16:52 | 2024-12-26 | 1.55
1739 | 37.1 | gf | 1.635 | mm | OK | -- | 16:52 | 2024-12-26 | 1.545
1740 | 37 | gf | 1.635 | mm | OK | -- | 16:52 | 2024-12-26 | 1.545
1741 | 37.1 | gf | 1.63 | mm | OK | -- | 16:52 | 2024-12-26 | 1.54
1742 | 37.1 | gf | 1.63 | mm | OK | -- | 16:52 | 2024-12-26 | 1.54
1743 | 36.9 | gf | 1.625 | mm | OK | -- | 16:52 | 2024-12-26 | 1.535
1744 | 36.8 | gf | 1.62 | mm | OK | -- | 16:52 | 2024-12-26 | 1.53
1745 | 36.9 | gf | 1.62 | mm | OK | -- | 16:52 | 2024-12-26 | 1.53
1746 | 36.9 | gf | 1.615 | mm | OK | -- | 16:52 | 2024-12-26 | 1.525
1747 | 36.9 | gf | 1.61 | mm | OK | -- | 16:52 | 2024-12-26 | 1.52
1748 | 36.8 | gf | 1.605 | mm | OK | -- | 16:52 | 2024-12-26 | 1.515
1749 | 37.1 | gf | 1.605 | mm | OK | -- | 16:52 | 2024-12-26 | 1.515
1750 | 36.8 | gf | 1.6 | mm | OK | -- | 16:52 | 2024-12-26 | 1.51
1751 | 36.7 | gf | 1.6 | mm | OK | -- | 16:52 | 2024-12-26 | 1.51
1752 | 36.6 | gf | 1.595 | mm | OK | -- | 16:52 | 2024-12-26 | 1.505
1753 | 36.6 | gf | 1.59 | mm | OK | -- | 16:52 | 2024-12-26 | 1.5
1754 | 36.6 | gf | 1.585 | mm | OK | -- | 16:52 | 2024-12-26 | 1.495
1755 | 36.6 | gf | 1.58 | mm | OK | -- | 16:52 | 2024-12-26 | 1.49
1756 | 36.6 | gf | 1.575 | mm | OK | -- | 16:52 | 2024-12-26 | 1.485
1757 | 36.6 | gf | 1.57 | mm | OK | -- | 16:52 | 2024-12-26 | 1.48
1758 | 36.5 | gf | 1.565 | mm | OK | -- | 16:52 | 2024-12-26 | 1.475
1759 | 36.6 | gf | 1.56 | mm | OK | -- | 16:52 | 2024-12-26 | 1.47
1760 | 36.6 | gf | 1.56 | mm | OK | -- | 16:52 | 2024-12-26 | 1.47
1761 | 36.8 | gf | 1.555 | mm | OK | -- | 16:52 | 2024-12-26 | 1.465
1762 | 36.7 | gf | 1.555 | mm | OK | -- | 16:52 | 2024-12-26 | 1.465
1763 | 36.6 | gf | 1.555 | mm | OK | -- | 16:52 | 2024-12-26 | 1.465
1764 | 36.6 | gf | 1.55 | mm | OK | -- | 16:52 | 2024-12-26 | 1.46
1765 | 36.4 | gf | 1.55 | mm | OK | -- | 16:52 | 2024-12-26 | 1.46
1766 | 36.3 | gf | 1.545 | mm | OK | -- | 16:52 | 2024-12-26 | 1.455
1767 | 36.3 | gf | 1.545 | mm | OK | -- | 16:52 | 2024-12-26 | 1.455
1768 | 36.3 | gf | 1.54 | mm | OK | -- | 16:52 | 2024-12-26 | 1.45
1769 | 36.2 | gf | 1.535 | mm | OK | -- | 16:52 | 2024-12-26 | 1.445
1770 | 36.3 | gf | 1.53 | mm | OK | -- | 16:52 | 2024-12-26 | 1.44
1771 | 36.1 | gf | 1.525 | mm | OK | -- | 16:52 | 2024-12-26 | 1.435
1772 | 36.2 | gf | 1.52 | mm | OK | -- | 16:52 | 2024-12-26 | 1.43
1773 | 36.2 | gf | 1.515 | mm | OK | -- | 16:52 | 2024-12-26 | 1.425
1774 | 36.1 | gf | 1.51 | mm | OK | -- | 16:52 | 2024-12-26 | 1.42
1775 | 36.1 | gf | 1.505 | mm | OK | -- | 16:52 | 2024-12-26 | 1.415
1776 | 36.2 | gf | 1.5 | mm | OK | -- | 16:52 | 2024-12-26 | 1.41
1777 | 36.2 | gf | 1.495 | mm | OK | -- | 16:52 | 2024-12-26 | 1.405
1778 | 36.2 | gf | 1.49 | mm | OK | -- | 16:52 | 2024-12-26 | 1.4
1779 | 36.2 | gf | 1.485 | mm | OK | -- | 16:52 | 2024-12-26 | 1.395
1780 | 36 | gf | 1.485 | mm | OK | -- | 16:52 | 2024-12-26 | 1.395
1781 | 36 | gf | 1.48 | mm | OK | -- | 16:52 | 2024-12-26 | 1.39
1782 | 36.1 | gf | 1.475 | mm | OK | -- | 16:52 | 2024-12-26 | 1.385
1783 | 36.1 | gf | 1.47 | mm | OK | -- | 16:52 | 2024-12-26 | 1.38
1784 | 36 | gf | 1.465 | mm | OK | -- | 16:52 | 2024-12-26 | 1.375
1785 | 35.9 | gf | 1.46 | mm | OK | -- | 16:52 | 2024-12-26 | 1.37
1786 | 35.9 | gf | 1.46 | mm | OK | -- | 16:52 | 2024-12-26 | 1.37
1787 | 35.9 | gf | 1.455 | mm | OK | -- | 16:52 | 2024-12-26 | 1.365
1788 | 36 | gf | 1.45 | mm | OK | -- | 16:52 | 2024-12-26 | 1.36
1789 | 35.9 | gf | 1.445 | mm | OK | -- | 16:52 | 2024-12-26 | 1.355
1790 | 35.8 | gf | 1.44 | mm | OK | -- | 16:52 | 2024-12-26 | 1.35
1791 | 35.9 | gf | 1.44 | mm | OK | -- | 16:52 | 2024-12-26 | 1.35
1792 | 35.8 | gf | 1.435 | mm | OK | -- | 16:52 | 2024-12-26 | 1.345
1793 | 35.7 | gf | 1.43 | mm | OK | -- | 16:52 | 2024-12-26 | 1.34
1794 | 35.5 | gf | 1.425 | mm | OK | -- | 16:52 | 2024-12-26 | 1.335
1795 | 35.6 | gf | 1.42 | mm | OK | -- | 16:52 | 2024-12-26 | 1.33
1796 | 35.8 | gf | 1.415 | mm | OK | -- | 16:52 | 2024-12-26 | 1.325
1797 | 36 | gf | 1.415 | mm | OK | -- | 16:52 | 2024-12-26 | 1.325
1798 | 36 | gf | 1.415 | mm | OK | -- | 16:52 | 2024-12-26 | 1.325
1799 | 36 | gf | 1.415 | mm | OK | -- | 16:52 | 2024-12-26 | 1.325
1800 | 35.8 | gf | 1.41 | mm | OK | -- | 16:52 | 2024-12-26 | 1.32
1801 | 35.8 | gf | 1.41 | mm | OK | -- | 16:52 | 2024-12-26 | 1.32
1802 | 35.6 | gf | 1.41 | mm | OK | -- | 16:52 | 2024-12-26 | 1.32
1803 | 35.7 | gf | 1.405 | mm | OK | -- | 16:52 | 2024-12-26 | 1.315
1804 | 35.5 | gf | 1.405 | mm | OK | -- | 16:52 | 2024-12-26 | 1.315
1805 | 35.4 | gf | 1.405 | mm | OK | -- | 16:52 | 2024-12-26 | 1.315
1806 | 35.4 | gf | 1.4 | mm | OK | -- | 16:52 | 2024-12-26 | 1.31
1807 | 35.3 | gf | 1.4 | mm | OK | -- | 16:52 | 2024-12-26 | 1.31
1808 | 35.4 | gf | 1.395 | mm | OK | -- | 16:52 | 2024-12-26 | 1.305
1809 | 35.2 | gf | 1.39 | mm | OK | -- | 16:52 | 2024-12-26 | 1.3
1810 | 35.2 | gf | 1.385 | mm | OK | -- | 16:52 | 2024-12-26 | 1.295
1811 | 35.2 | gf | 1.38 | mm | OK | -- | 16:52 | 2024-12-26 | 1.29
1812 | 35.2 | gf | 1.38 | mm | OK | -- | 16:52 | 2024-12-26 | 1.29
1813 | 35.2 | gf | 1.375 | mm | OK | -- | 16:52 | 2024-12-26 | 1.285
1814 | 35.2 | gf | 1.37 | mm | OK | -- | 16:52 | 2024-12-26 | 1.28
1815 | 35 | gf | 1.365 | mm | OK | -- | 16:52 | 2024-12-26 | 1.275
1816 | 35 | gf | 1.355 | mm | OK | -- | 16:52 | 2024-12-26 | 1.265
1817 | 35 | gf | 1.35 | mm | OK | -- | 16:52 | 2024-12-26 | 1.26
1818 | 35.1 | gf | 1.34 | mm | OK | -- | 16:52 | 2024-12-26 | 1.25
1819 | 35 | gf | 1.335 | mm | OK | -- | 16:52 | 2024-12-26 | 1.245
1820 | 35.1 | gf | 1.33 | mm | OK | -- | 16:52 | 2024-12-26 | 1.24
1821 | 35.1 | gf | 1.33 | mm | OK | -- | 16:52 | 2024-12-26 | 1.24
1822 | 35.1 | gf | 1.325 | mm | OK | -- | 16:52 | 2024-12-26 | 1.235
1823 | 35.2 | gf | 1.325 | mm | OK | -- | 16:52 | 2024-12-26 | 1.235
1824 | 35.3 | gf | 1.32 | mm | OK | -- | 16:52 | 2024-12-26 | 1.23
1825 | 35.4 | gf | 1.32 | mm | OK | -- | 16:52 | 2024-12-26 | 1.23
1826 | 35.6 | gf | 1.32 | mm | OK | -- | 16:52 | 2024-12-26 | 1.23
1827 | 35.4 | gf | 1.32 | mm | OK | -- | 16:52 | 2024-12-26 | 1.23
1828 | 35.2 | gf | 1.32 | mm | OK | -- | 16:52 | 2024-12-26 | 1.23
1829 | 34.9 | gf | 1.315 | mm | OK | -- | 16:52 | 2024-12-26 | 1.225
1830 | 34.8 | gf | 1.31 | mm | OK | -- | 16:52 | 2024-12-26 | 1.22
1831 | 34.8 | gf | 1.305 | mm | OK | -- | 16:52 | 2024-12-26 | 1.215
1832 | 34.8 | gf | 1.3 | mm | OK | -- | 16:52 | 2024-12-26 | 1.21
1833 | 34.9 | gf | 1.3 | mm | OK | -- | 16:52 | 2024-12-26 | 1.21
1834 | 35.1 | gf | 1.295 | mm | OK | -- | 16:52 | 2024-12-26 | 1.205
1835 | 34.7 | gf | 1.29 | mm | OK | -- | 16:52 | 2024-12-26 | 1.2
1836 | 34.7 | gf | 1.285 | mm | OK | -- | 16:52 | 2024-12-26 | 1.195
1837 | 34.8 | gf | 1.28 | mm | OK | -- | 16:52 | 2024-12-26 | 1.19
1838 | 34.9 | gf | 1.275 | mm | OK | -- | 16:52 | 2024-12-26 | 1.185
1839 | 34.8 | gf | 1.27 | mm | OK | -- | 16:52 | 2024-12-26 | 1.18
1840 | 34.7 | gf | 1.265 | mm | OK | -- | 16:52 | 2024-12-26 | 1.175
1841 | 34.8 | gf | 1.26 | mm | OK | -- | 16:52 | 2024-12-26 | 1.17
1842 | 34.8 | gf | 1.26 | mm | OK | -- | 16:52 | 2024-12-26 | 1.17
1843 | 34.7 | gf | 1.255 | mm | OK | -- | 16:52 | 2024-12-26 | 1.165
1844 | 34.6 | gf | 1.25 | mm | OK | -- | 16:52 | 2024-12-26 | 1.16
1845 | 34.6 | gf | 1.245 | mm | OK | -- | 16:52 | 2024-12-26 | 1.155
1846 | 34.7 | gf | 1.24 | mm | OK | -- | 16:52 | 2024-12-26 | 1.15
1847 | 34.6 | gf | 1.235 | mm | OK | -- | 16:52 | 2024-12-26 | 1.145
1848 | 34.7 | gf | 1.235 | mm | OK | -- | 16:52 | 2024-12-26 | 1.145
1849 | 34.7 | gf | 1.23 | mm | OK | -- | 16:52 | 2024-12-26 | 1.14
1850 | 34.6 | gf | 1.225 | mm | OK | -- | 16:52 | 2024-12-26 | 1.135
1851 | 34.6 | gf | 1.225 | mm | OK | -- | 16:52 | 2024-12-26 | 1.135
1852 | 34.5 | gf | 1.22 | mm | OK | -- | 16:52 | 2024-12-26 | 1.13
1853 | 34.4 | gf | 1.215 | mm | OK | -- | 16:52 | 2024-12-26 | 1.125
1854 | 34.3 | gf | 1.21 | mm | OK | -- | 16:52 | 2024-12-26 | 1.12
1855 | 34.1 | gf | 1.2 | mm | OK | -- | 16:52 | 2024-12-26 | 1.11
1856 | 34.3 | gf | 1.195 | mm | OK | -- | 16:52 | 2024-12-26 | 1.105
1857 | 34.2 | gf | 1.185 | mm | OK | -- | 16:52 | 2024-12-26 | 1.095
1858 | 34.3 | gf | 1.18 | mm | OK | -- | 16:52 | 2024-12-26 | 1.09
1859 | 34.3 | gf | 1.175 | mm | OK | -- | 16:52 | 2024-12-26 | 1.085
1860 | 34.3 | gf | 1.175 | mm | OK | -- | 16:52 | 2024-12-26 | 1.085
1861 | 34.1 | gf | 1.17 | mm | OK | -- | 16:52 | 2024-12-26 | 1.08
1862 | 34 | gf | 1.165 | mm | OK | -- | 16:52 | 2024-12-26 | 1.075
1863 | 34.1 | gf | 1.16 | mm | OK | -- | 16:52 | 2024-12-26 | 1.07
1864 | 34 | gf | 1.155 | mm | OK | -- | 16:52 | 2024-12-26 | 1.065
1865 | 34.1 | gf | 1.15 | mm | OK | -- | 16:52 | 2024-12-26 | 1.06
1866 | 34.1 | gf | 1.145 | mm | OK | -- | 16:52 | 2024-12-26 | 1.055
1867 | 34 | gf | 1.14 | mm | OK | -- | 16:52 | 2024-12-26 | 1.05
1868 | 34.1 | gf | 1.135 | mm | OK | -- | 16:52 | 2024-12-26 | 1.045
1869 | 34 | gf | 1.13 | mm | OK | -- | 16:52 | 2024-12-26 | 1.04
1870 | 33.9 | gf | 1.125 | mm | OK | -- | 16:52 | 2024-12-26 | 1.035
1871 | 34.1 | gf | 1.12 | mm | OK | -- | 16:52 | 2024-12-26 | 1.03
1872 | 34.1 | gf | 1.12 | mm | OK | -- | 16:52 | 2024-12-26 | 1.03
1873 | 34 | gf | 1.115 | mm | OK | -- | 16:52 | 2024-12-26 | 1.025
1874 | 33.9 | gf | 1.11 | mm | OK | -- | 16:52 | 2024-12-26 | 1.02
1875 | 33.8 | gf | 1.105 | mm | OK | -- | 16:52 | 2024-12-26 | 1.015
1876 | 33.9 | gf | 1.1 | mm | OK | -- | 16:52 | 2024-12-26 | 1.01
1877 | 33.8 | gf | 1.095 | mm | OK | -- | 16:52 | 2024-12-26 | 1.005
1878 | 33.7 | gf | 1.09 | mm | OK | -- | 16:52 | 2024-12-26 | 1
1879 | 33.5 | gf | 1.085 | mm | OK | -- | 16:52 | 2024-12-26 | 0.995
1880 | 33.6 | gf | 1.08 | mm | OK | -- | 16:52 | 2024-12-26 | 0.99
1881 | 33.7 | gf | 1.075 | mm | OK | -- | 16:52 | 2024-12-26 | 0.985
1882 | 33.7 | gf | 1.07 | mm | OK | -- | 16:52 | 2024-12-26 | 0.98
1883 | 33.6 | gf | 1.065 | mm | OK | -- | 16:52 | 2024-12-26 | 0.975
1884 | 33.6 | gf | 1.06 | mm | OK | -- | 16:52 | 2024-12-26 | 0.97
1885 | 33.7 | gf | 1.055 | mm | OK | -- | 16:52 | 2024-12-26 | 0.965
1886 | 33.7 | gf | 1.05 | mm | OK | -- | 16:52 | 2024-12-26 | 0.96
1887 | 33.9 | gf | 1.05 | mm | OK | -- | 16:52 | 2024-12-26 | 0.96
1888 | 34 | gf | 1.05 | mm | OK | -- | 16:52 | 2024-12-26 | 0.96
1889 | 34.1 | gf | 1.05 | mm | OK | -- | 16:52 | 2024-12-26 | 0.96
1890 | 34.1 | gf | 1.05 | mm | OK | -- | 16:52 | 2024-12-26 | 0.96
1891 | 34 | gf | 1.05 | mm | OK | -- | 16:52 | 2024-12-26 | 0.96
1892 | 34.2 | gf | 1.045 | mm | OK | -- | 16:52 | 2024-12-26 | 0.955
1893 | 34.2 | gf | 1.045 | mm | OK | -- | 16:52 | 2024-12-26 | 0.955
1894 | 34.2 | gf | 1.045 | mm | OK | -- | 16:52 | 2024-12-26 | 0.955
1895 | 34.2 | gf | 1.045 | mm | OK | -- | 16:52 | 2024-12-26 | 0.955
1896 | 34.3 | gf | 1.045 | mm | OK | -- | 16:52 | 2024-12-26 | 0.955
1897 | 34.1 | gf | 1.045 | mm | OK | -- | 16:52 | 2024-12-26 | 0.955
1898 | 34.1 | gf | 1.045 | mm | OK | -- | 16:52 | 2024-12-26 | 0.955
1899 | 33.9 | gf | 1.045 | mm | OK | -- | 16:52 | 2024-12-26 | 0.955
1900 | 33.9 | gf | 1.045 | mm | OK | -- | 16:52 | 2024-12-26 | 0.955
1901 | 34 | gf | 1.045 | mm | OK | -- | 16:52 | 2024-12-26 | 0.955
1902 | 33.9 | gf | 1.045 | mm | OK | -- | 16:52 | 2024-12-26 | 0.955
1903 | 34 | gf | 1.045 | mm | OK | -- | 16:52 | 2024-12-26 | 0.955
1904 | 33.6 | gf | 1.045 | mm | OK | -- | 16:52 | 2024-12-26 | 0.955
1905 | 33.4 | gf | 1.04 | mm | OK | -- | 16:52 | 2024-12-26 | 0.95
1906 | 33.5 | gf | 1.04 | mm | OK | -- | 16:52 | 2024-12-26 | 0.95
1907 | 33.3 | gf | 1.035 | mm | OK | -- | 16:52 | 2024-12-26 | 0.945
1908 | 33.2 | gf | 1.035 | mm | OK | -- | 16:52 | 2024-12-26 | 0.945
1909 | 33.2 | gf | 1.025 | mm | OK | -- | 16:52 | 2024-12-26 | 0.935
1910 | 33.2 | gf | 1.015 | mm | OK | -- | 16:52 | 2024-12-26 | 0.925
1911 | 33.3 | gf | 1.01 | mm | OK | -- | 16:52 | 2024-12-26 | 0.92
1912 | 33.2 | gf | 1 | mm | OK | -- | 16:52 | 2024-12-26 | 0.91
1913 | 33.3 | gf | 0.995 | mm | OK | -- | 16:52 | 2024-12-26 | 0.905
1914 | 33.2 | gf | 0.99 | mm | OK | -- | 16:52 | 2024-12-26 | 0.9
1915 | 33.2 | gf | 0.985 | mm | OK | -- | 16:52 | 2024-12-26 | 0.895
1916 | 33.3 | gf | 0.985 | mm | OK | -- | 16:52 | 2024-12-26 | 0.895
1917 | 33.2 | gf | 0.98 | mm | OK | -- | 16:52 | 2024-12-26 | 0.89
1918 | 33.3 | gf | 0.975 | mm | OK | -- | 16:52 | 2024-12-26 | 0.885
1919 | 33.2 | gf | 0.975 | mm | OK | -- | 16:52 | 2024-12-26 | 0.885
1920 | 32.9 | gf | 0.97 | mm | OK | -- | 16:52 | 2024-12-26 | 0.88
1921 | 32.7 | gf | 0.965 | mm | OK | -- | 16:52 | 2024-12-26 | 0.875
1922 | 32.6 | gf | 0.955 | mm | OK | -- | 16:52 | 2024-12-26 | 0.865
1923 | 32.5 | gf | 0.94 | mm | OK | -- | 16:52 | 2024-12-26 | 0.85
1924 | 32.7 | gf | 0.925 | mm | OK | -- | 16:52 | 2024-12-26 | 0.835
1925 | 32.8 | gf | 0.915 | mm | OK | -- | 16:52 | 2024-12-26 | 0.825
1926 | 32.7 | gf | 0.905 | mm | OK | -- | 16:52 | 2024-12-26 | 0.815
1927 | 32.8 | gf | 0.9 | mm | OK | -- | 16:52 | 2024-12-26 | 0.81
1928 | 32.8 | gf | 0.895 | mm | OK | -- | 16:52 | 2024-12-26 | 0.805
1929 | 32.9 | gf | 0.89 | mm | OK | -- | 16:52 | 2024-12-26 | 0.8
1930 | 32.8 | gf | 0.885 | mm | OK | -- | 16:52 | 2024-12-26 | 0.795
1931 | 32.8 | gf | 0.88 | mm | OK | -- | 16:52 | 2024-12-26 | 0.79
1932 | 32.9 | gf | 0.88 | mm | OK | -- | 16:52 | 2024-12-26 | 0.79
1933 | 33 | gf | 0.875 | mm | OK | -- | 16:52 | 2024-12-26 | 0.785
1934 | 32.8 | gf | 0.875 | mm | OK | -- | 16:52 | 2024-12-26 | 0.785
1935 | 32.7 | gf | 0.87 | mm | OK | -- | 16:52 | 2024-12-26 | 0.78
1936 | 32.7 | gf | 0.87 | mm | OK | -- | 16:52 | 2024-12-26 | 0.78
1937 | 32.6 | gf | 0.865 | mm | OK | -- | 16:52 | 2024-12-26 | 0.775
1938 | 32.3 | gf | 0.86 | mm | OK | -- | 16:52 | 2024-12-26 | 0.77
1939 | 32.3 | gf | 0.855 | mm | OK | -- | 16:52 | 2024-12-26 | 0.765
1940 | 32.5 | gf | 0.845 | mm | OK | -- | 16:52 | 2024-12-26 | 0.755
1941 | 32.6 | gf | 0.84 | mm | OK | -- | 16:52 | 2024-12-26 | 0.75
1942 | 32.8 | gf | 0.84 | mm | OK | -- | 16:52 | 2024-12-26 | 0.75
1943 | 32.6 | gf | 0.835 | mm | OK | -- | 16:52 | 2024-12-26 | 0.745
1944 | 32.6 | gf | 0.83 | mm | OK | -- | 16:52 | 2024-12-26 | 0.74
1945 | 32.6 | gf | 0.83 | mm | OK | -- | 16:52 | 2024-12-26 | 0.74
1946 | 32.5 | gf | 0.825 | mm | OK | -- | 16:52 | 2024-12-26 | 0.735
1947 | 32.6 | gf | 0.825 | mm | OK | -- | 16:52 | 2024-12-26 | 0.735
1948 | 32.7 | gf | 0.82 | mm | OK | -- | 16:52 | 2024-12-26 | 0.73
1949 | 32.7 | gf | 0.82 | mm | OK | -- | 16:52 | 2024-12-26 | 0.73
1950 | 32.8 | gf | 0.82 | mm | OK | -- | 16:52 | 2024-12-26 | 0.73
1951 | 32.9 | gf | 0.82 | mm | OK | -- | 16:52 | 2024-12-26 | 0.73
1952 | 32.8 | gf | 0.815 | mm | OK | -- | 16:52 | 2024-12-26 | 0.725
1953 | 32.3 | gf | 0.815 | mm | OK | -- | 16:52 | 2024-12-26 | 0.725
1954 | 32.1 | gf | 0.81 | mm | OK | -- | 16:52 | 2024-12-26 | 0.72
1955 | 32.1 | gf | 0.8 | mm | OK | -- | 16:52 | 2024-12-26 | 0.71
1956 | 32.2 | gf | 0.79 | mm | OK | -- | 16:52 | 2024-12-26 | 0.7
1957 | 32.3 | gf | 0.785 | mm | OK | -- | 16:52 | 2024-12-26 | 0.695
1958 | 32.2 | gf | 0.775 | mm | OK | -- | 16:52 | 2024-12-26 | 0.685
1959 | 32.2 | gf | 0.77 | mm | OK | -- | 16:52 | 2024-12-26 | 0.68
1960 | 32.2 | gf | 0.76 | mm | OK | -- | 16:52 | 2024-12-26 | 0.67
1961 | 32.1 | gf | 0.755 | mm | OK | -- | 16:52 | 2024-12-26 | 0.665
1962 | 32.1 | gf | 0.745 | mm | OK | -- | 16:52 | 2024-12-26 | 0.655
1963 | 32.2 | gf | 0.74 | mm | OK | -- | 16:52 | 2024-12-26 | 0.65
1964 | 32.2 | gf | 0.735 | mm | OK | -- | 16:52 | 2024-12-26 | 0.645
1965 | 31.9 | gf | 0.73 | mm | OK | -- | 16:52 | 2024-12-26 | 0.64
1966 | 31.9 | gf | 0.725 | mm | OK | -- | 16:52 | 2024-12-26 | 0.635
1967 | 32 | gf | 0.72 | mm | OK | -- | 16:52 | 2024-12-26 | 0.63
1968 | 32 | gf | 0.715 | mm | OK | -- | 16:52 | 2024-12-26 | 0.625
1969 | 32 | gf | 0.715 | mm | OK | -- | 16:52 | 2024-12-26 | 0.625
1970 | 32 | gf | 0.71 | mm | OK | -- | 16:52 | 2024-12-26 | 0.62
1971 | 32.1 | gf | 0.71 | mm | OK | -- | 16:52 | 2024-12-26 | 0.62
1972 | 32.1 | gf | 0.705 | mm | OK | -- | 16:52 | 2024-12-26 | 0.615
1973 | 32 | gf | 0.705 | mm | OK | -- | 16:52 | 2024-12-26 | 0.615
1974 | 31.8 | gf | 0.7 | mm | OK | -- | 16:52 | 2024-12-26 | 0.61
1975 | 31.7 | gf | 0.7 | mm | OK | -- | 16:52 | 2024-12-26 | 0.61
1976 | 31.6 | gf | 0.695 | mm | OK | -- | 16:52 | 2024-12-26 | 0.605
1977 | 31.6 | gf | 0.685 | mm | OK | -- | 16:52 | 2024-12-26 | 0.595
1978 | 31.7 | gf | 0.68 | mm | OK | -- | 16:52 | 2024-12-26 | 0.59
1979 | 31.8 | gf | 0.68 | mm | OK | -- | 16:52 | 2024-12-26 | 0.59
1980 | 31.8 | gf | 0.675 | mm | OK | -- | 16:52 | 2024-12-26 | 0.585
1981 | 31.9 | gf | 0.675 | mm | OK | -- | 16:52 | 2024-12-26 | 0.585
1982 | 32 | gf | 0.675 | mm | OK | -- | 16:52 | 2024-12-26 | 0.585
1983 | 31.8 | gf | 0.67 | mm | OK | -- | 16:52 | 2024-12-26 | 0.58
1984 | 31.6 | gf | 0.67 | mm | OK | -- | 16:52 | 2024-12-26 | 0.58
1985 | 31.7 | gf | 0.665 | mm | OK | -- | 16:52 | 2024-12-26 | 0.575
1986 | 31.3 | gf | 0.665 | mm | OK | -- | 16:52 | 2024-12-26 | 0.575
1987 | 31.3 | gf | 0.66 | mm | OK | -- | 16:52 | 2024-12-26 | 0.57
1988 | 31.4 | gf | 0.655 | mm | OK | -- | 16:52 | 2024-12-26 | 0.565
1989 | 31.4 | gf | 0.655 | mm | OK | -- | 16:52 | 2024-12-26 | 0.565
1990 | 31.8 | gf | 0.65 | mm | OK | -- | 16:52 | 2024-12-26 | 0.56
1991 | 31.7 | gf | 0.65 | mm | OK | -- | 16:52 | 2024-12-26 | 0.56
1992 | 31.4 | gf | 0.645 | mm | OK | -- | 16:52 | 2024-12-26 | 0.555
1993 | 31.3 | gf | 0.64 | mm | OK | -- | 16:52 | 2024-12-26 | 0.55
1994 | 31.4 | gf | 0.63 | mm | OK | -- | 16:52 | 2024-12-26 | 0.54
1995 | 31.3 | gf | 0.625 | mm | OK | -- | 16:52 | 2024-12-26 | 0.535
1996 | 31.1 | gf | 0.62 | mm | OK | -- | 16:52 | 2024-12-26 | 0.53
1997 | 31.4 | gf | 0.615 | mm | OK | -- | 16:52 | 2024-12-26 | 0.525
1998 | 31.2 | gf | 0.61 | mm | OK | -- | 16:52 | 2024-12-26 | 0.52
1999 | 31.2 | gf | 0.605 | mm | OK | -- | 16:52 | 2024-12-26 | 0.515
2000 | 31 | gf | 0.6 | mm | OK | -- | 16:52 | 2024-12-26 | 0.51
2001 | 31.4 | gf | 0.6 | mm | OK | -- | 16:52 | 2024-12-26 | 0.51
2002 | 31.3 | gf | 0.595 | mm | OK | -- | 16:52 | 2024-12-26 | 0.505
2003 | 30.8 | gf | 0.59 | mm | OK | -- | 16:52 | 2024-12-26 | 0.5
2004 | 30.6 | gf | 0.58 | mm | OK | -- | 16:52 | 2024-12-26 | 0.49
2005 | 30.8 | gf | 0.56 | mm | OK | -- | 16:52 | 2024-12-26 | 0.47
2006 | 30.8 | gf | 0.545 | mm | OK | -- | 16:52 | 2024-12-26 | 0.455
2007 | 30.9 | gf | 0.535 | mm | OK | -- | 16:52 | 2024-12-26 | 0.445
2008 | 30.9 | gf | 0.525 | mm | OK | -- | 16:52 | 2024-12-26 | 0.435
2009 | 30.7 | gf | 0.52 | mm | OK | -- | 16:52 | 2024-12-26 | 0.43
2010 | 31 | gf | 0.515 | mm | OK | -- | 16:52 | 2024-12-26 | 0.425
2011 | 31.2 | gf | 0.51 | mm | OK | -- | 16:52 | 2024-12-26 | 0.42
2012 | 31.1 | gf | 0.51 | mm | OK | -- | 16:52 | 2024-12-26 | 0.42
2013 | 31.3 | gf | 0.505 | mm | OK | -- | 16:52 | 2024-12-26 | 0.415
2014 | 31.4 | gf | 0.505 | mm | OK | -- | 16:52 | 2024-12-26 | 0.415
2015 | 31.2 | gf | 0.505 | mm | OK | -- | 16:52 | 2024-12-26 | 0.415
2016 | 31.5 | gf | 0.505 | mm | OK | -- | 16:52 | 2024-12-26 | 0.415
2017 | 31.4 | gf | 0.505 | mm | OK | -- | 16:52 | 2024-12-26 | 0.415
2018 | 31.5 | gf | 0.505 | mm | OK | -- | 16:52 | 2024-12-26 | 0.415
2019 | 31 | gf | 0.5 | mm | OK | -- | 16:52 | 2024-12-26 | 0.41
2020 | 30.5 | gf | 0.5 | mm | OK | -- | 16:52 | 2024-12-26 | 0.41
2021 | 30.7 | gf | 0.49 | mm | OK | -- | 16:52 | 2024-12-26 | 0.4
2022 | 30.9 | gf | 0.49 | mm | OK | -- | 16:52 | 2024-12-26 | 0.4
2023 | 30.8 | gf | 0.485 | mm | OK | -- | 16:52 | 2024-12-26 | 0.395
2024 | 30.5 | gf | 0.48 | mm | OK | -- | 16:52 | 2024-12-26 | 0.39
2025 | 30.6 | gf | 0.475 | mm | OK | -- | 16:52 | 2024-12-26 | 0.385
2026 | 30.8 | gf | 0.475 | mm | OK | -- | 16:52 | 2024-12-26 | 0.385
2027 | 30.7 | gf | 0.47 | mm | OK | -- | 16:52 | 2024-12-26 | 0.38
2028 | 30.5 | gf | 0.465 | mm | OK | -- | 16:52 | 2024-12-26 | 0.375
2029 | 30.3 | gf | 0.46 | mm | OK | -- | 16:52 | 2024-12-26 | 0.37
2030 | 30.3 | gf | 0.45 | mm | OK | -- | 16:52 | 2024-12-26 | 0.36
2031 | 30.5 | gf | 0.44 | mm | OK | -- | 16:52 | 2024-12-26 | 0.35
2032 | 30.6 | gf | 0.435 | mm | OK | -- | 16:52 | 2024-12-26 | 0.345
2033 | 30.6 | gf | 0.425 | mm | OK | -- | 16:52 | 2024-12-26 | 0.335
2034 | 30.5 | gf | 0.42 | mm | OK | -- | 16:52 | 2024-12-26 | 0.33
2035 | 30.5 | gf | 0.415 | mm | OK | -- | 16:52 | 2024-12-26 | 0.325
2036 | 30.5 | gf | 0.41 | mm | OK | -- | 16:52 | 2024-12-26 | 0.32
2037 | 30.2 | gf | 0.405 | mm | OK | -- | 16:52 | 2024-12-26 | 0.315
2038 | 30.1 | gf | 0.4 | mm | OK | -- | 16:52 | 2024-12-26 | 0.31
2039 | 30 | gf | 0.395 | mm | OK | -- | 16:52 | 2024-12-26 | 0.305
2040 | 30.1 | gf | 0.385 | mm | OK | -- | 16:52 | 2024-12-26 | 0.295
2041 | 30.2 | gf | 0.38 | mm | OK | -- | 16:52 | 2024-12-26 | 0.29
2042 | 30.1 | gf | 0.38 | mm | OK | -- | 16:52 | 2024-12-26 | 0.29
2043 | 30 | gf | 0.375 | mm | OK | -- | 16:52 | 2024-12-26 | 0.285
2044 | 30 | gf | 0.37 | mm | OK | -- | 16:52 | 2024-12-26 | 0.28
2045 | 30.1 | gf | 0.365 | mm | OK | -- | 16:52 | 2024-12-26 | 0.275
2046 | 30 | gf | 0.36 | mm | OK | -- | 16:52 | 2024-12-26 | 0.27
2047 | 29.9 | gf | 0.35 | mm | OK | -- | 16:52 | 2024-12-26 | 0.26
2048 | 30 | gf | 0.345 | mm | OK | -- | 16:52 | 2024-12-26 | 0.255
2049 | 29.9 | gf | 0.34 | mm | OK | -- | 16:52 | 2024-12-26 | 0.25
2050 | 30 | gf | 0.335 | mm | OK | -- | 16:52 | 2024-12-26 | 0.245
2051 | 30 | gf | 0.33 | mm | OK | -- | 16:52 | 2024-12-26 | 0.24
2052 | 30 | gf | 0.33 | mm | OK | -- | 16:52 | 2024-12-26 | 0.24
2053 | 30 | gf | 0.325 | mm | OK | -- | 16:52 | 2024-12-26 | 0.235
2054 | 30 | gf | 0.32 | mm | OK | -- | 16:52 | 2024-12-26 | 0.23
2055 | 29.5 | gf | 0.315 | mm | OK | -- | 16:52 | 2024-12-26 | 0.225
2056 | 29.7 | gf | 0.295 | mm | OK | -- | 16:52 | 2024-12-26 | 0.205
2057 | 30.2 | gf | 0.29 | mm | OK | -- | 16:52 | 2024-12-26 | 0.2
2058 | 30.5 | gf | 0.29 | mm | OK | -- | 16:52 | 2024-12-26 | 0.2
2059 | 30.3 | gf | 0.285 | mm | OK | -- | 16:52 | 2024-12-26 | 0.195
2060 | 30 | gf | 0.285 | mm | OK | -- | 16:52 | 2024-12-26 | 0.195
2061 | 29.9 | gf | 0.28 | mm | OK | -- | 16:52 | 2024-12-26 | 0.19
2062 | 29.8 | gf | 0.28 | mm | OK | -- | 16:52 | 2024-12-26 | 0.19
2063 | 29.9 | gf | 0.275 | mm | OK | -- | 16:52 | 2024-12-26 | 0.185
2064 | 29.8 | gf | 0.27 | mm | OK | -- | 16:52 | 2024-12-26 | 0.18
2065 | 29.8 | gf | 0.27 | mm | OK | -- | 16:52 | 2024-12-26 | 0.18
2066 | 29.7 | gf | 0.265 | mm | OK | -- | 16:52 | 2024-12-26 | 0.175
2067 | 29.7 | gf | 0.26 | mm | OK | -- | 16:52 | 2024-12-26 | 0.17
2068 | 29.6 | gf | 0.255 | mm | OK | -- | 16:52 | 2024-12-26 | 0.165
2069 | 29.5 | gf | 0.25 | mm | OK | -- | 16:52 | 2024-12-26 | 0.16
2070 | 29.5 | gf | 0.245 | mm | OK | -- | 16:52 | 2024-12-26 | 0.155
2071 | 29.4 | gf | 0.235 | mm | OK | -- | 16:52 | 2024-12-26 | 0.145
2072 | 29.5 | gf | 0.225 | mm | OK | -- | 16:52 | 2024-12-26 | 0.135
2073 | 29.6 | gf | 0.215 | mm | OK | -- | 16:52 | 2024-12-26 | 0.125
2074 | 29.7 | gf | 0.205 | mm | OK | -- | 16:52 | 2024-12-26 | 0.115
2075 | 29.5 | gf | 0.2 | mm | OK | -- | 16:52 | 2024-12-26 | 0.11
2076 | 29.8 | gf | 0.19 | mm | OK | -- | 16:52 | 2024-12-26 | 0.1
2077 | 29.8 | gf | 0.185 | mm | OK | -- | 16:52 | 2024-12-26 | 0.095
2078 | 29.9 | gf | 0.185 | mm | OK | -- | 16:52 | 2024-12-26 | 0.095
2079 | 29.8 | gf | 0.18 | mm | OK | -- | 16:52 | 2024-12-26 | 0.09
2080 | 29.7 | gf | 0.175 | mm | OK | -- | 16:52 | 2024-12-26 | 0.085
2081 | 29.6 | gf | 0.17 | mm | OK | -- | 16:52 | 2024-12-26 | 0.08
2082 | 29.5 | gf | 0.165 | mm | OK | -- | 16:52 | 2024-12-26 | 0.075
2083 | 29.4 | gf | 0.16 | mm | OK | -- | 16:52 | 2024-12-26 | 0.07
2084 | 29.3 | gf | 0.155 | mm | OK | -- | 16:52 | 2024-12-26 | 0.065
2085 | 29.1 | gf | 0.15 | mm | OK | -- | 16:52 | 2024-12-26 | 0.06
2086 | 29.1 | gf | 0.14 | mm | OK | -- | 16:52 | 2024-12-26 | 0.05
2087 | 28.5 | gf | 0.135 | mm | OK | -- | 16:52 | 2024-12-26 | 0.045
2088 | 24.1 | gf | 0.13 | mm | OK | -- | 16:52 | 2024-12-26 | 0.04
2089 | 21.8 | gf | 0.125 | mm | OK | -- | 16:52 | 2024-12-26 | 0.035
2090 | 20.7 | gf | 0.12 | mm | OK | -- | 16:52 | 2024-12-26 | 0.03
2091 | 19.8 | gf | 0.12 | mm | OK | -- | 16:52 | 2024-12-26 | 0.03
2092 | 18.1 | gf | 0.115 | mm | OK | -- | 16:52 | 2024-12-26 | 0.025
2093 | 15.2 | gf | 0.11 | mm | OK | -- | 16:52 | 2024-12-26 | 0.02
2094 | 12.2 | gf | 0.11 | mm | OK | -- | 16:52 | 2024-12-26 | 0.02
2095 | 9.4 | gf | 0.105 | mm | OK | -- | 16:52 | 2024-12-26 | 0.015
2096 | 6.7 | gf | 0.105 | mm | OK | -- | 16:52 | 2024-12-26 | 0.015
2097 | 3.5 | gf | 0.1 | mm | OK | -- | 16:52 | 2024-12-26 | 0.01
2098 | 0.5 | gf | 0.095 | mm | OK | -- | 16:52 | 2024-12-26 | 0.005
2099 | 0 | gf | 0.095 | mm | OK | -- | 16:52 | 2024-12-26 | 0.005
2100 | 0 | gf | 0.09 | mm | OK | -- | 16:52 | 2024-12-26 | 0

## Combined
Switch | Huano/Ajazz Gift (Opaque)
Notes | 0
No. | Force | Unit | Displacement | Unit | Judge | Position | Time | Date | Mod Dis | Collection Parameters
[10 empty] | Maximum | 195.1 | @ | No.1079
[10 empty] | Minimum | -0.6 | @ | No.2133
[10 empty] | Average | 49.66
[10 empty] | Data Quantity | 2149
[10 empty] | Number of NG | 0
Cond Formatting
[10 empty] | Min Highl Max | 185.345
[10 empty] | Starting Disp | 0.09

## Butterfly
Switch | Huano/Ajazz Gift (Opaque) | [9 empty] | Input Upstroke In Negatives
Notes | 0
No. | Force | Unit | Displacement | Unit | Judge | Position | Time | Date | Mod Dis | Neg MD | Collection Parameters
1140 | 171.7 | gf | 3.85 | mm | OK | -- | 16:51 | 2024-12-26 | 3.76 | -3.76 | Maximum | 195.1 | @ | No.1079
1141 | 170.5 | gf | 3.85 | mm | OK | -- | 16:51 | 2024-12-26 | 3.76 | -3.76 | Minimum | -0.6 | @ | No.2133
1142 | 169.5 | gf | 3.85 | mm | OK | -- | 16:51 | 2024-12-26 | 3.76 | -3.76 | Average | 49.66
1143 | 168.6 | gf | 3.85 | mm | OK | -- | 16:51 | 2024-12-26 | 3.76 | -3.76 | Data Quantity | 2149
1144 | 167.8 | gf | 3.85 | mm | OK | -- | 16:51 | 2024-12-26 | 3.76 | -3.76 | Number of NG | 0
1145 | 167.1 | gf | 3.845 | mm | OK | -- | 16:51 | 2024-12-26 | 3.755 | -3.755
1146 | 166.2 | gf | 3.845 | mm | OK | -- | 16:51 | 2024-12-26 | 3.755 | -3.755 | Cond Formatting
1147 | 165.2 | gf | 3.845 | mm | OK | -- | 16:51 | 2024-12-26 | 3.755 | -3.755 | Min Highl Max | 185.345
1148 | 164.4 | gf | 3.845 | mm | OK | -- | 16:51 | 2024-12-26 | 3.755 | -3.755
1149 | 163.5 | gf | 3.845 | mm | OK | -- | 16:51 | 2024-12-26 | 3.755 | -3.755 | Starting Disp | 0.09
1150 | 162.6 | gf | 3.845 | mm | OK | -- | 16:51 | 2024-12-26 | 3.755 | -3.755
1151 | 162 | gf | 3.84 | mm | OK | -- | 16:51 | 2024-12-26 | 3.75 | -3.75
1152 | 161.7 | gf | 3.84 | mm | OK | -- | 16:51 | 2024-12-26 | 3.75 | -3.75
1153 | 161.4 | gf | 3.84 | mm | OK | -- | 16:51 | 2024-12-26 | 3.75 | -3.75
1154 | 160.9 | gf | 3.84 | mm | OK | -- | 16:51 | 2024-12-26 | 3.75 | -3.75
1155 | 160.1 | gf | 3.84 | mm | OK | -- | 16:51 | 2024-12-26 | 3.75 | -3.75
1156 | 159.3 | gf | 3.84 | mm | OK | -- | 16:51 | 2024-12-26 | 3.75 | -3.75
1157 | 158.3 | gf | 3.84 | mm | OK | -- | 16:51 | 2024-12-26 | 3.75 | -3.75
1158 | 157.3 | gf | 3.84 | mm | OK | -- | 16:51 | 2024-12-26 | 3.75 | -3.75
1159 | 156.7 | gf | 3.835 | mm | OK | -- | 16:51 | 2024-12-26 | 3.745 | -3.745
1160 | 156.3 | gf | 3.835 | mm | OK | -- | 16:51 | 2024-12-26 | 3.745 | -3.745
1161 | 156 | gf | 3.835 | mm | OK | -- | 16:51 | 2024-12-26 | 3.745 | -3.745
1162 | 155.4 | gf | 3.835 | mm | OK | -- | 16:51 | 2024-12-26 | 3.745 | -3.745
1163 | 154.8 | gf | 3.835 | mm | OK | -- | 16:51 | 2024-12-26 | 3.745 | -3.745
1164 | 154 | gf | 3.835 | mm | OK | -- | 16:51 | 2024-12-26 | 3.745 | -3.745
1165 | 152.9 | gf | 3.835 | mm | OK | -- | 16:51 | 2024-12-26 | 3.745 | -3.745
1166 | 150.9 | gf | 3.83 | mm | OK | -- | 16:51 | 2024-12-26 | 3.74 | -3.74
1167 | 148.5 | gf | 3.83 | mm | OK | -- | 16:51 | 2024-12-26 | 3.74 | -3.74
1168 | 145.6 | gf | 3.825 | mm | OK | -- | 16:51 | 2024-12-26 | 3.735 | -3.735
1169 | 143.1 | gf | 3.825 | mm | OK | -- | 16:51 | 2024-12-26 | 3.735 | -3.735
1170 | 140.9 | gf | 3.82 | mm | OK | -- | 16:51 | 2024-12-26 | 3.73 | -3.73
1171 | 139.1 | gf | 3.82 | mm | OK | -- | 16:51 | 2024-12-26 | 3.73 | -3.73
1172 | 137.6 | gf | 3.82 | mm | OK | -- | 16:51 | 2024-12-26 | 3.73 | -3.73
1173 | 136 | gf | 3.815 | mm | OK | -- | 16:51 | 2024-12-26 | 3.725 | -3.725
1174 | 134.1 | gf | 3.815 | mm | OK | -- | 16:51 | 2024-12-26 | 3.725 | -3.725
1175 | 132 | gf | 3.815 | mm | OK | -- | 16:51 | 2024-12-26 | 3.725 | -3.725
1176 | 130.1 | gf | 3.81 | mm | OK | -- | 16:51 | 2024-12-26 | 3.72 | -3.72
1177 | 128.4 | gf | 3.81 | mm | OK | -- | 16:51 | 2024-12-26 | 3.72 | -3.72
1178 | 126.7 | gf | 3.805 | mm | OK | -- | 16:51 | 2024-12-26 | 3.715 | -3.715
1179 | 125 | gf | 3.805 | mm | OK | -- | 16:51 | 2024-12-26 | 3.715 | -3.715
1180 | 123.1 | gf | 3.805 | mm | OK | -- | 16:51 | 2024-12-26 | 3.715 | -3.715
1181 | 121.6 | gf | 3.8 | mm | OK | -- | 16:51 | 2024-12-26 | 3.71 | -3.71
1182 | 120.2 | gf | 3.8 | mm | OK | -- | 16:51 | 2024-12-26 | 3.71 | -3.71
1183 | 118.5 | gf | 3.8 | mm | OK | -- | 16:51 | 2024-12-26 | 3.71 | -3.71
1184 | 117.2 | gf | 3.8 | mm | OK | -- | 16:51 | 2024-12-26 | 3.71 | -3.71
1185 | 115.6 | gf | 3.795 | mm | OK | -- | 16:51 | 2024-12-26 | 3.705 | -3.705
1186 | 113.7 | gf | 3.795 | mm | OK | -- | 16:51 | 2024-12-26 | 3.705 | -3.705
1187 | 111.5 | gf | 3.795 | mm | OK | -- | 16:51 | 2024-12-26 | 3.705 | -3.705
1188 | 109.1 | gf | 3.79 | mm | OK | -- | 16:51 | 2024-12-26 | 3.7 | -3.7
1189 | 106.7 | gf | 3.79 | mm | OK | -- | 16:51 | 2024-12-26 | 3.7 | -3.7
1190 | 104.2 | gf | 3.785 | mm | OK | -- | 16:51 | 2024-12-26 | 3.695 | -3.695
1191 | 101.7 | gf | 3.785 | mm | OK | -- | 16:51 | 2024-12-26 | 3.695 | -3.695
1192 | 98.9 | gf | 3.78 | mm | OK | -- | 16:51 | 2024-12-26 | 3.69 | -3.69
1193 | 96.2 | gf | 3.78 | mm | OK | -- | 16:51 | 2024-12-26 | 3.69 | -3.69
1194 | 93.2 | gf | 3.775 | mm | OK | -- | 16:51 | 2024-12-26 | 3.685 | -3.685
1195 | 90.4 | gf | 3.77 | mm | OK | -- | 16:51 | 2024-12-26 | 3.68 | -3.68
1196 | 87.9 | gf | 3.77 | mm | OK | -- | 16:51 | 2024-12-26 | 3.68 | -3.68
1197 | 85.3 | gf | 3.77 | mm | OK | -- | 16:51 | 2024-12-26 | 3.68 | -3.68
1198 | 82.7 | gf | 3.765 | mm | OK | -- | 16:51 | 2024-12-26 | 3.675 | -3.675
1199 | 80.2 | gf | 3.765 | mm | OK | -- | 16:51 | 2024-12-26 | 3.675 | -3.675
1200 | 77.9 | gf | 3.76 | mm | OK | -- | 16:51 | 2024-12-26 | 3.67 | -3.67
1201 | 75.4 | gf | 3.76 | mm | OK | -- | 16:51 | 2024-12-26 | 3.67 | -3.67
1202 | 72.8 | gf | 3.755 | mm | OK | -- | 16:51 | 2024-12-26 | 3.665 | -3.665
1203 | 70.5 | gf | 3.755 | mm | OK | -- | 16:51 | 2024-12-26 | 3.665 | -3.665
1204 | 68 | gf | 3.75 | mm | OK | -- | 16:51 | 2024-12-26 | 3.66 | -3.66
1205 | 65.3 | gf | 3.75 | mm | OK | -- | 16:51 | 2024-12-26 | 3.66 | -3.66
1206 | 62.6 | gf | 3.745 | mm | OK | -- | 16:51 | 2024-12-26 | 3.655 | -3.655
1207 | 59.8 | gf | 3.74 | mm | OK | -- | 16:51 | 2024-12-26 | 3.65 | -3.65
1208 | 57.4 | gf | 3.74 | mm | OK | -- | 16:51 | 2024-12-26 | 3.65 | -3.65
1209 | 55.3 | gf | 3.735 | mm | OK | -- | 16:51 | 2024-12-26 | 3.645 | -3.645
1210 | 52.9 | gf | 3.735 | mm | OK | -- | 16:51 | 2024-12-26 | 3.645 | -3.645
1211 | 50.6 | gf | 3.73 | mm | OK | -- | 16:51 | 2024-12-26 | 3.64 | -3.64
1212 | 50.6 | gf | 3.725 | mm | OK | -- | 16:51 | 2024-12-26 | 3.635 | -3.635
1213 | 50.6 | gf | 3.725 | mm | OK | -- | 16:51 | 2024-12-26 | 3.635 | -3.635
1214 | 50.6 | gf | 3.72 | mm | OK | -- | 16:51 | 2024-12-26 | 3.63 | -3.63
1215 | 50.6 | gf | 3.72 | mm | OK | -- | 16:51 | 2024-12-26 | 3.63 | -3.63
1216 | 50.6 | gf | 3.72 | mm | OK | -- | 16:51 | 2024-12-26 | 3.63 | -3.63
1217 | 50.6 | gf | 3.715 | mm | OK | -- | 16:51 | 2024-12-26 | 3.625 | -3.625
1218 | 50.5 | gf | 3.715 | mm | OK | -- | 16:51 | 2024-12-26 | 3.625 | -3.625
1219 | 50.5 | gf | 3.71 | mm | OK | -- | 16:51 | 2024-12-26 | 3.62 | -3.62
1220 | 50.5 | gf | 3.705 | mm | OK | -- | 16:51 | 2024-12-26 | 3.615 | -3.615
1221 | 50.5 | gf | 3.7 | mm | OK | -- | 16:51 | 2024-12-26 | 3.61 | -3.61
1222 | 50.4 | gf | 3.695 | mm | OK | -- | 16:51 | 2024-12-26 | 3.605 | -3.605
1223 | 50.4 | gf | 3.69 | mm | OK | -- | 16:51 | 2024-12-26 | 3.6 | -3.6
1224 | 50.4 | gf | 3.69 | mm | OK | -- | 16:51 | 2024-12-26 | 3.6 | -3.6
1225 | 50.4 | gf | 3.68 | mm | OK | -- | 16:51 | 2024-12-26 | 3.59 | -3.59
1226 | 50.3 | gf | 3.67 | mm | OK | -- | 16:51 | 2024-12-26 | 3.58 | -3.58
1227 | 50.3 | gf | 3.665 | mm | OK | -- | 16:51 | 2024-12-26 | 3.575 | -3.575
1228 | 50.3 | gf | 3.66 | mm | OK | -- | 16:51 | 2024-12-26 | 3.57 | -3.57
1229 | 50.3 | gf | 3.655 | mm | OK | -- | 16:51 | 2024-12-26 | 3.565 | -3.565
1230 | 50.3 | gf | 3.645 | mm | OK | -- | 16:51 | 2024-12-26 | 3.555 | -3.555
1231 | 50.2 | gf | 3.645 | mm | OK | -- | 16:51 | 2024-12-26 | 3.555 | -3.555
1232 | 50.2 | gf | 3.64 | mm | OK | -- | 16:51 | 2024-12-26 | 3.55 | -3.55
1233 | 50.2 | gf | 3.64 | mm | OK | -- | 16:51 | 2024-12-26 | 3.55 | -3.55
1234 | 50.2 | gf | 3.635 | mm | OK | -- | 16:51 | 2024-12-26 | 3.545 | -3.545
1235 | 50.2 | gf | 3.635 | mm | OK | -- | 16:51 | 2024-12-26 | 3.545 | -3.545
1236 | 50.2 | gf | 3.63 | mm | OK | -- | 16:51 | 2024-12-26 | 3.54 | -3.54
1237 | 50.2 | gf | 3.63 | mm | OK | -- | 16:51 | 2024-12-26 | 3.54 | -3.54
1238 | 50.2 | gf | 3.63 | mm | OK | -- | 16:51 | 2024-12-26 | 3.54 | -3.54
1239 | 50.2 | gf | 3.625 | mm | OK | -- | 16:51 | 2024-12-26 | 3.535 | -3.535
1240 | 50.1 | gf | 3.625 | mm | OK | -- | 16:51 | 2024-12-26 | 3.535 | -3.535
1241 | 50.1 | gf | 3.62 | mm | OK | -- | 16:51 | 2024-12-26 | 3.53 | -3.53
1242 | 50.1 | gf | 3.62 | mm | OK | -- | 16:51 | 2024-12-26 | 3.53 | -3.53
1243 | 50.1 | gf | 3.615 | mm | OK | -- | 16:51 | 2024-12-26 | 3.525 | -3.525
1244 | 50.1 | gf | 3.615 | mm | OK | -- | 16:51 | 2024-12-26 | 3.525 | -3.525
1245 | 50.1 | gf | 3.61 | mm | OK | -- | 16:51 | 2024-12-26 | 3.52 | -3.52
1246 | 50.1 | gf | 3.61 | mm | OK | -- | 16:51 | 2024-12-26 | 3.52 | -3.52
1247 | 50.1 | gf | 3.61 | mm | OK | -- | 16:51 | 2024-12-26 | 3.52 | -3.52
1248 | 50.1 | gf | 3.605 | mm | OK | -- | 16:51 | 2024-12-26 | 3.515 | -3.515
1249 | 50.1 | gf | 3.6 | mm | OK | -- | 16:51 | 2024-12-26 | 3.51 | -3.51
1250 | 50.1 | gf | 3.59 | mm | OK | -- | 16:51 | 2024-12-26 | 3.5 | -3.5
1251 | 50 | gf | 3.59 | mm | OK | -- | 16:51 | 2024-12-26 | 3.5 | -3.5
1252 | 50 | gf | 3.585 | mm | OK | -- | 16:51 | 2024-12-26 | 3.495 | -3.495
1253 | 50 | gf | 3.58 | mm | OK | -- | 16:51 | 2024-12-26 | 3.49 | -3.49
1254 | 50 | gf | 3.575 | mm | OK | -- | 16:51 | 2024-12-26 | 3.485 | -3.485
1255 | 50 | gf | 3.575 | mm | OK | -- | 16:51 | 2024-12-26 | 3.485 | -3.485
1256 | 50 | gf | 3.57 | mm | OK | -- | 16:51 | 2024-12-26 | 3.48 | -3.48
1257 | 50 | gf | 3.57 | mm | OK | -- | 16:51 | 2024-12-26 | 3.48 | -3.48
1258 | 50 | gf | 3.565 | mm | OK | -- | 16:51 | 2024-12-26 | 3.475 | -3.475
1259 | 49.9 | gf | 3.56 | mm | OK | -- | 16:51 | 2024-12-26 | 3.47 | -3.47
1260 | 49.9 | gf | 3.555 | mm | OK | -- | 16:51 | 2024-12-26 | 3.465 | -3.465
1261 | 49.9 | gf | 3.55 | mm | OK | -- | 16:51 | 2024-12-26 | 3.46 | -3.46
1262 | 49.9 | gf | 3.55 | mm | OK | -- | 16:51 | 2024-12-26 | 3.46 | -3.46
1263 | 49.9 | gf | 3.545 | mm | OK | -- | 16:51 | 2024-12-26 | 3.455 | -3.455
1264 | 49.9 | gf | 3.545 | mm | OK | -- | 16:51 | 2024-12-26 | 3.455 | -3.455
1265 | 49.9 | gf | 3.545 | mm | OK | -- | 16:51 | 2024-12-26 | 3.455 | -3.455
1266 | 49.9 | gf | 3.54 | mm | OK | -- | 16:51 | 2024-12-26 | 3.45 | -3.45
1267 | 49.9 | gf | 3.54 | mm | OK | -- | 16:51 | 2024-12-26 | 3.45 | -3.45
1268 | 49.8 | gf | 3.535 | mm | OK | -- | 16:51 | 2024-12-26 | 3.445 | -3.445
1269 | 49.8 | gf | 3.53 | mm | OK | -- | 16:51 | 2024-12-26 | 3.44 | -3.44
1270 | 49.8 | gf | 3.53 | mm | OK | -- | 16:51 | 2024-12-26 | 3.44 | -3.44
1271 | 49.8 | gf | 3.525 | mm | OK | -- | 16:51 | 2024-12-26 | 3.435 | -3.435
1272 | 49.7 | gf | 3.5 | mm | OK | -- | 16:51 | 2024-12-26 | 3.41 | -3.41
1273 | 49.7 | gf | 3.48 | mm | OK | -- | 16:51 | 2024-12-26 | 3.39 | -3.39
1274 | 49.7 | gf | 3.475 | mm | OK | -- | 16:51 | 2024-12-26 | 3.385 | -3.385
1275 | 49.7 | gf | 3.475 | mm | OK | -- | 16:51 | 2024-12-26 | 3.385 | -3.385
1276 | 49.7 | gf | 3.47 | mm | OK | -- | 16:51 | 2024-12-26 | 3.38 | -3.38
1277 | 49.6 | gf | 3.465 | mm | OK | -- | 16:51 | 2024-12-26 | 3.375 | -3.375
1278 | 49.6 | gf | 3.455 | mm | OK | -- | 16:51 | 2024-12-26 | 3.365 | -3.365
1279 | 49.5 | gf | 3.445 | mm | OK | -- | 16:51 | 2024-12-26 | 3.355 | -3.355
1280 | 49.5 | gf | 3.44 | mm | OK | -- | 16:51 | 2024-12-26 | 3.35 | -3.35
1281 | 49.5 | gf | 3.435 | mm | OK | -- | 16:51 | 2024-12-26 | 3.345 | -3.345
1282 | 49.5 | gf | 3.43 | mm | OK | -- | 16:51 | 2024-12-26 | 3.34 | -3.34
1283 | 49.5 | gf | 3.43 | mm | OK | -- | 16:51 | 2024-12-26 | 3.34 | -3.34
1284 | 49.5 | gf | 3.425 | mm | OK | -- | 16:51 | 2024-12-26 | 3.335 | -3.335
1285 | 49.5 | gf | 3.425 | mm | OK | -- | 16:51 | 2024-12-26 | 3.335 | -3.335
1286 | 49.5 | gf | 3.42 | mm | OK | -- | 16:51 | 2024-12-26 | 3.33 | -3.33
1287 | 49.5 | gf | 3.42 | mm | OK | -- | 16:51 | 2024-12-26 | 3.33 | -3.33
1288 | 49.4 | gf | 3.415 | mm | OK | -- | 16:51 | 2024-12-26 | 3.325 | -3.325
1289 | 49.4 | gf | 3.41 | mm | OK | -- | 16:51 | 2024-12-26 | 3.32 | -3.32
1290 | 49.4 | gf | 3.405 | mm | OK | -- | 16:51 | 2024-12-26 | 3.315 | -3.315
1291 | 49.4 | gf | 3.405 | mm | OK | -- | 16:51 | 2024-12-26 | 3.315 | -3.315
1292 | 49.4 | gf | 3.405 | mm | OK | -- | 16:51 | 2024-12-26 | 3.315 | -3.315
1293 | 49.4 | gf | 3.405 | mm | OK | -- | 16:51 | 2024-12-26 | 3.315 | -3.315
1294 | 49.4 | gf | 3.4 | mm | OK | -- | 16:51 | 2024-12-26 | 3.31 | -3.31
1295 | 49.4 | gf | 3.4 | mm | OK | -- | 16:51 | 2024-12-26 | 3.31 | -3.31
1296 | 49.4 | gf | 3.395 | mm | OK | -- | 16:51 | 2024-12-26 | 3.305 | -3.305
1297 | 49.4 | gf | 3.385 | mm | OK | -- | 16:51 | 2024-12-26 | 3.295 | -3.295
1298 | 49.3 | gf | 3.375 | mm | OK | -- | 16:51 | 2024-12-26 | 3.285 | -3.285
1299 | 49.3 | gf | 3.365 | mm | OK | -- | 16:51 | 2024-12-26 | 3.275 | -3.275
1300 | 49.3 | gf | 3.36 | mm | OK | -- | 16:51 | 2024-12-26 | 3.27 | -3.27
1301 | 49.2 | gf | 3.355 | mm | OK | -- | 16:51 | 2024-12-26 | 3.265 | -3.265
1302 | 49.2 | gf | 3.345 | mm | OK | -- | 16:51 | 2024-12-26 | 3.255 | -3.255
1303 | 49.2 | gf | 3.34 | mm | OK | -- | 16:51 | 2024-12-26 | 3.25 | -3.25
1304 | 49.1 | gf | 3.33 | mm | OK | -- | 16:51 | 2024-12-26 | 3.24 | -3.24
1305 | 49.1 | gf | 3.32 | mm | OK | -- | 16:51 | 2024-12-26 | 3.23 | -3.23
1306 | 49.1 | gf | 3.31 | mm | OK | -- | 16:51 | 2024-12-26 | 3.22 | -3.22
1307 | 49.1 | gf | 3.305 | mm | OK | -- | 16:51 | 2024-12-26 | 3.215 | -3.215
1308 | 49.1 | gf | 3.305 | mm | OK | -- | 16:51 | 2024-12-26 | 3.215 | -3.215
1309 | 49.1 | gf | 3.3 | mm | OK | -- | 16:51 | 2024-12-26 | 3.21 | -3.21
1310 | 49 | gf | 3.295 | mm | OK | -- | 16:51 | 2024-12-26 | 3.205 | -3.205
1311 | 49 | gf | 3.295 | mm | OK | -- | 16:51 | 2024-12-26 | 3.205 | -3.205
1312 | 49 | gf | 3.29 | mm | OK | -- | 16:51 | 2024-12-26 | 3.2 | -3.2
1313 | 49 | gf | 3.285 | mm | OK | -- | 16:51 | 2024-12-26 | 3.195 | -3.195
1314 | 49 | gf | 3.28 | mm | OK | -- | 16:51 | 2024-12-26 | 3.19 | -3.19
1315 | 49 | gf | 3.28 | mm | OK | -- | 16:51 | 2024-12-26 | 3.19 | -3.19
1316 | 48.9 | gf | 3.275 | mm | OK | -- | 16:51 | 2024-12-26 | 3.185 | -3.185
1317 | 48.9 | gf | 3.265 | mm | OK | -- | 16:51 | 2024-12-26 | 3.175 | -3.175
1318 | 48.9 | gf | 3.26 | mm | OK | -- | 16:51 | 2024-12-26 | 3.17 | -3.17
1319 | 48.9 | gf | 3.255 | mm | OK | -- | 16:51 | 2024-12-26 | 3.165 | -3.165
1320 | 48.9 | gf | 3.25 | mm | OK | -- | 16:51 | 2024-12-26 | 3.16 | -3.16
1321 | 48.9 | gf | 3.245 | mm | OK | -- | 16:51 | 2024-12-26 | 3.155 | -3.155
1322 | 48.9 | gf | 3.24 | mm | OK | -- | 16:51 | 2024-12-26 | 3.15 | -3.15
1323 | 48.8 | gf | 3.24 | mm | OK | -- | 16:51 | 2024-12-26 | 3.15 | -3.15
1324 | 48.8 | gf | 3.235 | mm | OK | -- | 16:51 | 2024-12-26 | 3.145 | -3.145
1325 | 48.9 | gf | 3.23 | mm | OK | -- | 16:51 | 2024-12-26 | 3.14 | -3.14
1326 | 48.8 | gf | 3.23 | mm | OK | -- | 16:51 | 2024-12-26 | 3.14 | -3.14
1327 | 48.8 | gf | 3.225 | mm | OK | -- | 16:51 | 2024-12-26 | 3.135 | -3.135
1328 | 48.8 | gf | 3.22 | mm | OK | -- | 16:51 | 2024-12-26 | 3.13 | -3.13
1329 | 48.8 | gf | 3.215 | mm | OK | -- | 16:51 | 2024-12-26 | 3.125 | -3.125
1330 | 48.8 | gf | 3.21 | mm | OK | -- | 16:51 | 2024-12-26 | 3.12 | -3.12
1331 | 48.8 | gf | 3.205 | mm | OK | -- | 16:51 | 2024-12-26 | 3.115 | -3.115
1332 | 48.7 | gf | 3.205 | mm | OK | -- | 16:51 | 2024-12-26 | 3.115 | -3.115
1333 | 48.7 | gf | 3.2 | mm | OK | -- | 16:51 | 2024-12-26 | 3.11 | -3.11
1334 | 48.7 | gf | 3.2 | mm | OK | -- | 16:51 | 2024-12-26 | 3.11 | -3.11
1335 | 48.7 | gf | 3.2 | mm | OK | -- | 16:51 | 2024-12-26 | 3.11 | -3.11
1336 | 48.7 | gf | 3.195 | mm | OK | -- | 16:51 | 2024-12-26 | 3.105 | -3.105
1337 | 48.7 | gf | 3.195 | mm | OK | -- | 16:51 | 2024-12-26 | 3.105 | -3.105
1338 | 48.7 | gf | 3.19 | mm | OK | -- | 16:51 | 2024-12-26 | 3.1 | -3.1
1339 | 48.7 | gf | 3.19 | mm | OK | -- | 16:51 | 2024-12-26 | 3.1 | -3.1
1340 | 48.7 | gf | 3.185 | mm | OK | -- | 16:51 | 2024-12-26 | 3.095 | -3.095
1341 | 48.7 | gf | 3.185 | mm | OK | -- | 16:51 | 2024-12-26 | 3.095 | -3.095
1342 | 48.7 | gf | 3.18 | mm | OK | -- | 16:51 | 2024-12-26 | 3.09 | -3.09
1343 | 48.7 | gf | 3.18 | mm | OK | -- | 16:51 | 2024-12-26 | 3.09 | -3.09
1344 | 48.6 | gf | 3.175 | mm | OK | -- | 16:51 | 2024-12-26 | 3.085 | -3.085
1345 | 48.6 | gf | 3.17 | mm | OK | -- | 16:51 | 2024-12-26 | 3.08 | -3.08
1346 | 48.6 | gf | 3.165 | mm | OK | -- | 16:51 | 2024-12-26 | 3.075 | -3.075
1347 | 48.6 | gf | 3.16 | mm | OK | -- | 16:51 | 2024-12-26 | 3.07 | -3.07
1348 | 48.6 | gf | 3.16 | mm | OK | -- | 16:51 | 2024-12-26 | 3.07 | -3.07
1349 | 48.6 | gf | 3.155 | mm | OK | -- | 16:51 | 2024-12-26 | 3.065 | -3.065
1350 | 48.6 | gf | 3.155 | mm | OK | -- | 16:51 | 2024-12-26 | 3.065 | -3.065
1351 | 48.6 | gf | 3.155 | mm | OK | -- | 16:51 | 2024-12-26 | 3.065 | -3.065
1352 | 48.5 | gf | 3.155 | mm | OK | -- | 16:51 | 2024-12-26 | 3.065 | -3.065
1353 | 48.5 | gf | 3.15 | mm | OK | -- | 16:51 | 2024-12-26 | 3.06 | -3.06
1354 | 48.5 | gf | 3.15 | mm | OK | -- | 16:51 | 2024-12-26 | 3.06 | -3.06
1355 | 48.5 | gf | 3.145 | mm | OK | -- | 16:51 | 2024-12-26 | 3.055 | -3.055
1356 | 48.5 | gf | 3.14 | mm | OK | -- | 16:51 | 2024-12-26 | 3.05 | -3.05
1357 | 48.5 | gf | 3.14 | mm | OK | -- | 16:51 | 2024-12-26 | 3.05 | -3.05
1358 | 48.5 | gf | 3.135 | mm | OK | -- | 16:51 | 2024-12-26 | 3.045 | -3.045
1359 | 48.5 | gf | 3.135 | mm | OK | -- | 16:51 | 2024-12-26 | 3.045 | -3.045
1360 | 48.5 | gf | 3.13 | mm | OK | -- | 16:51 | 2024-12-26 | 3.04 | -3.04
1361 | 48.5 | gf | 3.13 | mm | OK | -- | 16:51 | 2024-12-26 | 3.04 | -3.04
1362 | 48.5 | gf | 3.125 | mm | OK | -- | 16:51 | 2024-12-26 | 3.035 | -3.035
1363 | 48.5 | gf | 3.125 | mm | OK | -- | 16:51 | 2024-12-26 | 3.035 | -3.035
1364 | 48.5 | gf | 3.12 | mm | OK | -- | 16:51 | 2024-12-26 | 3.03 | -3.03
1365 | 48.5 | gf | 3.12 | mm | OK | -- | 16:51 | 2024-12-26 | 3.03 | -3.03
1366 | 48.5 | gf | 3.12 | mm | OK | -- | 16:51 | 2024-12-26 | 3.03 | -3.03
1367 | 48.4 | gf | 3.115 | mm | OK | -- | 16:51 | 2024-12-26 | 3.025 | -3.025
1368 | 48.4 | gf | 3.115 | mm | OK | -- | 16:51 | 2024-12-26 | 3.025 | -3.025
1369 | 48.4 | gf | 3.11 | mm | OK | -- | 16:51 | 2024-12-26 | 3.02 | -3.02
1370 | 48.4 | gf | 3.105 | mm | OK | -- | 16:51 | 2024-12-26 | 3.015 | -3.015
1371 | 48.4 | gf | 3.1 | mm | OK | -- | 16:51 | 2024-12-26 | 3.01 | -3.01
1372 | 48.4 | gf | 3.095 | mm | OK | -- | 16:51 | 2024-12-26 | 3.005 | -3.005
1373 | 48.4 | gf | 3.09 | mm | OK | -- | 16:51 | 2024-12-26 | 3 | -3
1374 | 48.3 | gf | 3.09 | mm | OK | -- | 16:51 | 2024-12-26 | 3 | -3
1375 | 48.3 | gf | 3.085 | mm | OK | -- | 16:51 | 2024-12-26 | 2.995 | -2.995
1376 | 48.3 | gf | 3.085 | mm | OK | -- | 16:51 | 2024-12-26 | 2.995 | -2.995
1377 | 48.3 | gf | 3.085 | mm | OK | -- | 16:51 | 2024-12-26 | 2.995 | -2.995
1378 | 48.3 | gf | 3.08 | mm | OK | -- | 16:51 | 2024-12-26 | 2.99 | -2.99
1379 | 48.3 | gf | 3.08 | mm | OK | -- | 16:51 | 2024-12-26 | 2.99 | -2.99
1380 | 48.3 | gf | 3.075 | mm | OK | -- | 16:51 | 2024-12-26 | 2.985 | -2.985
1381 | 48.3 | gf | 3.07 | mm | OK | -- | 16:51 | 2024-12-26 | 2.98 | -2.98
1382 | 48.3 | gf | 3.065 | mm | OK | -- | 16:51 | 2024-12-26 | 2.975 | -2.975
1383 | 48.3 | gf | 3.065 | mm | OK | -- | 16:51 | 2024-12-26 | 2.975 | -2.975
1384 | 48.2 | gf | 3.06 | mm | OK | -- | 16:51 | 2024-12-26 | 2.97 | -2.97
1385 | 48.3 | gf | 3.055 | mm | OK | -- | 16:51 | 2024-12-26 | 2.965 | -2.965
1386 | 48.3 | gf | 3.055 | mm | OK | -- | 16:51 | 2024-12-26 | 2.965 | -2.965
1387 | 48.3 | gf | 3.05 | mm | OK | -- | 16:51 | 2024-12-26 | 2.96 | -2.96
1388 | 48.2 | gf | 3.045 | mm | OK | -- | 16:51 | 2024-12-26 | 2.955 | -2.955
1389 | 48.2 | gf | 3.045 | mm | OK | -- | 16:51 | 2024-12-26 | 2.955 | -2.955
1390 | 48.2 | gf | 3.04 | mm | OK | -- | 16:51 | 2024-12-26 | 2.95 | -2.95
1391 | 48.2 | gf | 3.03 | mm | OK | -- | 16:51 | 2024-12-26 | 2.94 | -2.94
1392 | 48.2 | gf | 3.025 | mm | OK | -- | 16:51 | 2024-12-26 | 2.935 | -2.935
1393 | 48.1 | gf | 3.02 | mm | OK | -- | 16:51 | 2024-12-26 | 2.93 | -2.93
1394 | 48.1 | gf | 3.015 | mm | OK | -- | 16:51 | 2024-12-26 | 2.925 | -2.925
1395 | 48.1 | gf | 3.01 | mm | OK | -- | 16:51 | 2024-12-26 | 2.92 | -2.92
1396 | 48.1 | gf | 3 | mm | OK | -- | 16:51 | 2024-12-26 | 2.91 | -2.91
1397 | 48 | gf | 2.995 | mm | OK | -- | 16:51 | 2024-12-26 | 2.905 | -2.905
1398 | 48 | gf | 2.99 | mm | OK | -- | 16:51 | 2024-12-26 | 2.9 | -2.9
1399 | 48 | gf | 2.985 | mm | OK | -- | 16:51 | 2024-12-26 | 2.895 | -2.895
1400 | 48 | gf | 2.98 | mm | OK | -- | 16:51 | 2024-12-26 | 2.89 | -2.89
1401 | 48 | gf | 2.975 | mm | OK | -- | 16:51 | 2024-12-26 | 2.885 | -2.885
1402 | 47.9 | gf | 2.97 | mm | OK | -- | 16:51 | 2024-12-26 | 2.88 | -2.88
1403 | 47.9 | gf | 2.97 | mm | OK | -- | 16:51 | 2024-12-26 | 2.88 | -2.88
1404 | 47.9 | gf | 2.965 | mm | OK | -- | 16:51 | 2024-12-26 | 2.875 | -2.875
1405 | 47.9 | gf | 2.96 | mm | OK | -- | 16:51 | 2024-12-26 | 2.87 | -2.87
1406 | 47.9 | gf | 2.955 | mm | OK | -- | 16:51 | 2024-12-26 | 2.865 | -2.865
1407 | 47.9 | gf | 2.95 | mm | OK | -- | 16:51 | 2024-12-26 | 2.86 | -2.86
1408 | 47.8 | gf | 2.95 | mm | OK | -- | 16:51 | 2024-12-26 | 2.86 | -2.86
1409 | 47.8 | gf | 2.945 | mm | OK | -- | 16:51 | 2024-12-26 | 2.855 | -2.855
1410 | 47.8 | gf | 2.94 | mm | OK | -- | 16:51 | 2024-12-26 | 2.85 | -2.85
1411 | 47.8 | gf | 2.94 | mm | OK | -- | 16:51 | 2024-12-26 | 2.85 | -2.85
1412 | 47.8 | gf | 2.935 | mm | OK | -- | 16:51 | 2024-12-26 | 2.845 | -2.845
1413 | 47.8 | gf | 2.935 | mm | OK | -- | 16:51 | 2024-12-26 | 2.845 | -2.845
1414 | 47.8 | gf | 2.93 | mm | OK | -- | 16:51 | 2024-12-26 | 2.84 | -2.84
1415 | 47.8 | gf | 2.93 | mm | OK | -- | 16:51 | 2024-12-26 | 2.84 | -2.84
1416 | 47.8 | gf | 2.925 | mm | OK | -- | 16:51 | 2024-12-26 | 2.835 | -2.835
1417 | 47.8 | gf | 2.925 | mm | OK | -- | 16:51 | 2024-12-26 | 2.835 | -2.835
1418 | 47.8 | gf | 2.92 | mm | OK | -- | 16:51 | 2024-12-26 | 2.83 | -2.83
1419 | 47.8 | gf | 2.92 | mm | OK | -- | 16:51 | 2024-12-26 | 2.83 | -2.83
1420 | 47.8 | gf | 2.915 | mm | OK | -- | 16:51 | 2024-12-26 | 2.825 | -2.825
1421 | 47.8 | gf | 2.915 | mm | OK | -- | 16:51 | 2024-12-26 | 2.825 | -2.825
1422 | 47.8 | gf | 2.915 | mm | OK | -- | 16:51 | 2024-12-26 | 2.825 | -2.825
1423 | 47.7 | gf | 2.915 | mm | OK | -- | 16:51 | 2024-12-26 | 2.825 | -2.825
1424 | 47.7 | gf | 2.915 | mm | OK | -- | 16:51 | 2024-12-26 | 2.825 | -2.825
1425 | 47.7 | gf | 2.915 | mm | OK | -- | 16:51 | 2024-12-26 | 2.825 | -2.825
1426 | 47.7 | gf | 2.915 | mm | OK | -- | 16:51 | 2024-12-26 | 2.825 | -2.825
1427 | 47.7 | gf | 2.91 | mm | OK | -- | 16:51 | 2024-12-26 | 2.82 | -2.82
1428 | 47.7 | gf | 2.905 | mm | OK | -- | 16:51 | 2024-12-26 | 2.815 | -2.815
1429 | 47.7 | gf | 2.905 | mm | OK | -- | 16:51 | 2024-12-26 | 2.815 | -2.815
1430 | 47.7 | gf | 2.9 | mm | OK | -- | 16:51 | 2024-12-26 | 2.81 | -2.81
1431 | 47.7 | gf | 2.895 | mm | OK | -- | 16:51 | 2024-12-26 | 2.805 | -2.805
1432 | 47.7 | gf | 2.89 | mm | OK | -- | 16:51 | 2024-12-26 | 2.8 | -2.8
1433 | 47.6 | gf | 2.88 | mm | OK | -- | 16:51 | 2024-12-26 | 2.79 | -2.79
1434 | 47.6 | gf | 2.88 | mm | OK | -- | 16:51 | 2024-12-26 | 2.79 | -2.79
1435 | 47.6 | gf | 2.875 | mm | OK | -- | 16:51 | 2024-12-26 | 2.785 | -2.785
1436 | 47.6 | gf | 2.87 | mm | OK | -- | 16:51 | 2024-12-26 | 2.78 | -2.78
1437 | 47.6 | gf | 2.865 | mm | OK | -- | 16:51 | 2024-12-26 | 2.775 | -2.775
1438 | 47.6 | gf | 2.86 | mm | OK | -- | 16:51 | 2024-12-26 | 2.77 | -2.77
1439 | 47.6 | gf | 2.855 | mm | OK | -- | 16:51 | 2024-12-26 | 2.765 | -2.765
1440 | 47.5 | gf | 2.855 | mm | OK | -- | 16:51 | 2024-12-26 | 2.765 | -2.765
1441 | 47.5 | gf | 2.85 | mm | OK | -- | 16:51 | 2024-12-26 | 2.76 | -2.76
1442 | 47.5 | gf | 2.85 | mm | OK | -- | 16:51 | 2024-12-26 | 2.76 | -2.76
1443 | 47.5 | gf | 2.845 | mm | OK | -- | 16:51 | 2024-12-26 | 2.755 | -2.755
1444 | 47.5 | gf | 2.845 | mm | OK | -- | 16:51 | 2024-12-26 | 2.755 | -2.755
1445 | 47.5 | gf | 2.845 | mm | OK | -- | 16:51 | 2024-12-26 | 2.755 | -2.755
1446 | 47.5 | gf | 2.845 | mm | OK | -- | 16:51 | 2024-12-26 | 2.755 | -2.755
1447 | 47.5 | gf | 2.845 | mm | OK | -- | 16:51 | 2024-12-26 | 2.755 | -2.755
1448 | 47.5 | gf | 2.84 | mm | OK | -- | 16:51 | 2024-12-26 | 2.75 | -2.75
1449 | 47.5 | gf | 2.84 | mm | OK | -- | 16:51 | 2024-12-26 | 2.75 | -2.75
1450 | 47.5 | gf | 2.84 | mm | OK | -- | 16:51 | 2024-12-26 | 2.75 | -2.75
1451 | 47.5 | gf | 2.835 | mm | OK | -- | 16:51 | 2024-12-26 | 2.745 | -2.745
1452 | 47.5 | gf | 2.835 | mm | OK | -- | 16:51 | 2024-12-26 | 2.745 | -2.745
1453 | 47.5 | gf | 2.835 | mm | OK | -- | 16:51 | 2024-12-26 | 2.745 | -2.745
1454 | 47.5 | gf | 2.835 | mm | OK | -- | 16:51 | 2024-12-26 | 2.745 | -2.745
1455 | 47.5 | gf | 2.835 | mm | OK | -- | 16:51 | 2024-12-26 | 2.745 | -2.745
1456 | 47.5 | gf | 2.835 | mm | OK | -- | 16:51 | 2024-12-26 | 2.745 | -2.745
1457 | 47.5 | gf | 2.83 | mm | OK | -- | 16:51 | 2024-12-26 | 2.74 | -2.74
1458 | 47.5 | gf | 2.83 | mm | OK | -- | 16:51 | 2024-12-26 | 2.74 | -2.74
1459 | 47.4 | gf | 2.825 | mm | OK | -- | 16:51 | 2024-12-26 | 2.735 | -2.735
1460 | 47.4 | gf | 2.825 | mm | OK | -- | 16:51 | 2024-12-26 | 2.735 | -2.735
1461 | 47.4 | gf | 2.82 | mm | OK | -- | 16:51 | 2024-12-26 | 2.73 | -2.73
1462 | 47.4 | gf | 2.815 | mm | OK | -- | 16:51 | 2024-12-26 | 2.725 | -2.725
1463 | 47.4 | gf | 2.81 | mm | OK | -- | 16:51 | 2024-12-26 | 2.72 | -2.72
1464 | 47.4 | gf | 2.805 | mm | OK | -- | 16:51 | 2024-12-26 | 2.715 | -2.715
1465 | 47.4 | gf | 2.8 | mm | OK | -- | 16:51 | 2024-12-26 | 2.71 | -2.71
1466 | 47.4 | gf | 2.8 | mm | OK | -- | 16:51 | 2024-12-26 | 2.71 | -2.71
1467 | 47.4 | gf | 2.795 | mm | OK | -- | 16:51 | 2024-12-26 | 2.705 | -2.705
1468 | 47.3 | gf | 2.795 | mm | OK | -- | 16:51 | 2024-12-26 | 2.705 | -2.705
1469 | 47.3 | gf | 2.79 | mm | OK | -- | 16:51 | 2024-12-26 | 2.7 | -2.7
1470 | 47.3 | gf | 2.79 | mm | OK | -- | 16:51 | 2024-12-26 | 2.7 | -2.7
1471 | 47.3 | gf | 2.79 | mm | OK | -- | 16:51 | 2024-12-26 | 2.7 | -2.7
1472 | 47.3 | gf | 2.785 | mm | OK | -- | 16:51 | 2024-12-26 | 2.695 | -2.695
1473 | 47.3 | gf | 2.785 | mm | OK | -- | 16:51 | 2024-12-26 | 2.695 | -2.695
1474 | 47.3 | gf | 2.78 | mm | OK | -- | 16:51 | 2024-12-26 | 2.69 | -2.69
1475 | 47.3 | gf | 2.775 | mm | OK | -- | 16:51 | 2024-12-26 | 2.685 | -2.685
1476 | 47.3 | gf | 2.775 | mm | OK | -- | 16:51 | 2024-12-26 | 2.685 | -2.685
1477 | 47.3 | gf | 2.77 | mm | OK | -- | 16:51 | 2024-12-26 | 2.68 | -2.68
1478 | 47.3 | gf | 2.77 | mm | OK | -- | 16:51 | 2024-12-26 | 2.68 | -2.68
1479 | 47.3 | gf | 2.765 | mm | OK | -- | 16:51 | 2024-12-26 | 2.675 | -2.675
1480 | 47.3 | gf | 2.76 | mm | OK | -- | 16:51 | 2024-12-26 | 2.67 | -2.67
1481 | 47.3 | gf | 2.76 | mm | OK | -- | 16:51 | 2024-12-26 | 2.67 | -2.67
1482 | 47.3 | gf | 2.755 | mm | OK | -- | 16:51 | 2024-12-26 | 2.665 | -2.665
1483 | 47.2 | gf | 2.745 | mm | OK | -- | 16:51 | 2024-12-26 | 2.655 | -2.655
1484 | 47.2 | gf | 2.74 | mm | OK | -- | 16:51 | 2024-12-26 | 2.65 | -2.65
1485 | 47.2 | gf | 2.73 | mm | OK | -- | 16:51 | 2024-12-26 | 2.64 | -2.64
1486 | 47.1 | gf | 2.725 | mm | OK | -- | 16:51 | 2024-12-26 | 2.635 | -2.635
1487 | 47.1 | gf | 2.725 | mm | OK | -- | 16:51 | 2024-12-26 | 2.635 | -2.635
1488 | 47.1 | gf | 2.72 | mm | OK | -- | 16:51 | 2024-12-26 | 2.63 | -2.63
1489 | 47.1 | gf | 2.72 | mm | OK | -- | 16:51 | 2024-12-26 | 2.63 | -2.63
1490 | 47.1 | gf | 2.72 | mm | OK | -- | 16:51 | 2024-12-26 | 2.63 | -2.63
1491 | 47.1 | gf | 2.72 | mm | OK | -- | 16:51 | 2024-12-26 | 2.63 | -2.63
1492 | 47.1 | gf | 2.72 | mm | OK | -- | 16:51 | 2024-12-26 | 2.63 | -2.63
1493 | 47.1 | gf | 2.72 | mm | OK | -- | 16:51 | 2024-12-26 | 2.63 | -2.63
1494 | 47.1 | gf | 2.715 | mm | OK | -- | 16:51 | 2024-12-26 | 2.625 | -2.625
1495 | 47.1 | gf | 2.715 | mm | OK | -- | 16:51 | 2024-12-26 | 2.625 | -2.625
1496 | 47.1 | gf | 2.715 | mm | OK | -- | 16:51 | 2024-12-26 | 2.625 | -2.625
1497 | 47.1 | gf | 2.715 | mm | OK | -- | 16:51 | 2024-12-26 | 2.625 | -2.625
1498 | 47.1 | gf | 2.715 | mm | OK | -- | 16:51 | 2024-12-26 | 2.625 | -2.625
1499 | 47.1 | gf | 2.715 | mm | OK | -- | 16:51 | 2024-12-26 | 2.625 | -2.625
1500 | 47.1 | gf | 2.715 | mm | OK | -- | 16:51 | 2024-12-26 | 2.625 | -2.625
1501 | 47.1 | gf | 2.715 | mm | OK | -- | 16:51 | 2024-12-26 | 2.625 | -2.625
1502 | 47.1 | gf | 2.71 | mm | OK | -- | 16:51 | 2024-12-26 | 2.62 | -2.62
1503 | 47.1 | gf | 2.71 | mm | OK | -- | 16:51 | 2024-12-26 | 2.62 | -2.62
1504 | 47.1 | gf | 2.705 | mm | OK | -- | 16:51 | 2024-12-26 | 2.615 | -2.615
1505 | 47.1 | gf | 2.7 | mm | OK | -- | 16:51 | 2024-12-26 | 2.61 | -2.61
1506 | 47 | gf | 2.7 | mm | OK | -- | 16:51 | 2024-12-26 | 2.61 | -2.61
1507 | 47 | gf | 2.695 | mm | OK | -- | 16:51 | 2024-12-26 | 2.605 | -2.605
1508 | 47 | gf | 2.69 | mm | OK | -- | 16:51 | 2024-12-26 | 2.6 | -2.6
1509 | 47 | gf | 2.685 | mm | OK | -- | 16:51 | 2024-12-26 | 2.595 | -2.595
1510 | 47 | gf | 2.675 | mm | OK | -- | 16:51 | 2024-12-26 | 2.585 | -2.585
1511 | 47 | gf | 2.67 | mm | OK | -- | 16:51 | 2024-12-26 | 2.58 | -2.58
1512 | 46.9 | gf | 2.665 | mm | OK | -- | 16:51 | 2024-12-26 | 2.575 | -2.575
1513 | 46.9 | gf | 2.66 | mm | OK | -- | 16:51 | 2024-12-26 | 2.57 | -2.57
1514 | 46.9 | gf | 2.655 | mm | OK | -- | 16:51 | 2024-12-26 | 2.565 | -2.565
1515 | 46.9 | gf | 2.65 | mm | OK | -- | 16:51 | 2024-12-26 | 2.56 | -2.56
1516 | 46.9 | gf | 2.645 | mm | OK | -- | 16:51 | 2024-12-26 | 2.555 | -2.555
1517 | 46.9 | gf | 2.645 | mm | OK | -- | 16:51 | 2024-12-26 | 2.555 | -2.555
1518 | 46.8 | gf | 2.64 | mm | OK | -- | 16:51 | 2024-12-26 | 2.55 | -2.55
1519 | 46.8 | gf | 2.635 | mm | OK | -- | 16:51 | 2024-12-26 | 2.545 | -2.545
1520 | 46.8 | gf | 2.63 | mm | OK | -- | 16:51 | 2024-12-26 | 2.54 | -2.54
1521 | 46.8 | gf | 2.625 | mm | OK | -- | 16:51 | 2024-12-26 | 2.535 | -2.535
1522 | 46.8 | gf | 2.62 | mm | OK | -- | 16:51 | 2024-12-26 | 2.53 | -2.53
1523 | 46.8 | gf | 2.62 | mm | OK | -- | 16:51 | 2024-12-26 | 2.53 | -2.53
1524 | 46.8 | gf | 2.615 | mm | OK | -- | 16:51 | 2024-12-26 | 2.525 | -2.525
1525 | 46.8 | gf | 2.615 | mm | OK | -- | 16:51 | 2024-12-26 | 2.525 | -2.525
1526 | 46.8 | gf | 2.61 | mm | OK | -- | 16:51 | 2024-12-26 | 2.52 | -2.52
1527 | 46.8 | gf | 2.61 | mm | OK | -- | 16:51 | 2024-12-26 | 2.52 | -2.52
1528 | 46.8 | gf | 2.605 | mm | OK | -- | 16:51 | 2024-12-26 | 2.515 | -2.515
1529 | 46.7 | gf | 2.6 | mm | OK | -- | 16:51 | 2024-12-26 | 2.51 | -2.51
1530 | 46.7 | gf | 2.6 | mm | OK | -- | 16:51 | 2024-12-26 | 2.51 | -2.51
1531 | 46.7 | gf | 2.595 | mm | OK | -- | 16:51 | 2024-12-26 | 2.505 | -2.505
1532 | 46.7 | gf | 2.59 | mm | OK | -- | 16:51 | 2024-12-26 | 2.5 | -2.5
1533 | 46.7 | gf | 2.585 | mm | OK | -- | 16:51 | 2024-12-26 | 2.495 | -2.495
1534 | 46.7 | gf | 2.58 | mm | OK | -- | 16:51 | 2024-12-26 | 2.49 | -2.49
1535 | 46.6 | gf | 2.575 | mm | OK | -- | 16:51 | 2024-12-26 | 2.485 | -2.485
1536 | 46.6 | gf | 2.57 | mm | OK | -- | 16:51 | 2024-12-26 | 2.48 | -2.48
1537 | 46.6 | gf | 2.57 | mm | OK | -- | 16:51 | 2024-12-26 | 2.48 | -2.48
1538 | 46.6 | gf | 2.565 | mm | OK | -- | 16:51 | 2024-12-26 | 2.475 | -2.475
1539 | 46.6 | gf | 2.565 | mm | OK | -- | 16:51 | 2024-12-26 | 2.475 | -2.475
1540 | 46.6 | gf | 2.56 | mm | OK | -- | 16:51 | 2024-12-26 | 2.47 | -2.47
1541 | 46.6 | gf | 2.555 | mm | OK | -- | 16:51 | 2024-12-26 | 2.465 | -2.465
1542 | 46.6 | gf | 2.555 | mm | OK | -- | 16:51 | 2024-12-26 | 2.465 | -2.465
1543 | 46.6 | gf | 2.555 | mm | OK | -- | 16:51 | 2024-12-26 | 2.465 | -2.465
1544 | 46.5 | gf | 2.555 | mm | OK | -- | 16:51 | 2024-12-26 | 2.465 | -2.465
1545 | 46.5 | gf | 2.55 | mm | OK | -- | 16:51 | 2024-12-26 | 2.46 | -2.46
1546 | 46.5 | gf | 2.55 | mm | OK | -- | 16:51 | 2024-12-26 | 2.46 | -2.46
1547 | 46.5 | gf | 2.55 | mm | OK | -- | 16:51 | 2024-12-26 | 2.46 | -2.46
1548 | 46.5 | gf | 2.55 | mm | OK | -- | 16:51 | 2024-12-26 | 2.46 | -2.46
1549 | 46.5 | gf | 2.55 | mm | OK | -- | 16:51 | 2024-12-26 | 2.46 | -2.46
1550 | 46.5 | gf | 2.55 | mm | OK | -- | 16:51 | 2024-12-26 | 2.46 | -2.46
1551 | 46.5 | gf | 2.55 | mm | OK | -- | 16:51 | 2024-12-26 | 2.46 | -2.46
1552 | 46.5 | gf | 2.545 | mm | OK | -- | 16:51 | 2024-12-26 | 2.455 | -2.455
1553 | 46.5 | gf | 2.545 | mm | OK | -- | 16:51 | 2024-12-26 | 2.455 | -2.455
1554 | 46.5 | gf | 2.545 | mm | OK | -- | 16:51 | 2024-12-26 | 2.455 | -2.455
1555 | 46.5 | gf | 2.54 | mm | OK | -- | 16:51 | 2024-12-26 | 2.45 | -2.45
1556 | 46.5 | gf | 2.54 | mm | OK | -- | 16:51 | 2024-12-26 | 2.45 | -2.45
1557 | 46.5 | gf | 2.535 | mm | OK | -- | 16:51 | 2024-12-26 | 2.445 | -2.445
1558 | 46.5 | gf | 2.53 | mm | OK | -- | 16:51 | 2024-12-26 | 2.44 | -2.44
1559 | 46.5 | gf | 2.53 | mm | OK | -- | 16:51 | 2024-12-26 | 2.44 | -2.44
1560 | 46.5 | gf | 2.53 | mm | OK | -- | 16:51 | 2024-12-26 | 2.44 | -2.44
1561 | 46.4 | gf | 2.525 | mm | OK | -- | 16:51 | 2024-12-26 | 2.435 | -2.435
1562 | 46.4 | gf | 2.52 | mm | OK | -- | 16:51 | 2024-12-26 | 2.43 | -2.43
1563 | 46.4 | gf | 2.5 | mm | OK | -- | 16:51 | 2024-12-26 | 2.41 | -2.41
1564 | 46.3 | gf | 2.475 | mm | OK | -- | 16:51 | 2024-12-26 | 2.385 | -2.385
1565 | 46.2 | gf | 2.46 | mm | OK | -- | 16:51 | 2024-12-26 | 2.37 | -2.37
1566 | 46.2 | gf | 2.455 | mm | OK | -- | 16:51 | 2024-12-26 | 2.365 | -2.365
1567 | 46.2 | gf | 2.455 | mm | OK | -- | 16:51 | 2024-12-26 | 2.365 | -2.365
1568 | 46.2 | gf | 2.45 | mm | OK | -- | 16:51 | 2024-12-26 | 2.36 | -2.36
1569 | 46.2 | gf | 2.445 | mm | OK | -- | 16:51 | 2024-12-26 | 2.355 | -2.355
1570 | 46.2 | gf | 2.445 | mm | OK | -- | 16:51 | 2024-12-26 | 2.355 | -2.355
1571 | 46.2 | gf | 2.44 | mm | OK | -- | 16:51 | 2024-12-26 | 2.35 | -2.35
1572 | 46.2 | gf | 2.44 | mm | OK | -- | 16:51 | 2024-12-26 | 2.35 | -2.35
1573 | 46.2 | gf | 2.435 | mm | OK | -- | 16:51 | 2024-12-26 | 2.345 | -2.345
1574 | 46.2 | gf | 2.435 | mm | OK | -- | 16:51 | 2024-12-26 | 2.345 | -2.345
1575 | 46.2 | gf | 2.435 | mm | OK | -- | 16:51 | 2024-12-26 | 2.345 | -2.345
1576 | 46.2 | gf | 2.435 | mm | OK | -- | 16:51 | 2024-12-26 | 2.345 | -2.345
1577 | 46.2 | gf | 2.435 | mm | OK | -- | 16:51 | 2024-12-26 | 2.345 | -2.345
1578 | 46.1 | gf | 2.43 | mm | OK | -- | 16:51 | 2024-12-26 | 2.34 | -2.34
1579 | 46.1 | gf | 2.425 | mm | OK | -- | 16:51 | 2024-12-26 | 2.335 | -2.335
1580 | 46.1 | gf | 2.415 | mm | OK | -- | 16:51 | 2024-12-26 | 2.325 | -2.325
1581 | 46 | gf | 2.41 | mm | OK | -- | 16:51 | 2024-12-26 | 2.32 | -2.32
1582 | 46 | gf | 2.41 | mm | OK | -- | 16:51 | 2024-12-26 | 2.32 | -2.32
1583 | 45.9 | gf | 2.4 | mm | OK | -- | 16:51 | 2024-12-26 | 2.31 | -2.31
1584 | 45.9 | gf | 2.39 | mm | OK | -- | 16:51 | 2024-12-26 | 2.3 | -2.3
1585 | 45.9 | gf | 2.39 | mm | OK | -- | 16:51 | 2024-12-26 | 2.3 | -2.3
1586 | 45.9 | gf | 2.385 | mm | OK | -- | 16:51 | 2024-12-26 | 2.295 | -2.295
1587 | 45.9 | gf | 2.385 | mm | OK | -- | 16:51 | 2024-12-26 | 2.295 | -2.295
1588 | 45.9 | gf | 2.38 | mm | OK | -- | 16:51 | 2024-12-26 | 2.29 | -2.29
1589 | 45.9 | gf | 2.38 | mm | OK | -- | 16:51 | 2024-12-26 | 2.29 | -2.29
1590 | 45.8 | gf | 2.375 | mm | OK | -- | 16:51 | 2024-12-26 | 2.285 | -2.285
1591 | 45.7 | gf | 2.365 | mm | OK | -- | 16:51 | 2024-12-26 | 2.275 | -2.275
1592 | 45.6 | gf | 2.355 | mm | OK | -- | 16:51 | 2024-12-26 | 2.265 | -2.265
1593 | 45.5 | gf | 2.345 | mm | OK | -- | 16:51 | 2024-12-26 | 2.255 | -2.255
1594 | 45.4 | gf | 2.34 | mm | OK | -- | 16:51 | 2024-12-26 | 2.25 | -2.25
1595 | 45.3 | gf | 2.33 | mm | OK | -- | 16:51 | 2024-12-26 | 2.24 | -2.24
1596 | 45.3 | gf | 2.325 | mm | OK | -- | 16:51 | 2024-12-26 | 2.235 | -2.235
1597 | 45.3 | gf | 2.325 | mm | OK | -- | 16:51 | 2024-12-26 | 2.235 | -2.235
1598 | 45.2 | gf | 2.32 | mm | OK | -- | 16:51 | 2024-12-26 | 2.23 | -2.23
1599 | 45.2 | gf | 2.315 | mm | OK | -- | 16:51 | 2024-12-26 | 2.225 | -2.225
1600 | 45.1 | gf | 2.3 | mm | OK | -- | 16:51 | 2024-12-26 | 2.21 | -2.21
1601 | 44.8 | gf | 2.285 | mm | OK | -- | 16:51 | 2024-12-26 | 2.195 | -2.195
1602 | 44.4 | gf | 2.26 | mm | OK | -- | 16:51 | 2024-12-26 | 2.17 | -2.17
1603 | 44 | gf | 2.245 | mm | OK | -- | 16:51 | 2024-12-26 | 2.155 | -2.155
1604 | 43.5 | gf | 2.23 | mm | OK | -- | 16:51 | 2024-12-26 | 2.14 | -2.14
1605 | 43.2 | gf | 2.22 | mm | OK | -- | 16:51 | 2024-12-26 | 2.13 | -2.13
1606 | 42.9 | gf | 2.21 | mm | OK | -- | 16:51 | 2024-12-26 | 2.12 | -2.12
1607 | 42.6 | gf | 2.2 | mm | OK | -- | 16:51 | 2024-12-26 | 2.11 | -2.11
1608 | 42.5 | gf | 2.19 | mm | OK | -- | 16:51 | 2024-12-26 | 2.1 | -2.1
1609 | 42.3 | gf | 2.185 | mm | OK | -- | 16:51 | 2024-12-26 | 2.095 | -2.095
1610 | 42.1 | gf | 2.18 | mm | OK | -- | 16:51 | 2024-12-26 | 2.09 | -2.09
1611 | 41.9 | gf | 2.175 | mm | OK | -- | 16:51 | 2024-12-26 | 2.085 | -2.085
1612 | 41.7 | gf | 2.17 | mm | OK | -- | 16:51 | 2024-12-26 | 2.08 | -2.08
1613 | 41.5 | gf | 2.16 | mm | OK | -- | 16:51 | 2024-12-26 | 2.07 | -2.07
1614 | 41.2 | gf | 2.155 | mm | OK | -- | 16:51 | 2024-12-26 | 2.065 | -2.065
1615 | 41.1 | gf | 2.145 | mm | OK | -- | 16:51 | 2024-12-26 | 2.055 | -2.055
1616 | 40.9 | gf | 2.14 | mm | OK | -- | 16:51 | 2024-12-26 | 2.05 | -2.05
1617 | 40.8 | gf | 2.135 | mm | OK | -- | 16:51 | 2024-12-26 | 2.045 | -2.045
1618 | 40.6 | gf | 2.125 | mm | OK | -- | 16:51 | 2024-12-26 | 2.035 | -2.035
1619 | 40.3 | gf | 2.12 | mm | OK | -- | 16:51 | 2024-12-26 | 2.03 | -2.03
1620 | 40.1 | gf | 2.115 | mm | OK | -- | 16:51 | 2024-12-26 | 2.025 | -2.025
1621 | 39.8 | gf | 2.105 | mm | OK | -- | 16:51 | 2024-12-26 | 2.015 | -2.015
1622 | 39.6 | gf | 2.095 | mm | OK | -- | 16:51 | 2024-12-26 | 2.005 | -2.005
1623 | 39.5 | gf | 2.085 | mm | OK | -- | 16:51 | 2024-12-26 | 1.995 | -1.995
1624 | 39.6 | gf | 2.08 | mm | OK | -- | 16:51 | 2024-12-26 | 1.99 | -1.99
1625 | 39.5 | gf | 2.07 | mm | OK | -- | 16:51 | 2024-12-26 | 1.98 | -1.98
1626 | 39.5 | gf | 2.065 | mm | OK | -- | 16:51 | 2024-12-26 | 1.975 | -1.975
1627 | 39.4 | gf | 2.06 | mm | OK | -- | 16:51 | 2024-12-26 | 1.97 | -1.97
1628 | 39.4 | gf | 2.055 | mm | OK | -- | 16:51 | 2024-12-26 | 1.965 | -1.965
1629 | 39.4 | gf | 2.045 | mm | OK | -- | 16:51 | 2024-12-26 | 1.955 | -1.955
1630 | 39.3 | gf | 2.035 | mm | OK | -- | 16:51 | 2024-12-26 | 1.945 | -1.945
1631 | 39.4 | gf | 2.03 | mm | OK | -- | 16:51 | 2024-12-26 | 1.94 | -1.94
1632 | 39.4 | gf | 2.025 | mm | OK | -- | 16:51 | 2024-12-26 | 1.935 | -1.935
1633 | 39.3 | gf | 2.02 | mm | OK | -- | 16:51 | 2024-12-26 | 1.93 | -1.93
1634 | 39.3 | gf | 2.02 | mm | OK | -- | 16:51 | 2024-12-26 | 1.93 | -1.93
1635 | 39.2 | gf | 2.015 | mm | OK | -- | 16:51 | 2024-12-26 | 1.925 | -1.925
1636 | 39.2 | gf | 2.01 | mm | OK | -- | 16:51 | 2024-12-26 | 1.92 | -1.92
1637 | 39.2 | gf | 2.005 | mm | OK | -- | 16:51 | 2024-12-26 | 1.915 | -1.915
1638 | 39.1 | gf | 2 | mm | OK | -- | 16:51 | 2024-12-26 | 1.91 | -1.91
1639 | 39.1 | gf | 1.995 | mm | OK | -- | 16:51 | 2024-12-26 | 1.905 | -1.905
1640 | 39 | gf | 1.99 | mm | OK | -- | 16:51 | 2024-12-26 | 1.9 | -1.9
1641 | 39 | gf | 1.99 | mm | OK | -- | 16:51 | 2024-12-26 | 1.9 | -1.9
1642 | 38.9 | gf | 1.985 | mm | OK | -- | 16:51 | 2024-12-26 | 1.895 | -1.895
1643 | 38.9 | gf | 1.98 | mm | OK | -- | 16:51 | 2024-12-26 | 1.89 | -1.89
1644 | 38.9 | gf | 1.975 | mm | OK | -- | 16:51 | 2024-12-26 | 1.885 | -1.885
1645 | 38.9 | gf | 1.97 | mm | OK | -- | 16:51 | 2024-12-26 | 1.88 | -1.88
1646 | 38.8 | gf | 1.965 | mm | OK | -- | 16:51 | 2024-12-26 | 1.875 | -1.875
1647 | 38.9 | gf | 1.96 | mm | OK | -- | 16:51 | 2024-12-26 | 1.87 | -1.87
1648 | 39 | gf | 1.96 | mm | OK | -- | 16:51 | 2024-12-26 | 1.87 | -1.87
1649 | 39 | gf | 1.955 | mm | OK | -- | 16:51 | 2024-12-26 | 1.865 | -1.865
1650 | 38.9 | gf | 1.955 | mm | OK | -- | 16:51 | 2024-12-26 | 1.865 | -1.865
1651 | 38.9 | gf | 1.95 | mm | OK | -- | 16:51 | 2024-12-26 | 1.86 | -1.86
1652 | 38.9 | gf | 1.95 | mm | OK | -- | 16:51 | 2024-12-26 | 1.86 | -1.86
1653 | 38.9 | gf | 1.945 | mm | OK | -- | 16:51 | 2024-12-26 | 1.855 | -1.855
1654 | 38.9 | gf | 1.945 | mm | OK | -- | 16:51 | 2024-12-26 | 1.855 | -1.855
1655 | 38.9 | gf | 1.945 | mm | OK | -- | 16:51 | 2024-12-26 | 1.855 | -1.855
1656 | 38.9 | gf | 1.94 | mm | OK | -- | 16:51 | 2024-12-26 | 1.85 | -1.85
1657 | 38.9 | gf | 1.94 | mm | OK | -- | 16:51 | 2024-12-26 | 1.85 | -1.85
1658 | 38.9 | gf | 1.94 | mm | OK | -- | 16:51 | 2024-12-26 | 1.85 | -1.85
1659 | 38.8 | gf | 1.94 | mm | OK | -- | 16:51 | 2024-12-26 | 1.85 | -1.85
1660 | 38.7 | gf | 1.94 | mm | OK | -- | 16:51 | 2024-12-26 | 1.85 | -1.85
1661 | 38.6 | gf | 1.935 | mm | OK | -- | 16:51 | 2024-12-26 | 1.845 | -1.845
1662 | 38.6 | gf | 1.93 | mm | OK | -- | 16:51 | 2024-12-26 | 1.84 | -1.84
1663 | 38.6 | gf | 1.93 | mm | OK | -- | 16:51 | 2024-12-26 | 1.84 | -1.84
1664 | 38.6 | gf | 1.925 | mm | OK | -- | 16:51 | 2024-12-26 | 1.835 | -1.835
1665 | 38.6 | gf | 1.92 | mm | OK | -- | 16:51 | 2024-12-26 | 1.83 | -1.83
1666 | 38.6 | gf | 1.92 | mm | OK | -- | 16:51 | 2024-12-26 | 1.83 | -1.83
1667 | 38.5 | gf | 1.915 | mm | OK | -- | 16:51 | 2024-12-26 | 1.825 | -1.825
1668 | 38.5 | gf | 1.91 | mm | OK | -- | 16:51 | 2024-12-26 | 1.82 | -1.82
1669 | 38.4 | gf | 1.905 | mm | OK | -- | 16:51 | 2024-12-26 | 1.815 | -1.815
1670 | 38.4 | gf | 1.9 | mm | OK | -- | 16:51 | 2024-12-26 | 1.81 | -1.81
1671 | 38.5 | gf | 1.895 | mm | OK | -- | 16:51 | 2024-12-26 | 1.805 | -1.805
1672 | 38.5 | gf | 1.895 | mm | OK | -- | 16:51 | 2024-12-26 | 1.805 | -1.805
1673 | 38.4 | gf | 1.89 | mm | OK | -- | 16:51 | 2024-12-26 | 1.8 | -1.8
1674 | 38.4 | gf | 1.885 | mm | OK | -- | 16:51 | 2024-12-26 | 1.795 | -1.795
1675 | 38.4 | gf | 1.88 | mm | OK | -- | 16:51 | 2024-12-26 | 1.79 | -1.79
1676 | 38.4 | gf | 1.88 | mm | OK | -- | 16:51 | 2024-12-26 | 1.79 | -1.79
1677 | 38.3 | gf | 1.875 | mm | OK | -- | 16:51 | 2024-12-26 | 1.785 | -1.785
1678 | 38.4 | gf | 1.875 | mm | OK | -- | 16:51 | 2024-12-26 | 1.785 | -1.785
1679 | 38.4 | gf | 1.87 | mm | OK | -- | 16:51 | 2024-12-26 | 1.78 | -1.78
1680 | 38.4 | gf | 1.87 | mm | OK | -- | 16:51 | 2024-12-26 | 1.78 | -1.78
1681 | 38.3 | gf | 1.87 | mm | OK | -- | 16:51 | 2024-12-26 | 1.78 | -1.78
1682 | 38.2 | gf | 1.865 | mm | OK | -- | 16:51 | 2024-12-26 | 1.775 | -1.775
1683 | 38.4 | gf | 1.865 | mm | OK | -- | 16:51 | 2024-12-26 | 1.775 | -1.775
1684 | 38.3 | gf | 1.86 | mm | OK | -- | 16:51 | 2024-12-26 | 1.77 | -1.77
1685 | 38.4 | gf | 1.86 | mm | OK | -- | 16:51 | 2024-12-26 | 1.77 | -1.77
1686 | 38.6 | gf | 1.86 | mm | OK | -- | 16:51 | 2024-12-26 | 1.77 | -1.77
1687 | 38.5 | gf | 1.86 | mm | OK | -- | 16:52 | 2024-12-26 | 1.77 | -1.77
1688 | 38.4 | gf | 1.86 | mm | OK | -- | 16:52 | 2024-12-26 | 1.77 | -1.77
1689 | 38.1 | gf | 1.86 | mm | OK | -- | 16:52 | 2024-12-26 | 1.77 | -1.77
1690 | 38.3 | gf | 1.855 | mm | OK | -- | 16:52 | 2024-12-26 | 1.765 | -1.765
1691 | 38.3 | gf | 1.855 | mm | OK | -- | 16:52 | 2024-12-26 | 1.765 | -1.765
1692 | 38.3 | gf | 1.85 | mm | OK | -- | 16:52 | 2024-12-26 | 1.76 | -1.76
1693 | 38.3 | gf | 1.85 | mm | OK | -- | 16:52 | 2024-12-26 | 1.76 | -1.76
1694 | 38.2 | gf | 1.85 | mm | OK | -- | 16:52 | 2024-12-26 | 1.76 | -1.76
1695 | 38.2 | gf | 1.85 | mm | OK | -- | 16:52 | 2024-12-26 | 1.76 | -1.76
1696 | 38.1 | gf | 1.845 | mm | OK | -- | 16:52 | 2024-12-26 | 1.755 | -1.755
1697 | 38 | gf | 1.84 | mm | OK | -- | 16:52 | 2024-12-26 | 1.75 | -1.75
1698 | 37.9 | gf | 1.835 | mm | OK | -- | 16:52 | 2024-12-26 | 1.745 | -1.745
1699 | 37.9 | gf | 1.83 | mm | OK | -- | 16:52 | 2024-12-26 | 1.74 | -1.74
1700 | 37.9 | gf | 1.82 | mm | OK | -- | 16:52 | 2024-12-26 | 1.73 | -1.73
1701 | 37.8 | gf | 1.81 | mm | OK | -- | 16:52 | 2024-12-26 | 1.72 | -1.72
1702 | 37.8 | gf | 1.8 | mm | OK | -- | 16:52 | 2024-12-26 | 1.71 | -1.71
1703 | 37.9 | gf | 1.79 | mm | OK | -- | 16:52 | 2024-12-26 | 1.7 | -1.7
1704 | 37.8 | gf | 1.785 | mm | OK | -- | 16:52 | 2024-12-26 | 1.695 | -1.695
1705 | 37.7 | gf | 1.78 | mm | OK | -- | 16:52 | 2024-12-26 | 1.69 | -1.69
1706 | 37.7 | gf | 1.775 | mm | OK | -- | 16:52 | 2024-12-26 | 1.685 | -1.685
1707 | 37.8 | gf | 1.77 | mm | OK | -- | 16:52 | 2024-12-26 | 1.68 | -1.68
1708 | 37.7 | gf | 1.77 | mm | OK | -- | 16:52 | 2024-12-26 | 1.68 | -1.68
1709 | 37.6 | gf | 1.765 | mm | OK | -- | 16:52 | 2024-12-26 | 1.675 | -1.675
1710 | 37.6 | gf | 1.76 | mm | OK | -- | 16:52 | 2024-12-26 | 1.67 | -1.67
1711 | 37.6 | gf | 1.75 | mm | OK | -- | 16:52 | 2024-12-26 | 1.66 | -1.66
1712 | 37.6 | gf | 1.745 | mm | OK | -- | 16:52 | 2024-12-26 | 1.655 | -1.655
1713 | 37.6 | gf | 1.74 | mm | OK | -- | 16:52 | 2024-12-26 | 1.65 | -1.65
1714 | 37.6 | gf | 1.735 | mm | OK | -- | 16:52 | 2024-12-26 | 1.645 | -1.645
1715 | 37.7 | gf | 1.73 | mm | OK | -- | 16:52 | 2024-12-26 | 1.64 | -1.64
1716 | 37.5 | gf | 1.725 | mm | OK | -- | 16:52 | 2024-12-26 | 1.635 | -1.635
1717 | 37.5 | gf | 1.72 | mm | OK | -- | 16:52 | 2024-12-26 | 1.63 | -1.63
1718 | 37.5 | gf | 1.715 | mm | OK | -- | 16:52 | 2024-12-26 | 1.625 | -1.625
1719 | 37.3 | gf | 1.71 | mm | OK | -- | 16:52 | 2024-12-26 | 1.62 | -1.62
1720 | 37.5 | gf | 1.71 | mm | OK | -- | 16:52 | 2024-12-26 | 1.62 | -1.62
1721 | 37.5 | gf | 1.705 | mm | OK | -- | 16:52 | 2024-12-26 | 1.615 | -1.615
1722 | 37.5 | gf | 1.705 | mm | OK | -- | 16:52 | 2024-12-26 | 1.615 | -1.615
1723 | 37.5 | gf | 1.705 | mm | OK | -- | 16:52 | 2024-12-26 | 1.615 | -1.615
1724 | 37.5 | gf | 1.7 | mm | OK | -- | 16:52 | 2024-12-26 | 1.61 | -1.61
1725 | 37.5 | gf | 1.7 | mm | OK | -- | 16:52 | 2024-12-26 | 1.61 | -1.61
1726 | 37.4 | gf | 1.7 | mm | OK | -- | 16:52 | 2024-12-26 | 1.61 | -1.61
1727 | 37.4 | gf | 1.7 | mm | OK | -- | 16:52 | 2024-12-26 | 1.61 | -1.61
1728 | 37.3 | gf | 1.695 | mm | OK | -- | 16:52 | 2024-12-26 | 1.605 | -1.605
1729 | 37.3 | gf | 1.695 | mm | OK | -- | 16:52 | 2024-12-26 | 1.605 | -1.605
1730 | 37.2 | gf | 1.69 | mm | OK | -- | 16:52 | 2024-12-26 | 1.6 | -1.6
1731 | 37.2 | gf | 1.685 | mm | OK | -- | 16:52 | 2024-12-26 | 1.595 | -1.595
1732 | 37.2 | gf | 1.68 | mm | OK | -- | 16:52 | 2024-12-26 | 1.59 | -1.59
1733 | 37.2 | gf | 1.675 | mm | OK | -- | 16:52 | 2024-12-26 | 1.585 | -1.585
1734 | 37.1 | gf | 1.665 | mm | OK | -- | 16:52 | 2024-12-26 | 1.575 | -1.575
1735 | 37.1 | gf | 1.66 | mm | OK | -- | 16:52 | 2024-12-26 | 1.57 | -1.57
1736 | 37 | gf | 1.65 | mm | OK | -- | 16:52 | 2024-12-26 | 1.56 | -1.56
1737 | 37.1 | gf | 1.645 | mm | OK | -- | 16:52 | 2024-12-26 | 1.555 | -1.555
1738 | 37.1 | gf | 1.64 | mm | OK | -- | 16:52 | 2024-12-26 | 1.55 | -1.55
1739 | 37.1 | gf | 1.635 | mm | OK | -- | 16:52 | 2024-12-26 | 1.545 | -1.545
1740 | 37 | gf | 1.635 | mm | OK | -- | 16:52 | 2024-12-26 | 1.545 | -1.545
1741 | 37.1 | gf | 1.63 | mm | OK | -- | 16:52 | 2024-12-26 | 1.54 | -1.54
1742 | 37.1 | gf | 1.63 | mm | OK | -- | 16:52 | 2024-12-26 | 1.54 | -1.54
1743 | 36.9 | gf | 1.625 | mm | OK | -- | 16:52 | 2024-12-26 | 1.535 | -1.535
1744 | 36.8 | gf | 1.62 | mm | OK | -- | 16:52 | 2024-12-26 | 1.53 | -1.53
1745 | 36.9 | gf | 1.62 | mm | OK | -- | 16:52 | 2024-12-26 | 1.53 | -1.53
1746 | 36.9 | gf | 1.615 | mm | OK | -- | 16:52 | 2024-12-26 | 1.525 | -1.525
1747 | 36.9 | gf | 1.61 | mm | OK | -- | 16:52 | 2024-12-26 | 1.52 | -1.52
1748 | 36.8 | gf | 1.605 | mm | OK | -- | 16:52 | 2024-12-26 | 1.515 | -1.515
1749 | 37.1 | gf | 1.605 | mm | OK | -- | 16:52 | 2024-12-26 | 1.515 | -1.515
1750 | 36.8 | gf | 1.6 | mm | OK | -- | 16:52 | 2024-12-26 | 1.51 | -1.51
1751 | 36.7 | gf | 1.6 | mm | OK | -- | 16:52 | 2024-12-26 | 1.51 | -1.51
1752 | 36.6 | gf | 1.595 | mm | OK | -- | 16:52 | 2024-12-26 | 1.505 | -1.505
1753 | 36.6 | gf | 1.59 | mm | OK | -- | 16:52 | 2024-12-26 | 1.5 | -1.5
1754 | 36.6 | gf | 1.585 | mm | OK | -- | 16:52 | 2024-12-26 | 1.495 | -1.495
1755 | 36.6 | gf | 1.58 | mm | OK | -- | 16:52 | 2024-12-26 | 1.49 | -1.49
1756 | 36.6 | gf | 1.575 | mm | OK | -- | 16:52 | 2024-12-26 | 1.485 | -1.485
1757 | 36.6 | gf | 1.57 | mm | OK | -- | 16:52 | 2024-12-26 | 1.48 | -1.48
1758 | 36.5 | gf | 1.565 | mm | OK | -- | 16:52 | 2024-12-26 | 1.475 | -1.475
1759 | 36.6 | gf | 1.56 | mm | OK | -- | 16:52 | 2024-12-26 | 1.47 | -1.47
1760 | 36.6 | gf | 1.56 | mm | OK | -- | 16:52 | 2024-12-26 | 1.47 | -1.47
1761 | 36.8 | gf | 1.555 | mm | OK | -- | 16:52 | 2024-12-26 | 1.465 | -1.465
1762 | 36.7 | gf | 1.555 | mm | OK | -- | 16:52 | 2024-12-26 | 1.465 | -1.465
1763 | 36.6 | gf | 1.555 | mm | OK | -- | 16:52 | 2024-12-26 | 1.465 | -1.465
1764 | 36.6 | gf | 1.55 | mm | OK | -- | 16:52 | 2024-12-26 | 1.46 | -1.46
1765 | 36.4 | gf | 1.55 | mm | OK | -- | 16:52 | 2024-12-26 | 1.46 | -1.46
1766 | 36.3 | gf | 1.545 | mm | OK | -- | 16:52 | 2024-12-26 | 1.455 | -1.455
1767 | 36.3 | gf | 1.545 | mm | OK | -- | 16:52 | 2024-12-26 | 1.455 | -1.455
1768 | 36.3 | gf | 1.54 | mm | OK | -- | 16:52 | 2024-12-26 | 1.45 | -1.45
1769 | 36.2 | gf | 1.535 | mm | OK | -- | 16:52 | 2024-12-26 | 1.445 | -1.445
1770 | 36.3 | gf | 1.53 | mm | OK | -- | 16:52 | 2024-12-26 | 1.44 | -1.44
1771 | 36.1 | gf | 1.525 | mm | OK | -- | 16:52 | 2024-12-26 | 1.435 | -1.435
1772 | 36.2 | gf | 1.52 | mm | OK | -- | 16:52 | 2024-12-26 | 1.43 | -1.43
1773 | 36.2 | gf | 1.515 | mm | OK | -- | 16:52 | 2024-12-26 | 1.425 | -1.425
1774 | 36.1 | gf | 1.51 | mm | OK | -- | 16:52 | 2024-12-26 | 1.42 | -1.42
1775 | 36.1 | gf | 1.505 | mm | OK | -- | 16:52 | 2024-12-26 | 1.415 | -1.415
1776 | 36.2 | gf | 1.5 | mm | OK | -- | 16:52 | 2024-12-26 | 1.41 | -1.41
1777 | 36.2 | gf | 1.495 | mm | OK | -- | 16:52 | 2024-12-26 | 1.405 | -1.405
1778 | 36.2 | gf | 1.49 | mm | OK | -- | 16:52 | 2024-12-26 | 1.4 | -1.4
1779 | 36.2 | gf | 1.485 | mm | OK | -- | 16:52 | 2024-12-26 | 1.395 | -1.395
1780 | 36 | gf | 1.485 | mm | OK | -- | 16:52 | 2024-12-26 | 1.395 | -1.395
1781 | 36 | gf | 1.48 | mm | OK | -- | 16:52 | 2024-12-26 | 1.39 | -1.39
1782 | 36.1 | gf | 1.475 | mm | OK | -- | 16:52 | 2024-12-26 | 1.385 | -1.385
1783 | 36.1 | gf | 1.47 | mm | OK | -- | 16:52 | 2024-12-26 | 1.38 | -1.38
1784 | 36 | gf | 1.465 | mm | OK | -- | 16:52 | 2024-12-26 | 1.375 | -1.375
1785 | 35.9 | gf | 1.46 | mm | OK | -- | 16:52 | 2024-12-26 | 1.37 | -1.37
1786 | 35.9 | gf | 1.46 | mm | OK | -- | 16:52 | 2024-12-26 | 1.37 | -1.37
1787 | 35.9 | gf | 1.455 | mm | OK | -- | 16:52 | 2024-12-26 | 1.365 | -1.365
1788 | 36 | gf | 1.45 | mm | OK | -- | 16:52 | 2024-12-26 | 1.36 | -1.36
1789 | 35.9 | gf | 1.445 | mm | OK | -- | 16:52 | 2024-12-26 | 1.355 | -1.355
1790 | 35.8 | gf | 1.44 | mm | OK | -- | 16:52 | 2024-12-26 | 1.35 | -1.35
1791 | 35.9 | gf | 1.44 | mm | OK | -- | 16:52 | 2024-12-26 | 1.35 | -1.35
1792 | 35.8 | gf | 1.435 | mm | OK | -- | 16:52 | 2024-12-26 | 1.345 | -1.345
1793 | 35.7 | gf | 1.43 | mm | OK | -- | 16:52 | 2024-12-26 | 1.34 | -1.34
1794 | 35.5 | gf | 1.425 | mm | OK | -- | 16:52 | 2024-12-26 | 1.335 | -1.335
1795 | 35.6 | gf | 1.42 | mm | OK | -- | 16:52 | 2024-12-26 | 1.33 | -1.33
1796 | 35.8 | gf | 1.415 | mm | OK | -- | 16:52 | 2024-12-26 | 1.325 | -1.325
1797 | 36 | gf | 1.415 | mm | OK | -- | 16:52 | 2024-12-26 | 1.325 | -1.325
1798 | 36 | gf | 1.415 | mm | OK | -- | 16:52 | 2024-12-26 | 1.325 | -1.325
1799 | 36 | gf | 1.415 | mm | OK | -- | 16:52 | 2024-12-26 | 1.325 | -1.325
1800 | 35.8 | gf | 1.41 | mm | OK | -- | 16:52 | 2024-12-26 | 1.32 | -1.32
1801 | 35.8 | gf | 1.41 | mm | OK | -- | 16:52 | 2024-12-26 | 1.32 | -1.32
1802 | 35.6 | gf | 1.41 | mm | OK | -- | 16:52 | 2024-12-26 | 1.32 | -1.32
1803 | 35.7 | gf | 1.405 | mm | OK | -- | 16:52 | 2024-12-26 | 1.315 | -1.315
1804 | 35.5 | gf | 1.405 | mm | OK | -- | 16:52 | 2024-12-26 | 1.315 | -1.315
1805 | 35.4 | gf | 1.405 | mm | OK | -- | 16:52 | 2024-12-26 | 1.315 | -1.315
1806 | 35.4 | gf | 1.4 | mm | OK | -- | 16:52 | 2024-12-26 | 1.31 | -1.31
1807 | 35.3 | gf | 1.4 | mm | OK | -- | 16:52 | 2024-12-26 | 1.31 | -1.31
1808 | 35.4 | gf | 1.395 | mm | OK | -- | 16:52 | 2024-12-26 | 1.305 | -1.305
1809 | 35.2 | gf | 1.39 | mm | OK | -- | 16:52 | 2024-12-26 | 1.3 | -1.3
1810 | 35.2 | gf | 1.385 | mm | OK | -- | 16:52 | 2024-12-26 | 1.295 | -1.295
1811 | 35.2 | gf | 1.38 | mm | OK | -- | 16:52 | 2024-12-26 | 1.29 | -1.29
1812 | 35.2 | gf | 1.38 | mm | OK | -- | 16:52 | 2024-12-26 | 1.29 | -1.29
1813 | 35.2 | gf | 1.375 | mm | OK | -- | 16:52 | 2024-12-26 | 1.285 | -1.285
1814 | 35.2 | gf | 1.37 | mm | OK | -- | 16:52 | 2024-12-26 | 1.28 | -1.28
1815 | 35 | gf | 1.365 | mm | OK | -- | 16:52 | 2024-12-26 | 1.275 | -1.275
1816 | 35 | gf | 1.355 | mm | OK | -- | 16:52 | 2024-12-26 | 1.265 | -1.265
1817 | 35 | gf | 1.35 | mm | OK | -- | 16:52 | 2024-12-26 | 1.26 | -1.26
1818 | 35.1 | gf | 1.34 | mm | OK | -- | 16:52 | 2024-12-26 | 1.25 | -1.25
1819 | 35 | gf | 1.335 | mm | OK | -- | 16:52 | 2024-12-26 | 1.245 | -1.245
1820 | 35.1 | gf | 1.33 | mm | OK | -- | 16:52 | 2024-12-26 | 1.24 | -1.24
1821 | 35.1 | gf | 1.33 | mm | OK | -- | 16:52 | 2024-12-26 | 1.24 | -1.24
1822 | 35.1 | gf | 1.325 | mm | OK | -- | 16:52 | 2024-12-26 | 1.235 | -1.235
1823 | 35.2 | gf | 1.325 | mm | OK | -- | 16:52 | 2024-12-26 | 1.235 | -1.235
1824 | 35.3 | gf | 1.32 | mm | OK | -- | 16:52 | 2024-12-26 | 1.23 | -1.23
1825 | 35.4 | gf | 1.32 | mm | OK | -- | 16:52 | 2024-12-26 | 1.23 | -1.23
1826 | 35.6 | gf | 1.32 | mm | OK | -- | 16:52 | 2024-12-26 | 1.23 | -1.23
1827 | 35.4 | gf | 1.32 | mm | OK | -- | 16:52 | 2024-12-26 | 1.23 | -1.23
1828 | 35.2 | gf | 1.32 | mm | OK | -- | 16:52 | 2024-12-26 | 1.23 | -1.23
1829 | 34.9 | gf | 1.315 | mm | OK | -- | 16:52 | 2024-12-26 | 1.225 | -1.225
1830 | 34.8 | gf | 1.31 | mm | OK | -- | 16:52 | 2024-12-26 | 1.22 | -1.22
1831 | 34.8 | gf | 1.305 | mm | OK | -- | 16:52 | 2024-12-26 | 1.215 | -1.215
1832 | 34.8 | gf | 1.3 | mm | OK | -- | 16:52 | 2024-12-26 | 1.21 | -1.21
1833 | 34.9 | gf | 1.3 | mm | OK | -- | 16:52 | 2024-12-26 | 1.21 | -1.21
1834 | 35.1 | gf | 1.295 | mm | OK | -- | 16:52 | 2024-12-26 | 1.205 | -1.205
1835 | 34.7 | gf | 1.29 | mm | OK | -- | 16:52 | 2024-12-26 | 1.2 | -1.2
1836 | 34.7 | gf | 1.285 | mm | OK | -- | 16:52 | 2024-12-26 | 1.195 | -1.195
1837 | 34.8 | gf | 1.28 | mm | OK | -- | 16:52 | 2024-12-26 | 1.19 | -1.19
1838 | 34.9 | gf | 1.275 | mm | OK | -- | 16:52 | 2024-12-26 | 1.185 | -1.185
1839 | 34.8 | gf | 1.27 | mm | OK | -- | 16:52 | 2024-12-26 | 1.18 | -1.18
1840 | 34.7 | gf | 1.265 | mm | OK | -- | 16:52 | 2024-12-26 | 1.175 | -1.175
1841 | 34.8 | gf | 1.26 | mm | OK | -- | 16:52 | 2024-12-26 | 1.17 | -1.17
1842 | 34.8 | gf | 1.26 | mm | OK | -- | 16:52 | 2024-12-26 | 1.17 | -1.17
1843 | 34.7 | gf | 1.255 | mm | OK | -- | 16:52 | 2024-12-26 | 1.165 | -1.165
1844 | 34.6 | gf | 1.25 | mm | OK | -- | 16:52 | 2024-12-26 | 1.16 | -1.16
1845 | 34.6 | gf | 1.245 | mm | OK | -- | 16:52 | 2024-12-26 | 1.155 | -1.155
1846 | 34.7 | gf | 1.24 | mm | OK | -- | 16:52 | 2024-12-26 | 1.15 | -1.15
1847 | 34.6 | gf | 1.235 | mm | OK | -- | 16:52 | 2024-12-26 | 1.145 | -1.145
1848 | 34.7 | gf | 1.235 | mm | OK | -- | 16:52 | 2024-12-26 | 1.145 | -1.145
1849 | 34.7 | gf | 1.23 | mm | OK | -- | 16:52 | 2024-12-26 | 1.14 | -1.14
1850 | 34.6 | gf | 1.225 | mm | OK | -- | 16:52 | 2024-12-26 | 1.135 | -1.135
1851 | 34.6 | gf | 1.225 | mm | OK | -- | 16:52 | 2024-12-26 | 1.135 | -1.135
1852 | 34.5 | gf | 1.22 | mm | OK | -- | 16:52 | 2024-12-26 | 1.13 | -1.13
1853 | 34.4 | gf | 1.215 | mm | OK | -- | 16:52 | 2024-12-26 | 1.125 | -1.125
1854 | 34.3 | gf | 1.21 | mm | OK | -- | 16:52 | 2024-12-26 | 1.12 | -1.12
1855 | 34.1 | gf | 1.2 | mm | OK | -- | 16:52 | 2024-12-26 | 1.11 | -1.11
1856 | 34.3 | gf | 1.195 | mm | OK | -- | 16:52 | 2024-12-26 | 1.105 | -1.105
1857 | 34.2 | gf | 1.185 | mm | OK | -- | 16:52 | 2024-12-26 | 1.095 | -1.095
1858 | 34.3 | gf | 1.18 | mm | OK | -- | 16:52 | 2024-12-26 | 1.09 | -1.09
1859 | 34.3 | gf | 1.175 | mm | OK | -- | 16:52 | 2024-12-26 | 1.085 | -1.085
1860 | 34.3 | gf | 1.175 | mm | OK | -- | 16:52 | 2024-12-26 | 1.085 | -1.085
1861 | 34.1 | gf | 1.17 | mm | OK | -- | 16:52 | 2024-12-26 | 1.08 | -1.08
1862 | 34 | gf | 1.165 | mm | OK | -- | 16:52 | 2024-12-26 | 1.075 | -1.075
1863 | 34.1 | gf | 1.16 | mm | OK | -- | 16:52 | 2024-12-26 | 1.07 | -1.07
1864 | 34 | gf | 1.155 | mm | OK | -- | 16:52 | 2024-12-26 | 1.065 | -1.065
1865 | 34.1 | gf | 1.15 | mm | OK | -- | 16:52 | 2024-12-26 | 1.06 | -1.06
1866 | 34.1 | gf | 1.145 | mm | OK | -- | 16:52 | 2024-12-26 | 1.055 | -1.055
1867 | 34 | gf | 1.14 | mm | OK | -- | 16:52 | 2024-12-26 | 1.05 | -1.05
1868 | 34.1 | gf | 1.135 | mm | OK | -- | 16:52 | 2024-12-26 | 1.045 | -1.045
1869 | 34 | gf | 1.13 | mm | OK | -- | 16:52 | 2024-12-26 | 1.04 | -1.04
1870 | 33.9 | gf | 1.125 | mm | OK | -- | 16:52 | 2024-12-26 | 1.035 | -1.035
1871 | 34.1 | gf | 1.12 | mm | OK | -- | 16:52 | 2024-12-26 | 1.03 | -1.03
1872 | 34.1 | gf | 1.12 | mm | OK | -- | 16:52 | 2024-12-26 | 1.03 | -1.03
1873 | 34 | gf | 1.115 | mm | OK | -- | 16:52 | 2024-12-26 | 1.025 | -1.025
1874 | 33.9 | gf | 1.11 | mm | OK | -- | 16:52 | 2024-12-26 | 1.02 | -1.02
1875 | 33.8 | gf | 1.105 | mm | OK | -- | 16:52 | 2024-12-26 | 1.015 | -1.015
1876 | 33.9 | gf | 1.1 | mm | OK | -- | 16:52 | 2024-12-26 | 1.01 | -1.01
1877 | 33.8 | gf | 1.095 | mm | OK | -- | 16:52 | 2024-12-26 | 1.005 | -1.005
1878 | 33.7 | gf | 1.09 | mm | OK | -- | 16:52 | 2024-12-26 | 1 | -1
1879 | 33.5 | gf | 1.085 | mm | OK | -- | 16:52 | 2024-12-26 | 0.995 | -0.995
1880 | 33.6 | gf | 1.08 | mm | OK | -- | 16:52 | 2024-12-26 | 0.99 | -0.99
1881 | 33.7 | gf | 1.075 | mm | OK | -- | 16:52 | 2024-12-26 | 0.985 | -0.985
1882 | 33.7 | gf | 1.07 | mm | OK | -- | 16:52 | 2024-12-26 | 0.98 | -0.98
1883 | 33.6 | gf | 1.065 | mm | OK | -- | 16:52 | 2024-12-26 | 0.975 | -0.975
1884 | 33.6 | gf | 1.06 | mm | OK | -- | 16:52 | 2024-12-26 | 0.97 | -0.97
1885 | 33.7 | gf | 1.055 | mm | OK | -- | 16:52 | 2024-12-26 | 0.965 | -0.965
1886 | 33.7 | gf | 1.05 | mm | OK | -- | 16:52 | 2024-12-26 | 0.96 | -0.96
1887 | 33.9 | gf | 1.05 | mm | OK | -- | 16:52 | 2024-12-26 | 0.96 | -0.96
1888 | 34 | gf | 1.05 | mm | OK | -- | 16:52 | 2024-12-26 | 0.96 | -0.96
1889 | 34.1 | gf | 1.05 | mm | OK | -- | 16:52 | 2024-12-26 | 0.96 | -0.96
1890 | 34.1 | gf | 1.05 | mm | OK | -- | 16:52 | 2024-12-26 | 0.96 | -0.96
1891 | 34 | gf | 1.05 | mm | OK | -- | 16:52 | 2024-12-26 | 0.96 | -0.96
1892 | 34.2 | gf | 1.045 | mm | OK | -- | 16:52 | 2024-12-26 | 0.955 | -0.955
1893 | 34.2 | gf | 1.045 | mm | OK | -- | 16:52 | 2024-12-26 | 0.955 | -0.955
1894 | 34.2 | gf | 1.045 | mm | OK | -- | 16:52 | 2024-12-26 | 0.955 | -0.955
1895 | 34.2 | gf | 1.045 | mm | OK | -- | 16:52 | 2024-12-26 | 0.955 | -0.955
1896 | 34.3 | gf | 1.045 | mm | OK | -- | 16:52 | 2024-12-26 | 0.955 | -0.955
1897 | 34.1 | gf | 1.045 | mm | OK | -- | 16:52 | 2024-12-26 | 0.955 | -0.955
1898 | 34.1 | gf | 1.045 | mm | OK | -- | 16:52 | 2024-12-26 | 0.955 | -0.955
1899 | 33.9 | gf | 1.045 | mm | OK | -- | 16:52 | 2024-12-26 | 0.955 | -0.955
1900 | 33.9 | gf | 1.045 | mm | OK | -- | 16:52 | 2024-12-26 | 0.955 | -0.955
1901 | 34 | gf | 1.045 | mm | OK | -- | 16:52 | 2024-12-26 | 0.955 | -0.955
1902 | 33.9 | gf | 1.045 | mm | OK | -- | 16:52 | 2024-12-26 | 0.955 | -0.955
1903 | 34 | gf | 1.045 | mm | OK | -- | 16:52 | 2024-12-26 | 0.955 | -0.955
1904 | 33.6 | gf | 1.045 | mm | OK | -- | 16:52 | 2024-12-26 | 0.955 | -0.955
1905 | 33.4 | gf | 1.04 | mm | OK | -- | 16:52 | 2024-12-26 | 0.95 | -0.95
1906 | 33.5 | gf | 1.04 | mm | OK | -- | 16:52 | 2024-12-26 | 0.95 | -0.95
1907 | 33.3 | gf | 1.035 | mm | OK | -- | 16:52 | 2024-12-26 | 0.945 | -0.945
1908 | 33.2 | gf | 1.035 | mm | OK | -- | 16:52 | 2024-12-26 | 0.945 | -0.945
1909 | 33.2 | gf | 1.025 | mm | OK | -- | 16:52 | 2024-12-26 | 0.935 | -0.935
1910 | 33.2 | gf | 1.015 | mm | OK | -- | 16:52 | 2024-12-26 | 0.925 | -0.925
1911 | 33.3 | gf | 1.01 | mm | OK | -- | 16:52 | 2024-12-26 | 0.92 | -0.92
1912 | 33.2 | gf | 1 | mm | OK | -- | 16:52 | 2024-12-26 | 0.91 | -0.91
1913 | 33.3 | gf | 0.995 | mm | OK | -- | 16:52 | 2024-12-26 | 0.905 | -0.905
1914 | 33.2 | gf | 0.99 | mm | OK | -- | 16:52 | 2024-12-26 | 0.9 | -0.9
1915 | 33.2 | gf | 0.985 | mm | OK | -- | 16:52 | 2024-12-26 | 0.895 | -0.895
1916 | 33.3 | gf | 0.985 | mm | OK | -- | 16:52 | 2024-12-26 | 0.895 | -0.895
1917 | 33.2 | gf | 0.98 | mm | OK | -- | 16:52 | 2024-12-26 | 0.89 | -0.89
1918 | 33.3 | gf | 0.975 | mm | OK | -- | 16:52 | 2024-12-26 | 0.885 | -0.885
1919 | 33.2 | gf | 0.975 | mm | OK | -- | 16:52 | 2024-12-26 | 0.885 | -0.885
1920 | 32.9 | gf | 0.97 | mm | OK | -- | 16:52 | 2024-12-26 | 0.88 | -0.88
1921 | 32.7 | gf | 0.965 | mm | OK | -- | 16:52 | 2024-12-26 | 0.875 | -0.875
1922 | 32.6 | gf | 0.955 | mm | OK | -- | 16:52 | 2024-12-26 | 0.865 | -0.865
1923 | 32.5 | gf | 0.94 | mm | OK | -- | 16:52 | 2024-12-26 | 0.85 | -0.85
1924 | 32.7 | gf | 0.925 | mm | OK | -- | 16:52 | 2024-12-26 | 0.835 | -0.835
1925 | 32.8 | gf | 0.915 | mm | OK | -- | 16:52 | 2024-12-26 | 0.825 | -0.825
1926 | 32.7 | gf | 0.905 | mm | OK | -- | 16:52 | 2024-12-26 | 0.815 | -0.815
1927 | 32.8 | gf | 0.9 | mm | OK | -- | 16:52 | 2024-12-26 | 0.81 | -0.81
1928 | 32.8 | gf | 0.895 | mm | OK | -- | 16:52 | 2024-12-26 | 0.805 | -0.805
1929 | 32.9 | gf | 0.89 | mm | OK | -- | 16:52 | 2024-12-26 | 0.8 | -0.8
1930 | 32.8 | gf | 0.885 | mm | OK | -- | 16:52 | 2024-12-26 | 0.795 | -0.795
1931 | 32.8 | gf | 0.88 | mm | OK | -- | 16:52 | 2024-12-26 | 0.79 | -0.79
1932 | 32.9 | gf | 0.88 | mm | OK | -- | 16:52 | 2024-12-26 | 0.79 | -0.79
1933 | 33 | gf | 0.875 | mm | OK | -- | 16:52 | 2024-12-26 | 0.785 | -0.785
1934 | 32.8 | gf | 0.875 | mm | OK | -- | 16:52 | 2024-12-26 | 0.785 | -0.785
1935 | 32.7 | gf | 0.87 | mm | OK | -- | 16:52 | 2024-12-26 | 0.78 | -0.78
1936 | 32.7 | gf | 0.87 | mm | OK | -- | 16:52 | 2024-12-26 | 0.78 | -0.78
1937 | 32.6 | gf | 0.865 | mm | OK | -- | 16:52 | 2024-12-26 | 0.775 | -0.775
1938 | 32.3 | gf | 0.86 | mm | OK | -- | 16:52 | 2024-12-26 | 0.77 | -0.77
1939 | 32.3 | gf | 0.855 | mm | OK | -- | 16:52 | 2024-12-26 | 0.765 | -0.765
1940 | 32.5 | gf | 0.845 | mm | OK | -- | 16:52 | 2024-12-26 | 0.755 | -0.755
1941 | 32.6 | gf | 0.84 | mm | OK | -- | 16:52 | 2024-12-26 | 0.75 | -0.75
1942 | 32.8 | gf | 0.84 | mm | OK | -- | 16:52 | 2024-12-26 | 0.75 | -0.75
1943 | 32.6 | gf | 0.835 | mm | OK | -- | 16:52 | 2024-12-26 | 0.745 | -0.745
1944 | 32.6 | gf | 0.83 | mm | OK | -- | 16:52 | 2024-12-26 | 0.74 | -0.74
1945 | 32.6 | gf | 0.83 | mm | OK | -- | 16:52 | 2024-12-26 | 0.74 | -0.74
1946 | 32.5 | gf | 0.825 | mm | OK | -- | 16:52 | 2024-12-26 | 0.735 | -0.735
1947 | 32.6 | gf | 0.825 | mm | OK | -- | 16:52 | 2024-12-26 | 0.735 | -0.735
1948 | 32.7 | gf | 0.82 | mm | OK | -- | 16:52 | 2024-12-26 | 0.73 | -0.73
1949 | 32.7 | gf | 0.82 | mm | OK | -- | 16:52 | 2024-12-26 | 0.73 | -0.73
1950 | 32.8 | gf | 0.82 | mm | OK | -- | 16:52 | 2024-12-26 | 0.73 | -0.73
1951 | 32.9 | gf | 0.82 | mm | OK | -- | 16:52 | 2024-12-26 | 0.73 | -0.73
1952 | 32.8 | gf | 0.815 | mm | OK | -- | 16:52 | 2024-12-26 | 0.725 | -0.725
1953 | 32.3 | gf | 0.815 | mm | OK | -- | 16:52 | 2024-12-26 | 0.725 | -0.725
1954 | 32.1 | gf | 0.81 | mm | OK | -- | 16:52 | 2024-12-26 | 0.72 | -0.72
1955 | 32.1 | gf | 0.8 | mm | OK | -- | 16:52 | 2024-12-26 | 0.71 | -0.71
1956 | 32.2 | gf | 0.79 | mm | OK | -- | 16:52 | 2024-12-26 | 0.7 | -0.7
1957 | 32.3 | gf | 0.785 | mm | OK | -- | 16:52 | 2024-12-26 | 0.695 | -0.695
1958 | 32.2 | gf | 0.775 | mm | OK | -- | 16:52 | 2024-12-26 | 0.685 | -0.685
1959 | 32.2 | gf | 0.77 | mm | OK | -- | 16:52 | 2024-12-26 | 0.68 | -0.68
1960 | 32.2 | gf | 0.76 | mm | OK | -- | 16:52 | 2024-12-26 | 0.67 | -0.67
1961 | 32.1 | gf | 0.755 | mm | OK | -- | 16:52 | 2024-12-26 | 0.665 | -0.665
1962 | 32.1 | gf | 0.745 | mm | OK | -- | 16:52 | 2024-12-26 | 0.655 | -0.655
1963 | 32.2 | gf | 0.74 | mm | OK | -- | 16:52 | 2024-12-26 | 0.65 | -0.65
1964 | 32.2 | gf | 0.735 | mm | OK | -- | 16:52 | 2024-12-26 | 0.645 | -0.645
1965 | 31.9 | gf | 0.73 | mm | OK | -- | 16:52 | 2024-12-26 | 0.64 | -0.64
1966 | 31.9 | gf | 0.725 | mm | OK | -- | 16:52 | 2024-12-26 | 0.635 | -0.635
1967 | 32 | gf | 0.72 | mm | OK | -- | 16:52 | 2024-12-26 | 0.63 | -0.63
1968 | 32 | gf | 0.715 | mm | OK | -- | 16:52 | 2024-12-26 | 0.625 | -0.625
1969 | 32 | gf | 0.715 | mm | OK | -- | 16:52 | 2024-12-26 | 0.625 | -0.625
1970 | 32 | gf | 0.71 | mm | OK | -- | 16:52 | 2024-12-26 | 0.62 | -0.62
1971 | 32.1 | gf | 0.71 | mm | OK | -- | 16:52 | 2024-12-26 | 0.62 | -0.62
1972 | 32.1 | gf | 0.705 | mm | OK | -- | 16:52 | 2024-12-26 | 0.615 | -0.615
1973 | 32 | gf | 0.705 | mm | OK | -- | 16:52 | 2024-12-26 | 0.615 | -0.615
1974 | 31.8 | gf | 0.7 | mm | OK | -- | 16:52 | 2024-12-26 | 0.61 | -0.61
1975 | 31.7 | gf | 0.7 | mm | OK | -- | 16:52 | 2024-12-26 | 0.61 | -0.61
1976 | 31.6 | gf | 0.695 | mm | OK | -- | 16:52 | 2024-12-26 | 0.605 | -0.605
1977 | 31.6 | gf | 0.685 | mm | OK | -- | 16:52 | 2024-12-26 | 0.595 | -0.595
1978 | 31.7 | gf | 0.68 | mm | OK | -- | 16:52 | 2024-12-26 | 0.59 | -0.59
1979 | 31.8 | gf | 0.68 | mm | OK | -- | 16:52 | 2024-12-26 | 0.59 | -0.59
1980 | 31.8 | gf | 0.675 | mm | OK | -- | 16:52 | 2024-12-26 | 0.585 | -0.585
1981 | 31.9 | gf | 0.675 | mm | OK | -- | 16:52 | 2024-12-26 | 0.585 | -0.585
1982 | 32 | gf | 0.675 | mm | OK | -- | 16:52 | 2024-12-26 | 0.585 | -0.585
1983 | 31.8 | gf | 0.67 | mm | OK | -- | 16:52 | 2024-12-26 | 0.58 | -0.58
1984 | 31.6 | gf | 0.67 | mm | OK | -- | 16:52 | 2024-12-26 | 0.58 | -0.58
1985 | 31.7 | gf | 0.665 | mm | OK | -- | 16:52 | 2024-12-26 | 0.575 | -0.575
1986 | 31.3 | gf | 0.665 | mm | OK | -- | 16:52 | 2024-12-26 | 0.575 | -0.575
1987 | 31.3 | gf | 0.66 | mm | OK | -- | 16:52 | 2024-12-26 | 0.57 | -0.57
1988 | 31.4 | gf | 0.655 | mm | OK | -- | 16:52 | 2024-12-26 | 0.565 | -0.565
1989 | 31.4 | gf | 0.655 | mm | OK | -- | 16:52 | 2024-12-26 | 0.565 | -0.565
1990 | 31.8 | gf | 0.65 | mm | OK | -- | 16:52 | 2024-12-26 | 0.56 | -0.56
1991 | 31.7 | gf | 0.65 | mm | OK | -- | 16:52 | 2024-12-26 | 0.56 | -0.56
1992 | 31.4 | gf | 0.645 | mm | OK | -- | 16:52 | 2024-12-26 | 0.555 | -0.555
1993 | 31.3 | gf | 0.64 | mm | OK | -- | 16:52 | 2024-12-26 | 0.55 | -0.55
1994 | 31.4 | gf | 0.63 | mm | OK | -- | 16:52 | 2024-12-26 | 0.54 | -0.54
1995 | 31.3 | gf | 0.625 | mm | OK | -- | 16:52 | 2024-12-26 | 0.535 | -0.535
1996 | 31.1 | gf | 0.62 | mm | OK | -- | 16:52 | 2024-12-26 | 0.53 | -0.53
1997 | 31.4 | gf | 0.615 | mm | OK | -- | 16:52 | 2024-12-26 | 0.525 | -0.525
1998 | 31.2 | gf | 0.61 | mm | OK | -- | 16:52 | 2024-12-26 | 0.52 | -0.52
1999 | 31.2 | gf | 0.605 | mm | OK | -- | 16:52 | 2024-12-26 | 0.515 | -0.515
2000 | 31 | gf | 0.6 | mm | OK | -- | 16:52 | 2024-12-26 | 0.51 | -0.51
2001 | 31.4 | gf | 0.6 | mm | OK | -- | 16:52 | 2024-12-26 | 0.51 | -0.51
2002 | 31.3 | gf | 0.595 | mm | OK | -- | 16:52 | 2024-12-26 | 0.505 | -0.505
2003 | 30.8 | gf | 0.59 | mm | OK | -- | 16:52 | 2024-12-26 | 0.5 | -0.5
2004 | 30.6 | gf | 0.58 | mm | OK | -- | 16:52 | 2024-12-26 | 0.49 | -0.49
2005 | 30.8 | gf | 0.56 | mm | OK | -- | 16:52 | 2024-12-26 | 0.47 | -0.47
2006 | 30.8 | gf | 0.545 | mm | OK | -- | 16:52 | 2024-12-26 | 0.455 | -0.455
2007 | 30.9 | gf | 0.535 | mm | OK | -- | 16:52 | 2024-12-26 | 0.445 | -0.445
2008 | 30.9 | gf | 0.525 | mm | OK | -- | 16:52 | 2024-12-26 | 0.435 | -0.435
2009 | 30.7 | gf | 0.52 | mm | OK | -- | 16:52 | 2024-12-26 | 0.43 | -0.43
2010 | 31 | gf | 0.515 | mm | OK | -- | 16:52 | 2024-12-26 | 0.425 | -0.425
2011 | 31.2 | gf | 0.51 | mm | OK | -- | 16:52 | 2024-12-26 | 0.42 | -0.42
2012 | 31.1 | gf | 0.51 | mm | OK | -- | 16:52 | 2024-12-26 | 0.42 | -0.42
2013 | 31.3 | gf | 0.505 | mm | OK | -- | 16:52 | 2024-12-26 | 0.415 | -0.415
2014 | 31.4 | gf | 0.505 | mm | OK | -- | 16:52 | 2024-12-26 | 0.415 | -0.415
2015 | 31.2 | gf | 0.505 | mm | OK | -- | 16:52 | 2024-12-26 | 0.415 | -0.415
2016 | 31.5 | gf | 0.505 | mm | OK | -- | 16:52 | 2024-12-26 | 0.415 | -0.415
2017 | 31.4 | gf | 0.505 | mm | OK | -- | 16:52 | 2024-12-26 | 0.415 | -0.415
2018 | 31.5 | gf | 0.505 | mm | OK | -- | 16:52 | 2024-12-26 | 0.415 | -0.415
2019 | 31 | gf | 0.5 | mm | OK | -- | 16:52 | 2024-12-26 | 0.41 | -0.41
2020 | 30.5 | gf | 0.5 | mm | OK | -- | 16:52 | 2024-12-26 | 0.41 | -0.41
2021 | 30.7 | gf | 0.49 | mm | OK | -- | 16:52 | 2024-12-26 | 0.4 | -0.4
2022 | 30.9 | gf | 0.49 | mm | OK | -- | 16:52 | 2024-12-26 | 0.4 | -0.4
2023 | 30.8 | gf | 0.485 | mm | OK | -- | 16:52 | 2024-12-26 | 0.395 | -0.395
2024 | 30.5 | gf | 0.48 | mm | OK | -- | 16:52 | 2024-12-26 | 0.39 | -0.39
2025 | 30.6 | gf | 0.475 | mm | OK | -- | 16:52 | 2024-12-26 | 0.385 | -0.385
2026 | 30.8 | gf | 0.475 | mm | OK | -- | 16:52 | 2024-12-26 | 0.385 | -0.385
2027 | 30.7 | gf | 0.47 | mm | OK | -- | 16:52 | 2024-12-26 | 0.38 | -0.38
2028 | 30.5 | gf | 0.465 | mm | OK | -- | 16:52 | 2024-12-26 | 0.375 | -0.375
2029 | 30.3 | gf | 0.46 | mm | OK | -- | 16:52 | 2024-12-26 | 0.37 | -0.37
2030 | 30.3 | gf | 0.45 | mm | OK | -- | 16:52 | 2024-12-26 | 0.36 | -0.36
2031 | 30.5 | gf | 0.44 | mm | OK | -- | 16:52 | 2024-12-26 | 0.35 | -0.35
2032 | 30.6 | gf | 0.435 | mm | OK | -- | 16:52 | 2024-12-26 | 0.345 | -0.345
2033 | 30.6 | gf | 0.425 | mm | OK | -- | 16:52 | 2024-12-26 | 0.335 | -0.335
2034 | 30.5 | gf | 0.42 | mm | OK | -- | 16:52 | 2024-12-26 | 0.33 | -0.33
2035 | 30.5 | gf | 0.415 | mm | OK | -- | 16:52 | 2024-12-26 | 0.325 | -0.325
2036 | 30.5 | gf | 0.41 | mm | OK | -- | 16:52 | 2024-12-26 | 0.32 | -0.32
2037 | 30.2 | gf | 0.405 | mm | OK | -- | 16:52 | 2024-12-26 | 0.315 | -0.315
2038 | 30.1 | gf | 0.4 | mm | OK | -- | 16:52 | 2024-12-26 | 0.31 | -0.31
2039 | 30 | gf | 0.395 | mm | OK | -- | 16:52 | 2024-12-26 | 0.305 | -0.305
2040 | 30.1 | gf | 0.385 | mm | OK | -- | 16:52 | 2024-12-26 | 0.295 | -0.295
2041 | 30.2 | gf | 0.38 | mm | OK | -- | 16:52 | 2024-12-26 | 0.29 | -0.29
2042 | 30.1 | gf | 0.38 | mm | OK | -- | 16:52 | 2024-12-26 | 0.29 | -0.29
2043 | 30 | gf | 0.375 | mm | OK | -- | 16:52 | 2024-12-26 | 0.285 | -0.285
2044 | 30 | gf | 0.37 | mm | OK | -- | 16:52 | 2024-12-26 | 0.28 | -0.28
2045 | 30.1 | gf | 0.365 | mm | OK | -- | 16:52 | 2024-12-26 | 0.275 | -0.275
2046 | 30 | gf | 0.36 | mm | OK | -- | 16:52 | 2024-12-26 | 0.27 | -0.27
2047 | 29.9 | gf | 0.35 | mm | OK | -- | 16:52 | 2024-12-26 | 0.26 | -0.26
2048 | 30 | gf | 0.345 | mm | OK | -- | 16:52 | 2024-12-26 | 0.255 | -0.255
2049 | 29.9 | gf | 0.34 | mm | OK | -- | 16:52 | 2024-12-26 | 0.25 | -0.25
2050 | 30 | gf | 0.335 | mm | OK | -- | 16:52 | 2024-12-26 | 0.245 | -0.245
2051 | 30 | gf | 0.33 | mm | OK | -- | 16:52 | 2024-12-26 | 0.24 | -0.24
2052 | 30 | gf | 0.33 | mm | OK | -- | 16:52 | 2024-12-26 | 0.24 | -0.24
2053 | 30 | gf | 0.325 | mm | OK | -- | 16:52 | 2024-12-26 | 0.235 | -0.235
2054 | 30 | gf | 0.32 | mm | OK | -- | 16:52 | 2024-12-26 | 0.23 | -0.23
2055 | 29.5 | gf | 0.315 | mm | OK | -- | 16:52 | 2024-12-26 | 0.225 | -0.225
2056 | 29.7 | gf | 0.295 | mm | OK | -- | 16:52 | 2024-12-26 | 0.205 | -0.205
2057 | 30.2 | gf | 0.29 | mm | OK | -- | 16:52 | 2024-12-26 | 0.2 | -0.2
2058 | 30.5 | gf | 0.29 | mm | OK | -- | 16:52 | 2024-12-26 | 0.2 | -0.2
2059 | 30.3 | gf | 0.285 | mm | OK | -- | 16:52 | 2024-12-26 | 0.195 | -0.195
2060 | 30 | gf | 0.285 | mm | OK | -- | 16:52 | 2024-12-26 | 0.195 | -0.195
2061 | 29.9 | gf | 0.28 | mm | OK | -- | 16:52 | 2024-12-26 | 0.19 | -0.19
2062 | 29.8 | gf | 0.28 | mm | OK | -- | 16:52 | 2024-12-26 | 0.19 | -0.19
2063 | 29.9 | gf | 0.275 | mm | OK | -- | 16:52 | 2024-12-26 | 0.185 | -0.185
2064 | 29.8 | gf | 0.27 | mm | OK | -- | 16:52 | 2024-12-26 | 0.18 | -0.18
2065 | 29.8 | gf | 0.27 | mm | OK | -- | 16:52 | 2024-12-26 | 0.18 | -0.18
2066 | 29.7 | gf | 0.265 | mm | OK | -- | 16:52 | 2024-12-26 | 0.175 | -0.175
2067 | 29.7 | gf | 0.26 | mm | OK | -- | 16:52 | 2024-12-26 | 0.17 | -0.17
2068 | 29.6 | gf | 0.255 | mm | OK | -- | 16:52 | 2024-12-26 | 0.165 | -0.165
2069 | 29.5 | gf | 0.25 | mm | OK | -- | 16:52 | 2024-12-26 | 0.16 | -0.16
2070 | 29.5 | gf | 0.245 | mm | OK | -- | 16:52 | 2024-12-26 | 0.155 | -0.155
2071 | 29.4 | gf | 0.235 | mm | OK | -- | 16:52 | 2024-12-26 | 0.145 | -0.145
2072 | 29.5 | gf | 0.225 | mm | OK | -- | 16:52 | 2024-12-26 | 0.135 | -0.135
2073 | 29.6 | gf | 0.215 | mm | OK | -- | 16:52 | 2024-12-26 | 0.125 | -0.125
2074 | 29.7 | gf | 0.205 | mm | OK | -- | 16:52 | 2024-12-26 | 0.115 | -0.115
2075 | 29.5 | gf | 0.2 | mm | OK | -- | 16:52 | 2024-12-26 | 0.11 | -0.11
2076 | 29.8 | gf | 0.19 | mm | OK | -- | 16:52 | 2024-12-26 | 0.1 | -0.1
2077 | 29.8 | gf | 0.185 | mm | OK | -- | 16:52 | 2024-12-26 | 0.095 | -0.095
2078 | 29.9 | gf | 0.185 | mm | OK | -- | 16:52 | 2024-12-26 | 0.095 | -0.095
2079 | 29.8 | gf | 0.18 | mm | OK | -- | 16:52 | 2024-12-26 | 0.09 | -0.09
2080 | 29.7 | gf | 0.175 | mm | OK | -- | 16:52 | 2024-12-26 | 0.085 | -0.085
2081 | 29.6 | gf | 0.17 | mm | OK | -- | 16:52 | 2024-12-26 | 0.08 | -0.08
2082 | 29.5 | gf | 0.165 | mm | OK | -- | 16:52 | 2024-12-26 | 0.075 | -0.075
2083 | 29.4 | gf | 0.16 | mm | OK | -- | 16:52 | 2024-12-26 | 0.07 | -0.07
2084 | 29.3 | gf | 0.155 | mm | OK | -- | 16:52 | 2024-12-26 | 0.065 | -0.065
2085 | 29.1 | gf | 0.15 | mm | OK | -- | 16:52 | 2024-12-26 | 0.06 | -0.06
2086 | 29.1 | gf | 0.14 | mm | OK | -- | 16:52 | 2024-12-26 | 0.05 | -0.05
2087 | 28.5 | gf | 0.135 | mm | OK | -- | 16:52 | 2024-12-26 | 0.045 | -0.045
2088 | 24.1 | gf | 0.13 | mm | OK | -- | 16:52 | 2024-12-26 | 0.04 | -0.04
2089 | 21.8 | gf | 0.125 | mm | OK | -- | 16:52 | 2024-12-26 | 0.035 | -0.035
2090 | 20.7 | gf | 0.12 | mm | OK | -- | 16:52 | 2024-12-26 | 0.03 | -0.03
2091 | 19.8 | gf | 0.12 | mm | OK | -- | 16:52 | 2024-12-26 | 0.03 | -0.03
2092 | 18.1 | gf | 0.115 | mm | OK | -- | 16:52 | 2024-12-26 | 0.025 | -0.025
2093 | 15.2 | gf | 0.11 | mm | OK | -- | 16:52 | 2024-12-26 | 0.02 | -0.02
2094 | 12.2 | gf | 0.11 | mm | OK | -- | 16:52 | 2024-12-26 | 0.02 | -0.02
2095 | 9.4 | gf | 0.105 | mm | OK | -- | 16:52 | 2024-12-26 | 0.015 | -0.015
2096 | 6.7 | gf | 0.105 | mm | OK | -- | 16:52 | 2024-12-26 | 0.015 | -0.015
2097 | 3.5 | gf | 0.1 | mm | OK | -- | 16:52 | 2024-12-26 | 0.01 | -0.01
2098 | 0.5 | gf | 0.095 | mm | OK | -- | 16:52 | 2024-12-26 | 0.005 | -0.005
2099 | 0 | gf | 0.095 | mm | OK | -- | 16:52 | 2024-12-26 | 0.005 | -0.005
2100 | 0 | gf | 0.09 | mm | OK | -- | 16:52 | 2024-12-26 | 0 | 0
0
0
0
0
0
0
0
0
0
0
0
0
0
0
0
0
0
0
0
0
0
0
0
0
0
0
0
0
0
0
0
0
0
0
0
0
0
0
0
0
0
0
0
0
0
0
0
0
0
0
0
0
0
0
0
0
0
0
0
0
0
0
0
0
0
0
0
0
0
0
0
0
0
0
0
0
0
0
0
0
0
0
0
0
0
0
0
0
0
0
0
0
0
0
0
0
0
0
0
0
0
0
0
0
0
0
0
0
0
0
0
0
0
0
0
0
0
0
0
0
0
0
0
0
0
0
0
0
0
0
0
0
0
0
0
0
0
0
0
0
0
0
0
0
0
0
0
0
0
0
0
0
0
0
0
0
0
0
0
0
0
0
0
0
0
0
0
0
0
0
0
0
0
0
0
0
0
0
0
0
0
0
0
0
0
0
0
0
0
0
0
0
0
0
0
0
0
0
0
0
0
0
0
0
0
0
0
0
0
0
0
0
0
0
0
0
0
0
0
0
0
0
0
0
0
0
0
0
0
0
0
0
0
0
0
0
0
0
0
0
0
0
0
0
0
0
0
0
0
0
0
0
0
0
0
0
0
0
0
0
0
0
0
0
0
0
0
0
0
0
0
0
0
0
0
0
0
0
0
0
0
0
0
0
0
0
0
0
0
0
0
0
0
0
0
0
0
0
0
0
0
0
0
0
0
0
0
0
0
0
0
0
0
0
0
0
0
0
0
0
0
0
0
0
0
0
0
0
0
0
0
0
0
0
0
0
0
0
0
0
0
0
0
0
0
0
0
0
0
0
0
0
0
0
0
0
0
0
0
0
0
0
0
0
0
0
0
0
0
0
0
0
0
0
0
0
0
0
0
0
0
0
0
0
0
0
0
0
0
0
0
0
0
0
0
0
0
0
0
0
0
0
0
0
0
0
0
0
0
0
0
0
0
0
0
0
0
0
0
0
0
0
0
0
0
0
0
0
0
0
0
0
0
0
0
0
0
0
0
0
0
0
0
0
0
0
0
0
0
0
0
0
0
0
0
0
0
0
0
0
0
0
0
0
0
0
0
0
0
0
0
0
0
0
0
0
0
0
0
0
0
0
0
0
0
0
0
0
0
0
0
0
0
0
0
0
0
0
0
0
0
0
0
0
0
0
0
0
0
0
0
0
0
0
0
0
0
0
0
0
0
0
0
0
0
0
0
0
0
0
0
0
0
0
0
0
0
0
0
0
0
0
0
0
0
0
0
0
0
0
0
0
0
0
0
0
0
0
0
0
0
0
0
0
0
0
0
0
0
0
0
0
0
0
0
0
0
0
0
0
0
0
0
0
0
0
0
0
0
0
0
0
0
0
0
0
0
0
0
0
0
0
0
0
0
0
0
0
0
0
0
0
0
0
0
0
0
0
0
0
0
0
0
0
0
0
0
0
0
0
0
0
0
0
0
0
0
0
0
0
0
0
0
0
0
0
0
0
0
0
0
0
0
0
0
0
0
0
0
0
0
0
0
0
0
0
0
0
0
0
0
0
0
0
0
0
0
0
0
0
0
0
0
0
0
0
0
0
0
0
0
0
0
0
0
0
0
0
0
0
0
0
0
0
0
0
0
0
0
0
0
0
0
0
0
0
0
0
0
0
0
0
0
0
0
0
0
0
0
0
0
0
0
0
0
0
0
0
0
0
0
0
0
0
0
0
0
0
0
0
0
0
0
0
0
0
0
0
0
0
0
0
0
0
0
0
0
0
0
0
0
0
0
0
0
0
0
0
0
0
0
0
0
0
0
0
0
0
0
0
0
0
0
0
0
0
0
0
0
0
0
0
0
0
0
0
0
0
0
0
0
0
0
0
0
0
0
0
0
0
0
0
0
0
0
0
0
0
0
0
0
0
0
0
0
0
0
0
0
0
0
0
0
0
0
0
0
0
0
0
0
0
0
0
0
0
0
0
0
0
0
0
0
0
0
0
0
0
0
0
0
0
0
0
0
0
0
0
0
0
0
0
0
0
0
0
0
0
0
0
0
0
0
0
0
0
0
0
0
0
0
0
0
0
0
0
0
0
0
0
0
0
0
0
0
0
0
0
0
0
0
0
0
0
0
0
0
0
0
0
0
0
0
0
0
0
0
0
0
0
0
0
0
0
0
0
0
0
0
0
0
0
0
0
0
0
0
0
0
0
0
0
0
0
0
0
0
0
0
0
0
0
0
0
0
0
0
0
0
0
0
0
0
0
0
0
0
0
0
0
0
0
0
0
0
0
0
0
0
0
0
0
0
0
0
0
0
0
0
0
0
0
0
0
0
0
0
0
0
0
0
0
0
0
0
0
0
0
0
0
0
0
0
0
0

## DataTable
Huano/Ajazz Gift (Opaque)
Switch Type: Linear | Huano
Total Stem Travel | 3.635 mm
Peak Force | 50.6 gf
Bottom Out Force | 50.6 gf
# of Upstroke Points | 961
# of Downstroke Points | 991