## RawData
Switch | Leobog Ashwood V3
Notes
No. | Force | Unit | Displacement | Unit | Judge | Position | Time | Date | Mod Dis | Collection Parameters
1 | 0 | gf | 0 | mm | OK | -- | 21:24 | 2022-12-20 | -0.025 | Maximum | 146.8 | @ | No.1142
2 | 0 | gf | 0 | mm | OK | -- | 21:24 | 2022-12-20 | -0.025 | Minimum | -0.5 | @ | No.8
3 | 0 | gf | 0 | mm | OK | -- | 21:24 | 2022-12-20 | -0.025 | Average | 42.74
4 | 0 | gf | 0 | mm | OK | -- | 21:24 | 2022-12-20 | -0.025 | Data Quantity | 2374
5 | 0.3 | gf | 0 | mm | OK | -- | 21:24 | 2022-12-20 | -0.025 | Number of NG | 0
6 | 0.1 | gf | 0 | mm | OK | -- | 21:24 | 2022-12-20 | -0.025
7 | -0.1 | gf | 0 | mm | OK | -- | 21:24 | 2022-12-20 | -0.025 | Cond Formatting
8 | -0.5 | gf | 0 | mm | OK | -- | 21:24 | 2022-12-20 | -0.025 | Min Highl Max | 139.46
9 | 0 | gf | 0 | mm | OK | -- | 21:24 | 2022-12-20 | -0.025
10 | 0.2 | gf | 0 | mm | OK | -- | 21:24 | 2022-12-20 | -0.025 | Starting Disp | 0.025
11 | 0 | gf | 0 | mm | OK | -- | 21:24 | 2022-12-20 | -0.025
12 | 0.1 | gf | 0 | mm | OK | -- | 21:24 | 2022-12-20 | -0.025
13 | 0.2 | gf | 0 | mm | OK | -- | 21:24 | 2022-12-20 | -0.025
14 | 0.4 | gf | 0 | mm | OK | -- | 21:24 | 2022-12-20 | -0.025
15 | 0 | gf | 0 | mm | OK | -- | 21:24 | 2022-12-20 | -0.025
16 | -0.2 | gf | 0.005 | mm | OK | -- | 21:24 | 2022-12-20 | -0.02
17 | -0.1 | gf | 0.005 | mm | OK | -- | 21:24 | 2022-12-20 | -0.02
18 | 0 | gf | 0.005 | mm | OK | -- | 21:24 | 2022-12-20 | -0.02
19 | 0 | gf | 0.005 | mm | OK | -- | 21:24 | 2022-12-20 | -0.02
20 | 0.1 | gf | 0.01 | mm | OK | -- | 21:24 | 2022-12-20 | -0.015
21 | 0 | gf | 0.01 | mm | OK | -- | 21:24 | 2022-12-20 | -0.015
22 | 0.1 | gf | 0.015 | mm | OK | -- | 21:24 | 2022-12-20 | -0.01
23 | 0 | gf | 0.02 | mm | OK | -- | 21:24 | 2022-12-20 | -0.005
24 | 0 | gf | 0.02 | mm | OK | -- | 21:24 | 2022-12-20 | -0.005
25 | 0 | gf | 0.025 | mm | OK | -- | 21:24 | 2022-12-20 | 0
26 | 0.1 | gf | 0.025 | mm | OK | -- | 21:24 | 2022-12-20 | 0
27 | 1.1 | gf | 0.025 | mm | OK | -- | 21:24 | 2022-12-20 | 0
28 | 2.5 | gf | 0.03 | mm | OK | -- | 21:24 | 2022-12-20 | 0.005
29 | 4.3 | gf | 0.03 | mm | OK | -- | 21:24 | 2022-12-20 | 0.005
30 | 6 | gf | 0.035 | mm | OK | -- | 21:24 | 2022-12-20 | 0.01
31 | 7.5 | gf | 0.035 | mm | OK | -- | 21:24 | 2022-12-20 | 0.01
32 | 8.6 | gf | 0.035 | mm | OK | -- | 21:24 | 2022-12-20 | 0.01
33 | 9.8 | gf | 0.035 | mm | OK | -- | 21:24 | 2022-12-20 | 0.01
34 | 10.6 | gf | 0.04 | mm | OK | -- | 21:24 | 2022-12-20 | 0.015
35 | 11.4 | gf | 0.04 | mm | OK | -- | 21:24 | 2022-12-20 | 0.015
36 | 12.1 | gf | 0.04 | mm | OK | -- | 21:24 | 2022-12-20 | 0.015
37 | 12.3 | gf | 0.04 | mm | OK | -- | 21:24 | 2022-12-20 | 0.015
38 | 12.4 | gf | 0.04 | mm | OK | -- | 21:24 | 2022-12-20 | 0.015
39 | 12.6 | gf | 0.04 | mm | OK | -- | 21:24 | 2022-12-20 | 0.015
40 | 12.9 | gf | 0.04 | mm | OK | -- | 21:24 | 2022-12-20 | 0.015
41 | 13.4 | gf | 0.04 | mm | OK | -- | 21:24 | 2022-12-20 | 0.015
42 | 14 | gf | 0.04 | mm | OK | -- | 21:24 | 2022-12-20 | 0.015
43 | 15 | gf | 0.04 | mm | OK | -- | 21:24 | 2022-12-20 | 0.015
44 | 15.6 | gf | 0.045 | mm | OK | -- | 21:24 | 2022-12-20 | 0.02
45 | 16.8 | gf | 0.045 | mm | OK | -- | 21:24 | 2022-12-20 | 0.02
46 | 18.4 | gf | 0.045 | mm | OK | -- | 21:24 | 2022-12-20 | 0.02
47 | 19.7 | gf | 0.045 | mm | OK | -- | 21:24 | 2022-12-20 | 0.02
48 | 21.1 | gf | 0.05 | mm | OK | -- | 21:24 | 2022-12-20 | 0.025
49 | 22.8 | gf | 0.05 | mm | OK | -- | 21:24 | 2022-12-20 | 0.025
50 | 24.8 | gf | 0.055 | mm | OK | -- | 21:24 | 2022-12-20 | 0.03
51 | 26.2 | gf | 0.055 | mm | OK | -- | 21:24 | 2022-12-20 | 0.03
52 | 27.2 | gf | 0.055 | mm | OK | -- | 21:24 | 2022-12-20 | 0.03
53 | 28 | gf | 0.055 | mm | OK | -- | 21:24 | 2022-12-20 | 0.03
54 | 29 | gf | 0.06 | mm | OK | -- | 21:24 | 2022-12-20 | 0.035
55 | 29.8 | gf | 0.06 | mm | OK | -- | 21:24 | 2022-12-20 | 0.035
56 | 30.4 | gf | 0.06 | mm | OK | -- | 21:24 | 2022-12-20 | 0.035
57 | 30.7 | gf | 0.06 | mm | OK | -- | 21:24 | 2022-12-20 | 0.035
58 | 31.1 | gf | 0.06 | mm | OK | -- | 21:24 | 2022-12-20 | 0.035
59 | 31.4 | gf | 0.06 | mm | OK | -- | 21:24 | 2022-12-20 | 0.035
60 | 31.1 | gf | 0.06 | mm | OK | -- | 21:24 | 2022-12-20 | 0.035
61 | 31.5 | gf | 0.065 | mm | OK | -- | 21:24 | 2022-12-20 | 0.04
62 | 32 | gf | 0.065 | mm | OK | -- | 21:24 | 2022-12-20 | 0.04
63 | 32.4 | gf | 0.065 | mm | OK | -- | 21:24 | 2022-12-20 | 0.04
64 | 33 | gf | 0.07 | mm | OK | -- | 21:24 | 2022-12-20 | 0.045
65 | 33.4 | gf | 0.07 | mm | OK | -- | 21:24 | 2022-12-20 | 0.045
66 | 33.2 | gf | 0.075 | mm | OK | -- | 21:24 | 2022-12-20 | 0.05
67 | 32.9 | gf | 0.075 | mm | OK | -- | 21:24 | 2022-12-20 | 0.05
68 | 32.9 | gf | 0.075 | mm | OK | -- | 21:24 | 2022-12-20 | 0.05
69 | 33 | gf | 0.08 | mm | OK | -- | 21:24 | 2022-12-20 | 0.055
70 | 33 | gf | 0.08 | mm | OK | -- | 21:24 | 2022-12-20 | 0.055
71 | 32.9 | gf | 0.08 | mm | OK | -- | 21:24 | 2022-12-20 | 0.055
72 | 33 | gf | 0.08 | mm | OK | -- | 21:24 | 2022-12-20 | 0.055
73 | 33 | gf | 0.085 | mm | OK | -- | 21:24 | 2022-12-20 | 0.06
74 | 33.1 | gf | 0.085 | mm | OK | -- | 21:24 | 2022-12-20 | 0.06
75 | 33.1 | gf | 0.085 | mm | OK | -- | 21:24 | 2022-12-20 | 0.06
76 | 33.2 | gf | 0.085 | mm | OK | -- | 21:24 | 2022-12-20 | 0.06
77 | 33.2 | gf | 0.09 | mm | OK | -- | 21:24 | 2022-12-20 | 0.065
78 | 33.2 | gf | 0.09 | mm | OK | -- | 21:24 | 2022-12-20 | 0.065
79 | 33.2 | gf | 0.095 | mm | OK | -- | 21:24 | 2022-12-20 | 0.07
80 | 33.1 | gf | 0.095 | mm | OK | -- | 21:24 | 2022-12-20 | 0.07
81 | 32.9 | gf | 0.095 | mm | OK | -- | 21:24 | 2022-12-20 | 0.07
82 | 32.9 | gf | 0.1 | mm | OK | -- | 21:24 | 2022-12-20 | 0.075
83 | 33 | gf | 0.1 | mm | OK | -- | 21:24 | 2022-12-20 | 0.075
84 | 33.2 | gf | 0.1 | mm | OK | -- | 21:24 | 2022-12-20 | 0.075
85 | 33.1 | gf | 0.105 | mm | OK | -- | 21:24 | 2022-12-20 | 0.08
86 | 33.1 | gf | 0.105 | mm | OK | -- | 21:24 | 2022-12-20 | 0.08
87 | 33.1 | gf | 0.11 | mm | OK | -- | 21:24 | 2022-12-20 | 0.085
88 | 33.2 | gf | 0.11 | mm | OK | -- | 21:24 | 2022-12-20 | 0.085
89 | 33.2 | gf | 0.115 | mm | OK | -- | 21:24 | 2022-12-20 | 0.09
90 | 33.4 | gf | 0.115 | mm | OK | -- | 21:24 | 2022-12-20 | 0.09
91 | 33.4 | gf | 0.12 | mm | OK | -- | 21:24 | 2022-12-20 | 0.095
92 | 33.5 | gf | 0.12 | mm | OK | -- | 21:24 | 2022-12-20 | 0.095
93 | 33.6 | gf | 0.125 | mm | OK | -- | 21:24 | 2022-12-20 | 0.1
94 | 33.6 | gf | 0.125 | mm | OK | -- | 21:24 | 2022-12-20 | 0.1
95 | 33.7 | gf | 0.125 | mm | OK | -- | 21:24 | 2022-12-20 | 0.1
96 | 33.8 | gf | 0.13 | mm | OK | -- | 21:24 | 2022-12-20 | 0.105
97 | 33.9 | gf | 0.13 | mm | OK | -- | 21:24 | 2022-12-20 | 0.105
98 | 33.9 | gf | 0.135 | mm | OK | -- | 21:24 | 2022-12-20 | 0.11
99 | 33.9 | gf | 0.14 | mm | OK | -- | 21:24 | 2022-12-20 | 0.115
100 | 33.8 | gf | 0.14 | mm | OK | -- | 21:24 | 2022-12-20 | 0.115
101 | 33.7 | gf | 0.14 | mm | OK | -- | 21:24 | 2022-12-20 | 0.115
102 | 33.4 | gf | 0.145 | mm | OK | -- | 21:24 | 2022-12-20 | 0.12
103 | 33.5 | gf | 0.145 | mm | OK | -- | 21:24 | 2022-12-20 | 0.12
104 | 33.6 | gf | 0.145 | mm | OK | -- | 21:24 | 2022-12-20 | 0.12
105 | 33.8 | gf | 0.145 | mm | OK | -- | 21:24 | 2022-12-20 | 0.12
106 | 33.9 | gf | 0.15 | mm | OK | -- | 21:24 | 2022-12-20 | 0.125
107 | 33.9 | gf | 0.15 | mm | OK | -- | 21:24 | 2022-12-20 | 0.125
108 | 33.8 | gf | 0.155 | mm | OK | -- | 21:24 | 2022-12-20 | 0.13
109 | 33.7 | gf | 0.155 | mm | OK | -- | 21:24 | 2022-12-20 | 0.13
110 | 33.7 | gf | 0.155 | mm | OK | -- | 21:24 | 2022-12-20 | 0.13
111 | 33.6 | gf | 0.16 | mm | OK | -- | 21:24 | 2022-12-20 | 0.135
112 | 33.7 | gf | 0.16 | mm | OK | -- | 21:24 | 2022-12-20 | 0.135
113 | 33.7 | gf | 0.165 | mm | OK | -- | 21:24 | 2022-12-20 | 0.14
114 | 33.6 | gf | 0.165 | mm | OK | -- | 21:24 | 2022-12-20 | 0.14
115 | 33.5 | gf | 0.17 | mm | OK | -- | 21:24 | 2022-12-20 | 0.145
116 | 33.5 | gf | 0.17 | mm | OK | -- | 21:24 | 2022-12-20 | 0.145
117 | 33.7 | gf | 0.175 | mm | OK | -- | 21:24 | 2022-12-20 | 0.15
118 | 33.5 | gf | 0.18 | mm | OK | -- | 21:24 | 2022-12-20 | 0.155
119 | 33.4 | gf | 0.185 | mm | OK | -- | 21:24 | 2022-12-20 | 0.16
120 | 33.5 | gf | 0.185 | mm | OK | -- | 21:24 | 2022-12-20 | 0.16
121 | 33.5 | gf | 0.19 | mm | OK | -- | 21:24 | 2022-12-20 | 0.165
122 | 33.6 | gf | 0.195 | mm | OK | -- | 21:24 | 2022-12-20 | 0.17
123 | 33.6 | gf | 0.195 | mm | OK | -- | 21:24 | 2022-12-20 | 0.17
124 | 33.6 | gf | 0.2 | mm | OK | -- | 21:24 | 2022-12-20 | 0.175
125 | 33.8 | gf | 0.205 | mm | OK | -- | 21:24 | 2022-12-20 | 0.18
126 | 33.5 | gf | 0.215 | mm | OK | -- | 21:24 | 2022-12-20 | 0.19
127 | 33.5 | gf | 0.22 | mm | OK | -- | 21:24 | 2022-12-20 | 0.195
128 | 33.4 | gf | 0.23 | mm | OK | -- | 21:24 | 2022-12-20 | 0.205
129 | 33.4 | gf | 0.23 | mm | OK | -- | 21:24 | 2022-12-20 | 0.205
130 | 33.4 | gf | 0.235 | mm | OK | -- | 21:24 | 2022-12-20 | 0.21
131 | 33.5 | gf | 0.24 | mm | OK | -- | 21:24 | 2022-12-20 | 0.215
132 | 33.6 | gf | 0.24 | mm | OK | -- | 21:24 | 2022-12-20 | 0.215
133 | 33.3 | gf | 0.24 | mm | OK | -- | 21:24 | 2022-12-20 | 0.215
134 | 33.4 | gf | 0.245 | mm | OK | -- | 21:24 | 2022-12-20 | 0.22
135 | 33.4 | gf | 0.245 | mm | OK | -- | 21:24 | 2022-12-20 | 0.22
136 | 33.6 | gf | 0.245 | mm | OK | -- | 21:24 | 2022-12-20 | 0.22
137 | 33.8 | gf | 0.245 | mm | OK | -- | 21:24 | 2022-12-20 | 0.22
138 | 33.9 | gf | 0.25 | mm | OK | -- | 21:24 | 2022-12-20 | 0.225
139 | 33.9 | gf | 0.255 | mm | OK | -- | 21:24 | 2022-12-20 | 0.23
140 | 33.8 | gf | 0.255 | mm | OK | -- | 21:24 | 2022-12-20 | 0.23
141 | 33.8 | gf | 0.26 | mm | OK | -- | 21:24 | 2022-12-20 | 0.235
142 | 33.8 | gf | 0.265 | mm | OK | -- | 21:24 | 2022-12-20 | 0.24
143 | 33.8 | gf | 0.265 | mm | OK | -- | 21:24 | 2022-12-20 | 0.24
144 | 33.8 | gf | 0.27 | mm | OK | -- | 21:24 | 2022-12-20 | 0.245
145 | 33.8 | gf | 0.275 | mm | OK | -- | 21:24 | 2022-12-20 | 0.25
146 | 33.7 | gf | 0.275 | mm | OK | -- | 21:24 | 2022-12-20 | 0.25
147 | 33.8 | gf | 0.28 | mm | OK | -- | 21:24 | 2022-12-20 | 0.255
148 | 33.8 | gf | 0.285 | mm | OK | -- | 21:24 | 2022-12-20 | 0.26
149 | 33.9 | gf | 0.285 | mm | OK | -- | 21:24 | 2022-12-20 | 0.26
150 | 33.9 | gf | 0.29 | mm | OK | -- | 21:24 | 2022-12-20 | 0.265
151 | 33.9 | gf | 0.29 | mm | OK | -- | 21:24 | 2022-12-20 | 0.265
152 | 34 | gf | 0.295 | mm | OK | -- | 21:24 | 2022-12-20 | 0.27
153 | 34 | gf | 0.3 | mm | OK | -- | 21:24 | 2022-12-20 | 0.275
154 | 34 | gf | 0.3 | mm | OK | -- | 21:24 | 2022-12-20 | 0.275
155 | 34 | gf | 0.305 | mm | OK | -- | 21:24 | 2022-12-20 | 0.28
156 | 34 | gf | 0.305 | mm | OK | -- | 21:24 | 2022-12-20 | 0.28
157 | 34.1 | gf | 0.31 | mm | OK | -- | 21:24 | 2022-12-20 | 0.285
158 | 34.2 | gf | 0.31 | mm | OK | -- | 21:24 | 2022-12-20 | 0.285
159 | 34.2 | gf | 0.315 | mm | OK | -- | 21:24 | 2022-12-20 | 0.29
160 | 34.2 | gf | 0.315 | mm | OK | -- | 21:24 | 2022-12-20 | 0.29
161 | 34.3 | gf | 0.32 | mm | OK | -- | 21:24 | 2022-12-20 | 0.295
162 | 34.3 | gf | 0.325 | mm | OK | -- | 21:24 | 2022-12-20 | 0.3
163 | 34.1 | gf | 0.325 | mm | OK | -- | 21:24 | 2022-12-20 | 0.3
164 | 34 | gf | 0.33 | mm | OK | -- | 21:24 | 2022-12-20 | 0.305
165 | 34 | gf | 0.33 | mm | OK | -- | 21:24 | 2022-12-20 | 0.305
166 | 33.9 | gf | 0.335 | mm | OK | -- | 21:24 | 2022-12-20 | 0.31
167 | 34 | gf | 0.335 | mm | OK | -- | 21:24 | 2022-12-20 | 0.31
168 | 34 | gf | 0.34 | mm | OK | -- | 21:24 | 2022-12-20 | 0.315
169 | 34 | gf | 0.34 | mm | OK | -- | 21:24 | 2022-12-20 | 0.315
170 | 34.1 | gf | 0.345 | mm | OK | -- | 21:24 | 2022-12-20 | 0.32
171 | 34.1 | gf | 0.345 | mm | OK | -- | 21:24 | 2022-12-20 | 0.32
172 | 34.2 | gf | 0.35 | mm | OK | -- | 21:24 | 2022-12-20 | 0.325
173 | 34.2 | gf | 0.355 | mm | OK | -- | 21:24 | 2022-12-20 | 0.33
174 | 34.3 | gf | 0.355 | mm | OK | -- | 21:24 | 2022-12-20 | 0.33
175 | 34.4 | gf | 0.36 | mm | OK | -- | 21:24 | 2022-12-20 | 0.335
176 | 34.3 | gf | 0.36 | mm | OK | -- | 21:24 | 2022-12-20 | 0.335
177 | 34.3 | gf | 0.36 | mm | OK | -- | 21:24 | 2022-12-20 | 0.335
178 | 34.3 | gf | 0.365 | mm | OK | -- | 21:24 | 2022-12-20 | 0.34
179 | 34.4 | gf | 0.365 | mm | OK | -- | 21:24 | 2022-12-20 | 0.34
180 | 34.4 | gf | 0.37 | mm | OK | -- | 21:24 | 2022-12-20 | 0.345
181 | 34.4 | gf | 0.37 | mm | OK | -- | 21:24 | 2022-12-20 | 0.345
182 | 34.4 | gf | 0.375 | mm | OK | -- | 21:24 | 2022-12-20 | 0.35
183 | 34.3 | gf | 0.375 | mm | OK | -- | 21:24 | 2022-12-20 | 0.35
184 | 34.3 | gf | 0.375 | mm | OK | -- | 21:24 | 2022-12-20 | 0.35
185 | 34.3 | gf | 0.38 | mm | OK | -- | 21:24 | 2022-12-20 | 0.355
186 | 34.3 | gf | 0.38 | mm | OK | -- | 21:24 | 2022-12-20 | 0.355
187 | 34.3 | gf | 0.385 | mm | OK | -- | 21:24 | 2022-12-20 | 0.36
188 | 34.3 | gf | 0.385 | mm | OK | -- | 21:24 | 2022-12-20 | 0.36
189 | 34.4 | gf | 0.385 | mm | OK | -- | 21:24 | 2022-12-20 | 0.36
190 | 34.3 | gf | 0.39 | mm | OK | -- | 21:24 | 2022-12-20 | 0.365
191 | 34.3 | gf | 0.39 | mm | OK | -- | 21:24 | 2022-12-20 | 0.365
192 | 34.3 | gf | 0.39 | mm | OK | -- | 21:24 | 2022-12-20 | 0.365
193 | 34.5 | gf | 0.395 | mm | OK | -- | 21:24 | 2022-12-20 | 0.37
194 | 34.4 | gf | 0.395 | mm | OK | -- | 21:24 | 2022-12-20 | 0.37
195 | 34.4 | gf | 0.395 | mm | OK | -- | 21:24 | 2022-12-20 | 0.37
196 | 34.5 | gf | 0.4 | mm | OK | -- | 21:24 | 2022-12-20 | 0.375
197 | 34.6 | gf | 0.4 | mm | OK | -- | 21:24 | 2022-12-20 | 0.375
198 | 34.7 | gf | 0.405 | mm | OK | -- | 21:24 | 2022-12-20 | 0.38
199 | 34.8 | gf | 0.405 | mm | OK | -- | 21:24 | 2022-12-20 | 0.38
200 | 34.7 | gf | 0.41 | mm | OK | -- | 21:24 | 2022-12-20 | 0.385
201 | 34.7 | gf | 0.41 | mm | OK | -- | 21:24 | 2022-12-20 | 0.385
202 | 34.7 | gf | 0.41 | mm | OK | -- | 21:24 | 2022-12-20 | 0.385
203 | 34.8 | gf | 0.415 | mm | OK | -- | 21:24 | 2022-12-20 | 0.39
204 | 34.8 | gf | 0.415 | mm | OK | -- | 21:24 | 2022-12-20 | 0.39
205 | 34.8 | gf | 0.415 | mm | OK | -- | 21:24 | 2022-12-20 | 0.39
206 | 34.8 | gf | 0.42 | mm | OK | -- | 21:24 | 2022-12-20 | 0.395
207 | 34.8 | gf | 0.42 | mm | OK | -- | 21:24 | 2022-12-20 | 0.395
208 | 34.7 | gf | 0.42 | mm | OK | -- | 21:24 | 2022-12-20 | 0.395
209 | 34.7 | gf | 0.425 | mm | OK | -- | 21:24 | 2022-12-20 | 0.4
210 | 34.7 | gf | 0.425 | mm | OK | -- | 21:24 | 2022-12-20 | 0.4
211 | 34.8 | gf | 0.43 | mm | OK | -- | 21:24 | 2022-12-20 | 0.405
212 | 34.9 | gf | 0.43 | mm | OK | -- | 21:24 | 2022-12-20 | 0.405
213 | 34.7 | gf | 0.435 | mm | OK | -- | 21:24 | 2022-12-20 | 0.41
214 | 34.8 | gf | 0.435 | mm | OK | -- | 21:24 | 2022-12-20 | 0.41
215 | 34.8 | gf | 0.44 | mm | OK | -- | 21:24 | 2022-12-20 | 0.415
216 | 34.6 | gf | 0.44 | mm | OK | -- | 21:24 | 2022-12-20 | 0.415
217 | 34.5 | gf | 0.445 | mm | OK | -- | 21:24 | 2022-12-20 | 0.42
218 | 34.5 | gf | 0.445 | mm | OK | -- | 21:24 | 2022-12-20 | 0.42
219 | 34.6 | gf | 0.45 | mm | OK | -- | 21:24 | 2022-12-20 | 0.425
220 | 34.8 | gf | 0.455 | mm | OK | -- | 21:24 | 2022-12-20 | 0.43
221 | 34.7 | gf | 0.46 | mm | OK | -- | 21:24 | 2022-12-20 | 0.435
222 | 34.8 | gf | 0.465 | mm | OK | -- | 21:24 | 2022-12-20 | 0.44
223 | 34.8 | gf | 0.47 | mm | OK | -- | 21:24 | 2022-12-20 | 0.445
224 | 34.9 | gf | 0.475 | mm | OK | -- | 21:24 | 2022-12-20 | 0.45
225 | 34.9 | gf | 0.48 | mm | OK | -- | 21:24 | 2022-12-20 | 0.455
226 | 34.9 | gf | 0.485 | mm | OK | -- | 21:24 | 2022-12-20 | 0.46
227 | 34.9 | gf | 0.49 | mm | OK | -- | 21:24 | 2022-12-20 | 0.465
228 | 35 | gf | 0.49 | mm | OK | -- | 21:24 | 2022-12-20 | 0.465
229 | 35 | gf | 0.495 | mm | OK | -- | 21:24 | 2022-12-20 | 0.47
230 | 35 | gf | 0.5 | mm | OK | -- | 21:24 | 2022-12-20 | 0.475
231 | 35 | gf | 0.5 | mm | OK | -- | 21:24 | 2022-12-20 | 0.475
232 | 35.1 | gf | 0.505 | mm | OK | -- | 21:24 | 2022-12-20 | 0.48
233 | 35.1 | gf | 0.51 | mm | OK | -- | 21:24 | 2022-12-20 | 0.485
234 | 35 | gf | 0.515 | mm | OK | -- | 21:24 | 2022-12-20 | 0.49
235 | 34.9 | gf | 0.515 | mm | OK | -- | 21:24 | 2022-12-20 | 0.49
236 | 34.8 | gf | 0.52 | mm | OK | -- | 21:24 | 2022-12-20 | 0.495
237 | 34.9 | gf | 0.525 | mm | OK | -- | 21:24 | 2022-12-20 | 0.5
238 | 34.9 | gf | 0.525 | mm | OK | -- | 21:24 | 2022-12-20 | 0.5
239 | 34.9 | gf | 0.53 | mm | OK | -- | 21:24 | 2022-12-20 | 0.505
240 | 34.8 | gf | 0.53 | mm | OK | -- | 21:24 | 2022-12-20 | 0.505
241 | 34.9 | gf | 0.535 | mm | OK | -- | 21:24 | 2022-12-20 | 0.51
242 | 35 | gf | 0.535 | mm | OK | -- | 21:24 | 2022-12-20 | 0.51
243 | 35 | gf | 0.54 | mm | OK | -- | 21:24 | 2022-12-20 | 0.515
244 | 35 | gf | 0.54 | mm | OK | -- | 21:24 | 2022-12-20 | 0.515
245 | 35 | gf | 0.545 | mm | OK | -- | 21:24 | 2022-12-20 | 0.52
246 | 35 | gf | 0.545 | mm | OK | -- | 21:24 | 2022-12-20 | 0.52
247 | 35 | gf | 0.55 | mm | OK | -- | 21:24 | 2022-12-20 | 0.525
248 | 35 | gf | 0.55 | mm | OK | -- | 21:24 | 2022-12-20 | 0.525
249 | 34.9 | gf | 0.555 | mm | OK | -- | 21:24 | 2022-12-20 | 0.53
250 | 35 | gf | 0.555 | mm | OK | -- | 21:24 | 2022-12-20 | 0.53
251 | 34.9 | gf | 0.555 | mm | OK | -- | 21:24 | 2022-12-20 | 0.53
252 | 35 | gf | 0.56 | mm | OK | -- | 21:24 | 2022-12-20 | 0.535
253 | 35 | gf | 0.56 | mm | OK | -- | 21:24 | 2022-12-20 | 0.535
254 | 35.1 | gf | 0.56 | mm | OK | -- | 21:24 | 2022-12-20 | 0.535
255 | 35.1 | gf | 0.565 | mm | OK | -- | 21:24 | 2022-12-20 | 0.54
256 | 35.1 | gf | 0.565 | mm | OK | -- | 21:24 | 2022-12-20 | 0.54
257 | 35.2 | gf | 0.565 | mm | OK | -- | 21:24 | 2022-12-20 | 0.54
258 | 35.2 | gf | 0.57 | mm | OK | -- | 21:24 | 2022-12-20 | 0.545
259 | 35.2 | gf | 0.57 | mm | OK | -- | 21:24 | 2022-12-20 | 0.545
260 | 35.2 | gf | 0.57 | mm | OK | -- | 21:24 | 2022-12-20 | 0.545
261 | 35.2 | gf | 0.575 | mm | OK | -- | 21:24 | 2022-12-20 | 0.55
262 | 35.3 | gf | 0.575 | mm | OK | -- | 21:24 | 2022-12-20 | 0.55
263 | 35.3 | gf | 0.575 | mm | OK | -- | 21:24 | 2022-12-20 | 0.55
264 | 35.3 | gf | 0.575 | mm | OK | -- | 21:24 | 2022-12-20 | 0.55
265 | 35.4 | gf | 0.58 | mm | OK | -- | 21:24 | 2022-12-20 | 0.555
266 | 35.5 | gf | 0.58 | mm | OK | -- | 21:24 | 2022-12-20 | 0.555
267 | 35.4 | gf | 0.58 | mm | OK | -- | 21:24 | 2022-12-20 | 0.555
268 | 35.5 | gf | 0.585 | mm | OK | -- | 21:24 | 2022-12-20 | 0.56
269 | 35.4 | gf | 0.585 | mm | OK | -- | 21:24 | 2022-12-20 | 0.56
270 | 35.4 | gf | 0.585 | mm | OK | -- | 21:24 | 2022-12-20 | 0.56
271 | 35.4 | gf | 0.59 | mm | OK | -- | 21:24 | 2022-12-20 | 0.565
272 | 35.4 | gf | 0.59 | mm | OK | -- | 21:24 | 2022-12-20 | 0.565
273 | 35.3 | gf | 0.595 | mm | OK | -- | 21:24 | 2022-12-20 | 0.57
274 | 35.3 | gf | 0.595 | mm | OK | -- | 21:24 | 2022-12-20 | 0.57
275 | 35.2 | gf | 0.595 | mm | OK | -- | 21:24 | 2022-12-20 | 0.57
276 | 35.3 | gf | 0.6 | mm | OK | -- | 21:24 | 2022-12-20 | 0.575
277 | 35.3 | gf | 0.6 | mm | OK | -- | 21:24 | 2022-12-20 | 0.575
278 | 35.3 | gf | 0.6 | mm | OK | -- | 21:24 | 2022-12-20 | 0.575
279 | 35.3 | gf | 0.605 | mm | OK | -- | 21:24 | 2022-12-20 | 0.58
280 | 35.3 | gf | 0.605 | mm | OK | -- | 21:24 | 2022-12-20 | 0.58
281 | 35.3 | gf | 0.605 | mm | OK | -- | 21:24 | 2022-12-20 | 0.58
282 | 35.3 | gf | 0.61 | mm | OK | -- | 21:24 | 2022-12-20 | 0.585
283 | 35.3 | gf | 0.61 | mm | OK | -- | 21:24 | 2022-12-20 | 0.585
284 | 35.4 | gf | 0.61 | mm | OK | -- | 21:24 | 2022-12-20 | 0.585
285 | 35.3 | gf | 0.61 | mm | OK | -- | 21:24 | 2022-12-20 | 0.585
286 | 35.3 | gf | 0.615 | mm | OK | -- | 21:24 | 2022-12-20 | 0.59
287 | 35.2 | gf | 0.615 | mm | OK | -- | 21:24 | 2022-12-20 | 0.59
288 | 35.3 | gf | 0.615 | mm | OK | -- | 21:24 | 2022-12-20 | 0.59
289 | 35.4 | gf | 0.615 | mm | OK | -- | 21:24 | 2022-12-20 | 0.59
290 | 35.4 | gf | 0.615 | mm | OK | -- | 21:24 | 2022-12-20 | 0.59
291 | 35.4 | gf | 0.615 | mm | OK | -- | 21:24 | 2022-12-20 | 0.59
292 | 35.5 | gf | 0.62 | mm | OK | -- | 21:24 | 2022-12-20 | 0.595
293 | 35.5 | gf | 0.62 | mm | OK | -- | 21:24 | 2022-12-20 | 0.595
294 | 35.4 | gf | 0.62 | mm | OK | -- | 21:24 | 2022-12-20 | 0.595
295 | 35.4 | gf | 0.62 | mm | OK | -- | 21:24 | 2022-12-20 | 0.595
296 | 35.4 | gf | 0.625 | mm | OK | -- | 21:24 | 2022-12-20 | 0.6
297 | 35.4 | gf | 0.625 | mm | OK | -- | 21:24 | 2022-12-20 | 0.6
298 | 35.5 | gf | 0.625 | mm | OK | -- | 21:24 | 2022-12-20 | 0.6
299 | 35.4 | gf | 0.625 | mm | OK | -- | 21:24 | 2022-12-20 | 0.6
300 | 35.5 | gf | 0.625 | mm | OK | -- | 21:24 | 2022-12-20 | 0.6
301 | 35.5 | gf | 0.63 | mm | OK | -- | 21:24 | 2022-12-20 | 0.605
302 | 35.5 | gf | 0.63 | mm | OK | -- | 21:24 | 2022-12-20 | 0.605
303 | 35.4 | gf | 0.63 | mm | OK | -- | 21:24 | 2022-12-20 | 0.605
304 | 35.4 | gf | 0.63 | mm | OK | -- | 21:24 | 2022-12-20 | 0.605
305 | 35.5 | gf | 0.635 | mm | OK | -- | 21:24 | 2022-12-20 | 0.61
306 | 35.6 | gf | 0.635 | mm | OK | -- | 21:24 | 2022-12-20 | 0.61
307 | 35.5 | gf | 0.635 | mm | OK | -- | 21:24 | 2022-12-20 | 0.61
308 | 35.5 | gf | 0.64 | mm | OK | -- | 21:24 | 2022-12-20 | 0.615
309 | 35.5 | gf | 0.64 | mm | OK | -- | 21:24 | 2022-12-20 | 0.615
310 | 35.5 | gf | 0.64 | mm | OK | -- | 21:24 | 2022-12-20 | 0.615
311 | 35.6 | gf | 0.645 | mm | OK | -- | 21:24 | 2022-12-20 | 0.62
312 | 35.5 | gf | 0.645 | mm | OK | -- | 21:24 | 2022-12-20 | 0.62
313 | 35.6 | gf | 0.645 | mm | OK | -- | 21:24 | 2022-12-20 | 0.62
314 | 35.6 | gf | 0.65 | mm | OK | -- | 21:24 | 2022-12-20 | 0.625
315 | 35.6 | gf | 0.65 | mm | OK | -- | 21:24 | 2022-12-20 | 0.625
316 | 35.6 | gf | 0.655 | mm | OK | -- | 21:24 | 2022-12-20 | 0.63
317 | 35.6 | gf | 0.655 | mm | OK | -- | 21:24 | 2022-12-20 | 0.63
318 | 35.6 | gf | 0.655 | mm | OK | -- | 21:24 | 2022-12-20 | 0.63
319 | 35.7 | gf | 0.66 | mm | OK | -- | 21:24 | 2022-12-20 | 0.635
320 | 35.7 | gf | 0.66 | mm | OK | -- | 21:24 | 2022-12-20 | 0.635
321 | 35.7 | gf | 0.665 | mm | OK | -- | 21:24 | 2022-12-20 | 0.64
322 | 35.8 | gf | 0.665 | mm | OK | -- | 21:24 | 2022-12-20 | 0.64
323 | 35.7 | gf | 0.67 | mm | OK | -- | 21:24 | 2022-12-20 | 0.645
324 | 35.7 | gf | 0.67 | mm | OK | -- | 21:24 | 2022-12-20 | 0.645
325 | 35.8 | gf | 0.675 | mm | OK | -- | 21:24 | 2022-12-20 | 0.65
326 | 35.8 | gf | 0.68 | mm | OK | -- | 21:24 | 2022-12-20 | 0.655
327 | 35.7 | gf | 0.68 | mm | OK | -- | 21:24 | 2022-12-20 | 0.655
328 | 35.5 | gf | 0.68 | mm | OK | -- | 21:24 | 2022-12-20 | 0.655
329 | 35.7 | gf | 0.685 | mm | OK | -- | 21:24 | 2022-12-20 | 0.66
330 | 35.8 | gf | 0.685 | mm | OK | -- | 21:24 | 2022-12-20 | 0.66
331 | 35.8 | gf | 0.685 | mm | OK | -- | 21:24 | 2022-12-20 | 0.66
332 | 35.9 | gf | 0.69 | mm | OK | -- | 21:24 | 2022-12-20 | 0.665
333 | 35.9 | gf | 0.69 | mm | OK | -- | 21:24 | 2022-12-20 | 0.665
334 | 35.9 | gf | 0.695 | mm | OK | -- | 21:24 | 2022-12-20 | 0.67
335 | 35.9 | gf | 0.695 | mm | OK | -- | 21:24 | 2022-12-20 | 0.67
336 | 35.9 | gf | 0.7 | mm | OK | -- | 21:24 | 2022-12-20 | 0.675
337 | 35.9 | gf | 0.7 | mm | OK | -- | 21:24 | 2022-12-20 | 0.675
338 | 35.9 | gf | 0.705 | mm | OK | -- | 21:24 | 2022-12-20 | 0.68
339 | 36 | gf | 0.71 | mm | OK | -- | 21:24 | 2022-12-20 | 0.685
340 | 36 | gf | 0.71 | mm | OK | -- | 21:24 | 2022-12-20 | 0.685
341 | 36 | gf | 0.715 | mm | OK | -- | 21:24 | 2022-12-20 | 0.69
342 | 36.1 | gf | 0.715 | mm | OK | -- | 21:24 | 2022-12-20 | 0.69
343 | 36.2 | gf | 0.72 | mm | OK | -- | 21:24 | 2022-12-20 | 0.695
344 | 36.2 | gf | 0.72 | mm | OK | -- | 21:24 | 2022-12-20 | 0.695
345 | 36.3 | gf | 0.725 | mm | OK | -- | 21:24 | 2022-12-20 | 0.7
346 | 36.3 | gf | 0.73 | mm | OK | -- | 21:24 | 2022-12-20 | 0.705
347 | 36.3 | gf | 0.73 | mm | OK | -- | 21:24 | 2022-12-20 | 0.705
348 | 36.3 | gf | 0.735 | mm | OK | -- | 21:24 | 2022-12-20 | 0.71
349 | 36.2 | gf | 0.735 | mm | OK | -- | 21:24 | 2022-12-20 | 0.71
350 | 36.2 | gf | 0.74 | mm | OK | -- | 21:24 | 2022-12-20 | 0.715
351 | 36.3 | gf | 0.74 | mm | OK | -- | 21:24 | 2022-12-20 | 0.715
352 | 36.3 | gf | 0.745 | mm | OK | -- | 21:24 | 2022-12-20 | 0.72
353 | 36.2 | gf | 0.745 | mm | OK | -- | 21:24 | 2022-12-20 | 0.72
354 | 36.2 | gf | 0.75 | mm | OK | -- | 21:24 | 2022-12-20 | 0.725
355 | 36.2 | gf | 0.755 | mm | OK | -- | 21:25 | 2022-12-20 | 0.73
356 | 36.2 | gf | 0.755 | mm | OK | -- | 21:25 | 2022-12-20 | 0.73
357 | 36.2 | gf | 0.76 | mm | OK | -- | 21:25 | 2022-12-20 | 0.735
358 | 36.2 | gf | 0.76 | mm | OK | -- | 21:25 | 2022-12-20 | 0.735
359 | 36.1 | gf | 0.765 | mm | OK | -- | 21:25 | 2022-12-20 | 0.74
360 | 36.2 | gf | 0.765 | mm | OK | -- | 21:25 | 2022-12-20 | 0.74
361 | 36.3 | gf | 0.765 | mm | OK | -- | 21:25 | 2022-12-20 | 0.74
362 | 36.3 | gf | 0.77 | mm | OK | -- | 21:25 | 2022-12-20 | 0.745
363 | 36.3 | gf | 0.775 | mm | OK | -- | 21:25 | 2022-12-20 | 0.75
364 | 36.3 | gf | 0.775 | mm | OK | -- | 21:25 | 2022-12-20 | 0.75
365 | 36.2 | gf | 0.78 | mm | OK | -- | 21:25 | 2022-12-20 | 0.755
366 | 36.2 | gf | 0.785 | mm | OK | -- | 21:25 | 2022-12-20 | 0.76
367 | 36.3 | gf | 0.785 | mm | OK | -- | 21:25 | 2022-12-20 | 0.76
368 | 36.3 | gf | 0.79 | mm | OK | -- | 21:25 | 2022-12-20 | 0.765
369 | 36.2 | gf | 0.795 | mm | OK | -- | 21:25 | 2022-12-20 | 0.77
370 | 36.1 | gf | 0.795 | mm | OK | -- | 21:25 | 2022-12-20 | 0.77
371 | 36.1 | gf | 0.8 | mm | OK | -- | 21:25 | 2022-12-20 | 0.775
372 | 36.3 | gf | 0.805 | mm | OK | -- | 21:25 | 2022-12-20 | 0.78
373 | 36.3 | gf | 0.805 | mm | OK | -- | 21:25 | 2022-12-20 | 0.78
374 | 36.3 | gf | 0.81 | mm | OK | -- | 21:25 | 2022-12-20 | 0.785
375 | 36.4 | gf | 0.81 | mm | OK | -- | 21:25 | 2022-12-20 | 0.785
376 | 36.4 | gf | 0.815 | mm | OK | -- | 21:25 | 2022-12-20 | 0.79
377 | 36.5 | gf | 0.815 | mm | OK | -- | 21:25 | 2022-12-20 | 0.79
378 | 36.5 | gf | 0.82 | mm | OK | -- | 21:25 | 2022-12-20 | 0.795
379 | 36.6 | gf | 0.82 | mm | OK | -- | 21:25 | 2022-12-20 | 0.795
380 | 36.5 | gf | 0.825 | mm | OK | -- | 21:25 | 2022-12-20 | 0.8
381 | 36.6 | gf | 0.825 | mm | OK | -- | 21:25 | 2022-12-20 | 0.8
382 | 36.6 | gf | 0.825 | mm | OK | -- | 21:25 | 2022-12-20 | 0.8
383 | 36.7 | gf | 0.83 | mm | OK | -- | 21:25 | 2022-12-20 | 0.805
384 | 36.7 | gf | 0.835 | mm | OK | -- | 21:25 | 2022-12-20 | 0.81
385 | 36.6 | gf | 0.84 | mm | OK | -- | 21:25 | 2022-12-20 | 0.815
386 | 36.5 | gf | 0.845 | mm | OK | -- | 21:25 | 2022-12-20 | 0.82
387 | 36.6 | gf | 0.845 | mm | OK | -- | 21:25 | 2022-12-20 | 0.82
388 | 36.6 | gf | 0.85 | mm | OK | -- | 21:25 | 2022-12-20 | 0.825
389 | 36.6 | gf | 0.855 | mm | OK | -- | 21:25 | 2022-12-20 | 0.83
390 | 36.8 | gf | 0.86 | mm | OK | -- | 21:25 | 2022-12-20 | 0.835
391 | 36.8 | gf | 0.87 | mm | OK | -- | 21:25 | 2022-12-20 | 0.845
392 | 36.7 | gf | 0.875 | mm | OK | -- | 21:25 | 2022-12-20 | 0.85
393 | 36.7 | gf | 0.88 | mm | OK | -- | 21:25 | 2022-12-20 | 0.855
394 | 36.7 | gf | 0.885 | mm | OK | -- | 21:25 | 2022-12-20 | 0.86
395 | 36.8 | gf | 0.89 | mm | OK | -- | 21:25 | 2022-12-20 | 0.865
396 | 36.8 | gf | 0.895 | mm | OK | -- | 21:25 | 2022-12-20 | 0.87
397 | 36.8 | gf | 0.9 | mm | OK | -- | 21:25 | 2022-12-20 | 0.875
398 | 36.9 | gf | 0.905 | mm | OK | -- | 21:25 | 2022-12-20 | 0.88
399 | 37.1 | gf | 0.91 | mm | OK | -- | 21:25 | 2022-12-20 | 0.885
400 | 37.1 | gf | 0.92 | mm | OK | -- | 21:25 | 2022-12-20 | 0.895
401 | 37 | gf | 0.925 | mm | OK | -- | 21:25 | 2022-12-20 | 0.9
402 | 36.9 | gf | 0.93 | mm | OK | -- | 21:25 | 2022-12-20 | 0.905
403 | 37 | gf | 0.93 | mm | OK | -- | 21:25 | 2022-12-20 | 0.905
404 | 37 | gf | 0.935 | mm | OK | -- | 21:25 | 2022-12-20 | 0.91
405 | 37.1 | gf | 0.94 | mm | OK | -- | 21:25 | 2022-12-20 | 0.915
406 | 37.1 | gf | 0.94 | mm | OK | -- | 21:25 | 2022-12-20 | 0.915
407 | 37.1 | gf | 0.945 | mm | OK | -- | 21:25 | 2022-12-20 | 0.92
408 | 37.2 | gf | 0.945 | mm | OK | -- | 21:25 | 2022-12-20 | 0.92
409 | 37.2 | gf | 0.95 | mm | OK | -- | 21:25 | 2022-12-20 | 0.925
410 | 37.3 | gf | 0.95 | mm | OK | -- | 21:25 | 2022-12-20 | 0.925
411 | 37.2 | gf | 0.95 | mm | OK | -- | 21:25 | 2022-12-20 | 0.925
412 | 37.3 | gf | 0.955 | mm | OK | -- | 21:25 | 2022-12-20 | 0.93
413 | 37.3 | gf | 0.955 | mm | OK | -- | 21:25 | 2022-12-20 | 0.93
414 | 37.3 | gf | 0.955 | mm | OK | -- | 21:25 | 2022-12-20 | 0.93
415 | 37.4 | gf | 0.96 | mm | OK | -- | 21:25 | 2022-12-20 | 0.935
416 | 37.4 | gf | 0.96 | mm | OK | -- | 21:25 | 2022-12-20 | 0.935
417 | 37.3 | gf | 0.965 | mm | OK | -- | 21:25 | 2022-12-20 | 0.94
418 | 37.4 | gf | 0.97 | mm | OK | -- | 21:25 | 2022-12-20 | 0.945
419 | 37.3 | gf | 0.975 | mm | OK | -- | 21:25 | 2022-12-20 | 0.95
420 | 37.2 | gf | 0.975 | mm | OK | -- | 21:25 | 2022-12-20 | 0.95
421 | 37.4 | gf | 0.98 | mm | OK | -- | 21:25 | 2022-12-20 | 0.955
422 | 37.4 | gf | 0.98 | mm | OK | -- | 21:25 | 2022-12-20 | 0.955
423 | 37.5 | gf | 0.985 | mm | OK | -- | 21:25 | 2022-12-20 | 0.96
424 | 37.6 | gf | 0.985 | mm | OK | -- | 21:25 | 2022-12-20 | 0.96
425 | 37.6 | gf | 0.99 | mm | OK | -- | 21:25 | 2022-12-20 | 0.965
426 | 37.6 | gf | 0.99 | mm | OK | -- | 21:25 | 2022-12-20 | 0.965
427 | 37.6 | gf | 0.995 | mm | OK | -- | 21:25 | 2022-12-20 | 0.97
428 | 37.6 | gf | 0.995 | mm | OK | -- | 21:25 | 2022-12-20 | 0.97
429 | 37.6 | gf | 1 | mm | OK | -- | 21:25 | 2022-12-20 | 0.975
430 | 37.6 | gf | 1 | mm | OK | -- | 21:25 | 2022-12-20 | 0.975
431 | 37.6 | gf | 1 | mm | OK | -- | 21:25 | 2022-12-20 | 0.975
432 | 37.5 | gf | 1.005 | mm | OK | -- | 21:25 | 2022-12-20 | 0.98
433 | 37.5 | gf | 1.005 | mm | OK | -- | 21:25 | 2022-12-20 | 0.98
434 | 37.5 | gf | 1.005 | mm | OK | -- | 21:25 | 2022-12-20 | 0.98
435 | 37.6 | gf | 1.005 | mm | OK | -- | 21:25 | 2022-12-20 | 0.98
436 | 37.7 | gf | 1.01 | mm | OK | -- | 21:25 | 2022-12-20 | 0.985
437 | 37.8 | gf | 1.01 | mm | OK | -- | 21:25 | 2022-12-20 | 0.985
438 | 37.8 | gf | 1.015 | mm | OK | -- | 21:25 | 2022-12-20 | 0.99
439 | 37.5 | gf | 1.02 | mm | OK | -- | 21:25 | 2022-12-20 | 0.995
440 | 37.4 | gf | 1.02 | mm | OK | -- | 21:25 | 2022-12-20 | 0.995
441 | 37.4 | gf | 1.025 | mm | OK | -- | 21:25 | 2022-12-20 | 1
442 | 37.4 | gf | 1.025 | mm | OK | -- | 21:25 | 2022-12-20 | 1
443 | 37.4 | gf | 1.03 | mm | OK | -- | 21:25 | 2022-12-20 | 1.005
444 | 37.4 | gf | 1.03 | mm | OK | -- | 21:25 | 2022-12-20 | 1.005
445 | 37.5 | gf | 1.035 | mm | OK | -- | 21:25 | 2022-12-20 | 1.01
446 | 37.5 | gf | 1.035 | mm | OK | -- | 21:25 | 2022-12-20 | 1.01
447 | 37.6 | gf | 1.035 | mm | OK | -- | 21:25 | 2022-12-20 | 1.01
448 | 37.6 | gf | 1.04 | mm | OK | -- | 21:25 | 2022-12-20 | 1.015
449 | 37.6 | gf | 1.04 | mm | OK | -- | 21:25 | 2022-12-20 | 1.015
450 | 37.6 | gf | 1.045 | mm | OK | -- | 21:25 | 2022-12-20 | 1.02
451 | 37.6 | gf | 1.045 | mm | OK | -- | 21:25 | 2022-12-20 | 1.02
452 | 37.8 | gf | 1.05 | mm | OK | -- | 21:25 | 2022-12-20 | 1.025
453 | 38 | gf | 1.055 | mm | OK | -- | 21:25 | 2022-12-20 | 1.03
454 | 38 | gf | 1.06 | mm | OK | -- | 21:25 | 2022-12-20 | 1.035
455 | 37.8 | gf | 1.07 | mm | OK | -- | 21:25 | 2022-12-20 | 1.045
456 | 37.7 | gf | 1.075 | mm | OK | -- | 21:25 | 2022-12-20 | 1.05
457 | 37.7 | gf | 1.08 | mm | OK | -- | 21:25 | 2022-12-20 | 1.055
458 | 37.8 | gf | 1.085 | mm | OK | -- | 21:25 | 2022-12-20 | 1.06
459 | 37.9 | gf | 1.095 | mm | OK | -- | 21:25 | 2022-12-20 | 1.07
460 | 37.8 | gf | 1.1 | mm | OK | -- | 21:25 | 2022-12-20 | 1.075
461 | 37.9 | gf | 1.105 | mm | OK | -- | 21:25 | 2022-12-20 | 1.08
462 | 37.9 | gf | 1.11 | mm | OK | -- | 21:25 | 2022-12-20 | 1.085
463 | 38.1 | gf | 1.115 | mm | OK | -- | 21:25 | 2022-12-20 | 1.09
464 | 38.2 | gf | 1.12 | mm | OK | -- | 21:25 | 2022-12-20 | 1.095
465 | 38.2 | gf | 1.125 | mm | OK | -- | 21:25 | 2022-12-20 | 1.1
466 | 38.2 | gf | 1.135 | mm | OK | -- | 21:25 | 2022-12-20 | 1.11
467 | 38.3 | gf | 1.14 | mm | OK | -- | 21:25 | 2022-12-20 | 1.115
468 | 38.4 | gf | 1.145 | mm | OK | -- | 21:25 | 2022-12-20 | 1.12
469 | 38.4 | gf | 1.15 | mm | OK | -- | 21:25 | 2022-12-20 | 1.125
470 | 38.4 | gf | 1.155 | mm | OK | -- | 21:25 | 2022-12-20 | 1.13
471 | 38.5 | gf | 1.16 | mm | OK | -- | 21:25 | 2022-12-20 | 1.135
472 | 38.4 | gf | 1.165 | mm | OK | -- | 21:25 | 2022-12-20 | 1.14
473 | 38.4 | gf | 1.17 | mm | OK | -- | 21:25 | 2022-12-20 | 1.145
474 | 38.4 | gf | 1.17 | mm | OK | -- | 21:25 | 2022-12-20 | 1.145
475 | 38.4 | gf | 1.175 | mm | OK | -- | 21:25 | 2022-12-20 | 1.15
476 | 38.4 | gf | 1.18 | mm | OK | -- | 21:25 | 2022-12-20 | 1.155
477 | 38.4 | gf | 1.18 | mm | OK | -- | 21:25 | 2022-12-20 | 1.155
478 | 38.5 | gf | 1.185 | mm | OK | -- | 21:25 | 2022-12-20 | 1.16
479 | 38.5 | gf | 1.185 | mm | OK | -- | 21:25 | 2022-12-20 | 1.16
480 | 38.6 | gf | 1.185 | mm | OK | -- | 21:25 | 2022-12-20 | 1.16
481 | 38.6 | gf | 1.19 | mm | OK | -- | 21:25 | 2022-12-20 | 1.165
482 | 38.5 | gf | 1.19 | mm | OK | -- | 21:25 | 2022-12-20 | 1.165
483 | 38.4 | gf | 1.195 | mm | OK | -- | 21:25 | 2022-12-20 | 1.17
484 | 38.5 | gf | 1.195 | mm | OK | -- | 21:25 | 2022-12-20 | 1.17
485 | 38.6 | gf | 1.2 | mm | OK | -- | 21:25 | 2022-12-20 | 1.175
486 | 38.5 | gf | 1.2 | mm | OK | -- | 21:25 | 2022-12-20 | 1.175
487 | 38.5 | gf | 1.205 | mm | OK | -- | 21:25 | 2022-12-20 | 1.18
488 | 38.5 | gf | 1.205 | mm | OK | -- | 21:25 | 2022-12-20 | 1.18
489 | 38.5 | gf | 1.21 | mm | OK | -- | 21:25 | 2022-12-20 | 1.185
490 | 38.5 | gf | 1.215 | mm | OK | -- | 21:25 | 2022-12-20 | 1.19
491 | 38.4 | gf | 1.215 | mm | OK | -- | 21:25 | 2022-12-20 | 1.19
492 | 38.5 | gf | 1.22 | mm | OK | -- | 21:25 | 2022-12-20 | 1.195
493 | 38.6 | gf | 1.22 | mm | OK | -- | 21:25 | 2022-12-20 | 1.195
494 | 38.7 | gf | 1.225 | mm | OK | -- | 21:25 | 2022-12-20 | 1.2
495 | 38.9 | gf | 1.23 | mm | OK | -- | 21:25 | 2022-12-20 | 1.205
496 | 38.9 | gf | 1.235 | mm | OK | -- | 21:25 | 2022-12-20 | 1.21
497 | 38.9 | gf | 1.245 | mm | OK | -- | 21:25 | 2022-12-20 | 1.22
498 | 38.8 | gf | 1.25 | mm | OK | -- | 21:25 | 2022-12-20 | 1.225
499 | 38.9 | gf | 1.25 | mm | OK | -- | 21:25 | 2022-12-20 | 1.225
500 | 38.9 | gf | 1.255 | mm | OK | -- | 21:25 | 2022-12-20 | 1.23
501 | 38.9 | gf | 1.26 | mm | OK | -- | 21:25 | 2022-12-20 | 1.235
502 | 39 | gf | 1.265 | mm | OK | -- | 21:25 | 2022-12-20 | 1.24
503 | 39.2 | gf | 1.27 | mm | OK | -- | 21:25 | 2022-12-20 | 1.245
504 | 39.3 | gf | 1.275 | mm | OK | -- | 21:25 | 2022-12-20 | 1.25
505 | 39.4 | gf | 1.28 | mm | OK | -- | 21:25 | 2022-12-20 | 1.255
506 | 39.4 | gf | 1.285 | mm | OK | -- | 21:25 | 2022-12-20 | 1.26
507 | 39.5 | gf | 1.29 | mm | OK | -- | 21:25 | 2022-12-20 | 1.265
508 | 39.5 | gf | 1.29 | mm | OK | -- | 21:25 | 2022-12-20 | 1.265
509 | 39.6 | gf | 1.295 | mm | OK | -- | 21:25 | 2022-12-20 | 1.27
510 | 39.7 | gf | 1.3 | mm | OK | -- | 21:25 | 2022-12-20 | 1.275
511 | 39.6 | gf | 1.3 | mm | OK | -- | 21:25 | 2022-12-20 | 1.275
512 | 39.8 | gf | 1.305 | mm | OK | -- | 21:25 | 2022-12-20 | 1.28
513 | 39.7 | gf | 1.31 | mm | OK | -- | 21:25 | 2022-12-20 | 1.285
514 | 39.8 | gf | 1.315 | mm | OK | -- | 21:25 | 2022-12-20 | 1.29
515 | 39.8 | gf | 1.32 | mm | OK | -- | 21:25 | 2022-12-20 | 1.295
516 | 39.9 | gf | 1.32 | mm | OK | -- | 21:25 | 2022-12-20 | 1.295
517 | 39.9 | gf | 1.325 | mm | OK | -- | 21:25 | 2022-12-20 | 1.3
518 | 40 | gf | 1.325 | mm | OK | -- | 21:25 | 2022-12-20 | 1.3
519 | 40 | gf | 1.33 | mm | OK | -- | 21:25 | 2022-12-20 | 1.305
520 | 40.1 | gf | 1.33 | mm | OK | -- | 21:25 | 2022-12-20 | 1.305
521 | 40.1 | gf | 1.335 | mm | OK | -- | 21:25 | 2022-12-20 | 1.31
522 | 40.2 | gf | 1.335 | mm | OK | -- | 21:25 | 2022-12-20 | 1.31
523 | 40.2 | gf | 1.34 | mm | OK | -- | 21:25 | 2022-12-20 | 1.315
524 | 40.2 | gf | 1.34 | mm | OK | -- | 21:25 | 2022-12-20 | 1.315
525 | 40.1 | gf | 1.345 | mm | OK | -- | 21:25 | 2022-12-20 | 1.32
526 | 40.2 | gf | 1.345 | mm | OK | -- | 21:25 | 2022-12-20 | 1.32
527 | 40.3 | gf | 1.35 | mm | OK | -- | 21:25 | 2022-12-20 | 1.325
528 | 40.3 | gf | 1.355 | mm | OK | -- | 21:25 | 2022-12-20 | 1.33
529 | 40.2 | gf | 1.355 | mm | OK | -- | 21:25 | 2022-12-20 | 1.33
530 | 40.3 | gf | 1.36 | mm | OK | -- | 21:25 | 2022-12-20 | 1.335
531 | 40.3 | gf | 1.36 | mm | OK | -- | 21:25 | 2022-12-20 | 1.335
532 | 40.5 | gf | 1.365 | mm | OK | -- | 21:25 | 2022-12-20 | 1.34
533 | 40.6 | gf | 1.37 | mm | OK | -- | 21:25 | 2022-12-20 | 1.345
534 | 40.5 | gf | 1.38 | mm | OK | -- | 21:25 | 2022-12-20 | 1.355
535 | 40.6 | gf | 1.385 | mm | OK | -- | 21:25 | 2022-12-20 | 1.36
536 | 40.6 | gf | 1.395 | mm | OK | -- | 21:25 | 2022-12-20 | 1.37
537 | 40.6 | gf | 1.4 | mm | OK | -- | 21:25 | 2022-12-20 | 1.375
538 | 40.8 | gf | 1.405 | mm | OK | -- | 21:25 | 2022-12-20 | 1.38
539 | 40.9 | gf | 1.415 | mm | OK | -- | 21:25 | 2022-12-20 | 1.39
540 | 41.1 | gf | 1.42 | mm | OK | -- | 21:25 | 2022-12-20 | 1.395
541 | 41.2 | gf | 1.43 | mm | OK | -- | 21:25 | 2022-12-20 | 1.405
542 | 41.2 | gf | 1.435 | mm | OK | -- | 21:25 | 2022-12-20 | 1.41
543 | 41.3 | gf | 1.445 | mm | OK | -- | 21:25 | 2022-12-20 | 1.42
544 | 41.3 | gf | 1.45 | mm | OK | -- | 21:25 | 2022-12-20 | 1.425
545 | 41.4 | gf | 1.455 | mm | OK | -- | 21:25 | 2022-12-20 | 1.43
546 | 41.4 | gf | 1.46 | mm | OK | -- | 21:25 | 2022-12-20 | 1.435
547 | 41.5 | gf | 1.465 | mm | OK | -- | 21:25 | 2022-12-20 | 1.44
548 | 41.5 | gf | 1.47 | mm | OK | -- | 21:25 | 2022-12-20 | 1.445
549 | 41.6 | gf | 1.48 | mm | OK | -- | 21:25 | 2022-12-20 | 1.455
550 | 41.6 | gf | 1.485 | mm | OK | -- | 21:25 | 2022-12-20 | 1.46
551 | 41.7 | gf | 1.49 | mm | OK | -- | 21:25 | 2022-12-20 | 1.465
552 | 41.8 | gf | 1.5 | mm | OK | -- | 21:25 | 2022-12-20 | 1.475
553 | 42 | gf | 1.505 | mm | OK | -- | 21:25 | 2022-12-20 | 1.48
554 | 41.9 | gf | 1.515 | mm | OK | -- | 21:25 | 2022-12-20 | 1.49
555 | 42 | gf | 1.52 | mm | OK | -- | 21:25 | 2022-12-20 | 1.495
556 | 42 | gf | 1.525 | mm | OK | -- | 21:25 | 2022-12-20 | 1.5
557 | 42 | gf | 1.53 | mm | OK | -- | 21:25 | 2022-12-20 | 1.505
558 | 42 | gf | 1.535 | mm | OK | -- | 21:25 | 2022-12-20 | 1.51
559 | 42 | gf | 1.54 | mm | OK | -- | 21:25 | 2022-12-20 | 1.515
560 | 42 | gf | 1.545 | mm | OK | -- | 21:25 | 2022-12-20 | 1.52
561 | 42 | gf | 1.55 | mm | OK | -- | 21:25 | 2022-12-20 | 1.525
562 | 42.1 | gf | 1.55 | mm | OK | -- | 21:25 | 2022-12-20 | 1.525
563 | 42.1 | gf | 1.555 | mm | OK | -- | 21:25 | 2022-12-20 | 1.53
564 | 42.2 | gf | 1.56 | mm | OK | -- | 21:25 | 2022-12-20 | 1.535
565 | 42.2 | gf | 1.56 | mm | OK | -- | 21:25 | 2022-12-20 | 1.535
566 | 42.2 | gf | 1.565 | mm | OK | -- | 21:25 | 2022-12-20 | 1.54
567 | 42.2 | gf | 1.565 | mm | OK | -- | 21:25 | 2022-12-20 | 1.54
568 | 42.2 | gf | 1.57 | mm | OK | -- | 21:25 | 2022-12-20 | 1.545
569 | 42.3 | gf | 1.57 | mm | OK | -- | 21:25 | 2022-12-20 | 1.545
570 | 42.3 | gf | 1.575 | mm | OK | -- | 21:25 | 2022-12-20 | 1.55
571 | 42.3 | gf | 1.58 | mm | OK | -- | 21:25 | 2022-12-20 | 1.555
572 | 42.4 | gf | 1.58 | mm | OK | -- | 21:25 | 2022-12-20 | 1.555
573 | 42.5 | gf | 1.585 | mm | OK | -- | 21:25 | 2022-12-20 | 1.56
574 | 42.5 | gf | 1.585 | mm | OK | -- | 21:25 | 2022-12-20 | 1.56
575 | 42.6 | gf | 1.59 | mm | OK | -- | 21:25 | 2022-12-20 | 1.565
576 | 42.6 | gf | 1.59 | mm | OK | -- | 21:25 | 2022-12-20 | 1.565
577 | 42.6 | gf | 1.595 | mm | OK | -- | 21:25 | 2022-12-20 | 1.57
578 | 42.6 | gf | 1.595 | mm | OK | -- | 21:25 | 2022-12-20 | 1.57
579 | 42.6 | gf | 1.6 | mm | OK | -- | 21:25 | 2022-12-20 | 1.575
580 | 42.6 | gf | 1.6 | mm | OK | -- | 21:25 | 2022-12-20 | 1.575
581 | 42.6 | gf | 1.605 | mm | OK | -- | 21:25 | 2022-12-20 | 1.58
582 | 42.6 | gf | 1.605 | mm | OK | -- | 21:25 | 2022-12-20 | 1.58
583 | 42.6 | gf | 1.61 | mm | OK | -- | 21:25 | 2022-12-20 | 1.585
584 | 42.6 | gf | 1.61 | mm | OK | -- | 21:25 | 2022-12-20 | 1.585
585 | 42.6 | gf | 1.615 | mm | OK | -- | 21:25 | 2022-12-20 | 1.59
586 | 42.7 | gf | 1.615 | mm | OK | -- | 21:25 | 2022-12-20 | 1.59
587 | 42.7 | gf | 1.62 | mm | OK | -- | 21:25 | 2022-12-20 | 1.595
588 | 42.7 | gf | 1.625 | mm | OK | -- | 21:25 | 2022-12-20 | 1.6
589 | 42.7 | gf | 1.63 | mm | OK | -- | 21:25 | 2022-12-20 | 1.605
590 | 42.8 | gf | 1.63 | mm | OK | -- | 21:25 | 2022-12-20 | 1.605
591 | 42.8 | gf | 1.635 | mm | OK | -- | 21:25 | 2022-12-20 | 1.61
592 | 42.8 | gf | 1.635 | mm | OK | -- | 21:25 | 2022-12-20 | 1.61
593 | 42.8 | gf | 1.64 | mm | OK | -- | 21:25 | 2022-12-20 | 1.615
594 | 42.8 | gf | 1.645 | mm | OK | -- | 21:25 | 2022-12-20 | 1.62
595 | 42.8 | gf | 1.65 | mm | OK | -- | 21:25 | 2022-12-20 | 1.625
596 | 42.9 | gf | 1.65 | mm | OK | -- | 21:25 | 2022-12-20 | 1.625
597 | 42.9 | gf | 1.655 | mm | OK | -- | 21:25 | 2022-12-20 | 1.63
598 | 43 | gf | 1.66 | mm | OK | -- | 21:25 | 2022-12-20 | 1.635
599 | 43 | gf | 1.665 | mm | OK | -- | 21:25 | 2022-12-20 | 1.64
600 | 43.1 | gf | 1.67 | mm | OK | -- | 21:25 | 2022-12-20 | 1.645
601 | 43.1 | gf | 1.675 | mm | OK | -- | 21:25 | 2022-12-20 | 1.65
602 | 43.1 | gf | 1.68 | mm | OK | -- | 21:25 | 2022-12-20 | 1.655
603 | 43.1 | gf | 1.685 | mm | OK | -- | 21:25 | 2022-12-20 | 1.66
604 | 43.2 | gf | 1.69 | mm | OK | -- | 21:25 | 2022-12-20 | 1.665
605 | 43.2 | gf | 1.69 | mm | OK | -- | 21:25 | 2022-12-20 | 1.665
606 | 43.2 | gf | 1.695 | mm | OK | -- | 21:25 | 2022-12-20 | 1.67
607 | 43.2 | gf | 1.7 | mm | OK | -- | 21:25 | 2022-12-20 | 1.675
608 | 43.3 | gf | 1.705 | mm | OK | -- | 21:25 | 2022-12-20 | 1.68
609 | 43.3 | gf | 1.71 | mm | OK | -- | 21:25 | 2022-12-20 | 1.685
610 | 43.3 | gf | 1.715 | mm | OK | -- | 21:25 | 2022-12-20 | 1.69
611 | 43.3 | gf | 1.715 | mm | OK | -- | 21:25 | 2022-12-20 | 1.69
612 | 43.3 | gf | 1.72 | mm | OK | -- | 21:25 | 2022-12-20 | 1.695
613 | 43.4 | gf | 1.72 | mm | OK | -- | 21:25 | 2022-12-20 | 1.695
614 | 43.4 | gf | 1.725 | mm | OK | -- | 21:25 | 2022-12-20 | 1.7
615 | 43.4 | gf | 1.725 | mm | OK | -- | 21:25 | 2022-12-20 | 1.7
616 | 43.5 | gf | 1.73 | mm | OK | -- | 21:25 | 2022-12-20 | 1.705
617 | 43.5 | gf | 1.73 | mm | OK | -- | 21:25 | 2022-12-20 | 1.705
618 | 43.5 | gf | 1.735 | mm | OK | -- | 21:25 | 2022-12-20 | 1.71
619 | 43.5 | gf | 1.735 | mm | OK | -- | 21:25 | 2022-12-20 | 1.71
620 | 43.5 | gf | 1.74 | mm | OK | -- | 21:25 | 2022-12-20 | 1.715
621 | 43.5 | gf | 1.745 | mm | OK | -- | 21:25 | 2022-12-20 | 1.72
622 | 43.5 | gf | 1.745 | mm | OK | -- | 21:25 | 2022-12-20 | 1.72
623 | 43.5 | gf | 1.75 | mm | OK | -- | 21:25 | 2022-12-20 | 1.725
624 | 43.5 | gf | 1.75 | mm | OK | -- | 21:25 | 2022-12-20 | 1.725
625 | 43.5 | gf | 1.755 | mm | OK | -- | 21:25 | 2022-12-20 | 1.73
626 | 43.6 | gf | 1.755 | mm | OK | -- | 21:25 | 2022-12-20 | 1.73
627 | 43.6 | gf | 1.76 | mm | OK | -- | 21:25 | 2022-12-20 | 1.735
628 | 43.6 | gf | 1.76 | mm | OK | -- | 21:25 | 2022-12-20 | 1.735
629 | 43.6 | gf | 1.76 | mm | OK | -- | 21:25 | 2022-12-20 | 1.735
630 | 43.6 | gf | 1.765 | mm | OK | -- | 21:25 | 2022-12-20 | 1.74
631 | 43.4 | gf | 1.765 | mm | OK | -- | 21:25 | 2022-12-20 | 1.74
632 | 43.6 | gf | 1.765 | mm | OK | -- | 21:25 | 2022-12-20 | 1.74
633 | 43.6 | gf | 1.765 | mm | OK | -- | 21:25 | 2022-12-20 | 1.74
634 | 43.7 | gf | 1.765 | mm | OK | -- | 21:25 | 2022-12-20 | 1.74
635 | 43.8 | gf | 1.77 | mm | OK | -- | 21:25 | 2022-12-20 | 1.745
636 | 43.7 | gf | 1.77 | mm | OK | -- | 21:25 | 2022-12-20 | 1.745
637 | 43.7 | gf | 1.775 | mm | OK | -- | 21:25 | 2022-12-20 | 1.75
638 | 43.7 | gf | 1.775 | mm | OK | -- | 21:25 | 2022-12-20 | 1.75
639 | 43.7 | gf | 1.78 | mm | OK | -- | 21:25 | 2022-12-20 | 1.755
640 | 43.7 | gf | 1.78 | mm | OK | -- | 21:25 | 2022-12-20 | 1.755
641 | 43.7 | gf | 1.785 | mm | OK | -- | 21:25 | 2022-12-20 | 1.76
642 | 43.7 | gf | 1.785 | mm | OK | -- | 21:25 | 2022-12-20 | 1.76
643 | 43.7 | gf | 1.79 | mm | OK | -- | 21:25 | 2022-12-20 | 1.765
644 | 43.7 | gf | 1.795 | mm | OK | -- | 21:25 | 2022-12-20 | 1.77
645 | 43.7 | gf | 1.795 | mm | OK | -- | 21:25 | 2022-12-20 | 1.77
646 | 43.7 | gf | 1.8 | mm | OK | -- | 21:25 | 2022-12-20 | 1.775
647 | 43.7 | gf | 1.8 | mm | OK | -- | 21:25 | 2022-12-20 | 1.775
648 | 43.7 | gf | 1.805 | mm | OK | -- | 21:25 | 2022-12-20 | 1.78
649 | 43.7 | gf | 1.805 | mm | OK | -- | 21:25 | 2022-12-20 | 1.78
650 | 43.7 | gf | 1.805 | mm | OK | -- | 21:25 | 2022-12-20 | 1.78
651 | 43.8 | gf | 1.81 | mm | OK | -- | 21:25 | 2022-12-20 | 1.785
652 | 43.8 | gf | 1.81 | mm | OK | -- | 21:25 | 2022-12-20 | 1.785
653 | 43.8 | gf | 1.815 | mm | OK | -- | 21:25 | 2022-12-20 | 1.79
654 | 43.8 | gf | 1.82 | mm | OK | -- | 21:25 | 2022-12-20 | 1.795
655 | 43.9 | gf | 1.82 | mm | OK | -- | 21:25 | 2022-12-20 | 1.795
656 | 43.9 | gf | 1.825 | mm | OK | -- | 21:25 | 2022-12-20 | 1.8
657 | 43.9 | gf | 1.825 | mm | OK | -- | 21:25 | 2022-12-20 | 1.8
658 | 43.9 | gf | 1.83 | mm | OK | -- | 21:25 | 2022-12-20 | 1.805
659 | 43.9 | gf | 1.83 | mm | OK | -- | 21:25 | 2022-12-20 | 1.805
660 | 43.9 | gf | 1.835 | mm | OK | -- | 21:25 | 2022-12-20 | 1.81
661 | 44 | gf | 1.835 | mm | OK | -- | 21:25 | 2022-12-20 | 1.81
662 | 43.9 | gf | 1.84 | mm | OK | -- | 21:25 | 2022-12-20 | 1.815
663 | 44 | gf | 1.84 | mm | OK | -- | 21:25 | 2022-12-20 | 1.815
664 | 44 | gf | 1.845 | mm | OK | -- | 21:25 | 2022-12-20 | 1.82
665 | 44 | gf | 1.845 | mm | OK | -- | 21:25 | 2022-12-20 | 1.82
666 | 44 | gf | 1.85 | mm | OK | -- | 21:25 | 2022-12-20 | 1.825
667 | 44 | gf | 1.85 | mm | OK | -- | 21:25 | 2022-12-20 | 1.825
668 | 44 | gf | 1.855 | mm | OK | -- | 21:25 | 2022-12-20 | 1.83
669 | 44 | gf | 1.855 | mm | OK | -- | 21:25 | 2022-12-20 | 1.83
670 | 44 | gf | 1.86 | mm | OK | -- | 21:25 | 2022-12-20 | 1.835
671 | 44 | gf | 1.865 | mm | OK | -- | 21:25 | 2022-12-20 | 1.84
672 | 44 | gf | 1.865 | mm | OK | -- | 21:25 | 2022-12-20 | 1.84
673 | 44 | gf | 1.87 | mm | OK | -- | 21:25 | 2022-12-20 | 1.845
674 | 44 | gf | 1.875 | mm | OK | -- | 21:25 | 2022-12-20 | 1.85
675 | 44 | gf | 1.88 | mm | OK | -- | 21:25 | 2022-12-20 | 1.855
676 | 44.1 | gf | 1.885 | mm | OK | -- | 21:25 | 2022-12-20 | 1.86
677 | 44.1 | gf | 1.89 | mm | OK | -- | 21:25 | 2022-12-20 | 1.865
678 | 44.1 | gf | 1.895 | mm | OK | -- | 21:25 | 2022-12-20 | 1.87
679 | 44.1 | gf | 1.9 | mm | OK | -- | 21:25 | 2022-12-20 | 1.875
680 | 44.1 | gf | 1.905 | mm | OK | -- | 21:25 | 2022-12-20 | 1.88
681 | 44.2 | gf | 1.91 | mm | OK | -- | 21:25 | 2022-12-20 | 1.885
682 | 44.3 | gf | 1.91 | mm | OK | -- | 21:25 | 2022-12-20 | 1.885
683 | 44.3 | gf | 1.915 | mm | OK | -- | 21:25 | 2022-12-20 | 1.89
684 | 44.3 | gf | 1.92 | mm | OK | -- | 21:25 | 2022-12-20 | 1.895
685 | 44.4 | gf | 1.925 | mm | OK | -- | 21:25 | 2022-12-20 | 1.9
686 | 44.5 | gf | 1.93 | mm | OK | -- | 21:25 | 2022-12-20 | 1.905
687 | 44.6 | gf | 1.935 | mm | OK | -- | 21:25 | 2022-12-20 | 1.91
688 | 44.6 | gf | 1.94 | mm | OK | -- | 21:25 | 2022-12-20 | 1.915
689 | 44.7 | gf | 1.945 | mm | OK | -- | 21:25 | 2022-12-20 | 1.92
690 | 44.8 | gf | 1.95 | mm | OK | -- | 21:25 | 2022-12-20 | 1.925
691 | 44.8 | gf | 1.955 | mm | OK | -- | 21:25 | 2022-12-20 | 1.93
692 | 44.8 | gf | 1.96 | mm | OK | -- | 21:25 | 2022-12-20 | 1.935
693 | 44.8 | gf | 1.965 | mm | OK | -- | 21:25 | 2022-12-20 | 1.94
694 | 44.8 | gf | 1.965 | mm | OK | -- | 21:25 | 2022-12-20 | 1.94
695 | 44.9 | gf | 1.97 | mm | OK | -- | 21:25 | 2022-12-20 | 1.945
696 | 44.9 | gf | 1.975 | mm | OK | -- | 21:25 | 2022-12-20 | 1.95
697 | 44.9 | gf | 1.975 | mm | OK | -- | 21:25 | 2022-12-20 | 1.95
698 | 44.9 | gf | 1.975 | mm | OK | -- | 21:25 | 2022-12-20 | 1.95
699 | 45 | gf | 1.98 | mm | OK | -- | 21:25 | 2022-12-20 | 1.955
700 | 44.9 | gf | 1.98 | mm | OK | -- | 21:25 | 2022-12-20 | 1.955
701 | 45 | gf | 1.985 | mm | OK | -- | 21:25 | 2022-12-20 | 1.96
702 | 45 | gf | 1.99 | mm | OK | -- | 21:25 | 2022-12-20 | 1.965
703 | 45.1 | gf | 1.99 | mm | OK | -- | 21:25 | 2022-12-20 | 1.965
704 | 45.1 | gf | 1.995 | mm | OK | -- | 21:25 | 2022-12-20 | 1.97
705 | 45.1 | gf | 2 | mm | OK | -- | 21:25 | 2022-12-20 | 1.975
706 | 45.1 | gf | 2.005 | mm | OK | -- | 21:25 | 2022-12-20 | 1.98
707 | 45.2 | gf | 2.015 | mm | OK | -- | 21:25 | 2022-12-20 | 1.99
708 | 45.2 | gf | 2.02 | mm | OK | -- | 21:25 | 2022-12-20 | 1.995
709 | 45.2 | gf | 2.025 | mm | OK | -- | 21:25 | 2022-12-20 | 2
710 | 45.2 | gf | 2.03 | mm | OK | -- | 21:25 | 2022-12-20 | 2.005
711 | 45.2 | gf | 2.035 | mm | OK | -- | 21:25 | 2022-12-20 | 2.01
712 | 45.2 | gf | 2.035 | mm | OK | -- | 21:25 | 2022-12-20 | 2.01
713 | 45.3 | gf | 2.04 | mm | OK | -- | 21:25 | 2022-12-20 | 2.015
714 | 45.2 | gf | 2.045 | mm | OK | -- | 21:25 | 2022-12-20 | 2.02
715 | 45.3 | gf | 2.045 | mm | OK | -- | 21:25 | 2022-12-20 | 2.02
716 | 45.2 | gf | 2.05 | mm | OK | -- | 21:25 | 2022-12-20 | 2.025
717 | 45.3 | gf | 2.055 | mm | OK | -- | 21:25 | 2022-12-20 | 2.03
718 | 45.3 | gf | 2.06 | mm | OK | -- | 21:25 | 2022-12-20 | 2.035
719 | 45.2 | gf | 2.065 | mm | OK | -- | 21:25 | 2022-12-20 | 2.04
720 | 45.3 | gf | 2.07 | mm | OK | -- | 21:25 | 2022-12-20 | 2.045
721 | 45.3 | gf | 2.075 | mm | OK | -- | 21:25 | 2022-12-20 | 2.05
722 | 45.3 | gf | 2.08 | mm | OK | -- | 21:25 | 2022-12-20 | 2.055
723 | 45.4 | gf | 2.085 | mm | OK | -- | 21:25 | 2022-12-20 | 2.06
724 | 45.5 | gf | 2.095 | mm | OK | -- | 21:25 | 2022-12-20 | 2.07
725 | 45.5 | gf | 2.1 | mm | OK | -- | 21:25 | 2022-12-20 | 2.075
726 | 45.5 | gf | 2.105 | mm | OK | -- | 21:25 | 2022-12-20 | 2.08
727 | 45.5 | gf | 2.11 | mm | OK | -- | 21:25 | 2022-12-20 | 2.085
728 | 45.4 | gf | 2.115 | mm | OK | -- | 21:25 | 2022-12-20 | 2.09
729 | 45.5 | gf | 2.125 | mm | OK | -- | 21:25 | 2022-12-20 | 2.1
730 | 45.5 | gf | 2.13 | mm | OK | -- | 21:25 | 2022-12-20 | 2.105
731 | 45.5 | gf | 2.135 | mm | OK | -- | 21:25 | 2022-12-20 | 2.11
732 | 45.5 | gf | 2.14 | mm | OK | -- | 21:25 | 2022-12-20 | 2.115
733 | 45.6 | gf | 2.145 | mm | OK | -- | 21:25 | 2022-12-20 | 2.12
734 | 45.6 | gf | 2.15 | mm | OK | -- | 21:25 | 2022-12-20 | 2.125
735 | 45.7 | gf | 2.155 | mm | OK | -- | 21:25 | 2022-12-20 | 2.13
736 | 45.7 | gf | 2.16 | mm | OK | -- | 21:25 | 2022-12-20 | 2.135
737 | 45.7 | gf | 2.165 | mm | OK | -- | 21:25 | 2022-12-20 | 2.14
738 | 45.7 | gf | 2.17 | mm | OK | -- | 21:25 | 2022-12-20 | 2.145
739 | 45.7 | gf | 2.175 | mm | OK | -- | 21:25 | 2022-12-20 | 2.15
740 | 45.7 | gf | 2.18 | mm | OK | -- | 21:25 | 2022-12-20 | 2.155
741 | 45.8 | gf | 2.185 | mm | OK | -- | 21:25 | 2022-12-20 | 2.16
742 | 45.8 | gf | 2.19 | mm | OK | -- | 21:25 | 2022-12-20 | 2.165
743 | 45.8 | gf | 2.195 | mm | OK | -- | 21:25 | 2022-12-20 | 2.17
744 | 45.8 | gf | 2.2 | mm | OK | -- | 21:25 | 2022-12-20 | 2.175
745 | 45.8 | gf | 2.21 | mm | OK | -- | 21:25 | 2022-12-20 | 2.185
746 | 45.9 | gf | 2.22 | mm | OK | -- | 21:25 | 2022-12-20 | 2.195
747 | 45.9 | gf | 2.225 | mm | OK | -- | 21:25 | 2022-12-20 | 2.2
748 | 45.9 | gf | 2.225 | mm | OK | -- | 21:25 | 2022-12-20 | 2.2
749 | 45.9 | gf | 2.23 | mm | OK | -- | 21:25 | 2022-12-20 | 2.205
750 | 45.9 | gf | 2.235 | mm | OK | -- | 21:25 | 2022-12-20 | 2.21
751 | 46 | gf | 2.235 | mm | OK | -- | 21:25 | 2022-12-20 | 2.21
752 | 45.9 | gf | 2.24 | mm | OK | -- | 21:25 | 2022-12-20 | 2.215
753 | 45.9 | gf | 2.245 | mm | OK | -- | 21:25 | 2022-12-20 | 2.22
754 | 46 | gf | 2.25 | mm | OK | -- | 21:25 | 2022-12-20 | 2.225
755 | 46 | gf | 2.25 | mm | OK | -- | 21:25 | 2022-12-20 | 2.225
756 | 46 | gf | 2.255 | mm | OK | -- | 21:25 | 2022-12-20 | 2.23
757 | 46 | gf | 2.26 | mm | OK | -- | 21:25 | 2022-12-20 | 2.235
758 | 46 | gf | 2.26 | mm | OK | -- | 21:25 | 2022-12-20 | 2.235
759 | 46.1 | gf | 2.265 | mm | OK | -- | 21:25 | 2022-12-20 | 2.24
760 | 46.2 | gf | 2.27 | mm | OK | -- | 21:25 | 2022-12-20 | 2.245
761 | 46.2 | gf | 2.28 | mm | OK | -- | 21:25 | 2022-12-20 | 2.255
762 | 46.2 | gf | 2.285 | mm | OK | -- | 21:25 | 2022-12-20 | 2.26
763 | 46.2 | gf | 2.29 | mm | OK | -- | 21:25 | 2022-12-20 | 2.265
764 | 46.2 | gf | 2.295 | mm | OK | -- | 21:25 | 2022-12-20 | 2.27
765 | 46.2 | gf | 2.305 | mm | OK | -- | 21:25 | 2022-12-20 | 2.28
766 | 46.2 | gf | 2.31 | mm | OK | -- | 21:25 | 2022-12-20 | 2.285
767 | 46.2 | gf | 2.31 | mm | OK | -- | 21:25 | 2022-12-20 | 2.285
768 | 46.2 | gf | 2.315 | mm | OK | -- | 21:25 | 2022-12-20 | 2.29
769 | 46.3 | gf | 2.32 | mm | OK | -- | 21:25 | 2022-12-20 | 2.295
770 | 46.3 | gf | 2.325 | mm | OK | -- | 21:25 | 2022-12-20 | 2.3
771 | 46.3 | gf | 2.33 | mm | OK | -- | 21:25 | 2022-12-20 | 2.305
772 | 46.4 | gf | 2.335 | mm | OK | -- | 21:25 | 2022-12-20 | 2.31
773 | 46.4 | gf | 2.345 | mm | OK | -- | 21:25 | 2022-12-20 | 2.32
774 | 46.5 | gf | 2.35 | mm | OK | -- | 21:25 | 2022-12-20 | 2.325
775 | 46.4 | gf | 2.355 | mm | OK | -- | 21:25 | 2022-12-20 | 2.33
776 | 46.5 | gf | 2.36 | mm | OK | -- | 21:25 | 2022-12-20 | 2.335
777 | 46.5 | gf | 2.365 | mm | OK | -- | 21:25 | 2022-12-20 | 2.34
778 | 46.5 | gf | 2.37 | mm | OK | -- | 21:25 | 2022-12-20 | 2.345
779 | 46.4 | gf | 2.375 | mm | OK | -- | 21:25 | 2022-12-20 | 2.35
780 | 46.5 | gf | 2.38 | mm | OK | -- | 21:25 | 2022-12-20 | 2.355
781 | 46.5 | gf | 2.385 | mm | OK | -- | 21:25 | 2022-12-20 | 2.36
782 | 46.6 | gf | 2.39 | mm | OK | -- | 21:25 | 2022-12-20 | 2.365
783 | 46.6 | gf | 2.395 | mm | OK | -- | 21:25 | 2022-12-20 | 2.37
784 | 46.5 | gf | 2.4 | mm | OK | -- | 21:25 | 2022-12-20 | 2.375
785 | 46.6 | gf | 2.405 | mm | OK | -- | 21:25 | 2022-12-20 | 2.38
786 | 46.6 | gf | 2.41 | mm | OK | -- | 21:25 | 2022-12-20 | 2.385
787 | 46.6 | gf | 2.415 | mm | OK | -- | 21:25 | 2022-12-20 | 2.39
788 | 46.6 | gf | 2.415 | mm | OK | -- | 21:25 | 2022-12-20 | 2.39
789 | 46.7 | gf | 2.42 | mm | OK | -- | 21:25 | 2022-12-20 | 2.395
790 | 46.7 | gf | 2.425 | mm | OK | -- | 21:25 | 2022-12-20 | 2.4
791 | 46.8 | gf | 2.43 | mm | OK | -- | 21:25 | 2022-12-20 | 2.405
792 | 46.8 | gf | 2.435 | mm | OK | -- | 21:25 | 2022-12-20 | 2.41
793 | 46.8 | gf | 2.44 | mm | OK | -- | 21:25 | 2022-12-20 | 2.415
794 | 46.8 | gf | 2.45 | mm | OK | -- | 21:25 | 2022-12-20 | 2.425
795 | 46.9 | gf | 2.46 | mm | OK | -- | 21:25 | 2022-12-20 | 2.435
796 | 46.9 | gf | 2.475 | mm | OK | -- | 21:25 | 2022-12-20 | 2.45
797 | 47 | gf | 2.485 | mm | OK | -- | 21:25 | 2022-12-20 | 2.46
798 | 47 | gf | 2.5 | mm | OK | -- | 21:25 | 2022-12-20 | 2.475
799 | 47 | gf | 2.51 | mm | OK | -- | 21:25 | 2022-12-20 | 2.485
800 | 47.1 | gf | 2.52 | mm | OK | -- | 21:25 | 2022-12-20 | 2.495
801 | 47.1 | gf | 2.525 | mm | OK | -- | 21:25 | 2022-12-20 | 2.5
802 | 47.1 | gf | 2.535 | mm | OK | -- | 21:25 | 2022-12-20 | 2.51
803 | 47.1 | gf | 2.54 | mm | OK | -- | 21:25 | 2022-12-20 | 2.515
804 | 47.1 | gf | 2.545 | mm | OK | -- | 21:25 | 2022-12-20 | 2.52
805 | 47 | gf | 2.545 | mm | OK | -- | 21:25 | 2022-12-20 | 2.52
806 | 47.1 | gf | 2.55 | mm | OK | -- | 21:25 | 2022-12-20 | 2.525
807 | 47.1 | gf | 2.55 | mm | OK | -- | 21:25 | 2022-12-20 | 2.525
808 | 47.2 | gf | 2.555 | mm | OK | -- | 21:25 | 2022-12-20 | 2.53
809 | 47.1 | gf | 2.555 | mm | OK | -- | 21:25 | 2022-12-20 | 2.53
810 | 47.2 | gf | 2.56 | mm | OK | -- | 21:25 | 2022-12-20 | 2.535
811 | 47.2 | gf | 2.56 | mm | OK | -- | 21:25 | 2022-12-20 | 2.535
812 | 47.2 | gf | 2.565 | mm | OK | -- | 21:25 | 2022-12-20 | 2.54
813 | 47.2 | gf | 2.57 | mm | OK | -- | 21:25 | 2022-12-20 | 2.545
814 | 47.2 | gf | 2.575 | mm | OK | -- | 21:25 | 2022-12-20 | 2.55
815 | 47.3 | gf | 2.58 | mm | OK | -- | 21:25 | 2022-12-20 | 2.555
816 | 47.3 | gf | 2.58 | mm | OK | -- | 21:25 | 2022-12-20 | 2.555
817 | 47.3 | gf | 2.585 | mm | OK | -- | 21:25 | 2022-12-20 | 2.56
818 | 47.3 | gf | 2.59 | mm | OK | -- | 21:25 | 2022-12-20 | 2.565
819 | 47.3 | gf | 2.595 | mm | OK | -- | 21:25 | 2022-12-20 | 2.57
820 | 47.4 | gf | 2.6 | mm | OK | -- | 21:25 | 2022-12-20 | 2.575
821 | 47.4 | gf | 2.605 | mm | OK | -- | 21:25 | 2022-12-20 | 2.58
822 | 47.4 | gf | 2.605 | mm | OK | -- | 21:25 | 2022-12-20 | 2.58
823 | 47.4 | gf | 2.61 | mm | OK | -- | 21:25 | 2022-12-20 | 2.585
824 | 47.5 | gf | 2.615 | mm | OK | -- | 21:25 | 2022-12-20 | 2.59
825 | 47.5 | gf | 2.62 | mm | OK | -- | 21:25 | 2022-12-20 | 2.595
826 | 47.5 | gf | 2.625 | mm | OK | -- | 21:25 | 2022-12-20 | 2.6
827 | 47.5 | gf | 2.63 | mm | OK | -- | 21:25 | 2022-12-20 | 2.605
828 | 47.5 | gf | 2.635 | mm | OK | -- | 21:25 | 2022-12-20 | 2.61
829 | 47.6 | gf | 2.64 | mm | OK | -- | 21:25 | 2022-12-20 | 2.615
830 | 47.5 | gf | 2.645 | mm | OK | -- | 21:25 | 2022-12-20 | 2.62
831 | 47.5 | gf | 2.65 | mm | OK | -- | 21:25 | 2022-12-20 | 2.625
832 | 47.6 | gf | 2.655 | mm | OK | -- | 21:25 | 2022-12-20 | 2.63
833 | 47.6 | gf | 2.66 | mm | OK | -- | 21:25 | 2022-12-20 | 2.635
834 | 47.6 | gf | 2.66 | mm | OK | -- | 21:25 | 2022-12-20 | 2.635
835 | 47.6 | gf | 2.665 | mm | OK | -- | 21:25 | 2022-12-20 | 2.64
836 | 47.6 | gf | 2.665 | mm | OK | -- | 21:25 | 2022-12-20 | 2.64
837 | 47.6 | gf | 2.665 | mm | OK | -- | 21:25 | 2022-12-20 | 2.64
838 | 47.6 | gf | 2.67 | mm | OK | -- | 21:25 | 2022-12-20 | 2.645
839 | 47.6 | gf | 2.67 | mm | OK | -- | 21:25 | 2022-12-20 | 2.645
840 | 47.6 | gf | 2.67 | mm | OK | -- | 21:25 | 2022-12-20 | 2.645
841 | 47.6 | gf | 2.675 | mm | OK | -- | 21:25 | 2022-12-20 | 2.65
842 | 47.7 | gf | 2.675 | mm | OK | -- | 21:25 | 2022-12-20 | 2.65
843 | 47.6 | gf | 2.675 | mm | OK | -- | 21:25 | 2022-12-20 | 2.65
844 | 47.6 | gf | 2.675 | mm | OK | -- | 21:25 | 2022-12-20 | 2.65
845 | 47.6 | gf | 2.68 | mm | OK | -- | 21:25 | 2022-12-20 | 2.655
846 | 47.7 | gf | 2.68 | mm | OK | -- | 21:25 | 2022-12-20 | 2.655
847 | 47.7 | gf | 2.68 | mm | OK | -- | 21:25 | 2022-12-20 | 2.655
848 | 47.7 | gf | 2.685 | mm | OK | -- | 21:25 | 2022-12-20 | 2.66
849 | 47.7 | gf | 2.685 | mm | OK | -- | 21:25 | 2022-12-20 | 2.66
850 | 47.7 | gf | 2.69 | mm | OK | -- | 21:25 | 2022-12-20 | 2.665
851 | 47.8 | gf | 2.69 | mm | OK | -- | 21:25 | 2022-12-20 | 2.665
852 | 47.8 | gf | 2.695 | mm | OK | -- | 21:25 | 2022-12-20 | 2.67
853 | 47.8 | gf | 2.7 | mm | OK | -- | 21:25 | 2022-12-20 | 2.675
854 | 47.8 | gf | 2.7 | mm | OK | -- | 21:25 | 2022-12-20 | 2.675
855 | 47.9 | gf | 2.705 | mm | OK | -- | 21:25 | 2022-12-20 | 2.68
856 | 47.8 | gf | 2.71 | mm | OK | -- | 21:25 | 2022-12-20 | 2.685
857 | 47.8 | gf | 2.715 | mm | OK | -- | 21:25 | 2022-12-20 | 2.69
858 | 47.8 | gf | 2.72 | mm | OK | -- | 21:25 | 2022-12-20 | 2.695
859 | 47.8 | gf | 2.72 | mm | OK | -- | 21:25 | 2022-12-20 | 2.695
860 | 47.8 | gf | 2.725 | mm | OK | -- | 21:25 | 2022-12-20 | 2.7
861 | 47.9 | gf | 2.725 | mm | OK | -- | 21:25 | 2022-12-20 | 2.7
862 | 47.9 | gf | 2.73 | mm | OK | -- | 21:25 | 2022-12-20 | 2.705
863 | 48 | gf | 2.73 | mm | OK | -- | 21:25 | 2022-12-20 | 2.705
864 | 48 | gf | 2.735 | mm | OK | -- | 21:25 | 2022-12-20 | 2.71
865 | 47.9 | gf | 2.74 | mm | OK | -- | 21:25 | 2022-12-20 | 2.715
866 | 47.9 | gf | 2.745 | mm | OK | -- | 21:25 | 2022-12-20 | 2.72
867 | 47.9 | gf | 2.745 | mm | OK | -- | 21:25 | 2022-12-20 | 2.72
868 | 47.9 | gf | 2.75 | mm | OK | -- | 21:25 | 2022-12-20 | 2.725
869 | 47.9 | gf | 2.75 | mm | OK | -- | 21:25 | 2022-12-20 | 2.725
870 | 47.9 | gf | 2.755 | mm | OK | -- | 21:25 | 2022-12-20 | 2.73
871 | 47.9 | gf | 2.755 | mm | OK | -- | 21:25 | 2022-12-20 | 2.73
872 | 47.9 | gf | 2.76 | mm | OK | -- | 21:25 | 2022-12-20 | 2.735
873 | 47.9 | gf | 2.76 | mm | OK | -- | 21:25 | 2022-12-20 | 2.735
874 | 47.9 | gf | 2.765 | mm | OK | -- | 21:25 | 2022-12-20 | 2.74
875 | 47.9 | gf | 2.765 | mm | OK | -- | 21:25 | 2022-12-20 | 2.74
876 | 48 | gf | 2.77 | mm | OK | -- | 21:25 | 2022-12-20 | 2.745
877 | 47.9 | gf | 2.775 | mm | OK | -- | 21:25 | 2022-12-20 | 2.75
878 | 48 | gf | 2.775 | mm | OK | -- | 21:25 | 2022-12-20 | 2.75
879 | 48 | gf | 2.78 | mm | OK | -- | 21:25 | 2022-12-20 | 2.755
880 | 48.1 | gf | 2.78 | mm | OK | -- | 21:25 | 2022-12-20 | 2.755
881 | 48.1 | gf | 2.79 | mm | OK | -- | 21:25 | 2022-12-20 | 2.765
882 | 48.1 | gf | 2.795 | mm | OK | -- | 21:25 | 2022-12-20 | 2.77
883 | 48.1 | gf | 2.805 | mm | OK | -- | 21:25 | 2022-12-20 | 2.78
884 | 48.1 | gf | 2.81 | mm | OK | -- | 21:25 | 2022-12-20 | 2.785
885 | 48.2 | gf | 2.82 | mm | OK | -- | 21:25 | 2022-12-20 | 2.795
886 | 48.2 | gf | 2.83 | mm | OK | -- | 21:25 | 2022-12-20 | 2.805
887 | 48.3 | gf | 2.835 | mm | OK | -- | 21:25 | 2022-12-20 | 2.81
888 | 48.3 | gf | 2.84 | mm | OK | -- | 21:25 | 2022-12-20 | 2.815
889 | 48.4 | gf | 2.845 | mm | OK | -- | 21:25 | 2022-12-20 | 2.82
890 | 48.4 | gf | 2.85 | mm | OK | -- | 21:25 | 2022-12-20 | 2.825
891 | 48.4 | gf | 2.855 | mm | OK | -- | 21:25 | 2022-12-20 | 2.83
892 | 48.4 | gf | 2.86 | mm | OK | -- | 21:25 | 2022-12-20 | 2.835
893 | 48.4 | gf | 2.86 | mm | OK | -- | 21:25 | 2022-12-20 | 2.835
894 | 48.4 | gf | 2.865 | mm | OK | -- | 21:25 | 2022-12-20 | 2.84
895 | 48.5 | gf | 2.875 | mm | OK | -- | 21:25 | 2022-12-20 | 2.85
896 | 48.5 | gf | 2.88 | mm | OK | -- | 21:25 | 2022-12-20 | 2.855
897 | 48.6 | gf | 2.89 | mm | OK | -- | 21:25 | 2022-12-20 | 2.865
898 | 48.6 | gf | 2.9 | mm | OK | -- | 21:25 | 2022-12-20 | 2.875
899 | 48.8 | gf | 2.915 | mm | OK | -- | 21:25 | 2022-12-20 | 2.89
900 | 48.7 | gf | 2.925 | mm | OK | -- | 21:25 | 2022-12-20 | 2.9
901 | 48.7 | gf | 2.935 | mm | OK | -- | 21:25 | 2022-12-20 | 2.91
902 | 48.7 | gf | 2.94 | mm | OK | -- | 21:25 | 2022-12-20 | 2.915
903 | 48.6 | gf | 2.94 | mm | OK | -- | 21:25 | 2022-12-20 | 2.915
904 | 48.7 | gf | 2.945 | mm | OK | -- | 21:25 | 2022-12-20 | 2.92
905 | 48.8 | gf | 2.95 | mm | OK | -- | 21:25 | 2022-12-20 | 2.925
906 | 48.8 | gf | 2.955 | mm | OK | -- | 21:25 | 2022-12-20 | 2.93
907 | 48.8 | gf | 2.96 | mm | OK | -- | 21:25 | 2022-12-20 | 2.935
908 | 48.9 | gf | 2.965 | mm | OK | -- | 21:25 | 2022-12-20 | 2.94
909 | 48.9 | gf | 2.965 | mm | OK | -- | 21:25 | 2022-12-20 | 2.94
910 | 48.9 | gf | 2.97 | mm | OK | -- | 21:25 | 2022-12-20 | 2.945
911 | 48.9 | gf | 2.975 | mm | OK | -- | 21:25 | 2022-12-20 | 2.95
912 | 48.9 | gf | 2.98 | mm | OK | -- | 21:25 | 2022-12-20 | 2.955
913 | 48.9 | gf | 2.985 | mm | OK | -- | 21:25 | 2022-12-20 | 2.96
914 | 48.9 | gf | 2.99 | mm | OK | -- | 21:25 | 2022-12-20 | 2.965
915 | 49 | gf | 2.995 | mm | OK | -- | 21:25 | 2022-12-20 | 2.97
916 | 49 | gf | 3 | mm | OK | -- | 21:25 | 2022-12-20 | 2.975
917 | 49 | gf | 3.005 | mm | OK | -- | 21:25 | 2022-12-20 | 2.98
918 | 49.1 | gf | 3.01 | mm | OK | -- | 21:25 | 2022-12-20 | 2.985
919 | 49.1 | gf | 3.01 | mm | OK | -- | 21:25 | 2022-12-20 | 2.985
920 | 49 | gf | 3.015 | mm | OK | -- | 21:25 | 2022-12-20 | 2.99
921 | 49.1 | gf | 3.02 | mm | OK | -- | 21:25 | 2022-12-20 | 2.995
922 | 49.1 | gf | 3.02 | mm | OK | -- | 21:25 | 2022-12-20 | 2.995
923 | 49.1 | gf | 3.025 | mm | OK | -- | 21:25 | 2022-12-20 | 3
924 | 49.1 | gf | 3.03 | mm | OK | -- | 21:25 | 2022-12-20 | 3.005
925 | 49.2 | gf | 3.03 | mm | OK | -- | 21:25 | 2022-12-20 | 3.005
926 | 49.2 | gf | 3.035 | mm | OK | -- | 21:25 | 2022-12-20 | 3.01
927 | 49.2 | gf | 3.035 | mm | OK | -- | 21:25 | 2022-12-20 | 3.01
928 | 49.2 | gf | 3.04 | mm | OK | -- | 21:25 | 2022-12-20 | 3.015
929 | 49.2 | gf | 3.04 | mm | OK | -- | 21:25 | 2022-12-20 | 3.015
930 | 49.2 | gf | 3.04 | mm | OK | -- | 21:25 | 2022-12-20 | 3.015
931 | 49.2 | gf | 3.045 | mm | OK | -- | 21:25 | 2022-12-20 | 3.02
932 | 49.3 | gf | 3.045 | mm | OK | -- | 21:25 | 2022-12-20 | 3.02
933 | 49.3 | gf | 3.045 | mm | OK | -- | 21:25 | 2022-12-20 | 3.02
934 | 49.3 | gf | 3.05 | mm | OK | -- | 21:25 | 2022-12-20 | 3.025
935 | 49.3 | gf | 3.05 | mm | OK | -- | 21:25 | 2022-12-20 | 3.025
936 | 49.3 | gf | 3.055 | mm | OK | -- | 21:25 | 2022-12-20 | 3.03
937 | 49.3 | gf | 3.055 | mm | OK | -- | 21:25 | 2022-12-20 | 3.03
938 | 49.3 | gf | 3.055 | mm | OK | -- | 21:25 | 2022-12-20 | 3.03
939 | 49.3 | gf | 3.06 | mm | OK | -- | 21:25 | 2022-12-20 | 3.035
940 | 49.4 | gf | 3.06 | mm | OK | -- | 21:25 | 2022-12-20 | 3.035
941 | 49.4 | gf | 3.06 | mm | OK | -- | 21:25 | 2022-12-20 | 3.035
942 | 49.4 | gf | 3.065 | mm | OK | -- | 21:25 | 2022-12-20 | 3.04
943 | 49.4 | gf | 3.065 | mm | OK | -- | 21:25 | 2022-12-20 | 3.04
944 | 49.4 | gf | 3.07 | mm | OK | -- | 21:25 | 2022-12-20 | 3.045
945 | 49.4 | gf | 3.07 | mm | OK | -- | 21:25 | 2022-12-20 | 3.045
946 | 49.4 | gf | 3.07 | mm | OK | -- | 21:25 | 2022-12-20 | 3.045
947 | 49.4 | gf | 3.075 | mm | OK | -- | 21:25 | 2022-12-20 | 3.05
948 | 49.4 | gf | 3.075 | mm | OK | -- | 21:25 | 2022-12-20 | 3.05
949 | 49.4 | gf | 3.075 | mm | OK | -- | 21:25 | 2022-12-20 | 3.05
950 | 49.4 | gf | 3.08 | mm | OK | -- | 21:25 | 2022-12-20 | 3.055
951 | 49.4 | gf | 3.08 | mm | OK | -- | 21:25 | 2022-12-20 | 3.055
952 | 49.3 | gf | 3.085 | mm | OK | -- | 21:25 | 2022-12-20 | 3.06
953 | 49.4 | gf | 3.09 | mm | OK | -- | 21:25 | 2022-12-20 | 3.065
954 | 49.4 | gf | 3.09 | mm | OK | -- | 21:25 | 2022-12-20 | 3.065
955 | 49.4 | gf | 3.095 | mm | OK | -- | 21:25 | 2022-12-20 | 3.07
956 | 49.4 | gf | 3.1 | mm | OK | -- | 21:26 | 2022-12-20 | 3.075
957 | 49.4 | gf | 3.105 | mm | OK | -- | 21:26 | 2022-12-20 | 3.08
958 | 49.4 | gf | 3.105 | mm | OK | -- | 21:26 | 2022-12-20 | 3.08
959 | 49.4 | gf | 3.11 | mm | OK | -- | 21:26 | 2022-12-20 | 3.085
960 | 49.4 | gf | 3.115 | mm | OK | -- | 21:26 | 2022-12-20 | 3.09
961 | 49.6 | gf | 3.12 | mm | OK | -- | 21:26 | 2022-12-20 | 3.095
962 | 49.6 | gf | 3.125 | mm | OK | -- | 21:26 | 2022-12-20 | 3.1
963 | 49.6 | gf | 3.13 | mm | OK | -- | 21:26 | 2022-12-20 | 3.105
964 | 49.6 | gf | 3.135 | mm | OK | -- | 21:26 | 2022-12-20 | 3.11
965 | 49.6 | gf | 3.135 | mm | OK | -- | 21:26 | 2022-12-20 | 3.11
966 | 49.6 | gf | 3.14 | mm | OK | -- | 21:26 | 2022-12-20 | 3.115
967 | 49.6 | gf | 3.14 | mm | OK | -- | 21:26 | 2022-12-20 | 3.115
968 | 49.6 | gf | 3.145 | mm | OK | -- | 21:26 | 2022-12-20 | 3.12
969 | 49.6 | gf | 3.145 | mm | OK | -- | 21:26 | 2022-12-20 | 3.12
970 | 49.6 | gf | 3.15 | mm | OK | -- | 21:26 | 2022-12-20 | 3.125
971 | 49.6 | gf | 3.155 | mm | OK | -- | 21:26 | 2022-12-20 | 3.13
972 | 49.6 | gf | 3.155 | mm | OK | -- | 21:26 | 2022-12-20 | 3.13
973 | 49.5 | gf | 3.16 | mm | OK | -- | 21:26 | 2022-12-20 | 3.135
974 | 49.5 | gf | 3.165 | mm | OK | -- | 21:26 | 2022-12-20 | 3.14
975 | 49.6 | gf | 3.165 | mm | OK | -- | 21:26 | 2022-12-20 | 3.14
976 | 49.5 | gf | 3.165 | mm | OK | -- | 21:26 | 2022-12-20 | 3.14
977 | 49.6 | gf | 3.17 | mm | OK | -- | 21:26 | 2022-12-20 | 3.145
978 | 49.6 | gf | 3.17 | mm | OK | -- | 21:26 | 2022-12-20 | 3.145
979 | 49.7 | gf | 3.175 | mm | OK | -- | 21:26 | 2022-12-20 | 3.15
980 | 49.6 | gf | 3.175 | mm | OK | -- | 21:26 | 2022-12-20 | 3.15
981 | 49.7 | gf | 3.18 | mm | OK | -- | 21:26 | 2022-12-20 | 3.155
982 | 49.7 | gf | 3.18 | mm | OK | -- | 21:26 | 2022-12-20 | 3.155
983 | 49.7 | gf | 3.18 | mm | OK | -- | 21:26 | 2022-12-20 | 3.155
984 | 49.7 | gf | 3.185 | mm | OK | -- | 21:26 | 2022-12-20 | 3.16
985 | 49.7 | gf | 3.185 | mm | OK | -- | 21:26 | 2022-12-20 | 3.16
986 | 49.7 | gf | 3.19 | mm | OK | -- | 21:26 | 2022-12-20 | 3.165
987 | 49.7 | gf | 3.19 | mm | OK | -- | 21:26 | 2022-12-20 | 3.165
988 | 49.7 | gf | 3.19 | mm | OK | -- | 21:26 | 2022-12-20 | 3.165
989 | 49.7 | gf | 3.195 | mm | OK | -- | 21:26 | 2022-12-20 | 3.17
990 | 49.8 | gf | 3.195 | mm | OK | -- | 21:26 | 2022-12-20 | 3.17
991 | 49.8 | gf | 3.195 | mm | OK | -- | 21:26 | 2022-12-20 | 3.17
992 | 49.8 | gf | 3.2 | mm | OK | -- | 21:26 | 2022-12-20 | 3.175
993 | 49.8 | gf | 3.2 | mm | OK | -- | 21:26 | 2022-12-20 | 3.175
994 | 49.8 | gf | 3.205 | mm | OK | -- | 21:26 | 2022-12-20 | 3.18
995 | 49.8 | gf | 3.205 | mm | OK | -- | 21:26 | 2022-12-20 | 3.18
996 | 49.8 | gf | 3.205 | mm | OK | -- | 21:26 | 2022-12-20 | 3.18
997 | 49.8 | gf | 3.21 | mm | OK | -- | 21:26 | 2022-12-20 | 3.185
998 | 49.8 | gf | 3.21 | mm | OK | -- | 21:26 | 2022-12-20 | 3.185
999 | 49.8 | gf | 3.21 | mm | OK | -- | 21:26 | 2022-12-20 | 3.185
1000 | 49.9 | gf | 3.215 | mm | OK | -- | 21:26 | 2022-12-20 | 3.19
1001 | 49.8 | gf | 3.215 | mm | OK | -- | 21:26 | 2022-12-20 | 3.19
1002 | 49.8 | gf | 3.215 | mm | OK | -- | 21:26 | 2022-12-20 | 3.19
1003 | 49.9 | gf | 3.22 | mm | OK | -- | 21:26 | 2022-12-20 | 3.195
1004 | 49.9 | gf | 3.22 | mm | OK | -- | 21:26 | 2022-12-20 | 3.195
1005 | 50 | gf | 3.22 | mm | OK | -- | 21:26 | 2022-12-20 | 3.195
1006 | 49.9 | gf | 3.225 | mm | OK | -- | 21:26 | 2022-12-20 | 3.2
1007 | 49.9 | gf | 3.225 | mm | OK | -- | 21:26 | 2022-12-20 | 3.2
1008 | 50 | gf | 3.225 | mm | OK | -- | 21:26 | 2022-12-20 | 3.2
1009 | 50 | gf | 3.225 | mm | OK | -- | 21:26 | 2022-12-20 | 3.2
1010 | 50 | gf | 3.23 | mm | OK | -- | 21:26 | 2022-12-20 | 3.205
1011 | 49.9 | gf | 3.23 | mm | OK | -- | 21:26 | 2022-12-20 | 3.205
1012 | 50 | gf | 3.235 | mm | OK | -- | 21:26 | 2022-12-20 | 3.21
1013 | 50 | gf | 3.235 | mm | OK | -- | 21:26 | 2022-12-20 | 3.21
1014 | 50 | gf | 3.235 | mm | OK | -- | 21:26 | 2022-12-20 | 3.21
1015 | 49.9 | gf | 3.24 | mm | OK | -- | 21:26 | 2022-12-20 | 3.215
1016 | 50 | gf | 3.245 | mm | OK | -- | 21:26 | 2022-12-20 | 3.22
1017 | 50 | gf | 3.245 | mm | OK | -- | 21:26 | 2022-12-20 | 3.22
1018 | 50 | gf | 3.25 | mm | OK | -- | 21:26 | 2022-12-20 | 3.225
1019 | 50 | gf | 3.26 | mm | OK | -- | 21:26 | 2022-12-20 | 3.235
1020 | 50 | gf | 3.265 | mm | OK | -- | 21:26 | 2022-12-20 | 3.24
1021 | 50 | gf | 3.27 | mm | OK | -- | 21:26 | 2022-12-20 | 3.245
1022 | 50 | gf | 3.27 | mm | OK | -- | 21:26 | 2022-12-20 | 3.245
1023 | 50 | gf | 3.275 | mm | OK | -- | 21:26 | 2022-12-20 | 3.25
1024 | 50 | gf | 3.28 | mm | OK | -- | 21:26 | 2022-12-20 | 3.255
1025 | 50.1 | gf | 3.285 | mm | OK | -- | 21:26 | 2022-12-20 | 3.26
1026 | 50.2 | gf | 3.285 | mm | OK | -- | 21:26 | 2022-12-20 | 3.26
1027 | 50.1 | gf | 3.29 | mm | OK | -- | 21:26 | 2022-12-20 | 3.265
1028 | 50.2 | gf | 3.295 | mm | OK | -- | 21:26 | 2022-12-20 | 3.27
1029 | 50.2 | gf | 3.3 | mm | OK | -- | 21:26 | 2022-12-20 | 3.275
1030 | 50.2 | gf | 3.305 | mm | OK | -- | 21:26 | 2022-12-20 | 3.28
1031 | 50.2 | gf | 3.31 | mm | OK | -- | 21:26 | 2022-12-20 | 3.285
1032 | 50.2 | gf | 3.315 | mm | OK | -- | 21:26 | 2022-12-20 | 3.29
1033 | 50.3 | gf | 3.32 | mm | OK | -- | 21:26 | 2022-12-20 | 3.295
1034 | 50.2 | gf | 3.325 | mm | OK | -- | 21:26 | 2022-12-20 | 3.3
1035 | 50.3 | gf | 3.33 | mm | OK | -- | 21:26 | 2022-12-20 | 3.305
1036 | 50.3 | gf | 3.335 | mm | OK | -- | 21:26 | 2022-12-20 | 3.31
1037 | 50.2 | gf | 3.335 | mm | OK | -- | 21:26 | 2022-12-20 | 3.31
1038 | 50.2 | gf | 3.34 | mm | OK | -- | 21:26 | 2022-12-20 | 3.315
1039 | 50.3 | gf | 3.345 | mm | OK | -- | 21:26 | 2022-12-20 | 3.32
1040 | 50.4 | gf | 3.355 | mm | OK | -- | 21:26 | 2022-12-20 | 3.33
1041 | 50.4 | gf | 3.36 | mm | OK | -- | 21:26 | 2022-12-20 | 3.335
1042 | 50.5 | gf | 3.365 | mm | OK | -- | 21:26 | 2022-12-20 | 3.34
1043 | 50.5 | gf | 3.37 | mm | OK | -- | 21:26 | 2022-12-20 | 3.345
1044 | 50.6 | gf | 3.38 | mm | OK | -- | 21:26 | 2022-12-20 | 3.355
1045 | 50.5 | gf | 3.385 | mm | OK | -- | 21:26 | 2022-12-20 | 3.36
1046 | 50.6 | gf | 3.39 | mm | OK | -- | 21:26 | 2022-12-20 | 3.365
1047 | 50.6 | gf | 3.395 | mm | OK | -- | 21:26 | 2022-12-20 | 3.37
1048 | 50.6 | gf | 3.4 | mm | OK | -- | 21:26 | 2022-12-20 | 3.375
1049 | 50.6 | gf | 3.405 | mm | OK | -- | 21:26 | 2022-12-20 | 3.38
1050 | 50.6 | gf | 3.41 | mm | OK | -- | 21:26 | 2022-12-20 | 3.385
1051 | 50.7 | gf | 3.415 | mm | OK | -- | 21:26 | 2022-12-20 | 3.39
1052 | 50.7 | gf | 3.42 | mm | OK | -- | 21:26 | 2022-12-20 | 3.395
1053 | 50.7 | gf | 3.425 | mm | OK | -- | 21:26 | 2022-12-20 | 3.4
1054 | 50.7 | gf | 3.43 | mm | OK | -- | 21:26 | 2022-12-20 | 3.405
1055 | 50.8 | gf | 3.43 | mm | OK | -- | 21:26 | 2022-12-20 | 3.405
1056 | 50.8 | gf | 3.435 | mm | OK | -- | 21:26 | 2022-12-20 | 3.41
1057 | 50.7 | gf | 3.44 | mm | OK | -- | 21:26 | 2022-12-20 | 3.415
1058 | 50.7 | gf | 3.44 | mm | OK | -- | 21:26 | 2022-12-20 | 3.415
1059 | 50.7 | gf | 3.445 | mm | OK | -- | 21:26 | 2022-12-20 | 3.42
1060 | 50.8 | gf | 3.45 | mm | OK | -- | 21:26 | 2022-12-20 | 3.425
1061 | 50.8 | gf | 3.455 | mm | OK | -- | 21:26 | 2022-12-20 | 3.43
1062 | 50.8 | gf | 3.46 | mm | OK | -- | 21:26 | 2022-12-20 | 3.435
1063 | 50.8 | gf | 3.465 | mm | OK | -- | 21:26 | 2022-12-20 | 3.44
1064 | 50.8 | gf | 3.47 | mm | OK | -- | 21:26 | 2022-12-20 | 3.445
1065 | 50.8 | gf | 3.475 | mm | OK | -- | 21:26 | 2022-12-20 | 3.45
1066 | 50.9 | gf | 3.48 | mm | OK | -- | 21:26 | 2022-12-20 | 3.455
1067 | 50.9 | gf | 3.485 | mm | OK | -- | 21:26 | 2022-12-20 | 3.46
1068 | 50.9 | gf | 3.49 | mm | OK | -- | 21:26 | 2022-12-20 | 3.465
1069 | 50.9 | gf | 3.495 | mm | OK | -- | 21:26 | 2022-12-20 | 3.47
1070 | 51 | gf | 3.5 | mm | OK | -- | 21:26 | 2022-12-20 | 3.475
1071 | 51 | gf | 3.5 | mm | OK | -- | 21:26 | 2022-12-20 | 3.475
1072 | 51 | gf | 3.505 | mm | OK | -- | 21:26 | 2022-12-20 | 3.48
1073 | 51 | gf | 3.51 | mm | OK | -- | 21:26 | 2022-12-20 | 3.485
1074 | 51 | gf | 3.51 | mm | OK | -- | 21:26 | 2022-12-20 | 3.485
1075 | 50.9 | gf | 3.515 | mm | OK | -- | 21:26 | 2022-12-20 | 3.49
1076 | 51.1 | gf | 3.515 | mm | OK | -- | 21:26 | 2022-12-20 | 3.49
1077 | 51.1 | gf | 3.52 | mm | OK | -- | 21:26 | 2022-12-20 | 3.495
1078 | 51.1 | gf | 3.525 | mm | OK | -- | 21:26 | 2022-12-20 | 3.5
1079 | 51.1 | gf | 3.535 | mm | OK | -- | 21:26 | 2022-12-20 | 3.51
1080 | 51.2 | gf | 3.54 | mm | OK | -- | 21:26 | 2022-12-20 | 3.515
1081 | 51.3 | gf | 3.545 | mm | OK | -- | 21:26 | 2022-12-20 | 3.52
1082 | 51.3 | gf | 3.55 | mm | OK | -- | 21:26 | 2022-12-20 | 3.525
1083 | 51.3 | gf | 3.555 | mm | OK | -- | 21:26 | 2022-12-20 | 3.53
1084 | 51.3 | gf | 3.555 | mm | OK | -- | 21:26 | 2022-12-20 | 3.53
1085 | 51.3 | gf | 3.56 | mm | OK | -- | 21:26 | 2022-12-20 | 3.535
1086 | 51.4 | gf | 3.56 | mm | OK | -- | 21:26 | 2022-12-20 | 3.535
1087 | 51.3 | gf | 3.565 | mm | OK | -- | 21:26 | 2022-12-20 | 3.54
1088 | 51.3 | gf | 3.57 | mm | OK | -- | 21:26 | 2022-12-20 | 3.545
1089 | 51.3 | gf | 3.57 | mm | OK | -- | 21:26 | 2022-12-20 | 3.545
1090 | 51.3 | gf | 3.57 | mm | OK | -- | 21:26 | 2022-12-20 | 3.545
1091 | 51.3 | gf | 3.575 | mm | OK | -- | 21:26 | 2022-12-20 | 3.55
1092 | 51.3 | gf | 3.575 | mm | OK | -- | 21:26 | 2022-12-20 | 3.55
1093 | 51.3 | gf | 3.575 | mm | OK | -- | 21:26 | 2022-12-20 | 3.55
1094 | 51.4 | gf | 3.58 | mm | OK | -- | 21:26 | 2022-12-20 | 3.555
1095 | 51.4 | gf | 3.58 | mm | OK | -- | 21:26 | 2022-12-20 | 3.555
1096 | 51.3 | gf | 3.58 | mm | OK | -- | 21:26 | 2022-12-20 | 3.555
1097 | 51.3 | gf | 3.585 | mm | OK | -- | 21:26 | 2022-12-20 | 3.56
1098 | 51.4 | gf | 3.59 | mm | OK | -- | 21:26 | 2022-12-20 | 3.565
1099 | 51.5 | gf | 3.595 | mm | OK | -- | 21:26 | 2022-12-20 | 3.57
1100 | 51.4 | gf | 3.595 | mm | OK | -- | 21:26 | 2022-12-20 | 3.57
1101 | 51.4 | gf | 3.6 | mm | OK | -- | 21:26 | 2022-12-20 | 3.575
1102 | 51.5 | gf | 3.605 | mm | OK | -- | 21:26 | 2022-12-20 | 3.58
1103 | 51.5 | gf | 3.61 | mm | OK | -- | 21:26 | 2022-12-20 | 3.585
1104 | 51.5 | gf | 3.61 | mm | OK | -- | 21:26 | 2022-12-20 | 3.585
1105 | 51.5 | gf | 3.615 | mm | OK | -- | 21:26 | 2022-12-20 | 3.59
1106 | 51.5 | gf | 3.615 | mm | OK | -- | 21:26 | 2022-12-20 | 3.59
1107 | 51.5 | gf | 3.62 | mm | OK | -- | 21:26 | 2022-12-20 | 3.595
1108 | 51.6 | gf | 3.625 | mm | OK | -- | 21:26 | 2022-12-20 | 3.6
1109 | 51.6 | gf | 3.63 | mm | OK | -- | 21:26 | 2022-12-20 | 3.605
1110 | 51.6 | gf | 3.635 | mm | OK | -- | 21:26 | 2022-12-20 | 3.61
1111 | 51.6 | gf | 3.635 | mm | OK | -- | 21:26 | 2022-12-20 | 3.61
1112 | 51.6 | gf | 3.64 | mm | OK | -- | 21:26 | 2022-12-20 | 3.615
1113 | 51.6 | gf | 3.645 | mm | OK | -- | 21:26 | 2022-12-20 | 3.62
1114 | 51.6 | gf | 3.65 | mm | OK | -- | 21:26 | 2022-12-20 | 3.625
1115 | 51.6 | gf | 3.655 | mm | OK | -- | 21:26 | 2022-12-20 | 3.63
1116 | 51.7 | gf | 3.665 | mm | OK | -- | 21:26 | 2022-12-20 | 3.64
1117 | 51.7 | gf | 3.67 | mm | OK | -- | 21:26 | 2022-12-20 | 3.645
1118 | 51.7 | gf | 3.675 | mm | OK | -- | 21:26 | 2022-12-20 | 3.65
1119 | 51.7 | gf | 3.68 | mm | OK | -- | 21:26 | 2022-12-20 | 3.655
1120 | 51.8 | gf | 3.685 | mm | OK | -- | 21:26 | 2022-12-20 | 3.66
1121 | 51.8 | gf | 3.69 | mm | OK | -- | 21:26 | 2022-12-20 | 3.665
1122 | 51.8 | gf | 3.695 | mm | OK | -- | 21:26 | 2022-12-20 | 3.67
1123 | 51.8 | gf | 3.7 | mm | OK | -- | 21:26 | 2022-12-20 | 3.675
1124 | 51.8 | gf | 3.71 | mm | OK | -- | 21:26 | 2022-12-20 | 3.685
1125 | 51.8 | gf | 3.715 | mm | OK | -- | 21:26 | 2022-12-20 | 3.69
1126 | 53.3 | gf | 3.72 | mm | OK | -- | 21:26 | 2022-12-20 | 3.695
1127 | 59.4 | gf | 3.73 | mm | OK | -- | 21:26 | 2022-12-20 | 3.705
1128 | 68.4 | gf | 3.74 | mm | OK | -- | 21:26 | 2022-12-20 | 3.715
1129 | 76.9 | gf | 3.745 | mm | OK | -- | 21:26 | 2022-12-20 | 3.72
1130 | 86.9 | gf | 3.755 | mm | OK | -- | 21:26 | 2022-12-20 | 3.73
1131 | 97 | gf | 3.765 | mm | OK | -- | 21:26 | 2022-12-20 | 3.74
1132 | 107 | gf | 3.78 | mm | OK | -- | 21:26 | 2022-12-20 | 3.755
1133 | 116.9 | gf | 3.79 | mm | OK | -- | 21:26 | 2022-12-20 | 3.765
1134 | 125.9 | gf | 3.8 | mm | OK | -- | 21:26 | 2022-12-20 | 3.775
1135 | 133 | gf | 3.805 | mm | OK | -- | 21:26 | 2022-12-20 | 3.78
1136 | 137.5 | gf | 3.81 | mm | OK | -- | 21:26 | 2022-12-20 | 3.785
1137 | 141 | gf | 3.815 | mm | OK | -- | 21:26 | 2022-12-20 | 3.79
1138 | 143.2 | gf | 3.815 | mm | OK | -- | 21:26 | 2022-12-20 | 3.79
1139 | 144.9 | gf | 3.82 | mm | OK | -- | 21:26 | 2022-12-20 | 3.795
1140 | 146.2 | gf | 3.82 | mm | OK | -- | 21:26 | 2022-12-20 | 3.795
1141 | 146.7 | gf | 3.82 | mm | OK | -- | 21:26 | 2022-12-20 | 3.795
1142 | 146.8 | gf | 3.82 | mm | OK | -- | 21:26 | 2022-12-20 | 3.795
1143 | 146.4 | gf | 3.82 | mm | OK | -- | 21:26 | 2022-12-20 | 3.795
1144 | 146.2 | gf | 3.82 | mm | OK | -- | 21:26 | 2022-12-20 | 3.795
1145 | 146.2 | gf | 3.82 | mm | OK | -- | 21:26 | 2022-12-20 | 3.795
1146 | 146.1 | gf | 3.82 | mm | OK | -- | 21:26 | 2022-12-20 | 3.795
1147 | 146.1 | gf | 3.82 | mm | OK | -- | 21:26 | 2022-12-20 | 3.795
1148 | 146 | gf | 3.82 | mm | OK | -- | 21:26 | 2022-12-20 | 3.795
1149 | 146 | gf | 3.82 | mm | OK | -- | 21:26 | 2022-12-20 | 3.795
1150 | 146 | gf | 3.82 | mm | OK | -- | 21:26 | 2022-12-20 | 3.795
1151 | 145.9 | gf | 3.82 | mm | OK | -- | 21:26 | 2022-12-20 | 3.795
1152 | 145.8 | gf | 3.82 | mm | OK | -- | 21:26 | 2022-12-20 | 3.795
1153 | 145.8 | gf | 3.82 | mm | OK | -- | 21:26 | 2022-12-20 | 3.795
1154 | 145.6 | gf | 3.82 | mm | OK | -- | 21:26 | 2022-12-20 | 3.795
1155 | 145.6 | gf | 3.82 | mm | OK | -- | 21:26 | 2022-12-20 | 3.795
1156 | 145.6 | gf | 3.82 | mm | OK | -- | 21:26 | 2022-12-20 | 3.795
1157 | 145.6 | gf | 3.82 | mm | OK | -- | 21:26 | 2022-12-20 | 3.795
1158 | 145.4 | gf | 3.82 | mm | OK | -- | 21:26 | 2022-12-20 | 3.795
1159 | 145.2 | gf | 3.82 | mm | OK | -- | 21:26 | 2022-12-20 | 3.795
1160 | 144.9 | gf | 3.82 | mm | OK | -- | 21:26 | 2022-12-20 | 3.795
1161 | 143.9 | gf | 3.82 | mm | OK | -- | 21:26 | 2022-12-20 | 3.795
1162 | 142.6 | gf | 3.82 | mm | OK | -- | 21:26 | 2022-12-20 | 3.795
1163 | 141.3 | gf | 3.815 | mm | OK | -- | 21:26 | 2022-12-20 | 3.79
1164 | 139.4 | gf | 3.815 | mm | OK | -- | 21:26 | 2022-12-20 | 3.79
1165 | 137.5 | gf | 3.815 | mm | OK | -- | 21:26 | 2022-12-20 | 3.79
1166 | 136.3 | gf | 3.81 | mm | OK | -- | 21:26 | 2022-12-20 | 3.785
1167 | 135 | gf | 3.81 | mm | OK | -- | 21:26 | 2022-12-20 | 3.785
1168 | 133.7 | gf | 3.81 | mm | OK | -- | 21:26 | 2022-12-20 | 3.785
1169 | 132.5 | gf | 3.81 | mm | OK | -- | 21:26 | 2022-12-20 | 3.785
1170 | 131.5 | gf | 3.805 | mm | OK | -- | 21:26 | 2022-12-20 | 3.78
1171 | 130 | gf | 3.805 | mm | OK | -- | 21:26 | 2022-12-20 | 3.78
1172 | 128.1 | gf | 3.805 | mm | OK | -- | 21:26 | 2022-12-20 | 3.78
1173 | 126.5 | gf | 3.8 | mm | OK | -- | 21:26 | 2022-12-20 | 3.775
1174 | 124.8 | gf | 3.8 | mm | OK | -- | 21:26 | 2022-12-20 | 3.775
1175 | 121.5 | gf | 3.795 | mm | OK | -- | 21:26 | 2022-12-20 | 3.77
1176 | 118.7 | gf | 3.795 | mm | OK | -- | 21:26 | 2022-12-20 | 3.77
1177 | 117.3 | gf | 3.79 | mm | OK | -- | 21:26 | 2022-12-20 | 3.765
1178 | 116.1 | gf | 3.79 | mm | OK | -- | 21:26 | 2022-12-20 | 3.765
1179 | 115.4 | gf | 3.79 | mm | OK | -- | 21:26 | 2022-12-20 | 3.765
1180 | 114.8 | gf | 3.79 | mm | OK | -- | 21:26 | 2022-12-20 | 3.765
1181 | 114.2 | gf | 3.79 | mm | OK | -- | 21:26 | 2022-12-20 | 3.765
1182 | 113.5 | gf | 3.79 | mm | OK | -- | 21:26 | 2022-12-20 | 3.765
1183 | 113 | gf | 3.785 | mm | OK | -- | 21:26 | 2022-12-20 | 3.76
1184 | 112.8 | gf | 3.785 | mm | OK | -- | 21:26 | 2022-12-20 | 3.76
1185 | 112.4 | gf | 3.785 | mm | OK | -- | 21:26 | 2022-12-20 | 3.76
1186 | 111.9 | gf | 3.785 | mm | OK | -- | 21:26 | 2022-12-20 | 3.76
1187 | 111.1 | gf | 3.785 | mm | OK | -- | 21:26 | 2022-12-20 | 3.76
1188 | 109.4 | gf | 3.785 | mm | OK | -- | 21:26 | 2022-12-20 | 3.76
1189 | 107 | gf | 3.78 | mm | OK | -- | 21:26 | 2022-12-20 | 3.755
1190 | 105.3 | gf | 3.78 | mm | OK | -- | 21:26 | 2022-12-20 | 3.755
1191 | 103.9 | gf | 3.78 | mm | OK | -- | 21:26 | 2022-12-20 | 3.755
1192 | 102.4 | gf | 3.775 | mm | OK | -- | 21:26 | 2022-12-20 | 3.75
1193 | 100.4 | gf | 3.775 | mm | OK | -- | 21:26 | 2022-12-20 | 3.75
1194 | 97.5 | gf | 3.77 | mm | OK | -- | 21:26 | 2022-12-20 | 3.745
1195 | 92.8 | gf | 3.765 | mm | OK | -- | 21:26 | 2022-12-20 | 3.74
1196 | 85.6 | gf | 3.76 | mm | OK | -- | 21:26 | 2022-12-20 | 3.735
1197 | 78.6 | gf | 3.755 | mm | OK | -- | 21:26 | 2022-12-20 | 3.73
1198 | 74.3 | gf | 3.75 | mm | OK | -- | 21:26 | 2022-12-20 | 3.725
1199 | 72 | gf | 3.745 | mm | OK | -- | 21:26 | 2022-12-20 | 3.72
1200 | 70.9 | gf | 3.745 | mm | OK | -- | 21:26 | 2022-12-20 | 3.72
1201 | 70.3 | gf | 3.745 | mm | OK | -- | 21:26 | 2022-12-20 | 3.72
1202 | 69.8 | gf | 3.745 | mm | OK | -- | 21:26 | 2022-12-20 | 3.72
1203 | 69.7 | gf | 3.745 | mm | OK | -- | 21:26 | 2022-12-20 | 3.72
1204 | 69.5 | gf | 3.745 | mm | OK | -- | 21:26 | 2022-12-20 | 3.72
1205 | 69.1 | gf | 3.745 | mm | OK | -- | 21:26 | 2022-12-20 | 3.72
1206 | 68.5 | gf | 3.74 | mm | OK | -- | 21:26 | 2022-12-20 | 3.715
1207 | 67.5 | gf | 3.74 | mm | OK | -- | 21:26 | 2022-12-20 | 3.715
1208 | 66.6 | gf | 3.74 | mm | OK | -- | 21:26 | 2022-12-20 | 3.715
1209 | 65.5 | gf | 3.74 | mm | OK | -- | 21:26 | 2022-12-20 | 3.715
1210 | 64.6 | gf | 3.74 | mm | OK | -- | 21:26 | 2022-12-20 | 3.715
1211 | 63.8 | gf | 3.735 | mm | OK | -- | 21:26 | 2022-12-20 | 3.71
1212 | 63.2 | gf | 3.735 | mm | OK | -- | 21:26 | 2022-12-20 | 3.71
1213 | 62.4 | gf | 3.735 | mm | OK | -- | 21:26 | 2022-12-20 | 3.71
1214 | 61.6 | gf | 3.735 | mm | OK | -- | 21:26 | 2022-12-20 | 3.71
1215 | 60.6 | gf | 3.735 | mm | OK | -- | 21:26 | 2022-12-20 | 3.71
1216 | 59.6 | gf | 3.735 | mm | OK | -- | 21:26 | 2022-12-20 | 3.71
1217 | 58.7 | gf | 3.73 | mm | OK | -- | 21:26 | 2022-12-20 | 3.705
1218 | 58 | gf | 3.73 | mm | OK | -- | 21:26 | 2022-12-20 | 3.705
1219 | 57.4 | gf | 3.73 | mm | OK | -- | 21:26 | 2022-12-20 | 3.705
1220 | 56.7 | gf | 3.73 | mm | OK | -- | 21:26 | 2022-12-20 | 3.705
1221 | 55.5 | gf | 3.73 | mm | OK | -- | 21:26 | 2022-12-20 | 3.705
1222 | 54.1 | gf | 3.725 | mm | OK | -- | 21:26 | 2022-12-20 | 3.7
1223 | 52.7 | gf | 3.725 | mm | OK | -- | 21:26 | 2022-12-20 | 3.7
1224 | 51.2 | gf | 3.72 | mm | OK | -- | 21:26 | 2022-12-20 | 3.695
1225 | 50.2 | gf | 3.72 | mm | OK | -- | 21:26 | 2022-12-20 | 3.695
1226 | 50.2 | gf | 3.72 | mm | OK | -- | 21:26 | 2022-12-20 | 3.695
1227 | 50.3 | gf | 3.715 | mm | OK | -- | 21:26 | 2022-12-20 | 3.69
1228 | 50.3 | gf | 3.715 | mm | OK | -- | 21:26 | 2022-12-20 | 3.69
1229 | 50.3 | gf | 3.715 | mm | OK | -- | 21:26 | 2022-12-20 | 3.69
1230 | 50.3 | gf | 3.71 | mm | OK | -- | 21:26 | 2022-12-20 | 3.685
1231 | 50.3 | gf | 3.705 | mm | OK | -- | 21:26 | 2022-12-20 | 3.68
1232 | 50.4 | gf | 3.705 | mm | OK | -- | 21:26 | 2022-12-20 | 3.68
1233 | 50.3 | gf | 3.7 | mm | OK | -- | 21:26 | 2022-12-20 | 3.675
1234 | 50.3 | gf | 3.695 | mm | OK | -- | 21:26 | 2022-12-20 | 3.67
1235 | 50.3 | gf | 3.69 | mm | OK | -- | 21:26 | 2022-12-20 | 3.665
1236 | 50.3 | gf | 3.68 | mm | OK | -- | 21:26 | 2022-12-20 | 3.655
1237 | 50.3 | gf | 3.675 | mm | OK | -- | 21:26 | 2022-12-20 | 3.65
1238 | 50.2 | gf | 3.67 | mm | OK | -- | 21:26 | 2022-12-20 | 3.645
1239 | 50.2 | gf | 3.665 | mm | OK | -- | 21:26 | 2022-12-20 | 3.64
1240 | 50.2 | gf | 3.66 | mm | OK | -- | 21:26 | 2022-12-20 | 3.635
1241 | 50.2 | gf | 3.66 | mm | OK | -- | 21:26 | 2022-12-20 | 3.635
1242 | 50.1 | gf | 3.655 | mm | OK | -- | 21:26 | 2022-12-20 | 3.63
1243 | 50.1 | gf | 3.65 | mm | OK | -- | 21:26 | 2022-12-20 | 3.625
1244 | 50.1 | gf | 3.65 | mm | OK | -- | 21:26 | 2022-12-20 | 3.625
1245 | 50.1 | gf | 3.65 | mm | OK | -- | 21:26 | 2022-12-20 | 3.625
1246 | 50.1 | gf | 3.645 | mm | OK | -- | 21:26 | 2022-12-20 | 3.62
1247 | 50.1 | gf | 3.64 | mm | OK | -- | 21:26 | 2022-12-20 | 3.615
1248 | 50.1 | gf | 3.635 | mm | OK | -- | 21:26 | 2022-12-20 | 3.61
1249 | 50.1 | gf | 3.635 | mm | OK | -- | 21:26 | 2022-12-20 | 3.61
1250 | 50.1 | gf | 3.635 | mm | OK | -- | 21:26 | 2022-12-20 | 3.61
1251 | 50.1 | gf | 3.63 | mm | OK | -- | 21:26 | 2022-12-20 | 3.605
1252 | 50 | gf | 3.63 | mm | OK | -- | 21:26 | 2022-12-20 | 3.605
1253 | 50 | gf | 3.63 | mm | OK | -- | 21:26 | 2022-12-20 | 3.605
1254 | 50 | gf | 3.625 | mm | OK | -- | 21:26 | 2022-12-20 | 3.6
1255 | 50 | gf | 3.625 | mm | OK | -- | 21:26 | 2022-12-20 | 3.6
1256 | 50 | gf | 3.625 | mm | OK | -- | 21:26 | 2022-12-20 | 3.6
1257 | 50 | gf | 3.62 | mm | OK | -- | 21:26 | 2022-12-20 | 3.595
1258 | 50 | gf | 3.62 | mm | OK | -- | 21:26 | 2022-12-20 | 3.595
1259 | 50 | gf | 3.62 | mm | OK | -- | 21:26 | 2022-12-20 | 3.595
1260 | 50 | gf | 3.62 | mm | OK | -- | 21:26 | 2022-12-20 | 3.595
1261 | 50 | gf | 3.615 | mm | OK | -- | 21:26 | 2022-12-20 | 3.59
1262 | 50 | gf | 3.615 | mm | OK | -- | 21:26 | 2022-12-20 | 3.59
1263 | 50 | gf | 3.615 | mm | OK | -- | 21:26 | 2022-12-20 | 3.59
1264 | 50 | gf | 3.61 | mm | OK | -- | 21:26 | 2022-12-20 | 3.585
1265 | 50 | gf | 3.61 | mm | OK | -- | 21:26 | 2022-12-20 | 3.585
1266 | 50 | gf | 3.605 | mm | OK | -- | 21:26 | 2022-12-20 | 3.58
1267 | 49.9 | gf | 3.6 | mm | OK | -- | 21:26 | 2022-12-20 | 3.575
1268 | 49.8 | gf | 3.595 | mm | OK | -- | 21:26 | 2022-12-20 | 3.57
1269 | 49.8 | gf | 3.59 | mm | OK | -- | 21:26 | 2022-12-20 | 3.565
1270 | 49.8 | gf | 3.585 | mm | OK | -- | 21:26 | 2022-12-20 | 3.56
1271 | 49.8 | gf | 3.58 | mm | OK | -- | 21:26 | 2022-12-20 | 3.555
1272 | 49.7 | gf | 3.58 | mm | OK | -- | 21:26 | 2022-12-20 | 3.555
1273 | 49.8 | gf | 3.575 | mm | OK | -- | 21:26 | 2022-12-20 | 3.55
1274 | 49.8 | gf | 3.57 | mm | OK | -- | 21:26 | 2022-12-20 | 3.545
1275 | 49.8 | gf | 3.565 | mm | OK | -- | 21:26 | 2022-12-20 | 3.54
1276 | 49.7 | gf | 3.56 | mm | OK | -- | 21:26 | 2022-12-20 | 3.535
1277 | 49.7 | gf | 3.555 | mm | OK | -- | 21:26 | 2022-12-20 | 3.53
1278 | 49.7 | gf | 3.55 | mm | OK | -- | 21:26 | 2022-12-20 | 3.525
1279 | 49.7 | gf | 3.545 | mm | OK | -- | 21:26 | 2022-12-20 | 3.52
1280 | 49.6 | gf | 3.54 | mm | OK | -- | 21:26 | 2022-12-20 | 3.515
1281 | 49.7 | gf | 3.54 | mm | OK | -- | 21:26 | 2022-12-20 | 3.515
1282 | 49.7 | gf | 3.54 | mm | OK | -- | 21:26 | 2022-12-20 | 3.515
1283 | 49.7 | gf | 3.535 | mm | OK | -- | 21:26 | 2022-12-20 | 3.51
1284 | 49.6 | gf | 3.535 | mm | OK | -- | 21:26 | 2022-12-20 | 3.51
1285 | 49.6 | gf | 3.53 | mm | OK | -- | 21:26 | 2022-12-20 | 3.505
1286 | 49.6 | gf | 3.53 | mm | OK | -- | 21:26 | 2022-12-20 | 3.505
1287 | 49.7 | gf | 3.53 | mm | OK | -- | 21:26 | 2022-12-20 | 3.505
1288 | 49.6 | gf | 3.525 | mm | OK | -- | 21:26 | 2022-12-20 | 3.5
1289 | 49.5 | gf | 3.525 | mm | OK | -- | 21:26 | 2022-12-20 | 3.5
1290 | 49.5 | gf | 3.52 | mm | OK | -- | 21:26 | 2022-12-20 | 3.495
1291 | 49.5 | gf | 3.515 | mm | OK | -- | 21:26 | 2022-12-20 | 3.49
1292 | 49.5 | gf | 3.515 | mm | OK | -- | 21:26 | 2022-12-20 | 3.49
1293 | 49.4 | gf | 3.51 | mm | OK | -- | 21:26 | 2022-12-20 | 3.485
1294 | 49.4 | gf | 3.51 | mm | OK | -- | 21:26 | 2022-12-20 | 3.485
1295 | 49.5 | gf | 3.505 | mm | OK | -- | 21:26 | 2022-12-20 | 3.48
1296 | 49.5 | gf | 3.505 | mm | OK | -- | 21:26 | 2022-12-20 | 3.48
1297 | 49.5 | gf | 3.505 | mm | OK | -- | 21:26 | 2022-12-20 | 3.48
1298 | 49.5 | gf | 3.5 | mm | OK | -- | 21:26 | 2022-12-20 | 3.475
1299 | 49.5 | gf | 3.5 | mm | OK | -- | 21:26 | 2022-12-20 | 3.475
1300 | 49.5 | gf | 3.5 | mm | OK | -- | 21:26 | 2022-12-20 | 3.475
1301 | 49.5 | gf | 3.5 | mm | OK | -- | 21:26 | 2022-12-20 | 3.475
1302 | 49.4 | gf | 3.495 | mm | OK | -- | 21:26 | 2022-12-20 | 3.47
1303 | 49.4 | gf | 3.495 | mm | OK | -- | 21:26 | 2022-12-20 | 3.47
1304 | 49.5 | gf | 3.49 | mm | OK | -- | 21:26 | 2022-12-20 | 3.465
1305 | 49.5 | gf | 3.49 | mm | OK | -- | 21:26 | 2022-12-20 | 3.465
1306 | 49.4 | gf | 3.485 | mm | OK | -- | 21:26 | 2022-12-20 | 3.46
1307 | 49.4 | gf | 3.485 | mm | OK | -- | 21:26 | 2022-12-20 | 3.46
1308 | 49.5 | gf | 3.48 | mm | OK | -- | 21:26 | 2022-12-20 | 3.455
1309 | 49.5 | gf | 3.48 | mm | OK | -- | 21:26 | 2022-12-20 | 3.455
1310 | 49.5 | gf | 3.475 | mm | OK | -- | 21:26 | 2022-12-20 | 3.45
1311 | 49.5 | gf | 3.47 | mm | OK | -- | 21:26 | 2022-12-20 | 3.445
1312 | 49.5 | gf | 3.465 | mm | OK | -- | 21:26 | 2022-12-20 | 3.44
1313 | 49.5 | gf | 3.46 | mm | OK | -- | 21:26 | 2022-12-20 | 3.435
1314 | 49.5 | gf | 3.46 | mm | OK | -- | 21:26 | 2022-12-20 | 3.435
1315 | 49.4 | gf | 3.455 | mm | OK | -- | 21:26 | 2022-12-20 | 3.43
1316 | 49.4 | gf | 3.45 | mm | OK | -- | 21:26 | 2022-12-20 | 3.425
1317 | 49.4 | gf | 3.445 | mm | OK | -- | 21:26 | 2022-12-20 | 3.42
1318 | 49.4 | gf | 3.445 | mm | OK | -- | 21:26 | 2022-12-20 | 3.42
1319 | 49.5 | gf | 3.44 | mm | OK | -- | 21:26 | 2022-12-20 | 3.415
1320 | 49.5 | gf | 3.44 | mm | OK | -- | 21:26 | 2022-12-20 | 3.415
1321 | 49.5 | gf | 3.435 | mm | OK | -- | 21:26 | 2022-12-20 | 3.41
1322 | 49.4 | gf | 3.435 | mm | OK | -- | 21:26 | 2022-12-20 | 3.41
1323 | 49.4 | gf | 3.43 | mm | OK | -- | 21:26 | 2022-12-20 | 3.405
1324 | 49.4 | gf | 3.43 | mm | OK | -- | 21:26 | 2022-12-20 | 3.405
1325 | 49.4 | gf | 3.43 | mm | OK | -- | 21:26 | 2022-12-20 | 3.405
1326 | 49.4 | gf | 3.425 | mm | OK | -- | 21:26 | 2022-12-20 | 3.4
1327 | 49.4 | gf | 3.425 | mm | OK | -- | 21:26 | 2022-12-20 | 3.4
1328 | 49.3 | gf | 3.425 | mm | OK | -- | 21:26 | 2022-12-20 | 3.4
1329 | 49.3 | gf | 3.42 | mm | OK | -- | 21:26 | 2022-12-20 | 3.395
1330 | 49.3 | gf | 3.42 | mm | OK | -- | 21:26 | 2022-12-20 | 3.395
1331 | 49.3 | gf | 3.42 | mm | OK | -- | 21:26 | 2022-12-20 | 3.395
1332 | 49.2 | gf | 3.415 | mm | OK | -- | 21:26 | 2022-12-20 | 3.39
1333 | 49.2 | gf | 3.415 | mm | OK | -- | 21:26 | 2022-12-20 | 3.39
1334 | 49.2 | gf | 3.41 | mm | OK | -- | 21:26 | 2022-12-20 | 3.385
1335 | 49.2 | gf | 3.41 | mm | OK | -- | 21:26 | 2022-12-20 | 3.385
1336 | 49.1 | gf | 3.405 | mm | OK | -- | 21:26 | 2022-12-20 | 3.38
1337 | 49.1 | gf | 3.4 | mm | OK | -- | 21:26 | 2022-12-20 | 3.375
1338 | 49.1 | gf | 3.395 | mm | OK | -- | 21:26 | 2022-12-20 | 3.37
1339 | 49.1 | gf | 3.385 | mm | OK | -- | 21:26 | 2022-12-20 | 3.36
1340 | 49 | gf | 3.38 | mm | OK | -- | 21:26 | 2022-12-20 | 3.355
1341 | 49.1 | gf | 3.375 | mm | OK | -- | 21:26 | 2022-12-20 | 3.35
1342 | 49.1 | gf | 3.37 | mm | OK | -- | 21:26 | 2022-12-20 | 3.345
1343 | 49.1 | gf | 3.365 | mm | OK | -- | 21:26 | 2022-12-20 | 3.34
1344 | 49.1 | gf | 3.365 | mm | OK | -- | 21:26 | 2022-12-20 | 3.34
1345 | 49 | gf | 3.36 | mm | OK | -- | 21:26 | 2022-12-20 | 3.335
1346 | 48.9 | gf | 3.355 | mm | OK | -- | 21:26 | 2022-12-20 | 3.33
1347 | 48.9 | gf | 3.35 | mm | OK | -- | 21:26 | 2022-12-20 | 3.325
1348 | 48.9 | gf | 3.345 | mm | OK | -- | 21:26 | 2022-12-20 | 3.32
1349 | 48.9 | gf | 3.335 | mm | OK | -- | 21:26 | 2022-12-20 | 3.31
1350 | 49 | gf | 3.33 | mm | OK | -- | 21:26 | 2022-12-20 | 3.305
1351 | 48.9 | gf | 3.325 | mm | OK | -- | 21:26 | 2022-12-20 | 3.3
1352 | 49 | gf | 3.325 | mm | OK | -- | 21:26 | 2022-12-20 | 3.3
1353 | 48.9 | gf | 3.32 | mm | OK | -- | 21:26 | 2022-12-20 | 3.295
1354 | 48.9 | gf | 3.315 | mm | OK | -- | 21:26 | 2022-12-20 | 3.29
1355 | 48.9 | gf | 3.31 | mm | OK | -- | 21:26 | 2022-12-20 | 3.285
1356 | 49 | gf | 3.305 | mm | OK | -- | 21:26 | 2022-12-20 | 3.28
1357 | 48.9 | gf | 3.3 | mm | OK | -- | 21:26 | 2022-12-20 | 3.275
1358 | 48.9 | gf | 3.3 | mm | OK | -- | 21:26 | 2022-12-20 | 3.275
1359 | 48.9 | gf | 3.295 | mm | OK | -- | 21:26 | 2022-12-20 | 3.27
1360 | 48.9 | gf | 3.29 | mm | OK | -- | 21:26 | 2022-12-20 | 3.265
1361 | 48.9 | gf | 3.29 | mm | OK | -- | 21:26 | 2022-12-20 | 3.265
1362 | 48.9 | gf | 3.285 | mm | OK | -- | 21:26 | 2022-12-20 | 3.26
1363 | 48.8 | gf | 3.285 | mm | OK | -- | 21:26 | 2022-12-20 | 3.26
1364 | 48.9 | gf | 3.28 | mm | OK | -- | 21:26 | 2022-12-20 | 3.255
1365 | 48.8 | gf | 3.28 | mm | OK | -- | 21:26 | 2022-12-20 | 3.255
1366 | 48.8 | gf | 3.28 | mm | OK | -- | 21:26 | 2022-12-20 | 3.255
1367 | 48.7 | gf | 3.275 | mm | OK | -- | 21:26 | 2022-12-20 | 3.25
1368 | 48.7 | gf | 3.275 | mm | OK | -- | 21:26 | 2022-12-20 | 3.25
1369 | 48.8 | gf | 3.27 | mm | OK | -- | 21:26 | 2022-12-20 | 3.245
1370 | 48.7 | gf | 3.27 | mm | OK | -- | 21:26 | 2022-12-20 | 3.245
1371 | 48.7 | gf | 3.265 | mm | OK | -- | 21:26 | 2022-12-20 | 3.24
1372 | 48.7 | gf | 3.265 | mm | OK | -- | 21:26 | 2022-12-20 | 3.24
1373 | 48.8 | gf | 3.26 | mm | OK | -- | 21:26 | 2022-12-20 | 3.235
1374 | 48.8 | gf | 3.26 | mm | OK | -- | 21:26 | 2022-12-20 | 3.235
1375 | 48.7 | gf | 3.26 | mm | OK | -- | 21:26 | 2022-12-20 | 3.235
1376 | 48.7 | gf | 3.255 | mm | OK | -- | 21:26 | 2022-12-20 | 3.23
1377 | 48.7 | gf | 3.255 | mm | OK | -- | 21:26 | 2022-12-20 | 3.23
1378 | 48.7 | gf | 3.255 | mm | OK | -- | 21:26 | 2022-12-20 | 3.23
1379 | 48.7 | gf | 3.25 | mm | OK | -- | 21:26 | 2022-12-20 | 3.225
1380 | 48.7 | gf | 3.25 | mm | OK | -- | 21:26 | 2022-12-20 | 3.225
1381 | 48.7 | gf | 3.25 | mm | OK | -- | 21:26 | 2022-12-20 | 3.225
1382 | 48.7 | gf | 3.25 | mm | OK | -- | 21:26 | 2022-12-20 | 3.225
1383 | 48.7 | gf | 3.25 | mm | OK | -- | 21:26 | 2022-12-20 | 3.225
1384 | 48.7 | gf | 3.25 | mm | OK | -- | 21:26 | 2022-12-20 | 3.225
1385 | 48.7 | gf | 3.245 | mm | OK | -- | 21:26 | 2022-12-20 | 3.22
1386 | 48.7 | gf | 3.245 | mm | OK | -- | 21:26 | 2022-12-20 | 3.22
1387 | 48.7 | gf | 3.245 | mm | OK | -- | 21:26 | 2022-12-20 | 3.22
1388 | 48.7 | gf | 3.245 | mm | OK | -- | 21:26 | 2022-12-20 | 3.22
1389 | 48.7 | gf | 3.24 | mm | OK | -- | 21:26 | 2022-12-20 | 3.215
1390 | 48.7 | gf | 3.24 | mm | OK | -- | 21:26 | 2022-12-20 | 3.215
1391 | 48.7 | gf | 3.24 | mm | OK | -- | 21:26 | 2022-12-20 | 3.215
1392 | 48.7 | gf | 3.24 | mm | OK | -- | 21:26 | 2022-12-20 | 3.215
1393 | 48.7 | gf | 3.24 | mm | OK | -- | 21:26 | 2022-12-20 | 3.215
1394 | 48.7 | gf | 3.24 | mm | OK | -- | 21:26 | 2022-12-20 | 3.215
1395 | 48.7 | gf | 3.235 | mm | OK | -- | 21:26 | 2022-12-20 | 3.21
1396 | 48.6 | gf | 3.235 | mm | OK | -- | 21:26 | 2022-12-20 | 3.21
1397 | 48.6 | gf | 3.235 | mm | OK | -- | 21:26 | 2022-12-20 | 3.21
1398 | 48.6 | gf | 3.23 | mm | OK | -- | 21:26 | 2022-12-20 | 3.205
1399 | 48.6 | gf | 3.23 | mm | OK | -- | 21:26 | 2022-12-20 | 3.205
1400 | 48.6 | gf | 3.225 | mm | OK | -- | 21:26 | 2022-12-20 | 3.2
1401 | 48.5 | gf | 3.22 | mm | OK | -- | 21:26 | 2022-12-20 | 3.195
1402 | 48.4 | gf | 3.215 | mm | OK | -- | 21:26 | 2022-12-20 | 3.19
1403 | 48.4 | gf | 3.21 | mm | OK | -- | 21:26 | 2022-12-20 | 3.185
1404 | 48.4 | gf | 3.205 | mm | OK | -- | 21:26 | 2022-12-20 | 3.18
1405 | 48.4 | gf | 3.2 | mm | OK | -- | 21:26 | 2022-12-20 | 3.175
1406 | 48.4 | gf | 3.195 | mm | OK | -- | 21:26 | 2022-12-20 | 3.17
1407 | 48.4 | gf | 3.19 | mm | OK | -- | 21:26 | 2022-12-20 | 3.165
1408 | 48.5 | gf | 3.185 | mm | OK | -- | 21:26 | 2022-12-20 | 3.16
1409 | 48.5 | gf | 3.18 | mm | OK | -- | 21:26 | 2022-12-20 | 3.155
1410 | 48.5 | gf | 3.18 | mm | OK | -- | 21:26 | 2022-12-20 | 3.155
1411 | 48.5 | gf | 3.175 | mm | OK | -- | 21:26 | 2022-12-20 | 3.15
1412 | 48.5 | gf | 3.175 | mm | OK | -- | 21:26 | 2022-12-20 | 3.15
1413 | 48.4 | gf | 3.17 | mm | OK | -- | 21:26 | 2022-12-20 | 3.145
1414 | 48.4 | gf | 3.165 | mm | OK | -- | 21:26 | 2022-12-20 | 3.14
1415 | 48.4 | gf | 3.16 | mm | OK | -- | 21:26 | 2022-12-20 | 3.135
1416 | 48.4 | gf | 3.155 | mm | OK | -- | 21:26 | 2022-12-20 | 3.13
1417 | 48.4 | gf | 3.15 | mm | OK | -- | 21:26 | 2022-12-20 | 3.125
1418 | 48.3 | gf | 3.14 | mm | OK | -- | 21:26 | 2022-12-20 | 3.115
1419 | 48.3 | gf | 3.135 | mm | OK | -- | 21:26 | 2022-12-20 | 3.11
1420 | 48.3 | gf | 3.135 | mm | OK | -- | 21:26 | 2022-12-20 | 3.11
1421 | 48.3 | gf | 3.13 | mm | OK | -- | 21:26 | 2022-12-20 | 3.105
1422 | 48.2 | gf | 3.13 | mm | OK | -- | 21:26 | 2022-12-20 | 3.105
1423 | 48.2 | gf | 3.125 | mm | OK | -- | 21:26 | 2022-12-20 | 3.1
1424 | 48.1 | gf | 3.12 | mm | OK | -- | 21:26 | 2022-12-20 | 3.095
1425 | 48.1 | gf | 3.12 | mm | OK | -- | 21:26 | 2022-12-20 | 3.095
1426 | 48.1 | gf | 3.115 | mm | OK | -- | 21:26 | 2022-12-20 | 3.09
1427 | 48.1 | gf | 3.115 | mm | OK | -- | 21:26 | 2022-12-20 | 3.09
1428 | 48.1 | gf | 3.115 | mm | OK | -- | 21:26 | 2022-12-20 | 3.09
1429 | 48.1 | gf | 3.11 | mm | OK | -- | 21:26 | 2022-12-20 | 3.085
1430 | 48.1 | gf | 3.11 | mm | OK | -- | 21:26 | 2022-12-20 | 3.085
1431 | 48.1 | gf | 3.11 | mm | OK | -- | 21:26 | 2022-12-20 | 3.085
1432 | 48 | gf | 3.105 | mm | OK | -- | 21:26 | 2022-12-20 | 3.08
1433 | 48.1 | gf | 3.1 | mm | OK | -- | 21:26 | 2022-12-20 | 3.075
1434 | 48 | gf | 3.095 | mm | OK | -- | 21:26 | 2022-12-20 | 3.07
1435 | 48 | gf | 3.09 | mm | OK | -- | 21:26 | 2022-12-20 | 3.065
1436 | 48 | gf | 3.085 | mm | OK | -- | 21:26 | 2022-12-20 | 3.06
1437 | 48.1 | gf | 3.08 | mm | OK | -- | 21:26 | 2022-12-20 | 3.055
1438 | 48.1 | gf | 3.075 | mm | OK | -- | 21:26 | 2022-12-20 | 3.05
1439 | 48.1 | gf | 3.07 | mm | OK | -- | 21:26 | 2022-12-20 | 3.045
1440 | 48.1 | gf | 3.065 | mm | OK | -- | 21:26 | 2022-12-20 | 3.04
1441 | 48.1 | gf | 3.065 | mm | OK | -- | 21:26 | 2022-12-20 | 3.04
1442 | 48.1 | gf | 3.06 | mm | OK | -- | 21:26 | 2022-12-20 | 3.035
1443 | 48.1 | gf | 3.055 | mm | OK | -- | 21:26 | 2022-12-20 | 3.03
1444 | 48 | gf | 3.055 | mm | OK | -- | 21:26 | 2022-12-20 | 3.03
1445 | 47.9 | gf | 3.05 | mm | OK | -- | 21:26 | 2022-12-20 | 3.025
1446 | 47.9 | gf | 3.05 | mm | OK | -- | 21:26 | 2022-12-20 | 3.025
1447 | 47.9 | gf | 3.045 | mm | OK | -- | 21:26 | 2022-12-20 | 3.02
1448 | 47.7 | gf | 3.045 | mm | OK | -- | 21:26 | 2022-12-20 | 3.02
1449 | 47.8 | gf | 3.04 | mm | OK | -- | 21:26 | 2022-12-20 | 3.015
1450 | 47.8 | gf | 3.04 | mm | OK | -- | 21:26 | 2022-12-20 | 3.015
1451 | 47.7 | gf | 3.035 | mm | OK | -- | 21:26 | 2022-12-20 | 3.01
1452 | 47.7 | gf | 3.035 | mm | OK | -- | 21:26 | 2022-12-20 | 3.01
1453 | 47.7 | gf | 3.03 | mm | OK | -- | 21:26 | 2022-12-20 | 3.005
1454 | 47.7 | gf | 3.03 | mm | OK | -- | 21:26 | 2022-12-20 | 3.005
1455 | 47.7 | gf | 3.02 | mm | OK | -- | 21:26 | 2022-12-20 | 2.995
1456 | 47.7 | gf | 3.015 | mm | OK | -- | 21:26 | 2022-12-20 | 2.99
1457 | 47.7 | gf | 3.015 | mm | OK | -- | 21:26 | 2022-12-20 | 2.99
1458 | 47.6 | gf | 3.01 | mm | OK | -- | 21:26 | 2022-12-20 | 2.985
1459 | 47.7 | gf | 3.01 | mm | OK | -- | 21:26 | 2022-12-20 | 2.985
1460 | 47.7 | gf | 3.005 | mm | OK | -- | 21:26 | 2022-12-20 | 2.98
1461 | 47.6 | gf | 3.005 | mm | OK | -- | 21:26 | 2022-12-20 | 2.98
1462 | 47.7 | gf | 3 | mm | OK | -- | 21:26 | 2022-12-20 | 2.975
1463 | 47.6 | gf | 2.995 | mm | OK | -- | 21:26 | 2022-12-20 | 2.97
1464 | 47.5 | gf | 2.995 | mm | OK | -- | 21:26 | 2022-12-20 | 2.97
1465 | 47.6 | gf | 2.99 | mm | OK | -- | 21:26 | 2022-12-20 | 2.965
1466 | 47.6 | gf | 2.985 | mm | OK | -- | 21:26 | 2022-12-20 | 2.96
1467 | 47.6 | gf | 2.985 | mm | OK | -- | 21:26 | 2022-12-20 | 2.96
1468 | 47.6 | gf | 2.98 | mm | OK | -- | 21:26 | 2022-12-20 | 2.955
1469 | 47.6 | gf | 2.975 | mm | OK | -- | 21:26 | 2022-12-20 | 2.95
1470 | 47.6 | gf | 2.97 | mm | OK | -- | 21:26 | 2022-12-20 | 2.945
1471 | 47.7 | gf | 2.965 | mm | OK | -- | 21:26 | 2022-12-20 | 2.94
1472 | 47.6 | gf | 2.96 | mm | OK | -- | 21:26 | 2022-12-20 | 2.935
1473 | 47.6 | gf | 2.955 | mm | OK | -- | 21:26 | 2022-12-20 | 2.93
1474 | 47.5 | gf | 2.95 | mm | OK | -- | 21:26 | 2022-12-20 | 2.925
1475 | 47.5 | gf | 2.945 | mm | OK | -- | 21:26 | 2022-12-20 | 2.92
1476 | 47.5 | gf | 2.945 | mm | OK | -- | 21:26 | 2022-12-20 | 2.92
1477 | 47.4 | gf | 2.94 | mm | OK | -- | 21:26 | 2022-12-20 | 2.915
1478 | 47.5 | gf | 2.94 | mm | OK | -- | 21:26 | 2022-12-20 | 2.915
1479 | 47.5 | gf | 2.935 | mm | OK | -- | 21:26 | 2022-12-20 | 2.91
1480 | 47.5 | gf | 2.935 | mm | OK | -- | 21:26 | 2022-12-20 | 2.91
1481 | 47.5 | gf | 2.93 | mm | OK | -- | 21:26 | 2022-12-20 | 2.905
1482 | 47.4 | gf | 2.93 | mm | OK | -- | 21:26 | 2022-12-20 | 2.905
1483 | 47.5 | gf | 2.925 | mm | OK | -- | 21:26 | 2022-12-20 | 2.9
1484 | 47.5 | gf | 2.925 | mm | OK | -- | 21:26 | 2022-12-20 | 2.9
1485 | 47.5 | gf | 2.92 | mm | OK | -- | 21:26 | 2022-12-20 | 2.895
1486 | 47.4 | gf | 2.92 | mm | OK | -- | 21:26 | 2022-12-20 | 2.895
1487 | 47.4 | gf | 2.915 | mm | OK | -- | 21:26 | 2022-12-20 | 2.89
1488 | 47.4 | gf | 2.915 | mm | OK | -- | 21:26 | 2022-12-20 | 2.89
1489 | 47.5 | gf | 2.91 | mm | OK | -- | 21:26 | 2022-12-20 | 2.885
1490 | 47.4 | gf | 2.91 | mm | OK | -- | 21:26 | 2022-12-20 | 2.885
1491 | 47.4 | gf | 2.905 | mm | OK | -- | 21:26 | 2022-12-20 | 2.88
1492 | 47.3 | gf | 2.905 | mm | OK | -- | 21:26 | 2022-12-20 | 2.88
1493 | 47.4 | gf | 2.905 | mm | OK | -- | 21:26 | 2022-12-20 | 2.88
1494 | 47.3 | gf | 2.9 | mm | OK | -- | 21:26 | 2022-12-20 | 2.875
1495 | 47.3 | gf | 2.9 | mm | OK | -- | 21:26 | 2022-12-20 | 2.875
1496 | 47.3 | gf | 2.895 | mm | OK | -- | 21:26 | 2022-12-20 | 2.87
1497 | 47.3 | gf | 2.895 | mm | OK | -- | 21:26 | 2022-12-20 | 2.87
1498 | 47.3 | gf | 2.895 | mm | OK | -- | 21:26 | 2022-12-20 | 2.87
1499 | 47.3 | gf | 2.89 | mm | OK | -- | 21:26 | 2022-12-20 | 2.865
1500 | 47.3 | gf | 2.89 | mm | OK | -- | 21:26 | 2022-12-20 | 2.865
1501 | 47.3 | gf | 2.885 | mm | OK | -- | 21:26 | 2022-12-20 | 2.86
1502 | 47.3 | gf | 2.88 | mm | OK | -- | 21:26 | 2022-12-20 | 2.855
1503 | 47.2 | gf | 2.88 | mm | OK | -- | 21:26 | 2022-12-20 | 2.855
1504 | 47.2 | gf | 2.875 | mm | OK | -- | 21:26 | 2022-12-20 | 2.85
1505 | 47.2 | gf | 2.875 | mm | OK | -- | 21:26 | 2022-12-20 | 2.85
1506 | 47.2 | gf | 2.87 | mm | OK | -- | 21:26 | 2022-12-20 | 2.845
1507 | 47.1 | gf | 2.87 | mm | OK | -- | 21:26 | 2022-12-20 | 2.845
1508 | 47.1 | gf | 2.865 | mm | OK | -- | 21:26 | 2022-12-20 | 2.84
1509 | 47 | gf | 2.86 | mm | OK | -- | 21:26 | 2022-12-20 | 2.835
1510 | 47 | gf | 2.85 | mm | OK | -- | 21:26 | 2022-12-20 | 2.825
1511 | 47 | gf | 2.84 | mm | OK | -- | 21:26 | 2022-12-20 | 2.815
1512 | 46.9 | gf | 2.825 | mm | OK | -- | 21:26 | 2022-12-20 | 2.8
1513 | 46.8 | gf | 2.82 | mm | OK | -- | 21:26 | 2022-12-20 | 2.795
1514 | 46.9 | gf | 2.815 | mm | OK | -- | 21:26 | 2022-12-20 | 2.79
1515 | 46.9 | gf | 2.81 | mm | OK | -- | 21:26 | 2022-12-20 | 2.785
1516 | 46.9 | gf | 2.81 | mm | OK | -- | 21:26 | 2022-12-20 | 2.785
1517 | 46.9 | gf | 2.805 | mm | OK | -- | 21:26 | 2022-12-20 | 2.78
1518 | 46.9 | gf | 2.8 | mm | OK | -- | 21:26 | 2022-12-20 | 2.775
1519 | 46.9 | gf | 2.795 | mm | OK | -- | 21:26 | 2022-12-20 | 2.77
1520 | 46.9 | gf | 2.79 | mm | OK | -- | 21:26 | 2022-12-20 | 2.765
1521 | 46.9 | gf | 2.79 | mm | OK | -- | 21:26 | 2022-12-20 | 2.765
1522 | 46.9 | gf | 2.785 | mm | OK | -- | 21:26 | 2022-12-20 | 2.76
1523 | 46.9 | gf | 2.785 | mm | OK | -- | 21:26 | 2022-12-20 | 2.76
1524 | 46.9 | gf | 2.78 | mm | OK | -- | 21:26 | 2022-12-20 | 2.755
1525 | 46.9 | gf | 2.78 | mm | OK | -- | 21:26 | 2022-12-20 | 2.755
1526 | 46.9 | gf | 2.78 | mm | OK | -- | 21:26 | 2022-12-20 | 2.755
1527 | 46.9 | gf | 2.775 | mm | OK | -- | 21:26 | 2022-12-20 | 2.75
1528 | 46.9 | gf | 2.775 | mm | OK | -- | 21:26 | 2022-12-20 | 2.75
1529 | 46.9 | gf | 2.775 | mm | OK | -- | 21:26 | 2022-12-20 | 2.75
1530 | 46.8 | gf | 2.77 | mm | OK | -- | 21:26 | 2022-12-20 | 2.745
1531 | 46.8 | gf | 2.77 | mm | OK | -- | 21:26 | 2022-12-20 | 2.745
1532 | 46.8 | gf | 2.77 | mm | OK | -- | 21:26 | 2022-12-20 | 2.745
1533 | 46.8 | gf | 2.765 | mm | OK | -- | 21:26 | 2022-12-20 | 2.74
1534 | 46.8 | gf | 2.765 | mm | OK | -- | 21:26 | 2022-12-20 | 2.74
1535 | 46.8 | gf | 2.765 | mm | OK | -- | 21:26 | 2022-12-20 | 2.74
1536 | 46.8 | gf | 2.765 | mm | OK | -- | 21:26 | 2022-12-20 | 2.74
1537 | 46.8 | gf | 2.765 | mm | OK | -- | 21:26 | 2022-12-20 | 2.74
1538 | 46.8 | gf | 2.765 | mm | OK | -- | 21:26 | 2022-12-20 | 2.74
1539 | 46.8 | gf | 2.76 | mm | OK | -- | 21:26 | 2022-12-20 | 2.735
1540 | 46.8 | gf | 2.76 | mm | OK | -- | 21:26 | 2022-12-20 | 2.735
1541 | 46.7 | gf | 2.755 | mm | OK | -- | 21:26 | 2022-12-20 | 2.73
1542 | 46.7 | gf | 2.75 | mm | OK | -- | 21:26 | 2022-12-20 | 2.725
1543 | 46.7 | gf | 2.75 | mm | OK | -- | 21:26 | 2022-12-20 | 2.725
1544 | 46.7 | gf | 2.745 | mm | OK | -- | 21:26 | 2022-12-20 | 2.72
1545 | 46.7 | gf | 2.745 | mm | OK | -- | 21:26 | 2022-12-20 | 2.72
1546 | 46.7 | gf | 2.74 | mm | OK | -- | 21:26 | 2022-12-20 | 2.715
1547 | 46.7 | gf | 2.74 | mm | OK | -- | 21:26 | 2022-12-20 | 2.715
1548 | 46.7 | gf | 2.74 | mm | OK | -- | 21:26 | 2022-12-20 | 2.715
1549 | 46.7 | gf | 2.735 | mm | OK | -- | 21:26 | 2022-12-20 | 2.71
1550 | 46.7 | gf | 2.735 | mm | OK | -- | 21:26 | 2022-12-20 | 2.71
1551 | 46.6 | gf | 2.735 | mm | OK | -- | 21:26 | 2022-12-20 | 2.71
1552 | 46.6 | gf | 2.735 | mm | OK | -- | 21:26 | 2022-12-20 | 2.71
1553 | 46.6 | gf | 2.73 | mm | OK | -- | 21:26 | 2022-12-20 | 2.705
1554 | 46.6 | gf | 2.73 | mm | OK | -- | 21:26 | 2022-12-20 | 2.705
1555 | 46.6 | gf | 2.73 | mm | OK | -- | 21:26 | 2022-12-20 | 2.705
1556 | 46.6 | gf | 2.73 | mm | OK | -- | 21:26 | 2022-12-20 | 2.705
1557 | 46.6 | gf | 2.725 | mm | OK | -- | 21:26 | 2022-12-20 | 2.7
1558 | 46.6 | gf | 2.725 | mm | OK | -- | 21:26 | 2022-12-20 | 2.7
1559 | 46.5 | gf | 2.725 | mm | OK | -- | 21:26 | 2022-12-20 | 2.7
1560 | 46.5 | gf | 2.72 | mm | OK | -- | 21:26 | 2022-12-20 | 2.695
1561 | 46.5 | gf | 2.72 | mm | OK | -- | 21:26 | 2022-12-20 | 2.695
1562 | 46.6 | gf | 2.72 | mm | OK | -- | 21:26 | 2022-12-20 | 2.695
1563 | 46.6 | gf | 2.715 | mm | OK | -- | 21:26 | 2022-12-20 | 2.69
1564 | 46.5 | gf | 2.715 | mm | OK | -- | 21:26 | 2022-12-20 | 2.69
1565 | 46.5 | gf | 2.715 | mm | OK | -- | 21:26 | 2022-12-20 | 2.69
1566 | 46.6 | gf | 2.71 | mm | OK | -- | 21:27 | 2022-12-20 | 2.685
1567 | 46.5 | gf | 2.71 | mm | OK | -- | 21:27 | 2022-12-20 | 2.685
1568 | 46.6 | gf | 2.705 | mm | OK | -- | 21:27 | 2022-12-20 | 2.68
1569 | 46.5 | gf | 2.705 | mm | OK | -- | 21:27 | 2022-12-20 | 2.68
1570 | 46.6 | gf | 2.7 | mm | OK | -- | 21:27 | 2022-12-20 | 2.675
1571 | 46.5 | gf | 2.7 | mm | OK | -- | 21:27 | 2022-12-20 | 2.675
1572 | 46.5 | gf | 2.695 | mm | OK | -- | 21:27 | 2022-12-20 | 2.67
1573 | 46.5 | gf | 2.695 | mm | OK | -- | 21:27 | 2022-12-20 | 2.67
1574 | 46.5 | gf | 2.695 | mm | OK | -- | 21:27 | 2022-12-20 | 2.67
1575 | 46.5 | gf | 2.69 | mm | OK | -- | 21:27 | 2022-12-20 | 2.665
1576 | 46.5 | gf | 2.69 | mm | OK | -- | 21:27 | 2022-12-20 | 2.665
1577 | 46.4 | gf | 2.685 | mm | OK | -- | 21:27 | 2022-12-20 | 2.66
1578 | 46.4 | gf | 2.685 | mm | OK | -- | 21:27 | 2022-12-20 | 2.66
1579 | 46.4 | gf | 2.685 | mm | OK | -- | 21:27 | 2022-12-20 | 2.66
1580 | 46.5 | gf | 2.685 | mm | OK | -- | 21:27 | 2022-12-20 | 2.66
1581 | 46.4 | gf | 2.68 | mm | OK | -- | 21:27 | 2022-12-20 | 2.655
1582 | 46.4 | gf | 2.68 | mm | OK | -- | 21:27 | 2022-12-20 | 2.655
1583 | 46.4 | gf | 2.68 | mm | OK | -- | 21:27 | 2022-12-20 | 2.655
1584 | 46.4 | gf | 2.68 | mm | OK | -- | 21:27 | 2022-12-20 | 2.655
1585 | 46.3 | gf | 2.675 | mm | OK | -- | 21:27 | 2022-12-20 | 2.65
1586 | 46.4 | gf | 2.675 | mm | OK | -- | 21:27 | 2022-12-20 | 2.65
1587 | 46.4 | gf | 2.675 | mm | OK | -- | 21:27 | 2022-12-20 | 2.65
1588 | 46.4 | gf | 2.675 | mm | OK | -- | 21:27 | 2022-12-20 | 2.65
1589 | 46.4 | gf | 2.67 | mm | OK | -- | 21:27 | 2022-12-20 | 2.645
1590 | 46.3 | gf | 2.67 | mm | OK | -- | 21:27 | 2022-12-20 | 2.645
1591 | 46.4 | gf | 2.67 | mm | OK | -- | 21:27 | 2022-12-20 | 2.645
1592 | 46.4 | gf | 2.67 | mm | OK | -- | 21:27 | 2022-12-20 | 2.645
1593 | 46.4 | gf | 2.67 | mm | OK | -- | 21:27 | 2022-12-20 | 2.645
1594 | 46.4 | gf | 2.67 | mm | OK | -- | 21:27 | 2022-12-20 | 2.645
1595 | 46.4 | gf | 2.665 | mm | OK | -- | 21:27 | 2022-12-20 | 2.64
1596 | 46.4 | gf | 2.665 | mm | OK | -- | 21:27 | 2022-12-20 | 2.64
1597 | 46.3 | gf | 2.66 | mm | OK | -- | 21:27 | 2022-12-20 | 2.635
1598 | 46.3 | gf | 2.66 | mm | OK | -- | 21:27 | 2022-12-20 | 2.635
1599 | 46.3 | gf | 2.655 | mm | OK | -- | 21:27 | 2022-12-20 | 2.63
1600 | 46.3 | gf | 2.65 | mm | OK | -- | 21:27 | 2022-12-20 | 2.625
1601 | 46.2 | gf | 2.64 | mm | OK | -- | 21:27 | 2022-12-20 | 2.615
1602 | 46.2 | gf | 2.635 | mm | OK | -- | 21:27 | 2022-12-20 | 2.61
1603 | 46.1 | gf | 2.62 | mm | OK | -- | 21:27 | 2022-12-20 | 2.595
1604 | 46 | gf | 2.605 | mm | OK | -- | 21:27 | 2022-12-20 | 2.58
1605 | 46 | gf | 2.59 | mm | OK | -- | 21:27 | 2022-12-20 | 2.565
1606 | 46 | gf | 2.58 | mm | OK | -- | 21:27 | 2022-12-20 | 2.555
1607 | 45.9 | gf | 2.57 | mm | OK | -- | 21:27 | 2022-12-20 | 2.545
1608 | 46 | gf | 2.565 | mm | OK | -- | 21:27 | 2022-12-20 | 2.54
1609 | 46 | gf | 2.555 | mm | OK | -- | 21:27 | 2022-12-20 | 2.53
1610 | 46 | gf | 2.555 | mm | OK | -- | 21:27 | 2022-12-20 | 2.53
1611 | 46 | gf | 2.55 | mm | OK | -- | 21:27 | 2022-12-20 | 2.525
1612 | 46 | gf | 2.55 | mm | OK | -- | 21:27 | 2022-12-20 | 2.525
1613 | 46.1 | gf | 2.55 | mm | OK | -- | 21:27 | 2022-12-20 | 2.525
1614 | 46 | gf | 2.55 | mm | OK | -- | 21:27 | 2022-12-20 | 2.525
1615 | 46 | gf | 2.545 | mm | OK | -- | 21:27 | 2022-12-20 | 2.52
1616 | 46.1 | gf | 2.545 | mm | OK | -- | 21:27 | 2022-12-20 | 2.52
1617 | 46 | gf | 2.54 | mm | OK | -- | 21:27 | 2022-12-20 | 2.515
1618 | 46 | gf | 2.54 | mm | OK | -- | 21:27 | 2022-12-20 | 2.515
1619 | 46 | gf | 2.535 | mm | OK | -- | 21:27 | 2022-12-20 | 2.51
1620 | 46 | gf | 2.53 | mm | OK | -- | 21:27 | 2022-12-20 | 2.505
1621 | 46 | gf | 2.53 | mm | OK | -- | 21:27 | 2022-12-20 | 2.505
1622 | 46 | gf | 2.525 | mm | OK | -- | 21:27 | 2022-12-20 | 2.5
1623 | 45.9 | gf | 2.52 | mm | OK | -- | 21:27 | 2022-12-20 | 2.495
1624 | 45.9 | gf | 2.515 | mm | OK | -- | 21:27 | 2022-12-20 | 2.49
1625 | 45.9 | gf | 2.515 | mm | OK | -- | 21:27 | 2022-12-20 | 2.49
1626 | 45.9 | gf | 2.51 | mm | OK | -- | 21:27 | 2022-12-20 | 2.485
1627 | 45.9 | gf | 2.505 | mm | OK | -- | 21:27 | 2022-12-20 | 2.48
1628 | 45.9 | gf | 2.5 | mm | OK | -- | 21:27 | 2022-12-20 | 2.475
1629 | 45.9 | gf | 2.5 | mm | OK | -- | 21:27 | 2022-12-20 | 2.475
1630 | 45.9 | gf | 2.495 | mm | OK | -- | 21:27 | 2022-12-20 | 2.47
1631 | 45.9 | gf | 2.49 | mm | OK | -- | 21:27 | 2022-12-20 | 2.465
1632 | 45.8 | gf | 2.49 | mm | OK | -- | 21:27 | 2022-12-20 | 2.465
1633 | 45.9 | gf | 2.485 | mm | OK | -- | 21:27 | 2022-12-20 | 2.46
1634 | 45.8 | gf | 2.48 | mm | OK | -- | 21:27 | 2022-12-20 | 2.455
1635 | 45.8 | gf | 2.48 | mm | OK | -- | 21:27 | 2022-12-20 | 2.455
1636 | 45.9 | gf | 2.475 | mm | OK | -- | 21:27 | 2022-12-20 | 2.45
1637 | 45.8 | gf | 2.475 | mm | OK | -- | 21:27 | 2022-12-20 | 2.45
1638 | 45.8 | gf | 2.475 | mm | OK | -- | 21:27 | 2022-12-20 | 2.45
1639 | 45.9 | gf | 2.47 | mm | OK | -- | 21:27 | 2022-12-20 | 2.445
1640 | 45.8 | gf | 2.47 | mm | OK | -- | 21:27 | 2022-12-20 | 2.445
1641 | 45.8 | gf | 2.465 | mm | OK | -- | 21:27 | 2022-12-20 | 2.44
1642 | 45.8 | gf | 2.465 | mm | OK | -- | 21:27 | 2022-12-20 | 2.44
1643 | 45.8 | gf | 2.46 | mm | OK | -- | 21:27 | 2022-12-20 | 2.435
1644 | 45.8 | gf | 2.46 | mm | OK | -- | 21:27 | 2022-12-20 | 2.435
1645 | 45.8 | gf | 2.46 | mm | OK | -- | 21:27 | 2022-12-20 | 2.435
1646 | 45.8 | gf | 2.46 | mm | OK | -- | 21:27 | 2022-12-20 | 2.435
1647 | 45.8 | gf | 2.455 | mm | OK | -- | 21:27 | 2022-12-20 | 2.43
1648 | 45.8 | gf | 2.455 | mm | OK | -- | 21:27 | 2022-12-20 | 2.43
1649 | 45.7 | gf | 2.455 | mm | OK | -- | 21:27 | 2022-12-20 | 2.43
1650 | 45.7 | gf | 2.45 | mm | OK | -- | 21:27 | 2022-12-20 | 2.425
1651 | 45.7 | gf | 2.45 | mm | OK | -- | 21:27 | 2022-12-20 | 2.425
1652 | 45.8 | gf | 2.45 | mm | OK | -- | 21:27 | 2022-12-20 | 2.425
1653 | 45.7 | gf | 2.445 | mm | OK | -- | 21:27 | 2022-12-20 | 2.42
1654 | 45.7 | gf | 2.445 | mm | OK | -- | 21:27 | 2022-12-20 | 2.42
1655 | 45.7 | gf | 2.445 | mm | OK | -- | 21:27 | 2022-12-20 | 2.42
1656 | 45.7 | gf | 2.44 | mm | OK | -- | 21:27 | 2022-12-20 | 2.415
1657 | 45.7 | gf | 2.44 | mm | OK | -- | 21:27 | 2022-12-20 | 2.415
1658 | 45.7 | gf | 2.44 | mm | OK | -- | 21:27 | 2022-12-20 | 2.415
1659 | 45.6 | gf | 2.44 | mm | OK | -- | 21:27 | 2022-12-20 | 2.415
1660 | 45.7 | gf | 2.435 | mm | OK | -- | 21:27 | 2022-12-20 | 2.41
1661 | 45.7 | gf | 2.435 | mm | OK | -- | 21:27 | 2022-12-20 | 2.41
1662 | 45.6 | gf | 2.43 | mm | OK | -- | 21:27 | 2022-12-20 | 2.405
1663 | 45.7 | gf | 2.425 | mm | OK | -- | 21:27 | 2022-12-20 | 2.4
1664 | 45.6 | gf | 2.42 | mm | OK | -- | 21:27 | 2022-12-20 | 2.395
1665 | 45.6 | gf | 2.415 | mm | OK | -- | 21:27 | 2022-12-20 | 2.39
1666 | 45.6 | gf | 2.41 | mm | OK | -- | 21:27 | 2022-12-20 | 2.385
1667 | 45.5 | gf | 2.41 | mm | OK | -- | 21:27 | 2022-12-20 | 2.385
1668 | 45.5 | gf | 2.4 | mm | OK | -- | 21:27 | 2022-12-20 | 2.375
1669 | 45.5 | gf | 2.395 | mm | OK | -- | 21:27 | 2022-12-20 | 2.37
1670 | 45.5 | gf | 2.395 | mm | OK | -- | 21:27 | 2022-12-20 | 2.37
1671 | 45.5 | gf | 2.39 | mm | OK | -- | 21:27 | 2022-12-20 | 2.365
1672 | 45.4 | gf | 2.385 | mm | OK | -- | 21:27 | 2022-12-20 | 2.36
1673 | 45.5 | gf | 2.385 | mm | OK | -- | 21:27 | 2022-12-20 | 2.36
1674 | 45.4 | gf | 2.38 | mm | OK | -- | 21:27 | 2022-12-20 | 2.355
1675 | 45.4 | gf | 2.375 | mm | OK | -- | 21:27 | 2022-12-20 | 2.35
1676 | 45.4 | gf | 2.375 | mm | OK | -- | 21:27 | 2022-12-20 | 2.35
1677 | 45.4 | gf | 2.37 | mm | OK | -- | 21:27 | 2022-12-20 | 2.345
1678 | 45.4 | gf | 2.37 | mm | OK | -- | 21:27 | 2022-12-20 | 2.345
1679 | 45.4 | gf | 2.37 | mm | OK | -- | 21:27 | 2022-12-20 | 2.345
1680 | 45.4 | gf | 2.37 | mm | OK | -- | 21:27 | 2022-12-20 | 2.345
1681 | 45.4 | gf | 2.365 | mm | OK | -- | 21:27 | 2022-12-20 | 2.34
1682 | 45.4 | gf | 2.365 | mm | OK | -- | 21:27 | 2022-12-20 | 2.34
1683 | 45.4 | gf | 2.365 | mm | OK | -- | 21:27 | 2022-12-20 | 2.34
1684 | 45.4 | gf | 2.365 | mm | OK | -- | 21:27 | 2022-12-20 | 2.34
1685 | 45.4 | gf | 2.365 | mm | OK | -- | 21:27 | 2022-12-20 | 2.34
1686 | 45.4 | gf | 2.36 | mm | OK | -- | 21:27 | 2022-12-20 | 2.335
1687 | 45.4 | gf | 2.36 | mm | OK | -- | 21:27 | 2022-12-20 | 2.335
1688 | 45.4 | gf | 2.36 | mm | OK | -- | 21:27 | 2022-12-20 | 2.335
1689 | 45.4 | gf | 2.355 | mm | OK | -- | 21:27 | 2022-12-20 | 2.33
1690 | 45.4 | gf | 2.355 | mm | OK | -- | 21:27 | 2022-12-20 | 2.33
1691 | 45.4 | gf | 2.355 | mm | OK | -- | 21:27 | 2022-12-20 | 2.33
1692 | 45.4 | gf | 2.35 | mm | OK | -- | 21:27 | 2022-12-20 | 2.325
1693 | 45.4 | gf | 2.35 | mm | OK | -- | 21:27 | 2022-12-20 | 2.325
1694 | 45.4 | gf | 2.35 | mm | OK | -- | 21:27 | 2022-12-20 | 2.325
1695 | 45.4 | gf | 2.345 | mm | OK | -- | 21:27 | 2022-12-20 | 2.32
1696 | 45.4 | gf | 2.34 | mm | OK | -- | 21:27 | 2022-12-20 | 2.315
1697 | 45.3 | gf | 2.34 | mm | OK | -- | 21:27 | 2022-12-20 | 2.315
1698 | 45.3 | gf | 2.335 | mm | OK | -- | 21:27 | 2022-12-20 | 2.31
1699 | 45.3 | gf | 2.33 | mm | OK | -- | 21:27 | 2022-12-20 | 2.305
1700 | 45.2 | gf | 2.325 | mm | OK | -- | 21:27 | 2022-12-20 | 2.3
1701 | 45.2 | gf | 2.32 | mm | OK | -- | 21:27 | 2022-12-20 | 2.295
1702 | 45.2 | gf | 2.315 | mm | OK | -- | 21:27 | 2022-12-20 | 2.29
1703 | 45.2 | gf | 2.31 | mm | OK | -- | 21:27 | 2022-12-20 | 2.285
1704 | 45.2 | gf | 2.305 | mm | OK | -- | 21:27 | 2022-12-20 | 2.28
1705 | 45.2 | gf | 2.305 | mm | OK | -- | 21:27 | 2022-12-20 | 2.28
1706 | 45.2 | gf | 2.3 | mm | OK | -- | 21:27 | 2022-12-20 | 2.275
1707 | 45.2 | gf | 2.295 | mm | OK | -- | 21:27 | 2022-12-20 | 2.27
1708 | 45.2 | gf | 2.295 | mm | OK | -- | 21:27 | 2022-12-20 | 2.27
1709 | 45.2 | gf | 2.29 | mm | OK | -- | 21:27 | 2022-12-20 | 2.265
1710 | 45.2 | gf | 2.29 | mm | OK | -- | 21:27 | 2022-12-20 | 2.265
1711 | 45.2 | gf | 2.285 | mm | OK | -- | 21:27 | 2022-12-20 | 2.26
1712 | 45.2 | gf | 2.285 | mm | OK | -- | 21:27 | 2022-12-20 | 2.26
1713 | 45.2 | gf | 2.28 | mm | OK | -- | 21:27 | 2022-12-20 | 2.255
1714 | 45.1 | gf | 2.28 | mm | OK | -- | 21:27 | 2022-12-20 | 2.255
1715 | 45.1 | gf | 2.275 | mm | OK | -- | 21:27 | 2022-12-20 | 2.25
1716 | 45.1 | gf | 2.275 | mm | OK | -- | 21:27 | 2022-12-20 | 2.25
1717 | 45.1 | gf | 2.27 | mm | OK | -- | 21:27 | 2022-12-20 | 2.245
1718 | 45 | gf | 2.27 | mm | OK | -- | 21:27 | 2022-12-20 | 2.245
1719 | 45 | gf | 2.265 | mm | OK | -- | 21:27 | 2022-12-20 | 2.24
1720 | 45 | gf | 2.265 | mm | OK | -- | 21:27 | 2022-12-20 | 2.24
1721 | 45 | gf | 2.26 | mm | OK | -- | 21:27 | 2022-12-20 | 2.235
1722 | 44.9 | gf | 2.26 | mm | OK | -- | 21:27 | 2022-12-20 | 2.235
1723 | 44.9 | gf | 2.26 | mm | OK | -- | 21:27 | 2022-12-20 | 2.235
1724 | 45 | gf | 2.255 | mm | OK | -- | 21:27 | 2022-12-20 | 2.23
1725 | 44.9 | gf | 2.255 | mm | OK | -- | 21:27 | 2022-12-20 | 2.23
1726 | 44.9 | gf | 2.25 | mm | OK | -- | 21:27 | 2022-12-20 | 2.225
1727 | 44.9 | gf | 2.245 | mm | OK | -- | 21:27 | 2022-12-20 | 2.22
1728 | 44.9 | gf | 2.24 | mm | OK | -- | 21:27 | 2022-12-20 | 2.215
1729 | 45 | gf | 2.24 | mm | OK | -- | 21:27 | 2022-12-20 | 2.215
1730 | 45 | gf | 2.235 | mm | OK | -- | 21:27 | 2022-12-20 | 2.21
1731 | 45 | gf | 2.235 | mm | OK | -- | 21:27 | 2022-12-20 | 2.21
1732 | 45 | gf | 2.23 | mm | OK | -- | 21:27 | 2022-12-20 | 2.205
1733 | 44.9 | gf | 2.23 | mm | OK | -- | 21:27 | 2022-12-20 | 2.205
1734 | 44.9 | gf | 2.225 | mm | OK | -- | 21:27 | 2022-12-20 | 2.2
1735 | 44.9 | gf | 2.225 | mm | OK | -- | 21:27 | 2022-12-20 | 2.2
1736 | 44.9 | gf | 2.22 | mm | OK | -- | 21:27 | 2022-12-20 | 2.195
1737 | 44.9 | gf | 2.22 | mm | OK | -- | 21:27 | 2022-12-20 | 2.195
1738 | 44.9 | gf | 2.22 | mm | OK | -- | 21:27 | 2022-12-20 | 2.195
1739 | 44.9 | gf | 2.215 | mm | OK | -- | 21:27 | 2022-12-20 | 2.19
1740 | 44.9 | gf | 2.215 | mm | OK | -- | 21:27 | 2022-12-20 | 2.19
1741 | 44.9 | gf | 2.21 | mm | OK | -- | 21:27 | 2022-12-20 | 2.185
1742 | 44.8 | gf | 2.205 | mm | OK | -- | 21:27 | 2022-12-20 | 2.18
1743 | 44.8 | gf | 2.2 | mm | OK | -- | 21:27 | 2022-12-20 | 2.175
1744 | 44.8 | gf | 2.195 | mm | OK | -- | 21:27 | 2022-12-20 | 2.17
1745 | 44.8 | gf | 2.19 | mm | OK | -- | 21:27 | 2022-12-20 | 2.165
1746 | 44.8 | gf | 2.185 | mm | OK | -- | 21:27 | 2022-12-20 | 2.16
1747 | 44.8 | gf | 2.18 | mm | OK | -- | 21:27 | 2022-12-20 | 2.155
1748 | 44.8 | gf | 2.18 | mm | OK | -- | 21:27 | 2022-12-20 | 2.155
1749 | 44.8 | gf | 2.175 | mm | OK | -- | 21:27 | 2022-12-20 | 2.15
1750 | 44.8 | gf | 2.17 | mm | OK | -- | 21:27 | 2022-12-20 | 2.145
1751 | 44.7 | gf | 2.17 | mm | OK | -- | 21:27 | 2022-12-20 | 2.145
1752 | 44.7 | gf | 2.17 | mm | OK | -- | 21:27 | 2022-12-20 | 2.145
1753 | 44.7 | gf | 2.165 | mm | OK | -- | 21:27 | 2022-12-20 | 2.14
1754 | 44.8 | gf | 2.165 | mm | OK | -- | 21:27 | 2022-12-20 | 2.14
1755 | 44.7 | gf | 2.165 | mm | OK | -- | 21:27 | 2022-12-20 | 2.14
1756 | 44.7 | gf | 2.16 | mm | OK | -- | 21:27 | 2022-12-20 | 2.135
1757 | 44.7 | gf | 2.16 | mm | OK | -- | 21:27 | 2022-12-20 | 2.135
1758 | 44.7 | gf | 2.16 | mm | OK | -- | 21:27 | 2022-12-20 | 2.135
1759 | 44.7 | gf | 2.155 | mm | OK | -- | 21:27 | 2022-12-20 | 2.13
1760 | 44.7 | gf | 2.155 | mm | OK | -- | 21:27 | 2022-12-20 | 2.13
1761 | 44.7 | gf | 2.155 | mm | OK | -- | 21:27 | 2022-12-20 | 2.13
1762 | 44.7 | gf | 2.155 | mm | OK | -- | 21:27 | 2022-12-20 | 2.13
1763 | 44.7 | gf | 2.15 | mm | OK | -- | 21:27 | 2022-12-20 | 2.125
1764 | 44.7 | gf | 2.15 | mm | OK | -- | 21:27 | 2022-12-20 | 2.125
1765 | 44.7 | gf | 2.15 | mm | OK | -- | 21:27 | 2022-12-20 | 2.125
1766 | 44.7 | gf | 2.145 | mm | OK | -- | 21:27 | 2022-12-20 | 2.12
1767 | 44.6 | gf | 2.145 | mm | OK | -- | 21:27 | 2022-12-20 | 2.12
1768 | 44.6 | gf | 2.14 | mm | OK | -- | 21:27 | 2022-12-20 | 2.115
1769 | 44.6 | gf | 2.14 | mm | OK | -- | 21:27 | 2022-12-20 | 2.115
1770 | 44.6 | gf | 2.14 | mm | OK | -- | 21:27 | 2022-12-20 | 2.115
1771 | 44.6 | gf | 2.135 | mm | OK | -- | 21:27 | 2022-12-20 | 2.11
1772 | 44.6 | gf | 2.135 | mm | OK | -- | 21:27 | 2022-12-20 | 2.11
1773 | 44.6 | gf | 2.135 | mm | OK | -- | 21:27 | 2022-12-20 | 2.11
1774 | 44.6 | gf | 2.13 | mm | OK | -- | 21:27 | 2022-12-20 | 2.105
1775 | 44.6 | gf | 2.13 | mm | OK | -- | 21:27 | 2022-12-20 | 2.105
1776 | 44.6 | gf | 2.13 | mm | OK | -- | 21:27 | 2022-12-20 | 2.105
1777 | 44.6 | gf | 2.125 | mm | OK | -- | 21:27 | 2022-12-20 | 2.1
1778 | 44.6 | gf | 2.125 | mm | OK | -- | 21:27 | 2022-12-20 | 2.1
1779 | 44.6 | gf | 2.125 | mm | OK | -- | 21:27 | 2022-12-20 | 2.1
1780 | 44.6 | gf | 2.125 | mm | OK | -- | 21:27 | 2022-12-20 | 2.1
1781 | 44.6 | gf | 2.12 | mm | OK | -- | 21:27 | 2022-12-20 | 2.095
1782 | 44.6 | gf | 2.12 | mm | OK | -- | 21:27 | 2022-12-20 | 2.095
1783 | 44.6 | gf | 2.12 | mm | OK | -- | 21:27 | 2022-12-20 | 2.095
1784 | 44.6 | gf | 2.12 | mm | OK | -- | 21:27 | 2022-12-20 | 2.095
1785 | 44.6 | gf | 2.12 | mm | OK | -- | 21:27 | 2022-12-20 | 2.095
1786 | 44.5 | gf | 2.12 | mm | OK | -- | 21:27 | 2022-12-20 | 2.095
1787 | 44.5 | gf | 2.12 | mm | OK | -- | 21:27 | 2022-12-20 | 2.095
1788 | 44.5 | gf | 2.12 | mm | OK | -- | 21:27 | 2022-12-20 | 2.095
1789 | 44.5 | gf | 2.115 | mm | OK | -- | 21:27 | 2022-12-20 | 2.09
1790 | 44.6 | gf | 2.115 | mm | OK | -- | 21:27 | 2022-12-20 | 2.09
1791 | 44.5 | gf | 2.115 | mm | OK | -- | 21:27 | 2022-12-20 | 2.09
1792 | 44.5 | gf | 2.115 | mm | OK | -- | 21:27 | 2022-12-20 | 2.09
1793 | 44.5 | gf | 2.115 | mm | OK | -- | 21:27 | 2022-12-20 | 2.09
1794 | 44.5 | gf | 2.115 | mm | OK | -- | 21:27 | 2022-12-20 | 2.09
1795 | 44.5 | gf | 2.11 | mm | OK | -- | 21:27 | 2022-12-20 | 2.085
1796 | 44.5 | gf | 2.11 | mm | OK | -- | 21:27 | 2022-12-20 | 2.085
1797 | 44.5 | gf | 2.11 | mm | OK | -- | 21:27 | 2022-12-20 | 2.085
1798 | 44.5 | gf | 2.11 | mm | OK | -- | 21:27 | 2022-12-20 | 2.085
1799 | 44.5 | gf | 2.11 | mm | OK | -- | 21:27 | 2022-12-20 | 2.085
1800 | 44.5 | gf | 2.11 | mm | OK | -- | 21:27 | 2022-12-20 | 2.085
1801 | 44.5 | gf | 2.105 | mm | OK | -- | 21:27 | 2022-12-20 | 2.08
1802 | 44.5 | gf | 2.105 | mm | OK | -- | 21:27 | 2022-12-20 | 2.08
1803 | 44.5 | gf | 2.105 | mm | OK | -- | 21:27 | 2022-12-20 | 2.08
1804 | 44.5 | gf | 2.1 | mm | OK | -- | 21:27 | 2022-12-20 | 2.075
1805 | 44.5 | gf | 2.1 | mm | OK | -- | 21:27 | 2022-12-20 | 2.075
1806 | 44.4 | gf | 2.1 | mm | OK | -- | 21:27 | 2022-12-20 | 2.075
1807 | 44.4 | gf | 2.095 | mm | OK | -- | 21:27 | 2022-12-20 | 2.07
1808 | 44.4 | gf | 2.095 | mm | OK | -- | 21:27 | 2022-12-20 | 2.07
1809 | 44.4 | gf | 2.095 | mm | OK | -- | 21:27 | 2022-12-20 | 2.07
1810 | 44.4 | gf | 2.09 | mm | OK | -- | 21:27 | 2022-12-20 | 2.065
1811 | 44.4 | gf | 2.09 | mm | OK | -- | 21:27 | 2022-12-20 | 2.065
1812 | 44.4 | gf | 2.09 | mm | OK | -- | 21:27 | 2022-12-20 | 2.065
1813 | 44.4 | gf | 2.085 | mm | OK | -- | 21:27 | 2022-12-20 | 2.06
1814 | 44.4 | gf | 2.085 | mm | OK | -- | 21:27 | 2022-12-20 | 2.06
1815 | 44.4 | gf | 2.085 | mm | OK | -- | 21:27 | 2022-12-20 | 2.06
1816 | 44.4 | gf | 2.08 | mm | OK | -- | 21:27 | 2022-12-20 | 2.055
1817 | 44.4 | gf | 2.08 | mm | OK | -- | 21:27 | 2022-12-20 | 2.055
1818 | 44.4 | gf | 2.08 | mm | OK | -- | 21:27 | 2022-12-20 | 2.055
1819 | 44.4 | gf | 2.075 | mm | OK | -- | 21:27 | 2022-12-20 | 2.05
1820 | 44.3 | gf | 2.075 | mm | OK | -- | 21:27 | 2022-12-20 | 2.05
1821 | 44.3 | gf | 2.07 | mm | OK | -- | 21:27 | 2022-12-20 | 2.045
1822 | 44.3 | gf | 2.07 | mm | OK | -- | 21:27 | 2022-12-20 | 2.045
1823 | 44.3 | gf | 2.07 | mm | OK | -- | 21:27 | 2022-12-20 | 2.045
1824 | 44.3 | gf | 2.065 | mm | OK | -- | 21:27 | 2022-12-20 | 2.04
1825 | 44.3 | gf | 2.065 | mm | OK | -- | 21:27 | 2022-12-20 | 2.04
1826 | 44.3 | gf | 2.06 | mm | OK | -- | 21:27 | 2022-12-20 | 2.035
1827 | 44.4 | gf | 2.06 | mm | OK | -- | 21:27 | 2022-12-20 | 2.035
1828 | 44.3 | gf | 2.06 | mm | OK | -- | 21:27 | 2022-12-20 | 2.035
1829 | 44.3 | gf | 2.06 | mm | OK | -- | 21:27 | 2022-12-20 | 2.035
1830 | 44.2 | gf | 2.055 | mm | OK | -- | 21:27 | 2022-12-20 | 2.03
1831 | 44.2 | gf | 2.055 | mm | OK | -- | 21:27 | 2022-12-20 | 2.03
1832 | 44.2 | gf | 2.05 | mm | OK | -- | 21:27 | 2022-12-20 | 2.025
1833 | 44.2 | gf | 2.05 | mm | OK | -- | 21:27 | 2022-12-20 | 2.025
1834 | 44.2 | gf | 2.045 | mm | OK | -- | 21:27 | 2022-12-20 | 2.02
1835 | 44.2 | gf | 2.045 | mm | OK | -- | 21:27 | 2022-12-20 | 2.02
1836 | 44.2 | gf | 2.04 | mm | OK | -- | 21:27 | 2022-12-20 | 2.015
1837 | 44.1 | gf | 2.04 | mm | OK | -- | 21:27 | 2022-12-20 | 2.015
1838 | 44.1 | gf | 2.04 | mm | OK | -- | 21:27 | 2022-12-20 | 2.015
1839 | 44.2 | gf | 2.035 | mm | OK | -- | 21:27 | 2022-12-20 | 2.01
1840 | 44.1 | gf | 2.035 | mm | OK | -- | 21:27 | 2022-12-20 | 2.01
1841 | 44.1 | gf | 2.03 | mm | OK | -- | 21:27 | 2022-12-20 | 2.005
1842 | 44 | gf | 2.03 | mm | OK | -- | 21:27 | 2022-12-20 | 2.005
1843 | 44 | gf | 2.025 | mm | OK | -- | 21:27 | 2022-12-20 | 2
1844 | 44 | gf | 2.02 | mm | OK | -- | 21:27 | 2022-12-20 | 1.995
1845 | 44 | gf | 2.02 | mm | OK | -- | 21:27 | 2022-12-20 | 1.995
1846 | 43.9 | gf | 2.015 | mm | OK | -- | 21:27 | 2022-12-20 | 1.99
1847 | 44 | gf | 2.015 | mm | OK | -- | 21:27 | 2022-12-20 | 1.99
1848 | 44 | gf | 2.01 | mm | OK | -- | 21:27 | 2022-12-20 | 1.985
1849 | 43.9 | gf | 2.005 | mm | OK | -- | 21:27 | 2022-12-20 | 1.98
1850 | 43.9 | gf | 2.005 | mm | OK | -- | 21:27 | 2022-12-20 | 1.98
1851 | 43.9 | gf | 2 | mm | OK | -- | 21:27 | 2022-12-20 | 1.975
1852 | 43.8 | gf | 2 | mm | OK | -- | 21:27 | 2022-12-20 | 1.975
1853 | 43.9 | gf | 1.995 | mm | OK | -- | 21:27 | 2022-12-20 | 1.97
1854 | 43.8 | gf | 1.995 | mm | OK | -- | 21:27 | 2022-12-20 | 1.97
1855 | 43.8 | gf | 1.99 | mm | OK | -- | 21:27 | 2022-12-20 | 1.965
1856 | 43.7 | gf | 1.99 | mm | OK | -- | 21:27 | 2022-12-20 | 1.965
1857 | 43.8 | gf | 1.985 | mm | OK | -- | 21:27 | 2022-12-20 | 1.96
1858 | 43.7 | gf | 1.985 | mm | OK | -- | 21:27 | 2022-12-20 | 1.96
1859 | 43.7 | gf | 1.985 | mm | OK | -- | 21:27 | 2022-12-20 | 1.96
1860 | 43.6 | gf | 1.98 | mm | OK | -- | 21:27 | 2022-12-20 | 1.955
1861 | 43.7 | gf | 1.98 | mm | OK | -- | 21:27 | 2022-12-20 | 1.955
1862 | 43.6 | gf | 1.98 | mm | OK | -- | 21:27 | 2022-12-20 | 1.955
1863 | 43.6 | gf | 1.975 | mm | OK | -- | 21:27 | 2022-12-20 | 1.95
1864 | 43.6 | gf | 1.975 | mm | OK | -- | 21:27 | 2022-12-20 | 1.95
1865 | 43.6 | gf | 1.97 | mm | OK | -- | 21:27 | 2022-12-20 | 1.945
1866 | 43.6 | gf | 1.97 | mm | OK | -- | 21:27 | 2022-12-20 | 1.945
1867 | 43.6 | gf | 1.965 | mm | OK | -- | 21:27 | 2022-12-20 | 1.94
1868 | 43.6 | gf | 1.965 | mm | OK | -- | 21:27 | 2022-12-20 | 1.94
1869 | 43.6 | gf | 1.96 | mm | OK | -- | 21:27 | 2022-12-20 | 1.935
1870 | 43.6 | gf | 1.955 | mm | OK | -- | 21:27 | 2022-12-20 | 1.93
1871 | 43.5 | gf | 1.95 | mm | OK | -- | 21:27 | 2022-12-20 | 1.925
1872 | 43.4 | gf | 1.95 | mm | OK | -- | 21:27 | 2022-12-20 | 1.925
1873 | 43.3 | gf | 1.945 | mm | OK | -- | 21:27 | 2022-12-20 | 1.92
1874 | 43.3 | gf | 1.94 | mm | OK | -- | 21:27 | 2022-12-20 | 1.915
1875 | 43.3 | gf | 1.935 | mm | OK | -- | 21:27 | 2022-12-20 | 1.91
1876 | 43.2 | gf | 1.935 | mm | OK | -- | 21:27 | 2022-12-20 | 1.91
1877 | 43.2 | gf | 1.93 | mm | OK | -- | 21:27 | 2022-12-20 | 1.905
1878 | 43.2 | gf | 1.925 | mm | OK | -- | 21:27 | 2022-12-20 | 1.9
1879 | 43.2 | gf | 1.92 | mm | OK | -- | 21:27 | 2022-12-20 | 1.895
1880 | 43.2 | gf | 1.92 | mm | OK | -- | 21:27 | 2022-12-20 | 1.895
1881 | 43.2 | gf | 1.915 | mm | OK | -- | 21:27 | 2022-12-20 | 1.89
1882 | 43.2 | gf | 1.915 | mm | OK | -- | 21:27 | 2022-12-20 | 1.89
1883 | 43.2 | gf | 1.91 | mm | OK | -- | 21:27 | 2022-12-20 | 1.885
1884 | 43.2 | gf | 1.91 | mm | OK | -- | 21:27 | 2022-12-20 | 1.885
1885 | 43.1 | gf | 1.905 | mm | OK | -- | 21:27 | 2022-12-20 | 1.88
1886 | 43.1 | gf | 1.9 | mm | OK | -- | 21:27 | 2022-12-20 | 1.875
1887 | 43.1 | gf | 1.9 | mm | OK | -- | 21:27 | 2022-12-20 | 1.875
1888 | 43.1 | gf | 1.895 | mm | OK | -- | 21:27 | 2022-12-20 | 1.87
1889 | 43.1 | gf | 1.89 | mm | OK | -- | 21:27 | 2022-12-20 | 1.865
1890 | 43.1 | gf | 1.89 | mm | OK | -- | 21:27 | 2022-12-20 | 1.865
1891 | 43.1 | gf | 1.885 | mm | OK | -- | 21:27 | 2022-12-20 | 1.86
1892 | 43.1 | gf | 1.885 | mm | OK | -- | 21:27 | 2022-12-20 | 1.86
1893 | 42.9 | gf | 1.88 | mm | OK | -- | 21:27 | 2022-12-20 | 1.855
1894 | 42.9 | gf | 1.875 | mm | OK | -- | 21:27 | 2022-12-20 | 1.85
1895 | 42.8 | gf | 1.87 | mm | OK | -- | 21:27 | 2022-12-20 | 1.845
1896 | 42.8 | gf | 1.865 | mm | OK | -- | 21:27 | 2022-12-20 | 1.84
1897 | 42.8 | gf | 1.865 | mm | OK | -- | 21:27 | 2022-12-20 | 1.84
1898 | 42.8 | gf | 1.86 | mm | OK | -- | 21:27 | 2022-12-20 | 1.835
1899 | 42.8 | gf | 1.86 | mm | OK | -- | 21:27 | 2022-12-20 | 1.835
1900 | 42.8 | gf | 1.855 | mm | OK | -- | 21:27 | 2022-12-20 | 1.83
1901 | 42.8 | gf | 1.855 | mm | OK | -- | 21:27 | 2022-12-20 | 1.83
1902 | 42.8 | gf | 1.85 | mm | OK | -- | 21:27 | 2022-12-20 | 1.825
1903 | 42.8 | gf | 1.85 | mm | OK | -- | 21:27 | 2022-12-20 | 1.825
1904 | 42.7 | gf | 1.845 | mm | OK | -- | 21:27 | 2022-12-20 | 1.82
1905 | 42.7 | gf | 1.845 | mm | OK | -- | 21:27 | 2022-12-20 | 1.82
1906 | 42.7 | gf | 1.84 | mm | OK | -- | 21:27 | 2022-12-20 | 1.815
1907 | 42.7 | gf | 1.84 | mm | OK | -- | 21:27 | 2022-12-20 | 1.815
1908 | 42.7 | gf | 1.835 | mm | OK | -- | 21:27 | 2022-12-20 | 1.81
1909 | 42.6 | gf | 1.825 | mm | OK | -- | 21:27 | 2022-12-20 | 1.8
1910 | 42.6 | gf | 1.82 | mm | OK | -- | 21:27 | 2022-12-20 | 1.795
1911 | 42.5 | gf | 1.815 | mm | OK | -- | 21:27 | 2022-12-20 | 1.79
1912 | 42.6 | gf | 1.81 | mm | OK | -- | 21:27 | 2022-12-20 | 1.785
1913 | 42.6 | gf | 1.805 | mm | OK | -- | 21:27 | 2022-12-20 | 1.78
1914 | 42.6 | gf | 1.8 | mm | OK | -- | 21:27 | 2022-12-20 | 1.775
1915 | 42.5 | gf | 1.795 | mm | OK | -- | 21:27 | 2022-12-20 | 1.77
1916 | 42.5 | gf | 1.79 | mm | OK | -- | 21:27 | 2022-12-20 | 1.765
1917 | 42.5 | gf | 1.79 | mm | OK | -- | 21:27 | 2022-12-20 | 1.765
1918 | 42.5 | gf | 1.785 | mm | OK | -- | 21:27 | 2022-12-20 | 1.76
1919 | 42.4 | gf | 1.785 | mm | OK | -- | 21:27 | 2022-12-20 | 1.76
1920 | 42.5 | gf | 1.785 | mm | OK | -- | 21:27 | 2022-12-20 | 1.76
1921 | 42.4 | gf | 1.78 | mm | OK | -- | 21:27 | 2022-12-20 | 1.755
1922 | 42.4 | gf | 1.78 | mm | OK | -- | 21:27 | 2022-12-20 | 1.755
1923 | 42.4 | gf | 1.775 | mm | OK | -- | 21:27 | 2022-12-20 | 1.75
1924 | 42.4 | gf | 1.775 | mm | OK | -- | 21:27 | 2022-12-20 | 1.75
1925 | 42.4 | gf | 1.775 | mm | OK | -- | 21:27 | 2022-12-20 | 1.75
1926 | 42.4 | gf | 1.77 | mm | OK | -- | 21:27 | 2022-12-20 | 1.745
1927 | 42.4 | gf | 1.77 | mm | OK | -- | 21:27 | 2022-12-20 | 1.745
1928 | 42.4 | gf | 1.77 | mm | OK | -- | 21:27 | 2022-12-20 | 1.745
1929 | 42.4 | gf | 1.77 | mm | OK | -- | 21:27 | 2022-12-20 | 1.745
1930 | 42.4 | gf | 1.765 | mm | OK | -- | 21:27 | 2022-12-20 | 1.74
1931 | 42.3 | gf | 1.765 | mm | OK | -- | 21:27 | 2022-12-20 | 1.74
1932 | 42.2 | gf | 1.76 | mm | OK | -- | 21:27 | 2022-12-20 | 1.735
1933 | 42.2 | gf | 1.755 | mm | OK | -- | 21:27 | 2022-12-20 | 1.73
1934 | 42.3 | gf | 1.755 | mm | OK | -- | 21:27 | 2022-12-20 | 1.73
1935 | 42.1 | gf | 1.75 | mm | OK | -- | 21:27 | 2022-12-20 | 1.725
1936 | 42.1 | gf | 1.745 | mm | OK | -- | 21:27 | 2022-12-20 | 1.72
1937 | 42.1 | gf | 1.74 | mm | OK | -- | 21:27 | 2022-12-20 | 1.715
1938 | 42.1 | gf | 1.74 | mm | OK | -- | 21:27 | 2022-12-20 | 1.715
1939 | 42.1 | gf | 1.735 | mm | OK | -- | 21:27 | 2022-12-20 | 1.71
1940 | 42 | gf | 1.735 | mm | OK | -- | 21:27 | 2022-12-20 | 1.71
1941 | 41.9 | gf | 1.73 | mm | OK | -- | 21:27 | 2022-12-20 | 1.705
1942 | 42 | gf | 1.725 | mm | OK | -- | 21:27 | 2022-12-20 | 1.7
1943 | 42 | gf | 1.725 | mm | OK | -- | 21:27 | 2022-12-20 | 1.7
1944 | 41.9 | gf | 1.725 | mm | OK | -- | 21:27 | 2022-12-20 | 1.7
1945 | 41.9 | gf | 1.72 | mm | OK | -- | 21:27 | 2022-12-20 | 1.695
1946 | 41.9 | gf | 1.715 | mm | OK | -- | 21:27 | 2022-12-20 | 1.69
1947 | 41.8 | gf | 1.715 | mm | OK | -- | 21:27 | 2022-12-20 | 1.69
1948 | 41.9 | gf | 1.71 | mm | OK | -- | 21:27 | 2022-12-20 | 1.685
1949 | 41.8 | gf | 1.71 | mm | OK | -- | 21:27 | 2022-12-20 | 1.685
1950 | 41.8 | gf | 1.71 | mm | OK | -- | 21:27 | 2022-12-20 | 1.685
1951 | 41.8 | gf | 1.705 | mm | OK | -- | 21:27 | 2022-12-20 | 1.68
1952 | 41.8 | gf | 1.705 | mm | OK | -- | 21:27 | 2022-12-20 | 1.68
1953 | 41.8 | gf | 1.7 | mm | OK | -- | 21:27 | 2022-12-20 | 1.675
1954 | 41.7 | gf | 1.7 | mm | OK | -- | 21:27 | 2022-12-20 | 1.675
1955 | 41.7 | gf | 1.695 | mm | OK | -- | 21:27 | 2022-12-20 | 1.67
1956 | 41.7 | gf | 1.695 | mm | OK | -- | 21:27 | 2022-12-20 | 1.67
1957 | 41.7 | gf | 1.69 | mm | OK | -- | 21:27 | 2022-12-20 | 1.665
1958 | 41.7 | gf | 1.685 | mm | OK | -- | 21:27 | 2022-12-20 | 1.66
1959 | 41.6 | gf | 1.685 | mm | OK | -- | 21:27 | 2022-12-20 | 1.66
1960 | 41.6 | gf | 1.68 | mm | OK | -- | 21:27 | 2022-12-20 | 1.655
1961 | 41.6 | gf | 1.68 | mm | OK | -- | 21:27 | 2022-12-20 | 1.655
1962 | 41.5 | gf | 1.675 | mm | OK | -- | 21:27 | 2022-12-20 | 1.65
1963 | 41.4 | gf | 1.67 | mm | OK | -- | 21:27 | 2022-12-20 | 1.645
1964 | 41.4 | gf | 1.67 | mm | OK | -- | 21:27 | 2022-12-20 | 1.645
1965 | 41.4 | gf | 1.665 | mm | OK | -- | 21:27 | 2022-12-20 | 1.64
1966 | 41.4 | gf | 1.665 | mm | OK | -- | 21:27 | 2022-12-20 | 1.64
1967 | 41.3 | gf | 1.66 | mm | OK | -- | 21:27 | 2022-12-20 | 1.635
1968 | 41.3 | gf | 1.655 | mm | OK | -- | 21:27 | 2022-12-20 | 1.63
1969 | 41.2 | gf | 1.655 | mm | OK | -- | 21:27 | 2022-12-20 | 1.63
1970 | 41.2 | gf | 1.65 | mm | OK | -- | 21:27 | 2022-12-20 | 1.625
1971 | 41.1 | gf | 1.65 | mm | OK | -- | 21:27 | 2022-12-20 | 1.625
1972 | 41.1 | gf | 1.645 | mm | OK | -- | 21:27 | 2022-12-20 | 1.62
1973 | 41.1 | gf | 1.64 | mm | OK | -- | 21:27 | 2022-12-20 | 1.615
1974 | 41.1 | gf | 1.635 | mm | OK | -- | 21:27 | 2022-12-20 | 1.61
1975 | 40.9 | gf | 1.635 | mm | OK | -- | 21:27 | 2022-12-20 | 1.61
1976 | 40.8 | gf | 1.63 | mm | OK | -- | 21:27 | 2022-12-20 | 1.605
1977 | 40.9 | gf | 1.625 | mm | OK | -- | 21:27 | 2022-12-20 | 1.6
1978 | 40.8 | gf | 1.625 | mm | OK | -- | 21:27 | 2022-12-20 | 1.6
1979 | 40.7 | gf | 1.62 | mm | OK | -- | 21:27 | 2022-12-20 | 1.595
1980 | 40.6 | gf | 1.62 | mm | OK | -- | 21:27 | 2022-12-20 | 1.595
1981 | 40.6 | gf | 1.62 | mm | OK | -- | 21:27 | 2022-12-20 | 1.595
1982 | 40.6 | gf | 1.615 | mm | OK | -- | 21:27 | 2022-12-20 | 1.59
1983 | 40.6 | gf | 1.615 | mm | OK | -- | 21:27 | 2022-12-20 | 1.59
1984 | 40.4 | gf | 1.615 | mm | OK | -- | 21:27 | 2022-12-20 | 1.59
1985 | 40.3 | gf | 1.61 | mm | OK | -- | 21:27 | 2022-12-20 | 1.585
1986 | 40.3 | gf | 1.61 | mm | OK | -- | 21:27 | 2022-12-20 | 1.585
1987 | 40.2 | gf | 1.605 | mm | OK | -- | 21:27 | 2022-12-20 | 1.58
1988 | 40.2 | gf | 1.6 | mm | OK | -- | 21:27 | 2022-12-20 | 1.575
1989 | 40.1 | gf | 1.6 | mm | OK | -- | 21:27 | 2022-12-20 | 1.575
1990 | 40 | gf | 1.595 | mm | OK | -- | 21:27 | 2022-12-20 | 1.57
1991 | 39.9 | gf | 1.595 | mm | OK | -- | 21:27 | 2022-12-20 | 1.57
1992 | 39.8 | gf | 1.59 | mm | OK | -- | 21:27 | 2022-12-20 | 1.565
1993 | 39.8 | gf | 1.585 | mm | OK | -- | 21:27 | 2022-12-20 | 1.56
1994 | 39.5 | gf | 1.58 | mm | OK | -- | 21:27 | 2022-12-20 | 1.555
1995 | 39.2 | gf | 1.565 | mm | OK | -- | 21:27 | 2022-12-20 | 1.54
1996 | 39.2 | gf | 1.56 | mm | OK | -- | 21:27 | 2022-12-20 | 1.535
1997 | 39.2 | gf | 1.555 | mm | OK | -- | 21:27 | 2022-12-20 | 1.53
1998 | 39.2 | gf | 1.55 | mm | OK | -- | 21:27 | 2022-12-20 | 1.525
1999 | 39 | gf | 1.545 | mm | OK | -- | 21:27 | 2022-12-20 | 1.52
2000 | 38.9 | gf | 1.545 | mm | OK | -- | 21:27 | 2022-12-20 | 1.52
2001 | 38.7 | gf | 1.535 | mm | OK | -- | 21:27 | 2022-12-20 | 1.51
2002 | 38.7 | gf | 1.53 | mm | OK | -- | 21:27 | 2022-12-20 | 1.505
2003 | 38.6 | gf | 1.525 | mm | OK | -- | 21:27 | 2022-12-20 | 1.5
2004 | 38.5 | gf | 1.52 | mm | OK | -- | 21:27 | 2022-12-20 | 1.495
2005 | 38.5 | gf | 1.515 | mm | OK | -- | 21:27 | 2022-12-20 | 1.49
2006 | 38.3 | gf | 1.51 | mm | OK | -- | 21:27 | 2022-12-20 | 1.485
2007 | 38.2 | gf | 1.505 | mm | OK | -- | 21:27 | 2022-12-20 | 1.48
2008 | 38.2 | gf | 1.5 | mm | OK | -- | 21:27 | 2022-12-20 | 1.475
2009 | 38.1 | gf | 1.495 | mm | OK | -- | 21:27 | 2022-12-20 | 1.47
2010 | 38 | gf | 1.49 | mm | OK | -- | 21:27 | 2022-12-20 | 1.465
2011 | 37.9 | gf | 1.485 | mm | OK | -- | 21:27 | 2022-12-20 | 1.46
2012 | 37.9 | gf | 1.48 | mm | OK | -- | 21:27 | 2022-12-20 | 1.455
2013 | 37.7 | gf | 1.47 | mm | OK | -- | 21:27 | 2022-12-20 | 1.445
2014 | 37.6 | gf | 1.465 | mm | OK | -- | 21:27 | 2022-12-20 | 1.44
2015 | 37.3 | gf | 1.465 | mm | OK | -- | 21:27 | 2022-12-20 | 1.44
2016 | 37.2 | gf | 1.46 | mm | OK | -- | 21:27 | 2022-12-20 | 1.435
2017 | 37 | gf | 1.455 | mm | OK | -- | 21:27 | 2022-12-20 | 1.43
2018 | 36.8 | gf | 1.45 | mm | OK | -- | 21:27 | 2022-12-20 | 1.425
2019 | 36.5 | gf | 1.445 | mm | OK | -- | 21:27 | 2022-12-20 | 1.42
2020 | 36.4 | gf | 1.44 | mm | OK | -- | 21:27 | 2022-12-20 | 1.415
2021 | 36.2 | gf | 1.43 | mm | OK | -- | 21:27 | 2022-12-20 | 1.405
2022 | 36.1 | gf | 1.43 | mm | OK | -- | 21:27 | 2022-12-20 | 1.405
2023 | 35.9 | gf | 1.425 | mm | OK | -- | 21:27 | 2022-12-20 | 1.4
2024 | 35.8 | gf | 1.42 | mm | OK | -- | 21:27 | 2022-12-20 | 1.395
2025 | 35.7 | gf | 1.42 | mm | OK | -- | 21:27 | 2022-12-20 | 1.395
2026 | 35.5 | gf | 1.415 | mm | OK | -- | 21:27 | 2022-12-20 | 1.39
2027 | 35.4 | gf | 1.41 | mm | OK | -- | 21:27 | 2022-12-20 | 1.385
2028 | 35.4 | gf | 1.405 | mm | OK | -- | 21:27 | 2022-12-20 | 1.38
2029 | 35.3 | gf | 1.405 | mm | OK | -- | 21:27 | 2022-12-20 | 1.38
2030 | 35.2 | gf | 1.405 | mm | OK | -- | 21:27 | 2022-12-20 | 1.38
2031 | 34.8 | gf | 1.395 | mm | OK | -- | 21:27 | 2022-12-20 | 1.37
2032 | 34.7 | gf | 1.39 | mm | OK | -- | 21:27 | 2022-12-20 | 1.365
2033 | 34.7 | gf | 1.385 | mm | OK | -- | 21:27 | 2022-12-20 | 1.36
2034 | 34.6 | gf | 1.385 | mm | OK | -- | 21:27 | 2022-12-20 | 1.36
2035 | 34.5 | gf | 1.38 | mm | OK | -- | 21:27 | 2022-12-20 | 1.355
2036 | 34.4 | gf | 1.375 | mm | OK | -- | 21:27 | 2022-12-20 | 1.35
2037 | 34.3 | gf | 1.375 | mm | OK | -- | 21:27 | 2022-12-20 | 1.35
2038 | 34.2 | gf | 1.37 | mm | OK | -- | 21:27 | 2022-12-20 | 1.345
2039 | 34 | gf | 1.365 | mm | OK | -- | 21:27 | 2022-12-20 | 1.34
2040 | 33.9 | gf | 1.36 | mm | OK | -- | 21:27 | 2022-12-20 | 1.335
2041 | 33.8 | gf | 1.355 | mm | OK | -- | 21:27 | 2022-12-20 | 1.33
2042 | 33.8 | gf | 1.35 | mm | OK | -- | 21:27 | 2022-12-20 | 1.325
2043 | 33.6 | gf | 1.345 | mm | OK | -- | 21:27 | 2022-12-20 | 1.32
2044 | 33.2 | gf | 1.335 | mm | OK | -- | 21:27 | 2022-12-20 | 1.31
2045 | 32.7 | gf | 1.325 | mm | OK | -- | 21:27 | 2022-12-20 | 1.3
2046 | 32.6 | gf | 1.315 | mm | OK | -- | 21:27 | 2022-12-20 | 1.29
2047 | 32.5 | gf | 1.305 | mm | OK | -- | 21:27 | 2022-12-20 | 1.28
2048 | 32.4 | gf | 1.3 | mm | OK | -- | 21:27 | 2022-12-20 | 1.275
2049 | 32.2 | gf | 1.295 | mm | OK | -- | 21:27 | 2022-12-20 | 1.27
2050 | 32 | gf | 1.29 | mm | OK | -- | 21:27 | 2022-12-20 | 1.265
2051 | 32 | gf | 1.285 | mm | OK | -- | 21:27 | 2022-12-20 | 1.26
2052 | 31.8 | gf | 1.28 | mm | OK | -- | 21:27 | 2022-12-20 | 1.255
2053 | 31.8 | gf | 1.28 | mm | OK | -- | 21:27 | 2022-12-20 | 1.255
2054 | 31.6 | gf | 1.275 | mm | OK | -- | 21:27 | 2022-12-20 | 1.25
2055 | 31.3 | gf | 1.27 | mm | OK | -- | 21:27 | 2022-12-20 | 1.245
2056 | 31.2 | gf | 1.265 | mm | OK | -- | 21:27 | 2022-12-20 | 1.24
2057 | 31 | gf | 1.255 | mm | OK | -- | 21:27 | 2022-12-20 | 1.23
2058 | 31 | gf | 1.25 | mm | OK | -- | 21:27 | 2022-12-20 | 1.225
2059 | 31 | gf | 1.245 | mm | OK | -- | 21:27 | 2022-12-20 | 1.22
2060 | 31 | gf | 1.245 | mm | OK | -- | 21:27 | 2022-12-20 | 1.22
2061 | 30.8 | gf | 1.24 | mm | OK | -- | 21:27 | 2022-12-20 | 1.215
2062 | 30.7 | gf | 1.235 | mm | OK | -- | 21:27 | 2022-12-20 | 1.21
2063 | 30.6 | gf | 1.23 | mm | OK | -- | 21:27 | 2022-12-20 | 1.205
2064 | 30.6 | gf | 1.225 | mm | OK | -- | 21:27 | 2022-12-20 | 1.2
2065 | 30.6 | gf | 1.225 | mm | OK | -- | 21:27 | 2022-12-20 | 1.2
2066 | 30.5 | gf | 1.22 | mm | OK | -- | 21:27 | 2022-12-20 | 1.195
2067 | 30.5 | gf | 1.215 | mm | OK | -- | 21:27 | 2022-12-20 | 1.19
2068 | 30.4 | gf | 1.215 | mm | OK | -- | 21:27 | 2022-12-20 | 1.19
2069 | 30.4 | gf | 1.21 | mm | OK | -- | 21:27 | 2022-12-20 | 1.185
2070 | 30.4 | gf | 1.21 | mm | OK | -- | 21:27 | 2022-12-20 | 1.185
2071 | 30.3 | gf | 1.205 | mm | OK | -- | 21:27 | 2022-12-20 | 1.18
2072 | 30.3 | gf | 1.2 | mm | OK | -- | 21:27 | 2022-12-20 | 1.175
2073 | 30.2 | gf | 1.2 | mm | OK | -- | 21:27 | 2022-12-20 | 1.175
2074 | 30.3 | gf | 1.195 | mm | OK | -- | 21:27 | 2022-12-20 | 1.17
2075 | 30.3 | gf | 1.19 | mm | OK | -- | 21:27 | 2022-12-20 | 1.165
2076 | 30.3 | gf | 1.185 | mm | OK | -- | 21:27 | 2022-12-20 | 1.16
2077 | 30.3 | gf | 1.18 | mm | OK | -- | 21:27 | 2022-12-20 | 1.155
2078 | 30.4 | gf | 1.175 | mm | OK | -- | 21:27 | 2022-12-20 | 1.15
2079 | 30.2 | gf | 1.175 | mm | OK | -- | 21:27 | 2022-12-20 | 1.15
2080 | 30.2 | gf | 1.17 | mm | OK | -- | 21:27 | 2022-12-20 | 1.145
2081 | 30.3 | gf | 1.165 | mm | OK | -- | 21:27 | 2022-12-20 | 1.14
2082 | 30.3 | gf | 1.165 | mm | OK | -- | 21:27 | 2022-12-20 | 1.14
2083 | 30.2 | gf | 1.16 | mm | OK | -- | 21:27 | 2022-12-20 | 1.135
2084 | 30.2 | gf | 1.16 | mm | OK | -- | 21:27 | 2022-12-20 | 1.135
2085 | 30.2 | gf | 1.155 | mm | OK | -- | 21:27 | 2022-12-20 | 1.13
2086 | 30.2 | gf | 1.155 | mm | OK | -- | 21:27 | 2022-12-20 | 1.13
2087 | 30.2 | gf | 1.155 | mm | OK | -- | 21:27 | 2022-12-20 | 1.13
2088 | 30.2 | gf | 1.15 | mm | OK | -- | 21:27 | 2022-12-20 | 1.125
2089 | 30.2 | gf | 1.15 | mm | OK | -- | 21:27 | 2022-12-20 | 1.125
2090 | 30.2 | gf | 1.145 | mm | OK | -- | 21:27 | 2022-12-20 | 1.12
2091 | 30.2 | gf | 1.145 | mm | OK | -- | 21:27 | 2022-12-20 | 1.12
2092 | 30.1 | gf | 1.145 | mm | OK | -- | 21:27 | 2022-12-20 | 1.12
2093 | 30 | gf | 1.14 | mm | OK | -- | 21:27 | 2022-12-20 | 1.115
2094 | 30 | gf | 1.14 | mm | OK | -- | 21:27 | 2022-12-20 | 1.115
2095 | 30 | gf | 1.135 | mm | OK | -- | 21:27 | 2022-12-20 | 1.11
2096 | 29.9 | gf | 1.135 | mm | OK | -- | 21:27 | 2022-12-20 | 1.11
2097 | 29.8 | gf | 1.13 | mm | OK | -- | 21:27 | 2022-12-20 | 1.105
2098 | 29.9 | gf | 1.125 | mm | OK | -- | 21:27 | 2022-12-20 | 1.1
2099 | 29.9 | gf | 1.12 | mm | OK | -- | 21:27 | 2022-12-20 | 1.095
2100 | 29.8 | gf | 1.115 | mm | OK | -- | 21:27 | 2022-12-20 | 1.09
2101 | 29.8 | gf | 1.11 | mm | OK | -- | 21:27 | 2022-12-20 | 1.085
2102 | 29.8 | gf | 1.1 | mm | OK | -- | 21:27 | 2022-12-20 | 1.075
2103 | 29.7 | gf | 1.095 | mm | OK | -- | 21:27 | 2022-12-20 | 1.07
2104 | 29.8 | gf | 1.09 | mm | OK | -- | 21:27 | 2022-12-20 | 1.065
2105 | 29.7 | gf | 1.085 | mm | OK | -- | 21:27 | 2022-12-20 | 1.06
2106 | 29.8 | gf | 1.08 | mm | OK | -- | 21:27 | 2022-12-20 | 1.055
2107 | 29.8 | gf | 1.075 | mm | OK | -- | 21:27 | 2022-12-20 | 1.05
2108 | 29.6 | gf | 1.07 | mm | OK | -- | 21:27 | 2022-12-20 | 1.045
2109 | 29.5 | gf | 1.065 | mm | OK | -- | 21:27 | 2022-12-20 | 1.04
2110 | 29.5 | gf | 1.055 | mm | OK | -- | 21:27 | 2022-12-20 | 1.03
2111 | 29.4 | gf | 1.05 | mm | OK | -- | 21:27 | 2022-12-20 | 1.025
2112 | 29.4 | gf | 1.045 | mm | OK | -- | 21:27 | 2022-12-20 | 1.02
2113 | 29.4 | gf | 1.04 | mm | OK | -- | 21:27 | 2022-12-20 | 1.015
2114 | 29.3 | gf | 1.035 | mm | OK | -- | 21:27 | 2022-12-20 | 1.01
2115 | 29.3 | gf | 1.035 | mm | OK | -- | 21:27 | 2022-12-20 | 1.01
2116 | 29.3 | gf | 1.03 | mm | OK | -- | 21:27 | 2022-12-20 | 1.005
2117 | 29.3 | gf | 1.03 | mm | OK | -- | 21:27 | 2022-12-20 | 1.005
2118 | 29.3 | gf | 1.025 | mm | OK | -- | 21:27 | 2022-12-20 | 1
2119 | 29.2 | gf | 1.025 | mm | OK | -- | 21:27 | 2022-12-20 | 1
2120 | 29.1 | gf | 1.02 | mm | OK | -- | 21:27 | 2022-12-20 | 0.995
2121 | 29.2 | gf | 1.015 | mm | OK | -- | 21:27 | 2022-12-20 | 0.99
2122 | 29.3 | gf | 1.01 | mm | OK | -- | 21:27 | 2022-12-20 | 0.985
2123 | 29.4 | gf | 1.005 | mm | OK | -- | 21:27 | 2022-12-20 | 0.98
2124 | 29.3 | gf | 1.005 | mm | OK | -- | 21:27 | 2022-12-20 | 0.98
2125 | 29.4 | gf | 1 | mm | OK | -- | 21:27 | 2022-12-20 | 0.975
2126 | 29.4 | gf | 0.995 | mm | OK | -- | 21:27 | 2022-12-20 | 0.97
2127 | 29.5 | gf | 0.995 | mm | OK | -- | 21:27 | 2022-12-20 | 0.97
2128 | 29.4 | gf | 0.99 | mm | OK | -- | 21:27 | 2022-12-20 | 0.965
2129 | 29.4 | gf | 0.99 | mm | OK | -- | 21:27 | 2022-12-20 | 0.965
2130 | 29.3 | gf | 0.985 | mm | OK | -- | 21:27 | 2022-12-20 | 0.96
2131 | 29.2 | gf | 0.985 | mm | OK | -- | 21:27 | 2022-12-20 | 0.96
2132 | 29.2 | gf | 0.98 | mm | OK | -- | 21:27 | 2022-12-20 | 0.955
2133 | 29.4 | gf | 0.975 | mm | OK | -- | 21:27 | 2022-12-20 | 0.95
2134 | 29.3 | gf | 0.975 | mm | OK | -- | 21:27 | 2022-12-20 | 0.95
2135 | 29.3 | gf | 0.975 | mm | OK | -- | 21:27 | 2022-12-20 | 0.95
2136 | 29.1 | gf | 0.97 | mm | OK | -- | 21:27 | 2022-12-20 | 0.945
2137 | 29.2 | gf | 0.97 | mm | OK | -- | 21:27 | 2022-12-20 | 0.945
2138 | 29 | gf | 0.97 | mm | OK | -- | 21:27 | 2022-12-20 | 0.945
2139 | 29 | gf | 0.965 | mm | OK | -- | 21:27 | 2022-12-20 | 0.94
2140 | 29 | gf | 0.965 | mm | OK | -- | 21:27 | 2022-12-20 | 0.94
2141 | 29.1 | gf | 0.96 | mm | OK | -- | 21:27 | 2022-12-20 | 0.935
2142 | 29.1 | gf | 0.96 | mm | OK | -- | 21:27 | 2022-12-20 | 0.935
2143 | 29 | gf | 0.955 | mm | OK | -- | 21:27 | 2022-12-20 | 0.93
2144 | 28.9 | gf | 0.955 | mm | OK | -- | 21:27 | 2022-12-20 | 0.93
2145 | 28.9 | gf | 0.95 | mm | OK | -- | 21:27 | 2022-12-20 | 0.925
2146 | 28.9 | gf | 0.95 | mm | OK | -- | 21:27 | 2022-12-20 | 0.925
2147 | 28.8 | gf | 0.945 | mm | OK | -- | 21:27 | 2022-12-20 | 0.92
2148 | 28.9 | gf | 0.94 | mm | OK | -- | 21:27 | 2022-12-20 | 0.915
2149 | 28.8 | gf | 0.94 | mm | OK | -- | 21:27 | 2022-12-20 | 0.915
2150 | 28.8 | gf | 0.935 | mm | OK | -- | 21:27 | 2022-12-20 | 0.91
2151 | 28.8 | gf | 0.93 | mm | OK | -- | 21:27 | 2022-12-20 | 0.905
2152 | 28.8 | gf | 0.925 | mm | OK | -- | 21:27 | 2022-12-20 | 0.9
2153 | 28.7 | gf | 0.925 | mm | OK | -- | 21:27 | 2022-12-20 | 0.9
2154 | 28.6 | gf | 0.92 | mm | OK | -- | 21:27 | 2022-12-20 | 0.895
2155 | 28.7 | gf | 0.91 | mm | OK | -- | 21:27 | 2022-12-20 | 0.885
2156 | 28.8 | gf | 0.905 | mm | OK | -- | 21:28 | 2022-12-20 | 0.88
2157 | 28.7 | gf | 0.905 | mm | OK | -- | 21:28 | 2022-12-20 | 0.88
2158 | 28.7 | gf | 0.9 | mm | OK | -- | 21:28 | 2022-12-20 | 0.875
2159 | 28.7 | gf | 0.895 | mm | OK | -- | 21:28 | 2022-12-20 | 0.87
2160 | 28.7 | gf | 0.895 | mm | OK | -- | 21:28 | 2022-12-20 | 0.87
2161 | 28.4 | gf | 0.89 | mm | OK | -- | 21:28 | 2022-12-20 | 0.865
2162 | 28.4 | gf | 0.885 | mm | OK | -- | 21:28 | 2022-12-20 | 0.86
2163 | 28.5 | gf | 0.88 | mm | OK | -- | 21:28 | 2022-12-20 | 0.855
2164 | 28.2 | gf | 0.87 | mm | OK | -- | 21:28 | 2022-12-20 | 0.845
2165 | 28.7 | gf | 0.865 | mm | OK | -- | 21:28 | 2022-12-20 | 0.84
2166 | 28.6 | gf | 0.86 | mm | OK | -- | 21:28 | 2022-12-20 | 0.835
2167 | 28.5 | gf | 0.855 | mm | OK | -- | 21:28 | 2022-12-20 | 0.83
2168 | 28.4 | gf | 0.85 | mm | OK | -- | 21:28 | 2022-12-20 | 0.825
2169 | 28.3 | gf | 0.845 | mm | OK | -- | 21:28 | 2022-12-20 | 0.82
2170 | 28.3 | gf | 0.84 | mm | OK | -- | 21:28 | 2022-12-20 | 0.815
2171 | 28.3 | gf | 0.835 | mm | OK | -- | 21:28 | 2022-12-20 | 0.81
2172 | 28.3 | gf | 0.83 | mm | OK | -- | 21:28 | 2022-12-20 | 0.805
2173 | 28.2 | gf | 0.825 | mm | OK | -- | 21:28 | 2022-12-20 | 0.8
2174 | 28.5 | gf | 0.82 | mm | OK | -- | 21:28 | 2022-12-20 | 0.795
2175 | 28.4 | gf | 0.815 | mm | OK | -- | 21:28 | 2022-12-20 | 0.79
2176 | 28.4 | gf | 0.81 | mm | OK | -- | 21:28 | 2022-12-20 | 0.785
2177 | 28.5 | gf | 0.81 | mm | OK | -- | 21:28 | 2022-12-20 | 0.785
2178 | 28.4 | gf | 0.805 | mm | OK | -- | 21:28 | 2022-12-20 | 0.78
2179 | 28.2 | gf | 0.805 | mm | OK | -- | 21:28 | 2022-12-20 | 0.78
2180 | 28.1 | gf | 0.8 | mm | OK | -- | 21:28 | 2022-12-20 | 0.775
2181 | 28.1 | gf | 0.8 | mm | OK | -- | 21:28 | 2022-12-20 | 0.775
2182 | 28 | gf | 0.795 | mm | OK | -- | 21:28 | 2022-12-20 | 0.77
2183 | 28 | gf | 0.79 | mm | OK | -- | 21:28 | 2022-12-20 | 0.765
2184 | 28 | gf | 0.79 | mm | OK | -- | 21:28 | 2022-12-20 | 0.765
2185 | 28 | gf | 0.785 | mm | OK | -- | 21:28 | 2022-12-20 | 0.76
2186 | 27.9 | gf | 0.78 | mm | OK | -- | 21:28 | 2022-12-20 | 0.755
2187 | 27.7 | gf | 0.775 | mm | OK | -- | 21:28 | 2022-12-20 | 0.75
2188 | 27.7 | gf | 0.765 | mm | OK | -- | 21:28 | 2022-12-20 | 0.74
2189 | 27.8 | gf | 0.76 | mm | OK | -- | 21:28 | 2022-12-20 | 0.735
2190 | 27.9 | gf | 0.755 | mm | OK | -- | 21:28 | 2022-12-20 | 0.73
2191 | 27.9 | gf | 0.75 | mm | OK | -- | 21:28 | 2022-12-20 | 0.725
2192 | 27.8 | gf | 0.75 | mm | OK | -- | 21:28 | 2022-12-20 | 0.725
2193 | 27.9 | gf | 0.745 | mm | OK | -- | 21:28 | 2022-12-20 | 0.72
2194 | 27.8 | gf | 0.74 | mm | OK | -- | 21:28 | 2022-12-20 | 0.715
2195 | 27.8 | gf | 0.735 | mm | OK | -- | 21:28 | 2022-12-20 | 0.71
2196 | 27.8 | gf | 0.735 | mm | OK | -- | 21:28 | 2022-12-20 | 0.71
2197 | 27.5 | gf | 0.725 | mm | OK | -- | 21:28 | 2022-12-20 | 0.7
2198 | 27.7 | gf | 0.72 | mm | OK | -- | 21:28 | 2022-12-20 | 0.695
2199 | 27.7 | gf | 0.715 | mm | OK | -- | 21:28 | 2022-12-20 | 0.69
2200 | 27.7 | gf | 0.71 | mm | OK | -- | 21:28 | 2022-12-20 | 0.685
2201 | 27.6 | gf | 0.71 | mm | OK | -- | 21:28 | 2022-12-20 | 0.685
2202 | 27.6 | gf | 0.705 | mm | OK | -- | 21:28 | 2022-12-20 | 0.68
2203 | 27.6 | gf | 0.705 | mm | OK | -- | 21:28 | 2022-12-20 | 0.68
2204 | 27.6 | gf | 0.7 | mm | OK | -- | 21:28 | 2022-12-20 | 0.675
2205 | 27.6 | gf | 0.7 | mm | OK | -- | 21:28 | 2022-12-20 | 0.675
2206 | 27.5 | gf | 0.7 | mm | OK | -- | 21:28 | 2022-12-20 | 0.675
2207 | 27.3 | gf | 0.695 | mm | OK | -- | 21:28 | 2022-12-20 | 0.67
2208 | 27.4 | gf | 0.69 | mm | OK | -- | 21:28 | 2022-12-20 | 0.665
2209 | 27.5 | gf | 0.69 | mm | OK | -- | 21:28 | 2022-12-20 | 0.665
2210 | 27.4 | gf | 0.685 | mm | OK | -- | 21:28 | 2022-12-20 | 0.66
2211 | 27.3 | gf | 0.685 | mm | OK | -- | 21:28 | 2022-12-20 | 0.66
2212 | 27.3 | gf | 0.68 | mm | OK | -- | 21:28 | 2022-12-20 | 0.655
2213 | 27.2 | gf | 0.675 | mm | OK | -- | 21:28 | 2022-12-20 | 0.65
2214 | 27.2 | gf | 0.675 | mm | OK | -- | 21:28 | 2022-12-20 | 0.65
2215 | 27.3 | gf | 0.67 | mm | OK | -- | 21:28 | 2022-12-20 | 0.645
2216 | 27.3 | gf | 0.665 | mm | OK | -- | 21:28 | 2022-12-20 | 0.64
2217 | 27.4 | gf | 0.665 | mm | OK | -- | 21:28 | 2022-12-20 | 0.64
2218 | 27.3 | gf | 0.66 | mm | OK | -- | 21:28 | 2022-12-20 | 0.635
2219 | 27.3 | gf | 0.66 | mm | OK | -- | 21:28 | 2022-12-20 | 0.635
2220 | 27.1 | gf | 0.655 | mm | OK | -- | 21:28 | 2022-12-20 | 0.63
2221 | 27.2 | gf | 0.655 | mm | OK | -- | 21:28 | 2022-12-20 | 0.63
2222 | 27.1 | gf | 0.65 | mm | OK | -- | 21:28 | 2022-12-20 | 0.625
2223 | 27.1 | gf | 0.65 | mm | OK | -- | 21:28 | 2022-12-20 | 0.625
2224 | 27.1 | gf | 0.645 | mm | OK | -- | 21:28 | 2022-12-20 | 0.62
2225 | 26.9 | gf | 0.64 | mm | OK | -- | 21:28 | 2022-12-20 | 0.615
2226 | 26.7 | gf | 0.635 | mm | OK | -- | 21:28 | 2022-12-20 | 0.61
2227 | 26.7 | gf | 0.625 | mm | OK | -- | 21:28 | 2022-12-20 | 0.6
2228 | 26.8 | gf | 0.62 | mm | OK | -- | 21:28 | 2022-12-20 | 0.595
2229 | 26.9 | gf | 0.615 | mm | OK | -- | 21:28 | 2022-12-20 | 0.59
2230 | 26.9 | gf | 0.61 | mm | OK | -- | 21:28 | 2022-12-20 | 0.585
2231 | 26.9 | gf | 0.605 | mm | OK | -- | 21:28 | 2022-12-20 | 0.58
2232 | 26.5 | gf | 0.6 | mm | OK | -- | 21:28 | 2022-12-20 | 0.575
2233 | 26.6 | gf | 0.585 | mm | OK | -- | 21:28 | 2022-12-20 | 0.56
2234 | 26.8 | gf | 0.58 | mm | OK | -- | 21:28 | 2022-12-20 | 0.555
2235 | 26.8 | gf | 0.575 | mm | OK | -- | 21:28 | 2022-12-20 | 0.55
2236 | 26.6 | gf | 0.565 | mm | OK | -- | 21:28 | 2022-12-20 | 0.54
2237 | 26.5 | gf | 0.555 | mm | OK | -- | 21:28 | 2022-12-20 | 0.53
2238 | 26.6 | gf | 0.55 | mm | OK | -- | 21:28 | 2022-12-20 | 0.525
2239 | 26.6 | gf | 0.55 | mm | OK | -- | 21:28 | 2022-12-20 | 0.525
2240 | 26.4 | gf | 0.545 | mm | OK | -- | 21:28 | 2022-12-20 | 0.52
2241 | 26.2 | gf | 0.54 | mm | OK | -- | 21:28 | 2022-12-20 | 0.515
2242 | 26.2 | gf | 0.53 | mm | OK | -- | 21:28 | 2022-12-20 | 0.505
2243 | 26.4 | gf | 0.525 | mm | OK | -- | 21:28 | 2022-12-20 | 0.5
2244 | 26.4 | gf | 0.52 | mm | OK | -- | 21:28 | 2022-12-20 | 0.495
2245 | 26.5 | gf | 0.515 | mm | OK | -- | 21:28 | 2022-12-20 | 0.49
2246 | 26.4 | gf | 0.51 | mm | OK | -- | 21:28 | 2022-12-20 | 0.485
2247 | 26.5 | gf | 0.505 | mm | OK | -- | 21:28 | 2022-12-20 | 0.48
2248 | 26.4 | gf | 0.5 | mm | OK | -- | 21:28 | 2022-12-20 | 0.475
2249 | 26.5 | gf | 0.5 | mm | OK | -- | 21:28 | 2022-12-20 | 0.475
2250 | 26.4 | gf | 0.495 | mm | OK | -- | 21:28 | 2022-12-20 | 0.47
2251 | 26.3 | gf | 0.49 | mm | OK | -- | 21:28 | 2022-12-20 | 0.465
2252 | 26.4 | gf | 0.49 | mm | OK | -- | 21:28 | 2022-12-20 | 0.465
2253 | 26.4 | gf | 0.485 | mm | OK | -- | 21:28 | 2022-12-20 | 0.46
2254 | 26.4 | gf | 0.48 | mm | OK | -- | 21:28 | 2022-12-20 | 0.455
2255 | 26.3 | gf | 0.48 | mm | OK | -- | 21:28 | 2022-12-20 | 0.455
2256 | 26.3 | gf | 0.475 | mm | OK | -- | 21:28 | 2022-12-20 | 0.45
2257 | 26.2 | gf | 0.475 | mm | OK | -- | 21:28 | 2022-12-20 | 0.45
2258 | 26.2 | gf | 0.47 | mm | OK | -- | 21:28 | 2022-12-20 | 0.445
2259 | 26.2 | gf | 0.47 | mm | OK | -- | 21:28 | 2022-12-20 | 0.445
2260 | 26 | gf | 0.465 | mm | OK | -- | 21:28 | 2022-12-20 | 0.44
2261 | 25.9 | gf | 0.465 | mm | OK | -- | 21:28 | 2022-12-20 | 0.44
2262 | 25.8 | gf | 0.46 | mm | OK | -- | 21:28 | 2022-12-20 | 0.435
2263 | 26 | gf | 0.455 | mm | OK | -- | 21:28 | 2022-12-20 | 0.43
2264 | 26.1 | gf | 0.455 | mm | OK | -- | 21:28 | 2022-12-20 | 0.43
2265 | 26.1 | gf | 0.45 | mm | OK | -- | 21:28 | 2022-12-20 | 0.425
2266 | 25.9 | gf | 0.45 | mm | OK | -- | 21:28 | 2022-12-20 | 0.425
2267 | 25.7 | gf | 0.445 | mm | OK | -- | 21:28 | 2022-12-20 | 0.42
2268 | 25.7 | gf | 0.44 | mm | OK | -- | 21:28 | 2022-12-20 | 0.415
2269 | 25.7 | gf | 0.435 | mm | OK | -- | 21:28 | 2022-12-20 | 0.41
2270 | 25.8 | gf | 0.43 | mm | OK | -- | 21:28 | 2022-12-20 | 0.405
2271 | 26.1 | gf | 0.425 | mm | OK | -- | 21:28 | 2022-12-20 | 0.4
2272 | 26.1 | gf | 0.425 | mm | OK | -- | 21:28 | 2022-12-20 | 0.4
2273 | 26 | gf | 0.42 | mm | OK | -- | 21:28 | 2022-12-20 | 0.395
2274 | 25.9 | gf | 0.415 | mm | OK | -- | 21:28 | 2022-12-20 | 0.39
2275 | 25.2 | gf | 0.41 | mm | OK | -- | 21:28 | 2022-12-20 | 0.385
2276 | 25.2 | gf | 0.395 | mm | OK | -- | 21:28 | 2022-12-20 | 0.37
2277 | 25.2 | gf | 0.385 | mm | OK | -- | 21:28 | 2022-12-20 | 0.36
2278 | 25.3 | gf | 0.38 | mm | OK | -- | 21:28 | 2022-12-20 | 0.355
2279 | 25.5 | gf | 0.37 | mm | OK | -- | 21:28 | 2022-12-20 | 0.345
2280 | 25.5 | gf | 0.365 | mm | OK | -- | 21:28 | 2022-12-20 | 0.34
2281 | 25.4 | gf | 0.36 | mm | OK | -- | 21:28 | 2022-12-20 | 0.335
2282 | 25.2 | gf | 0.355 | mm | OK | -- | 21:28 | 2022-12-20 | 0.33
2283 | 24.7 | gf | 0.345 | mm | OK | -- | 21:28 | 2022-12-20 | 0.32
2284 | 25.2 | gf | 0.335 | mm | OK | -- | 21:28 | 2022-12-20 | 0.31
2285 | 25.2 | gf | 0.33 | mm | OK | -- | 21:28 | 2022-12-20 | 0.305
2286 | 25.3 | gf | 0.325 | mm | OK | -- | 21:28 | 2022-12-20 | 0.3
2287 | 25.5 | gf | 0.32 | mm | OK | -- | 21:28 | 2022-12-20 | 0.295
2288 | 25.5 | gf | 0.315 | mm | OK | -- | 21:28 | 2022-12-20 | 0.29
2289 | 25.4 | gf | 0.31 | mm | OK | -- | 21:28 | 2022-12-20 | 0.285
2290 | 25.3 | gf | 0.31 | mm | OK | -- | 21:28 | 2022-12-20 | 0.285
2291 | 25.1 | gf | 0.3 | mm | OK | -- | 21:28 | 2022-12-20 | 0.275
2292 | 24.9 | gf | 0.295 | mm | OK | -- | 21:28 | 2022-12-20 | 0.27
2293 | 24.7 | gf | 0.285 | mm | OK | -- | 21:28 | 2022-12-20 | 0.26
2294 | 24.4 | gf | 0.27 | mm | OK | -- | 21:28 | 2022-12-20 | 0.245
2295 | 24.4 | gf | 0.255 | mm | OK | -- | 21:28 | 2022-12-20 | 0.23
2296 | 24.8 | gf | 0.245 | mm | OK | -- | 21:28 | 2022-12-20 | 0.22
2297 | 24.8 | gf | 0.24 | mm | OK | -- | 21:28 | 2022-12-20 | 0.215
2298 | 24.9 | gf | 0.24 | mm | OK | -- | 21:28 | 2022-12-20 | 0.215
2299 | 24.9 | gf | 0.235 | mm | OK | -- | 21:28 | 2022-12-20 | 0.21
2300 | 24.8 | gf | 0.235 | mm | OK | -- | 21:28 | 2022-12-20 | 0.21
2301 | 24.6 | gf | 0.23 | mm | OK | -- | 21:28 | 2022-12-20 | 0.205
2302 | 24.5 | gf | 0.225 | mm | OK | -- | 21:28 | 2022-12-20 | 0.2
2303 | 24.4 | gf | 0.22 | mm | OK | -- | 21:28 | 2022-12-20 | 0.195
2304 | 24.7 | gf | 0.215 | mm | OK | -- | 21:28 | 2022-12-20 | 0.19
2305 | 24.7 | gf | 0.215 | mm | OK | -- | 21:28 | 2022-12-20 | 0.19
2306 | 24.6 | gf | 0.21 | mm | OK | -- | 21:28 | 2022-12-20 | 0.185
2307 | 24.6 | gf | 0.21 | mm | OK | -- | 21:28 | 2022-12-20 | 0.185
2308 | 24.5 | gf | 0.205 | mm | OK | -- | 21:28 | 2022-12-20 | 0.18
2309 | 24.3 | gf | 0.2 | mm | OK | -- | 21:28 | 2022-12-20 | 0.175
2310 | 24 | gf | 0.195 | mm | OK | -- | 21:28 | 2022-12-20 | 0.17
2311 | 23.9 | gf | 0.18 | mm | OK | -- | 21:28 | 2022-12-20 | 0.155
2312 | 24 | gf | 0.17 | mm | OK | -- | 21:28 | 2022-12-20 | 0.145
2313 | 24.2 | gf | 0.16 | mm | OK | -- | 21:28 | 2022-12-20 | 0.135
2314 | 24.5 | gf | 0.15 | mm | OK | -- | 21:28 | 2022-12-20 | 0.125
2315 | 24.4 | gf | 0.145 | mm | OK | -- | 21:28 | 2022-12-20 | 0.12
2316 | 24.2 | gf | 0.14 | mm | OK | -- | 21:28 | 2022-12-20 | 0.115
2317 | 24.1 | gf | 0.135 | mm | OK | -- | 21:28 | 2022-12-20 | 0.11
2318 | 23.9 | gf | 0.125 | mm | OK | -- | 21:28 | 2022-12-20 | 0.1
2319 | 23.7 | gf | 0.12 | mm | OK | -- | 21:28 | 2022-12-20 | 0.095
2320 | 23.4 | gf | 0.115 | mm | OK | -- | 21:28 | 2022-12-20 | 0.09
2321 | 23.3 | gf | 0.11 | mm | OK | -- | 21:28 | 2022-12-20 | 0.085
2322 | 22.8 | gf | 0.1 | mm | OK | -- | 21:28 | 2022-12-20 | 0.075
2323 | 23.2 | gf | 0.095 | mm | OK | -- | 21:28 | 2022-12-20 | 0.07
2324 | 23.1 | gf | 0.09 | mm | OK | -- | 21:28 | 2022-12-20 | 0.065
2325 | 23.1 | gf | 0.085 | mm | OK | -- | 21:28 | 2022-12-20 | 0.06
2326 | 23.2 | gf | 0.08 | mm | OK | -- | 21:28 | 2022-12-20 | 0.055
2327 | 23.2 | gf | 0.075 | mm | OK | -- | 21:28 | 2022-12-20 | 0.05
2328 | 23.1 | gf | 0.075 | mm | OK | -- | 21:28 | 2022-12-20 | 0.05
2329 | 23.1 | gf | 0.07 | mm | OK | -- | 21:28 | 2022-12-20 | 0.045
2330 | 23.3 | gf | 0.07 | mm | OK | -- | 21:28 | 2022-12-20 | 0.045
2331 | 23.3 | gf | 0.065 | mm | OK | -- | 21:28 | 2022-12-20 | 0.04
2332 | 23 | gf | 0.065 | mm | OK | -- | 21:28 | 2022-12-20 | 0.04
2333 | 22.3 | gf | 0.06 | mm | OK | -- | 21:28 | 2022-12-20 | 0.035
2334 | 19.1 | gf | 0.055 | mm | OK | -- | 21:28 | 2022-12-20 | 0.03
2335 | 17.1 | gf | 0.055 | mm | OK | -- | 21:28 | 2022-12-20 | 0.03
2336 | 15.8 | gf | 0.05 | mm | OK | -- | 21:28 | 2022-12-20 | 0.025
2337 | 14.9 | gf | 0.05 | mm | OK | -- | 21:28 | 2022-12-20 | 0.025
2338 | 14 | gf | 0.045 | mm | OK | -- | 21:28 | 2022-12-20 | 0.02
2339 | 9.7 | gf | 0.04 | mm | OK | -- | 21:28 | 2022-12-20 | 0.015
2340 | 4.8 | gf | 0.035 | mm | OK | -- | 21:28 | 2022-12-20 | 0.01
2341 | 1.1 | gf | 0.03 | mm | OK | -- | 21:28 | 2022-12-20 | 0.005
2342 | 0 | gf | 0.025 | mm | OK | -- | 21:28 | 2022-12-20 | 0
2343 | 0.1 | gf | 0.02 | mm | OK | -- | 21:28 | 2022-12-20 | -0.005
2344 | 0 | gf | 0.015 | mm | OK | -- | 21:28 | 2022-12-20 | -0.01
2345 | 0.1 | gf | 0.01 | mm | OK | -- | 21:28 | 2022-12-20 | -0.015
2346 | 0.1 | gf | 0.01 | mm | OK | -- | 21:28 | 2022-12-20 | -0.015
2347 | 0.1 | gf | 0.005 | mm | OK | -- | 21:28 | 2022-12-20 | -0.02
2348 | 0.1 | gf | 0 | mm | OK | -- | 21:28 | 2022-12-20 | -0.025
2349 | 0.1 | gf | -0.005 | mm | OK | -- | 21:28 | 2022-12-20 | -0.03
2350 | 0 | gf | -0.005 | mm | OK | -- | 21:28 | 2022-12-20 | -0.03
2351 | 0 | gf | -0.01 | mm | OK | -- | 21:28 | 2022-12-20 | -0.035
2352 | 0.2 | gf | -0.02 | mm | OK | -- | 21:28 | 2022-12-20 | -0.045
2353 | 0.1 | gf | -0.025 | mm | OK | -- | 21:28 | 2022-12-20 | -0.05
2354 | 0 | gf | -0.03 | mm | OK | -- | 21:28 | 2022-12-20 | -0.055
2355 | 0.1 | gf | -0.03 | mm | OK | -- | 21:28 | 2022-12-20 | -0.055
2356 | 0.2 | gf | -0.03 | mm | OK | -- | 21:28 | 2022-12-20 | -0.055
2357 | 0.1 | gf | -0.03 | mm | OK | -- | 21:28 | 2022-12-20 | -0.055
2358 | 0 | gf | -0.03 | mm | OK | -- | 21:28 | 2022-12-20 | -0.055
2359 | 0.4 | gf | -0.025 | mm | OK | -- | 21:28 | 2022-12-20 | -0.05
2360 | 0.2 | gf | -0.025 | mm | OK | -- | 21:28 | 2022-12-20 | -0.05
2361 | 0.1 | gf | -0.025 | mm | OK | -- | 21:28 | 2022-12-20 | -0.05
2362 | 0.4 | gf | -0.02 | mm | OK | -- | 21:28 | 2022-12-20 | -0.045
2363 | -0.1 | gf | -0.02 | mm | OK | -- | 21:28 | 2022-12-20 | -0.045
2364 | -0.1 | gf | -0.02 | mm | OK | -- | 21:28 | 2022-12-20 | -0.045
2365 | 0 | gf | -0.02 | mm | OK | -- | 21:28 | 2022-12-20 | -0.045
2366 | 0.1 | gf | -0.02 | mm | OK | -- | 21:28 | 2022-12-20 | -0.045
2367 | 0 | gf | -0.02 | mm | OK | -- | 21:28 | 2022-12-20 | -0.045
2368 | 0.1 | gf | -0.02 | mm | OK | -- | 21:28 | 2022-12-20 | -0.045
2369 | 0.1 | gf | -0.02 | mm | OK | -- | 21:28 | 2022-12-20 | -0.045
2370 | 0 | gf | -0.015 | mm | OK | -- | 21:28 | 2022-12-20 | -0.04
2371 | 0 | gf | -0.015 | mm | OK | -- | 21:28 | 2022-12-20 | -0.04
2372 | 0 | gf | -0.015 | mm | OK | -- | 21:28 | 2022-12-20 | -0.04
2373 | 0 | gf | -0.015 | mm | OK | -- | 21:28 | 2022-12-20 | -0.04
2374 | 0 | gf | -0.015 | mm | OK | -- | 21:28 | 2022-12-20 | -0.04
-0.025
-0.025
-0.025
-0.025
-0.025
-0.025
-0.025
-0.025
-0.025
-0.025
-0.025
-0.025
-0.025
-0.025
-0.025
-0.025
-0.025
-0.025
-0.025
-0.025
-0.025
-0.025
-0.025
-0.025
-0.025
-0.025
-0.025
-0.025
-0.025
-0.025
-0.025
-0.025
-0.025
-0.025
-0.025
-0.025
-0.025
-0.025
-0.025
-0.025
-0.025
-0.025
-0.025
-0.025
-0.025
-0.025
-0.025
-0.025
-0.025
-0.025
-0.025
-0.025
-0.025
-0.025
-0.025
-0.025
-0.025
-0.025
-0.025
-0.025
-0.025
-0.025
-0.025
-0.025
-0.025
-0.025
-0.025
-0.025
-0.025
-0.025
-0.025
-0.025
-0.025
-0.025
-0.025
-0.025
-0.025
-0.025
-0.025
-0.025
-0.025
-0.025
-0.025
-0.025
-0.025
-0.025
-0.025
-0.025
-0.025
-0.025
-0.025
-0.025
-0.025
-0.025
-0.025
-0.025
-0.025
-0.025
-0.025
-0.025
-0.025
-0.025
-0.025
-0.025
-0.025
-0.025
-0.025
-0.025
-0.025
-0.025
-0.025
-0.025
-0.025
-0.025
-0.025
-0.025
-0.025
-0.025
-0.025
-0.025
-0.025
-0.025
-0.025
-0.025
-0.025
-0.025
-0.025
-0.025
-0.025
-0.025
-0.025
-0.025
-0.025
-0.025
-0.025
-0.025
-0.025
-0.025
-0.025
-0.025
-0.025
-0.025
-0.025
-0.025
-0.025
-0.025
-0.025
-0.025
-0.025
-0.025
-0.025
-0.025
-0.025
-0.025
-0.025
-0.025
-0.025
-0.025
-0.025
-0.025
-0.025
-0.025
-0.025
-0.025
-0.025
-0.025
-0.025
-0.025
-0.025
-0.025
-0.025
-0.025
-0.025
-0.025
-0.025
-0.025
-0.025
-0.025
-0.025
-0.025
-0.025
-0.025
-0.025
-0.025
-0.025
-0.025
-0.025
-0.025
-0.025
-0.025
-0.025
-0.025
-0.025
-0.025
-0.025
-0.025
-0.025
-0.025
-0.025
-0.025
-0.025
-0.025
-0.025
-0.025
-0.025
-0.025
-0.025
-0.025
-0.025
-0.025
-0.025
-0.025
-0.025
-0.025
-0.025
-0.025
-0.025
-0.025
-0.025
-0.025
-0.025
-0.025
-0.025
-0.025
-0.025
-0.025
-0.025
-0.025
-0.025
-0.025
-0.025
-0.025
-0.025
-0.025
-0.025
-0.025
-0.025
-0.025
-0.025
-0.025
-0.025
-0.025
-0.025
-0.025
-0.025
-0.025
-0.025
-0.025
-0.025
-0.025
-0.025
-0.025
-0.025
-0.025
-0.025
-0.025
-0.025
-0.025
-0.025
-0.025
-0.025
-0.025
-0.025
-0.025
-0.025
-0.025
-0.025
-0.025
-0.025
-0.025
-0.025
-0.025
-0.025
-0.025
-0.025
-0.025
-0.025
-0.025
-0.025
-0.025
-0.025
-0.025
-0.025
-0.025
-0.025
-0.025
-0.025
-0.025
-0.025
-0.025
-0.025
-0.025
-0.025
-0.025
-0.025
-0.025
-0.025
-0.025
-0.025
-0.025
-0.025
-0.025
-0.025
-0.025
-0.025
-0.025
-0.025
-0.025
-0.025
-0.025
-0.025
-0.025
-0.025
-0.025
-0.025
-0.025
-0.025
-0.025
-0.025
-0.025
-0.025
-0.025
-0.025
-0.025
-0.025
-0.025
-0.025
-0.025
-0.025
-0.025
-0.025
-0.025
-0.025
-0.025
-0.025
-0.025
-0.025
-0.025
-0.025
-0.025
-0.025
-0.025
-0.025
-0.025
-0.025
-0.025
-0.025
-0.025
-0.025
-0.025
-0.025
-0.025
-0.025
-0.025
-0.025
-0.025
-0.025
-0.025
-0.025
-0.025
-0.025
-0.025
-0.025
-0.025
-0.025
-0.025
-0.025
-0.025
-0.025
-0.025
-0.025
-0.025
-0.025
-0.025
-0.025
-0.025
-0.025
-0.025
-0.025
-0.025
-0.025
-0.025
-0.025
-0.025
-0.025
-0.025
-0.025
-0.025
-0.025
-0.025
-0.025
-0.025
-0.025
-0.025
-0.025
-0.025
-0.025
-0.025
-0.025
-0.025
-0.025
-0.025
-0.025
-0.025
-0.025
-0.025
-0.025
-0.025
-0.025
-0.025
-0.025
-0.025
-0.025
-0.025
-0.025
-0.025
-0.025
-0.025
-0.025
-0.025
-0.025
-0.025
-0.025
-0.025
-0.025
-0.025
-0.025
-0.025
-0.025
-0.025
-0.025
-0.025
-0.025
-0.025
-0.025
-0.025
-0.025
-0.025
-0.025
-0.025
-0.025
-0.025
-0.025
-0.025
-0.025
-0.025
-0.025
-0.025
-0.025
-0.025
-0.025
-0.025
-0.025
-0.025
-0.025
-0.025
-0.025
-0.025
-0.025
-0.025
-0.025
-0.025
-0.025
-0.025
-0.025
-0.025
-0.025
-0.025
-0.025
-0.025
-0.025
-0.025
-0.025
-0.025
-0.025
-0.025
-0.025
-0.025
-0.025
-0.025
-0.025
-0.025
-0.025
-0.025
-0.025
-0.025
-0.025
-0.025
-0.025
-0.025
-0.025
-0.025
-0.025
-0.025
-0.025
-0.025
-0.025
-0.025
-0.025
-0.025
-0.025
-0.025
-0.025
-0.025
-0.025
-0.025
-0.025
-0.025
-0.025
-0.025
-0.025
-0.025
-0.025
-0.025
-0.025
-0.025
-0.025
-0.025
-0.025
-0.025
-0.025
-0.025
-0.025
-0.025
-0.025
-0.025
-0.025
-0.025
-0.025
-0.025
-0.025
-0.025
-0.025
-0.025
-0.025
-0.025
-0.025
-0.025
-0.025
-0.025
-0.025
-0.025
-0.025
-0.025
-0.025
-0.025
-0.025
-0.025
-0.025
-0.025
-0.025
-0.025
-0.025
-0.025
-0.025
-0.025
-0.025
-0.025
-0.025
-0.025
-0.025
-0.025
-0.025
-0.025
-0.025
-0.025
-0.025
-0.025
-0.025
-0.025
-0.025
-0.025
-0.025
-0.025
-0.025
-0.025
-0.025
-0.025
-0.025
-0.025
-0.025
-0.025
-0.025
-0.025
-0.025
-0.025
-0.025
-0.025
-0.025
-0.025
-0.025
-0.025
-0.025
-0.025
-0.025
-0.025
-0.025
-0.025
-0.025
-0.025
-0.025
-0.025
-0.025
-0.025
-0.025
-0.025
-0.025
-0.025
-0.025
-0.025
-0.025
-0.025
-0.025
-0.025
-0.025
-0.025
-0.025
-0.025
-0.025
-0.025
-0.025
-0.025
-0.025
-0.025
-0.025
-0.025
-0.025
-0.025
-0.025
-0.025
-0.025
-0.025
-0.025
-0.025
-0.025
-0.025
-0.025
-0.025
-0.025
-0.025
-0.025
-0.025
-0.025
-0.025
-0.025
-0.025
-0.025
-0.025
-0.025
-0.025
-0.025
-0.025
-0.025
-0.025
-0.025
-0.025
-0.025
-0.025
-0.025
-0.025
-0.025
-0.025
-0.025
-0.025
-0.025
-0.025
-0.025
-0.025
-0.025
-0.025
-0.025
-0.025
-0.025
-0.025
-0.025
-0.025
-0.025
-0.025
-0.025
-0.025
-0.025
-0.025
-0.025
-0.025
-0.025
-0.025
-0.025
-0.025
-0.025
-0.025
-0.025
-0.025
-0.025
-0.025
-0.025
-0.025
-0.025
-0.025
-0.025
-0.025
-0.025
-0.025
-0.025
-0.025
-0.025
-0.025
-0.025
-0.025
-0.025
-0.025
-0.025
-0.025
-0.025
-0.025
-0.025
-0.025
-0.025
-0.025
-0.025
-0.025
-0.025
-0.025
-0.025
-0.025
-0.025
-0.025
-0.025
-0.025
-0.025
-0.025
-0.025
-0.025
-0.025
-0.025
-0.025
-0.025
-0.025
-0.025
-0.025
-0.025
-0.025
-0.025
-0.025
-0.025
-0.025
-0.025
-0.025
-0.025
-0.025
-0.025
-0.025
-0.025
-0.025
-0.025
-0.025
-0.025
-0.025
-0.025
-0.025
-0.025
-0.025
-0.025
-0.025
-0.025
-0.025
-0.025
-0.025
-0.025
-0.025
-0.025
-0.025
-0.025
-0.025
-0.025
-0.025
-0.025
-0.025
-0.025
-0.025
-0.025
-0.025
-0.025
-0.025
-0.025
-0.025
-0.025
-0.025
-0.025
-0.025
-0.025
-0.025
-0.025
-0.025
-0.025
-0.025
-0.025
-0.025
-0.025
-0.025
-0.025
-0.025
-0.025
-0.025
-0.025
-0.025
-0.025
-0.025
-0.025
-0.025
-0.025
-0.025
-0.025
-0.025
-0.025
-0.025
-0.025
-0.025
-0.025
-0.025
-0.025
-0.025
-0.025
-0.025
-0.025
-0.025
-0.025
-0.025
-0.025
-0.025
-0.025
-0.025
-0.025
-0.025
-0.025
-0.025
-0.025
-0.025
-0.025
-0.025
-0.025
-0.025
-0.025
-0.025
-0.025
-0.025
-0.025
-0.025
-0.025
-0.025
-0.025
-0.025
-0.025
-0.025
-0.025
-0.025
-0.025
-0.025
-0.025
-0.025
-0.025
-0.025
-0.025
-0.025
-0.025
-0.025
-0.025
-0.025
-0.025
-0.025
-0.025
-0.025
-0.025
-0.025
-0.025
-0.025
-0.025
-0.025
-0.025
-0.025
-0.025
-0.025
-0.025
-0.025
-0.025
-0.025
-0.025
-0.025
-0.025
-0.025
-0.025
-0.025
-0.025
-0.025
-0.025
-0.025
-0.025
-0.025
-0.025
-0.025
-0.025
-0.025
-0.025
-0.025
-0.025
-0.025
-0.025
-0.025
-0.025
-0.025
-0.025
-0.025
-0.025
-0.025
-0.025
-0.025
-0.025
-0.025
-0.025
-0.025
-0.025
-0.025
-0.025
-0.025
-0.025
-0.025
-0.025
-0.025
-0.025
-0.025
-0.025
-0.025
-0.025
-0.025
-0.025
-0.025
-0.025
-0.025
-0.025
-0.025
-0.025
-0.025
-0.025
-0.025
-0.025
-0.025
-0.025
-0.025
-0.025
-0.025
-0.025
-0.025
-0.025
-0.025
-0.025
-0.025
-0.025
-0.025
-0.025
-0.025
-0.025
-0.025
-0.025
-0.025
-0.025
-0.025
-0.025
-0.025
-0.025
-0.025
-0.025
-0.025
-0.025
-0.025
-0.025
-0.025
-0.025
-0.025
-0.025
-0.025
-0.025
-0.025
-0.025
-0.025
-0.025
-0.025
-0.025
-0.025
-0.025
-0.025
-0.025
-0.025
-0.025
-0.025
-0.025
-0.025
-0.025
-0.025
-0.025
-0.025
-0.025
-0.025
-0.025
-0.025
-0.025
-0.025
-0.025
-0.025
-0.025
-0.025
-0.025
-0.025
-0.025
-0.025
-0.025
-0.025
-0.025
-0.025
-0.025
-0.025
-0.025
-0.025
-0.025
-0.025
-0.025
-0.025
-0.025
-0.025
-0.025
-0.025
-0.025
-0.025
-0.025
-0.025
-0.025
-0.025
-0.025
-0.025
-0.025
-0.025
-0.025
-0.025
-0.025
-0.025
-0.025
-0.025
-0.025
-0.025
-0.025
-0.025
-0.025
-0.025
-0.025
-0.025
-0.025
-0.025
-0.025
-0.025
-0.025
-0.025
-0.025
-0.025
-0.025
-0.025
-0.025
-0.025
-0.025
-0.025
-0.025
-0.025
-0.025
-0.025
-0.025
-0.025
-0.025
-0.025
-0.025
-0.025
-0.025
-0.025
-0.025
-0.025
-0.025
-0.025
-0.025
-0.025
-0.025
-0.025
-0.025
-0.025
-0.025
-0.025
-0.025
-0.025
-0.025
-0.025
-0.025
-0.025
-0.025
-0.025
-0.025
-0.025
-0.025
-0.025
-0.025
-0.025
-0.025
-0.025
-0.025
-0.025
-0.025
-0.025
-0.025
-0.025
-0.025
-0.025
-0.025
-0.025
-0.025
-0.025
-0.025
-0.025
-0.025
-0.025
-0.025
-0.025
-0.025
-0.025
-0.025
-0.025
-0.025
-0.025
-0.025
-0.025
-0.025
-0.025
-0.025
-0.025
-0.025
-0.025
-0.025
-0.025
-0.025
-0.025
-0.025
-0.025
-0.025
-0.025
-0.025
-0.025
-0.025
-0.025
-0.025
-0.025
-0.025
-0.025
-0.025
-0.025
-0.025
-0.025
-0.025
-0.025
-0.025
-0.025
-0.025
-0.025
-0.025
-0.025
-0.025
-0.025
-0.025
-0.025
-0.025
-0.025
-0.025
-0.025
-0.025
-0.025
-0.025
-0.025
-0.025
-0.025
-0.025
-0.025
-0.025
-0.025
-0.025
-0.025
-0.025
-0.025
-0.025
-0.025
-0.025
-0.025
-0.025
-0.025
-0.025
-0.025
-0.025
-0.025
-0.025
-0.025
-0.025
-0.025
-0.025
-0.025
-0.025
-0.025
-0.025
-0.025
-0.025
-0.025
-0.025
-0.025
-0.025
-0.025
-0.025
-0.025
-0.025
-0.025
-0.025
-0.025
-0.025
-0.025
-0.025
-0.025
-0.025
-0.025
-0.025
-0.025
-0.025
-0.025
-0.025
-0.025
-0.025
-0.025
-0.025
-0.025
-0.025
-0.025
-0.025
-0.025
-0.025
-0.025
-0.025
-0.025
-0.025
-0.025
-0.025
-0.025
-0.025
-0.025
-0.025
-0.025
-0.025
-0.025
-0.025
-0.025
-0.025
-0.025
-0.025
-0.025
-0.025
-0.025
-0.025
-0.025
-0.025
-0.025
-0.025
-0.025
-0.025
-0.025
-0.025
-0.025
-0.025
-0.025
-0.025
-0.025
-0.025
-0.025
-0.025
-0.025
-0.025
-0.025
-0.025
-0.025
-0.025
-0.025
-0.025
-0.025
-0.025
-0.025
-0.025
-0.025
-0.025
-0.025
-0.025
-0.025
-0.025
-0.025
-0.025
-0.025
-0.025
-0.025
-0.025
-0.025
-0.025
-0.025
-0.025
-0.025
-0.025
-0.025
-0.025
-0.025
-0.025
-0.025
-0.025
-0.025
-0.025
-0.025
-0.025
-0.025
-0.025
-0.025
-0.025
-0.025
-0.025
-0.025
-0.025
-0.025
-0.025
-0.025
-0.025
-0.025
-0.025
-0.025
-0.025
-0.025
-0.025
-0.025
-0.025
-0.025
-0.025
-0.025
-0.025
-0.025
-0.025
-0.025
-0.025
-0.025
-0.025
-0.025
-0.025
-0.025
-0.025
-0.025
-0.025
-0.025
-0.025
-0.025
-0.025
-0.025
-0.025
-0.025
-0.025
-0.025
-0.025
-0.025
-0.025
-0.025
-0.025
-0.025
-0.025
-0.025
-0.025
-0.025
-0.025
-0.025
-0.025
-0.025
-0.025
-0.025
-0.025
-0.025
-0.025
-0.025
-0.025
-0.025
-0.025
-0.025
-0.025
-0.025
-0.025
-0.025
-0.025
-0.025
-0.025
-0.025
-0.025
-0.025
-0.025
-0.025
-0.025
-0.025
-0.025
-0.025
-0.025
-0.025
-0.025
-0.025
-0.025
-0.025
-0.025
-0.025
-0.025
-0.025
-0.025
-0.025
-0.025
-0.025
-0.025
-0.025
-0.025
-0.025
-0.025
-0.025
-0.025
-0.025
-0.025
-0.025
-0.025
-0.025
-0.025
-0.025
-0.025
-0.025
-0.025
-0.025
-0.025
-0.025
-0.025
-0.025
-0.025
-0.025
-0.025
-0.025
-0.025
-0.025
-0.025
-0.025
-0.025
-0.025
-0.025
-0.025
-0.025
-0.025
-0.025
-0.025
-0.025
-0.025
-0.025
-0.025
-0.025
-0.025
-0.025
-0.025
-0.025
-0.025
-0.025
-0.025
-0.025
-0.025
-0.025
-0.025
-0.025
-0.025
-0.025
-0.025
-0.025
-0.025
-0.025
-0.025
-0.025
-0.025
-0.025
-0.025
-0.025
-0.025
-0.025
-0.025
-0.025
-0.025
-0.025
-0.025
-0.025
-0.025
-0.025
-0.025
-0.025
-0.025
-0.025
-0.025
-0.025
-0.025
-0.025
-0.025
-0.025
-0.025
-0.025
-0.025
-0.025
-0.025
-0.025
-0.025
-0.025
-0.025
-0.025
-0.025
-0.025
-0.025
-0.025
-0.025
-0.025
-0.025
-0.025
-0.025
-0.025
-0.025
-0.025
-0.025
-0.025
-0.025
-0.025
-0.025
-0.025
-0.025
-0.025
-0.025
-0.025
-0.025
-0.025
-0.025
-0.025
-0.025
-0.025
-0.025
-0.025
-0.025
-0.025
-0.025
-0.025
-0.025
-0.025
-0.025
-0.025
-0.025
-0.025
-0.025
-0.025
-0.025
-0.025
-0.025
-0.025
-0.025
-0.025
-0.025
-0.025
-0.025
-0.025
-0.025
-0.025
-0.025
-0.025
-0.025
-0.025
-0.025
-0.025
-0.025
-0.025
-0.025
-0.025
-0.025
-0.025
-0.025
-0.025
-0.025
-0.025
-0.025
-0.025
-0.025
-0.025
-0.025
-0.025
-0.025
-0.025
-0.025
-0.025
-0.025
-0.025
-0.025
-0.025
-0.025
-0.025
-0.025
-0.025
-0.025
-0.025
-0.025
-0.025
-0.025
-0.025
-0.025
-0.025
-0.025
-0.025
-0.025
-0.025
-0.025
-0.025
-0.025
-0.025
-0.025
-0.025
-0.025
-0.025
-0.025
-0.025
-0.025
-0.025
-0.025
-0.025
-0.025
-0.025
-0.025
-0.025
-0.025
-0.025
-0.025
-0.025
-0.025
-0.025
-0.025
-0.025
-0.025
-0.025
-0.025
-0.025
-0.025
-0.025
-0.025
-0.025
-0.025
-0.025
-0.025
-0.025
-0.025
-0.025
-0.025
-0.025
-0.025
-0.025
-0.025
-0.025
-0.025
-0.025
-0.025
-0.025
-0.025
-0.025
-0.025
-0.025
-0.025
-0.025
-0.025
-0.025
-0.025
-0.025
-0.025
-0.025
-0.025
-0.025
-0.025
-0.025
-0.025
-0.025
-0.025
-0.025
-0.025
-0.025
-0.025
-0.025
-0.025
-0.025
-0.025
-0.025
-0.025
-0.025
-0.025
-0.025
-0.025
-0.025
-0.025
-0.025
-0.025
-0.025
-0.025
-0.025
-0.025
-0.025
-0.025
-0.025
-0.025
-0.025
-0.025
-0.025
-0.025
-0.025
-0.025
-0.025
-0.025
-0.025
-0.025
-0.025
-0.025
-0.025
-0.025
-0.025
-0.025
-0.025
-0.025
-0.025
-0.025
-0.025
-0.025
-0.025
-0.025
-0.025
-0.025
-0.025
-0.025
-0.025
-0.025
-0.025
-0.025
-0.025
-0.025
-0.025
-0.025
-0.025
-0.025
-0.025
-0.025
-0.025
-0.025
-0.025
-0.025
-0.025
-0.025
-0.025
-0.025
-0.025
-0.025
-0.025
-0.025
-0.025
-0.025
-0.025
-0.025
-0.025
-0.025
-0.025
-0.025
-0.025
-0.025
-0.025
-0.025
-0.025
-0.025
-0.025
-0.025
-0.025
-0.025
-0.025
-0.025
-0.025
-0.025
-0.025
-0.025
-0.025
-0.025
-0.025
-0.025
-0.025
-0.025
-0.025
-0.025
-0.025
-0.025
-0.025
-0.025
-0.025
-0.025
-0.025
-0.025
-0.025
-0.025
-0.025
-0.025
-0.025
-0.025
-0.025
-0.025
-0.025
-0.025
-0.025
-0.025
-0.025
-0.025
-0.025
-0.025
-0.025
-0.025
-0.025
-0.025
-0.025
-0.025
-0.025
-0.025
-0.025
-0.025
-0.025
-0.025
-0.025
-0.025
-0.025
-0.025
-0.025
-0.025
-0.025
-0.025
-0.025
-0.025
-0.025
-0.025
-0.025
-0.025
-0.025
-0.025
-0.025
-0.025
-0.025
-0.025
-0.025
-0.025
-0.025
-0.025
-0.025
-0.025
-0.025
-0.025
-0.025
-0.025
-0.025
-0.025
-0.025
-0.025
-0.025
-0.025
-0.025
-0.025
-0.025
-0.025
-0.025
-0.025
-0.025
-0.025
-0.025
-0.025
-0.025
-0.025
-0.025
-0.025
-0.025
-0.025
-0.025
-0.025
-0.025
-0.025
-0.025
-0.025
-0.025
-0.025
-0.025
-0.025
-0.025
-0.025
-0.025
-0.025
-0.025
-0.025
-0.025
-0.025
-0.025
-0.025
-0.025
-0.025
-0.025
-0.025
-0.025
-0.025
-0.025
-0.025
-0.025
-0.025
-0.025
-0.025
-0.025
-0.025
-0.025
-0.025
-0.025
-0.025
-0.025
-0.025
-0.025
-0.025
-0.025
-0.025
-0.025
-0.025
-0.025
-0.025
-0.025
-0.025
-0.025
-0.025
-0.025
-0.025
-0.025
-0.025
-0.025
-0.025
-0.025
-0.025
-0.025
-0.025
-0.025
-0.025
-0.025
-0.025
-0.025
-0.025
-0.025
-0.025
-0.025
-0.025
-0.025
-0.025
-0.025
-0.025
-0.025
-0.025
-0.025
-0.025
-0.025
-0.025
-0.025
-0.025
-0.025
-0.025
-0.025
-0.025
-0.025
-0.025
-0.025
-0.025
-0.025
-0.025
-0.025
-0.025
-0.025
-0.025
-0.025
-0.025
-0.025
-0.025
-0.025
-0.025
-0.025
-0.025
-0.025
-0.025
-0.025
-0.025
-0.025
-0.025
-0.025
-0.025
-0.025
-0.025
-0.025
-0.025
-0.025
-0.025
-0.025
-0.025
-0.025
-0.025
-0.025
-0.025
-0.025
-0.025
-0.025
-0.025
-0.025
-0.025
-0.025
-0.025
-0.025
-0.025
-0.025
-0.025
-0.025
-0.025
-0.025
-0.025
-0.025
-0.025
-0.025
-0.025
-0.025
-0.025
-0.025
-0.025
-0.025
-0.025
-0.025
-0.025
-0.025
-0.025
-0.025
-0.025
-0.025
-0.025
-0.025
-0.025
-0.025
-0.025
-0.025
-0.025
-0.025
-0.025
-0.025
-0.025
-0.025
-0.025
-0.025
-0.025
-0.025
-0.025
-0.025
-0.025
-0.025
-0.025
-0.025
-0.025
-0.025
-0.025
-0.025
-0.025
-0.025
-0.025
-0.025
-0.025
-0.025
-0.025
-0.025
-0.025
-0.025
-0.025
-0.025
-0.025
-0.025
-0.025
-0.025
-0.025
-0.025
-0.025
-0.025
-0.025
-0.025
-0.025
-0.025
-0.025
-0.025
-0.025
-0.025
-0.025
-0.025
-0.025
-0.025
-0.025
-0.025
-0.025
-0.025
-0.025
-0.025
-0.025
-0.025
-0.025
-0.025
-0.025
-0.025
-0.025
-0.025
-0.025
-0.025
-0.025
-0.025
-0.025
-0.025
-0.025
-0.025
-0.025
-0.025
-0.025
-0.025
-0.025
-0.025
-0.025
-0.025
-0.025
-0.025
-0.025
-0.025
-0.025
-0.025
-0.025
-0.025
-0.025
-0.025
-0.025
-0.025
-0.025
-0.025
-0.025
-0.025
-0.025
-0.025
-0.025
-0.025
-0.025
-0.025
-0.025
-0.025
-0.025
-0.025
-0.025
-0.025
-0.025
-0.025
-0.025
-0.025
-0.025
-0.025
-0.025
-0.025
-0.025
-0.025
-0.025
-0.025
-0.025
-0.025
-0.025
-0.025
-0.025
-0.025
-0.025
-0.025
-0.025
-0.025
-0.025
-0.025
-0.025
-0.025
-0.025
-0.025
-0.025
-0.025
-0.025
-0.025
-0.025
-0.025
-0.025
-0.025
-0.025
-0.025
-0.025
-0.025
-0.025
-0.025
-0.025
-0.025
-0.025
-0.025
-0.025
-0.025
-0.025
-0.025
-0.025
-0.025
-0.025
-0.025
-0.025
-0.025
-0.025
-0.025
-0.025
-0.025
-0.025
-0.025
-0.025
-0.025
-0.025
-0.025
-0.025
-0.025
-0.025
-0.025
-0.025
-0.025
-0.025
-0.025
-0.025
-0.025
-0.025
-0.025
-0.025
-0.025
-0.025
-0.025
-0.025
-0.025
-0.025
-0.025
-0.025
-0.025
-0.025
-0.025
-0.025
-0.025
-0.025
-0.025
-0.025
-0.025
-0.025
-0.025
-0.025
-0.025
-0.025
-0.025
-0.025
-0.025
-0.025
-0.025
-0.025
-0.025
-0.025
-0.025
-0.025
-0.025
-0.025
-0.025
-0.025
-0.025
-0.025
-0.025
-0.025
-0.025
-0.025
-0.025
-0.025
-0.025
-0.025
-0.025
-0.025
-0.025
-0.025
-0.025
-0.025
-0.025
-0.025
-0.025
-0.025
-0.025
-0.025
-0.025
-0.025
-0.025
-0.025
-0.025
-0.025
-0.025
-0.025
-0.025
-0.025
-0.025
-0.025
-0.025
-0.025
-0.025
-0.025
-0.025
-0.025
-0.025
-0.025
-0.025
-0.025
-0.025
-0.025
-0.025
-0.025
-0.025
-0.025
-0.025
-0.025
-0.025
-0.025
-0.025
-0.025
-0.025
-0.025
-0.025
-0.025
-0.025
-0.025
-0.025
-0.025
-0.025
-0.025
-0.025
-0.025
-0.025
-0.025
-0.025
-0.025
-0.025
-0.025
-0.025
-0.025
-0.025
-0.025
-0.025
-0.025
-0.025
-0.025
-0.025
-0.025
-0.025
-0.025
-0.025
-0.025
-0.025
-0.025
-0.025
-0.025
-0.025
-0.025
-0.025
-0.025
-0.025
-0.025
-0.025
-0.025
-0.025
-0.025
-0.025
-0.025
-0.025
-0.025
-0.025
-0.025
-0.025
-0.025
-0.025
-0.025
-0.025
-0.025
-0.025
-0.025
-0.025
-0.025
-0.025
-0.025
-0.025
-0.025
-0.025
-0.025
-0.025
-0.025
-0.025
-0.025
-0.025
-0.025
-0.025
-0.025
-0.025
-0.025
-0.025
-0.025
-0.025
-0.025
-0.025
-0.025
-0.025
-0.025
-0.025
-0.025
-0.025
-0.025
-0.025
-0.025
-0.025
-0.025
-0.025
-0.025
-0.025
-0.025
-0.025
-0.025
-0.025
-0.025
-0.025
-0.025
-0.025
-0.025
-0.025
-0.025
-0.025
-0.025
-0.025
-0.025
-0.025
-0.025
-0.025
-0.025
-0.025
-0.025
-0.025
-0.025
-0.025
-0.025
-0.025
-0.025
-0.025
-0.025
-0.025
-0.025
-0.025
-0.025
-0.025
-0.025
-0.025
-0.025
-0.025
-0.025
-0.025
-0.025
-0.025
-0.025
-0.025
-0.025
-0.025
-0.025
-0.025
-0.025
-0.025
-0.025
-0.025
-0.025
-0.025
-0.025
-0.025
-0.025
-0.025
-0.025
-0.025
-0.025
-0.025
-0.025
-0.025
-0.025
-0.025
-0.025
-0.025
-0.025
-0.025
-0.025
-0.025
-0.025
-0.025
-0.025
-0.025
-0.025
-0.025
-0.025
-0.025
-0.025
-0.025
-0.025
-0.025
-0.025
-0.025
-0.025
-0.025
-0.025
-0.025
-0.025
-0.025
-0.025
-0.025
-0.025
-0.025
-0.025
-0.025
-0.025
-0.025
-0.025
-0.025
-0.025
-0.025
-0.025
-0.025
-0.025
-0.025
-0.025
-0.025
-0.025
-0.025
-0.025
-0.025
-0.025
-0.025
-0.025
-0.025
-0.025
-0.025
-0.025
-0.025
-0.025
-0.025
-0.025
-0.025
-0.025
-0.025
-0.025
-0.025
-0.025
-0.025
-0.025
-0.025
-0.025
-0.025
-0.025
-0.025
-0.025
-0.025
-0.025
-0.025
-0.025
-0.025
-0.025
-0.025
-0.025
-0.025
-0.025
-0.025
-0.025
-0.025
-0.025
-0.025
-0.025
-0.025
-0.025
-0.025
-0.025
-0.025
-0.025
-0.025
-0.025
-0.025
-0.025
-0.025
-0.025
-0.025
-0.025
-0.025
-0.025
-0.025
-0.025
-0.025
-0.025
-0.025
-0.025
-0.025
-0.025
-0.025
-0.025
-0.025
-0.025
-0.025
-0.025
-0.025
-0.025
-0.025
-0.025
-0.025
-0.025
-0.025
-0.025
-0.025
-0.025
-0.025
-0.025
-0.025
-0.025
-0.025
-0.025
-0.025
-0.025
-0.025
-0.025
-0.025
-0.025
-0.025
-0.025
-0.025
-0.025
-0.025
-0.025
-0.025
-0.025
-0.025
-0.025
-0.025
-0.025
-0.025
-0.025
-0.025
-0.025
-0.025
-0.025
-0.025
-0.025
-0.025
-0.025
-0.025
-0.025
-0.025
-0.025
-0.025
-0.025
-0.025
-0.025
-0.025
-0.025
-0.025
-0.025
-0.025
-0.025
-0.025
-0.025
-0.025
-0.025
-0.025
-0.025
-0.025
-0.025
-0.025
-0.025
-0.025
-0.025
-0.025
-0.025
-0.025
-0.025
-0.025
-0.025
-0.025
-0.025
-0.025
-0.025
-0.025
-0.025
-0.025
-0.025
-0.025
-0.025
-0.025
-0.025
-0.025
-0.025
-0.025
-0.025
-0.025
-0.025
-0.025
-0.025
-0.025
-0.025
-0.025
-0.025
-0.025
-0.025
-0.025
-0.025
-0.025
-0.025
-0.025
-0.025
-0.025
-0.025
-0.025
-0.025
-0.025
-0.025
-0.025
-0.025
-0.025
-0.025
-0.025
-0.025
-0.025
-0.025
-0.025
-0.025
-0.025
-0.025
-0.025
-0.025
-0.025
-0.025
-0.025
-0.025
-0.025
-0.025
-0.025
-0.025
-0.025
-0.025
-0.025
-0.025
-0.025
-0.025
-0.025
-0.025
-0.025
-0.025
-0.025
-0.025
-0.025
-0.025
-0.025
-0.025
-0.025
-0.025
-0.025
-0.025
-0.025
-0.025
-0.025
-0.025
-0.025
-0.025
-0.025
-0.025
-0.025
-0.025
-0.025
-0.025
-0.025
-0.025
-0.025
-0.025
-0.025
-0.025
-0.025
-0.025
-0.025
-0.025
-0.025
-0.025
-0.025
-0.025
-0.025
-0.025
-0.025
-0.025
-0.025
-0.025
-0.025
-0.025
-0.025
-0.025
-0.025
-0.025
-0.025
-0.025
-0.025
-0.025
-0.025
-0.025
-0.025
-0.025
-0.025
-0.025
-0.025
-0.025
-0.025
-0.025
-0.025
-0.025
-0.025
-0.025
-0.025
-0.025
-0.025
-0.025
-0.025
-0.025
-0.025
-0.025
-0.025
-0.025
-0.025
-0.025
-0.025
-0.025
-0.025
-0.025
-0.025
-0.025
-0.025
-0.025
-0.025
-0.025
-0.025
-0.025
-0.025
-0.025
-0.025
-0.025
-0.025
-0.025
-0.025
-0.025
-0.025
-0.025
-0.025
-0.025
-0.025
-0.025
-0.025

## Downstroke
Switch | Leobog Ashwood V3
Notes | 0
No. | Force | Unit | Displacement | Unit | Judge | Position | Time | Date | Mod Dis | Collection Parameters |  |  |  | Num Data Points | 1113
25 | 0 | gf | 0.025 | mm | OK | -- | 21:24 | 2022-12-20 | 0 | Maximum | 146.8 | @ | No.1142
26 | 0.1 | gf | 0.025 | mm | OK | -- | 21:24 | 2022-12-20 | 0 | Minimum | -0.5 | @ | No.8
27 | 1.1 | gf | 0.025 | mm | OK | -- | 21:24 | 2022-12-20 | 0 | Average | 42.74
28 | 2.5 | gf | 0.03 | mm | OK | -- | 21:24 | 2022-12-20 | 0.005 | Data Quantity | 2374
29 | 4.3 | gf | 0.03 | mm | OK | -- | 21:24 | 2022-12-20 | 0.005 | Number of NG | 0
30 | 6 | gf | 0.035 | mm | OK | -- | 21:24 | 2022-12-20 | 0.01
31 | 7.5 | gf | 0.035 | mm | OK | -- | 21:24 | 2022-12-20 | 0.01 | Cond Formatting
32 | 8.6 | gf | 0.035 | mm | OK | -- | 21:24 | 2022-12-20 | 0.01 | Min Highl Max | 139.46
33 | 9.8 | gf | 0.035 | mm | OK | -- | 21:24 | 2022-12-20 | 0.01
34 | 10.6 | gf | 0.04 | mm | OK | -- | 21:24 | 2022-12-20 | 0.015 | Starting Disp | 0.025
35 | 11.4 | gf | 0.04 | mm | OK | -- | 21:24 | 2022-12-20 | 0.015
36 | 12.1 | gf | 0.04 | mm | OK | -- | 21:24 | 2022-12-20 | 0.015
37 | 12.3 | gf | 0.04 | mm | OK | -- | 21:24 | 2022-12-20 | 0.015
38 | 12.4 | gf | 0.04 | mm | OK | -- | 21:24 | 2022-12-20 | 0.015
39 | 12.6 | gf | 0.04 | mm | OK | -- | 21:24 | 2022-12-20 | 0.015
40 | 12.9 | gf | 0.04 | mm | OK | -- | 21:24 | 2022-12-20 | 0.015
41 | 13.4 | gf | 0.04 | mm | OK | -- | 21:24 | 2022-12-20 | 0.015
42 | 14 | gf | 0.04 | mm | OK | -- | 21:24 | 2022-12-20 | 0.015
43 | 15 | gf | 0.04 | mm | OK | -- | 21:24 | 2022-12-20 | 0.015
44 | 15.6 | gf | 0.045 | mm | OK | -- | 21:24 | 2022-12-20 | 0.02
45 | 16.8 | gf | 0.045 | mm | OK | -- | 21:24 | 2022-12-20 | 0.02
46 | 18.4 | gf | 0.045 | mm | OK | -- | 21:24 | 2022-12-20 | 0.02
47 | 19.7 | gf | 0.045 | mm | OK | -- | 21:24 | 2022-12-20 | 0.02
48 | 21.1 | gf | 0.05 | mm | OK | -- | 21:24 | 2022-12-20 | 0.025
49 | 22.8 | gf | 0.05 | mm | OK | -- | 21:24 | 2022-12-20 | 0.025
50 | 24.8 | gf | 0.055 | mm | OK | -- | 21:24 | 2022-12-20 | 0.03
51 | 26.2 | gf | 0.055 | mm | OK | -- | 21:24 | 2022-12-20 | 0.03
52 | 27.2 | gf | 0.055 | mm | OK | -- | 21:24 | 2022-12-20 | 0.03
53 | 28 | gf | 0.055 | mm | OK | -- | 21:24 | 2022-12-20 | 0.03
54 | 29 | gf | 0.06 | mm | OK | -- | 21:24 | 2022-12-20 | 0.035
55 | 29.8 | gf | 0.06 | mm | OK | -- | 21:24 | 2022-12-20 | 0.035
56 | 30.4 | gf | 0.06 | mm | OK | -- | 21:24 | 2022-12-20 | 0.035
57 | 30.7 | gf | 0.06 | mm | OK | -- | 21:24 | 2022-12-20 | 0.035
58 | 31.1 | gf | 0.06 | mm | OK | -- | 21:24 | 2022-12-20 | 0.035
59 | 31.4 | gf | 0.06 | mm | OK | -- | 21:24 | 2022-12-20 | 0.035
60 | 31.1 | gf | 0.06 | mm | OK | -- | 21:24 | 2022-12-20 | 0.035
61 | 31.5 | gf | 0.065 | mm | OK | -- | 21:24 | 2022-12-20 | 0.04
62 | 32 | gf | 0.065 | mm | OK | -- | 21:24 | 2022-12-20 | 0.04
63 | 32.4 | gf | 0.065 | mm | OK | -- | 21:24 | 2022-12-20 | 0.04
64 | 33 | gf | 0.07 | mm | OK | -- | 21:24 | 2022-12-20 | 0.045
65 | 33.4 | gf | 0.07 | mm | OK | -- | 21:24 | 2022-12-20 | 0.045
66 | 33.2 | gf | 0.075 | mm | OK | -- | 21:24 | 2022-12-20 | 0.05
67 | 32.9 | gf | 0.075 | mm | OK | -- | 21:24 | 2022-12-20 | 0.05
68 | 32.9 | gf | 0.075 | mm | OK | -- | 21:24 | 2022-12-20 | 0.05
69 | 33 | gf | 0.08 | mm | OK | -- | 21:24 | 2022-12-20 | 0.055
70 | 33 | gf | 0.08 | mm | OK | -- | 21:24 | 2022-12-20 | 0.055
71 | 32.9 | gf | 0.08 | mm | OK | -- | 21:24 | 2022-12-20 | 0.055
72 | 33 | gf | 0.08 | mm | OK | -- | 21:24 | 2022-12-20 | 0.055
73 | 33 | gf | 0.085 | mm | OK | -- | 21:24 | 2022-12-20 | 0.06
74 | 33.1 | gf | 0.085 | mm | OK | -- | 21:24 | 2022-12-20 | 0.06
75 | 33.1 | gf | 0.085 | mm | OK | -- | 21:24 | 2022-12-20 | 0.06
76 | 33.2 | gf | 0.085 | mm | OK | -- | 21:24 | 2022-12-20 | 0.06
77 | 33.2 | gf | 0.09 | mm | OK | -- | 21:24 | 2022-12-20 | 0.065
78 | 33.2 | gf | 0.09 | mm | OK | -- | 21:24 | 2022-12-20 | 0.065
79 | 33.2 | gf | 0.095 | mm | OK | -- | 21:24 | 2022-12-20 | 0.07
80 | 33.1 | gf | 0.095 | mm | OK | -- | 21:24 | 2022-12-20 | 0.07
81 | 32.9 | gf | 0.095 | mm | OK | -- | 21:24 | 2022-12-20 | 0.07
82 | 32.9 | gf | 0.1 | mm | OK | -- | 21:24 | 2022-12-20 | 0.075
83 | 33 | gf | 0.1 | mm | OK | -- | 21:24 | 2022-12-20 | 0.075
84 | 33.2 | gf | 0.1 | mm | OK | -- | 21:24 | 2022-12-20 | 0.075
85 | 33.1 | gf | 0.105 | mm | OK | -- | 21:24 | 2022-12-20 | 0.08
86 | 33.1 | gf | 0.105 | mm | OK | -- | 21:24 | 2022-12-20 | 0.08
87 | 33.1 | gf | 0.11 | mm | OK | -- | 21:24 | 2022-12-20 | 0.085
88 | 33.2 | gf | 0.11 | mm | OK | -- | 21:24 | 2022-12-20 | 0.085
89 | 33.2 | gf | 0.115 | mm | OK | -- | 21:24 | 2022-12-20 | 0.09
90 | 33.4 | gf | 0.115 | mm | OK | -- | 21:24 | 2022-12-20 | 0.09
91 | 33.4 | gf | 0.12 | mm | OK | -- | 21:24 | 2022-12-20 | 0.095
92 | 33.5 | gf | 0.12 | mm | OK | -- | 21:24 | 2022-12-20 | 0.095
93 | 33.6 | gf | 0.125 | mm | OK | -- | 21:24 | 2022-12-20 | 0.1
94 | 33.6 | gf | 0.125 | mm | OK | -- | 21:24 | 2022-12-20 | 0.1
95 | 33.7 | gf | 0.125 | mm | OK | -- | 21:24 | 2022-12-20 | 0.1
96 | 33.8 | gf | 0.13 | mm | OK | -- | 21:24 | 2022-12-20 | 0.105
97 | 33.9 | gf | 0.13 | mm | OK | -- | 21:24 | 2022-12-20 | 0.105
98 | 33.9 | gf | 0.135 | mm | OK | -- | 21:24 | 2022-12-20 | 0.11
99 | 33.9 | gf | 0.14 | mm | OK | -- | 21:24 | 2022-12-20 | 0.115
100 | 33.8 | gf | 0.14 | mm | OK | -- | 21:24 | 2022-12-20 | 0.115
101 | 33.7 | gf | 0.14 | mm | OK | -- | 21:24 | 2022-12-20 | 0.115
102 | 33.4 | gf | 0.145 | mm | OK | -- | 21:24 | 2022-12-20 | 0.12
103 | 33.5 | gf | 0.145 | mm | OK | -- | 21:24 | 2022-12-20 | 0.12
104 | 33.6 | gf | 0.145 | mm | OK | -- | 21:24 | 2022-12-20 | 0.12
105 | 33.8 | gf | 0.145 | mm | OK | -- | 21:24 | 2022-12-20 | 0.12
106 | 33.9 | gf | 0.15 | mm | OK | -- | 21:24 | 2022-12-20 | 0.125
107 | 33.9 | gf | 0.15 | mm | OK | -- | 21:24 | 2022-12-20 | 0.125
108 | 33.8 | gf | 0.155 | mm | OK | -- | 21:24 | 2022-12-20 | 0.13
109 | 33.7 | gf | 0.155 | mm | OK | -- | 21:24 | 2022-12-20 | 0.13
110 | 33.7 | gf | 0.155 | mm | OK | -- | 21:24 | 2022-12-20 | 0.13
111 | 33.6 | gf | 0.16 | mm | OK | -- | 21:24 | 2022-12-20 | 0.135
112 | 33.7 | gf | 0.16 | mm | OK | -- | 21:24 | 2022-12-20 | 0.135
113 | 33.7 | gf | 0.165 | mm | OK | -- | 21:24 | 2022-12-20 | 0.14
114 | 33.6 | gf | 0.165 | mm | OK | -- | 21:24 | 2022-12-20 | 0.14
115 | 33.5 | gf | 0.17 | mm | OK | -- | 21:24 | 2022-12-20 | 0.145
116 | 33.5 | gf | 0.17 | mm | OK | -- | 21:24 | 2022-12-20 | 0.145
117 | 33.7 | gf | 0.175 | mm | OK | -- | 21:24 | 2022-12-20 | 0.15
118 | 33.5 | gf | 0.18 | mm | OK | -- | 21:24 | 2022-12-20 | 0.155
119 | 33.4 | gf | 0.185 | mm | OK | -- | 21:24 | 2022-12-20 | 0.16
120 | 33.5 | gf | 0.185 | mm | OK | -- | 21:24 | 2022-12-20 | 0.16
121 | 33.5 | gf | 0.19 | mm | OK | -- | 21:24 | 2022-12-20 | 0.165
122 | 33.6 | gf | 0.195 | mm | OK | -- | 21:24 | 2022-12-20 | 0.17
123 | 33.6 | gf | 0.195 | mm | OK | -- | 21:24 | 2022-12-20 | 0.17
124 | 33.6 | gf | 0.2 | mm | OK | -- | 21:24 | 2022-12-20 | 0.175
125 | 33.8 | gf | 0.205 | mm | OK | -- | 21:24 | 2022-12-20 | 0.18
126 | 33.5 | gf | 0.215 | mm | OK | -- | 21:24 | 2022-12-20 | 0.19
127 | 33.5 | gf | 0.22 | mm | OK | -- | 21:24 | 2022-12-20 | 0.195
128 | 33.4 | gf | 0.23 | mm | OK | -- | 21:24 | 2022-12-20 | 0.205
129 | 33.4 | gf | 0.23 | mm | OK | -- | 21:24 | 2022-12-20 | 0.205
130 | 33.4 | gf | 0.235 | mm | OK | -- | 21:24 | 2022-12-20 | 0.21
131 | 33.5 | gf | 0.24 | mm | OK | -- | 21:24 | 2022-12-20 | 0.215
132 | 33.6 | gf | 0.24 | mm | OK | -- | 21:24 | 2022-12-20 | 0.215
133 | 33.3 | gf | 0.24 | mm | OK | -- | 21:24 | 2022-12-20 | 0.215
134 | 33.4 | gf | 0.245 | mm | OK | -- | 21:24 | 2022-12-20 | 0.22
135 | 33.4 | gf | 0.245 | mm | OK | -- | 21:24 | 2022-12-20 | 0.22
136 | 33.6 | gf | 0.245 | mm | OK | -- | 21:24 | 2022-12-20 | 0.22
137 | 33.8 | gf | 0.245 | mm | OK | -- | 21:24 | 2022-12-20 | 0.22
138 | 33.9 | gf | 0.25 | mm | OK | -- | 21:24 | 2022-12-20 | 0.225
139 | 33.9 | gf | 0.255 | mm | OK | -- | 21:24 | 2022-12-20 | 0.23
140 | 33.8 | gf | 0.255 | mm | OK | -- | 21:24 | 2022-12-20 | 0.23
141 | 33.8 | gf | 0.26 | mm | OK | -- | 21:24 | 2022-12-20 | 0.235
142 | 33.8 | gf | 0.265 | mm | OK | -- | 21:24 | 2022-12-20 | 0.24
143 | 33.8 | gf | 0.265 | mm | OK | -- | 21:24 | 2022-12-20 | 0.24
144 | 33.8 | gf | 0.27 | mm | OK | -- | 21:24 | 2022-12-20 | 0.245
145 | 33.8 | gf | 0.275 | mm | OK | -- | 21:24 | 2022-12-20 | 0.25
146 | 33.7 | gf | 0.275 | mm | OK | -- | 21:24 | 2022-12-20 | 0.25
147 | 33.8 | gf | 0.28 | mm | OK | -- | 21:24 | 2022-12-20 | 0.255
148 | 33.8 | gf | 0.285 | mm | OK | -- | 21:24 | 2022-12-20 | 0.26
149 | 33.9 | gf | 0.285 | mm | OK | -- | 21:24 | 2022-12-20 | 0.26
150 | 33.9 | gf | 0.29 | mm | OK | -- | 21:24 | 2022-12-20 | 0.265
151 | 33.9 | gf | 0.29 | mm | OK | -- | 21:24 | 2022-12-20 | 0.265
152 | 34 | gf | 0.295 | mm | OK | -- | 21:24 | 2022-12-20 | 0.27
153 | 34 | gf | 0.3 | mm | OK | -- | 21:24 | 2022-12-20 | 0.275
154 | 34 | gf | 0.3 | mm | OK | -- | 21:24 | 2022-12-20 | 0.275
155 | 34 | gf | 0.305 | mm | OK | -- | 21:24 | 2022-12-20 | 0.28
156 | 34 | gf | 0.305 | mm | OK | -- | 21:24 | 2022-12-20 | 0.28
157 | 34.1 | gf | 0.31 | mm | OK | -- | 21:24 | 2022-12-20 | 0.285
158 | 34.2 | gf | 0.31 | mm | OK | -- | 21:24 | 2022-12-20 | 0.285
159 | 34.2 | gf | 0.315 | mm | OK | -- | 21:24 | 2022-12-20 | 0.29
160 | 34.2 | gf | 0.315 | mm | OK | -- | 21:24 | 2022-12-20 | 0.29
161 | 34.3 | gf | 0.32 | mm | OK | -- | 21:24 | 2022-12-20 | 0.295
162 | 34.3 | gf | 0.325 | mm | OK | -- | 21:24 | 2022-12-20 | 0.3
163 | 34.1 | gf | 0.325 | mm | OK | -- | 21:24 | 2022-12-20 | 0.3
164 | 34 | gf | 0.33 | mm | OK | -- | 21:24 | 2022-12-20 | 0.305
165 | 34 | gf | 0.33 | mm | OK | -- | 21:24 | 2022-12-20 | 0.305
166 | 33.9 | gf | 0.335 | mm | OK | -- | 21:24 | 2022-12-20 | 0.31
167 | 34 | gf | 0.335 | mm | OK | -- | 21:24 | 2022-12-20 | 0.31
168 | 34 | gf | 0.34 | mm | OK | -- | 21:24 | 2022-12-20 | 0.315
169 | 34 | gf | 0.34 | mm | OK | -- | 21:24 | 2022-12-20 | 0.315
170 | 34.1 | gf | 0.345 | mm | OK | -- | 21:24 | 2022-12-20 | 0.32
171 | 34.1 | gf | 0.345 | mm | OK | -- | 21:24 | 2022-12-20 | 0.32
172 | 34.2 | gf | 0.35 | mm | OK | -- | 21:24 | 2022-12-20 | 0.325
173 | 34.2 | gf | 0.355 | mm | OK | -- | 21:24 | 2022-12-20 | 0.33
174 | 34.3 | gf | 0.355 | mm | OK | -- | 21:24 | 2022-12-20 | 0.33
175 | 34.4 | gf | 0.36 | mm | OK | -- | 21:24 | 2022-12-20 | 0.335
176 | 34.3 | gf | 0.36 | mm | OK | -- | 21:24 | 2022-12-20 | 0.335
177 | 34.3 | gf | 0.36 | mm | OK | -- | 21:24 | 2022-12-20 | 0.335
178 | 34.3 | gf | 0.365 | mm | OK | -- | 21:24 | 2022-12-20 | 0.34
179 | 34.4 | gf | 0.365 | mm | OK | -- | 21:24 | 2022-12-20 | 0.34
180 | 34.4 | gf | 0.37 | mm | OK | -- | 21:24 | 2022-12-20 | 0.345
181 | 34.4 | gf | 0.37 | mm | OK | -- | 21:24 | 2022-12-20 | 0.345
182 | 34.4 | gf | 0.375 | mm | OK | -- | 21:24 | 2022-12-20 | 0.35
183 | 34.3 | gf | 0.375 | mm | OK | -- | 21:24 | 2022-12-20 | 0.35
184 | 34.3 | gf | 0.375 | mm | OK | -- | 21:24 | 2022-12-20 | 0.35
185 | 34.3 | gf | 0.38 | mm | OK | -- | 21:24 | 2022-12-20 | 0.355
186 | 34.3 | gf | 0.38 | mm | OK | -- | 21:24 | 2022-12-20 | 0.355
187 | 34.3 | gf | 0.385 | mm | OK | -- | 21:24 | 2022-12-20 | 0.36
188 | 34.3 | gf | 0.385 | mm | OK | -- | 21:24 | 2022-12-20 | 0.36
189 | 34.4 | gf | 0.385 | mm | OK | -- | 21:24 | 2022-12-20 | 0.36
190 | 34.3 | gf | 0.39 | mm | OK | -- | 21:24 | 2022-12-20 | 0.365
191 | 34.3 | gf | 0.39 | mm | OK | -- | 21:24 | 2022-12-20 | 0.365
192 | 34.3 | gf | 0.39 | mm | OK | -- | 21:24 | 2022-12-20 | 0.365
193 | 34.5 | gf | 0.395 | mm | OK | -- | 21:24 | 2022-12-20 | 0.37
194 | 34.4 | gf | 0.395 | mm | OK | -- | 21:24 | 2022-12-20 | 0.37
195 | 34.4 | gf | 0.395 | mm | OK | -- | 21:24 | 2022-12-20 | 0.37
196 | 34.5 | gf | 0.4 | mm | OK | -- | 21:24 | 2022-12-20 | 0.375
197 | 34.6 | gf | 0.4 | mm | OK | -- | 21:24 | 2022-12-20 | 0.375
198 | 34.7 | gf | 0.405 | mm | OK | -- | 21:24 | 2022-12-20 | 0.38
199 | 34.8 | gf | 0.405 | mm | OK | -- | 21:24 | 2022-12-20 | 0.38
200 | 34.7 | gf | 0.41 | mm | OK | -- | 21:24 | 2022-12-20 | 0.385
201 | 34.7 | gf | 0.41 | mm | OK | -- | 21:24 | 2022-12-20 | 0.385
202 | 34.7 | gf | 0.41 | mm | OK | -- | 21:24 | 2022-12-20 | 0.385
203 | 34.8 | gf | 0.415 | mm | OK | -- | 21:24 | 2022-12-20 | 0.39
204 | 34.8 | gf | 0.415 | mm | OK | -- | 21:24 | 2022-12-20 | 0.39
205 | 34.8 | gf | 0.415 | mm | OK | -- | 21:24 | 2022-12-20 | 0.39
206 | 34.8 | gf | 0.42 | mm | OK | -- | 21:24 | 2022-12-20 | 0.395
207 | 34.8 | gf | 0.42 | mm | OK | -- | 21:24 | 2022-12-20 | 0.395
208 | 34.7 | gf | 0.42 | mm | OK | -- | 21:24 | 2022-12-20 | 0.395
209 | 34.7 | gf | 0.425 | mm | OK | -- | 21:24 | 2022-12-20 | 0.4
210 | 34.7 | gf | 0.425 | mm | OK | -- | 21:24 | 2022-12-20 | 0.4
211 | 34.8 | gf | 0.43 | mm | OK | -- | 21:24 | 2022-12-20 | 0.405
212 | 34.9 | gf | 0.43 | mm | OK | -- | 21:24 | 2022-12-20 | 0.405
213 | 34.7 | gf | 0.435 | mm | OK | -- | 21:24 | 2022-12-20 | 0.41
214 | 34.8 | gf | 0.435 | mm | OK | -- | 21:24 | 2022-12-20 | 0.41
215 | 34.8 | gf | 0.44 | mm | OK | -- | 21:24 | 2022-12-20 | 0.415
216 | 34.6 | gf | 0.44 | mm | OK | -- | 21:24 | 2022-12-20 | 0.415
217 | 34.5 | gf | 0.445 | mm | OK | -- | 21:24 | 2022-12-20 | 0.42
218 | 34.5 | gf | 0.445 | mm | OK | -- | 21:24 | 2022-12-20 | 0.42
219 | 34.6 | gf | 0.45 | mm | OK | -- | 21:24 | 2022-12-20 | 0.425
220 | 34.8 | gf | 0.455 | mm | OK | -- | 21:24 | 2022-12-20 | 0.43
221 | 34.7 | gf | 0.46 | mm | OK | -- | 21:24 | 2022-12-20 | 0.435
222 | 34.8 | gf | 0.465 | mm | OK | -- | 21:24 | 2022-12-20 | 0.44
223 | 34.8 | gf | 0.47 | mm | OK | -- | 21:24 | 2022-12-20 | 0.445
224 | 34.9 | gf | 0.475 | mm | OK | -- | 21:24 | 2022-12-20 | 0.45
225 | 34.9 | gf | 0.48 | mm | OK | -- | 21:24 | 2022-12-20 | 0.455
226 | 34.9 | gf | 0.485 | mm | OK | -- | 21:24 | 2022-12-20 | 0.46
227 | 34.9 | gf | 0.49 | mm | OK | -- | 21:24 | 2022-12-20 | 0.465
228 | 35 | gf | 0.49 | mm | OK | -- | 21:24 | 2022-12-20 | 0.465
229 | 35 | gf | 0.495 | mm | OK | -- | 21:24 | 2022-12-20 | 0.47
230 | 35 | gf | 0.5 | mm | OK | -- | 21:24 | 2022-12-20 | 0.475
231 | 35 | gf | 0.5 | mm | OK | -- | 21:24 | 2022-12-20 | 0.475
232 | 35.1 | gf | 0.505 | mm | OK | -- | 21:24 | 2022-12-20 | 0.48
233 | 35.1 | gf | 0.51 | mm | OK | -- | 21:24 | 2022-12-20 | 0.485
234 | 35 | gf | 0.515 | mm | OK | -- | 21:24 | 2022-12-20 | 0.49
235 | 34.9 | gf | 0.515 | mm | OK | -- | 21:24 | 2022-12-20 | 0.49
236 | 34.8 | gf | 0.52 | mm | OK | -- | 21:24 | 2022-12-20 | 0.495
237 | 34.9 | gf | 0.525 | mm | OK | -- | 21:24 | 2022-12-20 | 0.5
238 | 34.9 | gf | 0.525 | mm | OK | -- | 21:24 | 2022-12-20 | 0.5
239 | 34.9 | gf | 0.53 | mm | OK | -- | 21:24 | 2022-12-20 | 0.505
240 | 34.8 | gf | 0.53 | mm | OK | -- | 21:24 | 2022-12-20 | 0.505
241 | 34.9 | gf | 0.535 | mm | OK | -- | 21:24 | 2022-12-20 | 0.51
242 | 35 | gf | 0.535 | mm | OK | -- | 21:24 | 2022-12-20 | 0.51
243 | 35 | gf | 0.54 | mm | OK | -- | 21:24 | 2022-12-20 | 0.515
244 | 35 | gf | 0.54 | mm | OK | -- | 21:24 | 2022-12-20 | 0.515
245 | 35 | gf | 0.545 | mm | OK | -- | 21:24 | 2022-12-20 | 0.52
246 | 35 | gf | 0.545 | mm | OK | -- | 21:24 | 2022-12-20 | 0.52
247 | 35 | gf | 0.55 | mm | OK | -- | 21:24 | 2022-12-20 | 0.525
248 | 35 | gf | 0.55 | mm | OK | -- | 21:24 | 2022-12-20 | 0.525
249 | 34.9 | gf | 0.555 | mm | OK | -- | 21:24 | 2022-12-20 | 0.53
250 | 35 | gf | 0.555 | mm | OK | -- | 21:24 | 2022-12-20 | 0.53
251 | 34.9 | gf | 0.555 | mm | OK | -- | 21:24 | 2022-12-20 | 0.53
252 | 35 | gf | 0.56 | mm | OK | -- | 21:24 | 2022-12-20 | 0.535
253 | 35 | gf | 0.56 | mm | OK | -- | 21:24 | 2022-12-20 | 0.535
254 | 35.1 | gf | 0.56 | mm | OK | -- | 21:24 | 2022-12-20 | 0.535
255 | 35.1 | gf | 0.565 | mm | OK | -- | 21:24 | 2022-12-20 | 0.54
256 | 35.1 | gf | 0.565 | mm | OK | -- | 21:24 | 2022-12-20 | 0.54
257 | 35.2 | gf | 0.565 | mm | OK | -- | 21:24 | 2022-12-20 | 0.54
258 | 35.2 | gf | 0.57 | mm | OK | -- | 21:24 | 2022-12-20 | 0.545
259 | 35.2 | gf | 0.57 | mm | OK | -- | 21:24 | 2022-12-20 | 0.545
260 | 35.2 | gf | 0.57 | mm | OK | -- | 21:24 | 2022-12-20 | 0.545
261 | 35.2 | gf | 0.575 | mm | OK | -- | 21:24 | 2022-12-20 | 0.55
262 | 35.3 | gf | 0.575 | mm | OK | -- | 21:24 | 2022-12-20 | 0.55
263 | 35.3 | gf | 0.575 | mm | OK | -- | 21:24 | 2022-12-20 | 0.55
264 | 35.3 | gf | 0.575 | mm | OK | -- | 21:24 | 2022-12-20 | 0.55
265 | 35.4 | gf | 0.58 | mm | OK | -- | 21:24 | 2022-12-20 | 0.555
266 | 35.5 | gf | 0.58 | mm | OK | -- | 21:24 | 2022-12-20 | 0.555
267 | 35.4 | gf | 0.58 | mm | OK | -- | 21:24 | 2022-12-20 | 0.555
268 | 35.5 | gf | 0.585 | mm | OK | -- | 21:24 | 2022-12-20 | 0.56
269 | 35.4 | gf | 0.585 | mm | OK | -- | 21:24 | 2022-12-20 | 0.56
270 | 35.4 | gf | 0.585 | mm | OK | -- | 21:24 | 2022-12-20 | 0.56
271 | 35.4 | gf | 0.59 | mm | OK | -- | 21:24 | 2022-12-20 | 0.565
272 | 35.4 | gf | 0.59 | mm | OK | -- | 21:24 | 2022-12-20 | 0.565
273 | 35.3 | gf | 0.595 | mm | OK | -- | 21:24 | 2022-12-20 | 0.57
274 | 35.3 | gf | 0.595 | mm | OK | -- | 21:24 | 2022-12-20 | 0.57
275 | 35.2 | gf | 0.595 | mm | OK | -- | 21:24 | 2022-12-20 | 0.57
276 | 35.3 | gf | 0.6 | mm | OK | -- | 21:24 | 2022-12-20 | 0.575
277 | 35.3 | gf | 0.6 | mm | OK | -- | 21:24 | 2022-12-20 | 0.575
278 | 35.3 | gf | 0.6 | mm | OK | -- | 21:24 | 2022-12-20 | 0.575
279 | 35.3 | gf | 0.605 | mm | OK | -- | 21:24 | 2022-12-20 | 0.58
280 | 35.3 | gf | 0.605 | mm | OK | -- | 21:24 | 2022-12-20 | 0.58
281 | 35.3 | gf | 0.605 | mm | OK | -- | 21:24 | 2022-12-20 | 0.58
282 | 35.3 | gf | 0.61 | mm | OK | -- | 21:24 | 2022-12-20 | 0.585
283 | 35.3 | gf | 0.61 | mm | OK | -- | 21:24 | 2022-12-20 | 0.585
284 | 35.4 | gf | 0.61 | mm | OK | -- | 21:24 | 2022-12-20 | 0.585
285 | 35.3 | gf | 0.61 | mm | OK | -- | 21:24 | 2022-12-20 | 0.585
286 | 35.3 | gf | 0.615 | mm | OK | -- | 21:24 | 2022-12-20 | 0.59
287 | 35.2 | gf | 0.615 | mm | OK | -- | 21:24 | 2022-12-20 | 0.59
288 | 35.3 | gf | 0.615 | mm | OK | -- | 21:24 | 2022-12-20 | 0.59
289 | 35.4 | gf | 0.615 | mm | OK | -- | 21:24 | 2022-12-20 | 0.59
290 | 35.4 | gf | 0.615 | mm | OK | -- | 21:24 | 2022-12-20 | 0.59
291 | 35.4 | gf | 0.615 | mm | OK | -- | 21:24 | 2022-12-20 | 0.59
292 | 35.5 | gf | 0.62 | mm | OK | -- | 21:24 | 2022-12-20 | 0.595
293 | 35.5 | gf | 0.62 | mm | OK | -- | 21:24 | 2022-12-20 | 0.595
294 | 35.4 | gf | 0.62 | mm | OK | -- | 21:24 | 2022-12-20 | 0.595
295 | 35.4 | gf | 0.62 | mm | OK | -- | 21:24 | 2022-12-20 | 0.595
296 | 35.4 | gf | 0.625 | mm | OK | -- | 21:24 | 2022-12-20 | 0.6
297 | 35.4 | gf | 0.625 | mm | OK | -- | 21:24 | 2022-12-20 | 0.6
298 | 35.5 | gf | 0.625 | mm | OK | -- | 21:24 | 2022-12-20 | 0.6
299 | 35.4 | gf | 0.625 | mm | OK | -- | 21:24 | 2022-12-20 | 0.6
300 | 35.5 | gf | 0.625 | mm | OK | -- | 21:24 | 2022-12-20 | 0.6
301 | 35.5 | gf | 0.63 | mm | OK | -- | 21:24 | 2022-12-20 | 0.605
302 | 35.5 | gf | 0.63 | mm | OK | -- | 21:24 | 2022-12-20 | 0.605
303 | 35.4 | gf | 0.63 | mm | OK | -- | 21:24 | 2022-12-20 | 0.605
304 | 35.4 | gf | 0.63 | mm | OK | -- | 21:24 | 2022-12-20 | 0.605
305 | 35.5 | gf | 0.635 | mm | OK | -- | 21:24 | 2022-12-20 | 0.61
306 | 35.6 | gf | 0.635 | mm | OK | -- | 21:24 | 2022-12-20 | 0.61
307 | 35.5 | gf | 0.635 | mm | OK | -- | 21:24 | 2022-12-20 | 0.61
308 | 35.5 | gf | 0.64 | mm | OK | -- | 21:24 | 2022-12-20 | 0.615
309 | 35.5 | gf | 0.64 | mm | OK | -- | 21:24 | 2022-12-20 | 0.615
310 | 35.5 | gf | 0.64 | mm | OK | -- | 21:24 | 2022-12-20 | 0.615
311 | 35.6 | gf | 0.645 | mm | OK | -- | 21:24 | 2022-12-20 | 0.62
312 | 35.5 | gf | 0.645 | mm | OK | -- | 21:24 | 2022-12-20 | 0.62
313 | 35.6 | gf | 0.645 | mm | OK | -- | 21:24 | 2022-12-20 | 0.62
314 | 35.6 | gf | 0.65 | mm | OK | -- | 21:24 | 2022-12-20 | 0.625
315 | 35.6 | gf | 0.65 | mm | OK | -- | 21:24 | 2022-12-20 | 0.625
316 | 35.6 | gf | 0.655 | mm | OK | -- | 21:24 | 2022-12-20 | 0.63
317 | 35.6 | gf | 0.655 | mm | OK | -- | 21:24 | 2022-12-20 | 0.63
318 | 35.6 | gf | 0.655 | mm | OK | -- | 21:24 | 2022-12-20 | 0.63
319 | 35.7 | gf | 0.66 | mm | OK | -- | 21:24 | 2022-12-20 | 0.635
320 | 35.7 | gf | 0.66 | mm | OK | -- | 21:24 | 2022-12-20 | 0.635
321 | 35.7 | gf | 0.665 | mm | OK | -- | 21:24 | 2022-12-20 | 0.64
322 | 35.8 | gf | 0.665 | mm | OK | -- | 21:24 | 2022-12-20 | 0.64
323 | 35.7 | gf | 0.67 | mm | OK | -- | 21:24 | 2022-12-20 | 0.645
324 | 35.7 | gf | 0.67 | mm | OK | -- | 21:24 | 2022-12-20 | 0.645
325 | 35.8 | gf | 0.675 | mm | OK | -- | 21:24 | 2022-12-20 | 0.65
326 | 35.8 | gf | 0.68 | mm | OK | -- | 21:24 | 2022-12-20 | 0.655
327 | 35.7 | gf | 0.68 | mm | OK | -- | 21:24 | 2022-12-20 | 0.655
328 | 35.5 | gf | 0.68 | mm | OK | -- | 21:24 | 2022-12-20 | 0.655
329 | 35.7 | gf | 0.685 | mm | OK | -- | 21:24 | 2022-12-20 | 0.66
330 | 35.8 | gf | 0.685 | mm | OK | -- | 21:24 | 2022-12-20 | 0.66
331 | 35.8 | gf | 0.685 | mm | OK | -- | 21:24 | 2022-12-20 | 0.66
332 | 35.9 | gf | 0.69 | mm | OK | -- | 21:24 | 2022-12-20 | 0.665
333 | 35.9 | gf | 0.69 | mm | OK | -- | 21:24 | 2022-12-20 | 0.665
334 | 35.9 | gf | 0.695 | mm | OK | -- | 21:24 | 2022-12-20 | 0.67
335 | 35.9 | gf | 0.695 | mm | OK | -- | 21:24 | 2022-12-20 | 0.67
336 | 35.9 | gf | 0.7 | mm | OK | -- | 21:24 | 2022-12-20 | 0.675
337 | 35.9 | gf | 0.7 | mm | OK | -- | 21:24 | 2022-12-20 | 0.675
338 | 35.9 | gf | 0.705 | mm | OK | -- | 21:24 | 2022-12-20 | 0.68
339 | 36 | gf | 0.71 | mm | OK | -- | 21:24 | 2022-12-20 | 0.685
340 | 36 | gf | 0.71 | mm | OK | -- | 21:24 | 2022-12-20 | 0.685
341 | 36 | gf | 0.715 | mm | OK | -- | 21:24 | 2022-12-20 | 0.69
342 | 36.1 | gf | 0.715 | mm | OK | -- | 21:24 | 2022-12-20 | 0.69
343 | 36.2 | gf | 0.72 | mm | OK | -- | 21:24 | 2022-12-20 | 0.695
344 | 36.2 | gf | 0.72 | mm | OK | -- | 21:24 | 2022-12-20 | 0.695
345 | 36.3 | gf | 0.725 | mm | OK | -- | 21:24 | 2022-12-20 | 0.7
346 | 36.3 | gf | 0.73 | mm | OK | -- | 21:24 | 2022-12-20 | 0.705
347 | 36.3 | gf | 0.73 | mm | OK | -- | 21:24 | 2022-12-20 | 0.705
348 | 36.3 | gf | 0.735 | mm | OK | -- | 21:24 | 2022-12-20 | 0.71
349 | 36.2 | gf | 0.735 | mm | OK | -- | 21:24 | 2022-12-20 | 0.71
350 | 36.2 | gf | 0.74 | mm | OK | -- | 21:24 | 2022-12-20 | 0.715
351 | 36.3 | gf | 0.74 | mm | OK | -- | 21:24 | 2022-12-20 | 0.715
352 | 36.3 | gf | 0.745 | mm | OK | -- | 21:24 | 2022-12-20 | 0.72
353 | 36.2 | gf | 0.745 | mm | OK | -- | 21:24 | 2022-12-20 | 0.72
354 | 36.2 | gf | 0.75 | mm | OK | -- | 21:24 | 2022-12-20 | 0.725
355 | 36.2 | gf | 0.755 | mm | OK | -- | 21:25 | 2022-12-20 | 0.73
356 | 36.2 | gf | 0.755 | mm | OK | -- | 21:25 | 2022-12-20 | 0.73
357 | 36.2 | gf | 0.76 | mm | OK | -- | 21:25 | 2022-12-20 | 0.735
358 | 36.2 | gf | 0.76 | mm | OK | -- | 21:25 | 2022-12-20 | 0.735
359 | 36.1 | gf | 0.765 | mm | OK | -- | 21:25 | 2022-12-20 | 0.74
360 | 36.2 | gf | 0.765 | mm | OK | -- | 21:25 | 2022-12-20 | 0.74
361 | 36.3 | gf | 0.765 | mm | OK | -- | 21:25 | 2022-12-20 | 0.74
362 | 36.3 | gf | 0.77 | mm | OK | -- | 21:25 | 2022-12-20 | 0.745
363 | 36.3 | gf | 0.775 | mm | OK | -- | 21:25 | 2022-12-20 | 0.75
364 | 36.3 | gf | 0.775 | mm | OK | -- | 21:25 | 2022-12-20 | 0.75
365 | 36.2 | gf | 0.78 | mm | OK | -- | 21:25 | 2022-12-20 | 0.755
366 | 36.2 | gf | 0.785 | mm | OK | -- | 21:25 | 2022-12-20 | 0.76
367 | 36.3 | gf | 0.785 | mm | OK | -- | 21:25 | 2022-12-20 | 0.76
368 | 36.3 | gf | 0.79 | mm | OK | -- | 21:25 | 2022-12-20 | 0.765
369 | 36.2 | gf | 0.795 | mm | OK | -- | 21:25 | 2022-12-20 | 0.77
370 | 36.1 | gf | 0.795 | mm | OK | -- | 21:25 | 2022-12-20 | 0.77
371 | 36.1 | gf | 0.8 | mm | OK | -- | 21:25 | 2022-12-20 | 0.775
372 | 36.3 | gf | 0.805 | mm | OK | -- | 21:25 | 2022-12-20 | 0.78
373 | 36.3 | gf | 0.805 | mm | OK | -- | 21:25 | 2022-12-20 | 0.78
374 | 36.3 | gf | 0.81 | mm | OK | -- | 21:25 | 2022-12-20 | 0.785
375 | 36.4 | gf | 0.81 | mm | OK | -- | 21:25 | 2022-12-20 | 0.785
376 | 36.4 | gf | 0.815 | mm | OK | -- | 21:25 | 2022-12-20 | 0.79
377 | 36.5 | gf | 0.815 | mm | OK | -- | 21:25 | 2022-12-20 | 0.79
378 | 36.5 | gf | 0.82 | mm | OK | -- | 21:25 | 2022-12-20 | 0.795
379 | 36.6 | gf | 0.82 | mm | OK | -- | 21:25 | 2022-12-20 | 0.795
380 | 36.5 | gf | 0.825 | mm | OK | -- | 21:25 | 2022-12-20 | 0.8
381 | 36.6 | gf | 0.825 | mm | OK | -- | 21:25 | 2022-12-20 | 0.8
382 | 36.6 | gf | 0.825 | mm | OK | -- | 21:25 | 2022-12-20 | 0.8
383 | 36.7 | gf | 0.83 | mm | OK | -- | 21:25 | 2022-12-20 | 0.805
384 | 36.7 | gf | 0.835 | mm | OK | -- | 21:25 | 2022-12-20 | 0.81
385 | 36.6 | gf | 0.84 | mm | OK | -- | 21:25 | 2022-12-20 | 0.815
386 | 36.5 | gf | 0.845 | mm | OK | -- | 21:25 | 2022-12-20 | 0.82
387 | 36.6 | gf | 0.845 | mm | OK | -- | 21:25 | 2022-12-20 | 0.82
388 | 36.6 | gf | 0.85 | mm | OK | -- | 21:25 | 2022-12-20 | 0.825
389 | 36.6 | gf | 0.855 | mm | OK | -- | 21:25 | 2022-12-20 | 0.83
390 | 36.8 | gf | 0.86 | mm | OK | -- | 21:25 | 2022-12-20 | 0.835
391 | 36.8 | gf | 0.87 | mm | OK | -- | 21:25 | 2022-12-20 | 0.845
392 | 36.7 | gf | 0.875 | mm | OK | -- | 21:25 | 2022-12-20 | 0.85
393 | 36.7 | gf | 0.88 | mm | OK | -- | 21:25 | 2022-12-20 | 0.855
394 | 36.7 | gf | 0.885 | mm | OK | -- | 21:25 | 2022-12-20 | 0.86
395 | 36.8 | gf | 0.89 | mm | OK | -- | 21:25 | 2022-12-20 | 0.865
396 | 36.8 | gf | 0.895 | mm | OK | -- | 21:25 | 2022-12-20 | 0.87
397 | 36.8 | gf | 0.9 | mm | OK | -- | 21:25 | 2022-12-20 | 0.875
398 | 36.9 | gf | 0.905 | mm | OK | -- | 21:25 | 2022-12-20 | 0.88
399 | 37.1 | gf | 0.91 | mm | OK | -- | 21:25 | 2022-12-20 | 0.885
400 | 37.1 | gf | 0.92 | mm | OK | -- | 21:25 | 2022-12-20 | 0.895
401 | 37 | gf | 0.925 | mm | OK | -- | 21:25 | 2022-12-20 | 0.9
402 | 36.9 | gf | 0.93 | mm | OK | -- | 21:25 | 2022-12-20 | 0.905
403 | 37 | gf | 0.93 | mm | OK | -- | 21:25 | 2022-12-20 | 0.905
404 | 37 | gf | 0.935 | mm | OK | -- | 21:25 | 2022-12-20 | 0.91
405 | 37.1 | gf | 0.94 | mm | OK | -- | 21:25 | 2022-12-20 | 0.915
406 | 37.1 | gf | 0.94 | mm | OK | -- | 21:25 | 2022-12-20 | 0.915
407 | 37.1 | gf | 0.945 | mm | OK | -- | 21:25 | 2022-12-20 | 0.92
408 | 37.2 | gf | 0.945 | mm | OK | -- | 21:25 | 2022-12-20 | 0.92
409 | 37.2 | gf | 0.95 | mm | OK | -- | 21:25 | 2022-12-20 | 0.925
410 | 37.3 | gf | 0.95 | mm | OK | -- | 21:25 | 2022-12-20 | 0.925
411 | 37.2 | gf | 0.95 | mm | OK | -- | 21:25 | 2022-12-20 | 0.925
412 | 37.3 | gf | 0.955 | mm | OK | -- | 21:25 | 2022-12-20 | 0.93
413 | 37.3 | gf | 0.955 | mm | OK | -- | 21:25 | 2022-12-20 | 0.93
414 | 37.3 | gf | 0.955 | mm | OK | -- | 21:25 | 2022-12-20 | 0.93
415 | 37.4 | gf | 0.96 | mm | OK | -- | 21:25 | 2022-12-20 | 0.935
416 | 37.4 | gf | 0.96 | mm | OK | -- | 21:25 | 2022-12-20 | 0.935
417 | 37.3 | gf | 0.965 | mm | OK | -- | 21:25 | 2022-12-20 | 0.94
418 | 37.4 | gf | 0.97 | mm | OK | -- | 21:25 | 2022-12-20 | 0.945
419 | 37.3 | gf | 0.975 | mm | OK | -- | 21:25 | 2022-12-20 | 0.95
420 | 37.2 | gf | 0.975 | mm | OK | -- | 21:25 | 2022-12-20 | 0.95
421 | 37.4 | gf | 0.98 | mm | OK | -- | 21:25 | 2022-12-20 | 0.955
422 | 37.4 | gf | 0.98 | mm | OK | -- | 21:25 | 2022-12-20 | 0.955
423 | 37.5 | gf | 0.985 | mm | OK | -- | 21:25 | 2022-12-20 | 0.96
424 | 37.6 | gf | 0.985 | mm | OK | -- | 21:25 | 2022-12-20 | 0.96
425 | 37.6 | gf | 0.99 | mm | OK | -- | 21:25 | 2022-12-20 | 0.965
426 | 37.6 | gf | 0.99 | mm | OK | -- | 21:25 | 2022-12-20 | 0.965
427 | 37.6 | gf | 0.995 | mm | OK | -- | 21:25 | 2022-12-20 | 0.97
428 | 37.6 | gf | 0.995 | mm | OK | -- | 21:25 | 2022-12-20 | 0.97
429 | 37.6 | gf | 1 | mm | OK | -- | 21:25 | 2022-12-20 | 0.975
430 | 37.6 | gf | 1 | mm | OK | -- | 21:25 | 2022-12-20 | 0.975
431 | 37.6 | gf | 1 | mm | OK | -- | 21:25 | 2022-12-20 | 0.975
432 | 37.5 | gf | 1.005 | mm | OK | -- | 21:25 | 2022-12-20 | 0.98
433 | 37.5 | gf | 1.005 | mm | OK | -- | 21:25 | 2022-12-20 | 0.98
434 | 37.5 | gf | 1.005 | mm | OK | -- | 21:25 | 2022-12-20 | 0.98
435 | 37.6 | gf | 1.005 | mm | OK | -- | 21:25 | 2022-12-20 | 0.98
436 | 37.7 | gf | 1.01 | mm | OK | -- | 21:25 | 2022-12-20 | 0.985
437 | 37.8 | gf | 1.01 | mm | OK | -- | 21:25 | 2022-12-20 | 0.985
438 | 37.8 | gf | 1.015 | mm | OK | -- | 21:25 | 2022-12-20 | 0.99
439 | 37.5 | gf | 1.02 | mm | OK | -- | 21:25 | 2022-12-20 | 0.995
440 | 37.4 | gf | 1.02 | mm | OK | -- | 21:25 | 2022-12-20 | 0.995
441 | 37.4 | gf | 1.025 | mm | OK | -- | 21:25 | 2022-12-20 | 1
442 | 37.4 | gf | 1.025 | mm | OK | -- | 21:25 | 2022-12-20 | 1
443 | 37.4 | gf | 1.03 | mm | OK | -- | 21:25 | 2022-12-20 | 1.005
444 | 37.4 | gf | 1.03 | mm | OK | -- | 21:25 | 2022-12-20 | 1.005
445 | 37.5 | gf | 1.035 | mm | OK | -- | 21:25 | 2022-12-20 | 1.01
446 | 37.5 | gf | 1.035 | mm | OK | -- | 21:25 | 2022-12-20 | 1.01
447 | 37.6 | gf | 1.035 | mm | OK | -- | 21:25 | 2022-12-20 | 1.01
448 | 37.6 | gf | 1.04 | mm | OK | -- | 21:25 | 2022-12-20 | 1.015
449 | 37.6 | gf | 1.04 | mm | OK | -- | 21:25 | 2022-12-20 | 1.015
450 | 37.6 | gf | 1.045 | mm | OK | -- | 21:25 | 2022-12-20 | 1.02
451 | 37.6 | gf | 1.045 | mm | OK | -- | 21:25 | 2022-12-20 | 1.02
452 | 37.8 | gf | 1.05 | mm | OK | -- | 21:25 | 2022-12-20 | 1.025
453 | 38 | gf | 1.055 | mm | OK | -- | 21:25 | 2022-12-20 | 1.03
454 | 38 | gf | 1.06 | mm | OK | -- | 21:25 | 2022-12-20 | 1.035
455 | 37.8 | gf | 1.07 | mm | OK | -- | 21:25 | 2022-12-20 | 1.045
456 | 37.7 | gf | 1.075 | mm | OK | -- | 21:25 | 2022-12-20 | 1.05
457 | 37.7 | gf | 1.08 | mm | OK | -- | 21:25 | 2022-12-20 | 1.055
458 | 37.8 | gf | 1.085 | mm | OK | -- | 21:25 | 2022-12-20 | 1.06
459 | 37.9 | gf | 1.095 | mm | OK | -- | 21:25 | 2022-12-20 | 1.07
460 | 37.8 | gf | 1.1 | mm | OK | -- | 21:25 | 2022-12-20 | 1.075
461 | 37.9 | gf | 1.105 | mm | OK | -- | 21:25 | 2022-12-20 | 1.08
462 | 37.9 | gf | 1.11 | mm | OK | -- | 21:25 | 2022-12-20 | 1.085
463 | 38.1 | gf | 1.115 | mm | OK | -- | 21:25 | 2022-12-20 | 1.09
464 | 38.2 | gf | 1.12 | mm | OK | -- | 21:25 | 2022-12-20 | 1.095
465 | 38.2 | gf | 1.125 | mm | OK | -- | 21:25 | 2022-12-20 | 1.1
466 | 38.2 | gf | 1.135 | mm | OK | -- | 21:25 | 2022-12-20 | 1.11
467 | 38.3 | gf | 1.14 | mm | OK | -- | 21:25 | 2022-12-20 | 1.115
468 | 38.4 | gf | 1.145 | mm | OK | -- | 21:25 | 2022-12-20 | 1.12
469 | 38.4 | gf | 1.15 | mm | OK | -- | 21:25 | 2022-12-20 | 1.125
470 | 38.4 | gf | 1.155 | mm | OK | -- | 21:25 | 2022-12-20 | 1.13
471 | 38.5 | gf | 1.16 | mm | OK | -- | 21:25 | 2022-12-20 | 1.135
472 | 38.4 | gf | 1.165 | mm | OK | -- | 21:25 | 2022-12-20 | 1.14
473 | 38.4 | gf | 1.17 | mm | OK | -- | 21:25 | 2022-12-20 | 1.145
474 | 38.4 | gf | 1.17 | mm | OK | -- | 21:25 | 2022-12-20 | 1.145
475 | 38.4 | gf | 1.175 | mm | OK | -- | 21:25 | 2022-12-20 | 1.15
476 | 38.4 | gf | 1.18 | mm | OK | -- | 21:25 | 2022-12-20 | 1.155
477 | 38.4 | gf | 1.18 | mm | OK | -- | 21:25 | 2022-12-20 | 1.155
478 | 38.5 | gf | 1.185 | mm | OK | -- | 21:25 | 2022-12-20 | 1.16
479 | 38.5 | gf | 1.185 | mm | OK | -- | 21:25 | 2022-12-20 | 1.16
480 | 38.6 | gf | 1.185 | mm | OK | -- | 21:25 | 2022-12-20 | 1.16
481 | 38.6 | gf | 1.19 | mm | OK | -- | 21:25 | 2022-12-20 | 1.165
482 | 38.5 | gf | 1.19 | mm | OK | -- | 21:25 | 2022-12-20 | 1.165
483 | 38.4 | gf | 1.195 | mm | OK | -- | 21:25 | 2022-12-20 | 1.17
484 | 38.5 | gf | 1.195 | mm | OK | -- | 21:25 | 2022-12-20 | 1.17
485 | 38.6 | gf | 1.2 | mm | OK | -- | 21:25 | 2022-12-20 | 1.175
486 | 38.5 | gf | 1.2 | mm | OK | -- | 21:25 | 2022-12-20 | 1.175
487 | 38.5 | gf | 1.205 | mm | OK | -- | 21:25 | 2022-12-20 | 1.18
488 | 38.5 | gf | 1.205 | mm | OK | -- | 21:25 | 2022-12-20 | 1.18
489 | 38.5 | gf | 1.21 | mm | OK | -- | 21:25 | 2022-12-20 | 1.185
490 | 38.5 | gf | 1.215 | mm | OK | -- | 21:25 | 2022-12-20 | 1.19
491 | 38.4 | gf | 1.215 | mm | OK | -- | 21:25 | 2022-12-20 | 1.19
492 | 38.5 | gf | 1.22 | mm | OK | -- | 21:25 | 2022-12-20 | 1.195
493 | 38.6 | gf | 1.22 | mm | OK | -- | 21:25 | 2022-12-20 | 1.195
494 | 38.7 | gf | 1.225 | mm | OK | -- | 21:25 | 2022-12-20 | 1.2
495 | 38.9 | gf | 1.23 | mm | OK | -- | 21:25 | 2022-12-20 | 1.205
496 | 38.9 | gf | 1.235 | mm | OK | -- | 21:25 | 2022-12-20 | 1.21
497 | 38.9 | gf | 1.245 | mm | OK | -- | 21:25 | 2022-12-20 | 1.22
498 | 38.8 | gf | 1.25 | mm | OK | -- | 21:25 | 2022-12-20 | 1.225
499 | 38.9 | gf | 1.25 | mm | OK | -- | 21:25 | 2022-12-20 | 1.225
500 | 38.9 | gf | 1.255 | mm | OK | -- | 21:25 | 2022-12-20 | 1.23
501 | 38.9 | gf | 1.26 | mm | OK | -- | 21:25 | 2022-12-20 | 1.235
502 | 39 | gf | 1.265 | mm | OK | -- | 21:25 | 2022-12-20 | 1.24
503 | 39.2 | gf | 1.27 | mm | OK | -- | 21:25 | 2022-12-20 | 1.245
504 | 39.3 | gf | 1.275 | mm | OK | -- | 21:25 | 2022-12-20 | 1.25
505 | 39.4 | gf | 1.28 | mm | OK | -- | 21:25 | 2022-12-20 | 1.255
506 | 39.4 | gf | 1.285 | mm | OK | -- | 21:25 | 2022-12-20 | 1.26
507 | 39.5 | gf | 1.29 | mm | OK | -- | 21:25 | 2022-12-20 | 1.265
508 | 39.5 | gf | 1.29 | mm | OK | -- | 21:25 | 2022-12-20 | 1.265
509 | 39.6 | gf | 1.295 | mm | OK | -- | 21:25 | 2022-12-20 | 1.27
510 | 39.7 | gf | 1.3 | mm | OK | -- | 21:25 | 2022-12-20 | 1.275
511 | 39.6 | gf | 1.3 | mm | OK | -- | 21:25 | 2022-12-20 | 1.275
512 | 39.8 | gf | 1.305 | mm | OK | -- | 21:25 | 2022-12-20 | 1.28
513 | 39.7 | gf | 1.31 | mm | OK | -- | 21:25 | 2022-12-20 | 1.285
514 | 39.8 | gf | 1.315 | mm | OK | -- | 21:25 | 2022-12-20 | 1.29
515 | 39.8 | gf | 1.32 | mm | OK | -- | 21:25 | 2022-12-20 | 1.295
516 | 39.9 | gf | 1.32 | mm | OK | -- | 21:25 | 2022-12-20 | 1.295
517 | 39.9 | gf | 1.325 | mm | OK | -- | 21:25 | 2022-12-20 | 1.3
518 | 40 | gf | 1.325 | mm | OK | -- | 21:25 | 2022-12-20 | 1.3
519 | 40 | gf | 1.33 | mm | OK | -- | 21:25 | 2022-12-20 | 1.305
520 | 40.1 | gf | 1.33 | mm | OK | -- | 21:25 | 2022-12-20 | 1.305
521 | 40.1 | gf | 1.335 | mm | OK | -- | 21:25 | 2022-12-20 | 1.31
522 | 40.2 | gf | 1.335 | mm | OK | -- | 21:25 | 2022-12-20 | 1.31
523 | 40.2 | gf | 1.34 | mm | OK | -- | 21:25 | 2022-12-20 | 1.315
524 | 40.2 | gf | 1.34 | mm | OK | -- | 21:25 | 2022-12-20 | 1.315
525 | 40.1 | gf | 1.345 | mm | OK | -- | 21:25 | 2022-12-20 | 1.32
526 | 40.2 | gf | 1.345 | mm | OK | -- | 21:25 | 2022-12-20 | 1.32
527 | 40.3 | gf | 1.35 | mm | OK | -- | 21:25 | 2022-12-20 | 1.325
528 | 40.3 | gf | 1.355 | mm | OK | -- | 21:25 | 2022-12-20 | 1.33
529 | 40.2 | gf | 1.355 | mm | OK | -- | 21:25 | 2022-12-20 | 1.33
530 | 40.3 | gf | 1.36 | mm | OK | -- | 21:25 | 2022-12-20 | 1.335
531 | 40.3 | gf | 1.36 | mm | OK | -- | 21:25 | 2022-12-20 | 1.335
532 | 40.5 | gf | 1.365 | mm | OK | -- | 21:25 | 2022-12-20 | 1.34
533 | 40.6 | gf | 1.37 | mm | OK | -- | 21:25 | 2022-12-20 | 1.345
534 | 40.5 | gf | 1.38 | mm | OK | -- | 21:25 | 2022-12-20 | 1.355
535 | 40.6 | gf | 1.385 | mm | OK | -- | 21:25 | 2022-12-20 | 1.36
536 | 40.6 | gf | 1.395 | mm | OK | -- | 21:25 | 2022-12-20 | 1.37
537 | 40.6 | gf | 1.4 | mm | OK | -- | 21:25 | 2022-12-20 | 1.375
538 | 40.8 | gf | 1.405 | mm | OK | -- | 21:25 | 2022-12-20 | 1.38
539 | 40.9 | gf | 1.415 | mm | OK | -- | 21:25 | 2022-12-20 | 1.39
540 | 41.1 | gf | 1.42 | mm | OK | -- | 21:25 | 2022-12-20 | 1.395
541 | 41.2 | gf | 1.43 | mm | OK | -- | 21:25 | 2022-12-20 | 1.405
542 | 41.2 | gf | 1.435 | mm | OK | -- | 21:25 | 2022-12-20 | 1.41
543 | 41.3 | gf | 1.445 | mm | OK | -- | 21:25 | 2022-12-20 | 1.42
544 | 41.3 | gf | 1.45 | mm | OK | -- | 21:25 | 2022-12-20 | 1.425
545 | 41.4 | gf | 1.455 | mm | OK | -- | 21:25 | 2022-12-20 | 1.43
546 | 41.4 | gf | 1.46 | mm | OK | -- | 21:25 | 2022-12-20 | 1.435
547 | 41.5 | gf | 1.465 | mm | OK | -- | 21:25 | 2022-12-20 | 1.44
548 | 41.5 | gf | 1.47 | mm | OK | -- | 21:25 | 2022-12-20 | 1.445
549 | 41.6 | gf | 1.48 | mm | OK | -- | 21:25 | 2022-12-20 | 1.455
550 | 41.6 | gf | 1.485 | mm | OK | -- | 21:25 | 2022-12-20 | 1.46
551 | 41.7 | gf | 1.49 | mm | OK | -- | 21:25 | 2022-12-20 | 1.465
552 | 41.8 | gf | 1.5 | mm | OK | -- | 21:25 | 2022-12-20 | 1.475
553 | 42 | gf | 1.505 | mm | OK | -- | 21:25 | 2022-12-20 | 1.48
554 | 41.9 | gf | 1.515 | mm | OK | -- | 21:25 | 2022-12-20 | 1.49
555 | 42 | gf | 1.52 | mm | OK | -- | 21:25 | 2022-12-20 | 1.495
556 | 42 | gf | 1.525 | mm | OK | -- | 21:25 | 2022-12-20 | 1.5
557 | 42 | gf | 1.53 | mm | OK | -- | 21:25 | 2022-12-20 | 1.505
558 | 42 | gf | 1.535 | mm | OK | -- | 21:25 | 2022-12-20 | 1.51
559 | 42 | gf | 1.54 | mm | OK | -- | 21:25 | 2022-12-20 | 1.515
560 | 42 | gf | 1.545 | mm | OK | -- | 21:25 | 2022-12-20 | 1.52
561 | 42 | gf | 1.55 | mm | OK | -- | 21:25 | 2022-12-20 | 1.525
562 | 42.1 | gf | 1.55 | mm | OK | -- | 21:25 | 2022-12-20 | 1.525
563 | 42.1 | gf | 1.555 | mm | OK | -- | 21:25 | 2022-12-20 | 1.53
564 | 42.2 | gf | 1.56 | mm | OK | -- | 21:25 | 2022-12-20 | 1.535
565 | 42.2 | gf | 1.56 | mm | OK | -- | 21:25 | 2022-12-20 | 1.535
566 | 42.2 | gf | 1.565 | mm | OK | -- | 21:25 | 2022-12-20 | 1.54
567 | 42.2 | gf | 1.565 | mm | OK | -- | 21:25 | 2022-12-20 | 1.54
568 | 42.2 | gf | 1.57 | mm | OK | -- | 21:25 | 2022-12-20 | 1.545
569 | 42.3 | gf | 1.57 | mm | OK | -- | 21:25 | 2022-12-20 | 1.545
570 | 42.3 | gf | 1.575 | mm | OK | -- | 21:25 | 2022-12-20 | 1.55
571 | 42.3 | gf | 1.58 | mm | OK | -- | 21:25 | 2022-12-20 | 1.555
572 | 42.4 | gf | 1.58 | mm | OK | -- | 21:25 | 2022-12-20 | 1.555
573 | 42.5 | gf | 1.585 | mm | OK | -- | 21:25 | 2022-12-20 | 1.56
574 | 42.5 | gf | 1.585 | mm | OK | -- | 21:25 | 2022-12-20 | 1.56
575 | 42.6 | gf | 1.59 | mm | OK | -- | 21:25 | 2022-12-20 | 1.565
576 | 42.6 | gf | 1.59 | mm | OK | -- | 21:25 | 2022-12-20 | 1.565
577 | 42.6 | gf | 1.595 | mm | OK | -- | 21:25 | 2022-12-20 | 1.57
578 | 42.6 | gf | 1.595 | mm | OK | -- | 21:25 | 2022-12-20 | 1.57
579 | 42.6 | gf | 1.6 | mm | OK | -- | 21:25 | 2022-12-20 | 1.575
580 | 42.6 | gf | 1.6 | mm | OK | -- | 21:25 | 2022-12-20 | 1.575
581 | 42.6 | gf | 1.605 | mm | OK | -- | 21:25 | 2022-12-20 | 1.58
582 | 42.6 | gf | 1.605 | mm | OK | -- | 21:25 | 2022-12-20 | 1.58
583 | 42.6 | gf | 1.61 | mm | OK | -- | 21:25 | 2022-12-20 | 1.585
584 | 42.6 | gf | 1.61 | mm | OK | -- | 21:25 | 2022-12-20 | 1.585
585 | 42.6 | gf | 1.615 | mm | OK | -- | 21:25 | 2022-12-20 | 1.59
586 | 42.7 | gf | 1.615 | mm | OK | -- | 21:25 | 2022-12-20 | 1.59
587 | 42.7 | gf | 1.62 | mm | OK | -- | 21:25 | 2022-12-20 | 1.595
588 | 42.7 | gf | 1.625 | mm | OK | -- | 21:25 | 2022-12-20 | 1.6
589 | 42.7 | gf | 1.63 | mm | OK | -- | 21:25 | 2022-12-20 | 1.605
590 | 42.8 | gf | 1.63 | mm | OK | -- | 21:25 | 2022-12-20 | 1.605
591 | 42.8 | gf | 1.635 | mm | OK | -- | 21:25 | 2022-12-20 | 1.61
592 | 42.8 | gf | 1.635 | mm | OK | -- | 21:25 | 2022-12-20 | 1.61
593 | 42.8 | gf | 1.64 | mm | OK | -- | 21:25 | 2022-12-20 | 1.615
594 | 42.8 | gf | 1.645 | mm | OK | -- | 21:25 | 2022-12-20 | 1.62
595 | 42.8 | gf | 1.65 | mm | OK | -- | 21:25 | 2022-12-20 | 1.625
596 | 42.9 | gf | 1.65 | mm | OK | -- | 21:25 | 2022-12-20 | 1.625
597 | 42.9 | gf | 1.655 | mm | OK | -- | 21:25 | 2022-12-20 | 1.63
598 | 43 | gf | 1.66 | mm | OK | -- | 21:25 | 2022-12-20 | 1.635
599 | 43 | gf | 1.665 | mm | OK | -- | 21:25 | 2022-12-20 | 1.64
600 | 43.1 | gf | 1.67 | mm | OK | -- | 21:25 | 2022-12-20 | 1.645
601 | 43.1 | gf | 1.675 | mm | OK | -- | 21:25 | 2022-12-20 | 1.65
602 | 43.1 | gf | 1.68 | mm | OK | -- | 21:25 | 2022-12-20 | 1.655
603 | 43.1 | gf | 1.685 | mm | OK | -- | 21:25 | 2022-12-20 | 1.66
604 | 43.2 | gf | 1.69 | mm | OK | -- | 21:25 | 2022-12-20 | 1.665
605 | 43.2 | gf | 1.69 | mm | OK | -- | 21:25 | 2022-12-20 | 1.665
606 | 43.2 | gf | 1.695 | mm | OK | -- | 21:25 | 2022-12-20 | 1.67
607 | 43.2 | gf | 1.7 | mm | OK | -- | 21:25 | 2022-12-20 | 1.675
608 | 43.3 | gf | 1.705 | mm | OK | -- | 21:25 | 2022-12-20 | 1.68
609 | 43.3 | gf | 1.71 | mm | OK | -- | 21:25 | 2022-12-20 | 1.685
610 | 43.3 | gf | 1.715 | mm | OK | -- | 21:25 | 2022-12-20 | 1.69
611 | 43.3 | gf | 1.715 | mm | OK | -- | 21:25 | 2022-12-20 | 1.69
612 | 43.3 | gf | 1.72 | mm | OK | -- | 21:25 | 2022-12-20 | 1.695
613 | 43.4 | gf | 1.72 | mm | OK | -- | 21:25 | 2022-12-20 | 1.695
614 | 43.4 | gf | 1.725 | mm | OK | -- | 21:25 | 2022-12-20 | 1.7
615 | 43.4 | gf | 1.725 | mm | OK | -- | 21:25 | 2022-12-20 | 1.7
616 | 43.5 | gf | 1.73 | mm | OK | -- | 21:25 | 2022-12-20 | 1.705
617 | 43.5 | gf | 1.73 | mm | OK | -- | 21:25 | 2022-12-20 | 1.705
618 | 43.5 | gf | 1.735 | mm | OK | -- | 21:25 | 2022-12-20 | 1.71
619 | 43.5 | gf | 1.735 | mm | OK | -- | 21:25 | 2022-12-20 | 1.71
620 | 43.5 | gf | 1.74 | mm | OK | -- | 21:25 | 2022-12-20 | 1.715
621 | 43.5 | gf | 1.745 | mm | OK | -- | 21:25 | 2022-12-20 | 1.72
622 | 43.5 | gf | 1.745 | mm | OK | -- | 21:25 | 2022-12-20 | 1.72
623 | 43.5 | gf | 1.75 | mm | OK | -- | 21:25 | 2022-12-20 | 1.725
624 | 43.5 | gf | 1.75 | mm | OK | -- | 21:25 | 2022-12-20 | 1.725
625 | 43.5 | gf | 1.755 | mm | OK | -- | 21:25 | 2022-12-20 | 1.73
626 | 43.6 | gf | 1.755 | mm | OK | -- | 21:25 | 2022-12-20 | 1.73
627 | 43.6 | gf | 1.76 | mm | OK | -- | 21:25 | 2022-12-20 | 1.735
628 | 43.6 | gf | 1.76 | mm | OK | -- | 21:25 | 2022-12-20 | 1.735
629 | 43.6 | gf | 1.76 | mm | OK | -- | 21:25 | 2022-12-20 | 1.735
630 | 43.6 | gf | 1.765 | mm | OK | -- | 21:25 | 2022-12-20 | 1.74
631 | 43.4 | gf | 1.765 | mm | OK | -- | 21:25 | 2022-12-20 | 1.74
632 | 43.6 | gf | 1.765 | mm | OK | -- | 21:25 | 2022-12-20 | 1.74
633 | 43.6 | gf | 1.765 | mm | OK | -- | 21:25 | 2022-12-20 | 1.74
634 | 43.7 | gf | 1.765 | mm | OK | -- | 21:25 | 2022-12-20 | 1.74
635 | 43.8 | gf | 1.77 | mm | OK | -- | 21:25 | 2022-12-20 | 1.745
636 | 43.7 | gf | 1.77 | mm | OK | -- | 21:25 | 2022-12-20 | 1.745
637 | 43.7 | gf | 1.775 | mm | OK | -- | 21:25 | 2022-12-20 | 1.75
638 | 43.7 | gf | 1.775 | mm | OK | -- | 21:25 | 2022-12-20 | 1.75
639 | 43.7 | gf | 1.78 | mm | OK | -- | 21:25 | 2022-12-20 | 1.755
640 | 43.7 | gf | 1.78 | mm | OK | -- | 21:25 | 2022-12-20 | 1.755
641 | 43.7 | gf | 1.785 | mm | OK | -- | 21:25 | 2022-12-20 | 1.76
642 | 43.7 | gf | 1.785 | mm | OK | -- | 21:25 | 2022-12-20 | 1.76
643 | 43.7 | gf | 1.79 | mm | OK | -- | 21:25 | 2022-12-20 | 1.765
644 | 43.7 | gf | 1.795 | mm | OK | -- | 21:25 | 2022-12-20 | 1.77
645 | 43.7 | gf | 1.795 | mm | OK | -- | 21:25 | 2022-12-20 | 1.77
646 | 43.7 | gf | 1.8 | mm | OK | -- | 21:25 | 2022-12-20 | 1.775
647 | 43.7 | gf | 1.8 | mm | OK | -- | 21:25 | 2022-12-20 | 1.775
648 | 43.7 | gf | 1.805 | mm | OK | -- | 21:25 | 2022-12-20 | 1.78
649 | 43.7 | gf | 1.805 | mm | OK | -- | 21:25 | 2022-12-20 | 1.78
650 | 43.7 | gf | 1.805 | mm | OK | -- | 21:25 | 2022-12-20 | 1.78
651 | 43.8 | gf | 1.81 | mm | OK | -- | 21:25 | 2022-12-20 | 1.785
652 | 43.8 | gf | 1.81 | mm | OK | -- | 21:25 | 2022-12-20 | 1.785
653 | 43.8 | gf | 1.815 | mm | OK | -- | 21:25 | 2022-12-20 | 1.79
654 | 43.8 | gf | 1.82 | mm | OK | -- | 21:25 | 2022-12-20 | 1.795
655 | 43.9 | gf | 1.82 | mm | OK | -- | 21:25 | 2022-12-20 | 1.795
656 | 43.9 | gf | 1.825 | mm | OK | -- | 21:25 | 2022-12-20 | 1.8
657 | 43.9 | gf | 1.825 | mm | OK | -- | 21:25 | 2022-12-20 | 1.8
658 | 43.9 | gf | 1.83 | mm | OK | -- | 21:25 | 2022-12-20 | 1.805
659 | 43.9 | gf | 1.83 | mm | OK | -- | 21:25 | 2022-12-20 | 1.805
660 | 43.9 | gf | 1.835 | mm | OK | -- | 21:25 | 2022-12-20 | 1.81
661 | 44 | gf | 1.835 | mm | OK | -- | 21:25 | 2022-12-20 | 1.81
662 | 43.9 | gf | 1.84 | mm | OK | -- | 21:25 | 2022-12-20 | 1.815
663 | 44 | gf | 1.84 | mm | OK | -- | 21:25 | 2022-12-20 | 1.815
664 | 44 | gf | 1.845 | mm | OK | -- | 21:25 | 2022-12-20 | 1.82
665 | 44 | gf | 1.845 | mm | OK | -- | 21:25 | 2022-12-20 | 1.82
666 | 44 | gf | 1.85 | mm | OK | -- | 21:25 | 2022-12-20 | 1.825
667 | 44 | gf | 1.85 | mm | OK | -- | 21:25 | 2022-12-20 | 1.825
668 | 44 | gf | 1.855 | mm | OK | -- | 21:25 | 2022-12-20 | 1.83
669 | 44 | gf | 1.855 | mm | OK | -- | 21:25 | 2022-12-20 | 1.83
670 | 44 | gf | 1.86 | mm | OK | -- | 21:25 | 2022-12-20 | 1.835
671 | 44 | gf | 1.865 | mm | OK | -- | 21:25 | 2022-12-20 | 1.84
672 | 44 | gf | 1.865 | mm | OK | -- | 21:25 | 2022-12-20 | 1.84
673 | 44 | gf | 1.87 | mm | OK | -- | 21:25 | 2022-12-20 | 1.845
674 | 44 | gf | 1.875 | mm | OK | -- | 21:25 | 2022-12-20 | 1.85
675 | 44 | gf | 1.88 | mm | OK | -- | 21:25 | 2022-12-20 | 1.855
676 | 44.1 | gf | 1.885 | mm | OK | -- | 21:25 | 2022-12-20 | 1.86
677 | 44.1 | gf | 1.89 | mm | OK | -- | 21:25 | 2022-12-20 | 1.865
678 | 44.1 | gf | 1.895 | mm | OK | -- | 21:25 | 2022-12-20 | 1.87
679 | 44.1 | gf | 1.9 | mm | OK | -- | 21:25 | 2022-12-20 | 1.875
680 | 44.1 | gf | 1.905 | mm | OK | -- | 21:25 | 2022-12-20 | 1.88
681 | 44.2 | gf | 1.91 | mm | OK | -- | 21:25 | 2022-12-20 | 1.885
682 | 44.3 | gf | 1.91 | mm | OK | -- | 21:25 | 2022-12-20 | 1.885
683 | 44.3 | gf | 1.915 | mm | OK | -- | 21:25 | 2022-12-20 | 1.89
684 | 44.3 | gf | 1.92 | mm | OK | -- | 21:25 | 2022-12-20 | 1.895
685 | 44.4 | gf | 1.925 | mm | OK | -- | 21:25 | 2022-12-20 | 1.9
686 | 44.5 | gf | 1.93 | mm | OK | -- | 21:25 | 2022-12-20 | 1.905
687 | 44.6 | gf | 1.935 | mm | OK | -- | 21:25 | 2022-12-20 | 1.91
688 | 44.6 | gf | 1.94 | mm | OK | -- | 21:25 | 2022-12-20 | 1.915
689 | 44.7 | gf | 1.945 | mm | OK | -- | 21:25 | 2022-12-20 | 1.92
690 | 44.8 | gf | 1.95 | mm | OK | -- | 21:25 | 2022-12-20 | 1.925
691 | 44.8 | gf | 1.955 | mm | OK | -- | 21:25 | 2022-12-20 | 1.93
692 | 44.8 | gf | 1.96 | mm | OK | -- | 21:25 | 2022-12-20 | 1.935
693 | 44.8 | gf | 1.965 | mm | OK | -- | 21:25 | 2022-12-20 | 1.94
694 | 44.8 | gf | 1.965 | mm | OK | -- | 21:25 | 2022-12-20 | 1.94
695 | 44.9 | gf | 1.97 | mm | OK | -- | 21:25 | 2022-12-20 | 1.945
696 | 44.9 | gf | 1.975 | mm | OK | -- | 21:25 | 2022-12-20 | 1.95
697 | 44.9 | gf | 1.975 | mm | OK | -- | 21:25 | 2022-12-20 | 1.95
698 | 44.9 | gf | 1.975 | mm | OK | -- | 21:25 | 2022-12-20 | 1.95
699 | 45 | gf | 1.98 | mm | OK | -- | 21:25 | 2022-12-20 | 1.955
700 | 44.9 | gf | 1.98 | mm | OK | -- | 21:25 | 2022-12-20 | 1.955
701 | 45 | gf | 1.985 | mm | OK | -- | 21:25 | 2022-12-20 | 1.96
702 | 45 | gf | 1.99 | mm | OK | -- | 21:25 | 2022-12-20 | 1.965
703 | 45.1 | gf | 1.99 | mm | OK | -- | 21:25 | 2022-12-20 | 1.965
704 | 45.1 | gf | 1.995 | mm | OK | -- | 21:25 | 2022-12-20 | 1.97
705 | 45.1 | gf | 2 | mm | OK | -- | 21:25 | 2022-12-20 | 1.975
706 | 45.1 | gf | 2.005 | mm | OK | -- | 21:25 | 2022-12-20 | 1.98
707 | 45.2 | gf | 2.015 | mm | OK | -- | 21:25 | 2022-12-20 | 1.99
708 | 45.2 | gf | 2.02 | mm | OK | -- | 21:25 | 2022-12-20 | 1.995
709 | 45.2 | gf | 2.025 | mm | OK | -- | 21:25 | 2022-12-20 | 2
710 | 45.2 | gf | 2.03 | mm | OK | -- | 21:25 | 2022-12-20 | 2.005
711 | 45.2 | gf | 2.035 | mm | OK | -- | 21:25 | 2022-12-20 | 2.01
712 | 45.2 | gf | 2.035 | mm | OK | -- | 21:25 | 2022-12-20 | 2.01
713 | 45.3 | gf | 2.04 | mm | OK | -- | 21:25 | 2022-12-20 | 2.015
714 | 45.2 | gf | 2.045 | mm | OK | -- | 21:25 | 2022-12-20 | 2.02
715 | 45.3 | gf | 2.045 | mm | OK | -- | 21:25 | 2022-12-20 | 2.02
716 | 45.2 | gf | 2.05 | mm | OK | -- | 21:25 | 2022-12-20 | 2.025
717 | 45.3 | gf | 2.055 | mm | OK | -- | 21:25 | 2022-12-20 | 2.03
718 | 45.3 | gf | 2.06 | mm | OK | -- | 21:25 | 2022-12-20 | 2.035
719 | 45.2 | gf | 2.065 | mm | OK | -- | 21:25 | 2022-12-20 | 2.04
720 | 45.3 | gf | 2.07 | mm | OK | -- | 21:25 | 2022-12-20 | 2.045
721 | 45.3 | gf | 2.075 | mm | OK | -- | 21:25 | 2022-12-20 | 2.05
722 | 45.3 | gf | 2.08 | mm | OK | -- | 21:25 | 2022-12-20 | 2.055
723 | 45.4 | gf | 2.085 | mm | OK | -- | 21:25 | 2022-12-20 | 2.06
724 | 45.5 | gf | 2.095 | mm | OK | -- | 21:25 | 2022-12-20 | 2.07
725 | 45.5 | gf | 2.1 | mm | OK | -- | 21:25 | 2022-12-20 | 2.075
726 | 45.5 | gf | 2.105 | mm | OK | -- | 21:25 | 2022-12-20 | 2.08
727 | 45.5 | gf | 2.11 | mm | OK | -- | 21:25 | 2022-12-20 | 2.085
728 | 45.4 | gf | 2.115 | mm | OK | -- | 21:25 | 2022-12-20 | 2.09
729 | 45.5 | gf | 2.125 | mm | OK | -- | 21:25 | 2022-12-20 | 2.1
730 | 45.5 | gf | 2.13 | mm | OK | -- | 21:25 | 2022-12-20 | 2.105
731 | 45.5 | gf | 2.135 | mm | OK | -- | 21:25 | 2022-12-20 | 2.11
732 | 45.5 | gf | 2.14 | mm | OK | -- | 21:25 | 2022-12-20 | 2.115
733 | 45.6 | gf | 2.145 | mm | OK | -- | 21:25 | 2022-12-20 | 2.12
734 | 45.6 | gf | 2.15 | mm | OK | -- | 21:25 | 2022-12-20 | 2.125
735 | 45.7 | gf | 2.155 | mm | OK | -- | 21:25 | 2022-12-20 | 2.13
736 | 45.7 | gf | 2.16 | mm | OK | -- | 21:25 | 2022-12-20 | 2.135
737 | 45.7 | gf | 2.165 | mm | OK | -- | 21:25 | 2022-12-20 | 2.14
738 | 45.7 | gf | 2.17 | mm | OK | -- | 21:25 | 2022-12-20 | 2.145
739 | 45.7 | gf | 2.175 | mm | OK | -- | 21:25 | 2022-12-20 | 2.15
740 | 45.7 | gf | 2.18 | mm | OK | -- | 21:25 | 2022-12-20 | 2.155
741 | 45.8 | gf | 2.185 | mm | OK | -- | 21:25 | 2022-12-20 | 2.16
742 | 45.8 | gf | 2.19 | mm | OK | -- | 21:25 | 2022-12-20 | 2.165
743 | 45.8 | gf | 2.195 | mm | OK | -- | 21:25 | 2022-12-20 | 2.17
744 | 45.8 | gf | 2.2 | mm | OK | -- | 21:25 | 2022-12-20 | 2.175
745 | 45.8 | gf | 2.21 | mm | OK | -- | 21:25 | 2022-12-20 | 2.185
746 | 45.9 | gf | 2.22 | mm | OK | -- | 21:25 | 2022-12-20 | 2.195
747 | 45.9 | gf | 2.225 | mm | OK | -- | 21:25 | 2022-12-20 | 2.2
748 | 45.9 | gf | 2.225 | mm | OK | -- | 21:25 | 2022-12-20 | 2.2
749 | 45.9 | gf | 2.23 | mm | OK | -- | 21:25 | 2022-12-20 | 2.205
750 | 45.9 | gf | 2.235 | mm | OK | -- | 21:25 | 2022-12-20 | 2.21
751 | 46 | gf | 2.235 | mm | OK | -- | 21:25 | 2022-12-20 | 2.21
752 | 45.9 | gf | 2.24 | mm | OK | -- | 21:25 | 2022-12-20 | 2.215
753 | 45.9 | gf | 2.245 | mm | OK | -- | 21:25 | 2022-12-20 | 2.22
754 | 46 | gf | 2.25 | mm | OK | -- | 21:25 | 2022-12-20 | 2.225
755 | 46 | gf | 2.25 | mm | OK | -- | 21:25 | 2022-12-20 | 2.225
756 | 46 | gf | 2.255 | mm | OK | -- | 21:25 | 2022-12-20 | 2.23
757 | 46 | gf | 2.26 | mm | OK | -- | 21:25 | 2022-12-20 | 2.235
758 | 46 | gf | 2.26 | mm | OK | -- | 21:25 | 2022-12-20 | 2.235
759 | 46.1 | gf | 2.265 | mm | OK | -- | 21:25 | 2022-12-20 | 2.24
760 | 46.2 | gf | 2.27 | mm | OK | -- | 21:25 | 2022-12-20 | 2.245
761 | 46.2 | gf | 2.28 | mm | OK | -- | 21:25 | 2022-12-20 | 2.255
762 | 46.2 | gf | 2.285 | mm | OK | -- | 21:25 | 2022-12-20 | 2.26
763 | 46.2 | gf | 2.29 | mm | OK | -- | 21:25 | 2022-12-20 | 2.265
764 | 46.2 | gf | 2.295 | mm | OK | -- | 21:25 | 2022-12-20 | 2.27
765 | 46.2 | gf | 2.305 | mm | OK | -- | 21:25 | 2022-12-20 | 2.28
766 | 46.2 | gf | 2.31 | mm | OK | -- | 21:25 | 2022-12-20 | 2.285
767 | 46.2 | gf | 2.31 | mm | OK | -- | 21:25 | 2022-12-20 | 2.285
768 | 46.2 | gf | 2.315 | mm | OK | -- | 21:25 | 2022-12-20 | 2.29
769 | 46.3 | gf | 2.32 | mm | OK | -- | 21:25 | 2022-12-20 | 2.295
770 | 46.3 | gf | 2.325 | mm | OK | -- | 21:25 | 2022-12-20 | 2.3
771 | 46.3 | gf | 2.33 | mm | OK | -- | 21:25 | 2022-12-20 | 2.305
772 | 46.4 | gf | 2.335 | mm | OK | -- | 21:25 | 2022-12-20 | 2.31
773 | 46.4 | gf | 2.345 | mm | OK | -- | 21:25 | 2022-12-20 | 2.32
774 | 46.5 | gf | 2.35 | mm | OK | -- | 21:25 | 2022-12-20 | 2.325
775 | 46.4 | gf | 2.355 | mm | OK | -- | 21:25 | 2022-12-20 | 2.33
776 | 46.5 | gf | 2.36 | mm | OK | -- | 21:25 | 2022-12-20 | 2.335
777 | 46.5 | gf | 2.365 | mm | OK | -- | 21:25 | 2022-12-20 | 2.34
778 | 46.5 | gf | 2.37 | mm | OK | -- | 21:25 | 2022-12-20 | 2.345
779 | 46.4 | gf | 2.375 | mm | OK | -- | 21:25 | 2022-12-20 | 2.35
780 | 46.5 | gf | 2.38 | mm | OK | -- | 21:25 | 2022-12-20 | 2.355
781 | 46.5 | gf | 2.385 | mm | OK | -- | 21:25 | 2022-12-20 | 2.36
782 | 46.6 | gf | 2.39 | mm | OK | -- | 21:25 | 2022-12-20 | 2.365
783 | 46.6 | gf | 2.395 | mm | OK | -- | 21:25 | 2022-12-20 | 2.37
784 | 46.5 | gf | 2.4 | mm | OK | -- | 21:25 | 2022-12-20 | 2.375
785 | 46.6 | gf | 2.405 | mm | OK | -- | 21:25 | 2022-12-20 | 2.38
786 | 46.6 | gf | 2.41 | mm | OK | -- | 21:25 | 2022-12-20 | 2.385
787 | 46.6 | gf | 2.415 | mm | OK | -- | 21:25 | 2022-12-20 | 2.39
788 | 46.6 | gf | 2.415 | mm | OK | -- | 21:25 | 2022-12-20 | 2.39
789 | 46.7 | gf | 2.42 | mm | OK | -- | 21:25 | 2022-12-20 | 2.395
790 | 46.7 | gf | 2.425 | mm | OK | -- | 21:25 | 2022-12-20 | 2.4
791 | 46.8 | gf | 2.43 | mm | OK | -- | 21:25 | 2022-12-20 | 2.405
792 | 46.8 | gf | 2.435 | mm | OK | -- | 21:25 | 2022-12-20 | 2.41
793 | 46.8 | gf | 2.44 | mm | OK | -- | 21:25 | 2022-12-20 | 2.415
794 | 46.8 | gf | 2.45 | mm | OK | -- | 21:25 | 2022-12-20 | 2.425
795 | 46.9 | gf | 2.46 | mm | OK | -- | 21:25 | 2022-12-20 | 2.435
796 | 46.9 | gf | 2.475 | mm | OK | -- | 21:25 | 2022-12-20 | 2.45
797 | 47 | gf | 2.485 | mm | OK | -- | 21:25 | 2022-12-20 | 2.46
798 | 47 | gf | 2.5 | mm | OK | -- | 21:25 | 2022-12-20 | 2.475
799 | 47 | gf | 2.51 | mm | OK | -- | 21:25 | 2022-12-20 | 2.485
800 | 47.1 | gf | 2.52 | mm | OK | -- | 21:25 | 2022-12-20 | 2.495
801 | 47.1 | gf | 2.525 | mm | OK | -- | 21:25 | 2022-12-20 | 2.5
802 | 47.1 | gf | 2.535 | mm | OK | -- | 21:25 | 2022-12-20 | 2.51
803 | 47.1 | gf | 2.54 | mm | OK | -- | 21:25 | 2022-12-20 | 2.515
804 | 47.1 | gf | 2.545 | mm | OK | -- | 21:25 | 2022-12-20 | 2.52
805 | 47 | gf | 2.545 | mm | OK | -- | 21:25 | 2022-12-20 | 2.52
806 | 47.1 | gf | 2.55 | mm | OK | -- | 21:25 | 2022-12-20 | 2.525
807 | 47.1 | gf | 2.55 | mm | OK | -- | 21:25 | 2022-12-20 | 2.525
808 | 47.2 | gf | 2.555 | mm | OK | -- | 21:25 | 2022-12-20 | 2.53
809 | 47.1 | gf | 2.555 | mm | OK | -- | 21:25 | 2022-12-20 | 2.53
810 | 47.2 | gf | 2.56 | mm | OK | -- | 21:25 | 2022-12-20 | 2.535
811 | 47.2 | gf | 2.56 | mm | OK | -- | 21:25 | 2022-12-20 | 2.535
812 | 47.2 | gf | 2.565 | mm | OK | -- | 21:25 | 2022-12-20 | 2.54
813 | 47.2 | gf | 2.57 | mm | OK | -- | 21:25 | 2022-12-20 | 2.545
814 | 47.2 | gf | 2.575 | mm | OK | -- | 21:25 | 2022-12-20 | 2.55
815 | 47.3 | gf | 2.58 | mm | OK | -- | 21:25 | 2022-12-20 | 2.555
816 | 47.3 | gf | 2.58 | mm | OK | -- | 21:25 | 2022-12-20 | 2.555
817 | 47.3 | gf | 2.585 | mm | OK | -- | 21:25 | 2022-12-20 | 2.56
818 | 47.3 | gf | 2.59 | mm | OK | -- | 21:25 | 2022-12-20 | 2.565
819 | 47.3 | gf | 2.595 | mm | OK | -- | 21:25 | 2022-12-20 | 2.57
820 | 47.4 | gf | 2.6 | mm | OK | -- | 21:25 | 2022-12-20 | 2.575
821 | 47.4 | gf | 2.605 | mm | OK | -- | 21:25 | 2022-12-20 | 2.58
822 | 47.4 | gf | 2.605 | mm | OK | -- | 21:25 | 2022-12-20 | 2.58
823 | 47.4 | gf | 2.61 | mm | OK | -- | 21:25 | 2022-12-20 | 2.585
824 | 47.5 | gf | 2.615 | mm | OK | -- | 21:25 | 2022-12-20 | 2.59
825 | 47.5 | gf | 2.62 | mm | OK | -- | 21:25 | 2022-12-20 | 2.595
826 | 47.5 | gf | 2.625 | mm | OK | -- | 21:25 | 2022-12-20 | 2.6
827 | 47.5 | gf | 2.63 | mm | OK | -- | 21:25 | 2022-12-20 | 2.605
828 | 47.5 | gf | 2.635 | mm | OK | -- | 21:25 | 2022-12-20 | 2.61
829 | 47.6 | gf | 2.64 | mm | OK | -- | 21:25 | 2022-12-20 | 2.615
830 | 47.5 | gf | 2.645 | mm | OK | -- | 21:25 | 2022-12-20 | 2.62
831 | 47.5 | gf | 2.65 | mm | OK | -- | 21:25 | 2022-12-20 | 2.625
832 | 47.6 | gf | 2.655 | mm | OK | -- | 21:25 | 2022-12-20 | 2.63
833 | 47.6 | gf | 2.66 | mm | OK | -- | 21:25 | 2022-12-20 | 2.635
834 | 47.6 | gf | 2.66 | mm | OK | -- | 21:25 | 2022-12-20 | 2.635
835 | 47.6 | gf | 2.665 | mm | OK | -- | 21:25 | 2022-12-20 | 2.64
836 | 47.6 | gf | 2.665 | mm | OK | -- | 21:25 | 2022-12-20 | 2.64
837 | 47.6 | gf | 2.665 | mm | OK | -- | 21:25 | 2022-12-20 | 2.64
838 | 47.6 | gf | 2.67 | mm | OK | -- | 21:25 | 2022-12-20 | 2.645
839 | 47.6 | gf | 2.67 | mm | OK | -- | 21:25 | 2022-12-20 | 2.645
840 | 47.6 | gf | 2.67 | mm | OK | -- | 21:25 | 2022-12-20 | 2.645
841 | 47.6 | gf | 2.675 | mm | OK | -- | 21:25 | 2022-12-20 | 2.65
842 | 47.7 | gf | 2.675 | mm | OK | -- | 21:25 | 2022-12-20 | 2.65
843 | 47.6 | gf | 2.675 | mm | OK | -- | 21:25 | 2022-12-20 | 2.65
844 | 47.6 | gf | 2.675 | mm | OK | -- | 21:25 | 2022-12-20 | 2.65
845 | 47.6 | gf | 2.68 | mm | OK | -- | 21:25 | 2022-12-20 | 2.655
846 | 47.7 | gf | 2.68 | mm | OK | -- | 21:25 | 2022-12-20 | 2.655
847 | 47.7 | gf | 2.68 | mm | OK | -- | 21:25 | 2022-12-20 | 2.655
848 | 47.7 | gf | 2.685 | mm | OK | -- | 21:25 | 2022-12-20 | 2.66
849 | 47.7 | gf | 2.685 | mm | OK | -- | 21:25 | 2022-12-20 | 2.66
850 | 47.7 | gf | 2.69 | mm | OK | -- | 21:25 | 2022-12-20 | 2.665
851 | 47.8 | gf | 2.69 | mm | OK | -- | 21:25 | 2022-12-20 | 2.665
852 | 47.8 | gf | 2.695 | mm | OK | -- | 21:25 | 2022-12-20 | 2.67
853 | 47.8 | gf | 2.7 | mm | OK | -- | 21:25 | 2022-12-20 | 2.675
854 | 47.8 | gf | 2.7 | mm | OK | -- | 21:25 | 2022-12-20 | 2.675
855 | 47.9 | gf | 2.705 | mm | OK | -- | 21:25 | 2022-12-20 | 2.68
856 | 47.8 | gf | 2.71 | mm | OK | -- | 21:25 | 2022-12-20 | 2.685
857 | 47.8 | gf | 2.715 | mm | OK | -- | 21:25 | 2022-12-20 | 2.69
858 | 47.8 | gf | 2.72 | mm | OK | -- | 21:25 | 2022-12-20 | 2.695
859 | 47.8 | gf | 2.72 | mm | OK | -- | 21:25 | 2022-12-20 | 2.695
860 | 47.8 | gf | 2.725 | mm | OK | -- | 21:25 | 2022-12-20 | 2.7
861 | 47.9 | gf | 2.725 | mm | OK | -- | 21:25 | 2022-12-20 | 2.7
862 | 47.9 | gf | 2.73 | mm | OK | -- | 21:25 | 2022-12-20 | 2.705
863 | 48 | gf | 2.73 | mm | OK | -- | 21:25 | 2022-12-20 | 2.705
864 | 48 | gf | 2.735 | mm | OK | -- | 21:25 | 2022-12-20 | 2.71
865 | 47.9 | gf | 2.74 | mm | OK | -- | 21:25 | 2022-12-20 | 2.715
866 | 47.9 | gf | 2.745 | mm | OK | -- | 21:25 | 2022-12-20 | 2.72
867 | 47.9 | gf | 2.745 | mm | OK | -- | 21:25 | 2022-12-20 | 2.72
868 | 47.9 | gf | 2.75 | mm | OK | -- | 21:25 | 2022-12-20 | 2.725
869 | 47.9 | gf | 2.75 | mm | OK | -- | 21:25 | 2022-12-20 | 2.725
870 | 47.9 | gf | 2.755 | mm | OK | -- | 21:25 | 2022-12-20 | 2.73
871 | 47.9 | gf | 2.755 | mm | OK | -- | 21:25 | 2022-12-20 | 2.73
872 | 47.9 | gf | 2.76 | mm | OK | -- | 21:25 | 2022-12-20 | 2.735
873 | 47.9 | gf | 2.76 | mm | OK | -- | 21:25 | 2022-12-20 | 2.735
874 | 47.9 | gf | 2.765 | mm | OK | -- | 21:25 | 2022-12-20 | 2.74
875 | 47.9 | gf | 2.765 | mm | OK | -- | 21:25 | 2022-12-20 | 2.74
876 | 48 | gf | 2.77 | mm | OK | -- | 21:25 | 2022-12-20 | 2.745
877 | 47.9 | gf | 2.775 | mm | OK | -- | 21:25 | 2022-12-20 | 2.75
878 | 48 | gf | 2.775 | mm | OK | -- | 21:25 | 2022-12-20 | 2.75
879 | 48 | gf | 2.78 | mm | OK | -- | 21:25 | 2022-12-20 | 2.755
880 | 48.1 | gf | 2.78 | mm | OK | -- | 21:25 | 2022-12-20 | 2.755
881 | 48.1 | gf | 2.79 | mm | OK | -- | 21:25 | 2022-12-20 | 2.765
882 | 48.1 | gf | 2.795 | mm | OK | -- | 21:25 | 2022-12-20 | 2.77
883 | 48.1 | gf | 2.805 | mm | OK | -- | 21:25 | 2022-12-20 | 2.78
884 | 48.1 | gf | 2.81 | mm | OK | -- | 21:25 | 2022-12-20 | 2.785
885 | 48.2 | gf | 2.82 | mm | OK | -- | 21:25 | 2022-12-20 | 2.795
886 | 48.2 | gf | 2.83 | mm | OK | -- | 21:25 | 2022-12-20 | 2.805
887 | 48.3 | gf | 2.835 | mm | OK | -- | 21:25 | 2022-12-20 | 2.81
888 | 48.3 | gf | 2.84 | mm | OK | -- | 21:25 | 2022-12-20 | 2.815
889 | 48.4 | gf | 2.845 | mm | OK | -- | 21:25 | 2022-12-20 | 2.82
890 | 48.4 | gf | 2.85 | mm | OK | -- | 21:25 | 2022-12-20 | 2.825
891 | 48.4 | gf | 2.855 | mm | OK | -- | 21:25 | 2022-12-20 | 2.83
892 | 48.4 | gf | 2.86 | mm | OK | -- | 21:25 | 2022-12-20 | 2.835
893 | 48.4 | gf | 2.86 | mm | OK | -- | 21:25 | 2022-12-20 | 2.835
894 | 48.4 | gf | 2.865 | mm | OK | -- | 21:25 | 2022-12-20 | 2.84
895 | 48.5 | gf | 2.875 | mm | OK | -- | 21:25 | 2022-12-20 | 2.85
896 | 48.5 | gf | 2.88 | mm | OK | -- | 21:25 | 2022-12-20 | 2.855
897 | 48.6 | gf | 2.89 | mm | OK | -- | 21:25 | 2022-12-20 | 2.865
898 | 48.6 | gf | 2.9 | mm | OK | -- | 21:25 | 2022-12-20 | 2.875
899 | 48.8 | gf | 2.915 | mm | OK | -- | 21:25 | 2022-12-20 | 2.89
900 | 48.7 | gf | 2.925 | mm | OK | -- | 21:25 | 2022-12-20 | 2.9
901 | 48.7 | gf | 2.935 | mm | OK | -- | 21:25 | 2022-12-20 | 2.91
902 | 48.7 | gf | 2.94 | mm | OK | -- | 21:25 | 2022-12-20 | 2.915
903 | 48.6 | gf | 2.94 | mm | OK | -- | 21:25 | 2022-12-20 | 2.915
904 | 48.7 | gf | 2.945 | mm | OK | -- | 21:25 | 2022-12-20 | 2.92
905 | 48.8 | gf | 2.95 | mm | OK | -- | 21:25 | 2022-12-20 | 2.925
906 | 48.8 | gf | 2.955 | mm | OK | -- | 21:25 | 2022-12-20 | 2.93
907 | 48.8 | gf | 2.96 | mm | OK | -- | 21:25 | 2022-12-20 | 2.935
908 | 48.9 | gf | 2.965 | mm | OK | -- | 21:25 | 2022-12-20 | 2.94
909 | 48.9 | gf | 2.965 | mm | OK | -- | 21:25 | 2022-12-20 | 2.94
910 | 48.9 | gf | 2.97 | mm | OK | -- | 21:25 | 2022-12-20 | 2.945
911 | 48.9 | gf | 2.975 | mm | OK | -- | 21:25 | 2022-12-20 | 2.95
912 | 48.9 | gf | 2.98 | mm | OK | -- | 21:25 | 2022-12-20 | 2.955
913 | 48.9 | gf | 2.985 | mm | OK | -- | 21:25 | 2022-12-20 | 2.96
914 | 48.9 | gf | 2.99 | mm | OK | -- | 21:25 | 2022-12-20 | 2.965
915 | 49 | gf | 2.995 | mm | OK | -- | 21:25 | 2022-12-20 | 2.97
916 | 49 | gf | 3 | mm | OK | -- | 21:25 | 2022-12-20 | 2.975
917 | 49 | gf | 3.005 | mm | OK | -- | 21:25 | 2022-12-20 | 2.98
918 | 49.1 | gf | 3.01 | mm | OK | -- | 21:25 | 2022-12-20 | 2.985
919 | 49.1 | gf | 3.01 | mm | OK | -- | 21:25 | 2022-12-20 | 2.985
920 | 49 | gf | 3.015 | mm | OK | -- | 21:25 | 2022-12-20 | 2.99
921 | 49.1 | gf | 3.02 | mm | OK | -- | 21:25 | 2022-12-20 | 2.995
922 | 49.1 | gf | 3.02 | mm | OK | -- | 21:25 | 2022-12-20 | 2.995
923 | 49.1 | gf | 3.025 | mm | OK | -- | 21:25 | 2022-12-20 | 3
924 | 49.1 | gf | 3.03 | mm | OK | -- | 21:25 | 2022-12-20 | 3.005
925 | 49.2 | gf | 3.03 | mm | OK | -- | 21:25 | 2022-12-20 | 3.005
926 | 49.2 | gf | 3.035 | mm | OK | -- | 21:25 | 2022-12-20 | 3.01
927 | 49.2 | gf | 3.035 | mm | OK | -- | 21:25 | 2022-12-20 | 3.01
928 | 49.2 | gf | 3.04 | mm | OK | -- | 21:25 | 2022-12-20 | 3.015
929 | 49.2 | gf | 3.04 | mm | OK | -- | 21:25 | 2022-12-20 | 3.015
930 | 49.2 | gf | 3.04 | mm | OK | -- | 21:25 | 2022-12-20 | 3.015
931 | 49.2 | gf | 3.045 | mm | OK | -- | 21:25 | 2022-12-20 | 3.02
932 | 49.3 | gf | 3.045 | mm | OK | -- | 21:25 | 2022-12-20 | 3.02
933 | 49.3 | gf | 3.045 | mm | OK | -- | 21:25 | 2022-12-20 | 3.02
934 | 49.3 | gf | 3.05 | mm | OK | -- | 21:25 | 2022-12-20 | 3.025
935 | 49.3 | gf | 3.05 | mm | OK | -- | 21:25 | 2022-12-20 | 3.025
936 | 49.3 | gf | 3.055 | mm | OK | -- | 21:25 | 2022-12-20 | 3.03
937 | 49.3 | gf | 3.055 | mm | OK | -- | 21:25 | 2022-12-20 | 3.03
938 | 49.3 | gf | 3.055 | mm | OK | -- | 21:25 | 2022-12-20 | 3.03
939 | 49.3 | gf | 3.06 | mm | OK | -- | 21:25 | 2022-12-20 | 3.035
940 | 49.4 | gf | 3.06 | mm | OK | -- | 21:25 | 2022-12-20 | 3.035
941 | 49.4 | gf | 3.06 | mm | OK | -- | 21:25 | 2022-12-20 | 3.035
942 | 49.4 | gf | 3.065 | mm | OK | -- | 21:25 | 2022-12-20 | 3.04
943 | 49.4 | gf | 3.065 | mm | OK | -- | 21:25 | 2022-12-20 | 3.04
944 | 49.4 | gf | 3.07 | mm | OK | -- | 21:25 | 2022-12-20 | 3.045
945 | 49.4 | gf | 3.07 | mm | OK | -- | 21:25 | 2022-12-20 | 3.045
946 | 49.4 | gf | 3.07 | mm | OK | -- | 21:25 | 2022-12-20 | 3.045
947 | 49.4 | gf | 3.075 | mm | OK | -- | 21:25 | 2022-12-20 | 3.05
948 | 49.4 | gf | 3.075 | mm | OK | -- | 21:25 | 2022-12-20 | 3.05
949 | 49.4 | gf | 3.075 | mm | OK | -- | 21:25 | 2022-12-20 | 3.05
950 | 49.4 | gf | 3.08 | mm | OK | -- | 21:25 | 2022-12-20 | 3.055
951 | 49.4 | gf | 3.08 | mm | OK | -- | 21:25 | 2022-12-20 | 3.055
952 | 49.3 | gf | 3.085 | mm | OK | -- | 21:25 | 2022-12-20 | 3.06
953 | 49.4 | gf | 3.09 | mm | OK | -- | 21:25 | 2022-12-20 | 3.065
954 | 49.4 | gf | 3.09 | mm | OK | -- | 21:25 | 2022-12-20 | 3.065
955 | 49.4 | gf | 3.095 | mm | OK | -- | 21:25 | 2022-12-20 | 3.07
956 | 49.4 | gf | 3.1 | mm | OK | -- | 21:26 | 2022-12-20 | 3.075
957 | 49.4 | gf | 3.105 | mm | OK | -- | 21:26 | 2022-12-20 | 3.08
958 | 49.4 | gf | 3.105 | mm | OK | -- | 21:26 | 2022-12-20 | 3.08
959 | 49.4 | gf | 3.11 | mm | OK | -- | 21:26 | 2022-12-20 | 3.085
960 | 49.4 | gf | 3.115 | mm | OK | -- | 21:26 | 2022-12-20 | 3.09
961 | 49.6 | gf | 3.12 | mm | OK | -- | 21:26 | 2022-12-20 | 3.095
962 | 49.6 | gf | 3.125 | mm | OK | -- | 21:26 | 2022-12-20 | 3.1
963 | 49.6 | gf | 3.13 | mm | OK | -- | 21:26 | 2022-12-20 | 3.105
964 | 49.6 | gf | 3.135 | mm | OK | -- | 21:26 | 2022-12-20 | 3.11
965 | 49.6 | gf | 3.135 | mm | OK | -- | 21:26 | 2022-12-20 | 3.11
966 | 49.6 | gf | 3.14 | mm | OK | -- | 21:26 | 2022-12-20 | 3.115
967 | 49.6 | gf | 3.14 | mm | OK | -- | 21:26 | 2022-12-20 | 3.115
968 | 49.6 | gf | 3.145 | mm | OK | -- | 21:26 | 2022-12-20 | 3.12
969 | 49.6 | gf | 3.145 | mm | OK | -- | 21:26 | 2022-12-20 | 3.12
970 | 49.6 | gf | 3.15 | mm | OK | -- | 21:26 | 2022-12-20 | 3.125
971 | 49.6 | gf | 3.155 | mm | OK | -- | 21:26 | 2022-12-20 | 3.13
972 | 49.6 | gf | 3.155 | mm | OK | -- | 21:26 | 2022-12-20 | 3.13
973 | 49.5 | gf | 3.16 | mm | OK | -- | 21:26 | 2022-12-20 | 3.135
974 | 49.5 | gf | 3.165 | mm | OK | -- | 21:26 | 2022-12-20 | 3.14
975 | 49.6 | gf | 3.165 | mm | OK | -- | 21:26 | 2022-12-20 | 3.14
976 | 49.5 | gf | 3.165 | mm | OK | -- | 21:26 | 2022-12-20 | 3.14
977 | 49.6 | gf | 3.17 | mm | OK | -- | 21:26 | 2022-12-20 | 3.145
978 | 49.6 | gf | 3.17 | mm | OK | -- | 21:26 | 2022-12-20 | 3.145
979 | 49.7 | gf | 3.175 | mm | OK | -- | 21:26 | 2022-12-20 | 3.15
980 | 49.6 | gf | 3.175 | mm | OK | -- | 21:26 | 2022-12-20 | 3.15
981 | 49.7 | gf | 3.18 | mm | OK | -- | 21:26 | 2022-12-20 | 3.155
982 | 49.7 | gf | 3.18 | mm | OK | -- | 21:26 | 2022-12-20 | 3.155
983 | 49.7 | gf | 3.18 | mm | OK | -- | 21:26 | 2022-12-20 | 3.155
984 | 49.7 | gf | 3.185 | mm | OK | -- | 21:26 | 2022-12-20 | 3.16
985 | 49.7 | gf | 3.185 | mm | OK | -- | 21:26 | 2022-12-20 | 3.16
986 | 49.7 | gf | 3.19 | mm | OK | -- | 21:26 | 2022-12-20 | 3.165
987 | 49.7 | gf | 3.19 | mm | OK | -- | 21:26 | 2022-12-20 | 3.165
988 | 49.7 | gf | 3.19 | mm | OK | -- | 21:26 | 2022-12-20 | 3.165
989 | 49.7 | gf | 3.195 | mm | OK | -- | 21:26 | 2022-12-20 | 3.17
990 | 49.8 | gf | 3.195 | mm | OK | -- | 21:26 | 2022-12-20 | 3.17
991 | 49.8 | gf | 3.195 | mm | OK | -- | 21:26 | 2022-12-20 | 3.17
992 | 49.8 | gf | 3.2 | mm | OK | -- | 21:26 | 2022-12-20 | 3.175
993 | 49.8 | gf | 3.2 | mm | OK | -- | 21:26 | 2022-12-20 | 3.175
994 | 49.8 | gf | 3.205 | mm | OK | -- | 21:26 | 2022-12-20 | 3.18
995 | 49.8 | gf | 3.205 | mm | OK | -- | 21:26 | 2022-12-20 | 3.18
996 | 49.8 | gf | 3.205 | mm | OK | -- | 21:26 | 2022-12-20 | 3.18
997 | 49.8 | gf | 3.21 | mm | OK | -- | 21:26 | 2022-12-20 | 3.185
998 | 49.8 | gf | 3.21 | mm | OK | -- | 21:26 | 2022-12-20 | 3.185
999 | 49.8 | gf | 3.21 | mm | OK | -- | 21:26 | 2022-12-20 | 3.185
1000 | 49.9 | gf | 3.215 | mm | OK | -- | 21:26 | 2022-12-20 | 3.19
1001 | 49.8 | gf | 3.215 | mm | OK | -- | 21:26 | 2022-12-20 | 3.19
1002 | 49.8 | gf | 3.215 | mm | OK | -- | 21:26 | 2022-12-20 | 3.19
1003 | 49.9 | gf | 3.22 | mm | OK | -- | 21:26 | 2022-12-20 | 3.195
1004 | 49.9 | gf | 3.22 | mm | OK | -- | 21:26 | 2022-12-20 | 3.195
1005 | 50 | gf | 3.22 | mm | OK | -- | 21:26 | 2022-12-20 | 3.195
1006 | 49.9 | gf | 3.225 | mm | OK | -- | 21:26 | 2022-12-20 | 3.2
1007 | 49.9 | gf | 3.225 | mm | OK | -- | 21:26 | 2022-12-20 | 3.2
1008 | 50 | gf | 3.225 | mm | OK | -- | 21:26 | 2022-12-20 | 3.2
1009 | 50 | gf | 3.225 | mm | OK | -- | 21:26 | 2022-12-20 | 3.2
1010 | 50 | gf | 3.23 | mm | OK | -- | 21:26 | 2022-12-20 | 3.205
1011 | 49.9 | gf | 3.23 | mm | OK | -- | 21:26 | 2022-12-20 | 3.205
1012 | 50 | gf | 3.235 | mm | OK | -- | 21:26 | 2022-12-20 | 3.21
1013 | 50 | gf | 3.235 | mm | OK | -- | 21:26 | 2022-12-20 | 3.21
1014 | 50 | gf | 3.235 | mm | OK | -- | 21:26 | 2022-12-20 | 3.21
1015 | 49.9 | gf | 3.24 | mm | OK | -- | 21:26 | 2022-12-20 | 3.215
1016 | 50 | gf | 3.245 | mm | OK | -- | 21:26 | 2022-12-20 | 3.22
1017 | 50 | gf | 3.245 | mm | OK | -- | 21:26 | 2022-12-20 | 3.22
1018 | 50 | gf | 3.25 | mm | OK | -- | 21:26 | 2022-12-20 | 3.225
1019 | 50 | gf | 3.26 | mm | OK | -- | 21:26 | 2022-12-20 | 3.235
1020 | 50 | gf | 3.265 | mm | OK | -- | 21:26 | 2022-12-20 | 3.24
1021 | 50 | gf | 3.27 | mm | OK | -- | 21:26 | 2022-12-20 | 3.245
1022 | 50 | gf | 3.27 | mm | OK | -- | 21:26 | 2022-12-20 | 3.245
1023 | 50 | gf | 3.275 | mm | OK | -- | 21:26 | 2022-12-20 | 3.25
1024 | 50 | gf | 3.28 | mm | OK | -- | 21:26 | 2022-12-20 | 3.255
1025 | 50.1 | gf | 3.285 | mm | OK | -- | 21:26 | 2022-12-20 | 3.26
1026 | 50.2 | gf | 3.285 | mm | OK | -- | 21:26 | 2022-12-20 | 3.26
1027 | 50.1 | gf | 3.29 | mm | OK | -- | 21:26 | 2022-12-20 | 3.265
1028 | 50.2 | gf | 3.295 | mm | OK | -- | 21:26 | 2022-12-20 | 3.27
1029 | 50.2 | gf | 3.3 | mm | OK | -- | 21:26 | 2022-12-20 | 3.275
1030 | 50.2 | gf | 3.305 | mm | OK | -- | 21:26 | 2022-12-20 | 3.28
1031 | 50.2 | gf | 3.31 | mm | OK | -- | 21:26 | 2022-12-20 | 3.285
1032 | 50.2 | gf | 3.315 | mm | OK | -- | 21:26 | 2022-12-20 | 3.29
1033 | 50.3 | gf | 3.32 | mm | OK | -- | 21:26 | 2022-12-20 | 3.295
1034 | 50.2 | gf | 3.325 | mm | OK | -- | 21:26 | 2022-12-20 | 3.3
1035 | 50.3 | gf | 3.33 | mm | OK | -- | 21:26 | 2022-12-20 | 3.305
1036 | 50.3 | gf | 3.335 | mm | OK | -- | 21:26 | 2022-12-20 | 3.31
1037 | 50.2 | gf | 3.335 | mm | OK | -- | 21:26 | 2022-12-20 | 3.31
1038 | 50.2 | gf | 3.34 | mm | OK | -- | 21:26 | 2022-12-20 | 3.315
1039 | 50.3 | gf | 3.345 | mm | OK | -- | 21:26 | 2022-12-20 | 3.32
1040 | 50.4 | gf | 3.355 | mm | OK | -- | 21:26 | 2022-12-20 | 3.33
1041 | 50.4 | gf | 3.36 | mm | OK | -- | 21:26 | 2022-12-20 | 3.335
1042 | 50.5 | gf | 3.365 | mm | OK | -- | 21:26 | 2022-12-20 | 3.34
1043 | 50.5 | gf | 3.37 | mm | OK | -- | 21:26 | 2022-12-20 | 3.345
1044 | 50.6 | gf | 3.38 | mm | OK | -- | 21:26 | 2022-12-20 | 3.355
1045 | 50.5 | gf | 3.385 | mm | OK | -- | 21:26 | 2022-12-20 | 3.36
1046 | 50.6 | gf | 3.39 | mm | OK | -- | 21:26 | 2022-12-20 | 3.365
1047 | 50.6 | gf | 3.395 | mm | OK | -- | 21:26 | 2022-12-20 | 3.37
1048 | 50.6 | gf | 3.4 | mm | OK | -- | 21:26 | 2022-12-20 | 3.375
1049 | 50.6 | gf | 3.405 | mm | OK | -- | 21:26 | 2022-12-20 | 3.38
1050 | 50.6 | gf | 3.41 | mm | OK | -- | 21:26 | 2022-12-20 | 3.385
1051 | 50.7 | gf | 3.415 | mm | OK | -- | 21:26 | 2022-12-20 | 3.39
1052 | 50.7 | gf | 3.42 | mm | OK | -- | 21:26 | 2022-12-20 | 3.395
1053 | 50.7 | gf | 3.425 | mm | OK | -- | 21:26 | 2022-12-20 | 3.4
1054 | 50.7 | gf | 3.43 | mm | OK | -- | 21:26 | 2022-12-20 | 3.405
1055 | 50.8 | gf | 3.43 | mm | OK | -- | 21:26 | 2022-12-20 | 3.405
1056 | 50.8 | gf | 3.435 | mm | OK | -- | 21:26 | 2022-12-20 | 3.41
1057 | 50.7 | gf | 3.44 | mm | OK | -- | 21:26 | 2022-12-20 | 3.415
1058 | 50.7 | gf | 3.44 | mm | OK | -- | 21:26 | 2022-12-20 | 3.415
1059 | 50.7 | gf | 3.445 | mm | OK | -- | 21:26 | 2022-12-20 | 3.42
1060 | 50.8 | gf | 3.45 | mm | OK | -- | 21:26 | 2022-12-20 | 3.425
1061 | 50.8 | gf | 3.455 | mm | OK | -- | 21:26 | 2022-12-20 | 3.43
1062 | 50.8 | gf | 3.46 | mm | OK | -- | 21:26 | 2022-12-20 | 3.435
1063 | 50.8 | gf | 3.465 | mm | OK | -- | 21:26 | 2022-12-20 | 3.44
1064 | 50.8 | gf | 3.47 | mm | OK | -- | 21:26 | 2022-12-20 | 3.445
1065 | 50.8 | gf | 3.475 | mm | OK | -- | 21:26 | 2022-12-20 | 3.45
1066 | 50.9 | gf | 3.48 | mm | OK | -- | 21:26 | 2022-12-20 | 3.455
1067 | 50.9 | gf | 3.485 | mm | OK | -- | 21:26 | 2022-12-20 | 3.46
1068 | 50.9 | gf | 3.49 | mm | OK | -- | 21:26 | 2022-12-20 | 3.465
1069 | 50.9 | gf | 3.495 | mm | OK | -- | 21:26 | 2022-12-20 | 3.47
1070 | 51 | gf | 3.5 | mm | OK | -- | 21:26 | 2022-12-20 | 3.475
1071 | 51 | gf | 3.5 | mm | OK | -- | 21:26 | 2022-12-20 | 3.475
1072 | 51 | gf | 3.505 | mm | OK | -- | 21:26 | 2022-12-20 | 3.48
1073 | 51 | gf | 3.51 | mm | OK | -- | 21:26 | 2022-12-20 | 3.485
1074 | 51 | gf | 3.51 | mm | OK | -- | 21:26 | 2022-12-20 | 3.485
1075 | 50.9 | gf | 3.515 | mm | OK | -- | 21:26 | 2022-12-20 | 3.49
1076 | 51.1 | gf | 3.515 | mm | OK | -- | 21:26 | 2022-12-20 | 3.49
1077 | 51.1 | gf | 3.52 | mm | OK | -- | 21:26 | 2022-12-20 | 3.495
1078 | 51.1 | gf | 3.525 | mm | OK | -- | 21:26 | 2022-12-20 | 3.5
1079 | 51.1 | gf | 3.535 | mm | OK | -- | 21:26 | 2022-12-20 | 3.51
1080 | 51.2 | gf | 3.54 | mm | OK | -- | 21:26 | 2022-12-20 | 3.515
1081 | 51.3 | gf | 3.545 | mm | OK | -- | 21:26 | 2022-12-20 | 3.52
1082 | 51.3 | gf | 3.55 | mm | OK | -- | 21:26 | 2022-12-20 | 3.525
1083 | 51.3 | gf | 3.555 | mm | OK | -- | 21:26 | 2022-12-20 | 3.53
1084 | 51.3 | gf | 3.555 | mm | OK | -- | 21:26 | 2022-12-20 | 3.53
1085 | 51.3 | gf | 3.56 | mm | OK | -- | 21:26 | 2022-12-20 | 3.535
1086 | 51.4 | gf | 3.56 | mm | OK | -- | 21:26 | 2022-12-20 | 3.535
1087 | 51.3 | gf | 3.565 | mm | OK | -- | 21:26 | 2022-12-20 | 3.54
1088 | 51.3 | gf | 3.57 | mm | OK | -- | 21:26 | 2022-12-20 | 3.545
1089 | 51.3 | gf | 3.57 | mm | OK | -- | 21:26 | 2022-12-20 | 3.545
1090 | 51.3 | gf | 3.57 | mm | OK | -- | 21:26 | 2022-12-20 | 3.545
1091 | 51.3 | gf | 3.575 | mm | OK | -- | 21:26 | 2022-12-20 | 3.55
1092 | 51.3 | gf | 3.575 | mm | OK | -- | 21:26 | 2022-12-20 | 3.55
1093 | 51.3 | gf | 3.575 | mm | OK | -- | 21:26 | 2022-12-20 | 3.55
1094 | 51.4 | gf | 3.58 | mm | OK | -- | 21:26 | 2022-12-20 | 3.555
1095 | 51.4 | gf | 3.58 | mm | OK | -- | 21:26 | 2022-12-20 | 3.555
1096 | 51.3 | gf | 3.58 | mm | OK | -- | 21:26 | 2022-12-20 | 3.555
1097 | 51.3 | gf | 3.585 | mm | OK | -- | 21:26 | 2022-12-20 | 3.56
1098 | 51.4 | gf | 3.59 | mm | OK | -- | 21:26 | 2022-12-20 | 3.565
1099 | 51.5 | gf | 3.595 | mm | OK | -- | 21:26 | 2022-12-20 | 3.57
1100 | 51.4 | gf | 3.595 | mm | OK | -- | 21:26 | 2022-12-20 | 3.57
1101 | 51.4 | gf | 3.6 | mm | OK | -- | 21:26 | 2022-12-20 | 3.575
1102 | 51.5 | gf | 3.605 | mm | OK | -- | 21:26 | 2022-12-20 | 3.58
1103 | 51.5 | gf | 3.61 | mm | OK | -- | 21:26 | 2022-12-20 | 3.585
1104 | 51.5 | gf | 3.61 | mm | OK | -- | 21:26 | 2022-12-20 | 3.585
1105 | 51.5 | gf | 3.615 | mm | OK | -- | 21:26 | 2022-12-20 | 3.59
1106 | 51.5 | gf | 3.615 | mm | OK | -- | 21:26 | 2022-12-20 | 3.59
1107 | 51.5 | gf | 3.62 | mm | OK | -- | 21:26 | 2022-12-20 | 3.595
1108 | 51.6 | gf | 3.625 | mm | OK | -- | 21:26 | 2022-12-20 | 3.6
1109 | 51.6 | gf | 3.63 | mm | OK | -- | 21:26 | 2022-12-20 | 3.605
1110 | 51.6 | gf | 3.635 | mm | OK | -- | 21:26 | 2022-12-20 | 3.61
1111 | 51.6 | gf | 3.635 | mm | OK | -- | 21:26 | 2022-12-20 | 3.61
1112 | 51.6 | gf | 3.64 | mm | OK | -- | 21:26 | 2022-12-20 | 3.615
1113 | 51.6 | gf | 3.645 | mm | OK | -- | 21:26 | 2022-12-20 | 3.62
1114 | 51.6 | gf | 3.65 | mm | OK | -- | 21:26 | 2022-12-20 | 3.625
1115 | 51.6 | gf | 3.655 | mm | OK | -- | 21:26 | 2022-12-20 | 3.63
1116 | 51.7 | gf | 3.665 | mm | OK | -- | 21:26 | 2022-12-20 | 3.64
1117 | 51.7 | gf | 3.67 | mm | OK | -- | 21:26 | 2022-12-20 | 3.645
1118 | 51.7 | gf | 3.675 | mm | OK | -- | 21:26 | 2022-12-20 | 3.65
1119 | 51.7 | gf | 3.68 | mm | OK | -- | 21:26 | 2022-12-20 | 3.655
1120 | 51.8 | gf | 3.685 | mm | OK | -- | 21:26 | 2022-12-20 | 3.66
1121 | 51.8 | gf | 3.69 | mm | OK | -- | 21:26 | 2022-12-20 | 3.665
1122 | 51.8 | gf | 3.695 | mm | OK | -- | 21:26 | 2022-12-20 | 3.67
1123 | 51.8 | gf | 3.7 | mm | OK | -- | 21:26 | 2022-12-20 | 3.675
1124 | 51.8 | gf | 3.71 | mm | OK | -- | 21:26 | 2022-12-20 | 3.685
1125 | 51.8 | gf | 3.715 | mm | OK | -- | 21:26 | 2022-12-20 | 3.69
1126 | 53.3 | gf | 3.72 | mm | OK | -- | 21:26 | 2022-12-20 | 3.695
1127 | 59.4 | gf | 3.73 | mm | OK | -- | 21:26 | 2022-12-20 | 3.705
1128 | 68.4 | gf | 3.74 | mm | OK | -- | 21:26 | 2022-12-20 | 3.715
1129 | 76.9 | gf | 3.745 | mm | OK | -- | 21:26 | 2022-12-20 | 3.72
1130 | 86.9 | gf | 3.755 | mm | OK | -- | 21:26 | 2022-12-20 | 3.73
1131 | 97 | gf | 3.765 | mm | OK | -- | 21:26 | 2022-12-20 | 3.74
1132 | 107 | gf | 3.78 | mm | OK | -- | 21:26 | 2022-12-20 | 3.755
1133 | 116.9 | gf | 3.79 | mm | OK | -- | 21:26 | 2022-12-20 | 3.765
1134 | 125.9 | gf | 3.8 | mm | OK | -- | 21:26 | 2022-12-20 | 3.775
1135 | 133 | gf | 3.805 | mm | OK | -- | 21:26 | 2022-12-20 | 3.78
1136 | 137.5 | gf | 3.81 | mm | OK | -- | 21:26 | 2022-12-20 | 3.785
1137 | 141 | gf | 3.815 | mm | OK | -- | 21:26 | 2022-12-20 | 3.79

## Upstroke
Switch | Leobog Ashwood V3
Notes | 0
No. | Force | Unit | Displacement | Unit | Judge | Position | Time | Date | Mod Dis | Collection Parameters |  |  |  | Num Data Points | 1180
1163 | 141.3 | gf | 3.815 | mm | OK | -- | 21:26 | 2022-12-20 | 3.79 | Maximum | 146.8 | @ | No.1142
1164 | 139.4 | gf | 3.815 | mm | OK | -- | 21:26 | 2022-12-20 | 3.79 | Minimum | -0.5 | @ | No.8
1165 | 137.5 | gf | 3.815 | mm | OK | -- | 21:26 | 2022-12-20 | 3.79 | Average | 42.74
1166 | 136.3 | gf | 3.81 | mm | OK | -- | 21:26 | 2022-12-20 | 3.785 | Data Quantity | 2374
1167 | 135 | gf | 3.81 | mm | OK | -- | 21:26 | 2022-12-20 | 3.785 | Number of NG | 0
1168 | 133.7 | gf | 3.81 | mm | OK | -- | 21:26 | 2022-12-20 | 3.785
1169 | 132.5 | gf | 3.81 | mm | OK | -- | 21:26 | 2022-12-20 | 3.785 | Cond Formatting
1170 | 131.5 | gf | 3.805 | mm | OK | -- | 21:26 | 2022-12-20 | 3.78 | Min Highl Max | 139.46
1171 | 130 | gf | 3.805 | mm | OK | -- | 21:26 | 2022-12-20 | 3.78
1172 | 128.1 | gf | 3.805 | mm | OK | -- | 21:26 | 2022-12-20 | 3.78 | Starting Disp | 0.025
1173 | 126.5 | gf | 3.8 | mm | OK | -- | 21:26 | 2022-12-20 | 3.775
1174 | 124.8 | gf | 3.8 | mm | OK | -- | 21:26 | 2022-12-20 | 3.775
1175 | 121.5 | gf | 3.795 | mm | OK | -- | 21:26 | 2022-12-20 | 3.77
1176 | 118.7 | gf | 3.795 | mm | OK | -- | 21:26 | 2022-12-20 | 3.77
1177 | 117.3 | gf | 3.79 | mm | OK | -- | 21:26 | 2022-12-20 | 3.765
1178 | 116.1 | gf | 3.79 | mm | OK | -- | 21:26 | 2022-12-20 | 3.765
1179 | 115.4 | gf | 3.79 | mm | OK | -- | 21:26 | 2022-12-20 | 3.765
1180 | 114.8 | gf | 3.79 | mm | OK | -- | 21:26 | 2022-12-20 | 3.765
1181 | 114.2 | gf | 3.79 | mm | OK | -- | 21:26 | 2022-12-20 | 3.765
1182 | 113.5 | gf | 3.79 | mm | OK | -- | 21:26 | 2022-12-20 | 3.765
1183 | 113 | gf | 3.785 | mm | OK | -- | 21:26 | 2022-12-20 | 3.76
1184 | 112.8 | gf | 3.785 | mm | OK | -- | 21:26 | 2022-12-20 | 3.76
1185 | 112.4 | gf | 3.785 | mm | OK | -- | 21:26 | 2022-12-20 | 3.76
1186 | 111.9 | gf | 3.785 | mm | OK | -- | 21:26 | 2022-12-20 | 3.76
1187 | 111.1 | gf | 3.785 | mm | OK | -- | 21:26 | 2022-12-20 | 3.76
1188 | 109.4 | gf | 3.785 | mm | OK | -- | 21:26 | 2022-12-20 | 3.76
1189 | 107 | gf | 3.78 | mm | OK | -- | 21:26 | 2022-12-20 | 3.755
1190 | 105.3 | gf | 3.78 | mm | OK | -- | 21:26 | 2022-12-20 | 3.755
1191 | 103.9 | gf | 3.78 | mm | OK | -- | 21:26 | 2022-12-20 | 3.755
1192 | 102.4 | gf | 3.775 | mm | OK | -- | 21:26 | 2022-12-20 | 3.75
1193 | 100.4 | gf | 3.775 | mm | OK | -- | 21:26 | 2022-12-20 | 3.75
1194 | 97.5 | gf | 3.77 | mm | OK | -- | 21:26 | 2022-12-20 | 3.745
1195 | 92.8 | gf | 3.765 | mm | OK | -- | 21:26 | 2022-12-20 | 3.74
1196 | 85.6 | gf | 3.76 | mm | OK | -- | 21:26 | 2022-12-20 | 3.735
1197 | 78.6 | gf | 3.755 | mm | OK | -- | 21:26 | 2022-12-20 | 3.73
1198 | 74.3 | gf | 3.75 | mm | OK | -- | 21:26 | 2022-12-20 | 3.725
1199 | 72 | gf | 3.745 | mm | OK | -- | 21:26 | 2022-12-20 | 3.72
1200 | 70.9 | gf | 3.745 | mm | OK | -- | 21:26 | 2022-12-20 | 3.72
1201 | 70.3 | gf | 3.745 | mm | OK | -- | 21:26 | 2022-12-20 | 3.72
1202 | 69.8 | gf | 3.745 | mm | OK | -- | 21:26 | 2022-12-20 | 3.72
1203 | 69.7 | gf | 3.745 | mm | OK | -- | 21:26 | 2022-12-20 | 3.72
1204 | 69.5 | gf | 3.745 | mm | OK | -- | 21:26 | 2022-12-20 | 3.72
1205 | 69.1 | gf | 3.745 | mm | OK | -- | 21:26 | 2022-12-20 | 3.72
1206 | 68.5 | gf | 3.74 | mm | OK | -- | 21:26 | 2022-12-20 | 3.715
1207 | 67.5 | gf | 3.74 | mm | OK | -- | 21:26 | 2022-12-20 | 3.715
1208 | 66.6 | gf | 3.74 | mm | OK | -- | 21:26 | 2022-12-20 | 3.715
1209 | 65.5 | gf | 3.74 | mm | OK | -- | 21:26 | 2022-12-20 | 3.715
1210 | 64.6 | gf | 3.74 | mm | OK | -- | 21:26 | 2022-12-20 | 3.715
1211 | 63.8 | gf | 3.735 | mm | OK | -- | 21:26 | 2022-12-20 | 3.71
1212 | 63.2 | gf | 3.735 | mm | OK | -- | 21:26 | 2022-12-20 | 3.71
1213 | 62.4 | gf | 3.735 | mm | OK | -- | 21:26 | 2022-12-20 | 3.71
1214 | 61.6 | gf | 3.735 | mm | OK | -- | 21:26 | 2022-12-20 | 3.71
1215 | 60.6 | gf | 3.735 | mm | OK | -- | 21:26 | 2022-12-20 | 3.71
1216 | 59.6 | gf | 3.735 | mm | OK | -- | 21:26 | 2022-12-20 | 3.71
1217 | 58.7 | gf | 3.73 | mm | OK | -- | 21:26 | 2022-12-20 | 3.705
1218 | 58 | gf | 3.73 | mm | OK | -- | 21:26 | 2022-12-20 | 3.705
1219 | 57.4 | gf | 3.73 | mm | OK | -- | 21:26 | 2022-12-20 | 3.705
1220 | 56.7 | gf | 3.73 | mm | OK | -- | 21:26 | 2022-12-20 | 3.705
1221 | 55.5 | gf | 3.73 | mm | OK | -- | 21:26 | 2022-12-20 | 3.705
1222 | 54.1 | gf | 3.725 | mm | OK | -- | 21:26 | 2022-12-20 | 3.7
1223 | 52.7 | gf | 3.725 | mm | OK | -- | 21:26 | 2022-12-20 | 3.7
1224 | 51.2 | gf | 3.72 | mm | OK | -- | 21:26 | 2022-12-20 | 3.695
1225 | 50.2 | gf | 3.72 | mm | OK | -- | 21:26 | 2022-12-20 | 3.695
1226 | 50.2 | gf | 3.72 | mm | OK | -- | 21:26 | 2022-12-20 | 3.695
1227 | 50.3 | gf | 3.715 | mm | OK | -- | 21:26 | 2022-12-20 | 3.69
1228 | 50.3 | gf | 3.715 | mm | OK | -- | 21:26 | 2022-12-20 | 3.69
1229 | 50.3 | gf | 3.715 | mm | OK | -- | 21:26 | 2022-12-20 | 3.69
1230 | 50.3 | gf | 3.71 | mm | OK | -- | 21:26 | 2022-12-20 | 3.685
1231 | 50.3 | gf | 3.705 | mm | OK | -- | 21:26 | 2022-12-20 | 3.68
1232 | 50.4 | gf | 3.705 | mm | OK | -- | 21:26 | 2022-12-20 | 3.68
1233 | 50.3 | gf | 3.7 | mm | OK | -- | 21:26 | 2022-12-20 | 3.675
1234 | 50.3 | gf | 3.695 | mm | OK | -- | 21:26 | 2022-12-20 | 3.67
1235 | 50.3 | gf | 3.69 | mm | OK | -- | 21:26 | 2022-12-20 | 3.665
1236 | 50.3 | gf | 3.68 | mm | OK | -- | 21:26 | 2022-12-20 | 3.655
1237 | 50.3 | gf | 3.675 | mm | OK | -- | 21:26 | 2022-12-20 | 3.65
1238 | 50.2 | gf | 3.67 | mm | OK | -- | 21:26 | 2022-12-20 | 3.645
1239 | 50.2 | gf | 3.665 | mm | OK | -- | 21:26 | 2022-12-20 | 3.64
1240 | 50.2 | gf | 3.66 | mm | OK | -- | 21:26 | 2022-12-20 | 3.635
1241 | 50.2 | gf | 3.66 | mm | OK | -- | 21:26 | 2022-12-20 | 3.635
1242 | 50.1 | gf | 3.655 | mm | OK | -- | 21:26 | 2022-12-20 | 3.63
1243 | 50.1 | gf | 3.65 | mm | OK | -- | 21:26 | 2022-12-20 | 3.625
1244 | 50.1 | gf | 3.65 | mm | OK | -- | 21:26 | 2022-12-20 | 3.625
1245 | 50.1 | gf | 3.65 | mm | OK | -- | 21:26 | 2022-12-20 | 3.625
1246 | 50.1 | gf | 3.645 | mm | OK | -- | 21:26 | 2022-12-20 | 3.62
1247 | 50.1 | gf | 3.64 | mm | OK | -- | 21:26 | 2022-12-20 | 3.615
1248 | 50.1 | gf | 3.635 | mm | OK | -- | 21:26 | 2022-12-20 | 3.61
1249 | 50.1 | gf | 3.635 | mm | OK | -- | 21:26 | 2022-12-20 | 3.61
1250 | 50.1 | gf | 3.635 | mm | OK | -- | 21:26 | 2022-12-20 | 3.61
1251 | 50.1 | gf | 3.63 | mm | OK | -- | 21:26 | 2022-12-20 | 3.605
1252 | 50 | gf | 3.63 | mm | OK | -- | 21:26 | 2022-12-20 | 3.605
1253 | 50 | gf | 3.63 | mm | OK | -- | 21:26 | 2022-12-20 | 3.605
1254 | 50 | gf | 3.625 | mm | OK | -- | 21:26 | 2022-12-20 | 3.6
1255 | 50 | gf | 3.625 | mm | OK | -- | 21:26 | 2022-12-20 | 3.6
1256 | 50 | gf | 3.625 | mm | OK | -- | 21:26 | 2022-12-20 | 3.6
1257 | 50 | gf | 3.62 | mm | OK | -- | 21:26 | 2022-12-20 | 3.595
1258 | 50 | gf | 3.62 | mm | OK | -- | 21:26 | 2022-12-20 | 3.595
1259 | 50 | gf | 3.62 | mm | OK | -- | 21:26 | 2022-12-20 | 3.595
1260 | 50 | gf | 3.62 | mm | OK | -- | 21:26 | 2022-12-20 | 3.595
1261 | 50 | gf | 3.615 | mm | OK | -- | 21:26 | 2022-12-20 | 3.59
1262 | 50 | gf | 3.615 | mm | OK | -- | 21:26 | 2022-12-20 | 3.59
1263 | 50 | gf | 3.615 | mm | OK | -- | 21:26 | 2022-12-20 | 3.59
1264 | 50 | gf | 3.61 | mm | OK | -- | 21:26 | 2022-12-20 | 3.585
1265 | 50 | gf | 3.61 | mm | OK | -- | 21:26 | 2022-12-20 | 3.585
1266 | 50 | gf | 3.605 | mm | OK | -- | 21:26 | 2022-12-20 | 3.58
1267 | 49.9 | gf | 3.6 | mm | OK | -- | 21:26 | 2022-12-20 | 3.575
1268 | 49.8 | gf | 3.595 | mm | OK | -- | 21:26 | 2022-12-20 | 3.57
1269 | 49.8 | gf | 3.59 | mm | OK | -- | 21:26 | 2022-12-20 | 3.565
1270 | 49.8 | gf | 3.585 | mm | OK | -- | 21:26 | 2022-12-20 | 3.56
1271 | 49.8 | gf | 3.58 | mm | OK | -- | 21:26 | 2022-12-20 | 3.555
1272 | 49.7 | gf | 3.58 | mm | OK | -- | 21:26 | 2022-12-20 | 3.555
1273 | 49.8 | gf | 3.575 | mm | OK | -- | 21:26 | 2022-12-20 | 3.55
1274 | 49.8 | gf | 3.57 | mm | OK | -- | 21:26 | 2022-12-20 | 3.545
1275 | 49.8 | gf | 3.565 | mm | OK | -- | 21:26 | 2022-12-20 | 3.54
1276 | 49.7 | gf | 3.56 | mm | OK | -- | 21:26 | 2022-12-20 | 3.535
1277 | 49.7 | gf | 3.555 | mm | OK | -- | 21:26 | 2022-12-20 | 3.53
1278 | 49.7 | gf | 3.55 | mm | OK | -- | 21:26 | 2022-12-20 | 3.525
1279 | 49.7 | gf | 3.545 | mm | OK | -- | 21:26 | 2022-12-20 | 3.52
1280 | 49.6 | gf | 3.54 | mm | OK | -- | 21:26 | 2022-12-20 | 3.515
1281 | 49.7 | gf | 3.54 | mm | OK | -- | 21:26 | 2022-12-20 | 3.515
1282 | 49.7 | gf | 3.54 | mm | OK | -- | 21:26 | 2022-12-20 | 3.515
1283 | 49.7 | gf | 3.535 | mm | OK | -- | 21:26 | 2022-12-20 | 3.51
1284 | 49.6 | gf | 3.535 | mm | OK | -- | 21:26 | 2022-12-20 | 3.51
1285 | 49.6 | gf | 3.53 | mm | OK | -- | 21:26 | 2022-12-20 | 3.505
1286 | 49.6 | gf | 3.53 | mm | OK | -- | 21:26 | 2022-12-20 | 3.505
1287 | 49.7 | gf | 3.53 | mm | OK | -- | 21:26 | 2022-12-20 | 3.505
1288 | 49.6 | gf | 3.525 | mm | OK | -- | 21:26 | 2022-12-20 | 3.5
1289 | 49.5 | gf | 3.525 | mm | OK | -- | 21:26 | 2022-12-20 | 3.5
1290 | 49.5 | gf | 3.52 | mm | OK | -- | 21:26 | 2022-12-20 | 3.495
1291 | 49.5 | gf | 3.515 | mm | OK | -- | 21:26 | 2022-12-20 | 3.49
1292 | 49.5 | gf | 3.515 | mm | OK | -- | 21:26 | 2022-12-20 | 3.49
1293 | 49.4 | gf | 3.51 | mm | OK | -- | 21:26 | 2022-12-20 | 3.485
1294 | 49.4 | gf | 3.51 | mm | OK | -- | 21:26 | 2022-12-20 | 3.485
1295 | 49.5 | gf | 3.505 | mm | OK | -- | 21:26 | 2022-12-20 | 3.48
1296 | 49.5 | gf | 3.505 | mm | OK | -- | 21:26 | 2022-12-20 | 3.48
1297 | 49.5 | gf | 3.505 | mm | OK | -- | 21:26 | 2022-12-20 | 3.48
1298 | 49.5 | gf | 3.5 | mm | OK | -- | 21:26 | 2022-12-20 | 3.475
1299 | 49.5 | gf | 3.5 | mm | OK | -- | 21:26 | 2022-12-20 | 3.475
1300 | 49.5 | gf | 3.5 | mm | OK | -- | 21:26 | 2022-12-20 | 3.475
1301 | 49.5 | gf | 3.5 | mm | OK | -- | 21:26 | 2022-12-20 | 3.475
1302 | 49.4 | gf | 3.495 | mm | OK | -- | 21:26 | 2022-12-20 | 3.47
1303 | 49.4 | gf | 3.495 | mm | OK | -- | 21:26 | 2022-12-20 | 3.47
1304 | 49.5 | gf | 3.49 | mm | OK | -- | 21:26 | 2022-12-20 | 3.465
1305 | 49.5 | gf | 3.49 | mm | OK | -- | 21:26 | 2022-12-20 | 3.465
1306 | 49.4 | gf | 3.485 | mm | OK | -- | 21:26 | 2022-12-20 | 3.46
1307 | 49.4 | gf | 3.485 | mm | OK | -- | 21:26 | 2022-12-20 | 3.46
1308 | 49.5 | gf | 3.48 | mm | OK | -- | 21:26 | 2022-12-20 | 3.455
1309 | 49.5 | gf | 3.48 | mm | OK | -- | 21:26 | 2022-12-20 | 3.455
1310 | 49.5 | gf | 3.475 | mm | OK | -- | 21:26 | 2022-12-20 | 3.45
1311 | 49.5 | gf | 3.47 | mm | OK | -- | 21:26 | 2022-12-20 | 3.445
1312 | 49.5 | gf | 3.465 | mm | OK | -- | 21:26 | 2022-12-20 | 3.44
1313 | 49.5 | gf | 3.46 | mm | OK | -- | 21:26 | 2022-12-20 | 3.435
1314 | 49.5 | gf | 3.46 | mm | OK | -- | 21:26 | 2022-12-20 | 3.435
1315 | 49.4 | gf | 3.455 | mm | OK | -- | 21:26 | 2022-12-20 | 3.43
1316 | 49.4 | gf | 3.45 | mm | OK | -- | 21:26 | 2022-12-20 | 3.425
1317 | 49.4 | gf | 3.445 | mm | OK | -- | 21:26 | 2022-12-20 | 3.42
1318 | 49.4 | gf | 3.445 | mm | OK | -- | 21:26 | 2022-12-20 | 3.42
1319 | 49.5 | gf | 3.44 | mm | OK | -- | 21:26 | 2022-12-20 | 3.415
1320 | 49.5 | gf | 3.44 | mm | OK | -- | 21:26 | 2022-12-20 | 3.415
1321 | 49.5 | gf | 3.435 | mm | OK | -- | 21:26 | 2022-12-20 | 3.41
1322 | 49.4 | gf | 3.435 | mm | OK | -- | 21:26 | 2022-12-20 | 3.41
1323 | 49.4 | gf | 3.43 | mm | OK | -- | 21:26 | 2022-12-20 | 3.405
1324 | 49.4 | gf | 3.43 | mm | OK | -- | 21:26 | 2022-12-20 | 3.405
1325 | 49.4 | gf | 3.43 | mm | OK | -- | 21:26 | 2022-12-20 | 3.405
1326 | 49.4 | gf | 3.425 | mm | OK | -- | 21:26 | 2022-12-20 | 3.4
1327 | 49.4 | gf | 3.425 | mm | OK | -- | 21:26 | 2022-12-20 | 3.4
1328 | 49.3 | gf | 3.425 | mm | OK | -- | 21:26 | 2022-12-20 | 3.4
1329 | 49.3 | gf | 3.42 | mm | OK | -- | 21:26 | 2022-12-20 | 3.395
1330 | 49.3 | gf | 3.42 | mm | OK | -- | 21:26 | 2022-12-20 | 3.395
1331 | 49.3 | gf | 3.42 | mm | OK | -- | 21:26 | 2022-12-20 | 3.395
1332 | 49.2 | gf | 3.415 | mm | OK | -- | 21:26 | 2022-12-20 | 3.39
1333 | 49.2 | gf | 3.415 | mm | OK | -- | 21:26 | 2022-12-20 | 3.39
1334 | 49.2 | gf | 3.41 | mm | OK | -- | 21:26 | 2022-12-20 | 3.385
1335 | 49.2 | gf | 3.41 | mm | OK | -- | 21:26 | 2022-12-20 | 3.385
1336 | 49.1 | gf | 3.405 | mm | OK | -- | 21:26 | 2022-12-20 | 3.38
1337 | 49.1 | gf | 3.4 | mm | OK | -- | 21:26 | 2022-12-20 | 3.375
1338 | 49.1 | gf | 3.395 | mm | OK | -- | 21:26 | 2022-12-20 | 3.37
1339 | 49.1 | gf | 3.385 | mm | OK | -- | 21:26 | 2022-12-20 | 3.36
1340 | 49 | gf | 3.38 | mm | OK | -- | 21:26 | 2022-12-20 | 3.355
1341 | 49.1 | gf | 3.375 | mm | OK | -- | 21:26 | 2022-12-20 | 3.35
1342 | 49.1 | gf | 3.37 | mm | OK | -- | 21:26 | 2022-12-20 | 3.345
1343 | 49.1 | gf | 3.365 | mm | OK | -- | 21:26 | 2022-12-20 | 3.34
1344 | 49.1 | gf | 3.365 | mm | OK | -- | 21:26 | 2022-12-20 | 3.34
1345 | 49 | gf | 3.36 | mm | OK | -- | 21:26 | 2022-12-20 | 3.335
1346 | 48.9 | gf | 3.355 | mm | OK | -- | 21:26 | 2022-12-20 | 3.33
1347 | 48.9 | gf | 3.35 | mm | OK | -- | 21:26 | 2022-12-20 | 3.325
1348 | 48.9 | gf | 3.345 | mm | OK | -- | 21:26 | 2022-12-20 | 3.32
1349 | 48.9 | gf | 3.335 | mm | OK | -- | 21:26 | 2022-12-20 | 3.31
1350 | 49 | gf | 3.33 | mm | OK | -- | 21:26 | 2022-12-20 | 3.305
1351 | 48.9 | gf | 3.325 | mm | OK | -- | 21:26 | 2022-12-20 | 3.3
1352 | 49 | gf | 3.325 | mm | OK | -- | 21:26 | 2022-12-20 | 3.3
1353 | 48.9 | gf | 3.32 | mm | OK | -- | 21:26 | 2022-12-20 | 3.295
1354 | 48.9 | gf | 3.315 | mm | OK | -- | 21:26 | 2022-12-20 | 3.29
1355 | 48.9 | gf | 3.31 | mm | OK | -- | 21:26 | 2022-12-20 | 3.285
1356 | 49 | gf | 3.305 | mm | OK | -- | 21:26 | 2022-12-20 | 3.28
1357 | 48.9 | gf | 3.3 | mm | OK | -- | 21:26 | 2022-12-20 | 3.275
1358 | 48.9 | gf | 3.3 | mm | OK | -- | 21:26 | 2022-12-20 | 3.275
1359 | 48.9 | gf | 3.295 | mm | OK | -- | 21:26 | 2022-12-20 | 3.27
1360 | 48.9 | gf | 3.29 | mm | OK | -- | 21:26 | 2022-12-20 | 3.265
1361 | 48.9 | gf | 3.29 | mm | OK | -- | 21:26 | 2022-12-20 | 3.265
1362 | 48.9 | gf | 3.285 | mm | OK | -- | 21:26 | 2022-12-20 | 3.26
1363 | 48.8 | gf | 3.285 | mm | OK | -- | 21:26 | 2022-12-20 | 3.26
1364 | 48.9 | gf | 3.28 | mm | OK | -- | 21:26 | 2022-12-20 | 3.255
1365 | 48.8 | gf | 3.28 | mm | OK | -- | 21:26 | 2022-12-20 | 3.255
1366 | 48.8 | gf | 3.28 | mm | OK | -- | 21:26 | 2022-12-20 | 3.255
1367 | 48.7 | gf | 3.275 | mm | OK | -- | 21:26 | 2022-12-20 | 3.25
1368 | 48.7 | gf | 3.275 | mm | OK | -- | 21:26 | 2022-12-20 | 3.25
1369 | 48.8 | gf | 3.27 | mm | OK | -- | 21:26 | 2022-12-20 | 3.245
1370 | 48.7 | gf | 3.27 | mm | OK | -- | 21:26 | 2022-12-20 | 3.245
1371 | 48.7 | gf | 3.265 | mm | OK | -- | 21:26 | 2022-12-20 | 3.24
1372 | 48.7 | gf | 3.265 | mm | OK | -- | 21:26 | 2022-12-20 | 3.24
1373 | 48.8 | gf | 3.26 | mm | OK | -- | 21:26 | 2022-12-20 | 3.235
1374 | 48.8 | gf | 3.26 | mm | OK | -- | 21:26 | 2022-12-20 | 3.235
1375 | 48.7 | gf | 3.26 | mm | OK | -- | 21:26 | 2022-12-20 | 3.235
1376 | 48.7 | gf | 3.255 | mm | OK | -- | 21:26 | 2022-12-20 | 3.23
1377 | 48.7 | gf | 3.255 | mm | OK | -- | 21:26 | 2022-12-20 | 3.23
1378 | 48.7 | gf | 3.255 | mm | OK | -- | 21:26 | 2022-12-20 | 3.23
1379 | 48.7 | gf | 3.25 | mm | OK | -- | 21:26 | 2022-12-20 | 3.225
1380 | 48.7 | gf | 3.25 | mm | OK | -- | 21:26 | 2022-12-20 | 3.225
1381 | 48.7 | gf | 3.25 | mm | OK | -- | 21:26 | 2022-12-20 | 3.225
1382 | 48.7 | gf | 3.25 | mm | OK | -- | 21:26 | 2022-12-20 | 3.225
1383 | 48.7 | gf | 3.25 | mm | OK | -- | 21:26 | 2022-12-20 | 3.225
1384 | 48.7 | gf | 3.25 | mm | OK | -- | 21:26 | 2022-12-20 | 3.225
1385 | 48.7 | gf | 3.245 | mm | OK | -- | 21:26 | 2022-12-20 | 3.22
1386 | 48.7 | gf | 3.245 | mm | OK | -- | 21:26 | 2022-12-20 | 3.22
1387 | 48.7 | gf | 3.245 | mm | OK | -- | 21:26 | 2022-12-20 | 3.22
1388 | 48.7 | gf | 3.245 | mm | OK | -- | 21:26 | 2022-12-20 | 3.22
1389 | 48.7 | gf | 3.24 | mm | OK | -- | 21:26 | 2022-12-20 | 3.215
1390 | 48.7 | gf | 3.24 | mm | OK | -- | 21:26 | 2022-12-20 | 3.215
1391 | 48.7 | gf | 3.24 | mm | OK | -- | 21:26 | 2022-12-20 | 3.215
1392 | 48.7 | gf | 3.24 | mm | OK | -- | 21:26 | 2022-12-20 | 3.215
1393 | 48.7 | gf | 3.24 | mm | OK | -- | 21:26 | 2022-12-20 | 3.215
1394 | 48.7 | gf | 3.24 | mm | OK | -- | 21:26 | 2022-12-20 | 3.215
1395 | 48.7 | gf | 3.235 | mm | OK | -- | 21:26 | 2022-12-20 | 3.21
1396 | 48.6 | gf | 3.235 | mm | OK | -- | 21:26 | 2022-12-20 | 3.21
1397 | 48.6 | gf | 3.235 | mm | OK | -- | 21:26 | 2022-12-20 | 3.21
1398 | 48.6 | gf | 3.23 | mm | OK | -- | 21:26 | 2022-12-20 | 3.205
1399 | 48.6 | gf | 3.23 | mm | OK | -- | 21:26 | 2022-12-20 | 3.205
1400 | 48.6 | gf | 3.225 | mm | OK | -- | 21:26 | 2022-12-20 | 3.2
1401 | 48.5 | gf | 3.22 | mm | OK | -- | 21:26 | 2022-12-20 | 3.195
1402 | 48.4 | gf | 3.215 | mm | OK | -- | 21:26 | 2022-12-20 | 3.19
1403 | 48.4 | gf | 3.21 | mm | OK | -- | 21:26 | 2022-12-20 | 3.185
1404 | 48.4 | gf | 3.205 | mm | OK | -- | 21:26 | 2022-12-20 | 3.18
1405 | 48.4 | gf | 3.2 | mm | OK | -- | 21:26 | 2022-12-20 | 3.175
1406 | 48.4 | gf | 3.195 | mm | OK | -- | 21:26 | 2022-12-20 | 3.17
1407 | 48.4 | gf | 3.19 | mm | OK | -- | 21:26 | 2022-12-20 | 3.165
1408 | 48.5 | gf | 3.185 | mm | OK | -- | 21:26 | 2022-12-20 | 3.16
1409 | 48.5 | gf | 3.18 | mm | OK | -- | 21:26 | 2022-12-20 | 3.155
1410 | 48.5 | gf | 3.18 | mm | OK | -- | 21:26 | 2022-12-20 | 3.155
1411 | 48.5 | gf | 3.175 | mm | OK | -- | 21:26 | 2022-12-20 | 3.15
1412 | 48.5 | gf | 3.175 | mm | OK | -- | 21:26 | 2022-12-20 | 3.15
1413 | 48.4 | gf | 3.17 | mm | OK | -- | 21:26 | 2022-12-20 | 3.145
1414 | 48.4 | gf | 3.165 | mm | OK | -- | 21:26 | 2022-12-20 | 3.14
1415 | 48.4 | gf | 3.16 | mm | OK | -- | 21:26 | 2022-12-20 | 3.135
1416 | 48.4 | gf | 3.155 | mm | OK | -- | 21:26 | 2022-12-20 | 3.13
1417 | 48.4 | gf | 3.15 | mm | OK | -- | 21:26 | 2022-12-20 | 3.125
1418 | 48.3 | gf | 3.14 | mm | OK | -- | 21:26 | 2022-12-20 | 3.115
1419 | 48.3 | gf | 3.135 | mm | OK | -- | 21:26 | 2022-12-20 | 3.11
1420 | 48.3 | gf | 3.135 | mm | OK | -- | 21:26 | 2022-12-20 | 3.11
1421 | 48.3 | gf | 3.13 | mm | OK | -- | 21:26 | 2022-12-20 | 3.105
1422 | 48.2 | gf | 3.13 | mm | OK | -- | 21:26 | 2022-12-20 | 3.105
1423 | 48.2 | gf | 3.125 | mm | OK | -- | 21:26 | 2022-12-20 | 3.1
1424 | 48.1 | gf | 3.12 | mm | OK | -- | 21:26 | 2022-12-20 | 3.095
1425 | 48.1 | gf | 3.12 | mm | OK | -- | 21:26 | 2022-12-20 | 3.095
1426 | 48.1 | gf | 3.115 | mm | OK | -- | 21:26 | 2022-12-20 | 3.09
1427 | 48.1 | gf | 3.115 | mm | OK | -- | 21:26 | 2022-12-20 | 3.09
1428 | 48.1 | gf | 3.115 | mm | OK | -- | 21:26 | 2022-12-20 | 3.09
1429 | 48.1 | gf | 3.11 | mm | OK | -- | 21:26 | 2022-12-20 | 3.085
1430 | 48.1 | gf | 3.11 | mm | OK | -- | 21:26 | 2022-12-20 | 3.085
1431 | 48.1 | gf | 3.11 | mm | OK | -- | 21:26 | 2022-12-20 | 3.085
1432 | 48 | gf | 3.105 | mm | OK | -- | 21:26 | 2022-12-20 | 3.08
1433 | 48.1 | gf | 3.1 | mm | OK | -- | 21:26 | 2022-12-20 | 3.075
1434 | 48 | gf | 3.095 | mm | OK | -- | 21:26 | 2022-12-20 | 3.07
1435 | 48 | gf | 3.09 | mm | OK | -- | 21:26 | 2022-12-20 | 3.065
1436 | 48 | gf | 3.085 | mm | OK | -- | 21:26 | 2022-12-20 | 3.06
1437 | 48.1 | gf | 3.08 | mm | OK | -- | 21:26 | 2022-12-20 | 3.055
1438 | 48.1 | gf | 3.075 | mm | OK | -- | 21:26 | 2022-12-20 | 3.05
1439 | 48.1 | gf | 3.07 | mm | OK | -- | 21:26 | 2022-12-20 | 3.045
1440 | 48.1 | gf | 3.065 | mm | OK | -- | 21:26 | 2022-12-20 | 3.04
1441 | 48.1 | gf | 3.065 | mm | OK | -- | 21:26 | 2022-12-20 | 3.04
1442 | 48.1 | gf | 3.06 | mm | OK | -- | 21:26 | 2022-12-20 | 3.035
1443 | 48.1 | gf | 3.055 | mm | OK | -- | 21:26 | 2022-12-20 | 3.03
1444 | 48 | gf | 3.055 | mm | OK | -- | 21:26 | 2022-12-20 | 3.03
1445 | 47.9 | gf | 3.05 | mm | OK | -- | 21:26 | 2022-12-20 | 3.025
1446 | 47.9 | gf | 3.05 | mm | OK | -- | 21:26 | 2022-12-20 | 3.025
1447 | 47.9 | gf | 3.045 | mm | OK | -- | 21:26 | 2022-12-20 | 3.02
1448 | 47.7 | gf | 3.045 | mm | OK | -- | 21:26 | 2022-12-20 | 3.02
1449 | 47.8 | gf | 3.04 | mm | OK | -- | 21:26 | 2022-12-20 | 3.015
1450 | 47.8 | gf | 3.04 | mm | OK | -- | 21:26 | 2022-12-20 | 3.015
1451 | 47.7 | gf | 3.035 | mm | OK | -- | 21:26 | 2022-12-20 | 3.01
1452 | 47.7 | gf | 3.035 | mm | OK | -- | 21:26 | 2022-12-20 | 3.01
1453 | 47.7 | gf | 3.03 | mm | OK | -- | 21:26 | 2022-12-20 | 3.005
1454 | 47.7 | gf | 3.03 | mm | OK | -- | 21:26 | 2022-12-20 | 3.005
1455 | 47.7 | gf | 3.02 | mm | OK | -- | 21:26 | 2022-12-20 | 2.995
1456 | 47.7 | gf | 3.015 | mm | OK | -- | 21:26 | 2022-12-20 | 2.99
1457 | 47.7 | gf | 3.015 | mm | OK | -- | 21:26 | 2022-12-20 | 2.99
1458 | 47.6 | gf | 3.01 | mm | OK | -- | 21:26 | 2022-12-20 | 2.985
1459 | 47.7 | gf | 3.01 | mm | OK | -- | 21:26 | 2022-12-20 | 2.985
1460 | 47.7 | gf | 3.005 | mm | OK | -- | 21:26 | 2022-12-20 | 2.98
1461 | 47.6 | gf | 3.005 | mm | OK | -- | 21:26 | 2022-12-20 | 2.98
1462 | 47.7 | gf | 3 | mm | OK | -- | 21:26 | 2022-12-20 | 2.975
1463 | 47.6 | gf | 2.995 | mm | OK | -- | 21:26 | 2022-12-20 | 2.97
1464 | 47.5 | gf | 2.995 | mm | OK | -- | 21:26 | 2022-12-20 | 2.97
1465 | 47.6 | gf | 2.99 | mm | OK | -- | 21:26 | 2022-12-20 | 2.965
1466 | 47.6 | gf | 2.985 | mm | OK | -- | 21:26 | 2022-12-20 | 2.96
1467 | 47.6 | gf | 2.985 | mm | OK | -- | 21:26 | 2022-12-20 | 2.96
1468 | 47.6 | gf | 2.98 | mm | OK | -- | 21:26 | 2022-12-20 | 2.955
1469 | 47.6 | gf | 2.975 | mm | OK | -- | 21:26 | 2022-12-20 | 2.95
1470 | 47.6 | gf | 2.97 | mm | OK | -- | 21:26 | 2022-12-20 | 2.945
1471 | 47.7 | gf | 2.965 | mm | OK | -- | 21:26 | 2022-12-20 | 2.94
1472 | 47.6 | gf | 2.96 | mm | OK | -- | 21:26 | 2022-12-20 | 2.935
1473 | 47.6 | gf | 2.955 | mm | OK | -- | 21:26 | 2022-12-20 | 2.93
1474 | 47.5 | gf | 2.95 | mm | OK | -- | 21:26 | 2022-12-20 | 2.925
1475 | 47.5 | gf | 2.945 | mm | OK | -- | 21:26 | 2022-12-20 | 2.92
1476 | 47.5 | gf | 2.945 | mm | OK | -- | 21:26 | 2022-12-20 | 2.92
1477 | 47.4 | gf | 2.94 | mm | OK | -- | 21:26 | 2022-12-20 | 2.915
1478 | 47.5 | gf | 2.94 | mm | OK | -- | 21:26 | 2022-12-20 | 2.915
1479 | 47.5 | gf | 2.935 | mm | OK | -- | 21:26 | 2022-12-20 | 2.91
1480 | 47.5 | gf | 2.935 | mm | OK | -- | 21:26 | 2022-12-20 | 2.91
1481 | 47.5 | gf | 2.93 | mm | OK | -- | 21:26 | 2022-12-20 | 2.905
1482 | 47.4 | gf | 2.93 | mm | OK | -- | 21:26 | 2022-12-20 | 2.905
1483 | 47.5 | gf | 2.925 | mm | OK | -- | 21:26 | 2022-12-20 | 2.9
1484 | 47.5 | gf | 2.925 | mm | OK | -- | 21:26 | 2022-12-20 | 2.9
1485 | 47.5 | gf | 2.92 | mm | OK | -- | 21:26 | 2022-12-20 | 2.895
1486 | 47.4 | gf | 2.92 | mm | OK | -- | 21:26 | 2022-12-20 | 2.895
1487 | 47.4 | gf | 2.915 | mm | OK | -- | 21:26 | 2022-12-20 | 2.89
1488 | 47.4 | gf | 2.915 | mm | OK | -- | 21:26 | 2022-12-20 | 2.89
1489 | 47.5 | gf | 2.91 | mm | OK | -- | 21:26 | 2022-12-20 | 2.885
1490 | 47.4 | gf | 2.91 | mm | OK | -- | 21:26 | 2022-12-20 | 2.885
1491 | 47.4 | gf | 2.905 | mm | OK | -- | 21:26 | 2022-12-20 | 2.88
1492 | 47.3 | gf | 2.905 | mm | OK | -- | 21:26 | 2022-12-20 | 2.88
1493 | 47.4 | gf | 2.905 | mm | OK | -- | 21:26 | 2022-12-20 | 2.88
1494 | 47.3 | gf | 2.9 | mm | OK | -- | 21:26 | 2022-12-20 | 2.875
1495 | 47.3 | gf | 2.9 | mm | OK | -- | 21:26 | 2022-12-20 | 2.875
1496 | 47.3 | gf | 2.895 | mm | OK | -- | 21:26 | 2022-12-20 | 2.87
1497 | 47.3 | gf | 2.895 | mm | OK | -- | 21:26 | 2022-12-20 | 2.87
1498 | 47.3 | gf | 2.895 | mm | OK | -- | 21:26 | 2022-12-20 | 2.87
1499 | 47.3 | gf | 2.89 | mm | OK | -- | 21:26 | 2022-12-20 | 2.865
1500 | 47.3 | gf | 2.89 | mm | OK | -- | 21:26 | 2022-12-20 | 2.865
1501 | 47.3 | gf | 2.885 | mm | OK | -- | 21:26 | 2022-12-20 | 2.86
1502 | 47.3 | gf | 2.88 | mm | OK | -- | 21:26 | 2022-12-20 | 2.855
1503 | 47.2 | gf | 2.88 | mm | OK | -- | 21:26 | 2022-12-20 | 2.855
1504 | 47.2 | gf | 2.875 | mm | OK | -- | 21:26 | 2022-12-20 | 2.85
1505 | 47.2 | gf | 2.875 | mm | OK | -- | 21:26 | 2022-12-20 | 2.85
1506 | 47.2 | gf | 2.87 | mm | OK | -- | 21:26 | 2022-12-20 | 2.845
1507 | 47.1 | gf | 2.87 | mm | OK | -- | 21:26 | 2022-12-20 | 2.845
1508 | 47.1 | gf | 2.865 | mm | OK | -- | 21:26 | 2022-12-20 | 2.84
1509 | 47 | gf | 2.86 | mm | OK | -- | 21:26 | 2022-12-20 | 2.835
1510 | 47 | gf | 2.85 | mm | OK | -- | 21:26 | 2022-12-20 | 2.825
1511 | 47 | gf | 2.84 | mm | OK | -- | 21:26 | 2022-12-20 | 2.815
1512 | 46.9 | gf | 2.825 | mm | OK | -- | 21:26 | 2022-12-20 | 2.8
1513 | 46.8 | gf | 2.82 | mm | OK | -- | 21:26 | 2022-12-20 | 2.795
1514 | 46.9 | gf | 2.815 | mm | OK | -- | 21:26 | 2022-12-20 | 2.79
1515 | 46.9 | gf | 2.81 | mm | OK | -- | 21:26 | 2022-12-20 | 2.785
1516 | 46.9 | gf | 2.81 | mm | OK | -- | 21:26 | 2022-12-20 | 2.785
1517 | 46.9 | gf | 2.805 | mm | OK | -- | 21:26 | 2022-12-20 | 2.78
1518 | 46.9 | gf | 2.8 | mm | OK | -- | 21:26 | 2022-12-20 | 2.775
1519 | 46.9 | gf | 2.795 | mm | OK | -- | 21:26 | 2022-12-20 | 2.77
1520 | 46.9 | gf | 2.79 | mm | OK | -- | 21:26 | 2022-12-20 | 2.765
1521 | 46.9 | gf | 2.79 | mm | OK | -- | 21:26 | 2022-12-20 | 2.765
1522 | 46.9 | gf | 2.785 | mm | OK | -- | 21:26 | 2022-12-20 | 2.76
1523 | 46.9 | gf | 2.785 | mm | OK | -- | 21:26 | 2022-12-20 | 2.76
1524 | 46.9 | gf | 2.78 | mm | OK | -- | 21:26 | 2022-12-20 | 2.755
1525 | 46.9 | gf | 2.78 | mm | OK | -- | 21:26 | 2022-12-20 | 2.755
1526 | 46.9 | gf | 2.78 | mm | OK | -- | 21:26 | 2022-12-20 | 2.755
1527 | 46.9 | gf | 2.775 | mm | OK | -- | 21:26 | 2022-12-20 | 2.75
1528 | 46.9 | gf | 2.775 | mm | OK | -- | 21:26 | 2022-12-20 | 2.75
1529 | 46.9 | gf | 2.775 | mm | OK | -- | 21:26 | 2022-12-20 | 2.75
1530 | 46.8 | gf | 2.77 | mm | OK | -- | 21:26 | 2022-12-20 | 2.745
1531 | 46.8 | gf | 2.77 | mm | OK | -- | 21:26 | 2022-12-20 | 2.745
1532 | 46.8 | gf | 2.77 | mm | OK | -- | 21:26 | 2022-12-20 | 2.745
1533 | 46.8 | gf | 2.765 | mm | OK | -- | 21:26 | 2022-12-20 | 2.74
1534 | 46.8 | gf | 2.765 | mm | OK | -- | 21:26 | 2022-12-20 | 2.74
1535 | 46.8 | gf | 2.765 | mm | OK | -- | 21:26 | 2022-12-20 | 2.74
1536 | 46.8 | gf | 2.765 | mm | OK | -- | 21:26 | 2022-12-20 | 2.74
1537 | 46.8 | gf | 2.765 | mm | OK | -- | 21:26 | 2022-12-20 | 2.74
1538 | 46.8 | gf | 2.765 | mm | OK | -- | 21:26 | 2022-12-20 | 2.74
1539 | 46.8 | gf | 2.76 | mm | OK | -- | 21:26 | 2022-12-20 | 2.735
1540 | 46.8 | gf | 2.76 | mm | OK | -- | 21:26 | 2022-12-20 | 2.735
1541 | 46.7 | gf | 2.755 | mm | OK | -- | 21:26 | 2022-12-20 | 2.73
1542 | 46.7 | gf | 2.75 | mm | OK | -- | 21:26 | 2022-12-20 | 2.725
1543 | 46.7 | gf | 2.75 | mm | OK | -- | 21:26 | 2022-12-20 | 2.725
1544 | 46.7 | gf | 2.745 | mm | OK | -- | 21:26 | 2022-12-20 | 2.72
1545 | 46.7 | gf | 2.745 | mm | OK | -- | 21:26 | 2022-12-20 | 2.72
1546 | 46.7 | gf | 2.74 | mm | OK | -- | 21:26 | 2022-12-20 | 2.715
1547 | 46.7 | gf | 2.74 | mm | OK | -- | 21:26 | 2022-12-20 | 2.715
1548 | 46.7 | gf | 2.74 | mm | OK | -- | 21:26 | 2022-12-20 | 2.715
1549 | 46.7 | gf | 2.735 | mm | OK | -- | 21:26 | 2022-12-20 | 2.71
1550 | 46.7 | gf | 2.735 | mm | OK | -- | 21:26 | 2022-12-20 | 2.71
1551 | 46.6 | gf | 2.735 | mm | OK | -- | 21:26 | 2022-12-20 | 2.71
1552 | 46.6 | gf | 2.735 | mm | OK | -- | 21:26 | 2022-12-20 | 2.71
1553 | 46.6 | gf | 2.73 | mm | OK | -- | 21:26 | 2022-12-20 | 2.705
1554 | 46.6 | gf | 2.73 | mm | OK | -- | 21:26 | 2022-12-20 | 2.705
1555 | 46.6 | gf | 2.73 | mm | OK | -- | 21:26 | 2022-12-20 | 2.705
1556 | 46.6 | gf | 2.73 | mm | OK | -- | 21:26 | 2022-12-20 | 2.705
1557 | 46.6 | gf | 2.725 | mm | OK | -- | 21:26 | 2022-12-20 | 2.7
1558 | 46.6 | gf | 2.725 | mm | OK | -- | 21:26 | 2022-12-20 | 2.7
1559 | 46.5 | gf | 2.725 | mm | OK | -- | 21:26 | 2022-12-20 | 2.7
1560 | 46.5 | gf | 2.72 | mm | OK | -- | 21:26 | 2022-12-20 | 2.695
1561 | 46.5 | gf | 2.72 | mm | OK | -- | 21:26 | 2022-12-20 | 2.695
1562 | 46.6 | gf | 2.72 | mm | OK | -- | 21:26 | 2022-12-20 | 2.695
1563 | 46.6 | gf | 2.715 | mm | OK | -- | 21:26 | 2022-12-20 | 2.69
1564 | 46.5 | gf | 2.715 | mm | OK | -- | 21:26 | 2022-12-20 | 2.69
1565 | 46.5 | gf | 2.715 | mm | OK | -- | 21:26 | 2022-12-20 | 2.69
1566 | 46.6 | gf | 2.71 | mm | OK | -- | 21:27 | 2022-12-20 | 2.685
1567 | 46.5 | gf | 2.71 | mm | OK | -- | 21:27 | 2022-12-20 | 2.685
1568 | 46.6 | gf | 2.705 | mm | OK | -- | 21:27 | 2022-12-20 | 2.68
1569 | 46.5 | gf | 2.705 | mm | OK | -- | 21:27 | 2022-12-20 | 2.68
1570 | 46.6 | gf | 2.7 | mm | OK | -- | 21:27 | 2022-12-20 | 2.675
1571 | 46.5 | gf | 2.7 | mm | OK | -- | 21:27 | 2022-12-20 | 2.675
1572 | 46.5 | gf | 2.695 | mm | OK | -- | 21:27 | 2022-12-20 | 2.67
1573 | 46.5 | gf | 2.695 | mm | OK | -- | 21:27 | 2022-12-20 | 2.67
1574 | 46.5 | gf | 2.695 | mm | OK | -- | 21:27 | 2022-12-20 | 2.67
1575 | 46.5 | gf | 2.69 | mm | OK | -- | 21:27 | 2022-12-20 | 2.665
1576 | 46.5 | gf | 2.69 | mm | OK | -- | 21:27 | 2022-12-20 | 2.665
1577 | 46.4 | gf | 2.685 | mm | OK | -- | 21:27 | 2022-12-20 | 2.66
1578 | 46.4 | gf | 2.685 | mm | OK | -- | 21:27 | 2022-12-20 | 2.66
1579 | 46.4 | gf | 2.685 | mm | OK | -- | 21:27 | 2022-12-20 | 2.66
1580 | 46.5 | gf | 2.685 | mm | OK | -- | 21:27 | 2022-12-20 | 2.66
1581 | 46.4 | gf | 2.68 | mm | OK | -- | 21:27 | 2022-12-20 | 2.655
1582 | 46.4 | gf | 2.68 | mm | OK | -- | 21:27 | 2022-12-20 | 2.655
1583 | 46.4 | gf | 2.68 | mm | OK | -- | 21:27 | 2022-12-20 | 2.655
1584 | 46.4 | gf | 2.68 | mm | OK | -- | 21:27 | 2022-12-20 | 2.655
1585 | 46.3 | gf | 2.675 | mm | OK | -- | 21:27 | 2022-12-20 | 2.65
1586 | 46.4 | gf | 2.675 | mm | OK | -- | 21:27 | 2022-12-20 | 2.65
1587 | 46.4 | gf | 2.675 | mm | OK | -- | 21:27 | 2022-12-20 | 2.65
1588 | 46.4 | gf | 2.675 | mm | OK | -- | 21:27 | 2022-12-20 | 2.65
1589 | 46.4 | gf | 2.67 | mm | OK | -- | 21:27 | 2022-12-20 | 2.645
1590 | 46.3 | gf | 2.67 | mm | OK | -- | 21:27 | 2022-12-20 | 2.645
1591 | 46.4 | gf | 2.67 | mm | OK | -- | 21:27 | 2022-12-20 | 2.645
1592 | 46.4 | gf | 2.67 | mm | OK | -- | 21:27 | 2022-12-20 | 2.645
1593 | 46.4 | gf | 2.67 | mm | OK | -- | 21:27 | 2022-12-20 | 2.645
1594 | 46.4 | gf | 2.67 | mm | OK | -- | 21:27 | 2022-12-20 | 2.645
1595 | 46.4 | gf | 2.665 | mm | OK | -- | 21:27 | 2022-12-20 | 2.64
1596 | 46.4 | gf | 2.665 | mm | OK | -- | 21:27 | 2022-12-20 | 2.64
1597 | 46.3 | gf | 2.66 | mm | OK | -- | 21:27 | 2022-12-20 | 2.635
1598 | 46.3 | gf | 2.66 | mm | OK | -- | 21:27 | 2022-12-20 | 2.635
1599 | 46.3 | gf | 2.655 | mm | OK | -- | 21:27 | 2022-12-20 | 2.63
1600 | 46.3 | gf | 2.65 | mm | OK | -- | 21:27 | 2022-12-20 | 2.625
1601 | 46.2 | gf | 2.64 | mm | OK | -- | 21:27 | 2022-12-20 | 2.615
1602 | 46.2 | gf | 2.635 | mm | OK | -- | 21:27 | 2022-12-20 | 2.61
1603 | 46.1 | gf | 2.62 | mm | OK | -- | 21:27 | 2022-12-20 | 2.595
1604 | 46 | gf | 2.605 | mm | OK | -- | 21:27 | 2022-12-20 | 2.58
1605 | 46 | gf | 2.59 | mm | OK | -- | 21:27 | 2022-12-20 | 2.565
1606 | 46 | gf | 2.58 | mm | OK | -- | 21:27 | 2022-12-20 | 2.555
1607 | 45.9 | gf | 2.57 | mm | OK | -- | 21:27 | 2022-12-20 | 2.545
1608 | 46 | gf | 2.565 | mm | OK | -- | 21:27 | 2022-12-20 | 2.54
1609 | 46 | gf | 2.555 | mm | OK | -- | 21:27 | 2022-12-20 | 2.53
1610 | 46 | gf | 2.555 | mm | OK | -- | 21:27 | 2022-12-20 | 2.53
1611 | 46 | gf | 2.55 | mm | OK | -- | 21:27 | 2022-12-20 | 2.525
1612 | 46 | gf | 2.55 | mm | OK | -- | 21:27 | 2022-12-20 | 2.525
1613 | 46.1 | gf | 2.55 | mm | OK | -- | 21:27 | 2022-12-20 | 2.525
1614 | 46 | gf | 2.55 | mm | OK | -- | 21:27 | 2022-12-20 | 2.525
1615 | 46 | gf | 2.545 | mm | OK | -- | 21:27 | 2022-12-20 | 2.52
1616 | 46.1 | gf | 2.545 | mm | OK | -- | 21:27 | 2022-12-20 | 2.52
1617 | 46 | gf | 2.54 | mm | OK | -- | 21:27 | 2022-12-20 | 2.515
1618 | 46 | gf | 2.54 | mm | OK | -- | 21:27 | 2022-12-20 | 2.515
1619 | 46 | gf | 2.535 | mm | OK | -- | 21:27 | 2022-12-20 | 2.51
1620 | 46 | gf | 2.53 | mm | OK | -- | 21:27 | 2022-12-20 | 2.505
1621 | 46 | gf | 2.53 | mm | OK | -- | 21:27 | 2022-12-20 | 2.505
1622 | 46 | gf | 2.525 | mm | OK | -- | 21:27 | 2022-12-20 | 2.5
1623 | 45.9 | gf | 2.52 | mm | OK | -- | 21:27 | 2022-12-20 | 2.495
1624 | 45.9 | gf | 2.515 | mm | OK | -- | 21:27 | 2022-12-20 | 2.49
1625 | 45.9 | gf | 2.515 | mm | OK | -- | 21:27 | 2022-12-20 | 2.49
1626 | 45.9 | gf | 2.51 | mm | OK | -- | 21:27 | 2022-12-20 | 2.485
1627 | 45.9 | gf | 2.505 | mm | OK | -- | 21:27 | 2022-12-20 | 2.48
1628 | 45.9 | gf | 2.5 | mm | OK | -- | 21:27 | 2022-12-20 | 2.475
1629 | 45.9 | gf | 2.5 | mm | OK | -- | 21:27 | 2022-12-20 | 2.475
1630 | 45.9 | gf | 2.495 | mm | OK | -- | 21:27 | 2022-12-20 | 2.47
1631 | 45.9 | gf | 2.49 | mm | OK | -- | 21:27 | 2022-12-20 | 2.465
1632 | 45.8 | gf | 2.49 | mm | OK | -- | 21:27 | 2022-12-20 | 2.465
1633 | 45.9 | gf | 2.485 | mm | OK | -- | 21:27 | 2022-12-20 | 2.46
1634 | 45.8 | gf | 2.48 | mm | OK | -- | 21:27 | 2022-12-20 | 2.455
1635 | 45.8 | gf | 2.48 | mm | OK | -- | 21:27 | 2022-12-20 | 2.455
1636 | 45.9 | gf | 2.475 | mm | OK | -- | 21:27 | 2022-12-20 | 2.45
1637 | 45.8 | gf | 2.475 | mm | OK | -- | 21:27 | 2022-12-20 | 2.45
1638 | 45.8 | gf | 2.475 | mm | OK | -- | 21:27 | 2022-12-20 | 2.45
1639 | 45.9 | gf | 2.47 | mm | OK | -- | 21:27 | 2022-12-20 | 2.445
1640 | 45.8 | gf | 2.47 | mm | OK | -- | 21:27 | 2022-12-20 | 2.445
1641 | 45.8 | gf | 2.465 | mm | OK | -- | 21:27 | 2022-12-20 | 2.44
1642 | 45.8 | gf | 2.465 | mm | OK | -- | 21:27 | 2022-12-20 | 2.44
1643 | 45.8 | gf | 2.46 | mm | OK | -- | 21:27 | 2022-12-20 | 2.435
1644 | 45.8 | gf | 2.46 | mm | OK | -- | 21:27 | 2022-12-20 | 2.435
1645 | 45.8 | gf | 2.46 | mm | OK | -- | 21:27 | 2022-12-20 | 2.435
1646 | 45.8 | gf | 2.46 | mm | OK | -- | 21:27 | 2022-12-20 | 2.435
1647 | 45.8 | gf | 2.455 | mm | OK | -- | 21:27 | 2022-12-20 | 2.43
1648 | 45.8 | gf | 2.455 | mm | OK | -- | 21:27 | 2022-12-20 | 2.43
1649 | 45.7 | gf | 2.455 | mm | OK | -- | 21:27 | 2022-12-20 | 2.43
1650 | 45.7 | gf | 2.45 | mm | OK | -- | 21:27 | 2022-12-20 | 2.425
1651 | 45.7 | gf | 2.45 | mm | OK | -- | 21:27 | 2022-12-20 | 2.425
1652 | 45.8 | gf | 2.45 | mm | OK | -- | 21:27 | 2022-12-20 | 2.425
1653 | 45.7 | gf | 2.445 | mm | OK | -- | 21:27 | 2022-12-20 | 2.42
1654 | 45.7 | gf | 2.445 | mm | OK | -- | 21:27 | 2022-12-20 | 2.42
1655 | 45.7 | gf | 2.445 | mm | OK | -- | 21:27 | 2022-12-20 | 2.42
1656 | 45.7 | gf | 2.44 | mm | OK | -- | 21:27 | 2022-12-20 | 2.415
1657 | 45.7 | gf | 2.44 | mm | OK | -- | 21:27 | 2022-12-20 | 2.415
1658 | 45.7 | gf | 2.44 | mm | OK | -- | 21:27 | 2022-12-20 | 2.415
1659 | 45.6 | gf | 2.44 | mm | OK | -- | 21:27 | 2022-12-20 | 2.415
1660 | 45.7 | gf | 2.435 | mm | OK | -- | 21:27 | 2022-12-20 | 2.41
1661 | 45.7 | gf | 2.435 | mm | OK | -- | 21:27 | 2022-12-20 | 2.41
1662 | 45.6 | gf | 2.43 | mm | OK | -- | 21:27 | 2022-12-20 | 2.405
1663 | 45.7 | gf | 2.425 | mm | OK | -- | 21:27 | 2022-12-20 | 2.4
1664 | 45.6 | gf | 2.42 | mm | OK | -- | 21:27 | 2022-12-20 | 2.395
1665 | 45.6 | gf | 2.415 | mm | OK | -- | 21:27 | 2022-12-20 | 2.39
1666 | 45.6 | gf | 2.41 | mm | OK | -- | 21:27 | 2022-12-20 | 2.385
1667 | 45.5 | gf | 2.41 | mm | OK | -- | 21:27 | 2022-12-20 | 2.385
1668 | 45.5 | gf | 2.4 | mm | OK | -- | 21:27 | 2022-12-20 | 2.375
1669 | 45.5 | gf | 2.395 | mm | OK | -- | 21:27 | 2022-12-20 | 2.37
1670 | 45.5 | gf | 2.395 | mm | OK | -- | 21:27 | 2022-12-20 | 2.37
1671 | 45.5 | gf | 2.39 | mm | OK | -- | 21:27 | 2022-12-20 | 2.365
1672 | 45.4 | gf | 2.385 | mm | OK | -- | 21:27 | 2022-12-20 | 2.36
1673 | 45.5 | gf | 2.385 | mm | OK | -- | 21:27 | 2022-12-20 | 2.36
1674 | 45.4 | gf | 2.38 | mm | OK | -- | 21:27 | 2022-12-20 | 2.355
1675 | 45.4 | gf | 2.375 | mm | OK | -- | 21:27 | 2022-12-20 | 2.35
1676 | 45.4 | gf | 2.375 | mm | OK | -- | 21:27 | 2022-12-20 | 2.35
1677 | 45.4 | gf | 2.37 | mm | OK | -- | 21:27 | 2022-12-20 | 2.345
1678 | 45.4 | gf | 2.37 | mm | OK | -- | 21:27 | 2022-12-20 | 2.345
1679 | 45.4 | gf | 2.37 | mm | OK | -- | 21:27 | 2022-12-20 | 2.345
1680 | 45.4 | gf | 2.37 | mm | OK | -- | 21:27 | 2022-12-20 | 2.345
1681 | 45.4 | gf | 2.365 | mm | OK | -- | 21:27 | 2022-12-20 | 2.34
1682 | 45.4 | gf | 2.365 | mm | OK | -- | 21:27 | 2022-12-20 | 2.34
1683 | 45.4 | gf | 2.365 | mm | OK | -- | 21:27 | 2022-12-20 | 2.34
1684 | 45.4 | gf | 2.365 | mm | OK | -- | 21:27 | 2022-12-20 | 2.34
1685 | 45.4 | gf | 2.365 | mm | OK | -- | 21:27 | 2022-12-20 | 2.34
1686 | 45.4 | gf | 2.36 | mm | OK | -- | 21:27 | 2022-12-20 | 2.335
1687 | 45.4 | gf | 2.36 | mm | OK | -- | 21:27 | 2022-12-20 | 2.335
1688 | 45.4 | gf | 2.36 | mm | OK | -- | 21:27 | 2022-12-20 | 2.335
1689 | 45.4 | gf | 2.355 | mm | OK | -- | 21:27 | 2022-12-20 | 2.33
1690 | 45.4 | gf | 2.355 | mm | OK | -- | 21:27 | 2022-12-20 | 2.33
1691 | 45.4 | gf | 2.355 | mm | OK | -- | 21:27 | 2022-12-20 | 2.33
1692 | 45.4 | gf | 2.35 | mm | OK | -- | 21:27 | 2022-12-20 | 2.325
1693 | 45.4 | gf | 2.35 | mm | OK | -- | 21:27 | 2022-12-20 | 2.325
1694 | 45.4 | gf | 2.35 | mm | OK | -- | 21:27 | 2022-12-20 | 2.325
1695 | 45.4 | gf | 2.345 | mm | OK | -- | 21:27 | 2022-12-20 | 2.32
1696 | 45.4 | gf | 2.34 | mm | OK | -- | 21:27 | 2022-12-20 | 2.315
1697 | 45.3 | gf | 2.34 | mm | OK | -- | 21:27 | 2022-12-20 | 2.315
1698 | 45.3 | gf | 2.335 | mm | OK | -- | 21:27 | 2022-12-20 | 2.31
1699 | 45.3 | gf | 2.33 | mm | OK | -- | 21:27 | 2022-12-20 | 2.305
1700 | 45.2 | gf | 2.325 | mm | OK | -- | 21:27 | 2022-12-20 | 2.3
1701 | 45.2 | gf | 2.32 | mm | OK | -- | 21:27 | 2022-12-20 | 2.295
1702 | 45.2 | gf | 2.315 | mm | OK | -- | 21:27 | 2022-12-20 | 2.29
1703 | 45.2 | gf | 2.31 | mm | OK | -- | 21:27 | 2022-12-20 | 2.285
1704 | 45.2 | gf | 2.305 | mm | OK | -- | 21:27 | 2022-12-20 | 2.28
1705 | 45.2 | gf | 2.305 | mm | OK | -- | 21:27 | 2022-12-20 | 2.28
1706 | 45.2 | gf | 2.3 | mm | OK | -- | 21:27 | 2022-12-20 | 2.275
1707 | 45.2 | gf | 2.295 | mm | OK | -- | 21:27 | 2022-12-20 | 2.27
1708 | 45.2 | gf | 2.295 | mm | OK | -- | 21:27 | 2022-12-20 | 2.27
1709 | 45.2 | gf | 2.29 | mm | OK | -- | 21:27 | 2022-12-20 | 2.265
1710 | 45.2 | gf | 2.29 | mm | OK | -- | 21:27 | 2022-12-20 | 2.265
1711 | 45.2 | gf | 2.285 | mm | OK | -- | 21:27 | 2022-12-20 | 2.26
1712 | 45.2 | gf | 2.285 | mm | OK | -- | 21:27 | 2022-12-20 | 2.26
1713 | 45.2 | gf | 2.28 | mm | OK | -- | 21:27 | 2022-12-20 | 2.255
1714 | 45.1 | gf | 2.28 | mm | OK | -- | 21:27 | 2022-12-20 | 2.255
1715 | 45.1 | gf | 2.275 | mm | OK | -- | 21:27 | 2022-12-20 | 2.25
1716 | 45.1 | gf | 2.275 | mm | OK | -- | 21:27 | 2022-12-20 | 2.25
1717 | 45.1 | gf | 2.27 | mm | OK | -- | 21:27 | 2022-12-20 | 2.245
1718 | 45 | gf | 2.27 | mm | OK | -- | 21:27 | 2022-12-20 | 2.245
1719 | 45 | gf | 2.265 | mm | OK | -- | 21:27 | 2022-12-20 | 2.24
1720 | 45 | gf | 2.265 | mm | OK | -- | 21:27 | 2022-12-20 | 2.24
1721 | 45 | gf | 2.26 | mm | OK | -- | 21:27 | 2022-12-20 | 2.235
1722 | 44.9 | gf | 2.26 | mm | OK | -- | 21:27 | 2022-12-20 | 2.235
1723 | 44.9 | gf | 2.26 | mm | OK | -- | 21:27 | 2022-12-20 | 2.235
1724 | 45 | gf | 2.255 | mm | OK | -- | 21:27 | 2022-12-20 | 2.23
1725 | 44.9 | gf | 2.255 | mm | OK | -- | 21:27 | 2022-12-20 | 2.23
1726 | 44.9 | gf | 2.25 | mm | OK | -- | 21:27 | 2022-12-20 | 2.225
1727 | 44.9 | gf | 2.245 | mm | OK | -- | 21:27 | 2022-12-20 | 2.22
1728 | 44.9 | gf | 2.24 | mm | OK | -- | 21:27 | 2022-12-20 | 2.215
1729 | 45 | gf | 2.24 | mm | OK | -- | 21:27 | 2022-12-20 | 2.215
1730 | 45 | gf | 2.235 | mm | OK | -- | 21:27 | 2022-12-20 | 2.21
1731 | 45 | gf | 2.235 | mm | OK | -- | 21:27 | 2022-12-20 | 2.21
1732 | 45 | gf | 2.23 | mm | OK | -- | 21:27 | 2022-12-20 | 2.205
1733 | 44.9 | gf | 2.23 | mm | OK | -- | 21:27 | 2022-12-20 | 2.205
1734 | 44.9 | gf | 2.225 | mm | OK | -- | 21:27 | 2022-12-20 | 2.2
1735 | 44.9 | gf | 2.225 | mm | OK | -- | 21:27 | 2022-12-20 | 2.2
1736 | 44.9 | gf | 2.22 | mm | OK | -- | 21:27 | 2022-12-20 | 2.195
1737 | 44.9 | gf | 2.22 | mm | OK | -- | 21:27 | 2022-12-20 | 2.195
1738 | 44.9 | gf | 2.22 | mm | OK | -- | 21:27 | 2022-12-20 | 2.195
1739 | 44.9 | gf | 2.215 | mm | OK | -- | 21:27 | 2022-12-20 | 2.19
1740 | 44.9 | gf | 2.215 | mm | OK | -- | 21:27 | 2022-12-20 | 2.19
1741 | 44.9 | gf | 2.21 | mm | OK | -- | 21:27 | 2022-12-20 | 2.185
1742 | 44.8 | gf | 2.205 | mm | OK | -- | 21:27 | 2022-12-20 | 2.18
1743 | 44.8 | gf | 2.2 | mm | OK | -- | 21:27 | 2022-12-20 | 2.175
1744 | 44.8 | gf | 2.195 | mm | OK | -- | 21:27 | 2022-12-20 | 2.17
1745 | 44.8 | gf | 2.19 | mm | OK | -- | 21:27 | 2022-12-20 | 2.165
1746 | 44.8 | gf | 2.185 | mm | OK | -- | 21:27 | 2022-12-20 | 2.16
1747 | 44.8 | gf | 2.18 | mm | OK | -- | 21:27 | 2022-12-20 | 2.155
1748 | 44.8 | gf | 2.18 | mm | OK | -- | 21:27 | 2022-12-20 | 2.155
1749 | 44.8 | gf | 2.175 | mm | OK | -- | 21:27 | 2022-12-20 | 2.15
1750 | 44.8 | gf | 2.17 | mm | OK | -- | 21:27 | 2022-12-20 | 2.145
1751 | 44.7 | gf | 2.17 | mm | OK | -- | 21:27 | 2022-12-20 | 2.145
1752 | 44.7 | gf | 2.17 | mm | OK | -- | 21:27 | 2022-12-20 | 2.145
1753 | 44.7 | gf | 2.165 | mm | OK | -- | 21:27 | 2022-12-20 | 2.14
1754 | 44.8 | gf | 2.165 | mm | OK | -- | 21:27 | 2022-12-20 | 2.14
1755 | 44.7 | gf | 2.165 | mm | OK | -- | 21:27 | 2022-12-20 | 2.14
1756 | 44.7 | gf | 2.16 | mm | OK | -- | 21:27 | 2022-12-20 | 2.135
1757 | 44.7 | gf | 2.16 | mm | OK | -- | 21:27 | 2022-12-20 | 2.135
1758 | 44.7 | gf | 2.16 | mm | OK | -- | 21:27 | 2022-12-20 | 2.135
1759 | 44.7 | gf | 2.155 | mm | OK | -- | 21:27 | 2022-12-20 | 2.13
1760 | 44.7 | gf | 2.155 | mm | OK | -- | 21:27 | 2022-12-20 | 2.13
1761 | 44.7 | gf | 2.155 | mm | OK | -- | 21:27 | 2022-12-20 | 2.13
1762 | 44.7 | gf | 2.155 | mm | OK | -- | 21:27 | 2022-12-20 | 2.13
1763 | 44.7 | gf | 2.15 | mm | OK | -- | 21:27 | 2022-12-20 | 2.125
1764 | 44.7 | gf | 2.15 | mm | OK | -- | 21:27 | 2022-12-20 | 2.125
1765 | 44.7 | gf | 2.15 | mm | OK | -- | 21:27 | 2022-12-20 | 2.125
1766 | 44.7 | gf | 2.145 | mm | OK | -- | 21:27 | 2022-12-20 | 2.12
1767 | 44.6 | gf | 2.145 | mm | OK | -- | 21:27 | 2022-12-20 | 2.12
1768 | 44.6 | gf | 2.14 | mm | OK | -- | 21:27 | 2022-12-20 | 2.115
1769 | 44.6 | gf | 2.14 | mm | OK | -- | 21:27 | 2022-12-20 | 2.115
1770 | 44.6 | gf | 2.14 | mm | OK | -- | 21:27 | 2022-12-20 | 2.115
1771 | 44.6 | gf | 2.135 | mm | OK | -- | 21:27 | 2022-12-20 | 2.11
1772 | 44.6 | gf | 2.135 | mm | OK | -- | 21:27 | 2022-12-20 | 2.11
1773 | 44.6 | gf | 2.135 | mm | OK | -- | 21:27 | 2022-12-20 | 2.11
1774 | 44.6 | gf | 2.13 | mm | OK | -- | 21:27 | 2022-12-20 | 2.105
1775 | 44.6 | gf | 2.13 | mm | OK | -- | 21:27 | 2022-12-20 | 2.105
1776 | 44.6 | gf | 2.13 | mm | OK | -- | 21:27 | 2022-12-20 | 2.105
1777 | 44.6 | gf | 2.125 | mm | OK | -- | 21:27 | 2022-12-20 | 2.1
1778 | 44.6 | gf | 2.125 | mm | OK | -- | 21:27 | 2022-12-20 | 2.1
1779 | 44.6 | gf | 2.125 | mm | OK | -- | 21:27 | 2022-12-20 | 2.1
1780 | 44.6 | gf | 2.125 | mm | OK | -- | 21:27 | 2022-12-20 | 2.1
1781 | 44.6 | gf | 2.12 | mm | OK | -- | 21:27 | 2022-12-20 | 2.095
1782 | 44.6 | gf | 2.12 | mm | OK | -- | 21:27 | 2022-12-20 | 2.095
1783 | 44.6 | gf | 2.12 | mm | OK | -- | 21:27 | 2022-12-20 | 2.095
1784 | 44.6 | gf | 2.12 | mm | OK | -- | 21:27 | 2022-12-20 | 2.095
1785 | 44.6 | gf | 2.12 | mm | OK | -- | 21:27 | 2022-12-20 | 2.095
1786 | 44.5 | gf | 2.12 | mm | OK | -- | 21:27 | 2022-12-20 | 2.095
1787 | 44.5 | gf | 2.12 | mm | OK | -- | 21:27 | 2022-12-20 | 2.095
1788 | 44.5 | gf | 2.12 | mm | OK | -- | 21:27 | 2022-12-20 | 2.095
1789 | 44.5 | gf | 2.115 | mm | OK | -- | 21:27 | 2022-12-20 | 2.09
1790 | 44.6 | gf | 2.115 | mm | OK | -- | 21:27 | 2022-12-20 | 2.09
1791 | 44.5 | gf | 2.115 | mm | OK | -- | 21:27 | 2022-12-20 | 2.09
1792 | 44.5 | gf | 2.115 | mm | OK | -- | 21:27 | 2022-12-20 | 2.09
1793 | 44.5 | gf | 2.115 | mm | OK | -- | 21:27 | 2022-12-20 | 2.09
1794 | 44.5 | gf | 2.115 | mm | OK | -- | 21:27 | 2022-12-20 | 2.09
1795 | 44.5 | gf | 2.11 | mm | OK | -- | 21:27 | 2022-12-20 | 2.085
1796 | 44.5 | gf | 2.11 | mm | OK | -- | 21:27 | 2022-12-20 | 2.085
1797 | 44.5 | gf | 2.11 | mm | OK | -- | 21:27 | 2022-12-20 | 2.085
1798 | 44.5 | gf | 2.11 | mm | OK | -- | 21:27 | 2022-12-20 | 2.085
1799 | 44.5 | gf | 2.11 | mm | OK | -- | 21:27 | 2022-12-20 | 2.085
1800 | 44.5 | gf | 2.11 | mm | OK | -- | 21:27 | 2022-12-20 | 2.085
1801 | 44.5 | gf | 2.105 | mm | OK | -- | 21:27 | 2022-12-20 | 2.08
1802 | 44.5 | gf | 2.105 | mm | OK | -- | 21:27 | 2022-12-20 | 2.08
1803 | 44.5 | gf | 2.105 | mm | OK | -- | 21:27 | 2022-12-20 | 2.08
1804 | 44.5 | gf | 2.1 | mm | OK | -- | 21:27 | 2022-12-20 | 2.075
1805 | 44.5 | gf | 2.1 | mm | OK | -- | 21:27 | 2022-12-20 | 2.075
1806 | 44.4 | gf | 2.1 | mm | OK | -- | 21:27 | 2022-12-20 | 2.075
1807 | 44.4 | gf | 2.095 | mm | OK | -- | 21:27 | 2022-12-20 | 2.07
1808 | 44.4 | gf | 2.095 | mm | OK | -- | 21:27 | 2022-12-20 | 2.07
1809 | 44.4 | gf | 2.095 | mm | OK | -- | 21:27 | 2022-12-20 | 2.07
1810 | 44.4 | gf | 2.09 | mm | OK | -- | 21:27 | 2022-12-20 | 2.065
1811 | 44.4 | gf | 2.09 | mm | OK | -- | 21:27 | 2022-12-20 | 2.065
1812 | 44.4 | gf | 2.09 | mm | OK | -- | 21:27 | 2022-12-20 | 2.065
1813 | 44.4 | gf | 2.085 | mm | OK | -- | 21:27 | 2022-12-20 | 2.06
1814 | 44.4 | gf | 2.085 | mm | OK | -- | 21:27 | 2022-12-20 | 2.06
1815 | 44.4 | gf | 2.085 | mm | OK | -- | 21:27 | 2022-12-20 | 2.06
1816 | 44.4 | gf | 2.08 | mm | OK | -- | 21:27 | 2022-12-20 | 2.055
1817 | 44.4 | gf | 2.08 | mm | OK | -- | 21:27 | 2022-12-20 | 2.055
1818 | 44.4 | gf | 2.08 | mm | OK | -- | 21:27 | 2022-12-20 | 2.055
1819 | 44.4 | gf | 2.075 | mm | OK | -- | 21:27 | 2022-12-20 | 2.05
1820 | 44.3 | gf | 2.075 | mm | OK | -- | 21:27 | 2022-12-20 | 2.05
1821 | 44.3 | gf | 2.07 | mm | OK | -- | 21:27 | 2022-12-20 | 2.045
1822 | 44.3 | gf | 2.07 | mm | OK | -- | 21:27 | 2022-12-20 | 2.045
1823 | 44.3 | gf | 2.07 | mm | OK | -- | 21:27 | 2022-12-20 | 2.045
1824 | 44.3 | gf | 2.065 | mm | OK | -- | 21:27 | 2022-12-20 | 2.04
1825 | 44.3 | gf | 2.065 | mm | OK | -- | 21:27 | 2022-12-20 | 2.04
1826 | 44.3 | gf | 2.06 | mm | OK | -- | 21:27 | 2022-12-20 | 2.035
1827 | 44.4 | gf | 2.06 | mm | OK | -- | 21:27 | 2022-12-20 | 2.035
1828 | 44.3 | gf | 2.06 | mm | OK | -- | 21:27 | 2022-12-20 | 2.035
1829 | 44.3 | gf | 2.06 | mm | OK | -- | 21:27 | 2022-12-20 | 2.035
1830 | 44.2 | gf | 2.055 | mm | OK | -- | 21:27 | 2022-12-20 | 2.03
1831 | 44.2 | gf | 2.055 | mm | OK | -- | 21:27 | 2022-12-20 | 2.03
1832 | 44.2 | gf | 2.05 | mm | OK | -- | 21:27 | 2022-12-20 | 2.025
1833 | 44.2 | gf | 2.05 | mm | OK | -- | 21:27 | 2022-12-20 | 2.025
1834 | 44.2 | gf | 2.045 | mm | OK | -- | 21:27 | 2022-12-20 | 2.02
1835 | 44.2 | gf | 2.045 | mm | OK | -- | 21:27 | 2022-12-20 | 2.02
1836 | 44.2 | gf | 2.04 | mm | OK | -- | 21:27 | 2022-12-20 | 2.015
1837 | 44.1 | gf | 2.04 | mm | OK | -- | 21:27 | 2022-12-20 | 2.015
1838 | 44.1 | gf | 2.04 | mm | OK | -- | 21:27 | 2022-12-20 | 2.015
1839 | 44.2 | gf | 2.035 | mm | OK | -- | 21:27 | 2022-12-20 | 2.01
1840 | 44.1 | gf | 2.035 | mm | OK | -- | 21:27 | 2022-12-20 | 2.01
1841 | 44.1 | gf | 2.03 | mm | OK | -- | 21:27 | 2022-12-20 | 2.005
1842 | 44 | gf | 2.03 | mm | OK | -- | 21:27 | 2022-12-20 | 2.005
1843 | 44 | gf | 2.025 | mm | OK | -- | 21:27 | 2022-12-20 | 2
1844 | 44 | gf | 2.02 | mm | OK | -- | 21:27 | 2022-12-20 | 1.995
1845 | 44 | gf | 2.02 | mm | OK | -- | 21:27 | 2022-12-20 | 1.995
1846 | 43.9 | gf | 2.015 | mm | OK | -- | 21:27 | 2022-12-20 | 1.99
1847 | 44 | gf | 2.015 | mm | OK | -- | 21:27 | 2022-12-20 | 1.99
1848 | 44 | gf | 2.01 | mm | OK | -- | 21:27 | 2022-12-20 | 1.985
1849 | 43.9 | gf | 2.005 | mm | OK | -- | 21:27 | 2022-12-20 | 1.98
1850 | 43.9 | gf | 2.005 | mm | OK | -- | 21:27 | 2022-12-20 | 1.98
1851 | 43.9 | gf | 2 | mm | OK | -- | 21:27 | 2022-12-20 | 1.975
1852 | 43.8 | gf | 2 | mm | OK | -- | 21:27 | 2022-12-20 | 1.975
1853 | 43.9 | gf | 1.995 | mm | OK | -- | 21:27 | 2022-12-20 | 1.97
1854 | 43.8 | gf | 1.995 | mm | OK | -- | 21:27 | 2022-12-20 | 1.97
1855 | 43.8 | gf | 1.99 | mm | OK | -- | 21:27 | 2022-12-20 | 1.965
1856 | 43.7 | gf | 1.99 | mm | OK | -- | 21:27 | 2022-12-20 | 1.965
1857 | 43.8 | gf | 1.985 | mm | OK | -- | 21:27 | 2022-12-20 | 1.96
1858 | 43.7 | gf | 1.985 | mm | OK | -- | 21:27 | 2022-12-20 | 1.96
1859 | 43.7 | gf | 1.985 | mm | OK | -- | 21:27 | 2022-12-20 | 1.96
1860 | 43.6 | gf | 1.98 | mm | OK | -- | 21:27 | 2022-12-20 | 1.955
1861 | 43.7 | gf | 1.98 | mm | OK | -- | 21:27 | 2022-12-20 | 1.955
1862 | 43.6 | gf | 1.98 | mm | OK | -- | 21:27 | 2022-12-20 | 1.955
1863 | 43.6 | gf | 1.975 | mm | OK | -- | 21:27 | 2022-12-20 | 1.95
1864 | 43.6 | gf | 1.975 | mm | OK | -- | 21:27 | 2022-12-20 | 1.95
1865 | 43.6 | gf | 1.97 | mm | OK | -- | 21:27 | 2022-12-20 | 1.945
1866 | 43.6 | gf | 1.97 | mm | OK | -- | 21:27 | 2022-12-20 | 1.945
1867 | 43.6 | gf | 1.965 | mm | OK | -- | 21:27 | 2022-12-20 | 1.94
1868 | 43.6 | gf | 1.965 | mm | OK | -- | 21:27 | 2022-12-20 | 1.94
1869 | 43.6 | gf | 1.96 | mm | OK | -- | 21:27 | 2022-12-20 | 1.935
1870 | 43.6 | gf | 1.955 | mm | OK | -- | 21:27 | 2022-12-20 | 1.93
1871 | 43.5 | gf | 1.95 | mm | OK | -- | 21:27 | 2022-12-20 | 1.925
1872 | 43.4 | gf | 1.95 | mm | OK | -- | 21:27 | 2022-12-20 | 1.925
1873 | 43.3 | gf | 1.945 | mm | OK | -- | 21:27 | 2022-12-20 | 1.92
1874 | 43.3 | gf | 1.94 | mm | OK | -- | 21:27 | 2022-12-20 | 1.915
1875 | 43.3 | gf | 1.935 | mm | OK | -- | 21:27 | 2022-12-20 | 1.91
1876 | 43.2 | gf | 1.935 | mm | OK | -- | 21:27 | 2022-12-20 | 1.91
1877 | 43.2 | gf | 1.93 | mm | OK | -- | 21:27 | 2022-12-20 | 1.905
1878 | 43.2 | gf | 1.925 | mm | OK | -- | 21:27 | 2022-12-20 | 1.9
1879 | 43.2 | gf | 1.92 | mm | OK | -- | 21:27 | 2022-12-20 | 1.895
1880 | 43.2 | gf | 1.92 | mm | OK | -- | 21:27 | 2022-12-20 | 1.895
1881 | 43.2 | gf | 1.915 | mm | OK | -- | 21:27 | 2022-12-20 | 1.89
1882 | 43.2 | gf | 1.915 | mm | OK | -- | 21:27 | 2022-12-20 | 1.89
1883 | 43.2 | gf | 1.91 | mm | OK | -- | 21:27 | 2022-12-20 | 1.885
1884 | 43.2 | gf | 1.91 | mm | OK | -- | 21:27 | 2022-12-20 | 1.885
1885 | 43.1 | gf | 1.905 | mm | OK | -- | 21:27 | 2022-12-20 | 1.88
1886 | 43.1 | gf | 1.9 | mm | OK | -- | 21:27 | 2022-12-20 | 1.875
1887 | 43.1 | gf | 1.9 | mm | OK | -- | 21:27 | 2022-12-20 | 1.875
1888 | 43.1 | gf | 1.895 | mm | OK | -- | 21:27 | 2022-12-20 | 1.87
1889 | 43.1 | gf | 1.89 | mm | OK | -- | 21:27 | 2022-12-20 | 1.865
1890 | 43.1 | gf | 1.89 | mm | OK | -- | 21:27 | 2022-12-20 | 1.865
1891 | 43.1 | gf | 1.885 | mm | OK | -- | 21:27 | 2022-12-20 | 1.86
1892 | 43.1 | gf | 1.885 | mm | OK | -- | 21:27 | 2022-12-20 | 1.86
1893 | 42.9 | gf | 1.88 | mm | OK | -- | 21:27 | 2022-12-20 | 1.855
1894 | 42.9 | gf | 1.875 | mm | OK | -- | 21:27 | 2022-12-20 | 1.85
1895 | 42.8 | gf | 1.87 | mm | OK | -- | 21:27 | 2022-12-20 | 1.845
1896 | 42.8 | gf | 1.865 | mm | OK | -- | 21:27 | 2022-12-20 | 1.84
1897 | 42.8 | gf | 1.865 | mm | OK | -- | 21:27 | 2022-12-20 | 1.84
1898 | 42.8 | gf | 1.86 | mm | OK | -- | 21:27 | 2022-12-20 | 1.835
1899 | 42.8 | gf | 1.86 | mm | OK | -- | 21:27 | 2022-12-20 | 1.835
1900 | 42.8 | gf | 1.855 | mm | OK | -- | 21:27 | 2022-12-20 | 1.83
1901 | 42.8 | gf | 1.855 | mm | OK | -- | 21:27 | 2022-12-20 | 1.83
1902 | 42.8 | gf | 1.85 | mm | OK | -- | 21:27 | 2022-12-20 | 1.825
1903 | 42.8 | gf | 1.85 | mm | OK | -- | 21:27 | 2022-12-20 | 1.825
1904 | 42.7 | gf | 1.845 | mm | OK | -- | 21:27 | 2022-12-20 | 1.82
1905 | 42.7 | gf | 1.845 | mm | OK | -- | 21:27 | 2022-12-20 | 1.82
1906 | 42.7 | gf | 1.84 | mm | OK | -- | 21:27 | 2022-12-20 | 1.815
1907 | 42.7 | gf | 1.84 | mm | OK | -- | 21:27 | 2022-12-20 | 1.815
1908 | 42.7 | gf | 1.835 | mm | OK | -- | 21:27 | 2022-12-20 | 1.81
1909 | 42.6 | gf | 1.825 | mm | OK | -- | 21:27 | 2022-12-20 | 1.8
1910 | 42.6 | gf | 1.82 | mm | OK | -- | 21:27 | 2022-12-20 | 1.795
1911 | 42.5 | gf | 1.815 | mm | OK | -- | 21:27 | 2022-12-20 | 1.79
1912 | 42.6 | gf | 1.81 | mm | OK | -- | 21:27 | 2022-12-20 | 1.785
1913 | 42.6 | gf | 1.805 | mm | OK | -- | 21:27 | 2022-12-20 | 1.78
1914 | 42.6 | gf | 1.8 | mm | OK | -- | 21:27 | 2022-12-20 | 1.775
1915 | 42.5 | gf | 1.795 | mm | OK | -- | 21:27 | 2022-12-20 | 1.77
1916 | 42.5 | gf | 1.79 | mm | OK | -- | 21:27 | 2022-12-20 | 1.765
1917 | 42.5 | gf | 1.79 | mm | OK | -- | 21:27 | 2022-12-20 | 1.765
1918 | 42.5 | gf | 1.785 | mm | OK | -- | 21:27 | 2022-12-20 | 1.76
1919 | 42.4 | gf | 1.785 | mm | OK | -- | 21:27 | 2022-12-20 | 1.76
1920 | 42.5 | gf | 1.785 | mm | OK | -- | 21:27 | 2022-12-20 | 1.76
1921 | 42.4 | gf | 1.78 | mm | OK | -- | 21:27 | 2022-12-20 | 1.755
1922 | 42.4 | gf | 1.78 | mm | OK | -- | 21:27 | 2022-12-20 | 1.755
1923 | 42.4 | gf | 1.775 | mm | OK | -- | 21:27 | 2022-12-20 | 1.75
1924 | 42.4 | gf | 1.775 | mm | OK | -- | 21:27 | 2022-12-20 | 1.75
1925 | 42.4 | gf | 1.775 | mm | OK | -- | 21:27 | 2022-12-20 | 1.75
1926 | 42.4 | gf | 1.77 | mm | OK | -- | 21:27 | 2022-12-20 | 1.745
1927 | 42.4 | gf | 1.77 | mm | OK | -- | 21:27 | 2022-12-20 | 1.745
1928 | 42.4 | gf | 1.77 | mm | OK | -- | 21:27 | 2022-12-20 | 1.745
1929 | 42.4 | gf | 1.77 | mm | OK | -- | 21:27 | 2022-12-20 | 1.745
1930 | 42.4 | gf | 1.765 | mm | OK | -- | 21:27 | 2022-12-20 | 1.74
1931 | 42.3 | gf | 1.765 | mm | OK | -- | 21:27 | 2022-12-20 | 1.74
1932 | 42.2 | gf | 1.76 | mm | OK | -- | 21:27 | 2022-12-20 | 1.735
1933 | 42.2 | gf | 1.755 | mm | OK | -- | 21:27 | 2022-12-20 | 1.73
1934 | 42.3 | gf | 1.755 | mm | OK | -- | 21:27 | 2022-12-20 | 1.73
1935 | 42.1 | gf | 1.75 | mm | OK | -- | 21:27 | 2022-12-20 | 1.725
1936 | 42.1 | gf | 1.745 | mm | OK | -- | 21:27 | 2022-12-20 | 1.72
1937 | 42.1 | gf | 1.74 | mm | OK | -- | 21:27 | 2022-12-20 | 1.715
1938 | 42.1 | gf | 1.74 | mm | OK | -- | 21:27 | 2022-12-20 | 1.715
1939 | 42.1 | gf | 1.735 | mm | OK | -- | 21:27 | 2022-12-20 | 1.71
1940 | 42 | gf | 1.735 | mm | OK | -- | 21:27 | 2022-12-20 | 1.71
1941 | 41.9 | gf | 1.73 | mm | OK | -- | 21:27 | 2022-12-20 | 1.705
1942 | 42 | gf | 1.725 | mm | OK | -- | 21:27 | 2022-12-20 | 1.7
1943 | 42 | gf | 1.725 | mm | OK | -- | 21:27 | 2022-12-20 | 1.7
1944 | 41.9 | gf | 1.725 | mm | OK | -- | 21:27 | 2022-12-20 | 1.7
1945 | 41.9 | gf | 1.72 | mm | OK | -- | 21:27 | 2022-12-20 | 1.695
1946 | 41.9 | gf | 1.715 | mm | OK | -- | 21:27 | 2022-12-20 | 1.69
1947 | 41.8 | gf | 1.715 | mm | OK | -- | 21:27 | 2022-12-20 | 1.69
1948 | 41.9 | gf | 1.71 | mm | OK | -- | 21:27 | 2022-12-20 | 1.685
1949 | 41.8 | gf | 1.71 | mm | OK | -- | 21:27 | 2022-12-20 | 1.685
1950 | 41.8 | gf | 1.71 | mm | OK | -- | 21:27 | 2022-12-20 | 1.685
1951 | 41.8 | gf | 1.705 | mm | OK | -- | 21:27 | 2022-12-20 | 1.68
1952 | 41.8 | gf | 1.705 | mm | OK | -- | 21:27 | 2022-12-20 | 1.68
1953 | 41.8 | gf | 1.7 | mm | OK | -- | 21:27 | 2022-12-20 | 1.675
1954 | 41.7 | gf | 1.7 | mm | OK | -- | 21:27 | 2022-12-20 | 1.675
1955 | 41.7 | gf | 1.695 | mm | OK | -- | 21:27 | 2022-12-20 | 1.67
1956 | 41.7 | gf | 1.695 | mm | OK | -- | 21:27 | 2022-12-20 | 1.67
1957 | 41.7 | gf | 1.69 | mm | OK | -- | 21:27 | 2022-12-20 | 1.665
1958 | 41.7 | gf | 1.685 | mm | OK | -- | 21:27 | 2022-12-20 | 1.66
1959 | 41.6 | gf | 1.685 | mm | OK | -- | 21:27 | 2022-12-20 | 1.66
1960 | 41.6 | gf | 1.68 | mm | OK | -- | 21:27 | 2022-12-20 | 1.655
1961 | 41.6 | gf | 1.68 | mm | OK | -- | 21:27 | 2022-12-20 | 1.655
1962 | 41.5 | gf | 1.675 | mm | OK | -- | 21:27 | 2022-12-20 | 1.65
1963 | 41.4 | gf | 1.67 | mm | OK | -- | 21:27 | 2022-12-20 | 1.645
1964 | 41.4 | gf | 1.67 | mm | OK | -- | 21:27 | 2022-12-20 | 1.645
1965 | 41.4 | gf | 1.665 | mm | OK | -- | 21:27 | 2022-12-20 | 1.64
1966 | 41.4 | gf | 1.665 | mm | OK | -- | 21:27 | 2022-12-20 | 1.64
1967 | 41.3 | gf | 1.66 | mm | OK | -- | 21:27 | 2022-12-20 | 1.635
1968 | 41.3 | gf | 1.655 | mm | OK | -- | 21:27 | 2022-12-20 | 1.63
1969 | 41.2 | gf | 1.655 | mm | OK | -- | 21:27 | 2022-12-20 | 1.63
1970 | 41.2 | gf | 1.65 | mm | OK | -- | 21:27 | 2022-12-20 | 1.625
1971 | 41.1 | gf | 1.65 | mm | OK | -- | 21:27 | 2022-12-20 | 1.625
1972 | 41.1 | gf | 1.645 | mm | OK | -- | 21:27 | 2022-12-20 | 1.62
1973 | 41.1 | gf | 1.64 | mm | OK | -- | 21:27 | 2022-12-20 | 1.615
1974 | 41.1 | gf | 1.635 | mm | OK | -- | 21:27 | 2022-12-20 | 1.61
1975 | 40.9 | gf | 1.635 | mm | OK | -- | 21:27 | 2022-12-20 | 1.61
1976 | 40.8 | gf | 1.63 | mm | OK | -- | 21:27 | 2022-12-20 | 1.605
1977 | 40.9 | gf | 1.625 | mm | OK | -- | 21:27 | 2022-12-20 | 1.6
1978 | 40.8 | gf | 1.625 | mm | OK | -- | 21:27 | 2022-12-20 | 1.6
1979 | 40.7 | gf | 1.62 | mm | OK | -- | 21:27 | 2022-12-20 | 1.595
1980 | 40.6 | gf | 1.62 | mm | OK | -- | 21:27 | 2022-12-20 | 1.595
1981 | 40.6 | gf | 1.62 | mm | OK | -- | 21:27 | 2022-12-20 | 1.595
1982 | 40.6 | gf | 1.615 | mm | OK | -- | 21:27 | 2022-12-20 | 1.59
1983 | 40.6 | gf | 1.615 | mm | OK | -- | 21:27 | 2022-12-20 | 1.59
1984 | 40.4 | gf | 1.615 | mm | OK | -- | 21:27 | 2022-12-20 | 1.59
1985 | 40.3 | gf | 1.61 | mm | OK | -- | 21:27 | 2022-12-20 | 1.585
1986 | 40.3 | gf | 1.61 | mm | OK | -- | 21:27 | 2022-12-20 | 1.585
1987 | 40.2 | gf | 1.605 | mm | OK | -- | 21:27 | 2022-12-20 | 1.58
1988 | 40.2 | gf | 1.6 | mm | OK | -- | 21:27 | 2022-12-20 | 1.575
1989 | 40.1 | gf | 1.6 | mm | OK | -- | 21:27 | 2022-12-20 | 1.575
1990 | 40 | gf | 1.595 | mm | OK | -- | 21:27 | 2022-12-20 | 1.57
1991 | 39.9 | gf | 1.595 | mm | OK | -- | 21:27 | 2022-12-20 | 1.57
1992 | 39.8 | gf | 1.59 | mm | OK | -- | 21:27 | 2022-12-20 | 1.565
1993 | 39.8 | gf | 1.585 | mm | OK | -- | 21:27 | 2022-12-20 | 1.56
1994 | 39.5 | gf | 1.58 | mm | OK | -- | 21:27 | 2022-12-20 | 1.555
1995 | 39.2 | gf | 1.565 | mm | OK | -- | 21:27 | 2022-12-20 | 1.54
1996 | 39.2 | gf | 1.56 | mm | OK | -- | 21:27 | 2022-12-20 | 1.535
1997 | 39.2 | gf | 1.555 | mm | OK | -- | 21:27 | 2022-12-20 | 1.53
1998 | 39.2 | gf | 1.55 | mm | OK | -- | 21:27 | 2022-12-20 | 1.525
1999 | 39 | gf | 1.545 | mm | OK | -- | 21:27 | 2022-12-20 | 1.52
2000 | 38.9 | gf | 1.545 | mm | OK | -- | 21:27 | 2022-12-20 | 1.52
2001 | 38.7 | gf | 1.535 | mm | OK | -- | 21:27 | 2022-12-20 | 1.51
2002 | 38.7 | gf | 1.53 | mm | OK | -- | 21:27 | 2022-12-20 | 1.505
2003 | 38.6 | gf | 1.525 | mm | OK | -- | 21:27 | 2022-12-20 | 1.5
2004 | 38.5 | gf | 1.52 | mm | OK | -- | 21:27 | 2022-12-20 | 1.495
2005 | 38.5 | gf | 1.515 | mm | OK | -- | 21:27 | 2022-12-20 | 1.49
2006 | 38.3 | gf | 1.51 | mm | OK | -- | 21:27 | 2022-12-20 | 1.485
2007 | 38.2 | gf | 1.505 | mm | OK | -- | 21:27 | 2022-12-20 | 1.48
2008 | 38.2 | gf | 1.5 | mm | OK | -- | 21:27 | 2022-12-20 | 1.475
2009 | 38.1 | gf | 1.495 | mm | OK | -- | 21:27 | 2022-12-20 | 1.47
2010 | 38 | gf | 1.49 | mm | OK | -- | 21:27 | 2022-12-20 | 1.465
2011 | 37.9 | gf | 1.485 | mm | OK | -- | 21:27 | 2022-12-20 | 1.46
2012 | 37.9 | gf | 1.48 | mm | OK | -- | 21:27 | 2022-12-20 | 1.455
2013 | 37.7 | gf | 1.47 | mm | OK | -- | 21:27 | 2022-12-20 | 1.445
2014 | 37.6 | gf | 1.465 | mm | OK | -- | 21:27 | 2022-12-20 | 1.44
2015 | 37.3 | gf | 1.465 | mm | OK | -- | 21:27 | 2022-12-20 | 1.44
2016 | 37.2 | gf | 1.46 | mm | OK | -- | 21:27 | 2022-12-20 | 1.435
2017 | 37 | gf | 1.455 | mm | OK | -- | 21:27 | 2022-12-20 | 1.43
2018 | 36.8 | gf | 1.45 | mm | OK | -- | 21:27 | 2022-12-20 | 1.425
2019 | 36.5 | gf | 1.445 | mm | OK | -- | 21:27 | 2022-12-20 | 1.42
2020 | 36.4 | gf | 1.44 | mm | OK | -- | 21:27 | 2022-12-20 | 1.415
2021 | 36.2 | gf | 1.43 | mm | OK | -- | 21:27 | 2022-12-20 | 1.405
2022 | 36.1 | gf | 1.43 | mm | OK | -- | 21:27 | 2022-12-20 | 1.405
2023 | 35.9 | gf | 1.425 | mm | OK | -- | 21:27 | 2022-12-20 | 1.4
2024 | 35.8 | gf | 1.42 | mm | OK | -- | 21:27 | 2022-12-20 | 1.395
2025 | 35.7 | gf | 1.42 | mm | OK | -- | 21:27 | 2022-12-20 | 1.395
2026 | 35.5 | gf | 1.415 | mm | OK | -- | 21:27 | 2022-12-20 | 1.39
2027 | 35.4 | gf | 1.41 | mm | OK | -- | 21:27 | 2022-12-20 | 1.385
2028 | 35.4 | gf | 1.405 | mm | OK | -- | 21:27 | 2022-12-20 | 1.38
2029 | 35.3 | gf | 1.405 | mm | OK | -- | 21:27 | 2022-12-20 | 1.38
2030 | 35.2 | gf | 1.405 | mm | OK | -- | 21:27 | 2022-12-20 | 1.38
2031 | 34.8 | gf | 1.395 | mm | OK | -- | 21:27 | 2022-12-20 | 1.37
2032 | 34.7 | gf | 1.39 | mm | OK | -- | 21:27 | 2022-12-20 | 1.365
2033 | 34.7 | gf | 1.385 | mm | OK | -- | 21:27 | 2022-12-20 | 1.36
2034 | 34.6 | gf | 1.385 | mm | OK | -- | 21:27 | 2022-12-20 | 1.36
2035 | 34.5 | gf | 1.38 | mm | OK | -- | 21:27 | 2022-12-20 | 1.355
2036 | 34.4 | gf | 1.375 | mm | OK | -- | 21:27 | 2022-12-20 | 1.35
2037 | 34.3 | gf | 1.375 | mm | OK | -- | 21:27 | 2022-12-20 | 1.35
2038 | 34.2 | gf | 1.37 | mm | OK | -- | 21:27 | 2022-12-20 | 1.345
2039 | 34 | gf | 1.365 | mm | OK | -- | 21:27 | 2022-12-20 | 1.34
2040 | 33.9 | gf | 1.36 | mm | OK | -- | 21:27 | 2022-12-20 | 1.335
2041 | 33.8 | gf | 1.355 | mm | OK | -- | 21:27 | 2022-12-20 | 1.33
2042 | 33.8 | gf | 1.35 | mm | OK | -- | 21:27 | 2022-12-20 | 1.325
2043 | 33.6 | gf | 1.345 | mm | OK | -- | 21:27 | 2022-12-20 | 1.32
2044 | 33.2 | gf | 1.335 | mm | OK | -- | 21:27 | 2022-12-20 | 1.31
2045 | 32.7 | gf | 1.325 | mm | OK | -- | 21:27 | 2022-12-20 | 1.3
2046 | 32.6 | gf | 1.315 | mm | OK | -- | 21:27 | 2022-12-20 | 1.29
2047 | 32.5 | gf | 1.305 | mm | OK | -- | 21:27 | 2022-12-20 | 1.28
2048 | 32.4 | gf | 1.3 | mm | OK | -- | 21:27 | 2022-12-20 | 1.275
2049 | 32.2 | gf | 1.295 | mm | OK | -- | 21:27 | 2022-12-20 | 1.27
2050 | 32 | gf | 1.29 | mm | OK | -- | 21:27 | 2022-12-20 | 1.265
2051 | 32 | gf | 1.285 | mm | OK | -- | 21:27 | 2022-12-20 | 1.26
2052 | 31.8 | gf | 1.28 | mm | OK | -- | 21:27 | 2022-12-20 | 1.255
2053 | 31.8 | gf | 1.28 | mm | OK | -- | 21:27 | 2022-12-20 | 1.255
2054 | 31.6 | gf | 1.275 | mm | OK | -- | 21:27 | 2022-12-20 | 1.25
2055 | 31.3 | gf | 1.27 | mm | OK | -- | 21:27 | 2022-12-20 | 1.245
2056 | 31.2 | gf | 1.265 | mm | OK | -- | 21:27 | 2022-12-20 | 1.24
2057 | 31 | gf | 1.255 | mm | OK | -- | 21:27 | 2022-12-20 | 1.23
2058 | 31 | gf | 1.25 | mm | OK | -- | 21:27 | 2022-12-20 | 1.225
2059 | 31 | gf | 1.245 | mm | OK | -- | 21:27 | 2022-12-20 | 1.22
2060 | 31 | gf | 1.245 | mm | OK | -- | 21:27 | 2022-12-20 | 1.22
2061 | 30.8 | gf | 1.24 | mm | OK | -- | 21:27 | 2022-12-20 | 1.215
2062 | 30.7 | gf | 1.235 | mm | OK | -- | 21:27 | 2022-12-20 | 1.21
2063 | 30.6 | gf | 1.23 | mm | OK | -- | 21:27 | 2022-12-20 | 1.205
2064 | 30.6 | gf | 1.225 | mm | OK | -- | 21:27 | 2022-12-20 | 1.2
2065 | 30.6 | gf | 1.225 | mm | OK | -- | 21:27 | 2022-12-20 | 1.2
2066 | 30.5 | gf | 1.22 | mm | OK | -- | 21:27 | 2022-12-20 | 1.195
2067 | 30.5 | gf | 1.215 | mm | OK | -- | 21:27 | 2022-12-20 | 1.19
2068 | 30.4 | gf | 1.215 | mm | OK | -- | 21:27 | 2022-12-20 | 1.19
2069 | 30.4 | gf | 1.21 | mm | OK | -- | 21:27 | 2022-12-20 | 1.185
2070 | 30.4 | gf | 1.21 | mm | OK | -- | 21:27 | 2022-12-20 | 1.185
2071 | 30.3 | gf | 1.205 | mm | OK | -- | 21:27 | 2022-12-20 | 1.18
2072 | 30.3 | gf | 1.2 | mm | OK | -- | 21:27 | 2022-12-20 | 1.175
2073 | 30.2 | gf | 1.2 | mm | OK | -- | 21:27 | 2022-12-20 | 1.175
2074 | 30.3 | gf | 1.195 | mm | OK | -- | 21:27 | 2022-12-20 | 1.17
2075 | 30.3 | gf | 1.19 | mm | OK | -- | 21:27 | 2022-12-20 | 1.165
2076 | 30.3 | gf | 1.185 | mm | OK | -- | 21:27 | 2022-12-20 | 1.16
2077 | 30.3 | gf | 1.18 | mm | OK | -- | 21:27 | 2022-12-20 | 1.155
2078 | 30.4 | gf | 1.175 | mm | OK | -- | 21:27 | 2022-12-20 | 1.15
2079 | 30.2 | gf | 1.175 | mm | OK | -- | 21:27 | 2022-12-20 | 1.15
2080 | 30.2 | gf | 1.17 | mm | OK | -- | 21:27 | 2022-12-20 | 1.145
2081 | 30.3 | gf | 1.165 | mm | OK | -- | 21:27 | 2022-12-20 | 1.14
2082 | 30.3 | gf | 1.165 | mm | OK | -- | 21:27 | 2022-12-20 | 1.14
2083 | 30.2 | gf | 1.16 | mm | OK | -- | 21:27 | 2022-12-20 | 1.135
2084 | 30.2 | gf | 1.16 | mm | OK | -- | 21:27 | 2022-12-20 | 1.135
2085 | 30.2 | gf | 1.155 | mm | OK | -- | 21:27 | 2022-12-20 | 1.13
2086 | 30.2 | gf | 1.155 | mm | OK | -- | 21:27 | 2022-12-20 | 1.13
2087 | 30.2 | gf | 1.155 | mm | OK | -- | 21:27 | 2022-12-20 | 1.13
2088 | 30.2 | gf | 1.15 | mm | OK | -- | 21:27 | 2022-12-20 | 1.125
2089 | 30.2 | gf | 1.15 | mm | OK | -- | 21:27 | 2022-12-20 | 1.125
2090 | 30.2 | gf | 1.145 | mm | OK | -- | 21:27 | 2022-12-20 | 1.12
2091 | 30.2 | gf | 1.145 | mm | OK | -- | 21:27 | 2022-12-20 | 1.12
2092 | 30.1 | gf | 1.145 | mm | OK | -- | 21:27 | 2022-12-20 | 1.12
2093 | 30 | gf | 1.14 | mm | OK | -- | 21:27 | 2022-12-20 | 1.115
2094 | 30 | gf | 1.14 | mm | OK | -- | 21:27 | 2022-12-20 | 1.115
2095 | 30 | gf | 1.135 | mm | OK | -- | 21:27 | 2022-12-20 | 1.11
2096 | 29.9 | gf | 1.135 | mm | OK | -- | 21:27 | 2022-12-20 | 1.11
2097 | 29.8 | gf | 1.13 | mm | OK | -- | 21:27 | 2022-12-20 | 1.105
2098 | 29.9 | gf | 1.125 | mm | OK | -- | 21:27 | 2022-12-20 | 1.1
2099 | 29.9 | gf | 1.12 | mm | OK | -- | 21:27 | 2022-12-20 | 1.095
2100 | 29.8 | gf | 1.115 | mm | OK | -- | 21:27 | 2022-12-20 | 1.09
2101 | 29.8 | gf | 1.11 | mm | OK | -- | 21:27 | 2022-12-20 | 1.085
2102 | 29.8 | gf | 1.1 | mm | OK | -- | 21:27 | 2022-12-20 | 1.075
2103 | 29.7 | gf | 1.095 | mm | OK | -- | 21:27 | 2022-12-20 | 1.07
2104 | 29.8 | gf | 1.09 | mm | OK | -- | 21:27 | 2022-12-20 | 1.065
2105 | 29.7 | gf | 1.085 | mm | OK | -- | 21:27 | 2022-12-20 | 1.06
2106 | 29.8 | gf | 1.08 | mm | OK | -- | 21:27 | 2022-12-20 | 1.055
2107 | 29.8 | gf | 1.075 | mm | OK | -- | 21:27 | 2022-12-20 | 1.05
2108 | 29.6 | gf | 1.07 | mm | OK | -- | 21:27 | 2022-12-20 | 1.045
2109 | 29.5 | gf | 1.065 | mm | OK | -- | 21:27 | 2022-12-20 | 1.04
2110 | 29.5 | gf | 1.055 | mm | OK | -- | 21:27 | 2022-12-20 | 1.03
2111 | 29.4 | gf | 1.05 | mm | OK | -- | 21:27 | 2022-12-20 | 1.025
2112 | 29.4 | gf | 1.045 | mm | OK | -- | 21:27 | 2022-12-20 | 1.02
2113 | 29.4 | gf | 1.04 | mm | OK | -- | 21:27 | 2022-12-20 | 1.015
2114 | 29.3 | gf | 1.035 | mm | OK | -- | 21:27 | 2022-12-20 | 1.01
2115 | 29.3 | gf | 1.035 | mm | OK | -- | 21:27 | 2022-12-20 | 1.01
2116 | 29.3 | gf | 1.03 | mm | OK | -- | 21:27 | 2022-12-20 | 1.005
2117 | 29.3 | gf | 1.03 | mm | OK | -- | 21:27 | 2022-12-20 | 1.005
2118 | 29.3 | gf | 1.025 | mm | OK | -- | 21:27 | 2022-12-20 | 1
2119 | 29.2 | gf | 1.025 | mm | OK | -- | 21:27 | 2022-12-20 | 1
2120 | 29.1 | gf | 1.02 | mm | OK | -- | 21:27 | 2022-12-20 | 0.995
2121 | 29.2 | gf | 1.015 | mm | OK | -- | 21:27 | 2022-12-20 | 0.99
2122 | 29.3 | gf | 1.01 | mm | OK | -- | 21:27 | 2022-12-20 | 0.985
2123 | 29.4 | gf | 1.005 | mm | OK | -- | 21:27 | 2022-12-20 | 0.98
2124 | 29.3 | gf | 1.005 | mm | OK | -- | 21:27 | 2022-12-20 | 0.98
2125 | 29.4 | gf | 1 | mm | OK | -- | 21:27 | 2022-12-20 | 0.975
2126 | 29.4 | gf | 0.995 | mm | OK | -- | 21:27 | 2022-12-20 | 0.97
2127 | 29.5 | gf | 0.995 | mm | OK | -- | 21:27 | 2022-12-20 | 0.97
2128 | 29.4 | gf | 0.99 | mm | OK | -- | 21:27 | 2022-12-20 | 0.965
2129 | 29.4 | gf | 0.99 | mm | OK | -- | 21:27 | 2022-12-20 | 0.965
2130 | 29.3 | gf | 0.985 | mm | OK | -- | 21:27 | 2022-12-20 | 0.96
2131 | 29.2 | gf | 0.985 | mm | OK | -- | 21:27 | 2022-12-20 | 0.96
2132 | 29.2 | gf | 0.98 | mm | OK | -- | 21:27 | 2022-12-20 | 0.955
2133 | 29.4 | gf | 0.975 | mm | OK | -- | 21:27 | 2022-12-20 | 0.95
2134 | 29.3 | gf | 0.975 | mm | OK | -- | 21:27 | 2022-12-20 | 0.95
2135 | 29.3 | gf | 0.975 | mm | OK | -- | 21:27 | 2022-12-20 | 0.95
2136 | 29.1 | gf | 0.97 | mm | OK | -- | 21:27 | 2022-12-20 | 0.945
2137 | 29.2 | gf | 0.97 | mm | OK | -- | 21:27 | 2022-12-20 | 0.945
2138 | 29 | gf | 0.97 | mm | OK | -- | 21:27 | 2022-12-20 | 0.945
2139 | 29 | gf | 0.965 | mm | OK | -- | 21:27 | 2022-12-20 | 0.94
2140 | 29 | gf | 0.965 | mm | OK | -- | 21:27 | 2022-12-20 | 0.94
2141 | 29.1 | gf | 0.96 | mm | OK | -- | 21:27 | 2022-12-20 | 0.935
2142 | 29.1 | gf | 0.96 | mm | OK | -- | 21:27 | 2022-12-20 | 0.935
2143 | 29 | gf | 0.955 | mm | OK | -- | 21:27 | 2022-12-20 | 0.93
2144 | 28.9 | gf | 0.955 | mm | OK | -- | 21:27 | 2022-12-20 | 0.93
2145 | 28.9 | gf | 0.95 | mm | OK | -- | 21:27 | 2022-12-20 | 0.925
2146 | 28.9 | gf | 0.95 | mm | OK | -- | 21:27 | 2022-12-20 | 0.925
2147 | 28.8 | gf | 0.945 | mm | OK | -- | 21:27 | 2022-12-20 | 0.92
2148 | 28.9 | gf | 0.94 | mm | OK | -- | 21:27 | 2022-12-20 | 0.915
2149 | 28.8 | gf | 0.94 | mm | OK | -- | 21:27 | 2022-12-20 | 0.915
2150 | 28.8 | gf | 0.935 | mm | OK | -- | 21:27 | 2022-12-20 | 0.91
2151 | 28.8 | gf | 0.93 | mm | OK | -- | 21:27 | 2022-12-20 | 0.905
2152 | 28.8 | gf | 0.925 | mm | OK | -- | 21:27 | 2022-12-20 | 0.9
2153 | 28.7 | gf | 0.925 | mm | OK | -- | 21:27 | 2022-12-20 | 0.9
2154 | 28.6 | gf | 0.92 | mm | OK | -- | 21:27 | 2022-12-20 | 0.895
2155 | 28.7 | gf | 0.91 | mm | OK | -- | 21:27 | 2022-12-20 | 0.885
2156 | 28.8 | gf | 0.905 | mm | OK | -- | 21:28 | 2022-12-20 | 0.88
2157 | 28.7 | gf | 0.905 | mm | OK | -- | 21:28 | 2022-12-20 | 0.88
2158 | 28.7 | gf | 0.9 | mm | OK | -- | 21:28 | 2022-12-20 | 0.875
2159 | 28.7 | gf | 0.895 | mm | OK | -- | 21:28 | 2022-12-20 | 0.87
2160 | 28.7 | gf | 0.895 | mm | OK | -- | 21:28 | 2022-12-20 | 0.87
2161 | 28.4 | gf | 0.89 | mm | OK | -- | 21:28 | 2022-12-20 | 0.865
2162 | 28.4 | gf | 0.885 | mm | OK | -- | 21:28 | 2022-12-20 | 0.86
2163 | 28.5 | gf | 0.88 | mm | OK | -- | 21:28 | 2022-12-20 | 0.855
2164 | 28.2 | gf | 0.87 | mm | OK | -- | 21:28 | 2022-12-20 | 0.845
2165 | 28.7 | gf | 0.865 | mm | OK | -- | 21:28 | 2022-12-20 | 0.84
2166 | 28.6 | gf | 0.86 | mm | OK | -- | 21:28 | 2022-12-20 | 0.835
2167 | 28.5 | gf | 0.855 | mm | OK | -- | 21:28 | 2022-12-20 | 0.83
2168 | 28.4 | gf | 0.85 | mm | OK | -- | 21:28 | 2022-12-20 | 0.825
2169 | 28.3 | gf | 0.845 | mm | OK | -- | 21:28 | 2022-12-20 | 0.82
2170 | 28.3 | gf | 0.84 | mm | OK | -- | 21:28 | 2022-12-20 | 0.815
2171 | 28.3 | gf | 0.835 | mm | OK | -- | 21:28 | 2022-12-20 | 0.81
2172 | 28.3 | gf | 0.83 | mm | OK | -- | 21:28 | 2022-12-20 | 0.805
2173 | 28.2 | gf | 0.825 | mm | OK | -- | 21:28 | 2022-12-20 | 0.8
2174 | 28.5 | gf | 0.82 | mm | OK | -- | 21:28 | 2022-12-20 | 0.795
2175 | 28.4 | gf | 0.815 | mm | OK | -- | 21:28 | 2022-12-20 | 0.79
2176 | 28.4 | gf | 0.81 | mm | OK | -- | 21:28 | 2022-12-20 | 0.785
2177 | 28.5 | gf | 0.81 | mm | OK | -- | 21:28 | 2022-12-20 | 0.785
2178 | 28.4 | gf | 0.805 | mm | OK | -- | 21:28 | 2022-12-20 | 0.78
2179 | 28.2 | gf | 0.805 | mm | OK | -- | 21:28 | 2022-12-20 | 0.78
2180 | 28.1 | gf | 0.8 | mm | OK | -- | 21:28 | 2022-12-20 | 0.775
2181 | 28.1 | gf | 0.8 | mm | OK | -- | 21:28 | 2022-12-20 | 0.775
2182 | 28 | gf | 0.795 | mm | OK | -- | 21:28 | 2022-12-20 | 0.77
2183 | 28 | gf | 0.79 | mm | OK | -- | 21:28 | 2022-12-20 | 0.765
2184 | 28 | gf | 0.79 | mm | OK | -- | 21:28 | 2022-12-20 | 0.765
2185 | 28 | gf | 0.785 | mm | OK | -- | 21:28 | 2022-12-20 | 0.76
2186 | 27.9 | gf | 0.78 | mm | OK | -- | 21:28 | 2022-12-20 | 0.755
2187 | 27.7 | gf | 0.775 | mm | OK | -- | 21:28 | 2022-12-20 | 0.75
2188 | 27.7 | gf | 0.765 | mm | OK | -- | 21:28 | 2022-12-20 | 0.74
2189 | 27.8 | gf | 0.76 | mm | OK | -- | 21:28 | 2022-12-20 | 0.735
2190 | 27.9 | gf | 0.755 | mm | OK | -- | 21:28 | 2022-12-20 | 0.73
2191 | 27.9 | gf | 0.75 | mm | OK | -- | 21:28 | 2022-12-20 | 0.725
2192 | 27.8 | gf | 0.75 | mm | OK | -- | 21:28 | 2022-12-20 | 0.725
2193 | 27.9 | gf | 0.745 | mm | OK | -- | 21:28 | 2022-12-20 | 0.72
2194 | 27.8 | gf | 0.74 | mm | OK | -- | 21:28 | 2022-12-20 | 0.715
2195 | 27.8 | gf | 0.735 | mm | OK | -- | 21:28 | 2022-12-20 | 0.71
2196 | 27.8 | gf | 0.735 | mm | OK | -- | 21:28 | 2022-12-20 | 0.71
2197 | 27.5 | gf | 0.725 | mm | OK | -- | 21:28 | 2022-12-20 | 0.7
2198 | 27.7 | gf | 0.72 | mm | OK | -- | 21:28 | 2022-12-20 | 0.695
2199 | 27.7 | gf | 0.715 | mm | OK | -- | 21:28 | 2022-12-20 | 0.69
2200 | 27.7 | gf | 0.71 | mm | OK | -- | 21:28 | 2022-12-20 | 0.685
2201 | 27.6 | gf | 0.71 | mm | OK | -- | 21:28 | 2022-12-20 | 0.685
2202 | 27.6 | gf | 0.705 | mm | OK | -- | 21:28 | 2022-12-20 | 0.68
2203 | 27.6 | gf | 0.705 | mm | OK | -- | 21:28 | 2022-12-20 | 0.68
2204 | 27.6 | gf | 0.7 | mm | OK | -- | 21:28 | 2022-12-20 | 0.675
2205 | 27.6 | gf | 0.7 | mm | OK | -- | 21:28 | 2022-12-20 | 0.675
2206 | 27.5 | gf | 0.7 | mm | OK | -- | 21:28 | 2022-12-20 | 0.675
2207 | 27.3 | gf | 0.695 | mm | OK | -- | 21:28 | 2022-12-20 | 0.67
2208 | 27.4 | gf | 0.69 | mm | OK | -- | 21:28 | 2022-12-20 | 0.665
2209 | 27.5 | gf | 0.69 | mm | OK | -- | 21:28 | 2022-12-20 | 0.665
2210 | 27.4 | gf | 0.685 | mm | OK | -- | 21:28 | 2022-12-20 | 0.66
2211 | 27.3 | gf | 0.685 | mm | OK | -- | 21:28 | 2022-12-20 | 0.66
2212 | 27.3 | gf | 0.68 | mm | OK | -- | 21:28 | 2022-12-20 | 0.655
2213 | 27.2 | gf | 0.675 | mm | OK | -- | 21:28 | 2022-12-20 | 0.65
2214 | 27.2 | gf | 0.675 | mm | OK | -- | 21:28 | 2022-12-20 | 0.65
2215 | 27.3 | gf | 0.67 | mm | OK | -- | 21:28 | 2022-12-20 | 0.645
2216 | 27.3 | gf | 0.665 | mm | OK | -- | 21:28 | 2022-12-20 | 0.64
2217 | 27.4 | gf | 0.665 | mm | OK | -- | 21:28 | 2022-12-20 | 0.64
2218 | 27.3 | gf | 0.66 | mm | OK | -- | 21:28 | 2022-12-20 | 0.635
2219 | 27.3 | gf | 0.66 | mm | OK | -- | 21:28 | 2022-12-20 | 0.635
2220 | 27.1 | gf | 0.655 | mm | OK | -- | 21:28 | 2022-12-20 | 0.63
2221 | 27.2 | gf | 0.655 | mm | OK | -- | 21:28 | 2022-12-20 | 0.63
2222 | 27.1 | gf | 0.65 | mm | OK | -- | 21:28 | 2022-12-20 | 0.625
2223 | 27.1 | gf | 0.65 | mm | OK | -- | 21:28 | 2022-12-20 | 0.625
2224 | 27.1 | gf | 0.645 | mm | OK | -- | 21:28 | 2022-12-20 | 0.62
2225 | 26.9 | gf | 0.64 | mm | OK | -- | 21:28 | 2022-12-20 | 0.615
2226 | 26.7 | gf | 0.635 | mm | OK | -- | 21:28 | 2022-12-20 | 0.61
2227 | 26.7 | gf | 0.625 | mm | OK | -- | 21:28 | 2022-12-20 | 0.6
2228 | 26.8 | gf | 0.62 | mm | OK | -- | 21:28 | 2022-12-20 | 0.595
2229 | 26.9 | gf | 0.615 | mm | OK | -- | 21:28 | 2022-12-20 | 0.59
2230 | 26.9 | gf | 0.61 | mm | OK | -- | 21:28 | 2022-12-20 | 0.585
2231 | 26.9 | gf | 0.605 | mm | OK | -- | 21:28 | 2022-12-20 | 0.58
2232 | 26.5 | gf | 0.6 | mm | OK | -- | 21:28 | 2022-12-20 | 0.575
2233 | 26.6 | gf | 0.585 | mm | OK | -- | 21:28 | 2022-12-20 | 0.56
2234 | 26.8 | gf | 0.58 | mm | OK | -- | 21:28 | 2022-12-20 | 0.555
2235 | 26.8 | gf | 0.575 | mm | OK | -- | 21:28 | 2022-12-20 | 0.55
2236 | 26.6 | gf | 0.565 | mm | OK | -- | 21:28 | 2022-12-20 | 0.54
2237 | 26.5 | gf | 0.555 | mm | OK | -- | 21:28 | 2022-12-20 | 0.53
2238 | 26.6 | gf | 0.55 | mm | OK | -- | 21:28 | 2022-12-20 | 0.525
2239 | 26.6 | gf | 0.55 | mm | OK | -- | 21:28 | 2022-12-20 | 0.525
2240 | 26.4 | gf | 0.545 | mm | OK | -- | 21:28 | 2022-12-20 | 0.52
2241 | 26.2 | gf | 0.54 | mm | OK | -- | 21:28 | 2022-12-20 | 0.515
2242 | 26.2 | gf | 0.53 | mm | OK | -- | 21:28 | 2022-12-20 | 0.505
2243 | 26.4 | gf | 0.525 | mm | OK | -- | 21:28 | 2022-12-20 | 0.5
2244 | 26.4 | gf | 0.52 | mm | OK | -- | 21:28 | 2022-12-20 | 0.495
2245 | 26.5 | gf | 0.515 | mm | OK | -- | 21:28 | 2022-12-20 | 0.49
2246 | 26.4 | gf | 0.51 | mm | OK | -- | 21:28 | 2022-12-20 | 0.485
2247 | 26.5 | gf | 0.505 | mm | OK | -- | 21:28 | 2022-12-20 | 0.48
2248 | 26.4 | gf | 0.5 | mm | OK | -- | 21:28 | 2022-12-20 | 0.475
2249 | 26.5 | gf | 0.5 | mm | OK | -- | 21:28 | 2022-12-20 | 0.475
2250 | 26.4 | gf | 0.495 | mm | OK | -- | 21:28 | 2022-12-20 | 0.47
2251 | 26.3 | gf | 0.49 | mm | OK | -- | 21:28 | 2022-12-20 | 0.465
2252 | 26.4 | gf | 0.49 | mm | OK | -- | 21:28 | 2022-12-20 | 0.465
2253 | 26.4 | gf | 0.485 | mm | OK | -- | 21:28 | 2022-12-20 | 0.46
2254 | 26.4 | gf | 0.48 | mm | OK | -- | 21:28 | 2022-12-20 | 0.455
2255 | 26.3 | gf | 0.48 | mm | OK | -- | 21:28 | 2022-12-20 | 0.455
2256 | 26.3 | gf | 0.475 | mm | OK | -- | 21:28 | 2022-12-20 | 0.45
2257 | 26.2 | gf | 0.475 | mm | OK | -- | 21:28 | 2022-12-20 | 0.45
2258 | 26.2 | gf | 0.47 | mm | OK | -- | 21:28 | 2022-12-20 | 0.445
2259 | 26.2 | gf | 0.47 | mm | OK | -- | 21:28 | 2022-12-20 | 0.445
2260 | 26 | gf | 0.465 | mm | OK | -- | 21:28 | 2022-12-20 | 0.44
2261 | 25.9 | gf | 0.465 | mm | OK | -- | 21:28 | 2022-12-20 | 0.44
2262 | 25.8 | gf | 0.46 | mm | OK | -- | 21:28 | 2022-12-20 | 0.435
2263 | 26 | gf | 0.455 | mm | OK | -- | 21:28 | 2022-12-20 | 0.43
2264 | 26.1 | gf | 0.455 | mm | OK | -- | 21:28 | 2022-12-20 | 0.43
2265 | 26.1 | gf | 0.45 | mm | OK | -- | 21:28 | 2022-12-20 | 0.425
2266 | 25.9 | gf | 0.45 | mm | OK | -- | 21:28 | 2022-12-20 | 0.425
2267 | 25.7 | gf | 0.445 | mm | OK | -- | 21:28 | 2022-12-20 | 0.42
2268 | 25.7 | gf | 0.44 | mm | OK | -- | 21:28 | 2022-12-20 | 0.415
2269 | 25.7 | gf | 0.435 | mm | OK | -- | 21:28 | 2022-12-20 | 0.41
2270 | 25.8 | gf | 0.43 | mm | OK | -- | 21:28 | 2022-12-20 | 0.405
2271 | 26.1 | gf | 0.425 | mm | OK | -- | 21:28 | 2022-12-20 | 0.4
2272 | 26.1 | gf | 0.425 | mm | OK | -- | 21:28 | 2022-12-20 | 0.4
2273 | 26 | gf | 0.42 | mm | OK | -- | 21:28 | 2022-12-20 | 0.395
2274 | 25.9 | gf | 0.415 | mm | OK | -- | 21:28 | 2022-12-20 | 0.39
2275 | 25.2 | gf | 0.41 | mm | OK | -- | 21:28 | 2022-12-20 | 0.385
2276 | 25.2 | gf | 0.395 | mm | OK | -- | 21:28 | 2022-12-20 | 0.37
2277 | 25.2 | gf | 0.385 | mm | OK | -- | 21:28 | 2022-12-20 | 0.36
2278 | 25.3 | gf | 0.38 | mm | OK | -- | 21:28 | 2022-12-20 | 0.355
2279 | 25.5 | gf | 0.37 | mm | OK | -- | 21:28 | 2022-12-20 | 0.345
2280 | 25.5 | gf | 0.365 | mm | OK | -- | 21:28 | 2022-12-20 | 0.34
2281 | 25.4 | gf | 0.36 | mm | OK | -- | 21:28 | 2022-12-20 | 0.335
2282 | 25.2 | gf | 0.355 | mm | OK | -- | 21:28 | 2022-12-20 | 0.33
2283 | 24.7 | gf | 0.345 | mm | OK | -- | 21:28 | 2022-12-20 | 0.32
2284 | 25.2 | gf | 0.335 | mm | OK | -- | 21:28 | 2022-12-20 | 0.31
2285 | 25.2 | gf | 0.33 | mm | OK | -- | 21:28 | 2022-12-20 | 0.305
2286 | 25.3 | gf | 0.325 | mm | OK | -- | 21:28 | 2022-12-20 | 0.3
2287 | 25.5 | gf | 0.32 | mm | OK | -- | 21:28 | 2022-12-20 | 0.295
2288 | 25.5 | gf | 0.315 | mm | OK | -- | 21:28 | 2022-12-20 | 0.29
2289 | 25.4 | gf | 0.31 | mm | OK | -- | 21:28 | 2022-12-20 | 0.285
2290 | 25.3 | gf | 0.31 | mm | OK | -- | 21:28 | 2022-12-20 | 0.285
2291 | 25.1 | gf | 0.3 | mm | OK | -- | 21:28 | 2022-12-20 | 0.275
2292 | 24.9 | gf | 0.295 | mm | OK | -- | 21:28 | 2022-12-20 | 0.27
2293 | 24.7 | gf | 0.285 | mm | OK | -- | 21:28 | 2022-12-20 | 0.26
2294 | 24.4 | gf | 0.27 | mm | OK | -- | 21:28 | 2022-12-20 | 0.245
2295 | 24.4 | gf | 0.255 | mm | OK | -- | 21:28 | 2022-12-20 | 0.23
2296 | 24.8 | gf | 0.245 | mm | OK | -- | 21:28 | 2022-12-20 | 0.22
2297 | 24.8 | gf | 0.24 | mm | OK | -- | 21:28 | 2022-12-20 | 0.215
2298 | 24.9 | gf | 0.24 | mm | OK | -- | 21:28 | 2022-12-20 | 0.215
2299 | 24.9 | gf | 0.235 | mm | OK | -- | 21:28 | 2022-12-20 | 0.21
2300 | 24.8 | gf | 0.235 | mm | OK | -- | 21:28 | 2022-12-20 | 0.21
2301 | 24.6 | gf | 0.23 | mm | OK | -- | 21:28 | 2022-12-20 | 0.205
2302 | 24.5 | gf | 0.225 | mm | OK | -- | 21:28 | 2022-12-20 | 0.2
2303 | 24.4 | gf | 0.22 | mm | OK | -- | 21:28 | 2022-12-20 | 0.195
2304 | 24.7 | gf | 0.215 | mm | OK | -- | 21:28 | 2022-12-20 | 0.19
2305 | 24.7 | gf | 0.215 | mm | OK | -- | 21:28 | 2022-12-20 | 0.19
2306 | 24.6 | gf | 0.21 | mm | OK | -- | 21:28 | 2022-12-20 | 0.185
2307 | 24.6 | gf | 0.21 | mm | OK | -- | 21:28 | 2022-12-20 | 0.185
2308 | 24.5 | gf | 0.205 | mm | OK | -- | 21:28 | 2022-12-20 | 0.18
2309 | 24.3 | gf | 0.2 | mm | OK | -- | 21:28 | 2022-12-20 | 0.175
2310 | 24 | gf | 0.195 | mm | OK | -- | 21:28 | 2022-12-20 | 0.17
2311 | 23.9 | gf | 0.18 | mm | OK | -- | 21:28 | 2022-12-20 | 0.155
2312 | 24 | gf | 0.17 | mm | OK | -- | 21:28 | 2022-12-20 | 0.145
2313 | 24.2 | gf | 0.16 | mm | OK | -- | 21:28 | 2022-12-20 | 0.135
2314 | 24.5 | gf | 0.15 | mm | OK | -- | 21:28 | 2022-12-20 | 0.125
2315 | 24.4 | gf | 0.145 | mm | OK | -- | 21:28 | 2022-12-20 | 0.12
2316 | 24.2 | gf | 0.14 | mm | OK | -- | 21:28 | 2022-12-20 | 0.115
2317 | 24.1 | gf | 0.135 | mm | OK | -- | 21:28 | 2022-12-20 | 0.11
2318 | 23.9 | gf | 0.125 | mm | OK | -- | 21:28 | 2022-12-20 | 0.1
2319 | 23.7 | gf | 0.12 | mm | OK | -- | 21:28 | 2022-12-20 | 0.095
2320 | 23.4 | gf | 0.115 | mm | OK | -- | 21:28 | 2022-12-20 | 0.09
2321 | 23.3 | gf | 0.11 | mm | OK | -- | 21:28 | 2022-12-20 | 0.085
2322 | 22.8 | gf | 0.1 | mm | OK | -- | 21:28 | 2022-12-20 | 0.075
2323 | 23.2 | gf | 0.095 | mm | OK | -- | 21:28 | 2022-12-20 | 0.07
2324 | 23.1 | gf | 0.09 | mm | OK | -- | 21:28 | 2022-12-20 | 0.065
2325 | 23.1 | gf | 0.085 | mm | OK | -- | 21:28 | 2022-12-20 | 0.06
2326 | 23.2 | gf | 0.08 | mm | OK | -- | 21:28 | 2022-12-20 | 0.055
2327 | 23.2 | gf | 0.075 | mm | OK | -- | 21:28 | 2022-12-20 | 0.05
2328 | 23.1 | gf | 0.075 | mm | OK | -- | 21:28 | 2022-12-20 | 0.05
2329 | 23.1 | gf | 0.07 | mm | OK | -- | 21:28 | 2022-12-20 | 0.045
2330 | 23.3 | gf | 0.07 | mm | OK | -- | 21:28 | 2022-12-20 | 0.045
2331 | 23.3 | gf | 0.065 | mm | OK | -- | 21:28 | 2022-12-20 | 0.04
2332 | 23 | gf | 0.065 | mm | OK | -- | 21:28 | 2022-12-20 | 0.04
2333 | 22.3 | gf | 0.06 | mm | OK | -- | 21:28 | 2022-12-20 | 0.035
2334 | 19.1 | gf | 0.055 | mm | OK | -- | 21:28 | 2022-12-20 | 0.03
2335 | 17.1 | gf | 0.055 | mm | OK | -- | 21:28 | 2022-12-20 | 0.03
2336 | 15.8 | gf | 0.05 | mm | OK | -- | 21:28 | 2022-12-20 | 0.025
2337 | 14.9 | gf | 0.05 | mm | OK | -- | 21:28 | 2022-12-20 | 0.025
2338 | 14 | gf | 0.045 | mm | OK | -- | 21:28 | 2022-12-20 | 0.02
2339 | 9.7 | gf | 0.04 | mm | OK | -- | 21:28 | 2022-12-20 | 0.015
2340 | 4.8 | gf | 0.035 | mm | OK | -- | 21:28 | 2022-12-20 | 0.01
2341 | 1.1 | gf | 0.03 | mm | OK | -- | 21:28 | 2022-12-20 | 0.005
2342 | 0 | gf | 0.025 | mm | OK | -- | 21:28 | 2022-12-20 | 0

## Combined
Switch | Leobog Ashwood V3
Notes | 0
No. | Force | Unit | Displacement | Unit | Judge | Position | Time | Date | Mod Dis | Collection Parameters
[10 empty] | Maximum | 146.8 | @ | No.1142
[10 empty] | Minimum | -0.5 | @ | No.8
[10 empty] | Average | 42.74
[10 empty] | Data Quantity | 2374
[10 empty] | Number of NG | 0
Cond Formatting
[10 empty] | Min Highl Max | 139.46
[10 empty] | Starting Disp | 0.025

## Butterfly
Switch | Leobog Ashwood V3 | [9 empty] | Input Upstroke In Negatives
Notes | 0
No. | Force | Unit | Displacement | Unit | Judge | Position | Time | Date | Mod Dis | Neg MD | Collection Parameters
1163 | 141.3 | gf | 3.815 | mm | OK | -- | 21:26 | 2022-12-20 | 3.79 | -3.79 | Maximum | 146.8 | @ | No.1142
1164 | 139.4 | gf | 3.815 | mm | OK | -- | 21:26 | 2022-12-20 | 3.79 | -3.79 | Minimum | -0.5 | @ | No.8
1165 | 137.5 | gf | 3.815 | mm | OK | -- | 21:26 | 2022-12-20 | 3.79 | -3.79 | Average | 42.74
1166 | 136.3 | gf | 3.81 | mm | OK | -- | 21:26 | 2022-12-20 | 3.785 | -3.785 | Data Quantity | 2374
1167 | 135 | gf | 3.81 | mm | OK | -- | 21:26 | 2022-12-20 | 3.785 | -3.785 | Number of NG | 0
1168 | 133.7 | gf | 3.81 | mm | OK | -- | 21:26 | 2022-12-20 | 3.785 | -3.785
1169 | 132.5 | gf | 3.81 | mm | OK | -- | 21:26 | 2022-12-20 | 3.785 | -3.785 | Cond Formatting
1170 | 131.5 | gf | 3.805 | mm | OK | -- | 21:26 | 2022-12-20 | 3.78 | -3.78 | Min Highl Max | 139.46
1171 | 130 | gf | 3.805 | mm | OK | -- | 21:26 | 2022-12-20 | 3.78 | -3.78
1172 | 128.1 | gf | 3.805 | mm | OK | -- | 21:26 | 2022-12-20 | 3.78 | -3.78 | Starting Disp | 0.025
1173 | 126.5 | gf | 3.8 | mm | OK | -- | 21:26 | 2022-12-20 | 3.775 | -3.775
1174 | 124.8 | gf | 3.8 | mm | OK | -- | 21:26 | 2022-12-20 | 3.775 | -3.775
1175 | 121.5 | gf | 3.795 | mm | OK | -- | 21:26 | 2022-12-20 | 3.77 | -3.77
1176 | 118.7 | gf | 3.795 | mm | OK | -- | 21:26 | 2022-12-20 | 3.77 | -3.77
1177 | 117.3 | gf | 3.79 | mm | OK | -- | 21:26 | 2022-12-20 | 3.765 | -3.765
1178 | 116.1 | gf | 3.79 | mm | OK | -- | 21:26 | 2022-12-20 | 3.765 | -3.765
1179 | 115.4 | gf | 3.79 | mm | OK | -- | 21:26 | 2022-12-20 | 3.765 | -3.765
1180 | 114.8 | gf | 3.79 | mm | OK | -- | 21:26 | 2022-12-20 | 3.765 | -3.765
1181 | 114.2 | gf | 3.79 | mm | OK | -- | 21:26 | 2022-12-20 | 3.765 | -3.765
1182 | 113.5 | gf | 3.79 | mm | OK | -- | 21:26 | 2022-12-20 | 3.765 | -3.765
1183 | 113 | gf | 3.785 | mm | OK | -- | 21:26 | 2022-12-20 | 3.76 | -3.76
1184 | 112.8 | gf | 3.785 | mm | OK | -- | 21:26 | 2022-12-20 | 3.76 | -3.76
1185 | 112.4 | gf | 3.785 | mm | OK | -- | 21:26 | 2022-12-20 | 3.76 | -3.76
1186 | 111.9 | gf | 3.785 | mm | OK | -- | 21:26 | 2022-12-20 | 3.76 | -3.76
1187 | 111.1 | gf | 3.785 | mm | OK | -- | 21:26 | 2022-12-20 | 3.76 | -3.76
1188 | 109.4 | gf | 3.785 | mm | OK | -- | 21:26 | 2022-12-20 | 3.76 | -3.76
1189 | 107 | gf | 3.78 | mm | OK | -- | 21:26 | 2022-12-20 | 3.755 | -3.755
1190 | 105.3 | gf | 3.78 | mm | OK | -- | 21:26 | 2022-12-20 | 3.755 | -3.755
1191 | 103.9 | gf | 3.78 | mm | OK | -- | 21:26 | 2022-12-20 | 3.755 | -3.755
1192 | 102.4 | gf | 3.775 | mm | OK | -- | 21:26 | 2022-12-20 | 3.75 | -3.75
1193 | 100.4 | gf | 3.775 | mm | OK | -- | 21:26 | 2022-12-20 | 3.75 | -3.75
1194 | 97.5 | gf | 3.77 | mm | OK | -- | 21:26 | 2022-12-20 | 3.745 | -3.745
1195 | 92.8 | gf | 3.765 | mm | OK | -- | 21:26 | 2022-12-20 | 3.74 | -3.74
1196 | 85.6 | gf | 3.76 | mm | OK | -- | 21:26 | 2022-12-20 | 3.735 | -3.735
1197 | 78.6 | gf | 3.755 | mm | OK | -- | 21:26 | 2022-12-20 | 3.73 | -3.73
1198 | 74.3 | gf | 3.75 | mm | OK | -- | 21:26 | 2022-12-20 | 3.725 | -3.725
1199 | 72 | gf | 3.745 | mm | OK | -- | 21:26 | 2022-12-20 | 3.72 | -3.72
1200 | 70.9 | gf | 3.745 | mm | OK | -- | 21:26 | 2022-12-20 | 3.72 | -3.72
1201 | 70.3 | gf | 3.745 | mm | OK | -- | 21:26 | 2022-12-20 | 3.72 | -3.72
1202 | 69.8 | gf | 3.745 | mm | OK | -- | 21:26 | 2022-12-20 | 3.72 | -3.72
1203 | 69.7 | gf | 3.745 | mm | OK | -- | 21:26 | 2022-12-20 | 3.72 | -3.72
1204 | 69.5 | gf | 3.745 | mm | OK | -- | 21:26 | 2022-12-20 | 3.72 | -3.72
1205 | 69.1 | gf | 3.745 | mm | OK | -- | 21:26 | 2022-12-20 | 3.72 | -3.72
1206 | 68.5 | gf | 3.74 | mm | OK | -- | 21:26 | 2022-12-20 | 3.715 | -3.715
1207 | 67.5 | gf | 3.74 | mm | OK | -- | 21:26 | 2022-12-20 | 3.715 | -3.715
1208 | 66.6 | gf | 3.74 | mm | OK | -- | 21:26 | 2022-12-20 | 3.715 | -3.715
1209 | 65.5 | gf | 3.74 | mm | OK | -- | 21:26 | 2022-12-20 | 3.715 | -3.715
1210 | 64.6 | gf | 3.74 | mm | OK | -- | 21:26 | 2022-12-20 | 3.715 | -3.715
1211 | 63.8 | gf | 3.735 | mm | OK | -- | 21:26 | 2022-12-20 | 3.71 | -3.71
1212 | 63.2 | gf | 3.735 | mm | OK | -- | 21:26 | 2022-12-20 | 3.71 | -3.71
1213 | 62.4 | gf | 3.735 | mm | OK | -- | 21:26 | 2022-12-20 | 3.71 | -3.71
1214 | 61.6 | gf | 3.735 | mm | OK | -- | 21:26 | 2022-12-20 | 3.71 | -3.71
1215 | 60.6 | gf | 3.735 | mm | OK | -- | 21:26 | 2022-12-20 | 3.71 | -3.71
1216 | 59.6 | gf | 3.735 | mm | OK | -- | 21:26 | 2022-12-20 | 3.71 | -3.71
1217 | 58.7 | gf | 3.73 | mm | OK | -- | 21:26 | 2022-12-20 | 3.705 | -3.705
1218 | 58 | gf | 3.73 | mm | OK | -- | 21:26 | 2022-12-20 | 3.705 | -3.705
1219 | 57.4 | gf | 3.73 | mm | OK | -- | 21:26 | 2022-12-20 | 3.705 | -3.705
1220 | 56.7 | gf | 3.73 | mm | OK | -- | 21:26 | 2022-12-20 | 3.705 | -3.705
1221 | 55.5 | gf | 3.73 | mm | OK | -- | 21:26 | 2022-12-20 | 3.705 | -3.705
1222 | 54.1 | gf | 3.725 | mm | OK | -- | 21:26 | 2022-12-20 | 3.7 | -3.7
1223 | 52.7 | gf | 3.725 | mm | OK | -- | 21:26 | 2022-12-20 | 3.7 | -3.7
1224 | 51.2 | gf | 3.72 | mm | OK | -- | 21:26 | 2022-12-20 | 3.695 | -3.695
1225 | 50.2 | gf | 3.72 | mm | OK | -- | 21:26 | 2022-12-20 | 3.695 | -3.695
1226 | 50.2 | gf | 3.72 | mm | OK | -- | 21:26 | 2022-12-20 | 3.695 | -3.695
1227 | 50.3 | gf | 3.715 | mm | OK | -- | 21:26 | 2022-12-20 | 3.69 | -3.69
1228 | 50.3 | gf | 3.715 | mm | OK | -- | 21:26 | 2022-12-20 | 3.69 | -3.69
1229 | 50.3 | gf | 3.715 | mm | OK | -- | 21:26 | 2022-12-20 | 3.69 | -3.69
1230 | 50.3 | gf | 3.71 | mm | OK | -- | 21:26 | 2022-12-20 | 3.685 | -3.685
1231 | 50.3 | gf | 3.705 | mm | OK | -- | 21:26 | 2022-12-20 | 3.68 | -3.68
1232 | 50.4 | gf | 3.705 | mm | OK | -- | 21:26 | 2022-12-20 | 3.68 | -3.68
1233 | 50.3 | gf | 3.7 | mm | OK | -- | 21:26 | 2022-12-20 | 3.675 | -3.675
1234 | 50.3 | gf | 3.695 | mm | OK | -- | 21:26 | 2022-12-20 | 3.67 | -3.67
1235 | 50.3 | gf | 3.69 | mm | OK | -- | 21:26 | 2022-12-20 | 3.665 | -3.665
1236 | 50.3 | gf | 3.68 | mm | OK | -- | 21:26 | 2022-12-20 | 3.655 | -3.655
1237 | 50.3 | gf | 3.675 | mm | OK | -- | 21:26 | 2022-12-20 | 3.65 | -3.65
1238 | 50.2 | gf | 3.67 | mm | OK | -- | 21:26 | 2022-12-20 | 3.645 | -3.645
1239 | 50.2 | gf | 3.665 | mm | OK | -- | 21:26 | 2022-12-20 | 3.64 | -3.64
1240 | 50.2 | gf | 3.66 | mm | OK | -- | 21:26 | 2022-12-20 | 3.635 | -3.635
1241 | 50.2 | gf | 3.66 | mm | OK | -- | 21:26 | 2022-12-20 | 3.635 | -3.635
1242 | 50.1 | gf | 3.655 | mm | OK | -- | 21:26 | 2022-12-20 | 3.63 | -3.63
1243 | 50.1 | gf | 3.65 | mm | OK | -- | 21:26 | 2022-12-20 | 3.625 | -3.625
1244 | 50.1 | gf | 3.65 | mm | OK | -- | 21:26 | 2022-12-20 | 3.625 | -3.625
1245 | 50.1 | gf | 3.65 | mm | OK | -- | 21:26 | 2022-12-20 | 3.625 | -3.625
1246 | 50.1 | gf | 3.645 | mm | OK | -- | 21:26 | 2022-12-20 | 3.62 | -3.62
1247 | 50.1 | gf | 3.64 | mm | OK | -- | 21:26 | 2022-12-20 | 3.615 | -3.615
1248 | 50.1 | gf | 3.635 | mm | OK | -- | 21:26 | 2022-12-20 | 3.61 | -3.61
1249 | 50.1 | gf | 3.635 | mm | OK | -- | 21:26 | 2022-12-20 | 3.61 | -3.61
1250 | 50.1 | gf | 3.635 | mm | OK | -- | 21:26 | 2022-12-20 | 3.61 | -3.61
1251 | 50.1 | gf | 3.63 | mm | OK | -- | 21:26 | 2022-12-20 | 3.605 | -3.605
1252 | 50 | gf | 3.63 | mm | OK | -- | 21:26 | 2022-12-20 | 3.605 | -3.605
1253 | 50 | gf | 3.63 | mm | OK | -- | 21:26 | 2022-12-20 | 3.605 | -3.605
1254 | 50 | gf | 3.625 | mm | OK | -- | 21:26 | 2022-12-20 | 3.6 | -3.6
1255 | 50 | gf | 3.625 | mm | OK | -- | 21:26 | 2022-12-20 | 3.6 | -3.6
1256 | 50 | gf | 3.625 | mm | OK | -- | 21:26 | 2022-12-20 | 3.6 | -3.6
1257 | 50 | gf | 3.62 | mm | OK | -- | 21:26 | 2022-12-20 | 3.595 | -3.595
1258 | 50 | gf | 3.62 | mm | OK | -- | 21:26 | 2022-12-20 | 3.595 | -3.595
1259 | 50 | gf | 3.62 | mm | OK | -- | 21:26 | 2022-12-20 | 3.595 | -3.595
1260 | 50 | gf | 3.62 | mm | OK | -- | 21:26 | 2022-12-20 | 3.595 | -3.595
1261 | 50 | gf | 3.615 | mm | OK | -- | 21:26 | 2022-12-20 | 3.59 | -3.59
1262 | 50 | gf | 3.615 | mm | OK | -- | 21:26 | 2022-12-20 | 3.59 | -3.59
1263 | 50 | gf | 3.615 | mm | OK | -- | 21:26 | 2022-12-20 | 3.59 | -3.59
1264 | 50 | gf | 3.61 | mm | OK | -- | 21:26 | 2022-12-20 | 3.585 | -3.585
1265 | 50 | gf | 3.61 | mm | OK | -- | 21:26 | 2022-12-20 | 3.585 | -3.585
1266 | 50 | gf | 3.605 | mm | OK | -- | 21:26 | 2022-12-20 | 3.58 | -3.58
1267 | 49.9 | gf | 3.6 | mm | OK | -- | 21:26 | 2022-12-20 | 3.575 | -3.575
1268 | 49.8 | gf | 3.595 | mm | OK | -- | 21:26 | 2022-12-20 | 3.57 | -3.57
1269 | 49.8 | gf | 3.59 | mm | OK | -- | 21:26 | 2022-12-20 | 3.565 | -3.565
1270 | 49.8 | gf | 3.585 | mm | OK | -- | 21:26 | 2022-12-20 | 3.56 | -3.56
1271 | 49.8 | gf | 3.58 | mm | OK | -- | 21:26 | 2022-12-20 | 3.555 | -3.555
1272 | 49.7 | gf | 3.58 | mm | OK | -- | 21:26 | 2022-12-20 | 3.555 | -3.555
1273 | 49.8 | gf | 3.575 | mm | OK | -- | 21:26 | 2022-12-20 | 3.55 | -3.55
1274 | 49.8 | gf | 3.57 | mm | OK | -- | 21:26 | 2022-12-20 | 3.545 | -3.545
1275 | 49.8 | gf | 3.565 | mm | OK | -- | 21:26 | 2022-12-20 | 3.54 | -3.54
1276 | 49.7 | gf | 3.56 | mm | OK | -- | 21:26 | 2022-12-20 | 3.535 | -3.535
1277 | 49.7 | gf | 3.555 | mm | OK | -- | 21:26 | 2022-12-20 | 3.53 | -3.53
1278 | 49.7 | gf | 3.55 | mm | OK | -- | 21:26 | 2022-12-20 | 3.525 | -3.525
1279 | 49.7 | gf | 3.545 | mm | OK | -- | 21:26 | 2022-12-20 | 3.52 | -3.52
1280 | 49.6 | gf | 3.54 | mm | OK | -- | 21:26 | 2022-12-20 | 3.515 | -3.515
1281 | 49.7 | gf | 3.54 | mm | OK | -- | 21:26 | 2022-12-20 | 3.515 | -3.515
1282 | 49.7 | gf | 3.54 | mm | OK | -- | 21:26 | 2022-12-20 | 3.515 | -3.515
1283 | 49.7 | gf | 3.535 | mm | OK | -- | 21:26 | 2022-12-20 | 3.51 | -3.51
1284 | 49.6 | gf | 3.535 | mm | OK | -- | 21:26 | 2022-12-20 | 3.51 | -3.51
1285 | 49.6 | gf | 3.53 | mm | OK | -- | 21:26 | 2022-12-20 | 3.505 | -3.505
1286 | 49.6 | gf | 3.53 | mm | OK | -- | 21:26 | 2022-12-20 | 3.505 | -3.505
1287 | 49.7 | gf | 3.53 | mm | OK | -- | 21:26 | 2022-12-20 | 3.505 | -3.505
1288 | 49.6 | gf | 3.525 | mm | OK | -- | 21:26 | 2022-12-20 | 3.5 | -3.5
1289 | 49.5 | gf | 3.525 | mm | OK | -- | 21:26 | 2022-12-20 | 3.5 | -3.5
1290 | 49.5 | gf | 3.52 | mm | OK | -- | 21:26 | 2022-12-20 | 3.495 | -3.495
1291 | 49.5 | gf | 3.515 | mm | OK | -- | 21:26 | 2022-12-20 | 3.49 | -3.49
1292 | 49.5 | gf | 3.515 | mm | OK | -- | 21:26 | 2022-12-20 | 3.49 | -3.49
1293 | 49.4 | gf | 3.51 | mm | OK | -- | 21:26 | 2022-12-20 | 3.485 | -3.485
1294 | 49.4 | gf | 3.51 | mm | OK | -- | 21:26 | 2022-12-20 | 3.485 | -3.485
1295 | 49.5 | gf | 3.505 | mm | OK | -- | 21:26 | 2022-12-20 | 3.48 | -3.48
1296 | 49.5 | gf | 3.505 | mm | OK | -- | 21:26 | 2022-12-20 | 3.48 | -3.48
1297 | 49.5 | gf | 3.505 | mm | OK | -- | 21:26 | 2022-12-20 | 3.48 | -3.48
1298 | 49.5 | gf | 3.5 | mm | OK | -- | 21:26 | 2022-12-20 | 3.475 | -3.475
1299 | 49.5 | gf | 3.5 | mm | OK | -- | 21:26 | 2022-12-20 | 3.475 | -3.475
1300 | 49.5 | gf | 3.5 | mm | OK | -- | 21:26 | 2022-12-20 | 3.475 | -3.475
1301 | 49.5 | gf | 3.5 | mm | OK | -- | 21:26 | 2022-12-20 | 3.475 | -3.475
1302 | 49.4 | gf | 3.495 | mm | OK | -- | 21:26 | 2022-12-20 | 3.47 | -3.47
1303 | 49.4 | gf | 3.495 | mm | OK | -- | 21:26 | 2022-12-20 | 3.47 | -3.47
1304 | 49.5 | gf | 3.49 | mm | OK | -- | 21:26 | 2022-12-20 | 3.465 | -3.465
1305 | 49.5 | gf | 3.49 | mm | OK | -- | 21:26 | 2022-12-20 | 3.465 | -3.465
1306 | 49.4 | gf | 3.485 | mm | OK | -- | 21:26 | 2022-12-20 | 3.46 | -3.46
1307 | 49.4 | gf | 3.485 | mm | OK | -- | 21:26 | 2022-12-20 | 3.46 | -3.46
1308 | 49.5 | gf | 3.48 | mm | OK | -- | 21:26 | 2022-12-20 | 3.455 | -3.455
1309 | 49.5 | gf | 3.48 | mm | OK | -- | 21:26 | 2022-12-20 | 3.455 | -3.455
1310 | 49.5 | gf | 3.475 | mm | OK | -- | 21:26 | 2022-12-20 | 3.45 | -3.45
1311 | 49.5 | gf | 3.47 | mm | OK | -- | 21:26 | 2022-12-20 | 3.445 | -3.445
1312 | 49.5 | gf | 3.465 | mm | OK | -- | 21:26 | 2022-12-20 | 3.44 | -3.44
1313 | 49.5 | gf | 3.46 | mm | OK | -- | 21:26 | 2022-12-20 | 3.435 | -3.435
1314 | 49.5 | gf | 3.46 | mm | OK | -- | 21:26 | 2022-12-20 | 3.435 | -3.435
1315 | 49.4 | gf | 3.455 | mm | OK | -- | 21:26 | 2022-12-20 | 3.43 | -3.43
1316 | 49.4 | gf | 3.45 | mm | OK | -- | 21:26 | 2022-12-20 | 3.425 | -3.425
1317 | 49.4 | gf | 3.445 | mm | OK | -- | 21:26 | 2022-12-20 | 3.42 | -3.42
1318 | 49.4 | gf | 3.445 | mm | OK | -- | 21:26 | 2022-12-20 | 3.42 | -3.42
1319 | 49.5 | gf | 3.44 | mm | OK | -- | 21:26 | 2022-12-20 | 3.415 | -3.415
1320 | 49.5 | gf | 3.44 | mm | OK | -- | 21:26 | 2022-12-20 | 3.415 | -3.415
1321 | 49.5 | gf | 3.435 | mm | OK | -- | 21:26 | 2022-12-20 | 3.41 | -3.41
1322 | 49.4 | gf | 3.435 | mm | OK | -- | 21:26 | 2022-12-20 | 3.41 | -3.41
1323 | 49.4 | gf | 3.43 | mm | OK | -- | 21:26 | 2022-12-20 | 3.405 | -3.405
1324 | 49.4 | gf | 3.43 | mm | OK | -- | 21:26 | 2022-12-20 | 3.405 | -3.405
1325 | 49.4 | gf | 3.43 | mm | OK | -- | 21:26 | 2022-12-20 | 3.405 | -3.405
1326 | 49.4 | gf | 3.425 | mm | OK | -- | 21:26 | 2022-12-20 | 3.4 | -3.4
1327 | 49.4 | gf | 3.425 | mm | OK | -- | 21:26 | 2022-12-20 | 3.4 | -3.4
1328 | 49.3 | gf | 3.425 | mm | OK | -- | 21:26 | 2022-12-20 | 3.4 | -3.4
1329 | 49.3 | gf | 3.42 | mm | OK | -- | 21:26 | 2022-12-20 | 3.395 | -3.395
1330 | 49.3 | gf | 3.42 | mm | OK | -- | 21:26 | 2022-12-20 | 3.395 | -3.395
1331 | 49.3 | gf | 3.42 | mm | OK | -- | 21:26 | 2022-12-20 | 3.395 | -3.395
1332 | 49.2 | gf | 3.415 | mm | OK | -- | 21:26 | 2022-12-20 | 3.39 | -3.39
1333 | 49.2 | gf | 3.415 | mm | OK | -- | 21:26 | 2022-12-20 | 3.39 | -3.39
1334 | 49.2 | gf | 3.41 | mm | OK | -- | 21:26 | 2022-12-20 | 3.385 | -3.385
1335 | 49.2 | gf | 3.41 | mm | OK | -- | 21:26 | 2022-12-20 | 3.385 | -3.385
1336 | 49.1 | gf | 3.405 | mm | OK | -- | 21:26 | 2022-12-20 | 3.38 | -3.38
1337 | 49.1 | gf | 3.4 | mm | OK | -- | 21:26 | 2022-12-20 | 3.375 | -3.375
1338 | 49.1 | gf | 3.395 | mm | OK | -- | 21:26 | 2022-12-20 | 3.37 | -3.37
1339 | 49.1 | gf | 3.385 | mm | OK | -- | 21:26 | 2022-12-20 | 3.36 | -3.36
1340 | 49 | gf | 3.38 | mm | OK | -- | 21:26 | 2022-12-20 | 3.355 | -3.355
1341 | 49.1 | gf | 3.375 | mm | OK | -- | 21:26 | 2022-12-20 | 3.35 | -3.35
1342 | 49.1 | gf | 3.37 | mm | OK | -- | 21:26 | 2022-12-20 | 3.345 | -3.345
1343 | 49.1 | gf | 3.365 | mm | OK | -- | 21:26 | 2022-12-20 | 3.34 | -3.34
1344 | 49.1 | gf | 3.365 | mm | OK | -- | 21:26 | 2022-12-20 | 3.34 | -3.34
1345 | 49 | gf | 3.36 | mm | OK | -- | 21:26 | 2022-12-20 | 3.335 | -3.335
1346 | 48.9 | gf | 3.355 | mm | OK | -- | 21:26 | 2022-12-20 | 3.33 | -3.33
1347 | 48.9 | gf | 3.35 | mm | OK | -- | 21:26 | 2022-12-20 | 3.325 | -3.325
1348 | 48.9 | gf | 3.345 | mm | OK | -- | 21:26 | 2022-12-20 | 3.32 | -3.32
1349 | 48.9 | gf | 3.335 | mm | OK | -- | 21:26 | 2022-12-20 | 3.31 | -3.31
1350 | 49 | gf | 3.33 | mm | OK | -- | 21:26 | 2022-12-20 | 3.305 | -3.305
1351 | 48.9 | gf | 3.325 | mm | OK | -- | 21:26 | 2022-12-20 | 3.3 | -3.3
1352 | 49 | gf | 3.325 | mm | OK | -- | 21:26 | 2022-12-20 | 3.3 | -3.3
1353 | 48.9 | gf | 3.32 | mm | OK | -- | 21:26 | 2022-12-20 | 3.295 | -3.295
1354 | 48.9 | gf | 3.315 | mm | OK | -- | 21:26 | 2022-12-20 | 3.29 | -3.29
1355 | 48.9 | gf | 3.31 | mm | OK | -- | 21:26 | 2022-12-20 | 3.285 | -3.285
1356 | 49 | gf | 3.305 | mm | OK | -- | 21:26 | 2022-12-20 | 3.28 | -3.28
1357 | 48.9 | gf | 3.3 | mm | OK | -- | 21:26 | 2022-12-20 | 3.275 | -3.275
1358 | 48.9 | gf | 3.3 | mm | OK | -- | 21:26 | 2022-12-20 | 3.275 | -3.275
1359 | 48.9 | gf | 3.295 | mm | OK | -- | 21:26 | 2022-12-20 | 3.27 | -3.27
1360 | 48.9 | gf | 3.29 | mm | OK | -- | 21:26 | 2022-12-20 | 3.265 | -3.265
1361 | 48.9 | gf | 3.29 | mm | OK | -- | 21:26 | 2022-12-20 | 3.265 | -3.265
1362 | 48.9 | gf | 3.285 | mm | OK | -- | 21:26 | 2022-12-20 | 3.26 | -3.26
1363 | 48.8 | gf | 3.285 | mm | OK | -- | 21:26 | 2022-12-20 | 3.26 | -3.26
1364 | 48.9 | gf | 3.28 | mm | OK | -- | 21:26 | 2022-12-20 | 3.255 | -3.255
1365 | 48.8 | gf | 3.28 | mm | OK | -- | 21:26 | 2022-12-20 | 3.255 | -3.255
1366 | 48.8 | gf | 3.28 | mm | OK | -- | 21:26 | 2022-12-20 | 3.255 | -3.255
1367 | 48.7 | gf | 3.275 | mm | OK | -- | 21:26 | 2022-12-20 | 3.25 | -3.25
1368 | 48.7 | gf | 3.275 | mm | OK | -- | 21:26 | 2022-12-20 | 3.25 | -3.25
1369 | 48.8 | gf | 3.27 | mm | OK | -- | 21:26 | 2022-12-20 | 3.245 | -3.245
1370 | 48.7 | gf | 3.27 | mm | OK | -- | 21:26 | 2022-12-20 | 3.245 | -3.245
1371 | 48.7 | gf | 3.265 | mm | OK | -- | 21:26 | 2022-12-20 | 3.24 | -3.24
1372 | 48.7 | gf | 3.265 | mm | OK | -- | 21:26 | 2022-12-20 | 3.24 | -3.24
1373 | 48.8 | gf | 3.26 | mm | OK | -- | 21:26 | 2022-12-20 | 3.235 | -3.235
1374 | 48.8 | gf | 3.26 | mm | OK | -- | 21:26 | 2022-12-20 | 3.235 | -3.235
1375 | 48.7 | gf | 3.26 | mm | OK | -- | 21:26 | 2022-12-20 | 3.235 | -3.235
1376 | 48.7 | gf | 3.255 | mm | OK | -- | 21:26 | 2022-12-20 | 3.23 | -3.23
1377 | 48.7 | gf | 3.255 | mm | OK | -- | 21:26 | 2022-12-20 | 3.23 | -3.23
1378 | 48.7 | gf | 3.255 | mm | OK | -- | 21:26 | 2022-12-20 | 3.23 | -3.23
1379 | 48.7 | gf | 3.25 | mm | OK | -- | 21:26 | 2022-12-20 | 3.225 | -3.225
1380 | 48.7 | gf | 3.25 | mm | OK | -- | 21:26 | 2022-12-20 | 3.225 | -3.225
1381 | 48.7 | gf | 3.25 | mm | OK | -- | 21:26 | 2022-12-20 | 3.225 | -3.225
1382 | 48.7 | gf | 3.25 | mm | OK | -- | 21:26 | 2022-12-20 | 3.225 | -3.225
1383 | 48.7 | gf | 3.25 | mm | OK | -- | 21:26 | 2022-12-20 | 3.225 | -3.225
1384 | 48.7 | gf | 3.25 | mm | OK | -- | 21:26 | 2022-12-20 | 3.225 | -3.225
1385 | 48.7 | gf | 3.245 | mm | OK | -- | 21:26 | 2022-12-20 | 3.22 | -3.22
1386 | 48.7 | gf | 3.245 | mm | OK | -- | 21:26 | 2022-12-20 | 3.22 | -3.22
1387 | 48.7 | gf | 3.245 | mm | OK | -- | 21:26 | 2022-12-20 | 3.22 | -3.22
1388 | 48.7 | gf | 3.245 | mm | OK | -- | 21:26 | 2022-12-20 | 3.22 | -3.22
1389 | 48.7 | gf | 3.24 | mm | OK | -- | 21:26 | 2022-12-20 | 3.215 | -3.215
1390 | 48.7 | gf | 3.24 | mm | OK | -- | 21:26 | 2022-12-20 | 3.215 | -3.215
1391 | 48.7 | gf | 3.24 | mm | OK | -- | 21:26 | 2022-12-20 | 3.215 | -3.215
1392 | 48.7 | gf | 3.24 | mm | OK | -- | 21:26 | 2022-12-20 | 3.215 | -3.215
1393 | 48.7 | gf | 3.24 | mm | OK | -- | 21:26 | 2022-12-20 | 3.215 | -3.215
1394 | 48.7 | gf | 3.24 | mm | OK | -- | 21:26 | 2022-12-20 | 3.215 | -3.215
1395 | 48.7 | gf | 3.235 | mm | OK | -- | 21:26 | 2022-12-20 | 3.21 | -3.21
1396 | 48.6 | gf | 3.235 | mm | OK | -- | 21:26 | 2022-12-20 | 3.21 | -3.21
1397 | 48.6 | gf | 3.235 | mm | OK | -- | 21:26 | 2022-12-20 | 3.21 | -3.21
1398 | 48.6 | gf | 3.23 | mm | OK | -- | 21:26 | 2022-12-20 | 3.205 | -3.205
1399 | 48.6 | gf | 3.23 | mm | OK | -- | 21:26 | 2022-12-20 | 3.205 | -3.205
1400 | 48.6 | gf | 3.225 | mm | OK | -- | 21:26 | 2022-12-20 | 3.2 | -3.2
1401 | 48.5 | gf | 3.22 | mm | OK | -- | 21:26 | 2022-12-20 | 3.195 | -3.195
1402 | 48.4 | gf | 3.215 | mm | OK | -- | 21:26 | 2022-12-20 | 3.19 | -3.19
1403 | 48.4 | gf | 3.21 | mm | OK | -- | 21:26 | 2022-12-20 | 3.185 | -3.185
1404 | 48.4 | gf | 3.205 | mm | OK | -- | 21:26 | 2022-12-20 | 3.18 | -3.18
1405 | 48.4 | gf | 3.2 | mm | OK | -- | 21:26 | 2022-12-20 | 3.175 | -3.175
1406 | 48.4 | gf | 3.195 | mm | OK | -- | 21:26 | 2022-12-20 | 3.17 | -3.17
1407 | 48.4 | gf | 3.19 | mm | OK | -- | 21:26 | 2022-12-20 | 3.165 | -3.165
1408 | 48.5 | gf | 3.185 | mm | OK | -- | 21:26 | 2022-12-20 | 3.16 | -3.16
1409 | 48.5 | gf | 3.18 | mm | OK | -- | 21:26 | 2022-12-20 | 3.155 | -3.155
1410 | 48.5 | gf | 3.18 | mm | OK | -- | 21:26 | 2022-12-20 | 3.155 | -3.155
1411 | 48.5 | gf | 3.175 | mm | OK | -- | 21:26 | 2022-12-20 | 3.15 | -3.15
1412 | 48.5 | gf | 3.175 | mm | OK | -- | 21:26 | 2022-12-20 | 3.15 | -3.15
1413 | 48.4 | gf | 3.17 | mm | OK | -- | 21:26 | 2022-12-20 | 3.145 | -3.145
1414 | 48.4 | gf | 3.165 | mm | OK | -- | 21:26 | 2022-12-20 | 3.14 | -3.14
1415 | 48.4 | gf | 3.16 | mm | OK | -- | 21:26 | 2022-12-20 | 3.135 | -3.135
1416 | 48.4 | gf | 3.155 | mm | OK | -- | 21:26 | 2022-12-20 | 3.13 | -3.13
1417 | 48.4 | gf | 3.15 | mm | OK | -- | 21:26 | 2022-12-20 | 3.125 | -3.125
1418 | 48.3 | gf | 3.14 | mm | OK | -- | 21:26 | 2022-12-20 | 3.115 | -3.115
1419 | 48.3 | gf | 3.135 | mm | OK | -- | 21:26 | 2022-12-20 | 3.11 | -3.11
1420 | 48.3 | gf | 3.135 | mm | OK | -- | 21:26 | 2022-12-20 | 3.11 | -3.11
1421 | 48.3 | gf | 3.13 | mm | OK | -- | 21:26 | 2022-12-20 | 3.105 | -3.105
1422 | 48.2 | gf | 3.13 | mm | OK | -- | 21:26 | 2022-12-20 | 3.105 | -3.105
1423 | 48.2 | gf | 3.125 | mm | OK | -- | 21:26 | 2022-12-20 | 3.1 | -3.1
1424 | 48.1 | gf | 3.12 | mm | OK | -- | 21:26 | 2022-12-20 | 3.095 | -3.095
1425 | 48.1 | gf | 3.12 | mm | OK | -- | 21:26 | 2022-12-20 | 3.095 | -3.095
1426 | 48.1 | gf | 3.115 | mm | OK | -- | 21:26 | 2022-12-20 | 3.09 | -3.09
1427 | 48.1 | gf | 3.115 | mm | OK | -- | 21:26 | 2022-12-20 | 3.09 | -3.09
1428 | 48.1 | gf | 3.115 | mm | OK | -- | 21:26 | 2022-12-20 | 3.09 | -3.09
1429 | 48.1 | gf | 3.11 | mm | OK | -- | 21:26 | 2022-12-20 | 3.085 | -3.085
1430 | 48.1 | gf | 3.11 | mm | OK | -- | 21:26 | 2022-12-20 | 3.085 | -3.085
1431 | 48.1 | gf | 3.11 | mm | OK | -- | 21:26 | 2022-12-20 | 3.085 | -3.085
1432 | 48 | gf | 3.105 | mm | OK | -- | 21:26 | 2022-12-20 | 3.08 | -3.08
1433 | 48.1 | gf | 3.1 | mm | OK | -- | 21:26 | 2022-12-20 | 3.075 | -3.075
1434 | 48 | gf | 3.095 | mm | OK | -- | 21:26 | 2022-12-20 | 3.07 | -3.07
1435 | 48 | gf | 3.09 | mm | OK | -- | 21:26 | 2022-12-20 | 3.065 | -3.065
1436 | 48 | gf | 3.085 | mm | OK | -- | 21:26 | 2022-12-20 | 3.06 | -3.06
1437 | 48.1 | gf | 3.08 | mm | OK | -- | 21:26 | 2022-12-20 | 3.055 | -3.055
1438 | 48.1 | gf | 3.075 | mm | OK | -- | 21:26 | 2022-12-20 | 3.05 | -3.05
1439 | 48.1 | gf | 3.07 | mm | OK | -- | 21:26 | 2022-12-20 | 3.045 | -3.045
1440 | 48.1 | gf | 3.065 | mm | OK | -- | 21:26 | 2022-12-20 | 3.04 | -3.04
1441 | 48.1 | gf | 3.065 | mm | OK | -- | 21:26 | 2022-12-20 | 3.04 | -3.04
1442 | 48.1 | gf | 3.06 | mm | OK | -- | 21:26 | 2022-12-20 | 3.035 | -3.035
1443 | 48.1 | gf | 3.055 | mm | OK | -- | 21:26 | 2022-12-20 | 3.03 | -3.03
1444 | 48 | gf | 3.055 | mm | OK | -- | 21:26 | 2022-12-20 | 3.03 | -3.03
1445 | 47.9 | gf | 3.05 | mm | OK | -- | 21:26 | 2022-12-20 | 3.025 | -3.025
1446 | 47.9 | gf | 3.05 | mm | OK | -- | 21:26 | 2022-12-20 | 3.025 | -3.025
1447 | 47.9 | gf | 3.045 | mm | OK | -- | 21:26 | 2022-12-20 | 3.02 | -3.02
1448 | 47.7 | gf | 3.045 | mm | OK | -- | 21:26 | 2022-12-20 | 3.02 | -3.02
1449 | 47.8 | gf | 3.04 | mm | OK | -- | 21:26 | 2022-12-20 | 3.015 | -3.015
1450 | 47.8 | gf | 3.04 | mm | OK | -- | 21:26 | 2022-12-20 | 3.015 | -3.015
1451 | 47.7 | gf | 3.035 | mm | OK | -- | 21:26 | 2022-12-20 | 3.01 | -3.01
1452 | 47.7 | gf | 3.035 | mm | OK | -- | 21:26 | 2022-12-20 | 3.01 | -3.01
1453 | 47.7 | gf | 3.03 | mm | OK | -- | 21:26 | 2022-12-20 | 3.005 | -3.005
1454 | 47.7 | gf | 3.03 | mm | OK | -- | 21:26 | 2022-12-20 | 3.005 | -3.005
1455 | 47.7 | gf | 3.02 | mm | OK | -- | 21:26 | 2022-12-20 | 2.995 | -2.995
1456 | 47.7 | gf | 3.015 | mm | OK | -- | 21:26 | 2022-12-20 | 2.99 | -2.99
1457 | 47.7 | gf | 3.015 | mm | OK | -- | 21:26 | 2022-12-20 | 2.99 | -2.99
1458 | 47.6 | gf | 3.01 | mm | OK | -- | 21:26 | 2022-12-20 | 2.985 | -2.985
1459 | 47.7 | gf | 3.01 | mm | OK | -- | 21:26 | 2022-12-20 | 2.985 | -2.985
1460 | 47.7 | gf | 3.005 | mm | OK | -- | 21:26 | 2022-12-20 | 2.98 | -2.98
1461 | 47.6 | gf | 3.005 | mm | OK | -- | 21:26 | 2022-12-20 | 2.98 | -2.98
1462 | 47.7 | gf | 3 | mm | OK | -- | 21:26 | 2022-12-20 | 2.975 | -2.975
1463 | 47.6 | gf | 2.995 | mm | OK | -- | 21:26 | 2022-12-20 | 2.97 | -2.97
1464 | 47.5 | gf | 2.995 | mm | OK | -- | 21:26 | 2022-12-20 | 2.97 | -2.97
1465 | 47.6 | gf | 2.99 | mm | OK | -- | 21:26 | 2022-12-20 | 2.965 | -2.965
1466 | 47.6 | gf | 2.985 | mm | OK | -- | 21:26 | 2022-12-20 | 2.96 | -2.96
1467 | 47.6 | gf | 2.985 | mm | OK | -- | 21:26 | 2022-12-20 | 2.96 | -2.96
1468 | 47.6 | gf | 2.98 | mm | OK | -- | 21:26 | 2022-12-20 | 2.955 | -2.955
1469 | 47.6 | gf | 2.975 | mm | OK | -- | 21:26 | 2022-12-20 | 2.95 | -2.95
1470 | 47.6 | gf | 2.97 | mm | OK | -- | 21:26 | 2022-12-20 | 2.945 | -2.945
1471 | 47.7 | gf | 2.965 | mm | OK | -- | 21:26 | 2022-12-20 | 2.94 | -2.94
1472 | 47.6 | gf | 2.96 | mm | OK | -- | 21:26 | 2022-12-20 | 2.935 | -2.935
1473 | 47.6 | gf | 2.955 | mm | OK | -- | 21:26 | 2022-12-20 | 2.93 | -2.93
1474 | 47.5 | gf | 2.95 | mm | OK | -- | 21:26 | 2022-12-20 | 2.925 | -2.925
1475 | 47.5 | gf | 2.945 | mm | OK | -- | 21:26 | 2022-12-20 | 2.92 | -2.92
1476 | 47.5 | gf | 2.945 | mm | OK | -- | 21:26 | 2022-12-20 | 2.92 | -2.92
1477 | 47.4 | gf | 2.94 | mm | OK | -- | 21:26 | 2022-12-20 | 2.915 | -2.915
1478 | 47.5 | gf | 2.94 | mm | OK | -- | 21:26 | 2022-12-20 | 2.915 | -2.915
1479 | 47.5 | gf | 2.935 | mm | OK | -- | 21:26 | 2022-12-20 | 2.91 | -2.91
1480 | 47.5 | gf | 2.935 | mm | OK | -- | 21:26 | 2022-12-20 | 2.91 | -2.91
1481 | 47.5 | gf | 2.93 | mm | OK | -- | 21:26 | 2022-12-20 | 2.905 | -2.905
1482 | 47.4 | gf | 2.93 | mm | OK | -- | 21:26 | 2022-12-20 | 2.905 | -2.905
1483 | 47.5 | gf | 2.925 | mm | OK | -- | 21:26 | 2022-12-20 | 2.9 | -2.9
1484 | 47.5 | gf | 2.925 | mm | OK | -- | 21:26 | 2022-12-20 | 2.9 | -2.9
1485 | 47.5 | gf | 2.92 | mm | OK | -- | 21:26 | 2022-12-20 | 2.895 | -2.895
1486 | 47.4 | gf | 2.92 | mm | OK | -- | 21:26 | 2022-12-20 | 2.895 | -2.895
1487 | 47.4 | gf | 2.915 | mm | OK | -- | 21:26 | 2022-12-20 | 2.89 | -2.89
1488 | 47.4 | gf | 2.915 | mm | OK | -- | 21:26 | 2022-12-20 | 2.89 | -2.89
1489 | 47.5 | gf | 2.91 | mm | OK | -- | 21:26 | 2022-12-20 | 2.885 | -2.885
1490 | 47.4 | gf | 2.91 | mm | OK | -- | 21:26 | 2022-12-20 | 2.885 | -2.885
1491 | 47.4 | gf | 2.905 | mm | OK | -- | 21:26 | 2022-12-20 | 2.88 | -2.88
1492 | 47.3 | gf | 2.905 | mm | OK | -- | 21:26 | 2022-12-20 | 2.88 | -2.88
1493 | 47.4 | gf | 2.905 | mm | OK | -- | 21:26 | 2022-12-20 | 2.88 | -2.88
1494 | 47.3 | gf | 2.9 | mm | OK | -- | 21:26 | 2022-12-20 | 2.875 | -2.875
1495 | 47.3 | gf | 2.9 | mm | OK | -- | 21:26 | 2022-12-20 | 2.875 | -2.875
1496 | 47.3 | gf | 2.895 | mm | OK | -- | 21:26 | 2022-12-20 | 2.87 | -2.87
1497 | 47.3 | gf | 2.895 | mm | OK | -- | 21:26 | 2022-12-20 | 2.87 | -2.87
1498 | 47.3 | gf | 2.895 | mm | OK | -- | 21:26 | 2022-12-20 | 2.87 | -2.87
1499 | 47.3 | gf | 2.89 | mm | OK | -- | 21:26 | 2022-12-20 | 2.865 | -2.865
1500 | 47.3 | gf | 2.89 | mm | OK | -- | 21:26 | 2022-12-20 | 2.865 | -2.865
1501 | 47.3 | gf | 2.885 | mm | OK | -- | 21:26 | 2022-12-20 | 2.86 | -2.86
1502 | 47.3 | gf | 2.88 | mm | OK | -- | 21:26 | 2022-12-20 | 2.855 | -2.855
1503 | 47.2 | gf | 2.88 | mm | OK | -- | 21:26 | 2022-12-20 | 2.855 | -2.855
1504 | 47.2 | gf | 2.875 | mm | OK | -- | 21:26 | 2022-12-20 | 2.85 | -2.85
1505 | 47.2 | gf | 2.875 | mm | OK | -- | 21:26 | 2022-12-20 | 2.85 | -2.85
1506 | 47.2 | gf | 2.87 | mm | OK | -- | 21:26 | 2022-12-20 | 2.845 | -2.845
1507 | 47.1 | gf | 2.87 | mm | OK | -- | 21:26 | 2022-12-20 | 2.845 | -2.845
1508 | 47.1 | gf | 2.865 | mm | OK | -- | 21:26 | 2022-12-20 | 2.84 | -2.84
1509 | 47 | gf | 2.86 | mm | OK | -- | 21:26 | 2022-12-20 | 2.835 | -2.835
1510 | 47 | gf | 2.85 | mm | OK | -- | 21:26 | 2022-12-20 | 2.825 | -2.825
1511 | 47 | gf | 2.84 | mm | OK | -- | 21:26 | 2022-12-20 | 2.815 | -2.815
1512 | 46.9 | gf | 2.825 | mm | OK | -- | 21:26 | 2022-12-20 | 2.8 | -2.8
1513 | 46.8 | gf | 2.82 | mm | OK | -- | 21:26 | 2022-12-20 | 2.795 | -2.795
1514 | 46.9 | gf | 2.815 | mm | OK | -- | 21:26 | 2022-12-20 | 2.79 | -2.79
1515 | 46.9 | gf | 2.81 | mm | OK | -- | 21:26 | 2022-12-20 | 2.785 | -2.785
1516 | 46.9 | gf | 2.81 | mm | OK | -- | 21:26 | 2022-12-20 | 2.785 | -2.785
1517 | 46.9 | gf | 2.805 | mm | OK | -- | 21:26 | 2022-12-20 | 2.78 | -2.78
1518 | 46.9 | gf | 2.8 | mm | OK | -- | 21:26 | 2022-12-20 | 2.775 | -2.775
1519 | 46.9 | gf | 2.795 | mm | OK | -- | 21:26 | 2022-12-20 | 2.77 | -2.77
1520 | 46.9 | gf | 2.79 | mm | OK | -- | 21:26 | 2022-12-20 | 2.765 | -2.765
1521 | 46.9 | gf | 2.79 | mm | OK | -- | 21:26 | 2022-12-20 | 2.765 | -2.765
1522 | 46.9 | gf | 2.785 | mm | OK | -- | 21:26 | 2022-12-20 | 2.76 | -2.76
1523 | 46.9 | gf | 2.785 | mm | OK | -- | 21:26 | 2022-12-20 | 2.76 | -2.76
1524 | 46.9 | gf | 2.78 | mm | OK | -- | 21:26 | 2022-12-20 | 2.755 | -2.755
1525 | 46.9 | gf | 2.78 | mm | OK | -- | 21:26 | 2022-12-20 | 2.755 | -2.755
1526 | 46.9 | gf | 2.78 | mm | OK | -- | 21:26 | 2022-12-20 | 2.755 | -2.755
1527 | 46.9 | gf | 2.775 | mm | OK | -- | 21:26 | 2022-12-20 | 2.75 | -2.75
1528 | 46.9 | gf | 2.775 | mm | OK | -- | 21:26 | 2022-12-20 | 2.75 | -2.75
1529 | 46.9 | gf | 2.775 | mm | OK | -- | 21:26 | 2022-12-20 | 2.75 | -2.75
1530 | 46.8 | gf | 2.77 | mm | OK | -- | 21:26 | 2022-12-20 | 2.745 | -2.745
1531 | 46.8 | gf | 2.77 | mm | OK | -- | 21:26 | 2022-12-20 | 2.745 | -2.745
1532 | 46.8 | gf | 2.77 | mm | OK | -- | 21:26 | 2022-12-20 | 2.745 | -2.745
1533 | 46.8 | gf | 2.765 | mm | OK | -- | 21:26 | 2022-12-20 | 2.74 | -2.74
1534 | 46.8 | gf | 2.765 | mm | OK | -- | 21:26 | 2022-12-20 | 2.74 | -2.74
1535 | 46.8 | gf | 2.765 | mm | OK | -- | 21:26 | 2022-12-20 | 2.74 | -2.74
1536 | 46.8 | gf | 2.765 | mm | OK | -- | 21:26 | 2022-12-20 | 2.74 | -2.74
1537 | 46.8 | gf | 2.765 | mm | OK | -- | 21:26 | 2022-12-20 | 2.74 | -2.74
1538 | 46.8 | gf | 2.765 | mm | OK | -- | 21:26 | 2022-12-20 | 2.74 | -2.74
1539 | 46.8 | gf | 2.76 | mm | OK | -- | 21:26 | 2022-12-20 | 2.735 | -2.735
1540 | 46.8 | gf | 2.76 | mm | OK | -- | 21:26 | 2022-12-20 | 2.735 | -2.735
1541 | 46.7 | gf | 2.755 | mm | OK | -- | 21:26 | 2022-12-20 | 2.73 | -2.73
1542 | 46.7 | gf | 2.75 | mm | OK | -- | 21:26 | 2022-12-20 | 2.725 | -2.725
1543 | 46.7 | gf | 2.75 | mm | OK | -- | 21:26 | 2022-12-20 | 2.725 | -2.725
1544 | 46.7 | gf | 2.745 | mm | OK | -- | 21:26 | 2022-12-20 | 2.72 | -2.72
1545 | 46.7 | gf | 2.745 | mm | OK | -- | 21:26 | 2022-12-20 | 2.72 | -2.72
1546 | 46.7 | gf | 2.74 | mm | OK | -- | 21:26 | 2022-12-20 | 2.715 | -2.715
1547 | 46.7 | gf | 2.74 | mm | OK | -- | 21:26 | 2022-12-20 | 2.715 | -2.715
1548 | 46.7 | gf | 2.74 | mm | OK | -- | 21:26 | 2022-12-20 | 2.715 | -2.715
1549 | 46.7 | gf | 2.735 | mm | OK | -- | 21:26 | 2022-12-20 | 2.71 | -2.71
1550 | 46.7 | gf | 2.735 | mm | OK | -- | 21:26 | 2022-12-20 | 2.71 | -2.71
1551 | 46.6 | gf | 2.735 | mm | OK | -- | 21:26 | 2022-12-20 | 2.71 | -2.71
1552 | 46.6 | gf | 2.735 | mm | OK | -- | 21:26 | 2022-12-20 | 2.71 | -2.71
1553 | 46.6 | gf | 2.73 | mm | OK | -- | 21:26 | 2022-12-20 | 2.705 | -2.705
1554 | 46.6 | gf | 2.73 | mm | OK | -- | 21:26 | 2022-12-20 | 2.705 | -2.705
1555 | 46.6 | gf | 2.73 | mm | OK | -- | 21:26 | 2022-12-20 | 2.705 | -2.705
1556 | 46.6 | gf | 2.73 | mm | OK | -- | 21:26 | 2022-12-20 | 2.705 | -2.705
1557 | 46.6 | gf | 2.725 | mm | OK | -- | 21:26 | 2022-12-20 | 2.7 | -2.7
1558 | 46.6 | gf | 2.725 | mm | OK | -- | 21:26 | 2022-12-20 | 2.7 | -2.7
1559 | 46.5 | gf | 2.725 | mm | OK | -- | 21:26 | 2022-12-20 | 2.7 | -2.7
1560 | 46.5 | gf | 2.72 | mm | OK | -- | 21:26 | 2022-12-20 | 2.695 | -2.695
1561 | 46.5 | gf | 2.72 | mm | OK | -- | 21:26 | 2022-12-20 | 2.695 | -2.695
1562 | 46.6 | gf | 2.72 | mm | OK | -- | 21:26 | 2022-12-20 | 2.695 | -2.695
1563 | 46.6 | gf | 2.715 | mm | OK | -- | 21:26 | 2022-12-20 | 2.69 | -2.69
1564 | 46.5 | gf | 2.715 | mm | OK | -- | 21:26 | 2022-12-20 | 2.69 | -2.69
1565 | 46.5 | gf | 2.715 | mm | OK | -- | 21:26 | 2022-12-20 | 2.69 | -2.69
1566 | 46.6 | gf | 2.71 | mm | OK | -- | 21:27 | 2022-12-20 | 2.685 | -2.685
1567 | 46.5 | gf | 2.71 | mm | OK | -- | 21:27 | 2022-12-20 | 2.685 | -2.685
1568 | 46.6 | gf | 2.705 | mm | OK | -- | 21:27 | 2022-12-20 | 2.68 | -2.68
1569 | 46.5 | gf | 2.705 | mm | OK | -- | 21:27 | 2022-12-20 | 2.68 | -2.68
1570 | 46.6 | gf | 2.7 | mm | OK | -- | 21:27 | 2022-12-20 | 2.675 | -2.675
1571 | 46.5 | gf | 2.7 | mm | OK | -- | 21:27 | 2022-12-20 | 2.675 | -2.675
1572 | 46.5 | gf | 2.695 | mm | OK | -- | 21:27 | 2022-12-20 | 2.67 | -2.67
1573 | 46.5 | gf | 2.695 | mm | OK | -- | 21:27 | 2022-12-20 | 2.67 | -2.67
1574 | 46.5 | gf | 2.695 | mm | OK | -- | 21:27 | 2022-12-20 | 2.67 | -2.67
1575 | 46.5 | gf | 2.69 | mm | OK | -- | 21:27 | 2022-12-20 | 2.665 | -2.665
1576 | 46.5 | gf | 2.69 | mm | OK | -- | 21:27 | 2022-12-20 | 2.665 | -2.665
1577 | 46.4 | gf | 2.685 | mm | OK | -- | 21:27 | 2022-12-20 | 2.66 | -2.66
1578 | 46.4 | gf | 2.685 | mm | OK | -- | 21:27 | 2022-12-20 | 2.66 | -2.66
1579 | 46.4 | gf | 2.685 | mm | OK | -- | 21:27 | 2022-12-20 | 2.66 | -2.66
1580 | 46.5 | gf | 2.685 | mm | OK | -- | 21:27 | 2022-12-20 | 2.66 | -2.66
1581 | 46.4 | gf | 2.68 | mm | OK | -- | 21:27 | 2022-12-20 | 2.655 | -2.655
1582 | 46.4 | gf | 2.68 | mm | OK | -- | 21:27 | 2022-12-20 | 2.655 | -2.655
1583 | 46.4 | gf | 2.68 | mm | OK | -- | 21:27 | 2022-12-20 | 2.655 | -2.655
1584 | 46.4 | gf | 2.68 | mm | OK | -- | 21:27 | 2022-12-20 | 2.655 | -2.655
1585 | 46.3 | gf | 2.675 | mm | OK | -- | 21:27 | 2022-12-20 | 2.65 | -2.65
1586 | 46.4 | gf | 2.675 | mm | OK | -- | 21:27 | 2022-12-20 | 2.65 | -2.65
1587 | 46.4 | gf | 2.675 | mm | OK | -- | 21:27 | 2022-12-20 | 2.65 | -2.65
1588 | 46.4 | gf | 2.675 | mm | OK | -- | 21:27 | 2022-12-20 | 2.65 | -2.65
1589 | 46.4 | gf | 2.67 | mm | OK | -- | 21:27 | 2022-12-20 | 2.645 | -2.645
1590 | 46.3 | gf | 2.67 | mm | OK | -- | 21:27 | 2022-12-20 | 2.645 | -2.645
1591 | 46.4 | gf | 2.67 | mm | OK | -- | 21:27 | 2022-12-20 | 2.645 | -2.645
1592 | 46.4 | gf | 2.67 | mm | OK | -- | 21:27 | 2022-12-20 | 2.645 | -2.645
1593 | 46.4 | gf | 2.67 | mm | OK | -- | 21:27 | 2022-12-20 | 2.645 | -2.645
1594 | 46.4 | gf | 2.67 | mm | OK | -- | 21:27 | 2022-12-20 | 2.645 | -2.645
1595 | 46.4 | gf | 2.665 | mm | OK | -- | 21:27 | 2022-12-20 | 2.64 | -2.64
1596 | 46.4 | gf | 2.665 | mm | OK | -- | 21:27 | 2022-12-20 | 2.64 | -2.64
1597 | 46.3 | gf | 2.66 | mm | OK | -- | 21:27 | 2022-12-20 | 2.635 | -2.635
1598 | 46.3 | gf | 2.66 | mm | OK | -- | 21:27 | 2022-12-20 | 2.635 | -2.635
1599 | 46.3 | gf | 2.655 | mm | OK | -- | 21:27 | 2022-12-20 | 2.63 | -2.63
1600 | 46.3 | gf | 2.65 | mm | OK | -- | 21:27 | 2022-12-20 | 2.625 | -2.625
1601 | 46.2 | gf | 2.64 | mm | OK | -- | 21:27 | 2022-12-20 | 2.615 | -2.615
1602 | 46.2 | gf | 2.635 | mm | OK | -- | 21:27 | 2022-12-20 | 2.61 | -2.61
1603 | 46.1 | gf | 2.62 | mm | OK | -- | 21:27 | 2022-12-20 | 2.595 | -2.595
1604 | 46 | gf | 2.605 | mm | OK | -- | 21:27 | 2022-12-20 | 2.58 | -2.58
1605 | 46 | gf | 2.59 | mm | OK | -- | 21:27 | 2022-12-20 | 2.565 | -2.565
1606 | 46 | gf | 2.58 | mm | OK | -- | 21:27 | 2022-12-20 | 2.555 | -2.555
1607 | 45.9 | gf | 2.57 | mm | OK | -- | 21:27 | 2022-12-20 | 2.545 | -2.545
1608 | 46 | gf | 2.565 | mm | OK | -- | 21:27 | 2022-12-20 | 2.54 | -2.54
1609 | 46 | gf | 2.555 | mm | OK | -- | 21:27 | 2022-12-20 | 2.53 | -2.53
1610 | 46 | gf | 2.555 | mm | OK | -- | 21:27 | 2022-12-20 | 2.53 | -2.53
1611 | 46 | gf | 2.55 | mm | OK | -- | 21:27 | 2022-12-20 | 2.525 | -2.525
1612 | 46 | gf | 2.55 | mm | OK | -- | 21:27 | 2022-12-20 | 2.525 | -2.525
1613 | 46.1 | gf | 2.55 | mm | OK | -- | 21:27 | 2022-12-20 | 2.525 | -2.525
1614 | 46 | gf | 2.55 | mm | OK | -- | 21:27 | 2022-12-20 | 2.525 | -2.525
1615 | 46 | gf | 2.545 | mm | OK | -- | 21:27 | 2022-12-20 | 2.52 | -2.52
1616 | 46.1 | gf | 2.545 | mm | OK | -- | 21:27 | 2022-12-20 | 2.52 | -2.52
1617 | 46 | gf | 2.54 | mm | OK | -- | 21:27 | 2022-12-20 | 2.515 | -2.515
1618 | 46 | gf | 2.54 | mm | OK | -- | 21:27 | 2022-12-20 | 2.515 | -2.515
1619 | 46 | gf | 2.535 | mm | OK | -- | 21:27 | 2022-12-20 | 2.51 | -2.51
1620 | 46 | gf | 2.53 | mm | OK | -- | 21:27 | 2022-12-20 | 2.505 | -2.505
1621 | 46 | gf | 2.53 | mm | OK | -- | 21:27 | 2022-12-20 | 2.505 | -2.505
1622 | 46 | gf | 2.525 | mm | OK | -- | 21:27 | 2022-12-20 | 2.5 | -2.5
1623 | 45.9 | gf | 2.52 | mm | OK | -- | 21:27 | 2022-12-20 | 2.495 | -2.495
1624 | 45.9 | gf | 2.515 | mm | OK | -- | 21:27 | 2022-12-20 | 2.49 | -2.49
1625 | 45.9 | gf | 2.515 | mm | OK | -- | 21:27 | 2022-12-20 | 2.49 | -2.49
1626 | 45.9 | gf | 2.51 | mm | OK | -- | 21:27 | 2022-12-20 | 2.485 | -2.485
1627 | 45.9 | gf | 2.505 | mm | OK | -- | 21:27 | 2022-12-20 | 2.48 | -2.48
1628 | 45.9 | gf | 2.5 | mm | OK | -- | 21:27 | 2022-12-20 | 2.475 | -2.475
1629 | 45.9 | gf | 2.5 | mm | OK | -- | 21:27 | 2022-12-20 | 2.475 | -2.475
1630 | 45.9 | gf | 2.495 | mm | OK | -- | 21:27 | 2022-12-20 | 2.47 | -2.47
1631 | 45.9 | gf | 2.49 | mm | OK | -- | 21:27 | 2022-12-20 | 2.465 | -2.465
1632 | 45.8 | gf | 2.49 | mm | OK | -- | 21:27 | 2022-12-20 | 2.465 | -2.465
1633 | 45.9 | gf | 2.485 | mm | OK | -- | 21:27 | 2022-12-20 | 2.46 | -2.46
1634 | 45.8 | gf | 2.48 | mm | OK | -- | 21:27 | 2022-12-20 | 2.455 | -2.455
1635 | 45.8 | gf | 2.48 | mm | OK | -- | 21:27 | 2022-12-20 | 2.455 | -2.455
1636 | 45.9 | gf | 2.475 | mm | OK | -- | 21:27 | 2022-12-20 | 2.45 | -2.45
1637 | 45.8 | gf | 2.475 | mm | OK | -- | 21:27 | 2022-12-20 | 2.45 | -2.45
1638 | 45.8 | gf | 2.475 | mm | OK | -- | 21:27 | 2022-12-20 | 2.45 | -2.45
1639 | 45.9 | gf | 2.47 | mm | OK | -- | 21:27 | 2022-12-20 | 2.445 | -2.445
1640 | 45.8 | gf | 2.47 | mm | OK | -- | 21:27 | 2022-12-20 | 2.445 | -2.445
1641 | 45.8 | gf | 2.465 | mm | OK | -- | 21:27 | 2022-12-20 | 2.44 | -2.44
1642 | 45.8 | gf | 2.465 | mm | OK | -- | 21:27 | 2022-12-20 | 2.44 | -2.44
1643 | 45.8 | gf | 2.46 | mm | OK | -- | 21:27 | 2022-12-20 | 2.435 | -2.435
1644 | 45.8 | gf | 2.46 | mm | OK | -- | 21:27 | 2022-12-20 | 2.435 | -2.435
1645 | 45.8 | gf | 2.46 | mm | OK | -- | 21:27 | 2022-12-20 | 2.435 | -2.435
1646 | 45.8 | gf | 2.46 | mm | OK | -- | 21:27 | 2022-12-20 | 2.435 | -2.435
1647 | 45.8 | gf | 2.455 | mm | OK | -- | 21:27 | 2022-12-20 | 2.43 | -2.43
1648 | 45.8 | gf | 2.455 | mm | OK | -- | 21:27 | 2022-12-20 | 2.43 | -2.43
1649 | 45.7 | gf | 2.455 | mm | OK | -- | 21:27 | 2022-12-20 | 2.43 | -2.43
1650 | 45.7 | gf | 2.45 | mm | OK | -- | 21:27 | 2022-12-20 | 2.425 | -2.425
1651 | 45.7 | gf | 2.45 | mm | OK | -- | 21:27 | 2022-12-20 | 2.425 | -2.425
1652 | 45.8 | gf | 2.45 | mm | OK | -- | 21:27 | 2022-12-20 | 2.425 | -2.425
1653 | 45.7 | gf | 2.445 | mm | OK | -- | 21:27 | 2022-12-20 | 2.42 | -2.42
1654 | 45.7 | gf | 2.445 | mm | OK | -- | 21:27 | 2022-12-20 | 2.42 | -2.42
1655 | 45.7 | gf | 2.445 | mm | OK | -- | 21:27 | 2022-12-20 | 2.42 | -2.42
1656 | 45.7 | gf | 2.44 | mm | OK | -- | 21:27 | 2022-12-20 | 2.415 | -2.415
1657 | 45.7 | gf | 2.44 | mm | OK | -- | 21:27 | 2022-12-20 | 2.415 | -2.415
1658 | 45.7 | gf | 2.44 | mm | OK | -- | 21:27 | 2022-12-20 | 2.415 | -2.415
1659 | 45.6 | gf | 2.44 | mm | OK | -- | 21:27 | 2022-12-20 | 2.415 | -2.415
1660 | 45.7 | gf | 2.435 | mm | OK | -- | 21:27 | 2022-12-20 | 2.41 | -2.41
1661 | 45.7 | gf | 2.435 | mm | OK | -- | 21:27 | 2022-12-20 | 2.41 | -2.41
1662 | 45.6 | gf | 2.43 | mm | OK | -- | 21:27 | 2022-12-20 | 2.405 | -2.405
1663 | 45.7 | gf | 2.425 | mm | OK | -- | 21:27 | 2022-12-20 | 2.4 | -2.4
1664 | 45.6 | gf | 2.42 | mm | OK | -- | 21:27 | 2022-12-20 | 2.395 | -2.395
1665 | 45.6 | gf | 2.415 | mm | OK | -- | 21:27 | 2022-12-20 | 2.39 | -2.39
1666 | 45.6 | gf | 2.41 | mm | OK | -- | 21:27 | 2022-12-20 | 2.385 | -2.385
1667 | 45.5 | gf | 2.41 | mm | OK | -- | 21:27 | 2022-12-20 | 2.385 | -2.385
1668 | 45.5 | gf | 2.4 | mm | OK | -- | 21:27 | 2022-12-20 | 2.375 | -2.375
1669 | 45.5 | gf | 2.395 | mm | OK | -- | 21:27 | 2022-12-20 | 2.37 | -2.37
1670 | 45.5 | gf | 2.395 | mm | OK | -- | 21:27 | 2022-12-20 | 2.37 | -2.37
1671 | 45.5 | gf | 2.39 | mm | OK | -- | 21:27 | 2022-12-20 | 2.365 | -2.365
1672 | 45.4 | gf | 2.385 | mm | OK | -- | 21:27 | 2022-12-20 | 2.36 | -2.36
1673 | 45.5 | gf | 2.385 | mm | OK | -- | 21:27 | 2022-12-20 | 2.36 | -2.36
1674 | 45.4 | gf | 2.38 | mm | OK | -- | 21:27 | 2022-12-20 | 2.355 | -2.355
1675 | 45.4 | gf | 2.375 | mm | OK | -- | 21:27 | 2022-12-20 | 2.35 | -2.35
1676 | 45.4 | gf | 2.375 | mm | OK | -- | 21:27 | 2022-12-20 | 2.35 | -2.35
1677 | 45.4 | gf | 2.37 | mm | OK | -- | 21:27 | 2022-12-20 | 2.345 | -2.345
1678 | 45.4 | gf | 2.37 | mm | OK | -- | 21:27 | 2022-12-20 | 2.345 | -2.345
1679 | 45.4 | gf | 2.37 | mm | OK | -- | 21:27 | 2022-12-20 | 2.345 | -2.345
1680 | 45.4 | gf | 2.37 | mm | OK | -- | 21:27 | 2022-12-20 | 2.345 | -2.345
1681 | 45.4 | gf | 2.365 | mm | OK | -- | 21:27 | 2022-12-20 | 2.34 | -2.34
1682 | 45.4 | gf | 2.365 | mm | OK | -- | 21:27 | 2022-12-20 | 2.34 | -2.34
1683 | 45.4 | gf | 2.365 | mm | OK | -- | 21:27 | 2022-12-20 | 2.34 | -2.34
1684 | 45.4 | gf | 2.365 | mm | OK | -- | 21:27 | 2022-12-20 | 2.34 | -2.34
1685 | 45.4 | gf | 2.365 | mm | OK | -- | 21:27 | 2022-12-20 | 2.34 | -2.34
1686 | 45.4 | gf | 2.36 | mm | OK | -- | 21:27 | 2022-12-20 | 2.335 | -2.335
1687 | 45.4 | gf | 2.36 | mm | OK | -- | 21:27 | 2022-12-20 | 2.335 | -2.335
1688 | 45.4 | gf | 2.36 | mm | OK | -- | 21:27 | 2022-12-20 | 2.335 | -2.335
1689 | 45.4 | gf | 2.355 | mm | OK | -- | 21:27 | 2022-12-20 | 2.33 | -2.33
1690 | 45.4 | gf | 2.355 | mm | OK | -- | 21:27 | 2022-12-20 | 2.33 | -2.33
1691 | 45.4 | gf | 2.355 | mm | OK | -- | 21:27 | 2022-12-20 | 2.33 | -2.33
1692 | 45.4 | gf | 2.35 | mm | OK | -- | 21:27 | 2022-12-20 | 2.325 | -2.325
1693 | 45.4 | gf | 2.35 | mm | OK | -- | 21:27 | 2022-12-20 | 2.325 | -2.325
1694 | 45.4 | gf | 2.35 | mm | OK | -- | 21:27 | 2022-12-20 | 2.325 | -2.325
1695 | 45.4 | gf | 2.345 | mm | OK | -- | 21:27 | 2022-12-20 | 2.32 | -2.32
1696 | 45.4 | gf | 2.34 | mm | OK | -- | 21:27 | 2022-12-20 | 2.315 | -2.315
1697 | 45.3 | gf | 2.34 | mm | OK | -- | 21:27 | 2022-12-20 | 2.315 | -2.315
1698 | 45.3 | gf | 2.335 | mm | OK | -- | 21:27 | 2022-12-20 | 2.31 | -2.31
1699 | 45.3 | gf | 2.33 | mm | OK | -- | 21:27 | 2022-12-20 | 2.305 | -2.305
1700 | 45.2 | gf | 2.325 | mm | OK | -- | 21:27 | 2022-12-20 | 2.3 | -2.3
1701 | 45.2 | gf | 2.32 | mm | OK | -- | 21:27 | 2022-12-20 | 2.295 | -2.295
1702 | 45.2 | gf | 2.315 | mm | OK | -- | 21:27 | 2022-12-20 | 2.29 | -2.29
1703 | 45.2 | gf | 2.31 | mm | OK | -- | 21:27 | 2022-12-20 | 2.285 | -2.285
1704 | 45.2 | gf | 2.305 | mm | OK | -- | 21:27 | 2022-12-20 | 2.28 | -2.28
1705 | 45.2 | gf | 2.305 | mm | OK | -- | 21:27 | 2022-12-20 | 2.28 | -2.28
1706 | 45.2 | gf | 2.3 | mm | OK | -- | 21:27 | 2022-12-20 | 2.275 | -2.275
1707 | 45.2 | gf | 2.295 | mm | OK | -- | 21:27 | 2022-12-20 | 2.27 | -2.27
1708 | 45.2 | gf | 2.295 | mm | OK | -- | 21:27 | 2022-12-20 | 2.27 | -2.27
1709 | 45.2 | gf | 2.29 | mm | OK | -- | 21:27 | 2022-12-20 | 2.265 | -2.265
1710 | 45.2 | gf | 2.29 | mm | OK | -- | 21:27 | 2022-12-20 | 2.265 | -2.265
1711 | 45.2 | gf | 2.285 | mm | OK | -- | 21:27 | 2022-12-20 | 2.26 | -2.26
1712 | 45.2 | gf | 2.285 | mm | OK | -- | 21:27 | 2022-12-20 | 2.26 | -2.26
1713 | 45.2 | gf | 2.28 | mm | OK | -- | 21:27 | 2022-12-20 | 2.255 | -2.255
1714 | 45.1 | gf | 2.28 | mm | OK | -- | 21:27 | 2022-12-20 | 2.255 | -2.255
1715 | 45.1 | gf | 2.275 | mm | OK | -- | 21:27 | 2022-12-20 | 2.25 | -2.25
1716 | 45.1 | gf | 2.275 | mm | OK | -- | 21:27 | 2022-12-20 | 2.25 | -2.25
1717 | 45.1 | gf | 2.27 | mm | OK | -- | 21:27 | 2022-12-20 | 2.245 | -2.245
1718 | 45 | gf | 2.27 | mm | OK | -- | 21:27 | 2022-12-20 | 2.245 | -2.245
1719 | 45 | gf | 2.265 | mm | OK | -- | 21:27 | 2022-12-20 | 2.24 | -2.24
1720 | 45 | gf | 2.265 | mm | OK | -- | 21:27 | 2022-12-20 | 2.24 | -2.24
1721 | 45 | gf | 2.26 | mm | OK | -- | 21:27 | 2022-12-20 | 2.235 | -2.235
1722 | 44.9 | gf | 2.26 | mm | OK | -- | 21:27 | 2022-12-20 | 2.235 | -2.235
1723 | 44.9 | gf | 2.26 | mm | OK | -- | 21:27 | 2022-12-20 | 2.235 | -2.235
1724 | 45 | gf | 2.255 | mm | OK | -- | 21:27 | 2022-12-20 | 2.23 | -2.23
1725 | 44.9 | gf | 2.255 | mm | OK | -- | 21:27 | 2022-12-20 | 2.23 | -2.23
1726 | 44.9 | gf | 2.25 | mm | OK | -- | 21:27 | 2022-12-20 | 2.225 | -2.225
1727 | 44.9 | gf | 2.245 | mm | OK | -- | 21:27 | 2022-12-20 | 2.22 | -2.22
1728 | 44.9 | gf | 2.24 | mm | OK | -- | 21:27 | 2022-12-20 | 2.215 | -2.215
1729 | 45 | gf | 2.24 | mm | OK | -- | 21:27 | 2022-12-20 | 2.215 | -2.215
1730 | 45 | gf | 2.235 | mm | OK | -- | 21:27 | 2022-12-20 | 2.21 | -2.21
1731 | 45 | gf | 2.235 | mm | OK | -- | 21:27 | 2022-12-20 | 2.21 | -2.21
1732 | 45 | gf | 2.23 | mm | OK | -- | 21:27 | 2022-12-20 | 2.205 | -2.205
1733 | 44.9 | gf | 2.23 | mm | OK | -- | 21:27 | 2022-12-20 | 2.205 | -2.205
1734 | 44.9 | gf | 2.225 | mm | OK | -- | 21:27 | 2022-12-20 | 2.2 | -2.2
1735 | 44.9 | gf | 2.225 | mm | OK | -- | 21:27 | 2022-12-20 | 2.2 | -2.2
1736 | 44.9 | gf | 2.22 | mm | OK | -- | 21:27 | 2022-12-20 | 2.195 | -2.195
1737 | 44.9 | gf | 2.22 | mm | OK | -- | 21:27 | 2022-12-20 | 2.195 | -2.195
1738 | 44.9 | gf | 2.22 | mm | OK | -- | 21:27 | 2022-12-20 | 2.195 | -2.195
1739 | 44.9 | gf | 2.215 | mm | OK | -- | 21:27 | 2022-12-20 | 2.19 | -2.19
1740 | 44.9 | gf | 2.215 | mm | OK | -- | 21:27 | 2022-12-20 | 2.19 | -2.19
1741 | 44.9 | gf | 2.21 | mm | OK | -- | 21:27 | 2022-12-20 | 2.185 | -2.185
1742 | 44.8 | gf | 2.205 | mm | OK | -- | 21:27 | 2022-12-20 | 2.18 | -2.18
1743 | 44.8 | gf | 2.2 | mm | OK | -- | 21:27 | 2022-12-20 | 2.175 | -2.175
1744 | 44.8 | gf | 2.195 | mm | OK | -- | 21:27 | 2022-12-20 | 2.17 | -2.17
1745 | 44.8 | gf | 2.19 | mm | OK | -- | 21:27 | 2022-12-20 | 2.165 | -2.165
1746 | 44.8 | gf | 2.185 | mm | OK | -- | 21:27 | 2022-12-20 | 2.16 | -2.16
1747 | 44.8 | gf | 2.18 | mm | OK | -- | 21:27 | 2022-12-20 | 2.155 | -2.155
1748 | 44.8 | gf | 2.18 | mm | OK | -- | 21:27 | 2022-12-20 | 2.155 | -2.155
1749 | 44.8 | gf | 2.175 | mm | OK | -- | 21:27 | 2022-12-20 | 2.15 | -2.15
1750 | 44.8 | gf | 2.17 | mm | OK | -- | 21:27 | 2022-12-20 | 2.145 | -2.145
1751 | 44.7 | gf | 2.17 | mm | OK | -- | 21:27 | 2022-12-20 | 2.145 | -2.145
1752 | 44.7 | gf | 2.17 | mm | OK | -- | 21:27 | 2022-12-20 | 2.145 | -2.145
1753 | 44.7 | gf | 2.165 | mm | OK | -- | 21:27 | 2022-12-20 | 2.14 | -2.14
1754 | 44.8 | gf | 2.165 | mm | OK | -- | 21:27 | 2022-12-20 | 2.14 | -2.14
1755 | 44.7 | gf | 2.165 | mm | OK | -- | 21:27 | 2022-12-20 | 2.14 | -2.14
1756 | 44.7 | gf | 2.16 | mm | OK | -- | 21:27 | 2022-12-20 | 2.135 | -2.135
1757 | 44.7 | gf | 2.16 | mm | OK | -- | 21:27 | 2022-12-20 | 2.135 | -2.135
1758 | 44.7 | gf | 2.16 | mm | OK | -- | 21:27 | 2022-12-20 | 2.135 | -2.135
1759 | 44.7 | gf | 2.155 | mm | OK | -- | 21:27 | 2022-12-20 | 2.13 | -2.13
1760 | 44.7 | gf | 2.155 | mm | OK | -- | 21:27 | 2022-12-20 | 2.13 | -2.13
1761 | 44.7 | gf | 2.155 | mm | OK | -- | 21:27 | 2022-12-20 | 2.13 | -2.13
1762 | 44.7 | gf | 2.155 | mm | OK | -- | 21:27 | 2022-12-20 | 2.13 | -2.13
1763 | 44.7 | gf | 2.15 | mm | OK | -- | 21:27 | 2022-12-20 | 2.125 | -2.125
1764 | 44.7 | gf | 2.15 | mm | OK | -- | 21:27 | 2022-12-20 | 2.125 | -2.125
1765 | 44.7 | gf | 2.15 | mm | OK | -- | 21:27 | 2022-12-20 | 2.125 | -2.125
1766 | 44.7 | gf | 2.145 | mm | OK | -- | 21:27 | 2022-12-20 | 2.12 | -2.12
1767 | 44.6 | gf | 2.145 | mm | OK | -- | 21:27 | 2022-12-20 | 2.12 | -2.12
1768 | 44.6 | gf | 2.14 | mm | OK | -- | 21:27 | 2022-12-20 | 2.115 | -2.115
1769 | 44.6 | gf | 2.14 | mm | OK | -- | 21:27 | 2022-12-20 | 2.115 | -2.115
1770 | 44.6 | gf | 2.14 | mm | OK | -- | 21:27 | 2022-12-20 | 2.115 | -2.115
1771 | 44.6 | gf | 2.135 | mm | OK | -- | 21:27 | 2022-12-20 | 2.11 | -2.11
1772 | 44.6 | gf | 2.135 | mm | OK | -- | 21:27 | 2022-12-20 | 2.11 | -2.11
1773 | 44.6 | gf | 2.135 | mm | OK | -- | 21:27 | 2022-12-20 | 2.11 | -2.11
1774 | 44.6 | gf | 2.13 | mm | OK | -- | 21:27 | 2022-12-20 | 2.105 | -2.105
1775 | 44.6 | gf | 2.13 | mm | OK | -- | 21:27 | 2022-12-20 | 2.105 | -2.105
1776 | 44.6 | gf | 2.13 | mm | OK | -- | 21:27 | 2022-12-20 | 2.105 | -2.105
1777 | 44.6 | gf | 2.125 | mm | OK | -- | 21:27 | 2022-12-20 | 2.1 | -2.1
1778 | 44.6 | gf | 2.125 | mm | OK | -- | 21:27 | 2022-12-20 | 2.1 | -2.1
1779 | 44.6 | gf | 2.125 | mm | OK | -- | 21:27 | 2022-12-20 | 2.1 | -2.1
1780 | 44.6 | gf | 2.125 | mm | OK | -- | 21:27 | 2022-12-20 | 2.1 | -2.1
1781 | 44.6 | gf | 2.12 | mm | OK | -- | 21:27 | 2022-12-20 | 2.095 | -2.095
1782 | 44.6 | gf | 2.12 | mm | OK | -- | 21:27 | 2022-12-20 | 2.095 | -2.095
1783 | 44.6 | gf | 2.12 | mm | OK | -- | 21:27 | 2022-12-20 | 2.095 | -2.095
1784 | 44.6 | gf | 2.12 | mm | OK | -- | 21:27 | 2022-12-20 | 2.095 | -2.095
1785 | 44.6 | gf | 2.12 | mm | OK | -- | 21:27 | 2022-12-20 | 2.095 | -2.095
1786 | 44.5 | gf | 2.12 | mm | OK | -- | 21:27 | 2022-12-20 | 2.095 | -2.095
1787 | 44.5 | gf | 2.12 | mm | OK | -- | 21:27 | 2022-12-20 | 2.095 | -2.095
1788 | 44.5 | gf | 2.12 | mm | OK | -- | 21:27 | 2022-12-20 | 2.095 | -2.095
1789 | 44.5 | gf | 2.115 | mm | OK | -- | 21:27 | 2022-12-20 | 2.09 | -2.09
1790 | 44.6 | gf | 2.115 | mm | OK | -- | 21:27 | 2022-12-20 | 2.09 | -2.09
1791 | 44.5 | gf | 2.115 | mm | OK | -- | 21:27 | 2022-12-20 | 2.09 | -2.09
1792 | 44.5 | gf | 2.115 | mm | OK | -- | 21:27 | 2022-12-20 | 2.09 | -2.09
1793 | 44.5 | gf | 2.115 | mm | OK | -- | 21:27 | 2022-12-20 | 2.09 | -2.09
1794 | 44.5 | gf | 2.115 | mm | OK | -- | 21:27 | 2022-12-20 | 2.09 | -2.09
1795 | 44.5 | gf | 2.11 | mm | OK | -- | 21:27 | 2022-12-20 | 2.085 | -2.085
1796 | 44.5 | gf | 2.11 | mm | OK | -- | 21:27 | 2022-12-20 | 2.085 | -2.085
1797 | 44.5 | gf | 2.11 | mm | OK | -- | 21:27 | 2022-12-20 | 2.085 | -2.085
1798 | 44.5 | gf | 2.11 | mm | OK | -- | 21:27 | 2022-12-20 | 2.085 | -2.085
1799 | 44.5 | gf | 2.11 | mm | OK | -- | 21:27 | 2022-12-20 | 2.085 | -2.085
1800 | 44.5 | gf | 2.11 | mm | OK | -- | 21:27 | 2022-12-20 | 2.085 | -2.085
1801 | 44.5 | gf | 2.105 | mm | OK | -- | 21:27 | 2022-12-20 | 2.08 | -2.08
1802 | 44.5 | gf | 2.105 | mm | OK | -- | 21:27 | 2022-12-20 | 2.08 | -2.08
1803 | 44.5 | gf | 2.105 | mm | OK | -- | 21:27 | 2022-12-20 | 2.08 | -2.08
1804 | 44.5 | gf | 2.1 | mm | OK | -- | 21:27 | 2022-12-20 | 2.075 | -2.075
1805 | 44.5 | gf | 2.1 | mm | OK | -- | 21:27 | 2022-12-20 | 2.075 | -2.075
1806 | 44.4 | gf | 2.1 | mm | OK | -- | 21:27 | 2022-12-20 | 2.075 | -2.075
1807 | 44.4 | gf | 2.095 | mm | OK | -- | 21:27 | 2022-12-20 | 2.07 | -2.07
1808 | 44.4 | gf | 2.095 | mm | OK | -- | 21:27 | 2022-12-20 | 2.07 | -2.07
1809 | 44.4 | gf | 2.095 | mm | OK | -- | 21:27 | 2022-12-20 | 2.07 | -2.07
1810 | 44.4 | gf | 2.09 | mm | OK | -- | 21:27 | 2022-12-20 | 2.065 | -2.065
1811 | 44.4 | gf | 2.09 | mm | OK | -- | 21:27 | 2022-12-20 | 2.065 | -2.065
1812 | 44.4 | gf | 2.09 | mm | OK | -- | 21:27 | 2022-12-20 | 2.065 | -2.065
1813 | 44.4 | gf | 2.085 | mm | OK | -- | 21:27 | 2022-12-20 | 2.06 | -2.06
1814 | 44.4 | gf | 2.085 | mm | OK | -- | 21:27 | 2022-12-20 | 2.06 | -2.06
1815 | 44.4 | gf | 2.085 | mm | OK | -- | 21:27 | 2022-12-20 | 2.06 | -2.06
1816 | 44.4 | gf | 2.08 | mm | OK | -- | 21:27 | 2022-12-20 | 2.055 | -2.055
1817 | 44.4 | gf | 2.08 | mm | OK | -- | 21:27 | 2022-12-20 | 2.055 | -2.055
1818 | 44.4 | gf | 2.08 | mm | OK | -- | 21:27 | 2022-12-20 | 2.055 | -2.055
1819 | 44.4 | gf | 2.075 | mm | OK | -- | 21:27 | 2022-12-20 | 2.05 | -2.05
1820 | 44.3 | gf | 2.075 | mm | OK | -- | 21:27 | 2022-12-20 | 2.05 | -2.05
1821 | 44.3 | gf | 2.07 | mm | OK | -- | 21:27 | 2022-12-20 | 2.045 | -2.045
1822 | 44.3 | gf | 2.07 | mm | OK | -- | 21:27 | 2022-12-20 | 2.045 | -2.045
1823 | 44.3 | gf | 2.07 | mm | OK | -- | 21:27 | 2022-12-20 | 2.045 | -2.045
1824 | 44.3 | gf | 2.065 | mm | OK | -- | 21:27 | 2022-12-20 | 2.04 | -2.04
1825 | 44.3 | gf | 2.065 | mm | OK | -- | 21:27 | 2022-12-20 | 2.04 | -2.04
1826 | 44.3 | gf | 2.06 | mm | OK | -- | 21:27 | 2022-12-20 | 2.035 | -2.035
1827 | 44.4 | gf | 2.06 | mm | OK | -- | 21:27 | 2022-12-20 | 2.035 | -2.035
1828 | 44.3 | gf | 2.06 | mm | OK | -- | 21:27 | 2022-12-20 | 2.035 | -2.035
1829 | 44.3 | gf | 2.06 | mm | OK | -- | 21:27 | 2022-12-20 | 2.035 | -2.035
1830 | 44.2 | gf | 2.055 | mm | OK | -- | 21:27 | 2022-12-20 | 2.03 | -2.03
1831 | 44.2 | gf | 2.055 | mm | OK | -- | 21:27 | 2022-12-20 | 2.03 | -2.03
1832 | 44.2 | gf | 2.05 | mm | OK | -- | 21:27 | 2022-12-20 | 2.025 | -2.025
1833 | 44.2 | gf | 2.05 | mm | OK | -- | 21:27 | 2022-12-20 | 2.025 | -2.025
1834 | 44.2 | gf | 2.045 | mm | OK | -- | 21:27 | 2022-12-20 | 2.02 | -2.02
1835 | 44.2 | gf | 2.045 | mm | OK | -- | 21:27 | 2022-12-20 | 2.02 | -2.02
1836 | 44.2 | gf | 2.04 | mm | OK | -- | 21:27 | 2022-12-20 | 2.015 | -2.015
1837 | 44.1 | gf | 2.04 | mm | OK | -- | 21:27 | 2022-12-20 | 2.015 | -2.015
1838 | 44.1 | gf | 2.04 | mm | OK | -- | 21:27 | 2022-12-20 | 2.015 | -2.015
1839 | 44.2 | gf | 2.035 | mm | OK | -- | 21:27 | 2022-12-20 | 2.01 | -2.01
1840 | 44.1 | gf | 2.035 | mm | OK | -- | 21:27 | 2022-12-20 | 2.01 | -2.01
1841 | 44.1 | gf | 2.03 | mm | OK | -- | 21:27 | 2022-12-20 | 2.005 | -2.005
1842 | 44 | gf | 2.03 | mm | OK | -- | 21:27 | 2022-12-20 | 2.005 | -2.005
1843 | 44 | gf | 2.025 | mm | OK | -- | 21:27 | 2022-12-20 | 2 | -2
1844 | 44 | gf | 2.02 | mm | OK | -- | 21:27 | 2022-12-20 | 1.995 | -1.995
1845 | 44 | gf | 2.02 | mm | OK | -- | 21:27 | 2022-12-20 | 1.995 | -1.995
1846 | 43.9 | gf | 2.015 | mm | OK | -- | 21:27 | 2022-12-20 | 1.99 | -1.99
1847 | 44 | gf | 2.015 | mm | OK | -- | 21:27 | 2022-12-20 | 1.99 | -1.99
1848 | 44 | gf | 2.01 | mm | OK | -- | 21:27 | 2022-12-20 | 1.985 | -1.985
1849 | 43.9 | gf | 2.005 | mm | OK | -- | 21:27 | 2022-12-20 | 1.98 | -1.98
1850 | 43.9 | gf | 2.005 | mm | OK | -- | 21:27 | 2022-12-20 | 1.98 | -1.98
1851 | 43.9 | gf | 2 | mm | OK | -- | 21:27 | 2022-12-20 | 1.975 | -1.975
1852 | 43.8 | gf | 2 | mm | OK | -- | 21:27 | 2022-12-20 | 1.975 | -1.975
1853 | 43.9 | gf | 1.995 | mm | OK | -- | 21:27 | 2022-12-20 | 1.97 | -1.97
1854 | 43.8 | gf | 1.995 | mm | OK | -- | 21:27 | 2022-12-20 | 1.97 | -1.97
1855 | 43.8 | gf | 1.99 | mm | OK | -- | 21:27 | 2022-12-20 | 1.965 | -1.965
1856 | 43.7 | gf | 1.99 | mm | OK | -- | 21:27 | 2022-12-20 | 1.965 | -1.965
1857 | 43.8 | gf | 1.985 | mm | OK | -- | 21:27 | 2022-12-20 | 1.96 | -1.96
1858 | 43.7 | gf | 1.985 | mm | OK | -- | 21:27 | 2022-12-20 | 1.96 | -1.96
1859 | 43.7 | gf | 1.985 | mm | OK | -- | 21:27 | 2022-12-20 | 1.96 | -1.96
1860 | 43.6 | gf | 1.98 | mm | OK | -- | 21:27 | 2022-12-20 | 1.955 | -1.955
1861 | 43.7 | gf | 1.98 | mm | OK | -- | 21:27 | 2022-12-20 | 1.955 | -1.955
1862 | 43.6 | gf | 1.98 | mm | OK | -- | 21:27 | 2022-12-20 | 1.955 | -1.955
1863 | 43.6 | gf | 1.975 | mm | OK | -- | 21:27 | 2022-12-20 | 1.95 | -1.95
1864 | 43.6 | gf | 1.975 | mm | OK | -- | 21:27 | 2022-12-20 | 1.95 | -1.95
1865 | 43.6 | gf | 1.97 | mm | OK | -- | 21:27 | 2022-12-20 | 1.945 | -1.945
1866 | 43.6 | gf | 1.97 | mm | OK | -- | 21:27 | 2022-12-20 | 1.945 | -1.945
1867 | 43.6 | gf | 1.965 | mm | OK | -- | 21:27 | 2022-12-20 | 1.94 | -1.94
1868 | 43.6 | gf | 1.965 | mm | OK | -- | 21:27 | 2022-12-20 | 1.94 | -1.94
1869 | 43.6 | gf | 1.96 | mm | OK | -- | 21:27 | 2022-12-20 | 1.935 | -1.935
1870 | 43.6 | gf | 1.955 | mm | OK | -- | 21:27 | 2022-12-20 | 1.93 | -1.93
1871 | 43.5 | gf | 1.95 | mm | OK | -- | 21:27 | 2022-12-20 | 1.925 | -1.925
1872 | 43.4 | gf | 1.95 | mm | OK | -- | 21:27 | 2022-12-20 | 1.925 | -1.925
1873 | 43.3 | gf | 1.945 | mm | OK | -- | 21:27 | 2022-12-20 | 1.92 | -1.92
1874 | 43.3 | gf | 1.94 | mm | OK | -- | 21:27 | 2022-12-20 | 1.915 | -1.915
1875 | 43.3 | gf | 1.935 | mm | OK | -- | 21:27 | 2022-12-20 | 1.91 | -1.91
1876 | 43.2 | gf | 1.935 | mm | OK | -- | 21:27 | 2022-12-20 | 1.91 | -1.91
1877 | 43.2 | gf | 1.93 | mm | OK | -- | 21:27 | 2022-12-20 | 1.905 | -1.905
1878 | 43.2 | gf | 1.925 | mm | OK | -- | 21:27 | 2022-12-20 | 1.9 | -1.9
1879 | 43.2 | gf | 1.92 | mm | OK | -- | 21:27 | 2022-12-20 | 1.895 | -1.895
1880 | 43.2 | gf | 1.92 | mm | OK | -- | 21:27 | 2022-12-20 | 1.895 | -1.895
1881 | 43.2 | gf | 1.915 | mm | OK | -- | 21:27 | 2022-12-20 | 1.89 | -1.89
1882 | 43.2 | gf | 1.915 | mm | OK | -- | 21:27 | 2022-12-20 | 1.89 | -1.89
1883 | 43.2 | gf | 1.91 | mm | OK | -- | 21:27 | 2022-12-20 | 1.885 | -1.885
1884 | 43.2 | gf | 1.91 | mm | OK | -- | 21:27 | 2022-12-20 | 1.885 | -1.885
1885 | 43.1 | gf | 1.905 | mm | OK | -- | 21:27 | 2022-12-20 | 1.88 | -1.88
1886 | 43.1 | gf | 1.9 | mm | OK | -- | 21:27 | 2022-12-20 | 1.875 | -1.875
1887 | 43.1 | gf | 1.9 | mm | OK | -- | 21:27 | 2022-12-20 | 1.875 | -1.875
1888 | 43.1 | gf | 1.895 | mm | OK | -- | 21:27 | 2022-12-20 | 1.87 | -1.87
1889 | 43.1 | gf | 1.89 | mm | OK | -- | 21:27 | 2022-12-20 | 1.865 | -1.865
1890 | 43.1 | gf | 1.89 | mm | OK | -- | 21:27 | 2022-12-20 | 1.865 | -1.865
1891 | 43.1 | gf | 1.885 | mm | OK | -- | 21:27 | 2022-12-20 | 1.86 | -1.86
1892 | 43.1 | gf | 1.885 | mm | OK | -- | 21:27 | 2022-12-20 | 1.86 | -1.86
1893 | 42.9 | gf | 1.88 | mm | OK | -- | 21:27 | 2022-12-20 | 1.855 | -1.855
1894 | 42.9 | gf | 1.875 | mm | OK | -- | 21:27 | 2022-12-20 | 1.85 | -1.85
1895 | 42.8 | gf | 1.87 | mm | OK | -- | 21:27 | 2022-12-20 | 1.845 | -1.845
1896 | 42.8 | gf | 1.865 | mm | OK | -- | 21:27 | 2022-12-20 | 1.84 | -1.84
1897 | 42.8 | gf | 1.865 | mm | OK | -- | 21:27 | 2022-12-20 | 1.84 | -1.84
1898 | 42.8 | gf | 1.86 | mm | OK | -- | 21:27 | 2022-12-20 | 1.835 | -1.835
1899 | 42.8 | gf | 1.86 | mm | OK | -- | 21:27 | 2022-12-20 | 1.835 | -1.835
1900 | 42.8 | gf | 1.855 | mm | OK | -- | 21:27 | 2022-12-20 | 1.83 | -1.83
1901 | 42.8 | gf | 1.855 | mm | OK | -- | 21:27 | 2022-12-20 | 1.83 | -1.83
1902 | 42.8 | gf | 1.85 | mm | OK | -- | 21:27 | 2022-12-20 | 1.825 | -1.825
1903 | 42.8 | gf | 1.85 | mm | OK | -- | 21:27 | 2022-12-20 | 1.825 | -1.825
1904 | 42.7 | gf | 1.845 | mm | OK | -- | 21:27 | 2022-12-20 | 1.82 | -1.82
1905 | 42.7 | gf | 1.845 | mm | OK | -- | 21:27 | 2022-12-20 | 1.82 | -1.82
1906 | 42.7 | gf | 1.84 | mm | OK | -- | 21:27 | 2022-12-20 | 1.815 | -1.815
1907 | 42.7 | gf | 1.84 | mm | OK | -- | 21:27 | 2022-12-20 | 1.815 | -1.815
1908 | 42.7 | gf | 1.835 | mm | OK | -- | 21:27 | 2022-12-20 | 1.81 | -1.81
1909 | 42.6 | gf | 1.825 | mm | OK | -- | 21:27 | 2022-12-20 | 1.8 | -1.8
1910 | 42.6 | gf | 1.82 | mm | OK | -- | 21:27 | 2022-12-20 | 1.795 | -1.795
1911 | 42.5 | gf | 1.815 | mm | OK | -- | 21:27 | 2022-12-20 | 1.79 | -1.79
1912 | 42.6 | gf | 1.81 | mm | OK | -- | 21:27 | 2022-12-20 | 1.785 | -1.785
1913 | 42.6 | gf | 1.805 | mm | OK | -- | 21:27 | 2022-12-20 | 1.78 | -1.78
1914 | 42.6 | gf | 1.8 | mm | OK | -- | 21:27 | 2022-12-20 | 1.775 | -1.775
1915 | 42.5 | gf | 1.795 | mm | OK | -- | 21:27 | 2022-12-20 | 1.77 | -1.77
1916 | 42.5 | gf | 1.79 | mm | OK | -- | 21:27 | 2022-12-20 | 1.765 | -1.765
1917 | 42.5 | gf | 1.79 | mm | OK | -- | 21:27 | 2022-12-20 | 1.765 | -1.765
1918 | 42.5 | gf | 1.785 | mm | OK | -- | 21:27 | 2022-12-20 | 1.76 | -1.76
1919 | 42.4 | gf | 1.785 | mm | OK | -- | 21:27 | 2022-12-20 | 1.76 | -1.76
1920 | 42.5 | gf | 1.785 | mm | OK | -- | 21:27 | 2022-12-20 | 1.76 | -1.76
1921 | 42.4 | gf | 1.78 | mm | OK | -- | 21:27 | 2022-12-20 | 1.755 | -1.755
1922 | 42.4 | gf | 1.78 | mm | OK | -- | 21:27 | 2022-12-20 | 1.755 | -1.755
1923 | 42.4 | gf | 1.775 | mm | OK | -- | 21:27 | 2022-12-20 | 1.75 | -1.75
1924 | 42.4 | gf | 1.775 | mm | OK | -- | 21:27 | 2022-12-20 | 1.75 | -1.75
1925 | 42.4 | gf | 1.775 | mm | OK | -- | 21:27 | 2022-12-20 | 1.75 | -1.75
1926 | 42.4 | gf | 1.77 | mm | OK | -- | 21:27 | 2022-12-20 | 1.745 | -1.745
1927 | 42.4 | gf | 1.77 | mm | OK | -- | 21:27 | 2022-12-20 | 1.745 | -1.745
1928 | 42.4 | gf | 1.77 | mm | OK | -- | 21:27 | 2022-12-20 | 1.745 | -1.745
1929 | 42.4 | gf | 1.77 | mm | OK | -- | 21:27 | 2022-12-20 | 1.745 | -1.745
1930 | 42.4 | gf | 1.765 | mm | OK | -- | 21:27 | 2022-12-20 | 1.74 | -1.74
1931 | 42.3 | gf | 1.765 | mm | OK | -- | 21:27 | 2022-12-20 | 1.74 | -1.74
1932 | 42.2 | gf | 1.76 | mm | OK | -- | 21:27 | 2022-12-20 | 1.735 | -1.735
1933 | 42.2 | gf | 1.755 | mm | OK | -- | 21:27 | 2022-12-20 | 1.73 | -1.73
1934 | 42.3 | gf | 1.755 | mm | OK | -- | 21:27 | 2022-12-20 | 1.73 | -1.73
1935 | 42.1 | gf | 1.75 | mm | OK | -- | 21:27 | 2022-12-20 | 1.725 | -1.725
1936 | 42.1 | gf | 1.745 | mm | OK | -- | 21:27 | 2022-12-20 | 1.72 | -1.72
1937 | 42.1 | gf | 1.74 | mm | OK | -- | 21:27 | 2022-12-20 | 1.715 | -1.715
1938 | 42.1 | gf | 1.74 | mm | OK | -- | 21:27 | 2022-12-20 | 1.715 | -1.715
1939 | 42.1 | gf | 1.735 | mm | OK | -- | 21:27 | 2022-12-20 | 1.71 | -1.71
1940 | 42 | gf | 1.735 | mm | OK | -- | 21:27 | 2022-12-20 | 1.71 | -1.71
1941 | 41.9 | gf | 1.73 | mm | OK | -- | 21:27 | 2022-12-20 | 1.705 | -1.705
1942 | 42 | gf | 1.725 | mm | OK | -- | 21:27 | 2022-12-20 | 1.7 | -1.7
1943 | 42 | gf | 1.725 | mm | OK | -- | 21:27 | 2022-12-20 | 1.7 | -1.7
1944 | 41.9 | gf | 1.725 | mm | OK | -- | 21:27 | 2022-12-20 | 1.7 | -1.7
1945 | 41.9 | gf | 1.72 | mm | OK | -- | 21:27 | 2022-12-20 | 1.695 | -1.695
1946 | 41.9 | gf | 1.715 | mm | OK | -- | 21:27 | 2022-12-20 | 1.69 | -1.69
1947 | 41.8 | gf | 1.715 | mm | OK | -- | 21:27 | 2022-12-20 | 1.69 | -1.69
1948 | 41.9 | gf | 1.71 | mm | OK | -- | 21:27 | 2022-12-20 | 1.685 | -1.685
1949 | 41.8 | gf | 1.71 | mm | OK | -- | 21:27 | 2022-12-20 | 1.685 | -1.685
1950 | 41.8 | gf | 1.71 | mm | OK | -- | 21:27 | 2022-12-20 | 1.685 | -1.685
1951 | 41.8 | gf | 1.705 | mm | OK | -- | 21:27 | 2022-12-20 | 1.68 | -1.68
1952 | 41.8 | gf | 1.705 | mm | OK | -- | 21:27 | 2022-12-20 | 1.68 | -1.68
1953 | 41.8 | gf | 1.7 | mm | OK | -- | 21:27 | 2022-12-20 | 1.675 | -1.675
1954 | 41.7 | gf | 1.7 | mm | OK | -- | 21:27 | 2022-12-20 | 1.675 | -1.675
1955 | 41.7 | gf | 1.695 | mm | OK | -- | 21:27 | 2022-12-20 | 1.67 | -1.67
1956 | 41.7 | gf | 1.695 | mm | OK | -- | 21:27 | 2022-12-20 | 1.67 | -1.67
1957 | 41.7 | gf | 1.69 | mm | OK | -- | 21:27 | 2022-12-20 | 1.665 | -1.665
1958 | 41.7 | gf | 1.685 | mm | OK | -- | 21:27 | 2022-12-20 | 1.66 | -1.66
1959 | 41.6 | gf | 1.685 | mm | OK | -- | 21:27 | 2022-12-20 | 1.66 | -1.66
1960 | 41.6 | gf | 1.68 | mm | OK | -- | 21:27 | 2022-12-20 | 1.655 | -1.655
1961 | 41.6 | gf | 1.68 | mm | OK | -- | 21:27 | 2022-12-20 | 1.655 | -1.655
1962 | 41.5 | gf | 1.675 | mm | OK | -- | 21:27 | 2022-12-20 | 1.65 | -1.65
1963 | 41.4 | gf | 1.67 | mm | OK | -- | 21:27 | 2022-12-20 | 1.645 | -1.645
1964 | 41.4 | gf | 1.67 | mm | OK | -- | 21:27 | 2022-12-20 | 1.645 | -1.645
1965 | 41.4 | gf | 1.665 | mm | OK | -- | 21:27 | 2022-12-20 | 1.64 | -1.64
1966 | 41.4 | gf | 1.665 | mm | OK | -- | 21:27 | 2022-12-20 | 1.64 | -1.64
1967 | 41.3 | gf | 1.66 | mm | OK | -- | 21:27 | 2022-12-20 | 1.635 | -1.635
1968 | 41.3 | gf | 1.655 | mm | OK | -- | 21:27 | 2022-12-20 | 1.63 | -1.63
1969 | 41.2 | gf | 1.655 | mm | OK | -- | 21:27 | 2022-12-20 | 1.63 | -1.63
1970 | 41.2 | gf | 1.65 | mm | OK | -- | 21:27 | 2022-12-20 | 1.625 | -1.625
1971 | 41.1 | gf | 1.65 | mm | OK | -- | 21:27 | 2022-12-20 | 1.625 | -1.625
1972 | 41.1 | gf | 1.645 | mm | OK | -- | 21:27 | 2022-12-20 | 1.62 | -1.62
1973 | 41.1 | gf | 1.64 | mm | OK | -- | 21:27 | 2022-12-20 | 1.615 | -1.615
1974 | 41.1 | gf | 1.635 | mm | OK | -- | 21:27 | 2022-12-20 | 1.61 | -1.61
1975 | 40.9 | gf | 1.635 | mm | OK | -- | 21:27 | 2022-12-20 | 1.61 | -1.61
1976 | 40.8 | gf | 1.63 | mm | OK | -- | 21:27 | 2022-12-20 | 1.605 | -1.605
1977 | 40.9 | gf | 1.625 | mm | OK | -- | 21:27 | 2022-12-20 | 1.6 | -1.6
1978 | 40.8 | gf | 1.625 | mm | OK | -- | 21:27 | 2022-12-20 | 1.6 | -1.6
1979 | 40.7 | gf | 1.62 | mm | OK | -- | 21:27 | 2022-12-20 | 1.595 | -1.595
1980 | 40.6 | gf | 1.62 | mm | OK | -- | 21:27 | 2022-12-20 | 1.595 | -1.595
1981 | 40.6 | gf | 1.62 | mm | OK | -- | 21:27 | 2022-12-20 | 1.595 | -1.595
1982 | 40.6 | gf | 1.615 | mm | OK | -- | 21:27 | 2022-12-20 | 1.59 | -1.59
1983 | 40.6 | gf | 1.615 | mm | OK | -- | 21:27 | 2022-12-20 | 1.59 | -1.59
1984 | 40.4 | gf | 1.615 | mm | OK | -- | 21:27 | 2022-12-20 | 1.59 | -1.59
1985 | 40.3 | gf | 1.61 | mm | OK | -- | 21:27 | 2022-12-20 | 1.585 | -1.585
1986 | 40.3 | gf | 1.61 | mm | OK | -- | 21:27 | 2022-12-20 | 1.585 | -1.585
1987 | 40.2 | gf | 1.605 | mm | OK | -- | 21:27 | 2022-12-20 | 1.58 | -1.58
1988 | 40.2 | gf | 1.6 | mm | OK | -- | 21:27 | 2022-12-20 | 1.575 | -1.575
1989 | 40.1 | gf | 1.6 | mm | OK | -- | 21:27 | 2022-12-20 | 1.575 | -1.575
1990 | 40 | gf | 1.595 | mm | OK | -- | 21:27 | 2022-12-20 | 1.57 | -1.57
1991 | 39.9 | gf | 1.595 | mm | OK | -- | 21:27 | 2022-12-20 | 1.57 | -1.57
1992 | 39.8 | gf | 1.59 | mm | OK | -- | 21:27 | 2022-12-20 | 1.565 | -1.565
1993 | 39.8 | gf | 1.585 | mm | OK | -- | 21:27 | 2022-12-20 | 1.56 | -1.56
1994 | 39.5 | gf | 1.58 | mm | OK | -- | 21:27 | 2022-12-20 | 1.555 | -1.555
1995 | 39.2 | gf | 1.565 | mm | OK | -- | 21:27 | 2022-12-20 | 1.54 | -1.54
1996 | 39.2 | gf | 1.56 | mm | OK | -- | 21:27 | 2022-12-20 | 1.535 | -1.535
1997 | 39.2 | gf | 1.555 | mm | OK | -- | 21:27 | 2022-12-20 | 1.53 | -1.53
1998 | 39.2 | gf | 1.55 | mm | OK | -- | 21:27 | 2022-12-20 | 1.525 | -1.525
1999 | 39 | gf | 1.545 | mm | OK | -- | 21:27 | 2022-12-20 | 1.52 | -1.52
2000 | 38.9 | gf | 1.545 | mm | OK | -- | 21:27 | 2022-12-20 | 1.52 | -1.52
2001 | 38.7 | gf | 1.535 | mm | OK | -- | 21:27 | 2022-12-20 | 1.51 | -1.51
2002 | 38.7 | gf | 1.53 | mm | OK | -- | 21:27 | 2022-12-20 | 1.505 | -1.505
2003 | 38.6 | gf | 1.525 | mm | OK | -- | 21:27 | 2022-12-20 | 1.5 | -1.5
2004 | 38.5 | gf | 1.52 | mm | OK | -- | 21:27 | 2022-12-20 | 1.495 | -1.495
2005 | 38.5 | gf | 1.515 | mm | OK | -- | 21:27 | 2022-12-20 | 1.49 | -1.49
2006 | 38.3 | gf | 1.51 | mm | OK | -- | 21:27 | 2022-12-20 | 1.485 | -1.485
2007 | 38.2 | gf | 1.505 | mm | OK | -- | 21:27 | 2022-12-20 | 1.48 | -1.48
2008 | 38.2 | gf | 1.5 | mm | OK | -- | 21:27 | 2022-12-20 | 1.475 | -1.475
2009 | 38.1 | gf | 1.495 | mm | OK | -- | 21:27 | 2022-12-20 | 1.47 | -1.47
2010 | 38 | gf | 1.49 | mm | OK | -- | 21:27 | 2022-12-20 | 1.465 | -1.465
2011 | 37.9 | gf | 1.485 | mm | OK | -- | 21:27 | 2022-12-20 | 1.46 | -1.46
2012 | 37.9 | gf | 1.48 | mm | OK | -- | 21:27 | 2022-12-20 | 1.455 | -1.455
2013 | 37.7 | gf | 1.47 | mm | OK | -- | 21:27 | 2022-12-20 | 1.445 | -1.445
2014 | 37.6 | gf | 1.465 | mm | OK | -- | 21:27 | 2022-12-20 | 1.44 | -1.44
2015 | 37.3 | gf | 1.465 | mm | OK | -- | 21:27 | 2022-12-20 | 1.44 | -1.44
2016 | 37.2 | gf | 1.46 | mm | OK | -- | 21:27 | 2022-12-20 | 1.435 | -1.435
2017 | 37 | gf | 1.455 | mm | OK | -- | 21:27 | 2022-12-20 | 1.43 | -1.43
2018 | 36.8 | gf | 1.45 | mm | OK | -- | 21:27 | 2022-12-20 | 1.425 | -1.425
2019 | 36.5 | gf | 1.445 | mm | OK | -- | 21:27 | 2022-12-20 | 1.42 | -1.42
2020 | 36.4 | gf | 1.44 | mm | OK | -- | 21:27 | 2022-12-20 | 1.415 | -1.415
2021 | 36.2 | gf | 1.43 | mm | OK | -- | 21:27 | 2022-12-20 | 1.405 | -1.405
2022 | 36.1 | gf | 1.43 | mm | OK | -- | 21:27 | 2022-12-20 | 1.405 | -1.405
2023 | 35.9 | gf | 1.425 | mm | OK | -- | 21:27 | 2022-12-20 | 1.4 | -1.4
2024 | 35.8 | gf | 1.42 | mm | OK | -- | 21:27 | 2022-12-20 | 1.395 | -1.395
2025 | 35.7 | gf | 1.42 | mm | OK | -- | 21:27 | 2022-12-20 | 1.395 | -1.395
2026 | 35.5 | gf | 1.415 | mm | OK | -- | 21:27 | 2022-12-20 | 1.39 | -1.39
2027 | 35.4 | gf | 1.41 | mm | OK | -- | 21:27 | 2022-12-20 | 1.385 | -1.385
2028 | 35.4 | gf | 1.405 | mm | OK | -- | 21:27 | 2022-12-20 | 1.38 | -1.38
2029 | 35.3 | gf | 1.405 | mm | OK | -- | 21:27 | 2022-12-20 | 1.38 | -1.38
2030 | 35.2 | gf | 1.405 | mm | OK | -- | 21:27 | 2022-12-20 | 1.38 | -1.38
2031 | 34.8 | gf | 1.395 | mm | OK | -- | 21:27 | 2022-12-20 | 1.37 | -1.37
2032 | 34.7 | gf | 1.39 | mm | OK | -- | 21:27 | 2022-12-20 | 1.365 | -1.365
2033 | 34.7 | gf | 1.385 | mm | OK | -- | 21:27 | 2022-12-20 | 1.36 | -1.36
2034 | 34.6 | gf | 1.385 | mm | OK | -- | 21:27 | 2022-12-20 | 1.36 | -1.36
2035 | 34.5 | gf | 1.38 | mm | OK | -- | 21:27 | 2022-12-20 | 1.355 | -1.355
2036 | 34.4 | gf | 1.375 | mm | OK | -- | 21:27 | 2022-12-20 | 1.35 | -1.35
2037 | 34.3 | gf | 1.375 | mm | OK | -- | 21:27 | 2022-12-20 | 1.35 | -1.35
2038 | 34.2 | gf | 1.37 | mm | OK | -- | 21:27 | 2022-12-20 | 1.345 | -1.345
2039 | 34 | gf | 1.365 | mm | OK | -- | 21:27 | 2022-12-20 | 1.34 | -1.34
2040 | 33.9 | gf | 1.36 | mm | OK | -- | 21:27 | 2022-12-20 | 1.335 | -1.335
2041 | 33.8 | gf | 1.355 | mm | OK | -- | 21:27 | 2022-12-20 | 1.33 | -1.33
2042 | 33.8 | gf | 1.35 | mm | OK | -- | 21:27 | 2022-12-20 | 1.325 | -1.325
2043 | 33.6 | gf | 1.345 | mm | OK | -- | 21:27 | 2022-12-20 | 1.32 | -1.32
2044 | 33.2 | gf | 1.335 | mm | OK | -- | 21:27 | 2022-12-20 | 1.31 | -1.31
2045 | 32.7 | gf | 1.325 | mm | OK | -- | 21:27 | 2022-12-20 | 1.3 | -1.3
2046 | 32.6 | gf | 1.315 | mm | OK | -- | 21:27 | 2022-12-20 | 1.29 | -1.29
2047 | 32.5 | gf | 1.305 | mm | OK | -- | 21:27 | 2022-12-20 | 1.28 | -1.28
2048 | 32.4 | gf | 1.3 | mm | OK | -- | 21:27 | 2022-12-20 | 1.275 | -1.275
2049 | 32.2 | gf | 1.295 | mm | OK | -- | 21:27 | 2022-12-20 | 1.27 | -1.27
2050 | 32 | gf | 1.29 | mm | OK | -- | 21:27 | 2022-12-20 | 1.265 | -1.265
2051 | 32 | gf | 1.285 | mm | OK | -- | 21:27 | 2022-12-20 | 1.26 | -1.26
2052 | 31.8 | gf | 1.28 | mm | OK | -- | 21:27 | 2022-12-20 | 1.255 | -1.255
2053 | 31.8 | gf | 1.28 | mm | OK | -- | 21:27 | 2022-12-20 | 1.255 | -1.255
2054 | 31.6 | gf | 1.275 | mm | OK | -- | 21:27 | 2022-12-20 | 1.25 | -1.25
2055 | 31.3 | gf | 1.27 | mm | OK | -- | 21:27 | 2022-12-20 | 1.245 | -1.245
2056 | 31.2 | gf | 1.265 | mm | OK | -- | 21:27 | 2022-12-20 | 1.24 | -1.24
2057 | 31 | gf | 1.255 | mm | OK | -- | 21:27 | 2022-12-20 | 1.23 | -1.23
2058 | 31 | gf | 1.25 | mm | OK | -- | 21:27 | 2022-12-20 | 1.225 | -1.225
2059 | 31 | gf | 1.245 | mm | OK | -- | 21:27 | 2022-12-20 | 1.22 | -1.22
2060 | 31 | gf | 1.245 | mm | OK | -- | 21:27 | 2022-12-20 | 1.22 | -1.22
2061 | 30.8 | gf | 1.24 | mm | OK | -- | 21:27 | 2022-12-20 | 1.215 | -1.215
2062 | 30.7 | gf | 1.235 | mm | OK | -- | 21:27 | 2022-12-20 | 1.21 | -1.21
2063 | 30.6 | gf | 1.23 | mm | OK | -- | 21:27 | 2022-12-20 | 1.205 | -1.205
2064 | 30.6 | gf | 1.225 | mm | OK | -- | 21:27 | 2022-12-20 | 1.2 | -1.2
2065 | 30.6 | gf | 1.225 | mm | OK | -- | 21:27 | 2022-12-20 | 1.2 | -1.2
2066 | 30.5 | gf | 1.22 | mm | OK | -- | 21:27 | 2022-12-20 | 1.195 | -1.195
2067 | 30.5 | gf | 1.215 | mm | OK | -- | 21:27 | 2022-12-20 | 1.19 | -1.19
2068 | 30.4 | gf | 1.215 | mm | OK | -- | 21:27 | 2022-12-20 | 1.19 | -1.19
2069 | 30.4 | gf | 1.21 | mm | OK | -- | 21:27 | 2022-12-20 | 1.185 | -1.185
2070 | 30.4 | gf | 1.21 | mm | OK | -- | 21:27 | 2022-12-20 | 1.185 | -1.185
2071 | 30.3 | gf | 1.205 | mm | OK | -- | 21:27 | 2022-12-20 | 1.18 | -1.18
2072 | 30.3 | gf | 1.2 | mm | OK | -- | 21:27 | 2022-12-20 | 1.175 | -1.175
2073 | 30.2 | gf | 1.2 | mm | OK | -- | 21:27 | 2022-12-20 | 1.175 | -1.175
2074 | 30.3 | gf | 1.195 | mm | OK | -- | 21:27 | 2022-12-20 | 1.17 | -1.17
2075 | 30.3 | gf | 1.19 | mm | OK | -- | 21:27 | 2022-12-20 | 1.165 | -1.165
2076 | 30.3 | gf | 1.185 | mm | OK | -- | 21:27 | 2022-12-20 | 1.16 | -1.16
2077 | 30.3 | gf | 1.18 | mm | OK | -- | 21:27 | 2022-12-20 | 1.155 | -1.155
2078 | 30.4 | gf | 1.175 | mm | OK | -- | 21:27 | 2022-12-20 | 1.15 | -1.15
2079 | 30.2 | gf | 1.175 | mm | OK | -- | 21:27 | 2022-12-20 | 1.15 | -1.15
2080 | 30.2 | gf | 1.17 | mm | OK | -- | 21:27 | 2022-12-20 | 1.145 | -1.145
2081 | 30.3 | gf | 1.165 | mm | OK | -- | 21:27 | 2022-12-20 | 1.14 | -1.14
2082 | 30.3 | gf | 1.165 | mm | OK | -- | 21:27 | 2022-12-20 | 1.14 | -1.14
2083 | 30.2 | gf | 1.16 | mm | OK | -- | 21:27 | 2022-12-20 | 1.135 | -1.135
2084 | 30.2 | gf | 1.16 | mm | OK | -- | 21:27 | 2022-12-20 | 1.135 | -1.135
2085 | 30.2 | gf | 1.155 | mm | OK | -- | 21:27 | 2022-12-20 | 1.13 | -1.13
2086 | 30.2 | gf | 1.155 | mm | OK | -- | 21:27 | 2022-12-20 | 1.13 | -1.13
2087 | 30.2 | gf | 1.155 | mm | OK | -- | 21:27 | 2022-12-20 | 1.13 | -1.13
2088 | 30.2 | gf | 1.15 | mm | OK | -- | 21:27 | 2022-12-20 | 1.125 | -1.125
2089 | 30.2 | gf | 1.15 | mm | OK | -- | 21:27 | 2022-12-20 | 1.125 | -1.125
2090 | 30.2 | gf | 1.145 | mm | OK | -- | 21:27 | 2022-12-20 | 1.12 | -1.12
2091 | 30.2 | gf | 1.145 | mm | OK | -- | 21:27 | 2022-12-20 | 1.12 | -1.12
2092 | 30.1 | gf | 1.145 | mm | OK | -- | 21:27 | 2022-12-20 | 1.12 | -1.12
2093 | 30 | gf | 1.14 | mm | OK | -- | 21:27 | 2022-12-20 | 1.115 | -1.115
2094 | 30 | gf | 1.14 | mm | OK | -- | 21:27 | 2022-12-20 | 1.115 | -1.115
2095 | 30 | gf | 1.135 | mm | OK | -- | 21:27 | 2022-12-20 | 1.11 | -1.11
2096 | 29.9 | gf | 1.135 | mm | OK | -- | 21:27 | 2022-12-20 | 1.11 | -1.11
2097 | 29.8 | gf | 1.13 | mm | OK | -- | 21:27 | 2022-12-20 | 1.105 | -1.105
2098 | 29.9 | gf | 1.125 | mm | OK | -- | 21:27 | 2022-12-20 | 1.1 | -1.1
2099 | 29.9 | gf | 1.12 | mm | OK | -- | 21:27 | 2022-12-20 | 1.095 | -1.095
2100 | 29.8 | gf | 1.115 | mm | OK | -- | 21:27 | 2022-12-20 | 1.09 | -1.09
2101 | 29.8 | gf | 1.11 | mm | OK | -- | 21:27 | 2022-12-20 | 1.085 | -1.085
2102 | 29.8 | gf | 1.1 | mm | OK | -- | 21:27 | 2022-12-20 | 1.075 | -1.075
2103 | 29.7 | gf | 1.095 | mm | OK | -- | 21:27 | 2022-12-20 | 1.07 | -1.07
2104 | 29.8 | gf | 1.09 | mm | OK | -- | 21:27 | 2022-12-20 | 1.065 | -1.065
2105 | 29.7 | gf | 1.085 | mm | OK | -- | 21:27 | 2022-12-20 | 1.06 | -1.06
2106 | 29.8 | gf | 1.08 | mm | OK | -- | 21:27 | 2022-12-20 | 1.055 | -1.055
2107 | 29.8 | gf | 1.075 | mm | OK | -- | 21:27 | 2022-12-20 | 1.05 | -1.05
2108 | 29.6 | gf | 1.07 | mm | OK | -- | 21:27 | 2022-12-20 | 1.045 | -1.045
2109 | 29.5 | gf | 1.065 | mm | OK | -- | 21:27 | 2022-12-20 | 1.04 | -1.04
2110 | 29.5 | gf | 1.055 | mm | OK | -- | 21:27 | 2022-12-20 | 1.03 | -1.03
2111 | 29.4 | gf | 1.05 | mm | OK | -- | 21:27 | 2022-12-20 | 1.025 | -1.025
2112 | 29.4 | gf | 1.045 | mm | OK | -- | 21:27 | 2022-12-20 | 1.02 | -1.02
2113 | 29.4 | gf | 1.04 | mm | OK | -- | 21:27 | 2022-12-20 | 1.015 | -1.015
2114 | 29.3 | gf | 1.035 | mm | OK | -- | 21:27 | 2022-12-20 | 1.01 | -1.01
2115 | 29.3 | gf | 1.035 | mm | OK | -- | 21:27 | 2022-12-20 | 1.01 | -1.01
2116 | 29.3 | gf | 1.03 | mm | OK | -- | 21:27 | 2022-12-20 | 1.005 | -1.005
2117 | 29.3 | gf | 1.03 | mm | OK | -- | 21:27 | 2022-12-20 | 1.005 | -1.005
2118 | 29.3 | gf | 1.025 | mm | OK | -- | 21:27 | 2022-12-20 | 1 | -1
2119 | 29.2 | gf | 1.025 | mm | OK | -- | 21:27 | 2022-12-20 | 1 | -1
2120 | 29.1 | gf | 1.02 | mm | OK | -- | 21:27 | 2022-12-20 | 0.995 | -0.995
2121 | 29.2 | gf | 1.015 | mm | OK | -- | 21:27 | 2022-12-20 | 0.99 | -0.99
2122 | 29.3 | gf | 1.01 | mm | OK | -- | 21:27 | 2022-12-20 | 0.985 | -0.985
2123 | 29.4 | gf | 1.005 | mm | OK | -- | 21:27 | 2022-12-20 | 0.98 | -0.98
2124 | 29.3 | gf | 1.005 | mm | OK | -- | 21:27 | 2022-12-20 | 0.98 | -0.98
2125 | 29.4 | gf | 1 | mm | OK | -- | 21:27 | 2022-12-20 | 0.975 | -0.975
2126 | 29.4 | gf | 0.995 | mm | OK | -- | 21:27 | 2022-12-20 | 0.97 | -0.97
2127 | 29.5 | gf | 0.995 | mm | OK | -- | 21:27 | 2022-12-20 | 0.97 | -0.97
2128 | 29.4 | gf | 0.99 | mm | OK | -- | 21:27 | 2022-12-20 | 0.965 | -0.965
2129 | 29.4 | gf | 0.99 | mm | OK | -- | 21:27 | 2022-12-20 | 0.965 | -0.965
2130 | 29.3 | gf | 0.985 | mm | OK | -- | 21:27 | 2022-12-20 | 0.96 | -0.96
2131 | 29.2 | gf | 0.985 | mm | OK | -- | 21:27 | 2022-12-20 | 0.96 | -0.96
2132 | 29.2 | gf | 0.98 | mm | OK | -- | 21:27 | 2022-12-20 | 0.955 | -0.955
2133 | 29.4 | gf | 0.975 | mm | OK | -- | 21:27 | 2022-12-20 | 0.95 | -0.95
2134 | 29.3 | gf | 0.975 | mm | OK | -- | 21:27 | 2022-12-20 | 0.95 | -0.95
2135 | 29.3 | gf | 0.975 | mm | OK | -- | 21:27 | 2022-12-20 | 0.95 | -0.95
2136 | 29.1 | gf | 0.97 | mm | OK | -- | 21:27 | 2022-12-20 | 0.945 | -0.945
2137 | 29.2 | gf | 0.97 | mm | OK | -- | 21:27 | 2022-12-20 | 0.945 | -0.945
2138 | 29 | gf | 0.97 | mm | OK | -- | 21:27 | 2022-12-20 | 0.945 | -0.945
2139 | 29 | gf | 0.965 | mm | OK | -- | 21:27 | 2022-12-20 | 0.94 | -0.94
2140 | 29 | gf | 0.965 | mm | OK | -- | 21:27 | 2022-12-20 | 0.94 | -0.94
2141 | 29.1 | gf | 0.96 | mm | OK | -- | 21:27 | 2022-12-20 | 0.935 | -0.935
2142 | 29.1 | gf | 0.96 | mm | OK | -- | 21:27 | 2022-12-20 | 0.935 | -0.935
2143 | 29 | gf | 0.955 | mm | OK | -- | 21:27 | 2022-12-20 | 0.93 | -0.93
2144 | 28.9 | gf | 0.955 | mm | OK | -- | 21:27 | 2022-12-20 | 0.93 | -0.93
2145 | 28.9 | gf | 0.95 | mm | OK | -- | 21:27 | 2022-12-20 | 0.925 | -0.925
2146 | 28.9 | gf | 0.95 | mm | OK | -- | 21:27 | 2022-12-20 | 0.925 | -0.925
2147 | 28.8 | gf | 0.945 | mm | OK | -- | 21:27 | 2022-12-20 | 0.92 | -0.92
2148 | 28.9 | gf | 0.94 | mm | OK | -- | 21:27 | 2022-12-20 | 0.915 | -0.915
2149 | 28.8 | gf | 0.94 | mm | OK | -- | 21:27 | 2022-12-20 | 0.915 | -0.915
2150 | 28.8 | gf | 0.935 | mm | OK | -- | 21:27 | 2022-12-20 | 0.91 | -0.91
2151 | 28.8 | gf | 0.93 | mm | OK | -- | 21:27 | 2022-12-20 | 0.905 | -0.905
2152 | 28.8 | gf | 0.925 | mm | OK | -- | 21:27 | 2022-12-20 | 0.9 | -0.9
2153 | 28.7 | gf | 0.925 | mm | OK | -- | 21:27 | 2022-12-20 | 0.9 | -0.9
2154 | 28.6 | gf | 0.92 | mm | OK | -- | 21:27 | 2022-12-20 | 0.895 | -0.895
2155 | 28.7 | gf | 0.91 | mm | OK | -- | 21:27 | 2022-12-20 | 0.885 | -0.885
2156 | 28.8 | gf | 0.905 | mm | OK | -- | 21:28 | 2022-12-20 | 0.88 | -0.88
2157 | 28.7 | gf | 0.905 | mm | OK | -- | 21:28 | 2022-12-20 | 0.88 | -0.88
2158 | 28.7 | gf | 0.9 | mm | OK | -- | 21:28 | 2022-12-20 | 0.875 | -0.875
2159 | 28.7 | gf | 0.895 | mm | OK | -- | 21:28 | 2022-12-20 | 0.87 | -0.87
2160 | 28.7 | gf | 0.895 | mm | OK | -- | 21:28 | 2022-12-20 | 0.87 | -0.87
2161 | 28.4 | gf | 0.89 | mm | OK | -- | 21:28 | 2022-12-20 | 0.865 | -0.865
2162 | 28.4 | gf | 0.885 | mm | OK | -- | 21:28 | 2022-12-20 | 0.86 | -0.86
2163 | 28.5 | gf | 0.88 | mm | OK | -- | 21:28 | 2022-12-20 | 0.855 | -0.855
2164 | 28.2 | gf | 0.87 | mm | OK | -- | 21:28 | 2022-12-20 | 0.845 | -0.845
2165 | 28.7 | gf | 0.865 | mm | OK | -- | 21:28 | 2022-12-20 | 0.84 | -0.84
2166 | 28.6 | gf | 0.86 | mm | OK | -- | 21:28 | 2022-12-20 | 0.835 | -0.835
2167 | 28.5 | gf | 0.855 | mm | OK | -- | 21:28 | 2022-12-20 | 0.83 | -0.83
2168 | 28.4 | gf | 0.85 | mm | OK | -- | 21:28 | 2022-12-20 | 0.825 | -0.825
2169 | 28.3 | gf | 0.845 | mm | OK | -- | 21:28 | 2022-12-20 | 0.82 | -0.82
2170 | 28.3 | gf | 0.84 | mm | OK | -- | 21:28 | 2022-12-20 | 0.815 | -0.815
2171 | 28.3 | gf | 0.835 | mm | OK | -- | 21:28 | 2022-12-20 | 0.81 | -0.81
2172 | 28.3 | gf | 0.83 | mm | OK | -- | 21:28 | 2022-12-20 | 0.805 | -0.805
2173 | 28.2 | gf | 0.825 | mm | OK | -- | 21:28 | 2022-12-20 | 0.8 | -0.8
2174 | 28.5 | gf | 0.82 | mm | OK | -- | 21:28 | 2022-12-20 | 0.795 | -0.795
2175 | 28.4 | gf | 0.815 | mm | OK | -- | 21:28 | 2022-12-20 | 0.79 | -0.79
2176 | 28.4 | gf | 0.81 | mm | OK | -- | 21:28 | 2022-12-20 | 0.785 | -0.785
2177 | 28.5 | gf | 0.81 | mm | OK | -- | 21:28 | 2022-12-20 | 0.785 | -0.785
2178 | 28.4 | gf | 0.805 | mm | OK | -- | 21:28 | 2022-12-20 | 0.78 | -0.78
2179 | 28.2 | gf | 0.805 | mm | OK | -- | 21:28 | 2022-12-20 | 0.78 | -0.78
2180 | 28.1 | gf | 0.8 | mm | OK | -- | 21:28 | 2022-12-20 | 0.775 | -0.775
2181 | 28.1 | gf | 0.8 | mm | OK | -- | 21:28 | 2022-12-20 | 0.775 | -0.775
2182 | 28 | gf | 0.795 | mm | OK | -- | 21:28 | 2022-12-20 | 0.77 | -0.77
2183 | 28 | gf | 0.79 | mm | OK | -- | 21:28 | 2022-12-20 | 0.765 | -0.765
2184 | 28 | gf | 0.79 | mm | OK | -- | 21:28 | 2022-12-20 | 0.765 | -0.765
2185 | 28 | gf | 0.785 | mm | OK | -- | 21:28 | 2022-12-20 | 0.76 | -0.76
2186 | 27.9 | gf | 0.78 | mm | OK | -- | 21:28 | 2022-12-20 | 0.755 | -0.755
2187 | 27.7 | gf | 0.775 | mm | OK | -- | 21:28 | 2022-12-20 | 0.75 | -0.75
2188 | 27.7 | gf | 0.765 | mm | OK | -- | 21:28 | 2022-12-20 | 0.74 | -0.74
2189 | 27.8 | gf | 0.76 | mm | OK | -- | 21:28 | 2022-12-20 | 0.735 | -0.735
2190 | 27.9 | gf | 0.755 | mm | OK | -- | 21:28 | 2022-12-20 | 0.73 | -0.73
2191 | 27.9 | gf | 0.75 | mm | OK | -- | 21:28 | 2022-12-20 | 0.725 | -0.725
2192 | 27.8 | gf | 0.75 | mm | OK | -- | 21:28 | 2022-12-20 | 0.725 | -0.725
2193 | 27.9 | gf | 0.745 | mm | OK | -- | 21:28 | 2022-12-20 | 0.72 | -0.72
2194 | 27.8 | gf | 0.74 | mm | OK | -- | 21:28 | 2022-12-20 | 0.715 | -0.715
2195 | 27.8 | gf | 0.735 | mm | OK | -- | 21:28 | 2022-12-20 | 0.71 | -0.71
2196 | 27.8 | gf | 0.735 | mm | OK | -- | 21:28 | 2022-12-20 | 0.71 | -0.71
2197 | 27.5 | gf | 0.725 | mm | OK | -- | 21:28 | 2022-12-20 | 0.7 | -0.7
2198 | 27.7 | gf | 0.72 | mm | OK | -- | 21:28 | 2022-12-20 | 0.695 | -0.695
2199 | 27.7 | gf | 0.715 | mm | OK | -- | 21:28 | 2022-12-20 | 0.69 | -0.69
2200 | 27.7 | gf | 0.71 | mm | OK | -- | 21:28 | 2022-12-20 | 0.685 | -0.685
2201 | 27.6 | gf | 0.71 | mm | OK | -- | 21:28 | 2022-12-20 | 0.685 | -0.685
2202 | 27.6 | gf | 0.705 | mm | OK | -- | 21:28 | 2022-12-20 | 0.68 | -0.68
2203 | 27.6 | gf | 0.705 | mm | OK | -- | 21:28 | 2022-12-20 | 0.68 | -0.68
2204 | 27.6 | gf | 0.7 | mm | OK | -- | 21:28 | 2022-12-20 | 0.675 | -0.675
2205 | 27.6 | gf | 0.7 | mm | OK | -- | 21:28 | 2022-12-20 | 0.675 | -0.675
2206 | 27.5 | gf | 0.7 | mm | OK | -- | 21:28 | 2022-12-20 | 0.675 | -0.675
2207 | 27.3 | gf | 0.695 | mm | OK | -- | 21:28 | 2022-12-20 | 0.67 | -0.67
2208 | 27.4 | gf | 0.69 | mm | OK | -- | 21:28 | 2022-12-20 | 0.665 | -0.665
2209 | 27.5 | gf | 0.69 | mm | OK | -- | 21:28 | 2022-12-20 | 0.665 | -0.665
2210 | 27.4 | gf | 0.685 | mm | OK | -- | 21:28 | 2022-12-20 | 0.66 | -0.66
2211 | 27.3 | gf | 0.685 | mm | OK | -- | 21:28 | 2022-12-20 | 0.66 | -0.66
2212 | 27.3 | gf | 0.68 | mm | OK | -- | 21:28 | 2022-12-20 | 0.655 | -0.655
2213 | 27.2 | gf | 0.675 | mm | OK | -- | 21:28 | 2022-12-20 | 0.65 | -0.65
2214 | 27.2 | gf | 0.675 | mm | OK | -- | 21:28 | 2022-12-20 | 0.65 | -0.65
2215 | 27.3 | gf | 0.67 | mm | OK | -- | 21:28 | 2022-12-20 | 0.645 | -0.645
2216 | 27.3 | gf | 0.665 | mm | OK | -- | 21:28 | 2022-12-20 | 0.64 | -0.64
2217 | 27.4 | gf | 0.665 | mm | OK | -- | 21:28 | 2022-12-20 | 0.64 | -0.64
2218 | 27.3 | gf | 0.66 | mm | OK | -- | 21:28 | 2022-12-20 | 0.635 | -0.635
2219 | 27.3 | gf | 0.66 | mm | OK | -- | 21:28 | 2022-12-20 | 0.635 | -0.635
2220 | 27.1 | gf | 0.655 | mm | OK | -- | 21:28 | 2022-12-20 | 0.63 | -0.63
2221 | 27.2 | gf | 0.655 | mm | OK | -- | 21:28 | 2022-12-20 | 0.63 | -0.63
2222 | 27.1 | gf | 0.65 | mm | OK | -- | 21:28 | 2022-12-20 | 0.625 | -0.625
2223 | 27.1 | gf | 0.65 | mm | OK | -- | 21:28 | 2022-12-20 | 0.625 | -0.625
2224 | 27.1 | gf | 0.645 | mm | OK | -- | 21:28 | 2022-12-20 | 0.62 | -0.62
2225 | 26.9 | gf | 0.64 | mm | OK | -- | 21:28 | 2022-12-20 | 0.615 | -0.615
2226 | 26.7 | gf | 0.635 | mm | OK | -- | 21:28 | 2022-12-20 | 0.61 | -0.61
2227 | 26.7 | gf | 0.625 | mm | OK | -- | 21:28 | 2022-12-20 | 0.6 | -0.6
2228 | 26.8 | gf | 0.62 | mm | OK | -- | 21:28 | 2022-12-20 | 0.595 | -0.595
2229 | 26.9 | gf | 0.615 | mm | OK | -- | 21:28 | 2022-12-20 | 0.59 | -0.59
2230 | 26.9 | gf | 0.61 | mm | OK | -- | 21:28 | 2022-12-20 | 0.585 | -0.585
2231 | 26.9 | gf | 0.605 | mm | OK | -- | 21:28 | 2022-12-20 | 0.58 | -0.58
2232 | 26.5 | gf | 0.6 | mm | OK | -- | 21:28 | 2022-12-20 | 0.575 | -0.575
2233 | 26.6 | gf | 0.585 | mm | OK | -- | 21:28 | 2022-12-20 | 0.56 | -0.56
2234 | 26.8 | gf | 0.58 | mm | OK | -- | 21:28 | 2022-12-20 | 0.555 | -0.555
2235 | 26.8 | gf | 0.575 | mm | OK | -- | 21:28 | 2022-12-20 | 0.55 | -0.55
2236 | 26.6 | gf | 0.565 | mm | OK | -- | 21:28 | 2022-12-20 | 0.54 | -0.54
2237 | 26.5 | gf | 0.555 | mm | OK | -- | 21:28 | 2022-12-20 | 0.53 | -0.53
2238 | 26.6 | gf | 0.55 | mm | OK | -- | 21:28 | 2022-12-20 | 0.525 | -0.525
2239 | 26.6 | gf | 0.55 | mm | OK | -- | 21:28 | 2022-12-20 | 0.525 | -0.525
2240 | 26.4 | gf | 0.545 | mm | OK | -- | 21:28 | 2022-12-20 | 0.52 | -0.52
2241 | 26.2 | gf | 0.54 | mm | OK | -- | 21:28 | 2022-12-20 | 0.515 | -0.515
2242 | 26.2 | gf | 0.53 | mm | OK | -- | 21:28 | 2022-12-20 | 0.505 | -0.505
2243 | 26.4 | gf | 0.525 | mm | OK | -- | 21:28 | 2022-12-20 | 0.5 | -0.5
2244 | 26.4 | gf | 0.52 | mm | OK | -- | 21:28 | 2022-12-20 | 0.495 | -0.495
2245 | 26.5 | gf | 0.515 | mm | OK | -- | 21:28 | 2022-12-20 | 0.49 | -0.49
2246 | 26.4 | gf | 0.51 | mm | OK | -- | 21:28 | 2022-12-20 | 0.485 | -0.485
2247 | 26.5 | gf | 0.505 | mm | OK | -- | 21:28 | 2022-12-20 | 0.48 | -0.48
2248 | 26.4 | gf | 0.5 | mm | OK | -- | 21:28 | 2022-12-20 | 0.475 | -0.475
2249 | 26.5 | gf | 0.5 | mm | OK | -- | 21:28 | 2022-12-20 | 0.475 | -0.475
2250 | 26.4 | gf | 0.495 | mm | OK | -- | 21:28 | 2022-12-20 | 0.47 | -0.47
2251 | 26.3 | gf | 0.49 | mm | OK | -- | 21:28 | 2022-12-20 | 0.465 | -0.465
2252 | 26.4 | gf | 0.49 | mm | OK | -- | 21:28 | 2022-12-20 | 0.465 | -0.465
2253 | 26.4 | gf | 0.485 | mm | OK | -- | 21:28 | 2022-12-20 | 0.46 | -0.46
2254 | 26.4 | gf | 0.48 | mm | OK | -- | 21:28 | 2022-12-20 | 0.455 | -0.455
2255 | 26.3 | gf | 0.48 | mm | OK | -- | 21:28 | 2022-12-20 | 0.455 | -0.455
2256 | 26.3 | gf | 0.475 | mm | OK | -- | 21:28 | 2022-12-20 | 0.45 | -0.45
2257 | 26.2 | gf | 0.475 | mm | OK | -- | 21:28 | 2022-12-20 | 0.45 | -0.45
2258 | 26.2 | gf | 0.47 | mm | OK | -- | 21:28 | 2022-12-20 | 0.445 | -0.445
2259 | 26.2 | gf | 0.47 | mm | OK | -- | 21:28 | 2022-12-20 | 0.445 | -0.445
2260 | 26 | gf | 0.465 | mm | OK | -- | 21:28 | 2022-12-20 | 0.44 | -0.44
2261 | 25.9 | gf | 0.465 | mm | OK | -- | 21:28 | 2022-12-20 | 0.44 | -0.44
2262 | 25.8 | gf | 0.46 | mm | OK | -- | 21:28 | 2022-12-20 | 0.435 | -0.435
2263 | 26 | gf | 0.455 | mm | OK | -- | 21:28 | 2022-12-20 | 0.43 | -0.43
2264 | 26.1 | gf | 0.455 | mm | OK | -- | 21:28 | 2022-12-20 | 0.43 | -0.43
2265 | 26.1 | gf | 0.45 | mm | OK | -- | 21:28 | 2022-12-20 | 0.425 | -0.425
2266 | 25.9 | gf | 0.45 | mm | OK | -- | 21:28 | 2022-12-20 | 0.425 | -0.425
2267 | 25.7 | gf | 0.445 | mm | OK | -- | 21:28 | 2022-12-20 | 0.42 | -0.42
2268 | 25.7 | gf | 0.44 | mm | OK | -- | 21:28 | 2022-12-20 | 0.415 | -0.415
2269 | 25.7 | gf | 0.435 | mm | OK | -- | 21:28 | 2022-12-20 | 0.41 | -0.41
2270 | 25.8 | gf | 0.43 | mm | OK | -- | 21:28 | 2022-12-20 | 0.405 | -0.405
2271 | 26.1 | gf | 0.425 | mm | OK | -- | 21:28 | 2022-12-20 | 0.4 | -0.4
2272 | 26.1 | gf | 0.425 | mm | OK | -- | 21:28 | 2022-12-20 | 0.4 | -0.4
2273 | 26 | gf | 0.42 | mm | OK | -- | 21:28 | 2022-12-20 | 0.395 | -0.395
2274 | 25.9 | gf | 0.415 | mm | OK | -- | 21:28 | 2022-12-20 | 0.39 | -0.39
2275 | 25.2 | gf | 0.41 | mm | OK | -- | 21:28 | 2022-12-20 | 0.385 | -0.385
2276 | 25.2 | gf | 0.395 | mm | OK | -- | 21:28 | 2022-12-20 | 0.37 | -0.37
2277 | 25.2 | gf | 0.385 | mm | OK | -- | 21:28 | 2022-12-20 | 0.36 | -0.36
2278 | 25.3 | gf | 0.38 | mm | OK | -- | 21:28 | 2022-12-20 | 0.355 | -0.355
2279 | 25.5 | gf | 0.37 | mm | OK | -- | 21:28 | 2022-12-20 | 0.345 | -0.345
2280 | 25.5 | gf | 0.365 | mm | OK | -- | 21:28 | 2022-12-20 | 0.34 | -0.34
2281 | 25.4 | gf | 0.36 | mm | OK | -- | 21:28 | 2022-12-20 | 0.335 | -0.335
2282 | 25.2 | gf | 0.355 | mm | OK | -- | 21:28 | 2022-12-20 | 0.33 | -0.33
2283 | 24.7 | gf | 0.345 | mm | OK | -- | 21:28 | 2022-12-20 | 0.32 | -0.32
2284 | 25.2 | gf | 0.335 | mm | OK | -- | 21:28 | 2022-12-20 | 0.31 | -0.31
2285 | 25.2 | gf | 0.33 | mm | OK | -- | 21:28 | 2022-12-20 | 0.305 | -0.305
2286 | 25.3 | gf | 0.325 | mm | OK | -- | 21:28 | 2022-12-20 | 0.3 | -0.3
2287 | 25.5 | gf | 0.32 | mm | OK | -- | 21:28 | 2022-12-20 | 0.295 | -0.295
2288 | 25.5 | gf | 0.315 | mm | OK | -- | 21:28 | 2022-12-20 | 0.29 | -0.29
2289 | 25.4 | gf | 0.31 | mm | OK | -- | 21:28 | 2022-12-20 | 0.285 | -0.285
2290 | 25.3 | gf | 0.31 | mm | OK | -- | 21:28 | 2022-12-20 | 0.285 | -0.285
2291 | 25.1 | gf | 0.3 | mm | OK | -- | 21:28 | 2022-12-20 | 0.275 | -0.275
2292 | 24.9 | gf | 0.295 | mm | OK | -- | 21:28 | 2022-12-20 | 0.27 | -0.27
2293 | 24.7 | gf | 0.285 | mm | OK | -- | 21:28 | 2022-12-20 | 0.26 | -0.26
2294 | 24.4 | gf | 0.27 | mm | OK | -- | 21:28 | 2022-12-20 | 0.245 | -0.245
2295 | 24.4 | gf | 0.255 | mm | OK | -- | 21:28 | 2022-12-20 | 0.23 | -0.23
2296 | 24.8 | gf | 0.245 | mm | OK | -- | 21:28 | 2022-12-20 | 0.22 | -0.22
2297 | 24.8 | gf | 0.24 | mm | OK | -- | 21:28 | 2022-12-20 | 0.215 | -0.215
2298 | 24.9 | gf | 0.24 | mm | OK | -- | 21:28 | 2022-12-20 | 0.215 | -0.215
2299 | 24.9 | gf | 0.235 | mm | OK | -- | 21:28 | 2022-12-20 | 0.21 | -0.21
2300 | 24.8 | gf | 0.235 | mm | OK | -- | 21:28 | 2022-12-20 | 0.21 | -0.21
2301 | 24.6 | gf | 0.23 | mm | OK | -- | 21:28 | 2022-12-20 | 0.205 | -0.205
2302 | 24.5 | gf | 0.225 | mm | OK | -- | 21:28 | 2022-12-20 | 0.2 | -0.2
2303 | 24.4 | gf | 0.22 | mm | OK | -- | 21:28 | 2022-12-20 | 0.195 | -0.195
2304 | 24.7 | gf | 0.215 | mm | OK | -- | 21:28 | 2022-12-20 | 0.19 | -0.19
2305 | 24.7 | gf | 0.215 | mm | OK | -- | 21:28 | 2022-12-20 | 0.19 | -0.19
2306 | 24.6 | gf | 0.21 | mm | OK | -- | 21:28 | 2022-12-20 | 0.185 | -0.185
2307 | 24.6 | gf | 0.21 | mm | OK | -- | 21:28 | 2022-12-20 | 0.185 | -0.185
2308 | 24.5 | gf | 0.205 | mm | OK | -- | 21:28 | 2022-12-20 | 0.18 | -0.18
2309 | 24.3 | gf | 0.2 | mm | OK | -- | 21:28 | 2022-12-20 | 0.175 | -0.175
2310 | 24 | gf | 0.195 | mm | OK | -- | 21:28 | 2022-12-20 | 0.17 | -0.17
2311 | 23.9 | gf | 0.18 | mm | OK | -- | 21:28 | 2022-12-20 | 0.155 | -0.155
2312 | 24 | gf | 0.17 | mm | OK | -- | 21:28 | 2022-12-20 | 0.145 | -0.145
2313 | 24.2 | gf | 0.16 | mm | OK | -- | 21:28 | 2022-12-20 | 0.135 | -0.135
2314 | 24.5 | gf | 0.15 | mm | OK | -- | 21:28 | 2022-12-20 | 0.125 | -0.125
2315 | 24.4 | gf | 0.145 | mm | OK | -- | 21:28 | 2022-12-20 | 0.12 | -0.12
2316 | 24.2 | gf | 0.14 | mm | OK | -- | 21:28 | 2022-12-20 | 0.115 | -0.115
2317 | 24.1 | gf | 0.135 | mm | OK | -- | 21:28 | 2022-12-20 | 0.11 | -0.11
2318 | 23.9 | gf | 0.125 | mm | OK | -- | 21:28 | 2022-12-20 | 0.1 | -0.1
2319 | 23.7 | gf | 0.12 | mm | OK | -- | 21:28 | 2022-12-20 | 0.095 | -0.095
2320 | 23.4 | gf | 0.115 | mm | OK | -- | 21:28 | 2022-12-20 | 0.09 | -0.09
2321 | 23.3 | gf | 0.11 | mm | OK | -- | 21:28 | 2022-12-20 | 0.085 | -0.085
2322 | 22.8 | gf | 0.1 | mm | OK | -- | 21:28 | 2022-12-20 | 0.075 | -0.075
2323 | 23.2 | gf | 0.095 | mm | OK | -- | 21:28 | 2022-12-20 | 0.07 | -0.07
2324 | 23.1 | gf | 0.09 | mm | OK | -- | 21:28 | 2022-12-20 | 0.065 | -0.065
2325 | 23.1 | gf | 0.085 | mm | OK | -- | 21:28 | 2022-12-20 | 0.06 | -0.06
2326 | 23.2 | gf | 0.08 | mm | OK | -- | 21:28 | 2022-12-20 | 0.055 | -0.055
2327 | 23.2 | gf | 0.075 | mm | OK | -- | 21:28 | 2022-12-20 | 0.05 | -0.05
2328 | 23.1 | gf | 0.075 | mm | OK | -- | 21:28 | 2022-12-20 | 0.05 | -0.05
2329 | 23.1 | gf | 0.07 | mm | OK | -- | 21:28 | 2022-12-20 | 0.045 | -0.045
2330 | 23.3 | gf | 0.07 | mm | OK | -- | 21:28 | 2022-12-20 | 0.045 | -0.045
2331 | 23.3 | gf | 0.065 | mm | OK | -- | 21:28 | 2022-12-20 | 0.04 | -0.04
2332 | 23 | gf | 0.065 | mm | OK | -- | 21:28 | 2022-12-20 | 0.04 | -0.04
2333 | 22.3 | gf | 0.06 | mm | OK | -- | 21:28 | 2022-12-20 | 0.035 | -0.035
2334 | 19.1 | gf | 0.055 | mm | OK | -- | 21:28 | 2022-12-20 | 0.03 | -0.03
2335 | 17.1 | gf | 0.055 | mm | OK | -- | 21:28 | 2022-12-20 | 0.03 | -0.03
2336 | 15.8 | gf | 0.05 | mm | OK | -- | 21:28 | 2022-12-20 | 0.025 | -0.025
2337 | 14.9 | gf | 0.05 | mm | OK | -- | 21:28 | 2022-12-20 | 0.025 | -0.025
2338 | 14 | gf | 0.045 | mm | OK | -- | 21:28 | 2022-12-20 | 0.02 | -0.02
2339 | 9.7 | gf | 0.04 | mm | OK | -- | 21:28 | 2022-12-20 | 0.015 | -0.015
2340 | 4.8 | gf | 0.035 | mm | OK | -- | 21:28 | 2022-12-20 | 0.01 | -0.01
2341 | 1.1 | gf | 0.03 | mm | OK | -- | 21:28 | 2022-12-20 | 0.005 | -0.005
2342 | 0 | gf | 0.025 | mm | OK | -- | 21:28 | 2022-12-20 | 0 | 0
0
0
0
0
0
0
0
0
0
0
0
0
0
0
0
0
0
0
0
0
0
0
0
0
0
0
0
0
0
0
0
0
0
0
0
0
0
0
0
0
0
0
0
0
0
0
0
0
0
0
0
0
0
0
0
0
0
0
0
0
0
0
0
0
0
0
0
0
0
0
0
0
0
0
0
0
0
0
0
0
0
0
0
0
0
0
0
0
0
0
0
0
0
0
0
0
0
0
0
0
0
0
0
0
0
0
0
0
0
0
0
0
0
0
0
0
0
0
0
0
0
0
0
0
0
0
0
0
0
0
0
0
0
0
0
0
0
0
0
0
0
0
0
0
0
0
0
0
0
0
0
0
0
0
0
0
0
0
0
0
0
0
0
0
0
0
0
0
0
0
0
0
0
0
0
0
0
0
0
0
0
0
0
0
0
0
0
0
0
0
0
0
0
0
0
0
0
0
0
0
0
0
0
0
0
0
0
0
0
0
0
0
0
0
0
0
0
0
0
0
0
0
0
0
0
0
0
0
0
0
0
0
0
0
0
0
0
0
0
0
0
0
0
0
0
0
0
0
0
0
0
0
0
0
0
0
0
0
0
0
0
0
0
0
0
0
0
0
0
0
0
0
0
0
0
0
0
0
0
0
0
0
0
0
0
0
0
0
0
0
0
0
0
0
0
0
0
0
0
0
0
0
0
0
0
0
0
0
0
0
0
0
0
0
0
0
0
0
0
0
0
0
0
0
0
0
0
0
0
0
0
0
0
0
0
0
0
0
0
0
0
0
0
0
0
0
0
0
0
0
0
0
0
0
0
0
0
0
0
0
0
0
0
0
0
0
0
0
0
0
0
0
0
0
0
0
0
0
0
0
0
0
0
0
0
0
0
0
0
0
0
0
0
0
0
0
0
0
0
0
0
0
0
0
0
0
0
0
0
0
0
0
0
0
0
0
0
0
0
0
0
0
0
0
0
0
0
0
0
0
0
0
0
0
0
0
0
0
0
0
0
0
0
0
0
0
0
0
0
0
0
0
0
0
0
0
0
0
0
0
0
0
0
0
0
0
0
0
0
0
0
0
0
0
0
0
0
0
0
0
0
0
0
0
0
0
0
0
0
0
0
0
0
0
0
0
0
0
0
0
0
0
0
0
0
0
0
0
0
0
0
0
0
0
0
0
0
0
0
0
0
0
0
0
0
0
0
0
0
0
0
0
0
0
0
0
0
0
0
0
0
0
0
0
0
0
0
0
0
0
0
0
0
0
0
0
0
0
0
0
0
0
0
0
0
0
0
0
0
0
0
0
0
0
0
0
0
0
0
0
0
0
0
0
0
0
0
0
0
0
0
0
0
0
0
0
0
0
0
0
0
0
0
0
0
0
0
0
0
0
0
0
0
0
0
0
0
0
0
0
0
0
0
0
0
0
0
0
0
0
0
0
0
0
0
0
0
0
0
0
0
0
0
0
0
0
0
0
0
0
0
0
0
0
0
0
0
0
0
0
0
0
0
0
0
0
0
0
0
0
0
0
0
0
0
0
0
0
0
0
0
0
0
0
0
0
0
0
0
0
0
0
0
0
0
0
0
0
0
0
0
0
0
0
0
0
0
0
0
0
0
0
0
0
0
0
0
0
0
0
0
0
0
0
0
0
0
0
0
0
0
0
0
0
0
0
0
0
0
0
0
0
0
0
0
0
0
0
0
0
0
0
0
0
0
0
0
0
0
0
0
0
0
0
0
0
0
0
0
0
0
0
0
0
0
0
0
0
0
0
0
0
0
0
0
0
0
0
0
0
0
0
0
0
0
0
0
0
0
0
0
0
0
0
0
0
0
0
0
0
0
0
0
0
0
0

## DataTable
Leobog Ashwood V3
Switch Type: Linear | Unknown
Total Stem Travel | 3.690 mm
Peak Force | 51.8 gf
Bottom Out Force | 51.8 gf
# of Upstroke Points | 1180
# of Downstroke Points | 1113