## RawData
Switch | Sharkeys x Keygeek POMkin
Notes
No. | Force | Unit | Displacement | Unit | Judge | Position | Time | Date | Mod Dis | Collection Parameters
1 | 0 | gf | 0 | mm | OK | -- | 12:32 | 2025-05-24 | -0.03 | Maximum | 191.6 | @ | No.1096
2 | 0 | gf | 0.005 | mm | OK | -- | 12:32 | 2025-05-24 | -0.025 | Minimum | -0.3 | @ | No.2004
3 | 0 | gf | 0.005 | mm | OK | -- | 12:32 | 2025-05-24 | -0.025 | Average | 60.85
4 | 0 | gf | 0.005 | mm | OK | -- | 12:32 | 2025-05-24 | -0.025 | Data Quantity | 2027
5 | 0 | gf | 0.005 | mm | OK | -- | 12:32 | 2025-05-24 | -0.025 | Number of NG | 0
6 | 0 | gf | 0.005 | mm | OK | -- | 12:32 | 2025-05-24 | -0.025
7 | 0 | gf | 0.005 | mm | OK | -- | 12:32 | 2025-05-24 | -0.025 | Cond Formatting
8 | 0 | gf | 0.005 | mm | OK | -- | 12:32 | 2025-05-24 | -0.025 | Min Highl Max | 182.02
9 | 0 | gf | 0.005 | mm | OK | -- | 12:32 | 2025-05-24 | -0.025
10 | 0 | gf | 0.005 | mm | OK | -- | 12:32 | 2025-05-24 | -0.025 | Starting Disp | 0.03
11 | 0 | gf | 0.005 | mm | OK | -- | 12:32 | 2025-05-24 | -0.025
12 | 0 | gf | 0.005 | mm | OK | -- | 12:32 | 2025-05-24 | -0.025
13 | 0 | gf | 0.005 | mm | OK | -- | 12:32 | 2025-05-24 | -0.025
14 | 0 | gf | 0.005 | mm | OK | -- | 12:32 | 2025-05-24 | -0.025
15 | 0 | gf | 0.005 | mm | OK | -- | 12:32 | 2025-05-24 | -0.025
16 | 0 | gf | 0.005 | mm | OK | -- | 12:32 | 2025-05-24 | -0.025
17 | 0 | gf | 0.005 | mm | OK | -- | 12:32 | 2025-05-24 | -0.025
18 | 0 | gf | 0.005 | mm | OK | -- | 12:32 | 2025-05-24 | -0.025
19 | 0 | gf | 0.005 | mm | OK | -- | 12:32 | 2025-05-24 | -0.025
20 | 0 | gf | 0.005 | mm | OK | -- | 12:32 | 2025-05-24 | -0.025
21 | 0 | gf | 0.005 | mm | OK | -- | 12:32 | 2025-05-24 | -0.025
22 | 0 | gf | 0.01 | mm | OK | -- | 12:32 | 2025-05-24 | -0.02
23 | 0 | gf | 0.01 | mm | OK | -- | 12:32 | 2025-05-24 | -0.02
24 | 0 | gf | 0.01 | mm | OK | -- | 12:32 | 2025-05-24 | -0.02
25 | 0 | gf | 0.015 | mm | OK | -- | 12:32 | 2025-05-24 | -0.015
26 | 0 | gf | 0.015 | mm | OK | -- | 12:32 | 2025-05-24 | -0.015
27 | -0.1 | gf | 0.015 | mm | OK | -- | 12:32 | 2025-05-24 | -0.015
28 | 0 | gf | 0.02 | mm | OK | -- | 12:32 | 2025-05-24 | -0.01
29 | 0 | gf | 0.02 | mm | OK | -- | 12:32 | 2025-05-24 | -0.01
30 | 0 | gf | 0.02 | mm | OK | -- | 12:32 | 2025-05-24 | -0.01
31 | 0 | gf | 0.025 | mm | OK | -- | 12:32 | 2025-05-24 | -0.005
32 | 0 | gf | 0.025 | mm | OK | -- | 12:32 | 2025-05-24 | -0.005
33 | 0 | gf | 0.03 | mm | OK | -- | 12:32 | 2025-05-24 | 0
34 | 0 | gf | 0.03 | mm | OK | -- | 12:32 | 2025-05-24 | 0
35 | 0.6 | gf | 0.035 | mm | OK | -- | 12:32 | 2025-05-24 | 0.005
36 | 0.9 | gf | 0.04 | mm | OK | -- | 12:32 | 2025-05-24 | 0.01
37 | 2.5 | gf | 0.04 | mm | OK | -- | 12:32 | 2025-05-24 | 0.01
38 | 4.4 | gf | 0.045 | mm | OK | -- | 12:32 | 2025-05-24 | 0.015
39 | 6.1 | gf | 0.045 | mm | OK | -- | 12:32 | 2025-05-24 | 0.015
40 | 7.9 | gf | 0.045 | mm | OK | -- | 12:32 | 2025-05-24 | 0.015
41 | 9.9 | gf | 0.05 | mm | OK | -- | 12:32 | 2025-05-24 | 0.02
42 | 11.9 | gf | 0.05 | mm | OK | -- | 12:32 | 2025-05-24 | 0.02
43 | 14.1 | gf | 0.055 | mm | OK | -- | 12:32 | 2025-05-24 | 0.025
44 | 16.1 | gf | 0.055 | mm | OK | -- | 12:32 | 2025-05-24 | 0.025
45 | 18.1 | gf | 0.06 | mm | OK | -- | 12:32 | 2025-05-24 | 0.03
46 | 20 | gf | 0.06 | mm | OK | -- | 12:32 | 2025-05-24 | 0.03
47 | 22 | gf | 0.06 | mm | OK | -- | 12:32 | 2025-05-24 | 0.03
48 | 23.8 | gf | 0.065 | mm | OK | -- | 12:32 | 2025-05-24 | 0.035
49 | 25.2 | gf | 0.065 | mm | OK | -- | 12:32 | 2025-05-24 | 0.035
50 | 26.7 | gf | 0.065 | mm | OK | -- | 12:32 | 2025-05-24 | 0.035
51 | 28.3 | gf | 0.07 | mm | OK | -- | 12:32 | 2025-05-24 | 0.04
52 | 30 | gf | 0.07 | mm | OK | -- | 12:32 | 2025-05-24 | 0.04
53 | 31.6 | gf | 0.07 | mm | OK | -- | 12:32 | 2025-05-24 | 0.04
54 | 33.4 | gf | 0.075 | mm | OK | -- | 12:32 | 2025-05-24 | 0.045
55 | 35.2 | gf | 0.075 | mm | OK | -- | 12:32 | 2025-05-24 | 0.045
56 | 37 | gf | 0.08 | mm | OK | -- | 12:32 | 2025-05-24 | 0.05
57 | 38.9 | gf | 0.08 | mm | OK | -- | 12:32 | 2025-05-24 | 0.05
58 | 41.2 | gf | 0.08 | mm | OK | -- | 12:32 | 2025-05-24 | 0.05
59 | 41.3 | gf | 0.085 | mm | OK | -- | 12:32 | 2025-05-24 | 0.055
60 | 42.7 | gf | 0.09 | mm | OK | -- | 12:32 | 2025-05-24 | 0.06
61 | 43.3 | gf | 0.09 | mm | OK | -- | 12:32 | 2025-05-24 | 0.06
62 | 43.7 | gf | 0.095 | mm | OK | -- | 12:32 | 2025-05-24 | 0.065
63 | 43.9 | gf | 0.095 | mm | OK | -- | 12:32 | 2025-05-24 | 0.065
64 | 44.2 | gf | 0.1 | mm | OK | -- | 12:32 | 2025-05-24 | 0.07
65 | 44.3 | gf | 0.105 | mm | OK | -- | 12:32 | 2025-05-24 | 0.075
66 | 44.5 | gf | 0.11 | mm | OK | -- | 12:32 | 2025-05-24 | 0.08
67 | 44.6 | gf | 0.115 | mm | OK | -- | 12:32 | 2025-05-24 | 0.085
68 | 44.8 | gf | 0.12 | mm | OK | -- | 12:32 | 2025-05-24 | 0.09
69 | 44.9 | gf | 0.125 | mm | OK | -- | 12:32 | 2025-05-24 | 0.095
70 | 45.1 | gf | 0.125 | mm | OK | -- | 12:32 | 2025-05-24 | 0.095
71 | 45.2 | gf | 0.13 | mm | OK | -- | 12:32 | 2025-05-24 | 0.1
72 | 45.2 | gf | 0.135 | mm | OK | -- | 12:32 | 2025-05-24 | 0.105
73 | 45.2 | gf | 0.14 | mm | OK | -- | 12:32 | 2025-05-24 | 0.11
74 | 45.4 | gf | 0.145 | mm | OK | -- | 12:32 | 2025-05-24 | 0.115
75 | 45.5 | gf | 0.15 | mm | OK | -- | 12:32 | 2025-05-24 | 0.12
76 | 45.5 | gf | 0.155 | mm | OK | -- | 12:32 | 2025-05-24 | 0.125
77 | 45.5 | gf | 0.16 | mm | OK | -- | 12:32 | 2025-05-24 | 0.13
78 | 45.5 | gf | 0.165 | mm | OK | -- | 12:32 | 2025-05-24 | 0.135
79 | 45.3 | gf | 0.175 | mm | OK | -- | 12:32 | 2025-05-24 | 0.145
80 | 45.4 | gf | 0.185 | mm | OK | -- | 12:32 | 2025-05-24 | 0.155
81 | 45.6 | gf | 0.19 | mm | OK | -- | 12:32 | 2025-05-24 | 0.16
82 | 45.7 | gf | 0.195 | mm | OK | -- | 12:32 | 2025-05-24 | 0.165
83 | 45.8 | gf | 0.2 | mm | OK | -- | 12:32 | 2025-05-24 | 0.17
84 | 45.8 | gf | 0.205 | mm | OK | -- | 12:32 | 2025-05-24 | 0.175
85 | 45.8 | gf | 0.21 | mm | OK | -- | 12:32 | 2025-05-24 | 0.18
86 | 45.9 | gf | 0.215 | mm | OK | -- | 12:32 | 2025-05-24 | 0.185
87 | 45.9 | gf | 0.22 | mm | OK | -- | 12:32 | 2025-05-24 | 0.19
88 | 46 | gf | 0.225 | mm | OK | -- | 12:32 | 2025-05-24 | 0.195
89 | 45.9 | gf | 0.235 | mm | OK | -- | 12:32 | 2025-05-24 | 0.205
90 | 46.1 | gf | 0.24 | mm | OK | -- | 12:32 | 2025-05-24 | 0.21
91 | 46 | gf | 0.245 | mm | OK | -- | 12:32 | 2025-05-24 | 0.215
92 | 46 | gf | 0.25 | mm | OK | -- | 12:32 | 2025-05-24 | 0.22
93 | 46 | gf | 0.255 | mm | OK | -- | 12:32 | 2025-05-24 | 0.225
94 | 46 | gf | 0.26 | mm | OK | -- | 12:32 | 2025-05-24 | 0.23
95 | 46 | gf | 0.265 | mm | OK | -- | 12:32 | 2025-05-24 | 0.235
96 | 46 | gf | 0.27 | mm | OK | -- | 12:32 | 2025-05-24 | 0.24
97 | 46.2 | gf | 0.275 | mm | OK | -- | 12:32 | 2025-05-24 | 0.245
98 | 46.1 | gf | 0.28 | mm | OK | -- | 12:32 | 2025-05-24 | 0.25
99 | 46.1 | gf | 0.285 | mm | OK | -- | 12:32 | 2025-05-24 | 0.255
100 | 46.1 | gf | 0.295 | mm | OK | -- | 12:32 | 2025-05-24 | 0.265
101 | 46.1 | gf | 0.3 | mm | OK | -- | 12:32 | 2025-05-24 | 0.27
102 | 46.1 | gf | 0.305 | mm | OK | -- | 12:32 | 2025-05-24 | 0.275
103 | 46.1 | gf | 0.31 | mm | OK | -- | 12:32 | 2025-05-24 | 0.28
104 | 46.1 | gf | 0.32 | mm | OK | -- | 12:32 | 2025-05-24 | 0.29
105 | 46.2 | gf | 0.325 | mm | OK | -- | 12:32 | 2025-05-24 | 0.295
106 | 46.3 | gf | 0.33 | mm | OK | -- | 12:32 | 2025-05-24 | 0.3
107 | 46.3 | gf | 0.335 | mm | OK | -- | 12:32 | 2025-05-24 | 0.305
108 | 46.3 | gf | 0.34 | mm | OK | -- | 12:32 | 2025-05-24 | 0.31
109 | 46.3 | gf | 0.345 | mm | OK | -- | 12:32 | 2025-05-24 | 0.315
110 | 46.3 | gf | 0.35 | mm | OK | -- | 12:32 | 2025-05-24 | 0.32
111 | 46.4 | gf | 0.355 | mm | OK | -- | 12:32 | 2025-05-24 | 0.325
112 | 46.4 | gf | 0.365 | mm | OK | -- | 12:32 | 2025-05-24 | 0.335
113 | 46.4 | gf | 0.37 | mm | OK | -- | 12:32 | 2025-05-24 | 0.34
114 | 46.5 | gf | 0.375 | mm | OK | -- | 12:32 | 2025-05-24 | 0.345
115 | 46.5 | gf | 0.38 | mm | OK | -- | 12:32 | 2025-05-24 | 0.35
116 | 46.5 | gf | 0.385 | mm | OK | -- | 12:32 | 2025-05-24 | 0.355
117 | 46.6 | gf | 0.39 | mm | OK | -- | 12:32 | 2025-05-24 | 0.36
118 | 46.6 | gf | 0.395 | mm | OK | -- | 12:32 | 2025-05-24 | 0.365
119 | 46.6 | gf | 0.395 | mm | OK | -- | 12:32 | 2025-05-24 | 0.365
120 | 46.6 | gf | 0.4 | mm | OK | -- | 12:32 | 2025-05-24 | 0.37
121 | 46.6 | gf | 0.405 | mm | OK | -- | 12:32 | 2025-05-24 | 0.375
122 | 46.7 | gf | 0.41 | mm | OK | -- | 12:32 | 2025-05-24 | 0.38
123 | 46.7 | gf | 0.415 | mm | OK | -- | 12:32 | 2025-05-24 | 0.385
124 | 46.8 | gf | 0.42 | mm | OK | -- | 12:32 | 2025-05-24 | 0.39
125 | 46.8 | gf | 0.42 | mm | OK | -- | 12:32 | 2025-05-24 | 0.39
126 | 46.8 | gf | 0.425 | mm | OK | -- | 12:32 | 2025-05-24 | 0.395
127 | 46.9 | gf | 0.43 | mm | OK | -- | 12:32 | 2025-05-24 | 0.4
128 | 46.9 | gf | 0.43 | mm | OK | -- | 12:32 | 2025-05-24 | 0.4
129 | 46.9 | gf | 0.435 | mm | OK | -- | 12:32 | 2025-05-24 | 0.405
130 | 46.8 | gf | 0.44 | mm | OK | -- | 12:32 | 2025-05-24 | 0.41
131 | 47 | gf | 0.44 | mm | OK | -- | 12:32 | 2025-05-24 | 0.41
132 | 46.9 | gf | 0.445 | mm | OK | -- | 12:32 | 2025-05-24 | 0.415
133 | 46.9 | gf | 0.45 | mm | OK | -- | 12:32 | 2025-05-24 | 0.42
134 | 47 | gf | 0.45 | mm | OK | -- | 12:32 | 2025-05-24 | 0.42
135 | 46.9 | gf | 0.455 | mm | OK | -- | 12:32 | 2025-05-24 | 0.425
136 | 47 | gf | 0.46 | mm | OK | -- | 12:32 | 2025-05-24 | 0.43
137 | 47.1 | gf | 0.46 | mm | OK | -- | 12:32 | 2025-05-24 | 0.43
138 | 47.1 | gf | 0.465 | mm | OK | -- | 12:32 | 2025-05-24 | 0.435
139 | 47 | gf | 0.465 | mm | OK | -- | 12:32 | 2025-05-24 | 0.435
140 | 47 | gf | 0.47 | mm | OK | -- | 12:32 | 2025-05-24 | 0.44
141 | 47 | gf | 0.47 | mm | OK | -- | 12:32 | 2025-05-24 | 0.44
142 | 47.1 | gf | 0.475 | mm | OK | -- | 12:32 | 2025-05-24 | 0.445
143 | 47.1 | gf | 0.475 | mm | OK | -- | 12:32 | 2025-05-24 | 0.445
144 | 47 | gf | 0.48 | mm | OK | -- | 12:32 | 2025-05-24 | 0.45
145 | 47.1 | gf | 0.48 | mm | OK | -- | 12:32 | 2025-05-24 | 0.45
146 | 47.1 | gf | 0.485 | mm | OK | -- | 12:32 | 2025-05-24 | 0.455
147 | 47.2 | gf | 0.485 | mm | OK | -- | 12:32 | 2025-05-24 | 0.455
148 | 47.1 | gf | 0.49 | mm | OK | -- | 12:32 | 2025-05-24 | 0.46
149 | 47.2 | gf | 0.49 | mm | OK | -- | 12:32 | 2025-05-24 | 0.46
150 | 47.3 | gf | 0.49 | mm | OK | -- | 12:32 | 2025-05-24 | 0.46
151 | 47.1 | gf | 0.495 | mm | OK | -- | 12:32 | 2025-05-24 | 0.465
152 | 47.2 | gf | 0.495 | mm | OK | -- | 12:32 | 2025-05-24 | 0.465
153 | 47.2 | gf | 0.5 | mm | OK | -- | 12:32 | 2025-05-24 | 0.47
154 | 47.2 | gf | 0.5 | mm | OK | -- | 12:32 | 2025-05-24 | 0.47
155 | 47.1 | gf | 0.505 | mm | OK | -- | 12:32 | 2025-05-24 | 0.475
156 | 47.1 | gf | 0.505 | mm | OK | -- | 12:32 | 2025-05-24 | 0.475
157 | 47.1 | gf | 0.51 | mm | OK | -- | 12:32 | 2025-05-24 | 0.48
158 | 47.1 | gf | 0.515 | mm | OK | -- | 12:32 | 2025-05-24 | 0.485
159 | 47.1 | gf | 0.52 | mm | OK | -- | 12:32 | 2025-05-24 | 0.49
160 | 47.1 | gf | 0.525 | mm | OK | -- | 12:32 | 2025-05-24 | 0.495
161 | 47.1 | gf | 0.53 | mm | OK | -- | 12:32 | 2025-05-24 | 0.5
162 | 47.1 | gf | 0.535 | mm | OK | -- | 12:32 | 2025-05-24 | 0.505
163 | 47.2 | gf | 0.54 | mm | OK | -- | 12:32 | 2025-05-24 | 0.51
164 | 47.2 | gf | 0.545 | mm | OK | -- | 12:32 | 2025-05-24 | 0.515
165 | 47.2 | gf | 0.55 | mm | OK | -- | 12:32 | 2025-05-24 | 0.52
166 | 47.3 | gf | 0.555 | mm | OK | -- | 12:32 | 2025-05-24 | 0.525
167 | 47.3 | gf | 0.56 | mm | OK | -- | 12:32 | 2025-05-24 | 0.53
168 | 47.3 | gf | 0.565 | mm | OK | -- | 12:32 | 2025-05-24 | 0.535
169 | 47.4 | gf | 0.565 | mm | OK | -- | 12:32 | 2025-05-24 | 0.535
170 | 47.3 | gf | 0.57 | mm | OK | -- | 12:32 | 2025-05-24 | 0.54
171 | 47.3 | gf | 0.58 | mm | OK | -- | 12:32 | 2025-05-24 | 0.55
172 | 47.2 | gf | 0.585 | mm | OK | -- | 12:32 | 2025-05-24 | 0.555
173 | 47.1 | gf | 0.59 | mm | OK | -- | 12:32 | 2025-05-24 | 0.56
174 | 47.1 | gf | 0.6 | mm | OK | -- | 12:32 | 2025-05-24 | 0.57
175 | 47.2 | gf | 0.61 | mm | OK | -- | 12:32 | 2025-05-24 | 0.58
176 | 47.2 | gf | 0.62 | mm | OK | -- | 12:32 | 2025-05-24 | 0.59
177 | 47.3 | gf | 0.625 | mm | OK | -- | 12:32 | 2025-05-24 | 0.595
178 | 47.3 | gf | 0.63 | mm | OK | -- | 12:32 | 2025-05-24 | 0.6
179 | 47.4 | gf | 0.635 | mm | OK | -- | 12:32 | 2025-05-24 | 0.605
180 | 47.5 | gf | 0.64 | mm | OK | -- | 12:32 | 2025-05-24 | 0.61
181 | 47.5 | gf | 0.645 | mm | OK | -- | 12:32 | 2025-05-24 | 0.615
182 | 47.4 | gf | 0.65 | mm | OK | -- | 12:32 | 2025-05-24 | 0.62
183 | 47.5 | gf | 0.655 | mm | OK | -- | 12:32 | 2025-05-24 | 0.625
184 | 47.5 | gf | 0.655 | mm | OK | -- | 12:32 | 2025-05-24 | 0.625
185 | 47.5 | gf | 0.66 | mm | OK | -- | 12:32 | 2025-05-24 | 0.63
186 | 47.5 | gf | 0.665 | mm | OK | -- | 12:32 | 2025-05-24 | 0.635
187 | 47.5 | gf | 0.67 | mm | OK | -- | 12:32 | 2025-05-24 | 0.64
188 | 47.5 | gf | 0.675 | mm | OK | -- | 12:32 | 2025-05-24 | 0.645
189 | 47.5 | gf | 0.68 | mm | OK | -- | 12:32 | 2025-05-24 | 0.65
190 | 47.5 | gf | 0.69 | mm | OK | -- | 12:32 | 2025-05-24 | 0.66
191 | 47.5 | gf | 0.695 | mm | OK | -- | 12:32 | 2025-05-24 | 0.665
192 | 47.6 | gf | 0.7 | mm | OK | -- | 12:32 | 2025-05-24 | 0.67
193 | 47.7 | gf | 0.71 | mm | OK | -- | 12:32 | 2025-05-24 | 0.68
194 | 47.7 | gf | 0.715 | mm | OK | -- | 12:32 | 2025-05-24 | 0.685
195 | 47.8 | gf | 0.715 | mm | OK | -- | 12:32 | 2025-05-24 | 0.685
196 | 47.8 | gf | 0.72 | mm | OK | -- | 12:32 | 2025-05-24 | 0.69
197 | 47.9 | gf | 0.725 | mm | OK | -- | 12:32 | 2025-05-24 | 0.695
198 | 47.9 | gf | 0.73 | mm | OK | -- | 12:32 | 2025-05-24 | 0.7
199 | 47.9 | gf | 0.735 | mm | OK | -- | 12:32 | 2025-05-24 | 0.705
200 | 47.9 | gf | 0.74 | mm | OK | -- | 12:32 | 2025-05-24 | 0.71
201 | 47.9 | gf | 0.745 | mm | OK | -- | 12:32 | 2025-05-24 | 0.715
202 | 48 | gf | 0.745 | mm | OK | -- | 12:32 | 2025-05-24 | 0.715
203 | 48 | gf | 0.75 | mm | OK | -- | 12:32 | 2025-05-24 | 0.72
204 | 47.9 | gf | 0.755 | mm | OK | -- | 12:32 | 2025-05-24 | 0.725
205 | 48 | gf | 0.76 | mm | OK | -- | 12:32 | 2025-05-24 | 0.73
206 | 48 | gf | 0.765 | mm | OK | -- | 12:32 | 2025-05-24 | 0.735
207 | 48 | gf | 0.77 | mm | OK | -- | 12:32 | 2025-05-24 | 0.74
208 | 48.1 | gf | 0.775 | mm | OK | -- | 12:32 | 2025-05-24 | 0.745
209 | 48.1 | gf | 0.78 | mm | OK | -- | 12:32 | 2025-05-24 | 0.75
210 | 48.1 | gf | 0.785 | mm | OK | -- | 12:32 | 2025-05-24 | 0.755
211 | 48.1 | gf | 0.785 | mm | OK | -- | 12:32 | 2025-05-24 | 0.755
212 | 48.1 | gf | 0.79 | mm | OK | -- | 12:32 | 2025-05-24 | 0.76
213 | 48.1 | gf | 0.795 | mm | OK | -- | 12:32 | 2025-05-24 | 0.765
214 | 48 | gf | 0.8 | mm | OK | -- | 12:32 | 2025-05-24 | 0.77
215 | 48.1 | gf | 0.8 | mm | OK | -- | 12:32 | 2025-05-24 | 0.77
216 | 48.1 | gf | 0.805 | mm | OK | -- | 12:32 | 2025-05-24 | 0.775
217 | 48.2 | gf | 0.81 | mm | OK | -- | 12:32 | 2025-05-24 | 0.78
218 | 48.3 | gf | 0.81 | mm | OK | -- | 12:32 | 2025-05-24 | 0.78
219 | 48.2 | gf | 0.815 | mm | OK | -- | 12:32 | 2025-05-24 | 0.785
220 | 48.3 | gf | 0.815 | mm | OK | -- | 12:32 | 2025-05-24 | 0.785
221 | 48.4 | gf | 0.82 | mm | OK | -- | 12:32 | 2025-05-24 | 0.79
222 | 48.4 | gf | 0.82 | mm | OK | -- | 12:32 | 2025-05-24 | 0.79
223 | 48.3 | gf | 0.82 | mm | OK | -- | 12:32 | 2025-05-24 | 0.79
224 | 48.4 | gf | 0.825 | mm | OK | -- | 12:32 | 2025-05-24 | 0.795
225 | 48.4 | gf | 0.825 | mm | OK | -- | 12:32 | 2025-05-24 | 0.795
226 | 48.4 | gf | 0.83 | mm | OK | -- | 12:32 | 2025-05-24 | 0.8
227 | 48.4 | gf | 0.83 | mm | OK | -- | 12:32 | 2025-05-24 | 0.8
228 | 48.3 | gf | 0.835 | mm | OK | -- | 12:32 | 2025-05-24 | 0.805
229 | 48.4 | gf | 0.835 | mm | OK | -- | 12:32 | 2025-05-24 | 0.805
230 | 48.4 | gf | 0.84 | mm | OK | -- | 12:32 | 2025-05-24 | 0.81
231 | 48.5 | gf | 0.84 | mm | OK | -- | 12:32 | 2025-05-24 | 0.81
232 | 48.5 | gf | 0.845 | mm | OK | -- | 12:32 | 2025-05-24 | 0.815
233 | 48.4 | gf | 0.845 | mm | OK | -- | 12:32 | 2025-05-24 | 0.815
234 | 48.4 | gf | 0.85 | mm | OK | -- | 12:32 | 2025-05-24 | 0.82
235 | 48.5 | gf | 0.85 | mm | OK | -- | 12:32 | 2025-05-24 | 0.82
236 | 48.5 | gf | 0.855 | mm | OK | -- | 12:32 | 2025-05-24 | 0.825
237 | 48.5 | gf | 0.855 | mm | OK | -- | 12:32 | 2025-05-24 | 0.825
238 | 48.5 | gf | 0.86 | mm | OK | -- | 12:32 | 2025-05-24 | 0.83
239 | 48.4 | gf | 0.86 | mm | OK | -- | 12:32 | 2025-05-24 | 0.83
240 | 48.4 | gf | 0.865 | mm | OK | -- | 12:32 | 2025-05-24 | 0.835
241 | 48.5 | gf | 0.865 | mm | OK | -- | 12:32 | 2025-05-24 | 0.835
242 | 48.5 | gf | 0.87 | mm | OK | -- | 12:32 | 2025-05-24 | 0.84
243 | 48.6 | gf | 0.87 | mm | OK | -- | 12:32 | 2025-05-24 | 0.84
244 | 48.6 | gf | 0.875 | mm | OK | -- | 12:32 | 2025-05-24 | 0.845
245 | 48.6 | gf | 0.875 | mm | OK | -- | 12:32 | 2025-05-24 | 0.845
246 | 48.7 | gf | 0.875 | mm | OK | -- | 12:32 | 2025-05-24 | 0.845
247 | 48.6 | gf | 0.88 | mm | OK | -- | 12:32 | 2025-05-24 | 0.85
248 | 48.7 | gf | 0.88 | mm | OK | -- | 12:32 | 2025-05-24 | 0.85
249 | 48.7 | gf | 0.88 | mm | OK | -- | 12:32 | 2025-05-24 | 0.85
250 | 48.8 | gf | 0.88 | mm | OK | -- | 12:32 | 2025-05-24 | 0.85
251 | 48.8 | gf | 0.885 | mm | OK | -- | 12:32 | 2025-05-24 | 0.855
252 | 48.8 | gf | 0.885 | mm | OK | -- | 12:32 | 2025-05-24 | 0.855
253 | 48.7 | gf | 0.885 | mm | OK | -- | 12:32 | 2025-05-24 | 0.855
254 | 48.8 | gf | 0.885 | mm | OK | -- | 12:32 | 2025-05-24 | 0.855
255 | 48.8 | gf | 0.89 | mm | OK | -- | 12:32 | 2025-05-24 | 0.86
256 | 48.8 | gf | 0.89 | mm | OK | -- | 12:32 | 2025-05-24 | 0.86
257 | 48.8 | gf | 0.89 | mm | OK | -- | 12:32 | 2025-05-24 | 0.86
258 | 48.7 | gf | 0.89 | mm | OK | -- | 12:32 | 2025-05-24 | 0.86
259 | 48.8 | gf | 0.895 | mm | OK | -- | 12:32 | 2025-05-24 | 0.865
260 | 48.7 | gf | 0.895 | mm | OK | -- | 12:32 | 2025-05-24 | 0.865
261 | 48.7 | gf | 0.9 | mm | OK | -- | 12:32 | 2025-05-24 | 0.87
262 | 48.6 | gf | 0.9 | mm | OK | -- | 12:32 | 2025-05-24 | 0.87
263 | 48.6 | gf | 0.905 | mm | OK | -- | 12:32 | 2025-05-24 | 0.875
264 | 48.4 | gf | 0.91 | mm | OK | -- | 12:32 | 2025-05-24 | 0.88
265 | 48.6 | gf | 0.915 | mm | OK | -- | 12:32 | 2025-05-24 | 0.885
266 | 48.6 | gf | 0.92 | mm | OK | -- | 12:32 | 2025-05-24 | 0.89
267 | 48.7 | gf | 0.93 | mm | OK | -- | 12:32 | 2025-05-24 | 0.9
268 | 48.7 | gf | 0.935 | mm | OK | -- | 12:32 | 2025-05-24 | 0.905
269 | 48.7 | gf | 0.94 | mm | OK | -- | 12:32 | 2025-05-24 | 0.91
270 | 48.8 | gf | 0.945 | mm | OK | -- | 12:32 | 2025-05-24 | 0.915
271 | 48.7 | gf | 0.95 | mm | OK | -- | 12:32 | 2025-05-24 | 0.92
272 | 48.7 | gf | 0.955 | mm | OK | -- | 12:32 | 2025-05-24 | 0.925
273 | 48.7 | gf | 0.965 | mm | OK | -- | 12:32 | 2025-05-24 | 0.935
274 | 48.8 | gf | 0.97 | mm | OK | -- | 12:32 | 2025-05-24 | 0.94
275 | 48.8 | gf | 0.975 | mm | OK | -- | 12:32 | 2025-05-24 | 0.945
276 | 48.8 | gf | 0.985 | mm | OK | -- | 12:32 | 2025-05-24 | 0.955
277 | 48.8 | gf | 0.99 | mm | OK | -- | 12:32 | 2025-05-24 | 0.96
278 | 48.9 | gf | 0.995 | mm | OK | -- | 12:32 | 2025-05-24 | 0.965
279 | 48.9 | gf | 1 | mm | OK | -- | 12:32 | 2025-05-24 | 0.97
280 | 48.9 | gf | 1.005 | mm | OK | -- | 12:32 | 2025-05-24 | 0.975
281 | 49 | gf | 1.01 | mm | OK | -- | 12:32 | 2025-05-24 | 0.98
282 | 49.1 | gf | 1.015 | mm | OK | -- | 12:32 | 2025-05-24 | 0.985
283 | 49.1 | gf | 1.025 | mm | OK | -- | 12:32 | 2025-05-24 | 0.995
284 | 49.1 | gf | 1.025 | mm | OK | -- | 12:32 | 2025-05-24 | 0.995
285 | 49.1 | gf | 1.035 | mm | OK | -- | 12:32 | 2025-05-24 | 1.005
286 | 49.1 | gf | 1.04 | mm | OK | -- | 12:32 | 2025-05-24 | 1.01
287 | 49.2 | gf | 1.045 | mm | OK | -- | 12:32 | 2025-05-24 | 1.015
288 | 49.2 | gf | 1.055 | mm | OK | -- | 12:32 | 2025-05-24 | 1.025
289 | 49.2 | gf | 1.06 | mm | OK | -- | 12:32 | 2025-05-24 | 1.03
290 | 49.2 | gf | 1.065 | mm | OK | -- | 12:32 | 2025-05-24 | 1.035
291 | 49.3 | gf | 1.07 | mm | OK | -- | 12:32 | 2025-05-24 | 1.04
292 | 49.4 | gf | 1.075 | mm | OK | -- | 12:32 | 2025-05-24 | 1.045
293 | 49.5 | gf | 1.08 | mm | OK | -- | 12:32 | 2025-05-24 | 1.05
294 | 49.5 | gf | 1.085 | mm | OK | -- | 12:32 | 2025-05-24 | 1.055
295 | 49.5 | gf | 1.09 | mm | OK | -- | 12:32 | 2025-05-24 | 1.06
296 | 49.6 | gf | 1.095 | mm | OK | -- | 12:32 | 2025-05-24 | 1.065
297 | 49.6 | gf | 1.1 | mm | OK | -- | 12:32 | 2025-05-24 | 1.07
298 | 49.7 | gf | 1.105 | mm | OK | -- | 12:32 | 2025-05-24 | 1.075
299 | 49.7 | gf | 1.11 | mm | OK | -- | 12:32 | 2025-05-24 | 1.08
300 | 49.7 | gf | 1.11 | mm | OK | -- | 12:32 | 2025-05-24 | 1.08
301 | 49.8 | gf | 1.115 | mm | OK | -- | 12:32 | 2025-05-24 | 1.085
302 | 49.8 | gf | 1.115 | mm | OK | -- | 12:32 | 2025-05-24 | 1.085
303 | 49.8 | gf | 1.12 | mm | OK | -- | 12:32 | 2025-05-24 | 1.09
304 | 49.8 | gf | 1.125 | mm | OK | -- | 12:32 | 2025-05-24 | 1.095
305 | 49.7 | gf | 1.125 | mm | OK | -- | 12:32 | 2025-05-24 | 1.095
306 | 49.8 | gf | 1.13 | mm | OK | -- | 12:32 | 2025-05-24 | 1.1
307 | 49.7 | gf | 1.135 | mm | OK | -- | 12:32 | 2025-05-24 | 1.105
308 | 49.7 | gf | 1.135 | mm | OK | -- | 12:32 | 2025-05-24 | 1.105
309 | 49.8 | gf | 1.14 | mm | OK | -- | 12:32 | 2025-05-24 | 1.11
310 | 49.8 | gf | 1.14 | mm | OK | -- | 12:32 | 2025-05-24 | 1.11
311 | 49.9 | gf | 1.14 | mm | OK | -- | 12:32 | 2025-05-24 | 1.11
312 | 49.9 | gf | 1.145 | mm | OK | -- | 12:32 | 2025-05-24 | 1.115
313 | 50 | gf | 1.145 | mm | OK | -- | 12:32 | 2025-05-24 | 1.115
314 | 50 | gf | 1.145 | mm | OK | -- | 12:32 | 2025-05-24 | 1.115
315 | 49.9 | gf | 1.145 | mm | OK | -- | 12:32 | 2025-05-24 | 1.115
316 | 50 | gf | 1.15 | mm | OK | -- | 12:32 | 2025-05-24 | 1.12
317 | 50 | gf | 1.15 | mm | OK | -- | 12:32 | 2025-05-24 | 1.12
318 | 50 | gf | 1.15 | mm | OK | -- | 12:32 | 2025-05-24 | 1.12
319 | 50.1 | gf | 1.155 | mm | OK | -- | 12:32 | 2025-05-24 | 1.125
320 | 50.1 | gf | 1.155 | mm | OK | -- | 12:32 | 2025-05-24 | 1.125
321 | 50.1 | gf | 1.155 | mm | OK | -- | 12:32 | 2025-05-24 | 1.125
322 | 50.2 | gf | 1.155 | mm | OK | -- | 12:32 | 2025-05-24 | 1.125
323 | 50.2 | gf | 1.155 | mm | OK | -- | 12:32 | 2025-05-24 | 1.125
324 | 50.2 | gf | 1.16 | mm | OK | -- | 12:32 | 2025-05-24 | 1.13
325 | 50.2 | gf | 1.16 | mm | OK | -- | 12:32 | 2025-05-24 | 1.13
326 | 50.3 | gf | 1.16 | mm | OK | -- | 12:32 | 2025-05-24 | 1.13
327 | 50.3 | gf | 1.16 | mm | OK | -- | 12:32 | 2025-05-24 | 1.13
328 | 50.2 | gf | 1.16 | mm | OK | -- | 12:32 | 2025-05-24 | 1.13
329 | 50.3 | gf | 1.16 | mm | OK | -- | 12:32 | 2025-05-24 | 1.13
330 | 50.4 | gf | 1.16 | mm | OK | -- | 12:32 | 2025-05-24 | 1.13
331 | 50.4 | gf | 1.16 | mm | OK | -- | 12:32 | 2025-05-24 | 1.13
332 | 50.3 | gf | 1.16 | mm | OK | -- | 12:32 | 2025-05-24 | 1.13
333 | 50.1 | gf | 1.165 | mm | OK | -- | 12:32 | 2025-05-24 | 1.135
334 | 50.1 | gf | 1.165 | mm | OK | -- | 12:32 | 2025-05-24 | 1.135
335 | 50 | gf | 1.17 | mm | OK | -- | 12:32 | 2025-05-24 | 1.14
336 | 49.9 | gf | 1.17 | mm | OK | -- | 12:32 | 2025-05-24 | 1.14
337 | 50 | gf | 1.175 | mm | OK | -- | 12:32 | 2025-05-24 | 1.145
338 | 50 | gf | 1.175 | mm | OK | -- | 12:32 | 2025-05-24 | 1.145
339 | 50.1 | gf | 1.18 | mm | OK | -- | 12:32 | 2025-05-24 | 1.15
340 | 50.1 | gf | 1.18 | mm | OK | -- | 12:32 | 2025-05-24 | 1.15
341 | 50 | gf | 1.185 | mm | OK | -- | 12:32 | 2025-05-24 | 1.155
342 | 50 | gf | 1.19 | mm | OK | -- | 12:32 | 2025-05-24 | 1.16
343 | 50 | gf | 1.195 | mm | OK | -- | 12:32 | 2025-05-24 | 1.165
344 | 50 | gf | 1.205 | mm | OK | -- | 12:32 | 2025-05-24 | 1.175
345 | 50 | gf | 1.21 | mm | OK | -- | 12:32 | 2025-05-24 | 1.18
346 | 50.2 | gf | 1.215 | mm | OK | -- | 12:32 | 2025-05-24 | 1.185
347 | 50.2 | gf | 1.22 | mm | OK | -- | 12:32 | 2025-05-24 | 1.19
348 | 50.3 | gf | 1.22 | mm | OK | -- | 12:32 | 2025-05-24 | 1.19
349 | 50.3 | gf | 1.225 | mm | OK | -- | 12:32 | 2025-05-24 | 1.195
350 | 50.3 | gf | 1.225 | mm | OK | -- | 12:32 | 2025-05-24 | 1.195
351 | 50.3 | gf | 1.23 | mm | OK | -- | 12:32 | 2025-05-24 | 1.2
352 | 50.3 | gf | 1.23 | mm | OK | -- | 12:32 | 2025-05-24 | 1.2
353 | 50.3 | gf | 1.235 | mm | OK | -- | 12:32 | 2025-05-24 | 1.205
354 | 50.4 | gf | 1.24 | mm | OK | -- | 12:32 | 2025-05-24 | 1.21
355 | 50.4 | gf | 1.245 | mm | OK | -- | 12:32 | 2025-05-24 | 1.215
356 | 50.5 | gf | 1.245 | mm | OK | -- | 12:32 | 2025-05-24 | 1.215
357 | 50.4 | gf | 1.25 | mm | OK | -- | 12:32 | 2025-05-24 | 1.22
358 | 50.4 | gf | 1.255 | mm | OK | -- | 12:32 | 2025-05-24 | 1.225
359 | 50.4 | gf | 1.255 | mm | OK | -- | 12:32 | 2025-05-24 | 1.225
360 | 50.4 | gf | 1.26 | mm | OK | -- | 12:32 | 2025-05-24 | 1.23
361 | 50.4 | gf | 1.265 | mm | OK | -- | 12:32 | 2025-05-24 | 1.235
362 | 50.4 | gf | 1.27 | mm | OK | -- | 12:32 | 2025-05-24 | 1.24
363 | 50.4 | gf | 1.275 | mm | OK | -- | 12:32 | 2025-05-24 | 1.245
364 | 50.4 | gf | 1.28 | mm | OK | -- | 12:32 | 2025-05-24 | 1.25
365 | 50.4 | gf | 1.28 | mm | OK | -- | 12:32 | 2025-05-24 | 1.25
366 | 50.4 | gf | 1.285 | mm | OK | -- | 12:32 | 2025-05-24 | 1.255
367 | 50.4 | gf | 1.29 | mm | OK | -- | 12:32 | 2025-05-24 | 1.26
368 | 50.4 | gf | 1.295 | mm | OK | -- | 12:32 | 2025-05-24 | 1.265
369 | 50.4 | gf | 1.3 | mm | OK | -- | 12:32 | 2025-05-24 | 1.27
370 | 50.4 | gf | 1.305 | mm | OK | -- | 12:32 | 2025-05-24 | 1.275
371 | 50.5 | gf | 1.31 | mm | OK | -- | 12:32 | 2025-05-24 | 1.28
372 | 50.5 | gf | 1.32 | mm | OK | -- | 12:32 | 2025-05-24 | 1.29
373 | 50.6 | gf | 1.32 | mm | OK | -- | 12:32 | 2025-05-24 | 1.29
374 | 50.6 | gf | 1.325 | mm | OK | -- | 12:32 | 2025-05-24 | 1.295
375 | 50.6 | gf | 1.33 | mm | OK | -- | 12:32 | 2025-05-24 | 1.3
376 | 50.7 | gf | 1.33 | mm | OK | -- | 12:32 | 2025-05-24 | 1.3
377 | 50.7 | gf | 1.335 | mm | OK | -- | 12:32 | 2025-05-24 | 1.305
378 | 50.6 | gf | 1.345 | mm | OK | -- | 12:32 | 2025-05-24 | 1.315
379 | 50.6 | gf | 1.35 | mm | OK | -- | 12:32 | 2025-05-24 | 1.32
380 | 50.7 | gf | 1.355 | mm | OK | -- | 12:32 | 2025-05-24 | 1.325
381 | 50.8 | gf | 1.365 | mm | OK | -- | 12:32 | 2025-05-24 | 1.335
382 | 50.8 | gf | 1.37 | mm | OK | -- | 12:32 | 2025-05-24 | 1.34
383 | 50.8 | gf | 1.375 | mm | OK | -- | 12:32 | 2025-05-24 | 1.345
384 | 50.9 | gf | 1.385 | mm | OK | -- | 12:32 | 2025-05-24 | 1.355
385 | 51 | gf | 1.385 | mm | OK | -- | 12:32 | 2025-05-24 | 1.355
386 | 51 | gf | 1.39 | mm | OK | -- | 12:32 | 2025-05-24 | 1.36
387 | 51 | gf | 1.395 | mm | OK | -- | 12:32 | 2025-05-24 | 1.365
388 | 51 | gf | 1.4 | mm | OK | -- | 12:32 | 2025-05-24 | 1.37
389 | 51 | gf | 1.4 | mm | OK | -- | 12:32 | 2025-05-24 | 1.37
390 | 51.1 | gf | 1.405 | mm | OK | -- | 12:32 | 2025-05-24 | 1.375
391 | 51 | gf | 1.41 | mm | OK | -- | 12:32 | 2025-05-24 | 1.38
392 | 51.1 | gf | 1.415 | mm | OK | -- | 12:32 | 2025-05-24 | 1.385
393 | 51.1 | gf | 1.415 | mm | OK | -- | 12:32 | 2025-05-24 | 1.385
394 | 51.1 | gf | 1.42 | mm | OK | -- | 12:32 | 2025-05-24 | 1.39
395 | 51.2 | gf | 1.42 | mm | OK | -- | 12:32 | 2025-05-24 | 1.39
396 | 51.1 | gf | 1.43 | mm | OK | -- | 12:32 | 2025-05-24 | 1.4
397 | 51.2 | gf | 1.435 | mm | OK | -- | 12:32 | 2025-05-24 | 1.405
398 | 51 | gf | 1.445 | mm | OK | -- | 12:32 | 2025-05-24 | 1.415
399 | 51.1 | gf | 1.455 | mm | OK | -- | 12:32 | 2025-05-24 | 1.425
400 | 51.1 | gf | 1.465 | mm | OK | -- | 12:32 | 2025-05-24 | 1.435
401 | 51.3 | gf | 1.47 | mm | OK | -- | 12:32 | 2025-05-24 | 1.44
402 | 51.4 | gf | 1.475 | mm | OK | -- | 12:32 | 2025-05-24 | 1.445
403 | 51.4 | gf | 1.48 | mm | OK | -- | 12:32 | 2025-05-24 | 1.45
404 | 51.4 | gf | 1.48 | mm | OK | -- | 12:32 | 2025-05-24 | 1.45
405 | 51.4 | gf | 1.485 | mm | OK | -- | 12:32 | 2025-05-24 | 1.455
406 | 51.4 | gf | 1.49 | mm | OK | -- | 12:32 | 2025-05-24 | 1.46
407 | 51.4 | gf | 1.495 | mm | OK | -- | 12:32 | 2025-05-24 | 1.465
408 | 51.5 | gf | 1.5 | mm | OK | -- | 12:32 | 2025-05-24 | 1.47
409 | 51.5 | gf | 1.505 | mm | OK | -- | 12:32 | 2025-05-24 | 1.475
410 | 51.5 | gf | 1.51 | mm | OK | -- | 12:32 | 2025-05-24 | 1.48
411 | 51.5 | gf | 1.51 | mm | OK | -- | 12:32 | 2025-05-24 | 1.48
412 | 51.5 | gf | 1.52 | mm | OK | -- | 12:32 | 2025-05-24 | 1.49
413 | 51.5 | gf | 1.525 | mm | OK | -- | 12:32 | 2025-05-24 | 1.495
414 | 51.5 | gf | 1.53 | mm | OK | -- | 12:32 | 2025-05-24 | 1.5
415 | 51.5 | gf | 1.53 | mm | OK | -- | 12:32 | 2025-05-24 | 1.5
416 | 51.5 | gf | 1.535 | mm | OK | -- | 12:32 | 2025-05-24 | 1.505
417 | 51.6 | gf | 1.54 | mm | OK | -- | 12:32 | 2025-05-24 | 1.51
418 | 51.6 | gf | 1.54 | mm | OK | -- | 12:32 | 2025-05-24 | 1.51
419 | 51.7 | gf | 1.545 | mm | OK | -- | 12:32 | 2025-05-24 | 1.515
420 | 51.7 | gf | 1.545 | mm | OK | -- | 12:32 | 2025-05-24 | 1.515
421 | 51.7 | gf | 1.545 | mm | OK | -- | 12:32 | 2025-05-24 | 1.515
422 | 51.8 | gf | 1.55 | mm | OK | -- | 12:32 | 2025-05-24 | 1.52
423 | 51.8 | gf | 1.55 | mm | OK | -- | 12:32 | 2025-05-24 | 1.52
424 | 51.7 | gf | 1.55 | mm | OK | -- | 12:32 | 2025-05-24 | 1.52
425 | 51.8 | gf | 1.55 | mm | OK | -- | 12:32 | 2025-05-24 | 1.52
426 | 51.7 | gf | 1.555 | mm | OK | -- | 12:32 | 2025-05-24 | 1.525
427 | 51.8 | gf | 1.555 | mm | OK | -- | 12:32 | 2025-05-24 | 1.525
428 | 51.8 | gf | 1.56 | mm | OK | -- | 12:32 | 2025-05-24 | 1.53
429 | 51.8 | gf | 1.56 | mm | OK | -- | 12:32 | 2025-05-24 | 1.53
430 | 51.8 | gf | 1.565 | mm | OK | -- | 12:32 | 2025-05-24 | 1.535
431 | 51.9 | gf | 1.565 | mm | OK | -- | 12:32 | 2025-05-24 | 1.535
432 | 51.9 | gf | 1.565 | mm | OK | -- | 12:32 | 2025-05-24 | 1.535
433 | 51.8 | gf | 1.57 | mm | OK | -- | 12:32 | 2025-05-24 | 1.54
434 | 51.8 | gf | 1.575 | mm | OK | -- | 12:32 | 2025-05-24 | 1.545
435 | 51.8 | gf | 1.58 | mm | OK | -- | 12:32 | 2025-05-24 | 1.55
436 | 51.8 | gf | 1.585 | mm | OK | -- | 12:32 | 2025-05-24 | 1.555
437 | 51.8 | gf | 1.59 | mm | OK | -- | 12:32 | 2025-05-24 | 1.56
438 | 51.8 | gf | 1.59 | mm | OK | -- | 12:32 | 2025-05-24 | 1.56
439 | 51.9 | gf | 1.595 | mm | OK | -- | 12:32 | 2025-05-24 | 1.565
440 | 51.9 | gf | 1.6 | mm | OK | -- | 12:32 | 2025-05-24 | 1.57
441 | 51.9 | gf | 1.6 | mm | OK | -- | 12:32 | 2025-05-24 | 1.57
442 | 51.9 | gf | 1.605 | mm | OK | -- | 12:32 | 2025-05-24 | 1.575
443 | 52 | gf | 1.605 | mm | OK | -- | 12:32 | 2025-05-24 | 1.575
444 | 52 | gf | 1.61 | mm | OK | -- | 12:32 | 2025-05-24 | 1.58
445 | 52 | gf | 1.61 | mm | OK | -- | 12:32 | 2025-05-24 | 1.58
446 | 52 | gf | 1.615 | mm | OK | -- | 12:32 | 2025-05-24 | 1.585
447 | 52.1 | gf | 1.615 | mm | OK | -- | 12:32 | 2025-05-24 | 1.585
448 | 52.1 | gf | 1.615 | mm | OK | -- | 12:32 | 2025-05-24 | 1.585
449 | 52.1 | gf | 1.615 | mm | OK | -- | 12:32 | 2025-05-24 | 1.585
450 | 52.2 | gf | 1.615 | mm | OK | -- | 12:32 | 2025-05-24 | 1.585
451 | 52.2 | gf | 1.62 | mm | OK | -- | 12:32 | 2025-05-24 | 1.59
452 | 52.3 | gf | 1.62 | mm | OK | -- | 12:32 | 2025-05-24 | 1.59
453 | 52.2 | gf | 1.62 | mm | OK | -- | 12:32 | 2025-05-24 | 1.59
454 | 52.2 | gf | 1.62 | mm | OK | -- | 12:32 | 2025-05-24 | 1.59
455 | 52.1 | gf | 1.625 | mm | OK | -- | 12:32 | 2025-05-24 | 1.595
456 | 52.1 | gf | 1.63 | mm | OK | -- | 12:32 | 2025-05-24 | 1.6
457 | 52.1 | gf | 1.63 | mm | OK | -- | 12:32 | 2025-05-24 | 1.6
458 | 52.1 | gf | 1.635 | mm | OK | -- | 12:32 | 2025-05-24 | 1.605
459 | 52.1 | gf | 1.64 | mm | OK | -- | 12:32 | 2025-05-24 | 1.61
460 | 52.1 | gf | 1.645 | mm | OK | -- | 12:32 | 2025-05-24 | 1.615
461 | 52.2 | gf | 1.65 | mm | OK | -- | 12:32 | 2025-05-24 | 1.62
462 | 52.3 | gf | 1.65 | mm | OK | -- | 12:32 | 2025-05-24 | 1.62
463 | 52.4 | gf | 1.65 | mm | OK | -- | 12:32 | 2025-05-24 | 1.62
464 | 52.3 | gf | 1.655 | mm | OK | -- | 12:32 | 2025-05-24 | 1.625
465 | 52.4 | gf | 1.655 | mm | OK | -- | 12:32 | 2025-05-24 | 1.625
466 | 52.4 | gf | 1.66 | mm | OK | -- | 12:32 | 2025-05-24 | 1.63
467 | 52.5 | gf | 1.66 | mm | OK | -- | 12:32 | 2025-05-24 | 1.63
468 | 52.5 | gf | 1.66 | mm | OK | -- | 12:32 | 2025-05-24 | 1.63
469 | 52.5 | gf | 1.66 | mm | OK | -- | 12:32 | 2025-05-24 | 1.63
470 | 52.5 | gf | 1.66 | mm | OK | -- | 12:32 | 2025-05-24 | 1.63
471 | 52.6 | gf | 1.66 | mm | OK | -- | 12:32 | 2025-05-24 | 1.63
472 | 52.6 | gf | 1.665 | mm | OK | -- | 12:32 | 2025-05-24 | 1.635
473 | 52.6 | gf | 1.665 | mm | OK | -- | 12:32 | 2025-05-24 | 1.635
474 | 52.6 | gf | 1.665 | mm | OK | -- | 12:32 | 2025-05-24 | 1.635
475 | 52.6 | gf | 1.67 | mm | OK | -- | 12:32 | 2025-05-24 | 1.64
476 | 52.5 | gf | 1.67 | mm | OK | -- | 12:32 | 2025-05-24 | 1.64
477 | 52.5 | gf | 1.675 | mm | OK | -- | 12:32 | 2025-05-24 | 1.645
478 | 52.4 | gf | 1.68 | mm | OK | -- | 12:32 | 2025-05-24 | 1.65
479 | 52.4 | gf | 1.685 | mm | OK | -- | 12:32 | 2025-05-24 | 1.655
480 | 52.5 | gf | 1.69 | mm | OK | -- | 12:32 | 2025-05-24 | 1.66
481 | 52.5 | gf | 1.695 | mm | OK | -- | 12:32 | 2025-05-24 | 1.665
482 | 52.4 | gf | 1.7 | mm | OK | -- | 12:32 | 2025-05-24 | 1.67
483 | 52.4 | gf | 1.705 | mm | OK | -- | 12:32 | 2025-05-24 | 1.675
484 | 52.5 | gf | 1.705 | mm | OK | -- | 12:32 | 2025-05-24 | 1.675
485 | 52.5 | gf | 1.71 | mm | OK | -- | 12:32 | 2025-05-24 | 1.68
486 | 52.6 | gf | 1.71 | mm | OK | -- | 12:32 | 2025-05-24 | 1.68
487 | 52.6 | gf | 1.71 | mm | OK | -- | 12:32 | 2025-05-24 | 1.68
488 | 52.6 | gf | 1.715 | mm | OK | -- | 12:32 | 2025-05-24 | 1.685
489 | 52.7 | gf | 1.715 | mm | OK | -- | 12:32 | 2025-05-24 | 1.685
490 | 52.7 | gf | 1.715 | mm | OK | -- | 12:32 | 2025-05-24 | 1.685
491 | 52.7 | gf | 1.715 | mm | OK | -- | 12:32 | 2025-05-24 | 1.685
492 | 52.7 | gf | 1.715 | mm | OK | -- | 12:32 | 2025-05-24 | 1.685
493 | 52.7 | gf | 1.715 | mm | OK | -- | 12:32 | 2025-05-24 | 1.685
494 | 52.7 | gf | 1.72 | mm | OK | -- | 12:32 | 2025-05-24 | 1.69
495 | 52.8 | gf | 1.72 | mm | OK | -- | 12:32 | 2025-05-24 | 1.69
496 | 52.8 | gf | 1.72 | mm | OK | -- | 12:32 | 2025-05-24 | 1.69
497 | 52.8 | gf | 1.72 | mm | OK | -- | 12:32 | 2025-05-24 | 1.69
498 | 52.8 | gf | 1.72 | mm | OK | -- | 12:32 | 2025-05-24 | 1.69
499 | 52.8 | gf | 1.72 | mm | OK | -- | 12:32 | 2025-05-24 | 1.69
500 | 52.8 | gf | 1.72 | mm | OK | -- | 12:32 | 2025-05-24 | 1.69
501 | 52.8 | gf | 1.72 | mm | OK | -- | 12:32 | 2025-05-24 | 1.69
502 | 52.9 | gf | 1.72 | mm | OK | -- | 12:32 | 2025-05-24 | 1.69
503 | 53.1 | gf | 1.72 | mm | OK | -- | 12:32 | 2025-05-24 | 1.69
504 | 52.9 | gf | 1.72 | mm | OK | -- | 12:32 | 2025-05-24 | 1.69
505 | 52.8 | gf | 1.72 | mm | OK | -- | 12:32 | 2025-05-24 | 1.69
506 | 52.8 | gf | 1.72 | mm | OK | -- | 12:32 | 2025-05-24 | 1.69
507 | 52.8 | gf | 1.72 | mm | OK | -- | 12:32 | 2025-05-24 | 1.69
508 | 52.9 | gf | 1.725 | mm | OK | -- | 12:32 | 2025-05-24 | 1.695
509 | 52.8 | gf | 1.725 | mm | OK | -- | 12:32 | 2025-05-24 | 1.695
510 | 52.8 | gf | 1.725 | mm | OK | -- | 12:32 | 2025-05-24 | 1.695
511 | 52.8 | gf | 1.725 | mm | OK | -- | 12:32 | 2025-05-24 | 1.695
512 | 52.9 | gf | 1.725 | mm | OK | -- | 12:32 | 2025-05-24 | 1.695
513 | 52.9 | gf | 1.725 | mm | OK | -- | 12:32 | 2025-05-24 | 1.695
514 | 53 | gf | 1.725 | mm | OK | -- | 12:32 | 2025-05-24 | 1.695
515 | 53 | gf | 1.725 | mm | OK | -- | 12:32 | 2025-05-24 | 1.695
516 | 52.9 | gf | 1.725 | mm | OK | -- | 12:32 | 2025-05-24 | 1.695
517 | 52.8 | gf | 1.725 | mm | OK | -- | 12:32 | 2025-05-24 | 1.695
518 | 52.7 | gf | 1.73 | mm | OK | -- | 12:32 | 2025-05-24 | 1.7
519 | 52.7 | gf | 1.73 | mm | OK | -- | 12:32 | 2025-05-24 | 1.7
520 | 52.6 | gf | 1.735 | mm | OK | -- | 12:32 | 2025-05-24 | 1.705
521 | 52.6 | gf | 1.735 | mm | OK | -- | 12:32 | 2025-05-24 | 1.705
522 | 52.6 | gf | 1.74 | mm | OK | -- | 12:32 | 2025-05-24 | 1.71
523 | 52.6 | gf | 1.74 | mm | OK | -- | 12:32 | 2025-05-24 | 1.71
524 | 52.6 | gf | 1.745 | mm | OK | -- | 12:32 | 2025-05-24 | 1.715
525 | 52.6 | gf | 1.75 | mm | OK | -- | 12:32 | 2025-05-24 | 1.72
526 | 52.6 | gf | 1.755 | mm | OK | -- | 12:32 | 2025-05-24 | 1.725
527 | 52.6 | gf | 1.76 | mm | OK | -- | 12:32 | 2025-05-24 | 1.73
528 | 52.7 | gf | 1.765 | mm | OK | -- | 12:32 | 2025-05-24 | 1.735
529 | 52.8 | gf | 1.77 | mm | OK | -- | 12:32 | 2025-05-24 | 1.74
530 | 52.8 | gf | 1.77 | mm | OK | -- | 12:32 | 2025-05-24 | 1.74
531 | 52.9 | gf | 1.775 | mm | OK | -- | 12:32 | 2025-05-24 | 1.745
532 | 52.8 | gf | 1.78 | mm | OK | -- | 12:32 | 2025-05-24 | 1.75
533 | 52.8 | gf | 1.78 | mm | OK | -- | 12:32 | 2025-05-24 | 1.75
534 | 52.8 | gf | 1.785 | mm | OK | -- | 12:32 | 2025-05-24 | 1.755
535 | 52.9 | gf | 1.79 | mm | OK | -- | 12:32 | 2025-05-24 | 1.76
536 | 52.9 | gf | 1.795 | mm | OK | -- | 12:32 | 2025-05-24 | 1.765
537 | 52.8 | gf | 1.795 | mm | OK | -- | 12:32 | 2025-05-24 | 1.765
538 | 53 | gf | 1.8 | mm | OK | -- | 12:32 | 2025-05-24 | 1.77
539 | 53 | gf | 1.805 | mm | OK | -- | 12:32 | 2025-05-24 | 1.775
540 | 53 | gf | 1.805 | mm | OK | -- | 12:32 | 2025-05-24 | 1.775
541 | 53 | gf | 1.81 | mm | OK | -- | 12:32 | 2025-05-24 | 1.78
542 | 53 | gf | 1.815 | mm | OK | -- | 12:32 | 2025-05-24 | 1.785
543 | 53 | gf | 1.815 | mm | OK | -- | 12:32 | 2025-05-24 | 1.785
544 | 53.1 | gf | 1.82 | mm | OK | -- | 12:32 | 2025-05-24 | 1.79
545 | 53.1 | gf | 1.825 | mm | OK | -- | 12:32 | 2025-05-24 | 1.795
546 | 53.1 | gf | 1.825 | mm | OK | -- | 12:32 | 2025-05-24 | 1.795
547 | 53.1 | gf | 1.83 | mm | OK | -- | 12:32 | 2025-05-24 | 1.8
548 | 53.1 | gf | 1.83 | mm | OK | -- | 12:32 | 2025-05-24 | 1.8
549 | 53.1 | gf | 1.835 | mm | OK | -- | 12:32 | 2025-05-24 | 1.805
550 | 53.1 | gf | 1.835 | mm | OK | -- | 12:32 | 2025-05-24 | 1.805
551 | 53.1 | gf | 1.835 | mm | OK | -- | 12:32 | 2025-05-24 | 1.805
552 | 53.1 | gf | 1.84 | mm | OK | -- | 12:32 | 2025-05-24 | 1.81
553 | 53.1 | gf | 1.84 | mm | OK | -- | 12:32 | 2025-05-24 | 1.81
554 | 53.1 | gf | 1.845 | mm | OK | -- | 12:32 | 2025-05-24 | 1.815
555 | 53 | gf | 1.845 | mm | OK | -- | 12:32 | 2025-05-24 | 1.815
556 | 53 | gf | 1.85 | mm | OK | -- | 12:32 | 2025-05-24 | 1.82
557 | 53 | gf | 1.855 | mm | OK | -- | 12:32 | 2025-05-24 | 1.825
558 | 53 | gf | 1.86 | mm | OK | -- | 12:32 | 2025-05-24 | 1.83
559 | 53 | gf | 1.86 | mm | OK | -- | 12:32 | 2025-05-24 | 1.83
560 | 53 | gf | 1.865 | mm | OK | -- | 12:32 | 2025-05-24 | 1.835
561 | 53 | gf | 1.87 | mm | OK | -- | 12:32 | 2025-05-24 | 1.84
562 | 53 | gf | 1.875 | mm | OK | -- | 12:32 | 2025-05-24 | 1.845
563 | 53 | gf | 1.875 | mm | OK | -- | 12:32 | 2025-05-24 | 1.845
564 | 53 | gf | 1.88 | mm | OK | -- | 12:32 | 2025-05-24 | 1.85
565 | 53 | gf | 1.88 | mm | OK | -- | 12:32 | 2025-05-24 | 1.85
566 | 53 | gf | 1.88 | mm | OK | -- | 12:32 | 2025-05-24 | 1.85
567 | 53 | gf | 1.885 | mm | OK | -- | 12:32 | 2025-05-24 | 1.855
568 | 53 | gf | 1.885 | mm | OK | -- | 12:32 | 2025-05-24 | 1.855
569 | 53 | gf | 1.885 | mm | OK | -- | 12:32 | 2025-05-24 | 1.855
570 | 52.9 | gf | 1.885 | mm | OK | -- | 12:32 | 2025-05-24 | 1.855
571 | 52.9 | gf | 1.89 | mm | OK | -- | 12:32 | 2025-05-24 | 1.86
572 | 52.9 | gf | 1.895 | mm | OK | -- | 12:32 | 2025-05-24 | 1.865
573 | 52.9 | gf | 1.895 | mm | OK | -- | 12:32 | 2025-05-24 | 1.865
574 | 52.9 | gf | 1.895 | mm | OK | -- | 12:32 | 2025-05-24 | 1.865
575 | 52.9 | gf | 1.9 | mm | OK | -- | 12:32 | 2025-05-24 | 1.87
576 | 52.9 | gf | 1.9 | mm | OK | -- | 12:32 | 2025-05-24 | 1.87
577 | 52.9 | gf | 1.9 | mm | OK | -- | 12:32 | 2025-05-24 | 1.87
578 | 52.9 | gf | 1.905 | mm | OK | -- | 12:32 | 2025-05-24 | 1.875
579 | 52.9 | gf | 1.905 | mm | OK | -- | 12:32 | 2025-05-24 | 1.875
580 | 52.9 | gf | 1.91 | mm | OK | -- | 12:32 | 2025-05-24 | 1.88
581 | 52.9 | gf | 1.91 | mm | OK | -- | 12:32 | 2025-05-24 | 1.88
582 | 53 | gf | 1.915 | mm | OK | -- | 12:32 | 2025-05-24 | 1.885
583 | 53 | gf | 1.92 | mm | OK | -- | 12:32 | 2025-05-24 | 1.89
584 | 53.1 | gf | 1.92 | mm | OK | -- | 12:32 | 2025-05-24 | 1.89
585 | 53.1 | gf | 1.925 | mm | OK | -- | 12:32 | 2025-05-24 | 1.895
586 | 53 | gf | 1.93 | mm | OK | -- | 12:32 | 2025-05-24 | 1.9
587 | 53.1 | gf | 1.935 | mm | OK | -- | 12:32 | 2025-05-24 | 1.905
588 | 53.1 | gf | 1.94 | mm | OK | -- | 12:32 | 2025-05-24 | 1.91
589 | 53.1 | gf | 1.945 | mm | OK | -- | 12:32 | 2025-05-24 | 1.915
590 | 53.2 | gf | 1.95 | mm | OK | -- | 12:32 | 2025-05-24 | 1.92
591 | 53.2 | gf | 1.95 | mm | OK | -- | 12:32 | 2025-05-24 | 1.92
592 | 53.2 | gf | 1.955 | mm | OK | -- | 12:32 | 2025-05-24 | 1.925
593 | 53.3 | gf | 1.96 | mm | OK | -- | 12:32 | 2025-05-24 | 1.93
594 | 53.3 | gf | 1.965 | mm | OK | -- | 12:32 | 2025-05-24 | 1.935
595 | 53.3 | gf | 1.97 | mm | OK | -- | 12:32 | 2025-05-24 | 1.94
596 | 53.4 | gf | 1.975 | mm | OK | -- | 12:32 | 2025-05-24 | 1.945
597 | 53.4 | gf | 1.98 | mm | OK | -- | 12:32 | 2025-05-24 | 1.95
598 | 53.4 | gf | 1.985 | mm | OK | -- | 12:32 | 2025-05-24 | 1.955
599 | 53.4 | gf | 1.99 | mm | OK | -- | 12:32 | 2025-05-24 | 1.96
600 | 53.5 | gf | 1.995 | mm | OK | -- | 12:32 | 2025-05-24 | 1.965
601 | 53.5 | gf | 2 | mm | OK | -- | 12:32 | 2025-05-24 | 1.97
602 | 53.5 | gf | 2.005 | mm | OK | -- | 12:32 | 2025-05-24 | 1.975
603 | 53.6 | gf | 2.015 | mm | OK | -- | 12:32 | 2025-05-24 | 1.985
604 | 53.6 | gf | 2.02 | mm | OK | -- | 12:32 | 2025-05-24 | 1.99
605 | 53.7 | gf | 2.03 | mm | OK | -- | 12:32 | 2025-05-24 | 2
606 | 53.7 | gf | 2.035 | mm | OK | -- | 12:32 | 2025-05-24 | 2.005
607 | 53.8 | gf | 2.045 | mm | OK | -- | 12:32 | 2025-05-24 | 2.015
608 | 53.8 | gf | 2.05 | mm | OK | -- | 12:32 | 2025-05-24 | 2.02
609 | 53.8 | gf | 2.055 | mm | OK | -- | 12:32 | 2025-05-24 | 2.025
610 | 53.9 | gf | 2.06 | mm | OK | -- | 12:32 | 2025-05-24 | 2.03
611 | 53.9 | gf | 2.065 | mm | OK | -- | 12:33 | 2025-05-24 | 2.035
612 | 53.9 | gf | 2.07 | mm | OK | -- | 12:33 | 2025-05-24 | 2.04
613 | 53.9 | gf | 2.075 | mm | OK | -- | 12:33 | 2025-05-24 | 2.045
614 | 53.9 | gf | 2.08 | mm | OK | -- | 12:33 | 2025-05-24 | 2.05
615 | 54 | gf | 2.085 | mm | OK | -- | 12:33 | 2025-05-24 | 2.055
616 | 54 | gf | 2.085 | mm | OK | -- | 12:33 | 2025-05-24 | 2.055
617 | 54 | gf | 2.09 | mm | OK | -- | 12:33 | 2025-05-24 | 2.06
618 | 54 | gf | 2.095 | mm | OK | -- | 12:33 | 2025-05-24 | 2.065
619 | 54 | gf | 2.1 | mm | OK | -- | 12:33 | 2025-05-24 | 2.07
620 | 54 | gf | 2.1 | mm | OK | -- | 12:33 | 2025-05-24 | 2.07
621 | 54 | gf | 2.105 | mm | OK | -- | 12:33 | 2025-05-24 | 2.075
622 | 54.1 | gf | 2.11 | mm | OK | -- | 12:33 | 2025-05-24 | 2.08
623 | 54.1 | gf | 2.115 | mm | OK | -- | 12:33 | 2025-05-24 | 2.085
624 | 54.1 | gf | 2.12 | mm | OK | -- | 12:33 | 2025-05-24 | 2.09
625 | 54.1 | gf | 2.125 | mm | OK | -- | 12:33 | 2025-05-24 | 2.095
626 | 54.2 | gf | 2.13 | mm | OK | -- | 12:33 | 2025-05-24 | 2.1
627 | 54.3 | gf | 2.135 | mm | OK | -- | 12:33 | 2025-05-24 | 2.105
628 | 54.3 | gf | 2.14 | mm | OK | -- | 12:33 | 2025-05-24 | 2.11
629 | 54.3 | gf | 2.145 | mm | OK | -- | 12:33 | 2025-05-24 | 2.115
630 | 54.3 | gf | 2.155 | mm | OK | -- | 12:33 | 2025-05-24 | 2.125
631 | 54.3 | gf | 2.16 | mm | OK | -- | 12:33 | 2025-05-24 | 2.13
632 | 54.3 | gf | 2.16 | mm | OK | -- | 12:33 | 2025-05-24 | 2.13
633 | 54.4 | gf | 2.165 | mm | OK | -- | 12:33 | 2025-05-24 | 2.135
634 | 54.4 | gf | 2.175 | mm | OK | -- | 12:33 | 2025-05-24 | 2.145
635 | 54.5 | gf | 2.18 | mm | OK | -- | 12:33 | 2025-05-24 | 2.15
636 | 54.5 | gf | 2.18 | mm | OK | -- | 12:33 | 2025-05-24 | 2.15
637 | 54.5 | gf | 2.185 | mm | OK | -- | 12:33 | 2025-05-24 | 2.155
638 | 54.5 | gf | 2.19 | mm | OK | -- | 12:33 | 2025-05-24 | 2.16
639 | 54.6 | gf | 2.195 | mm | OK | -- | 12:33 | 2025-05-24 | 2.165
640 | 54.6 | gf | 2.2 | mm | OK | -- | 12:33 | 2025-05-24 | 2.17
641 | 54.6 | gf | 2.2 | mm | OK | -- | 12:33 | 2025-05-24 | 2.17
642 | 54.6 | gf | 2.205 | mm | OK | -- | 12:33 | 2025-05-24 | 2.175
643 | 54.7 | gf | 2.21 | mm | OK | -- | 12:33 | 2025-05-24 | 2.18
644 | 54.7 | gf | 2.215 | mm | OK | -- | 12:33 | 2025-05-24 | 2.185
645 | 54.7 | gf | 2.22 | mm | OK | -- | 12:33 | 2025-05-24 | 2.19
646 | 54.7 | gf | 2.225 | mm | OK | -- | 12:33 | 2025-05-24 | 2.195
647 | 54.7 | gf | 2.23 | mm | OK | -- | 12:33 | 2025-05-24 | 2.2
648 | 54.8 | gf | 2.235 | mm | OK | -- | 12:33 | 2025-05-24 | 2.205
649 | 54.8 | gf | 2.24 | mm | OK | -- | 12:33 | 2025-05-24 | 2.21
650 | 54.8 | gf | 2.245 | mm | OK | -- | 12:33 | 2025-05-24 | 2.215
651 | 54.9 | gf | 2.245 | mm | OK | -- | 12:33 | 2025-05-24 | 2.215
652 | 54.9 | gf | 2.25 | mm | OK | -- | 12:33 | 2025-05-24 | 2.22
653 | 54.9 | gf | 2.255 | mm | OK | -- | 12:33 | 2025-05-24 | 2.225
654 | 54.9 | gf | 2.255 | mm | OK | -- | 12:33 | 2025-05-24 | 2.225
655 | 54.9 | gf | 2.26 | mm | OK | -- | 12:33 | 2025-05-24 | 2.23
656 | 55 | gf | 2.265 | mm | OK | -- | 12:33 | 2025-05-24 | 2.235
657 | 55.1 | gf | 2.27 | mm | OK | -- | 12:33 | 2025-05-24 | 2.24
658 | 55 | gf | 2.275 | mm | OK | -- | 12:33 | 2025-05-24 | 2.245
659 | 55.1 | gf | 2.28 | mm | OK | -- | 12:33 | 2025-05-24 | 2.25
660 | 55.1 | gf | 2.29 | mm | OK | -- | 12:33 | 2025-05-24 | 2.26
661 | 55.2 | gf | 2.295 | mm | OK | -- | 12:33 | 2025-05-24 | 2.265
662 | 55.2 | gf | 2.3 | mm | OK | -- | 12:33 | 2025-05-24 | 2.27
663 | 55.2 | gf | 2.305 | mm | OK | -- | 12:33 | 2025-05-24 | 2.275
664 | 55.2 | gf | 2.31 | mm | OK | -- | 12:33 | 2025-05-24 | 2.28
665 | 55.3 | gf | 2.315 | mm | OK | -- | 12:33 | 2025-05-24 | 2.285
666 | 55.3 | gf | 2.32 | mm | OK | -- | 12:33 | 2025-05-24 | 2.29
667 | 55.3 | gf | 2.32 | mm | OK | -- | 12:33 | 2025-05-24 | 2.29
668 | 55.4 | gf | 2.325 | mm | OK | -- | 12:33 | 2025-05-24 | 2.295
669 | 55.4 | gf | 2.33 | mm | OK | -- | 12:33 | 2025-05-24 | 2.3
670 | 55.4 | gf | 2.33 | mm | OK | -- | 12:33 | 2025-05-24 | 2.3
671 | 55.4 | gf | 2.335 | mm | OK | -- | 12:33 | 2025-05-24 | 2.305
672 | 55.4 | gf | 2.34 | mm | OK | -- | 12:33 | 2025-05-24 | 2.31
673 | 55.4 | gf | 2.345 | mm | OK | -- | 12:33 | 2025-05-24 | 2.315
674 | 55.4 | gf | 2.345 | mm | OK | -- | 12:33 | 2025-05-24 | 2.315
675 | 55.5 | gf | 2.35 | mm | OK | -- | 12:33 | 2025-05-24 | 2.32
676 | 55.5 | gf | 2.355 | mm | OK | -- | 12:33 | 2025-05-24 | 2.325
677 | 55.5 | gf | 2.36 | mm | OK | -- | 12:33 | 2025-05-24 | 2.33
678 | 55.5 | gf | 2.36 | mm | OK | -- | 12:33 | 2025-05-24 | 2.33
679 | 55.5 | gf | 2.365 | mm | OK | -- | 12:33 | 2025-05-24 | 2.335
680 | 55.5 | gf | 2.37 | mm | OK | -- | 12:33 | 2025-05-24 | 2.34
681 | 55.6 | gf | 2.37 | mm | OK | -- | 12:33 | 2025-05-24 | 2.34
682 | 55.6 | gf | 2.375 | mm | OK | -- | 12:33 | 2025-05-24 | 2.345
683 | 55.6 | gf | 2.38 | mm | OK | -- | 12:33 | 2025-05-24 | 2.35
684 | 55.6 | gf | 2.385 | mm | OK | -- | 12:33 | 2025-05-24 | 2.355
685 | 55.7 | gf | 2.385 | mm | OK | -- | 12:33 | 2025-05-24 | 2.355
686 | 55.7 | gf | 2.39 | mm | OK | -- | 12:33 | 2025-05-24 | 2.36
687 | 55.7 | gf | 2.395 | mm | OK | -- | 12:33 | 2025-05-24 | 2.365
688 | 55.7 | gf | 2.395 | mm | OK | -- | 12:33 | 2025-05-24 | 2.365
689 | 55.7 | gf | 2.4 | mm | OK | -- | 12:33 | 2025-05-24 | 2.37
690 | 55.7 | gf | 2.4 | mm | OK | -- | 12:33 | 2025-05-24 | 2.37
691 | 55.8 | gf | 2.405 | mm | OK | -- | 12:33 | 2025-05-24 | 2.375
692 | 55.8 | gf | 2.41 | mm | OK | -- | 12:33 | 2025-05-24 | 2.38
693 | 55.8 | gf | 2.415 | mm | OK | -- | 12:33 | 2025-05-24 | 2.385
694 | 55.8 | gf | 2.42 | mm | OK | -- | 12:33 | 2025-05-24 | 2.39
695 | 55.9 | gf | 2.425 | mm | OK | -- | 12:33 | 2025-05-24 | 2.395
696 | 55.9 | gf | 2.43 | mm | OK | -- | 12:33 | 2025-05-24 | 2.4
697 | 55.9 | gf | 2.435 | mm | OK | -- | 12:33 | 2025-05-24 | 2.405
698 | 56 | gf | 2.44 | mm | OK | -- | 12:33 | 2025-05-24 | 2.41
699 | 56 | gf | 2.445 | mm | OK | -- | 12:33 | 2025-05-24 | 2.415
700 | 56 | gf | 2.445 | mm | OK | -- | 12:33 | 2025-05-24 | 2.415
701 | 56 | gf | 2.45 | mm | OK | -- | 12:33 | 2025-05-24 | 2.42
702 | 56 | gf | 2.455 | mm | OK | -- | 12:33 | 2025-05-24 | 2.425
703 | 56 | gf | 2.455 | mm | OK | -- | 12:33 | 2025-05-24 | 2.425
704 | 56.1 | gf | 2.46 | mm | OK | -- | 12:33 | 2025-05-24 | 2.43
705 | 56.1 | gf | 2.465 | mm | OK | -- | 12:33 | 2025-05-24 | 2.435
706 | 56.1 | gf | 2.465 | mm | OK | -- | 12:33 | 2025-05-24 | 2.435
707 | 56.1 | gf | 2.47 | mm | OK | -- | 12:33 | 2025-05-24 | 2.44
708 | 56.1 | gf | 2.475 | mm | OK | -- | 12:33 | 2025-05-24 | 2.445
709 | 56.1 | gf | 2.475 | mm | OK | -- | 12:33 | 2025-05-24 | 2.445
710 | 56.1 | gf | 2.48 | mm | OK | -- | 12:33 | 2025-05-24 | 2.45
711 | 56.2 | gf | 2.485 | mm | OK | -- | 12:33 | 2025-05-24 | 2.455
712 | 56.2 | gf | 2.485 | mm | OK | -- | 12:33 | 2025-05-24 | 2.455
713 | 56.2 | gf | 2.49 | mm | OK | -- | 12:33 | 2025-05-24 | 2.46
714 | 56.2 | gf | 2.49 | mm | OK | -- | 12:33 | 2025-05-24 | 2.46
715 | 56.2 | gf | 2.495 | mm | OK | -- | 12:33 | 2025-05-24 | 2.465
716 | 56.2 | gf | 2.5 | mm | OK | -- | 12:33 | 2025-05-24 | 2.47
717 | 56.3 | gf | 2.5 | mm | OK | -- | 12:33 | 2025-05-24 | 2.47
718 | 56.3 | gf | 2.505 | mm | OK | -- | 12:33 | 2025-05-24 | 2.475
719 | 56.3 | gf | 2.505 | mm | OK | -- | 12:33 | 2025-05-24 | 2.475
720 | 56.3 | gf | 2.51 | mm | OK | -- | 12:33 | 2025-05-24 | 2.48
721 | 56.3 | gf | 2.51 | mm | OK | -- | 12:33 | 2025-05-24 | 2.48
722 | 56.3 | gf | 2.515 | mm | OK | -- | 12:33 | 2025-05-24 | 2.485
723 | 56.3 | gf | 2.52 | mm | OK | -- | 12:33 | 2025-05-24 | 2.49
724 | 56.4 | gf | 2.525 | mm | OK | -- | 12:33 | 2025-05-24 | 2.495
725 | 56.4 | gf | 2.53 | mm | OK | -- | 12:33 | 2025-05-24 | 2.5
726 | 56.4 | gf | 2.535 | mm | OK | -- | 12:33 | 2025-05-24 | 2.505
727 | 56.4 | gf | 2.54 | mm | OK | -- | 12:33 | 2025-05-24 | 2.51
728 | 56.5 | gf | 2.545 | mm | OK | -- | 12:33 | 2025-05-24 | 2.515
729 | 56.5 | gf | 2.55 | mm | OK | -- | 12:33 | 2025-05-24 | 2.52
730 | 56.5 | gf | 2.555 | mm | OK | -- | 12:33 | 2025-05-24 | 2.525
731 | 56.6 | gf | 2.56 | mm | OK | -- | 12:33 | 2025-05-24 | 2.53
732 | 56.6 | gf | 2.565 | mm | OK | -- | 12:33 | 2025-05-24 | 2.535
733 | 56.7 | gf | 2.565 | mm | OK | -- | 12:33 | 2025-05-24 | 2.535
734 | 56.7 | gf | 2.57 | mm | OK | -- | 12:33 | 2025-05-24 | 2.54
735 | 56.7 | gf | 2.57 | mm | OK | -- | 12:33 | 2025-05-24 | 2.54
736 | 56.7 | gf | 2.575 | mm | OK | -- | 12:33 | 2025-05-24 | 2.545
737 | 56.7 | gf | 2.58 | mm | OK | -- | 12:33 | 2025-05-24 | 2.55
738 | 56.8 | gf | 2.58 | mm | OK | -- | 12:33 | 2025-05-24 | 2.55
739 | 56.8 | gf | 2.585 | mm | OK | -- | 12:33 | 2025-05-24 | 2.555
740 | 56.8 | gf | 2.59 | mm | OK | -- | 12:33 | 2025-05-24 | 2.56
741 | 56.9 | gf | 2.595 | mm | OK | -- | 12:33 | 2025-05-24 | 2.565
742 | 56.9 | gf | 2.6 | mm | OK | -- | 12:33 | 2025-05-24 | 2.57
743 | 56.9 | gf | 2.6 | mm | OK | -- | 12:33 | 2025-05-24 | 2.57
744 | 56.9 | gf | 2.605 | mm | OK | -- | 12:33 | 2025-05-24 | 2.575
745 | 56.9 | gf | 2.61 | mm | OK | -- | 12:33 | 2025-05-24 | 2.58
746 | 57 | gf | 2.615 | mm | OK | -- | 12:33 | 2025-05-24 | 2.585
747 | 57 | gf | 2.62 | mm | OK | -- | 12:33 | 2025-05-24 | 2.59
748 | 57 | gf | 2.625 | mm | OK | -- | 12:33 | 2025-05-24 | 2.595
749 | 57 | gf | 2.635 | mm | OK | -- | 12:33 | 2025-05-24 | 2.605
750 | 57 | gf | 2.635 | mm | OK | -- | 12:33 | 2025-05-24 | 2.605
751 | 57.1 | gf | 2.64 | mm | OK | -- | 12:33 | 2025-05-24 | 2.61
752 | 57.1 | gf | 2.645 | mm | OK | -- | 12:33 | 2025-05-24 | 2.615
753 | 57.1 | gf | 2.645 | mm | OK | -- | 12:33 | 2025-05-24 | 2.615
754 | 57.1 | gf | 2.645 | mm | OK | -- | 12:33 | 2025-05-24 | 2.615
755 | 57.1 | gf | 2.65 | mm | OK | -- | 12:33 | 2025-05-24 | 2.62
756 | 57.1 | gf | 2.66 | mm | OK | -- | 12:33 | 2025-05-24 | 2.63
757 | 57.2 | gf | 2.665 | mm | OK | -- | 12:33 | 2025-05-24 | 2.635
758 | 57.2 | gf | 2.665 | mm | OK | -- | 12:33 | 2025-05-24 | 2.635
759 | 57.2 | gf | 2.67 | mm | OK | -- | 12:33 | 2025-05-24 | 2.64
760 | 57.2 | gf | 2.67 | mm | OK | -- | 12:33 | 2025-05-24 | 2.64
761 | 57.2 | gf | 2.675 | mm | OK | -- | 12:33 | 2025-05-24 | 2.645
762 | 57.3 | gf | 2.68 | mm | OK | -- | 12:33 | 2025-05-24 | 2.65
763 | 57.3 | gf | 2.68 | mm | OK | -- | 12:33 | 2025-05-24 | 2.65
764 | 57.2 | gf | 2.685 | mm | OK | -- | 12:33 | 2025-05-24 | 2.655
765 | 57.3 | gf | 2.69 | mm | OK | -- | 12:33 | 2025-05-24 | 2.66
766 | 57.3 | gf | 2.695 | mm | OK | -- | 12:33 | 2025-05-24 | 2.665
767 | 57.3 | gf | 2.7 | mm | OK | -- | 12:33 | 2025-05-24 | 2.67
768 | 57.4 | gf | 2.705 | mm | OK | -- | 12:33 | 2025-05-24 | 2.675
769 | 57.4 | gf | 2.71 | mm | OK | -- | 12:33 | 2025-05-24 | 2.68
770 | 57.5 | gf | 2.715 | mm | OK | -- | 12:33 | 2025-05-24 | 2.685
771 | 57.5 | gf | 2.725 | mm | OK | -- | 12:33 | 2025-05-24 | 2.695
772 | 57.5 | gf | 2.73 | mm | OK | -- | 12:33 | 2025-05-24 | 2.7
773 | 57.5 | gf | 2.74 | mm | OK | -- | 12:33 | 2025-05-24 | 2.71
774 | 57.6 | gf | 2.745 | mm | OK | -- | 12:33 | 2025-05-24 | 2.715
775 | 57.7 | gf | 2.755 | mm | OK | -- | 12:33 | 2025-05-24 | 2.725
776 | 57.7 | gf | 2.765 | mm | OK | -- | 12:33 | 2025-05-24 | 2.735
777 | 57.7 | gf | 2.775 | mm | OK | -- | 12:33 | 2025-05-24 | 2.745
778 | 57.8 | gf | 2.785 | mm | OK | -- | 12:33 | 2025-05-24 | 2.755
779 | 57.9 | gf | 2.795 | mm | OK | -- | 12:33 | 2025-05-24 | 2.765
780 | 58 | gf | 2.805 | mm | OK | -- | 12:33 | 2025-05-24 | 2.775
781 | 58 | gf | 2.815 | mm | OK | -- | 12:33 | 2025-05-24 | 2.785
782 | 58.1 | gf | 2.825 | mm | OK | -- | 12:33 | 2025-05-24 | 2.795
783 | 58.1 | gf | 2.835 | mm | OK | -- | 12:33 | 2025-05-24 | 2.805
784 | 58.2 | gf | 2.845 | mm | OK | -- | 12:33 | 2025-05-24 | 2.815
785 | 58.2 | gf | 2.85 | mm | OK | -- | 12:33 | 2025-05-24 | 2.82
786 | 58.2 | gf | 2.855 | mm | OK | -- | 12:33 | 2025-05-24 | 2.825
787 | 58.3 | gf | 2.865 | mm | OK | -- | 12:33 | 2025-05-24 | 2.835
788 | 58.3 | gf | 2.87 | mm | OK | -- | 12:33 | 2025-05-24 | 2.84
789 | 58.3 | gf | 2.875 | mm | OK | -- | 12:33 | 2025-05-24 | 2.845
790 | 58.3 | gf | 2.88 | mm | OK | -- | 12:33 | 2025-05-24 | 2.85
791 | 58.3 | gf | 2.885 | mm | OK | -- | 12:33 | 2025-05-24 | 2.855
792 | 58.4 | gf | 2.89 | mm | OK | -- | 12:33 | 2025-05-24 | 2.86
793 | 58.4 | gf | 2.895 | mm | OK | -- | 12:33 | 2025-05-24 | 2.865
794 | 58.4 | gf | 2.9 | mm | OK | -- | 12:33 | 2025-05-24 | 2.87
795 | 58.5 | gf | 2.905 | mm | OK | -- | 12:33 | 2025-05-24 | 2.875
796 | 58.5 | gf | 2.91 | mm | OK | -- | 12:33 | 2025-05-24 | 2.88
797 | 58.5 | gf | 2.915 | mm | OK | -- | 12:33 | 2025-05-24 | 2.885
798 | 58.5 | gf | 2.92 | mm | OK | -- | 12:33 | 2025-05-24 | 2.89
799 | 58.6 | gf | 2.925 | mm | OK | -- | 12:33 | 2025-05-24 | 2.895
800 | 58.6 | gf | 2.93 | mm | OK | -- | 12:33 | 2025-05-24 | 2.9
801 | 58.7 | gf | 2.94 | mm | OK | -- | 12:33 | 2025-05-24 | 2.91
802 | 58.6 | gf | 2.945 | mm | OK | -- | 12:33 | 2025-05-24 | 2.915
803 | 58.7 | gf | 2.95 | mm | OK | -- | 12:33 | 2025-05-24 | 2.92
804 | 58.7 | gf | 2.955 | mm | OK | -- | 12:33 | 2025-05-24 | 2.925
805 | 58.7 | gf | 2.96 | mm | OK | -- | 12:33 | 2025-05-24 | 2.93
806 | 58.8 | gf | 2.97 | mm | OK | -- | 12:33 | 2025-05-24 | 2.94
807 | 58.8 | gf | 2.975 | mm | OK | -- | 12:33 | 2025-05-24 | 2.945
808 | 58.8 | gf | 2.99 | mm | OK | -- | 12:33 | 2025-05-24 | 2.96
809 | 58.9 | gf | 3 | mm | OK | -- | 12:33 | 2025-05-24 | 2.97
810 | 58.9 | gf | 3.005 | mm | OK | -- | 12:33 | 2025-05-24 | 2.975
811 | 59 | gf | 3.015 | mm | OK | -- | 12:33 | 2025-05-24 | 2.985
812 | 59.1 | gf | 3.02 | mm | OK | -- | 12:33 | 2025-05-24 | 2.99
813 | 59.1 | gf | 3.03 | mm | OK | -- | 12:33 | 2025-05-24 | 3
814 | 59.1 | gf | 3.035 | mm | OK | -- | 12:33 | 2025-05-24 | 3.005
815 | 59.2 | gf | 3.04 | mm | OK | -- | 12:33 | 2025-05-24 | 3.01
816 | 59.2 | gf | 3.045 | mm | OK | -- | 12:33 | 2025-05-24 | 3.015
817 | 59.2 | gf | 3.05 | mm | OK | -- | 12:33 | 2025-05-24 | 3.02
818 | 59.2 | gf | 3.06 | mm | OK | -- | 12:33 | 2025-05-24 | 3.03
819 | 59.3 | gf | 3.065 | mm | OK | -- | 12:33 | 2025-05-24 | 3.035
820 | 59.3 | gf | 3.07 | mm | OK | -- | 12:33 | 2025-05-24 | 3.04
821 | 59.3 | gf | 3.075 | mm | OK | -- | 12:33 | 2025-05-24 | 3.045
822 | 59.3 | gf | 3.075 | mm | OK | -- | 12:33 | 2025-05-24 | 3.045
823 | 59.4 | gf | 3.08 | mm | OK | -- | 12:33 | 2025-05-24 | 3.05
824 | 59.4 | gf | 3.085 | mm | OK | -- | 12:33 | 2025-05-24 | 3.055
825 | 59.4 | gf | 3.09 | mm | OK | -- | 12:33 | 2025-05-24 | 3.06
826 | 59.5 | gf | 3.09 | mm | OK | -- | 12:33 | 2025-05-24 | 3.06
827 | 59.4 | gf | 3.095 | mm | OK | -- | 12:33 | 2025-05-24 | 3.065
828 | 59.4 | gf | 3.095 | mm | OK | -- | 12:33 | 2025-05-24 | 3.065
829 | 59.4 | gf | 3.1 | mm | OK | -- | 12:33 | 2025-05-24 | 3.07
830 | 59.5 | gf | 3.1 | mm | OK | -- | 12:33 | 2025-05-24 | 3.07
831 | 59.5 | gf | 3.105 | mm | OK | -- | 12:33 | 2025-05-24 | 3.075
832 | 59.5 | gf | 3.105 | mm | OK | -- | 12:33 | 2025-05-24 | 3.075
833 | 59.5 | gf | 3.105 | mm | OK | -- | 12:33 | 2025-05-24 | 3.075
834 | 59.5 | gf | 3.11 | mm | OK | -- | 12:33 | 2025-05-24 | 3.08
835 | 59.5 | gf | 3.11 | mm | OK | -- | 12:33 | 2025-05-24 | 3.08
836 | 59.5 | gf | 3.11 | mm | OK | -- | 12:33 | 2025-05-24 | 3.08
837 | 59.5 | gf | 3.115 | mm | OK | -- | 12:33 | 2025-05-24 | 3.085
838 | 59.6 | gf | 3.115 | mm | OK | -- | 12:33 | 2025-05-24 | 3.085
839 | 59.6 | gf | 3.115 | mm | OK | -- | 12:33 | 2025-05-24 | 3.085
840 | 59.6 | gf | 3.12 | mm | OK | -- | 12:33 | 2025-05-24 | 3.09
841 | 59.6 | gf | 3.12 | mm | OK | -- | 12:33 | 2025-05-24 | 3.09
842 | 59.6 | gf | 3.12 | mm | OK | -- | 12:33 | 2025-05-24 | 3.09
843 | 59.6 | gf | 3.125 | mm | OK | -- | 12:33 | 2025-05-24 | 3.095
844 | 59.6 | gf | 3.125 | mm | OK | -- | 12:33 | 2025-05-24 | 3.095
845 | 59.6 | gf | 3.125 | mm | OK | -- | 12:33 | 2025-05-24 | 3.095
846 | 59.6 | gf | 3.125 | mm | OK | -- | 12:33 | 2025-05-24 | 3.095
847 | 59.6 | gf | 3.125 | mm | OK | -- | 12:33 | 2025-05-24 | 3.095
848 | 59.6 | gf | 3.125 | mm | OK | -- | 12:33 | 2025-05-24 | 3.095
849 | 59.7 | gf | 3.13 | mm | OK | -- | 12:33 | 2025-05-24 | 3.1
850 | 59.7 | gf | 3.13 | mm | OK | -- | 12:33 | 2025-05-24 | 3.1
851 | 59.7 | gf | 3.13 | mm | OK | -- | 12:33 | 2025-05-24 | 3.1
852 | 59.7 | gf | 3.13 | mm | OK | -- | 12:33 | 2025-05-24 | 3.1
853 | 59.7 | gf | 3.13 | mm | OK | -- | 12:33 | 2025-05-24 | 3.1
854 | 59.7 | gf | 3.13 | mm | OK | -- | 12:33 | 2025-05-24 | 3.1
855 | 59.7 | gf | 3.13 | mm | OK | -- | 12:33 | 2025-05-24 | 3.1
856 | 59.7 | gf | 3.13 | mm | OK | -- | 12:33 | 2025-05-24 | 3.1
857 | 59.7 | gf | 3.13 | mm | OK | -- | 12:33 | 2025-05-24 | 3.1
858 | 59.7 | gf | 3.13 | mm | OK | -- | 12:33 | 2025-05-24 | 3.1
859 | 59.7 | gf | 3.135 | mm | OK | -- | 12:33 | 2025-05-24 | 3.105
860 | 59.7 | gf | 3.135 | mm | OK | -- | 12:33 | 2025-05-24 | 3.105
861 | 59.7 | gf | 3.14 | mm | OK | -- | 12:33 | 2025-05-24 | 3.11
862 | 59.7 | gf | 3.145 | mm | OK | -- | 12:33 | 2025-05-24 | 3.115
863 | 59.7 | gf | 3.15 | mm | OK | -- | 12:33 | 2025-05-24 | 3.12
864 | 59.7 | gf | 3.155 | mm | OK | -- | 12:33 | 2025-05-24 | 3.125
865 | 59.7 | gf | 3.16 | mm | OK | -- | 12:33 | 2025-05-24 | 3.13
866 | 59.8 | gf | 3.16 | mm | OK | -- | 12:33 | 2025-05-24 | 3.13
867 | 59.8 | gf | 3.165 | mm | OK | -- | 12:33 | 2025-05-24 | 3.135
868 | 59.8 | gf | 3.165 | mm | OK | -- | 12:33 | 2025-05-24 | 3.135
869 | 59.8 | gf | 3.17 | mm | OK | -- | 12:33 | 2025-05-24 | 3.14
870 | 59.8 | gf | 3.17 | mm | OK | -- | 12:33 | 2025-05-24 | 3.14
871 | 59.8 | gf | 3.175 | mm | OK | -- | 12:33 | 2025-05-24 | 3.145
872 | 59.9 | gf | 3.175 | mm | OK | -- | 12:33 | 2025-05-24 | 3.145
873 | 59.9 | gf | 3.175 | mm | OK | -- | 12:33 | 2025-05-24 | 3.145
874 | 59.9 | gf | 3.18 | mm | OK | -- | 12:33 | 2025-05-24 | 3.15
875 | 59.9 | gf | 3.18 | mm | OK | -- | 12:33 | 2025-05-24 | 3.15
876 | 59.9 | gf | 3.18 | mm | OK | -- | 12:33 | 2025-05-24 | 3.15
877 | 59.9 | gf | 3.18 | mm | OK | -- | 12:33 | 2025-05-24 | 3.15
878 | 59.9 | gf | 3.185 | mm | OK | -- | 12:33 | 2025-05-24 | 3.155
879 | 59.9 | gf | 3.185 | mm | OK | -- | 12:33 | 2025-05-24 | 3.155
880 | 60 | gf | 3.19 | mm | OK | -- | 12:33 | 2025-05-24 | 3.16
881 | 60 | gf | 3.19 | mm | OK | -- | 12:33 | 2025-05-24 | 3.16
882 | 60 | gf | 3.19 | mm | OK | -- | 12:33 | 2025-05-24 | 3.16
883 | 60 | gf | 3.195 | mm | OK | -- | 12:33 | 2025-05-24 | 3.165
884 | 60 | gf | 3.195 | mm | OK | -- | 12:33 | 2025-05-24 | 3.165
885 | 60 | gf | 3.2 | mm | OK | -- | 12:33 | 2025-05-24 | 3.17
886 | 60 | gf | 3.21 | mm | OK | -- | 12:33 | 2025-05-24 | 3.18
887 | 60.2 | gf | 3.215 | mm | OK | -- | 12:33 | 2025-05-24 | 3.185
888 | 60.2 | gf | 3.225 | mm | OK | -- | 12:33 | 2025-05-24 | 3.195
889 | 60.2 | gf | 3.23 | mm | OK | -- | 12:33 | 2025-05-24 | 3.2
890 | 60.3 | gf | 3.235 | mm | OK | -- | 12:33 | 2025-05-24 | 3.205
891 | 60.2 | gf | 3.24 | mm | OK | -- | 12:33 | 2025-05-24 | 3.21
892 | 60.2 | gf | 3.245 | mm | OK | -- | 12:33 | 2025-05-24 | 3.215
893 | 60.3 | gf | 3.25 | mm | OK | -- | 12:33 | 2025-05-24 | 3.22
894 | 60.3 | gf | 3.25 | mm | OK | -- | 12:33 | 2025-05-24 | 3.22
895 | 60.3 | gf | 3.255 | mm | OK | -- | 12:33 | 2025-05-24 | 3.225
896 | 60.3 | gf | 3.26 | mm | OK | -- | 12:33 | 2025-05-24 | 3.23
897 | 60.4 | gf | 3.265 | mm | OK | -- | 12:33 | 2025-05-24 | 3.235
898 | 60.4 | gf | 3.265 | mm | OK | -- | 12:33 | 2025-05-24 | 3.235
899 | 60.4 | gf | 3.27 | mm | OK | -- | 12:33 | 2025-05-24 | 3.24
900 | 60.4 | gf | 3.275 | mm | OK | -- | 12:33 | 2025-05-24 | 3.245
901 | 60.4 | gf | 3.275 | mm | OK | -- | 12:33 | 2025-05-24 | 3.245
902 | 60.4 | gf | 3.28 | mm | OK | -- | 12:33 | 2025-05-24 | 3.25
903 | 60.5 | gf | 3.28 | mm | OK | -- | 12:33 | 2025-05-24 | 3.25
904 | 60.5 | gf | 3.285 | mm | OK | -- | 12:33 | 2025-05-24 | 3.255
905 | 60.5 | gf | 3.29 | mm | OK | -- | 12:33 | 2025-05-24 | 3.26
906 | 60.5 | gf | 3.29 | mm | OK | -- | 12:33 | 2025-05-24 | 3.26
907 | 60.5 | gf | 3.295 | mm | OK | -- | 12:33 | 2025-05-24 | 3.265
908 | 60.5 | gf | 3.295 | mm | OK | -- | 12:33 | 2025-05-24 | 3.265
909 | 60.5 | gf | 3.3 | mm | OK | -- | 12:33 | 2025-05-24 | 3.27
910 | 60.6 | gf | 3.31 | mm | OK | -- | 12:33 | 2025-05-24 | 3.28
911 | 60.6 | gf | 3.315 | mm | OK | -- | 12:33 | 2025-05-24 | 3.285
912 | 60.6 | gf | 3.32 | mm | OK | -- | 12:33 | 2025-05-24 | 3.29
913 | 60.6 | gf | 3.325 | mm | OK | -- | 12:33 | 2025-05-24 | 3.295
914 | 60.7 | gf | 3.325 | mm | OK | -- | 12:33 | 2025-05-24 | 3.295
915 | 60.7 | gf | 3.33 | mm | OK | -- | 12:33 | 2025-05-24 | 3.3
916 | 60.7 | gf | 3.335 | mm | OK | -- | 12:33 | 2025-05-24 | 3.305
917 | 60.7 | gf | 3.34 | mm | OK | -- | 12:33 | 2025-05-24 | 3.31
918 | 60.8 | gf | 3.345 | mm | OK | -- | 12:33 | 2025-05-24 | 3.315
919 | 60.8 | gf | 3.35 | mm | OK | -- | 12:33 | 2025-05-24 | 3.32
920 | 60.8 | gf | 3.35 | mm | OK | -- | 12:33 | 2025-05-24 | 3.32
921 | 60.8 | gf | 3.35 | mm | OK | -- | 12:33 | 2025-05-24 | 3.32
922 | 60.8 | gf | 3.355 | mm | OK | -- | 12:33 | 2025-05-24 | 3.325
923 | 60.8 | gf | 3.36 | mm | OK | -- | 12:33 | 2025-05-24 | 3.33
924 | 60.8 | gf | 3.365 | mm | OK | -- | 12:33 | 2025-05-24 | 3.335
925 | 60.9 | gf | 3.365 | mm | OK | -- | 12:33 | 2025-05-24 | 3.335
926 | 60.9 | gf | 3.37 | mm | OK | -- | 12:33 | 2025-05-24 | 3.34
927 | 60.9 | gf | 3.37 | mm | OK | -- | 12:33 | 2025-05-24 | 3.34
928 | 60.9 | gf | 3.375 | mm | OK | -- | 12:33 | 2025-05-24 | 3.345
929 | 60.9 | gf | 3.375 | mm | OK | -- | 12:33 | 2025-05-24 | 3.345
930 | 60.9 | gf | 3.38 | mm | OK | -- | 12:33 | 2025-05-24 | 3.35
931 | 60.9 | gf | 3.38 | mm | OK | -- | 12:33 | 2025-05-24 | 3.35
932 | 61 | gf | 3.38 | mm | OK | -- | 12:33 | 2025-05-24 | 3.35
933 | 61 | gf | 3.385 | mm | OK | -- | 12:33 | 2025-05-24 | 3.355
934 | 61 | gf | 3.385 | mm | OK | -- | 12:33 | 2025-05-24 | 3.355
935 | 61 | gf | 3.385 | mm | OK | -- | 12:33 | 2025-05-24 | 3.355
936 | 61 | gf | 3.39 | mm | OK | -- | 12:33 | 2025-05-24 | 3.36
937 | 61 | gf | 3.39 | mm | OK | -- | 12:33 | 2025-05-24 | 3.36
938 | 61 | gf | 3.395 | mm | OK | -- | 12:33 | 2025-05-24 | 3.365
939 | 61 | gf | 3.4 | mm | OK | -- | 12:33 | 2025-05-24 | 3.37
940 | 61 | gf | 3.4 | mm | OK | -- | 12:33 | 2025-05-24 | 3.37
941 | 61.1 | gf | 3.405 | mm | OK | -- | 12:33 | 2025-05-24 | 3.375
942 | 61.1 | gf | 3.405 | mm | OK | -- | 12:33 | 2025-05-24 | 3.375
943 | 61.1 | gf | 3.41 | mm | OK | -- | 12:33 | 2025-05-24 | 3.38
944 | 61.1 | gf | 3.415 | mm | OK | -- | 12:33 | 2025-05-24 | 3.385
945 | 61.1 | gf | 3.415 | mm | OK | -- | 12:33 | 2025-05-24 | 3.385
946 | 61.1 | gf | 3.42 | mm | OK | -- | 12:33 | 2025-05-24 | 3.39
947 | 61.2 | gf | 3.425 | mm | OK | -- | 12:33 | 2025-05-24 | 3.395
948 | 61.2 | gf | 3.425 | mm | OK | -- | 12:33 | 2025-05-24 | 3.395
949 | 61.2 | gf | 3.43 | mm | OK | -- | 12:33 | 2025-05-24 | 3.4
950 | 61.3 | gf | 3.435 | mm | OK | -- | 12:33 | 2025-05-24 | 3.405
951 | 61.3 | gf | 3.44 | mm | OK | -- | 12:33 | 2025-05-24 | 3.41
952 | 61.3 | gf | 3.445 | mm | OK | -- | 12:33 | 2025-05-24 | 3.415
953 | 61.3 | gf | 3.45 | mm | OK | -- | 12:33 | 2025-05-24 | 3.42
954 | 61.3 | gf | 3.455 | mm | OK | -- | 12:33 | 2025-05-24 | 3.425
955 | 61.4 | gf | 3.46 | mm | OK | -- | 12:33 | 2025-05-24 | 3.43
956 | 61.4 | gf | 3.46 | mm | OK | -- | 12:33 | 2025-05-24 | 3.43
957 | 61.4 | gf | 3.465 | mm | OK | -- | 12:33 | 2025-05-24 | 3.435
958 | 61.5 | gf | 3.47 | mm | OK | -- | 12:33 | 2025-05-24 | 3.44
959 | 61.4 | gf | 3.475 | mm | OK | -- | 12:33 | 2025-05-24 | 3.445
960 | 61.5 | gf | 3.48 | mm | OK | -- | 12:33 | 2025-05-24 | 3.45
961 | 61.5 | gf | 3.485 | mm | OK | -- | 12:33 | 2025-05-24 | 3.455
962 | 61.5 | gf | 3.49 | mm | OK | -- | 12:33 | 2025-05-24 | 3.46
963 | 61.5 | gf | 3.495 | mm | OK | -- | 12:33 | 2025-05-24 | 3.465
964 | 61.5 | gf | 3.5 | mm | OK | -- | 12:33 | 2025-05-24 | 3.47
965 | 61.6 | gf | 3.505 | mm | OK | -- | 12:33 | 2025-05-24 | 3.475
966 | 61.6 | gf | 3.51 | mm | OK | -- | 12:33 | 2025-05-24 | 3.48
967 | 61.7 | gf | 3.51 | mm | OK | -- | 12:33 | 2025-05-24 | 3.48
968 | 61.7 | gf | 3.515 | mm | OK | -- | 12:33 | 2025-05-24 | 3.485
969 | 61.7 | gf | 3.52 | mm | OK | -- | 12:33 | 2025-05-24 | 3.49
970 | 61.7 | gf | 3.52 | mm | OK | -- | 12:33 | 2025-05-24 | 3.49
971 | 61.7 | gf | 3.525 | mm | OK | -- | 12:33 | 2025-05-24 | 3.495
972 | 61.7 | gf | 3.525 | mm | OK | -- | 12:33 | 2025-05-24 | 3.495
973 | 61.7 | gf | 3.525 | mm | OK | -- | 12:33 | 2025-05-24 | 3.495
974 | 61.7 | gf | 3.53 | mm | OK | -- | 12:33 | 2025-05-24 | 3.5
975 | 61.7 | gf | 3.53 | mm | OK | -- | 12:33 | 2025-05-24 | 3.5
976 | 61.8 | gf | 3.535 | mm | OK | -- | 12:33 | 2025-05-24 | 3.505
977 | 61.8 | gf | 3.54 | mm | OK | -- | 12:33 | 2025-05-24 | 3.51
978 | 61.8 | gf | 3.54 | mm | OK | -- | 12:33 | 2025-05-24 | 3.51
979 | 61.8 | gf | 3.545 | mm | OK | -- | 12:33 | 2025-05-24 | 3.515
980 | 61.8 | gf | 3.55 | mm | OK | -- | 12:33 | 2025-05-24 | 3.52
981 | 61.8 | gf | 3.555 | mm | OK | -- | 12:33 | 2025-05-24 | 3.525
982 | 61.9 | gf | 3.555 | mm | OK | -- | 12:33 | 2025-05-24 | 3.525
983 | 61.9 | gf | 3.56 | mm | OK | -- | 12:33 | 2025-05-24 | 3.53
984 | 61.9 | gf | 3.56 | mm | OK | -- | 12:33 | 2025-05-24 | 3.53
985 | 61.9 | gf | 3.565 | mm | OK | -- | 12:33 | 2025-05-24 | 3.535
986 | 61.9 | gf | 3.565 | mm | OK | -- | 12:33 | 2025-05-24 | 3.535
987 | 62 | gf | 3.57 | mm | OK | -- | 12:33 | 2025-05-24 | 3.54
988 | 61.9 | gf | 3.57 | mm | OK | -- | 12:33 | 2025-05-24 | 3.54
989 | 62 | gf | 3.575 | mm | OK | -- | 12:33 | 2025-05-24 | 3.545
990 | 62 | gf | 3.575 | mm | OK | -- | 12:33 | 2025-05-24 | 3.545
991 | 62 | gf | 3.58 | mm | OK | -- | 12:33 | 2025-05-24 | 3.55
992 | 62 | gf | 3.58 | mm | OK | -- | 12:33 | 2025-05-24 | 3.55
993 | 62 | gf | 3.585 | mm | OK | -- | 12:33 | 2025-05-24 | 3.555
994 | 62 | gf | 3.59 | mm | OK | -- | 12:33 | 2025-05-24 | 3.56
995 | 62 | gf | 3.595 | mm | OK | -- | 12:33 | 2025-05-24 | 3.565
996 | 62 | gf | 3.595 | mm | OK | -- | 12:33 | 2025-05-24 | 3.565
997 | 62.1 | gf | 3.6 | mm | OK | -- | 12:33 | 2025-05-24 | 3.57
998 | 62.1 | gf | 3.6 | mm | OK | -- | 12:33 | 2025-05-24 | 3.57
999 | 62.1 | gf | 3.605 | mm | OK | -- | 12:33 | 2025-05-24 | 3.575
1000 | 62.1 | gf | 3.61 | mm | OK | -- | 12:33 | 2025-05-24 | 3.58
1001 | 62.1 | gf | 3.61 | mm | OK | -- | 12:33 | 2025-05-24 | 3.58
1002 | 62.2 | gf | 3.615 | mm | OK | -- | 12:33 | 2025-05-24 | 3.585
1003 | 62.2 | gf | 3.62 | mm | OK | -- | 12:33 | 2025-05-24 | 3.59
1004 | 62.2 | gf | 3.62 | mm | OK | -- | 12:33 | 2025-05-24 | 3.59
1005 | 62.2 | gf | 3.625 | mm | OK | -- | 12:33 | 2025-05-24 | 3.595
1006 | 62.2 | gf | 3.63 | mm | OK | -- | 12:33 | 2025-05-24 | 3.6
1007 | 62.2 | gf | 3.63 | mm | OK | -- | 12:33 | 2025-05-24 | 3.6
1008 | 62.3 | gf | 3.635 | mm | OK | -- | 12:33 | 2025-05-24 | 3.605
1009 | 62.3 | gf | 3.64 | mm | OK | -- | 12:33 | 2025-05-24 | 3.61
1010 | 62.3 | gf | 3.645 | mm | OK | -- | 12:33 | 2025-05-24 | 3.615
1011 | 62.3 | gf | 3.645 | mm | OK | -- | 12:33 | 2025-05-24 | 3.615
1012 | 62.3 | gf | 3.65 | mm | OK | -- | 12:33 | 2025-05-24 | 3.62
1013 | 62.4 | gf | 3.655 | mm | OK | -- | 12:33 | 2025-05-24 | 3.625
1014 | 62.4 | gf | 3.655 | mm | OK | -- | 12:33 | 2025-05-24 | 3.625
1015 | 62.4 | gf | 3.66 | mm | OK | -- | 12:33 | 2025-05-24 | 3.63
1016 | 62.4 | gf | 3.665 | mm | OK | -- | 12:33 | 2025-05-24 | 3.635
1017 | 62.4 | gf | 3.665 | mm | OK | -- | 12:33 | 2025-05-24 | 3.635
1018 | 62.4 | gf | 3.67 | mm | OK | -- | 12:33 | 2025-05-24 | 3.64
1019 | 62.5 | gf | 3.67 | mm | OK | -- | 12:33 | 2025-05-24 | 3.64
1020 | 62.5 | gf | 3.675 | mm | OK | -- | 12:33 | 2025-05-24 | 3.645
1021 | 62.5 | gf | 3.675 | mm | OK | -- | 12:33 | 2025-05-24 | 3.645
1022 | 62.5 | gf | 3.68 | mm | OK | -- | 12:33 | 2025-05-24 | 3.65
1023 | 62.5 | gf | 3.68 | mm | OK | -- | 12:33 | 2025-05-24 | 3.65
1024 | 62.5 | gf | 3.685 | mm | OK | -- | 12:33 | 2025-05-24 | 3.655
1025 | 62.5 | gf | 3.685 | mm | OK | -- | 12:33 | 2025-05-24 | 3.655
1026 | 62.5 | gf | 3.69 | mm | OK | -- | 12:33 | 2025-05-24 | 3.66
1027 | 62.6 | gf | 3.69 | mm | OK | -- | 12:33 | 2025-05-24 | 3.66
1028 | 62.6 | gf | 3.69 | mm | OK | -- | 12:33 | 2025-05-24 | 3.66
1029 | 62.6 | gf | 3.695 | mm | OK | -- | 12:33 | 2025-05-24 | 3.665
1030 | 62.6 | gf | 3.695 | mm | OK | -- | 12:33 | 2025-05-24 | 3.665
1031 | 62.6 | gf | 3.7 | mm | OK | -- | 12:33 | 2025-05-24 | 3.67
1032 | 62.6 | gf | 3.705 | mm | OK | -- | 12:33 | 2025-05-24 | 3.675
1033 | 62.6 | gf | 3.71 | mm | OK | -- | 12:33 | 2025-05-24 | 3.68
1034 | 62.7 | gf | 3.71 | mm | OK | -- | 12:33 | 2025-05-24 | 3.68
1035 | 62.7 | gf | 3.715 | mm | OK | -- | 12:33 | 2025-05-24 | 3.685
1036 | 65.1 | gf | 3.72 | mm | OK | -- | 12:33 | 2025-05-24 | 3.69
1037 | 68.2 | gf | 3.72 | mm | OK | -- | 12:33 | 2025-05-24 | 3.69
1038 | 71.7 | gf | 3.725 | mm | OK | -- | 12:33 | 2025-05-24 | 3.695
1039 | 75 | gf | 3.73 | mm | OK | -- | 12:33 | 2025-05-24 | 3.7
1040 | 78.3 | gf | 3.735 | mm | OK | -- | 12:33 | 2025-05-24 | 3.705
1041 | 82.2 | gf | 3.735 | mm | OK | -- | 12:33 | 2025-05-24 | 3.705
1042 | 86.3 | gf | 3.74 | mm | OK | -- | 12:33 | 2025-05-24 | 3.71
1043 | 90 | gf | 3.745 | mm | OK | -- | 12:33 | 2025-05-24 | 3.715
1044 | 93.9 | gf | 3.75 | mm | OK | -- | 12:33 | 2025-05-24 | 3.72
1045 | 97.5 | gf | 3.755 | mm | OK | -- | 12:33 | 2025-05-24 | 3.725
1046 | 100.2 | gf | 3.755 | mm | OK | -- | 12:33 | 2025-05-24 | 3.725
1047 | 102.9 | gf | 3.76 | mm | OK | -- | 12:33 | 2025-05-24 | 3.73
1048 | 105.9 | gf | 3.76 | mm | OK | -- | 12:33 | 2025-05-24 | 3.73
1049 | 108.6 | gf | 3.765 | mm | OK | -- | 12:33 | 2025-05-24 | 3.735
1050 | 111 | gf | 3.765 | mm | OK | -- | 12:33 | 2025-05-24 | 3.735
1051 | 113.6 | gf | 3.77 | mm | OK | -- | 12:33 | 2025-05-24 | 3.74
1052 | 116.5 | gf | 3.77 | mm | OK | -- | 12:33 | 2025-05-24 | 3.74
1053 | 119 | gf | 3.775 | mm | OK | -- | 12:33 | 2025-05-24 | 3.745
1054 | 121.4 | gf | 3.775 | mm | OK | -- | 12:33 | 2025-05-24 | 3.745
1055 | 124 | gf | 3.78 | mm | OK | -- | 12:33 | 2025-05-24 | 3.75
1056 | 127 | gf | 3.78 | mm | OK | -- | 12:33 | 2025-05-24 | 3.75
1057 | 130.3 | gf | 3.785 | mm | OK | -- | 12:33 | 2025-05-24 | 3.755
1058 | 133.5 | gf | 3.79 | mm | OK | -- | 12:33 | 2025-05-24 | 3.76
1059 | 136.6 | gf | 3.79 | mm | OK | -- | 12:33 | 2025-05-24 | 3.76
1060 | 139.7 | gf | 3.795 | mm | OK | -- | 12:33 | 2025-05-24 | 3.765
1061 | 142.5 | gf | 3.795 | mm | OK | -- | 12:33 | 2025-05-24 | 3.765
1062 | 145.2 | gf | 3.8 | mm | OK | -- | 12:33 | 2025-05-24 | 3.77
1063 | 147.4 | gf | 3.8 | mm | OK | -- | 12:33 | 2025-05-24 | 3.77
1064 | 149.4 | gf | 3.805 | mm | OK | -- | 12:33 | 2025-05-24 | 3.775
1065 | 151.3 | gf | 3.805 | mm | OK | -- | 12:33 | 2025-05-24 | 3.775
1066 | 153.9 | gf | 3.81 | mm | OK | -- | 12:33 | 2025-05-24 | 3.78
1067 | 157.2 | gf | 3.81 | mm | OK | -- | 12:33 | 2025-05-24 | 3.78
1068 | 159.9 | gf | 3.815 | mm | OK | -- | 12:33 | 2025-05-24 | 3.785
1069 | 162.6 | gf | 3.82 | mm | OK | -- | 12:33 | 2025-05-24 | 3.79
1070 | 164.9 | gf | 3.82 | mm | OK | -- | 12:33 | 2025-05-24 | 3.79
1071 | 167.2 | gf | 3.82 | mm | OK | -- | 12:33 | 2025-05-24 | 3.79
1072 | 169.1 | gf | 3.825 | mm | OK | -- | 12:33 | 2025-05-24 | 3.795
1073 | 170.9 | gf | 3.825 | mm | OK | -- | 12:33 | 2025-05-24 | 3.795
1074 | 172.8 | gf | 3.83 | mm | OK | -- | 12:33 | 2025-05-24 | 3.8
1075 | 174.6 | gf | 3.83 | mm | OK | -- | 12:33 | 2025-05-24 | 3.8
1076 | 176.4 | gf | 3.83 | mm | OK | -- | 12:33 | 2025-05-24 | 3.8
1077 | 178.1 | gf | 3.835 | mm | OK | -- | 12:33 | 2025-05-24 | 3.805
1078 | 179.5 | gf | 3.835 | mm | OK | -- | 12:33 | 2025-05-24 | 3.805
1079 | 180.9 | gf | 3.835 | mm | OK | -- | 12:33 | 2025-05-24 | 3.805
1080 | 182.3 | gf | 3.835 | mm | OK | -- | 12:33 | 2025-05-24 | 3.805
1081 | 183.7 | gf | 3.84 | mm | OK | -- | 12:33 | 2025-05-24 | 3.81
1082 | 185.1 | gf | 3.84 | mm | OK | -- | 12:33 | 2025-05-24 | 3.81
1083 | 186.5 | gf | 3.84 | mm | OK | -- | 12:33 | 2025-05-24 | 3.81
1084 | 187.7 | gf | 3.84 | mm | OK | -- | 12:33 | 2025-05-24 | 3.81
1085 | 188.7 | gf | 3.845 | mm | OK | -- | 12:33 | 2025-05-24 | 3.815
1086 | 189.6 | gf | 3.845 | mm | OK | -- | 12:33 | 2025-05-24 | 3.815
1087 | 190.4 | gf | 3.845 | mm | OK | -- | 12:33 | 2025-05-24 | 3.815
1088 | 191 | gf | 3.845 | mm | OK | -- | 12:33 | 2025-05-24 | 3.815
1089 | 191.3 | gf | 3.845 | mm | OK | -- | 12:33 | 2025-05-24 | 3.815
1090 | 191.3 | gf | 3.845 | mm | OK | -- | 12:33 | 2025-05-24 | 3.815
1091 | 191.2 | gf | 3.845 | mm | OK | -- | 12:33 | 2025-05-24 | 3.815
1092 | 191.1 | gf | 3.845 | mm | OK | -- | 12:33 | 2025-05-24 | 3.815
1093 | 191.2 | gf | 3.845 | mm | OK | -- | 12:33 | 2025-05-24 | 3.815
1094 | 191.3 | gf | 3.845 | mm | OK | -- | 12:33 | 2025-05-24 | 3.815
1095 | 191.5 | gf | 3.845 | mm | OK | -- | 12:33 | 2025-05-24 | 3.815
1096 | 191.6 | gf | 3.845 | mm | OK | -- | 12:33 | 2025-05-24 | 3.815
1097 | 191.6 | gf | 3.845 | mm | OK | -- | 12:33 | 2025-05-24 | 3.815
1098 | 191.5 | gf | 3.845 | mm | OK | -- | 12:33 | 2025-05-24 | 3.815
1099 | 191.5 | gf | 3.845 | mm | OK | -- | 12:33 | 2025-05-24 | 3.815
1100 | 191.4 | gf | 3.845 | mm | OK | -- | 12:33 | 2025-05-24 | 3.815
1101 | 191.4 | gf | 3.845 | mm | OK | -- | 12:33 | 2025-05-24 | 3.815
1102 | 191.4 | gf | 3.845 | mm | OK | -- | 12:33 | 2025-05-24 | 3.815
1103 | 191.3 | gf | 3.845 | mm | OK | -- | 12:33 | 2025-05-24 | 3.815
1104 | 191.4 | gf | 3.845 | mm | OK | -- | 12:33 | 2025-05-24 | 3.815
1105 | 191.4 | gf | 3.845 | mm | OK | -- | 12:33 | 2025-05-24 | 3.815
1106 | 191.3 | gf | 3.845 | mm | OK | -- | 12:33 | 2025-05-24 | 3.815
1107 | 191.2 | gf | 3.845 | mm | OK | -- | 12:33 | 2025-05-24 | 3.815
1108 | 191.3 | gf | 3.845 | mm | OK | -- | 12:33 | 2025-05-24 | 3.815
1109 | 191.1 | gf | 3.845 | mm | OK | -- | 12:33 | 2025-05-24 | 3.815
1110 | 191.1 | gf | 3.845 | mm | OK | -- | 12:33 | 2025-05-24 | 3.815
1111 | 190.9 | gf | 3.845 | mm | OK | -- | 12:33 | 2025-05-24 | 3.815
1112 | 190.7 | gf | 3.845 | mm | OK | -- | 12:33 | 2025-05-24 | 3.815
1113 | 190.6 | gf | 3.845 | mm | OK | -- | 12:33 | 2025-05-24 | 3.815
1114 | 190.4 | gf | 3.845 | mm | OK | -- | 12:33 | 2025-05-24 | 3.815
1115 | 190.1 | gf | 3.845 | mm | OK | -- | 12:33 | 2025-05-24 | 3.815
1116 | 190 | gf | 3.845 | mm | OK | -- | 12:33 | 2025-05-24 | 3.815
1117 | 189.5 | gf | 3.845 | mm | OK | -- | 12:33 | 2025-05-24 | 3.815
1118 | 188.9 | gf | 3.845 | mm | OK | -- | 12:33 | 2025-05-24 | 3.815
1119 | 188.8 | gf | 3.845 | mm | OK | -- | 12:33 | 2025-05-24 | 3.815
1120 | 188.5 | gf | 3.845 | mm | OK | -- | 12:33 | 2025-05-24 | 3.815
1121 | 188.3 | gf | 3.845 | mm | OK | -- | 12:33 | 2025-05-24 | 3.815
1122 | 188.2 | gf | 3.845 | mm | OK | -- | 12:33 | 2025-05-24 | 3.815
1123 | 187.9 | gf | 3.845 | mm | OK | -- | 12:33 | 2025-05-24 | 3.815
1124 | 187.5 | gf | 3.845 | mm | OK | -- | 12:33 | 2025-05-24 | 3.815
1125 | 187 | gf | 3.845 | mm | OK | -- | 12:33 | 2025-05-24 | 3.815
1126 | 186.6 | gf | 3.845 | mm | OK | -- | 12:33 | 2025-05-24 | 3.815
1127 | 186.2 | gf | 3.845 | mm | OK | -- | 12:33 | 2025-05-24 | 3.815
1128 | 186.1 | gf | 3.845 | mm | OK | -- | 12:33 | 2025-05-24 | 3.815
1129 | 185.9 | gf | 3.845 | mm | OK | -- | 12:33 | 2025-05-24 | 3.815
1130 | 185.6 | gf | 3.845 | mm | OK | -- | 12:33 | 2025-05-24 | 3.815
1131 | 184.9 | gf | 3.84 | mm | OK | -- | 12:33 | 2025-05-24 | 3.81
1132 | 184.1 | gf | 3.84 | mm | OK | -- | 12:33 | 2025-05-24 | 3.81
1133 | 183.3 | gf | 3.84 | mm | OK | -- | 12:33 | 2025-05-24 | 3.81
1134 | 182.8 | gf | 3.84 | mm | OK | -- | 12:33 | 2025-05-24 | 3.81
1135 | 182.7 | gf | 3.84 | mm | OK | -- | 12:33 | 2025-05-24 | 3.81
1136 | 182.7 | gf | 3.84 | mm | OK | -- | 12:33 | 2025-05-24 | 3.81
1137 | 182.4 | gf | 3.84 | mm | OK | -- | 12:33 | 2025-05-24 | 3.81
1138 | 182.1 | gf | 3.84 | mm | OK | -- | 12:33 | 2025-05-24 | 3.81
1139 | 181.6 | gf | 3.84 | mm | OK | -- | 12:33 | 2025-05-24 | 3.81
1140 | 181 | gf | 3.84 | mm | OK | -- | 12:33 | 2025-05-24 | 3.81
1141 | 180.6 | gf | 3.84 | mm | OK | -- | 12:33 | 2025-05-24 | 3.81
1142 | 180.2 | gf | 3.84 | mm | OK | -- | 12:33 | 2025-05-24 | 3.81
1143 | 179.6 | gf | 3.835 | mm | OK | -- | 12:33 | 2025-05-24 | 3.805
1144 | 179 | gf | 3.835 | mm | OK | -- | 12:33 | 2025-05-24 | 3.805
1145 | 178.4 | gf | 3.835 | mm | OK | -- | 12:33 | 2025-05-24 | 3.805
1146 | 177.7 | gf | 3.835 | mm | OK | -- | 12:33 | 2025-05-24 | 3.805
1147 | 177.1 | gf | 3.835 | mm | OK | -- | 12:33 | 2025-05-24 | 3.805
1148 | 176.3 | gf | 3.835 | mm | OK | -- | 12:33 | 2025-05-24 | 3.805
1149 | 176 | gf | 3.835 | mm | OK | -- | 12:33 | 2025-05-24 | 3.805
1150 | 175.6 | gf | 3.835 | mm | OK | -- | 12:33 | 2025-05-24 | 3.805
1151 | 175 | gf | 3.835 | mm | OK | -- | 12:33 | 2025-05-24 | 3.805
1152 | 174.7 | gf | 3.835 | mm | OK | -- | 12:33 | 2025-05-24 | 3.805
1153 | 174.4 | gf | 3.835 | mm | OK | -- | 12:33 | 2025-05-24 | 3.805
1154 | 174.2 | gf | 3.83 | mm | OK | -- | 12:33 | 2025-05-24 | 3.8
1155 | 173.9 | gf | 3.83 | mm | OK | -- | 12:33 | 2025-05-24 | 3.8
1156 | 173.5 | gf | 3.83 | mm | OK | -- | 12:33 | 2025-05-24 | 3.8
1157 | 173.4 | gf | 3.83 | mm | OK | -- | 12:33 | 2025-05-24 | 3.8
1158 | 172.8 | gf | 3.83 | mm | OK | -- | 12:33 | 2025-05-24 | 3.8
1159 | 172.3 | gf | 3.83 | mm | OK | -- | 12:33 | 2025-05-24 | 3.8
1160 | 171.8 | gf | 3.83 | mm | OK | -- | 12:33 | 2025-05-24 | 3.8
1161 | 171.3 | gf | 3.83 | mm | OK | -- | 12:33 | 2025-05-24 | 3.8
1162 | 171 | gf | 3.83 | mm | OK | -- | 12:33 | 2025-05-24 | 3.8
1163 | 170.6 | gf | 3.83 | mm | OK | -- | 12:33 | 2025-05-24 | 3.8
1164 | 170.4 | gf | 3.83 | mm | OK | -- | 12:33 | 2025-05-24 | 3.8
1165 | 170 | gf | 3.83 | mm | OK | -- | 12:33 | 2025-05-24 | 3.8
1166 | 169.6 | gf | 3.83 | mm | OK | -- | 12:33 | 2025-05-24 | 3.8
1167 | 169.2 | gf | 3.83 | mm | OK | -- | 12:33 | 2025-05-24 | 3.8
1168 | 168.8 | gf | 3.825 | mm | OK | -- | 12:33 | 2025-05-24 | 3.795
1169 | 168.4 | gf | 3.825 | mm | OK | -- | 12:33 | 2025-05-24 | 3.795
1170 | 168 | gf | 3.825 | mm | OK | -- | 12:33 | 2025-05-24 | 3.795
1171 | 167.6 | gf | 3.825 | mm | OK | -- | 12:33 | 2025-05-24 | 3.795
1172 | 167.2 | gf | 3.825 | mm | OK | -- | 12:33 | 2025-05-24 | 3.795
1173 | 166.9 | gf | 3.825 | mm | OK | -- | 12:33 | 2025-05-24 | 3.795
1174 | 166.6 | gf | 3.825 | mm | OK | -- | 12:33 | 2025-05-24 | 3.795
1175 | 166.2 | gf | 3.825 | mm | OK | -- | 12:33 | 2025-05-24 | 3.795
1176 | 165.8 | gf | 3.825 | mm | OK | -- | 12:33 | 2025-05-24 | 3.795
1177 | 165.4 | gf | 3.825 | mm | OK | -- | 12:33 | 2025-05-24 | 3.795
1178 | 165.2 | gf | 3.825 | mm | OK | -- | 12:33 | 2025-05-24 | 3.795
1179 | 164.8 | gf | 3.825 | mm | OK | -- | 12:33 | 2025-05-24 | 3.795
1180 | 164.4 | gf | 3.825 | mm | OK | -- | 12:33 | 2025-05-24 | 3.795
1181 | 164.1 | gf | 3.825 | mm | OK | -- | 12:33 | 2025-05-24 | 3.795
1182 | 163.8 | gf | 3.825 | mm | OK | -- | 12:33 | 2025-05-24 | 3.795
1183 | 163.5 | gf | 3.82 | mm | OK | -- | 12:33 | 2025-05-24 | 3.79
1184 | 162.8 | gf | 3.82 | mm | OK | -- | 12:33 | 2025-05-24 | 3.79
1185 | 161.7 | gf | 3.82 | mm | OK | -- | 12:33 | 2025-05-24 | 3.79
1186 | 160.7 | gf | 3.82 | mm | OK | -- | 12:33 | 2025-05-24 | 3.79
1187 | 159.9 | gf | 3.82 | mm | OK | -- | 12:33 | 2025-05-24 | 3.79
1188 | 159 | gf | 3.82 | mm | OK | -- | 12:33 | 2025-05-24 | 3.79
1189 | 157.9 | gf | 3.815 | mm | OK | -- | 12:33 | 2025-05-24 | 3.785
1190 | 156.9 | gf | 3.815 | mm | OK | -- | 12:33 | 2025-05-24 | 3.785
1191 | 156.1 | gf | 3.815 | mm | OK | -- | 12:33 | 2025-05-24 | 3.785
1192 | 155.5 | gf | 3.815 | mm | OK | -- | 12:33 | 2025-05-24 | 3.785
1193 | 154.8 | gf | 3.815 | mm | OK | -- | 12:33 | 2025-05-24 | 3.785
1194 | 154 | gf | 3.815 | mm | OK | -- | 12:33 | 2025-05-24 | 3.785
1195 | 153.1 | gf | 3.81 | mm | OK | -- | 12:33 | 2025-05-24 | 3.78
1196 | 152.3 | gf | 3.81 | mm | OK | -- | 12:33 | 2025-05-24 | 3.78
1197 | 151.4 | gf | 3.81 | mm | OK | -- | 12:33 | 2025-05-24 | 3.78
1198 | 150.5 | gf | 3.81 | mm | OK | -- | 12:33 | 2025-05-24 | 3.78
1199 | 149.6 | gf | 3.81 | mm | OK | -- | 12:33 | 2025-05-24 | 3.78
1200 | 148.6 | gf | 3.81 | mm | OK | -- | 12:33 | 2025-05-24 | 3.78
1201 | 147.5 | gf | 3.805 | mm | OK | -- | 12:34 | 2025-05-24 | 3.775
1202 | 146.3 | gf | 3.805 | mm | OK | -- | 12:34 | 2025-05-24 | 3.775
1203 | 145.1 | gf | 3.805 | mm | OK | -- | 12:34 | 2025-05-24 | 3.775
1204 | 143.8 | gf | 3.805 | mm | OK | -- | 12:34 | 2025-05-24 | 3.775
1205 | 142.6 | gf | 3.8 | mm | OK | -- | 12:34 | 2025-05-24 | 3.77
1206 | 141.5 | gf | 3.8 | mm | OK | -- | 12:34 | 2025-05-24 | 3.77
1207 | 140.4 | gf | 3.8 | mm | OK | -- | 12:34 | 2025-05-24 | 3.77
1208 | 138.9 | gf | 3.8 | mm | OK | -- | 12:34 | 2025-05-24 | 3.77
1209 | 137.3 | gf | 3.795 | mm | OK | -- | 12:34 | 2025-05-24 | 3.765
1210 | 135.6 | gf | 3.795 | mm | OK | -- | 12:34 | 2025-05-24 | 3.765
1211 | 134.2 | gf | 3.795 | mm | OK | -- | 12:34 | 2025-05-24 | 3.765
1212 | 132.5 | gf | 3.79 | mm | OK | -- | 12:34 | 2025-05-24 | 3.76
1213 | 130.4 | gf | 3.79 | mm | OK | -- | 12:34 | 2025-05-24 | 3.76
1214 | 128.9 | gf | 3.79 | mm | OK | -- | 12:34 | 2025-05-24 | 3.76
1215 | 127.8 | gf | 3.785 | mm | OK | -- | 12:34 | 2025-05-24 | 3.755
1216 | 127 | gf | 3.785 | mm | OK | -- | 12:34 | 2025-05-24 | 3.755
1217 | 126.1 | gf | 3.785 | mm | OK | -- | 12:34 | 2025-05-24 | 3.755
1218 | 125 | gf | 3.785 | mm | OK | -- | 12:34 | 2025-05-24 | 3.755
1219 | 124 | gf | 3.785 | mm | OK | -- | 12:34 | 2025-05-24 | 3.755
1220 | 123.1 | gf | 3.78 | mm | OK | -- | 12:34 | 2025-05-24 | 3.75
1221 | 121.8 | gf | 3.78 | mm | OK | -- | 12:34 | 2025-05-24 | 3.75
1222 | 120.2 | gf | 3.78 | mm | OK | -- | 12:34 | 2025-05-24 | 3.75
1223 | 118.6 | gf | 3.78 | mm | OK | -- | 12:34 | 2025-05-24 | 3.75
1224 | 116.5 | gf | 3.775 | mm | OK | -- | 12:34 | 2025-05-24 | 3.745
1225 | 114.3 | gf | 3.775 | mm | OK | -- | 12:34 | 2025-05-24 | 3.745
1226 | 112.2 | gf | 3.77 | mm | OK | -- | 12:34 | 2025-05-24 | 3.74
1227 | 110.6 | gf | 3.77 | mm | OK | -- | 12:34 | 2025-05-24 | 3.74
1228 | 108.7 | gf | 3.77 | mm | OK | -- | 12:34 | 2025-05-24 | 3.74
1229 | 106.7 | gf | 3.765 | mm | OK | -- | 12:34 | 2025-05-24 | 3.735
1230 | 105 | gf | 3.765 | mm | OK | -- | 12:34 | 2025-05-24 | 3.735
1231 | 103.6 | gf | 3.765 | mm | OK | -- | 12:34 | 2025-05-24 | 3.735
1232 | 102.3 | gf | 3.76 | mm | OK | -- | 12:34 | 2025-05-24 | 3.73
1233 | 101.2 | gf | 3.76 | mm | OK | -- | 12:34 | 2025-05-24 | 3.73
1234 | 100.1 | gf | 3.76 | mm | OK | -- | 12:34 | 2025-05-24 | 3.73
1235 | 99.1 | gf | 3.76 | mm | OK | -- | 12:34 | 2025-05-24 | 3.73
1236 | 98.1 | gf | 3.76 | mm | OK | -- | 12:34 | 2025-05-24 | 3.73
1237 | 97.1 | gf | 3.755 | mm | OK | -- | 12:34 | 2025-05-24 | 3.725
1238 | 95.5 | gf | 3.755 | mm | OK | -- | 12:34 | 2025-05-24 | 3.725
1239 | 93.7 | gf | 3.755 | mm | OK | -- | 12:34 | 2025-05-24 | 3.725
1240 | 91.8 | gf | 3.75 | mm | OK | -- | 12:34 | 2025-05-24 | 3.72
1241 | 90.1 | gf | 3.75 | mm | OK | -- | 12:34 | 2025-05-24 | 3.72
1242 | 88.6 | gf | 3.75 | mm | OK | -- | 12:34 | 2025-05-24 | 3.72
1243 | 87 | gf | 3.745 | mm | OK | -- | 12:34 | 2025-05-24 | 3.715
1244 | 85.6 | gf | 3.745 | mm | OK | -- | 12:34 | 2025-05-24 | 3.715
1245 | 84.2 | gf | 3.745 | mm | OK | -- | 12:34 | 2025-05-24 | 3.715
1246 | 82.6 | gf | 3.745 | mm | OK | -- | 12:34 | 2025-05-24 | 3.715
1247 | 79.8 | gf | 3.74 | mm | OK | -- | 12:34 | 2025-05-24 | 3.71
1248 | 77 | gf | 3.735 | mm | OK | -- | 12:34 | 2025-05-24 | 3.705
1249 | 74.6 | gf | 3.735 | mm | OK | -- | 12:34 | 2025-05-24 | 3.705
1250 | 72.7 | gf | 3.73 | mm | OK | -- | 12:34 | 2025-05-24 | 3.7
1251 | 71.3 | gf | 3.73 | mm | OK | -- | 12:34 | 2025-05-24 | 3.7
1252 | 70.2 | gf | 3.73 | mm | OK | -- | 12:34 | 2025-05-24 | 3.7
1253 | 69.2 | gf | 3.73 | mm | OK | -- | 12:34 | 2025-05-24 | 3.7
1254 | 68.4 | gf | 3.73 | mm | OK | -- | 12:34 | 2025-05-24 | 3.7
1255 | 67.5 | gf | 3.725 | mm | OK | -- | 12:34 | 2025-05-24 | 3.695
1256 | 66.4 | gf | 3.725 | mm | OK | -- | 12:34 | 2025-05-24 | 3.695
1257 | 64.8 | gf | 3.725 | mm | OK | -- | 12:34 | 2025-05-24 | 3.695
1258 | 63.5 | gf | 3.72 | mm | OK | -- | 12:34 | 2025-05-24 | 3.69
1259 | 62.5 | gf | 3.72 | mm | OK | -- | 12:34 | 2025-05-24 | 3.69
1260 | 62.3 | gf | 3.72 | mm | OK | -- | 12:34 | 2025-05-24 | 3.69
1261 | 62.3 | gf | 3.72 | mm | OK | -- | 12:34 | 2025-05-24 | 3.69
1262 | 62.3 | gf | 3.72 | mm | OK | -- | 12:34 | 2025-05-24 | 3.69
1263 | 62.2 | gf | 3.72 | mm | OK | -- | 12:34 | 2025-05-24 | 3.69
1264 | 62.2 | gf | 3.715 | mm | OK | -- | 12:34 | 2025-05-24 | 3.685
1265 | 62.2 | gf | 3.715 | mm | OK | -- | 12:34 | 2025-05-24 | 3.685
1266 | 62.2 | gf | 3.71 | mm | OK | -- | 12:34 | 2025-05-24 | 3.68
1267 | 62.2 | gf | 3.71 | mm | OK | -- | 12:34 | 2025-05-24 | 3.68
1268 | 62.2 | gf | 3.705 | mm | OK | -- | 12:34 | 2025-05-24 | 3.675
1269 | 62.2 | gf | 3.7 | mm | OK | -- | 12:34 | 2025-05-24 | 3.67
1270 | 62.2 | gf | 3.7 | mm | OK | -- | 12:34 | 2025-05-24 | 3.67
1271 | 62.1 | gf | 3.695 | mm | OK | -- | 12:34 | 2025-05-24 | 3.665
1272 | 62.1 | gf | 3.695 | mm | OK | -- | 12:34 | 2025-05-24 | 3.665
1273 | 62.1 | gf | 3.69 | mm | OK | -- | 12:34 | 2025-05-24 | 3.66
1274 | 62.1 | gf | 3.69 | mm | OK | -- | 12:34 | 2025-05-24 | 3.66
1275 | 62.1 | gf | 3.685 | mm | OK | -- | 12:34 | 2025-05-24 | 3.655
1276 | 62.1 | gf | 3.68 | mm | OK | -- | 12:34 | 2025-05-24 | 3.65
1277 | 62 | gf | 3.675 | mm | OK | -- | 12:34 | 2025-05-24 | 3.645
1278 | 62 | gf | 3.67 | mm | OK | -- | 12:34 | 2025-05-24 | 3.64
1279 | 62 | gf | 3.665 | mm | OK | -- | 12:34 | 2025-05-24 | 3.635
1280 | 61.9 | gf | 3.66 | mm | OK | -- | 12:34 | 2025-05-24 | 3.63
1281 | 61.8 | gf | 3.655 | mm | OK | -- | 12:34 | 2025-05-24 | 3.625
1282 | 61.8 | gf | 3.645 | mm | OK | -- | 12:34 | 2025-05-24 | 3.615
1283 | 61.8 | gf | 3.64 | mm | OK | -- | 12:34 | 2025-05-24 | 3.61
1284 | 61.7 | gf | 3.635 | mm | OK | -- | 12:34 | 2025-05-24 | 3.605
1285 | 61.7 | gf | 3.63 | mm | OK | -- | 12:34 | 2025-05-24 | 3.6
1286 | 61.7 | gf | 3.625 | mm | OK | -- | 12:34 | 2025-05-24 | 3.595
1287 | 61.7 | gf | 3.625 | mm | OK | -- | 12:34 | 2025-05-24 | 3.595
1288 | 61.7 | gf | 3.62 | mm | OK | -- | 12:34 | 2025-05-24 | 3.59
1289 | 61.6 | gf | 3.62 | mm | OK | -- | 12:34 | 2025-05-24 | 3.59
1290 | 61.6 | gf | 3.615 | mm | OK | -- | 12:34 | 2025-05-24 | 3.585
1291 | 61.6 | gf | 3.615 | mm | OK | -- | 12:34 | 2025-05-24 | 3.585
1292 | 61.6 | gf | 3.61 | mm | OK | -- | 12:34 | 2025-05-24 | 3.58
1293 | 61.6 | gf | 3.61 | mm | OK | -- | 12:34 | 2025-05-24 | 3.58
1294 | 61.6 | gf | 3.605 | mm | OK | -- | 12:34 | 2025-05-24 | 3.575
1295 | 61.6 | gf | 3.605 | mm | OK | -- | 12:34 | 2025-05-24 | 3.575
1296 | 61.6 | gf | 3.605 | mm | OK | -- | 12:34 | 2025-05-24 | 3.575
1297 | 61.5 | gf | 3.6 | mm | OK | -- | 12:34 | 2025-05-24 | 3.57
1298 | 61.5 | gf | 3.595 | mm | OK | -- | 12:34 | 2025-05-24 | 3.565
1299 | 61.5 | gf | 3.58 | mm | OK | -- | 12:34 | 2025-05-24 | 3.55
1300 | 61.4 | gf | 3.57 | mm | OK | -- | 12:34 | 2025-05-24 | 3.54
1301 | 61.4 | gf | 3.56 | mm | OK | -- | 12:34 | 2025-05-24 | 3.53
1302 | 61.4 | gf | 3.555 | mm | OK | -- | 12:34 | 2025-05-24 | 3.525
1303 | 61.3 | gf | 3.55 | mm | OK | -- | 12:34 | 2025-05-24 | 3.52
1304 | 61.2 | gf | 3.55 | mm | OK | -- | 12:34 | 2025-05-24 | 3.52
1305 | 61.2 | gf | 3.545 | mm | OK | -- | 12:34 | 2025-05-24 | 3.515
1306 | 61.2 | gf | 3.54 | mm | OK | -- | 12:34 | 2025-05-24 | 3.51
1307 | 61.2 | gf | 3.54 | mm | OK | -- | 12:34 | 2025-05-24 | 3.51
1308 | 61.2 | gf | 3.535 | mm | OK | -- | 12:34 | 2025-05-24 | 3.505
1309 | 61.2 | gf | 3.53 | mm | OK | -- | 12:34 | 2025-05-24 | 3.5
1310 | 61.2 | gf | 3.525 | mm | OK | -- | 12:34 | 2025-05-24 | 3.495
1311 | 61.1 | gf | 3.525 | mm | OK | -- | 12:34 | 2025-05-24 | 3.495
1312 | 61.1 | gf | 3.52 | mm | OK | -- | 12:34 | 2025-05-24 | 3.49
1313 | 61.1 | gf | 3.515 | mm | OK | -- | 12:34 | 2025-05-24 | 3.485
1314 | 61.1 | gf | 3.515 | mm | OK | -- | 12:34 | 2025-05-24 | 3.485
1315 | 61.1 | gf | 3.51 | mm | OK | -- | 12:34 | 2025-05-24 | 3.48
1316 | 61 | gf | 3.505 | mm | OK | -- | 12:34 | 2025-05-24 | 3.475
1317 | 61 | gf | 3.505 | mm | OK | -- | 12:34 | 2025-05-24 | 3.475
1318 | 61 | gf | 3.5 | mm | OK | -- | 12:34 | 2025-05-24 | 3.47
1319 | 61 | gf | 3.5 | mm | OK | -- | 12:34 | 2025-05-24 | 3.47
1320 | 61 | gf | 3.495 | mm | OK | -- | 12:34 | 2025-05-24 | 3.465
1321 | 61 | gf | 3.495 | mm | OK | -- | 12:34 | 2025-05-24 | 3.465
1322 | 60.9 | gf | 3.49 | mm | OK | -- | 12:34 | 2025-05-24 | 3.46
1323 | 60.9 | gf | 3.49 | mm | OK | -- | 12:34 | 2025-05-24 | 3.46
1324 | 60.9 | gf | 3.485 | mm | OK | -- | 12:34 | 2025-05-24 | 3.455
1325 | 60.9 | gf | 3.485 | mm | OK | -- | 12:34 | 2025-05-24 | 3.455
1326 | 60.9 | gf | 3.48 | mm | OK | -- | 12:34 | 2025-05-24 | 3.45
1327 | 60.9 | gf | 3.475 | mm | OK | -- | 12:34 | 2025-05-24 | 3.445
1328 | 60.9 | gf | 3.47 | mm | OK | -- | 12:34 | 2025-05-24 | 3.44
1329 | 60.8 | gf | 3.47 | mm | OK | -- | 12:34 | 2025-05-24 | 3.44
1330 | 60.8 | gf | 3.465 | mm | OK | -- | 12:34 | 2025-05-24 | 3.435
1331 | 60.7 | gf | 3.465 | mm | OK | -- | 12:34 | 2025-05-24 | 3.435
1332 | 60.7 | gf | 3.46 | mm | OK | -- | 12:34 | 2025-05-24 | 3.43
1333 | 60.7 | gf | 3.46 | mm | OK | -- | 12:34 | 2025-05-24 | 3.43
1334 | 60.7 | gf | 3.455 | mm | OK | -- | 12:34 | 2025-05-24 | 3.425
1335 | 60.7 | gf | 3.455 | mm | OK | -- | 12:34 | 2025-05-24 | 3.425
1336 | 60.7 | gf | 3.45 | mm | OK | -- | 12:34 | 2025-05-24 | 3.42
1337 | 60.7 | gf | 3.445 | mm | OK | -- | 12:34 | 2025-05-24 | 3.415
1338 | 60.7 | gf | 3.445 | mm | OK | -- | 12:34 | 2025-05-24 | 3.415
1339 | 60.6 | gf | 3.44 | mm | OK | -- | 12:34 | 2025-05-24 | 3.41
1340 | 60.6 | gf | 3.435 | mm | OK | -- | 12:34 | 2025-05-24 | 3.405
1341 | 60.6 | gf | 3.43 | mm | OK | -- | 12:34 | 2025-05-24 | 3.4
1342 | 60.6 | gf | 3.425 | mm | OK | -- | 12:34 | 2025-05-24 | 3.395
1343 | 60.5 | gf | 3.415 | mm | OK | -- | 12:34 | 2025-05-24 | 3.385
1344 | 60.4 | gf | 3.395 | mm | OK | -- | 12:34 | 2025-05-24 | 3.365
1345 | 60.3 | gf | 3.38 | mm | OK | -- | 12:34 | 2025-05-24 | 3.35
1346 | 60.3 | gf | 3.37 | mm | OK | -- | 12:34 | 2025-05-24 | 3.34
1347 | 60.2 | gf | 3.36 | mm | OK | -- | 12:34 | 2025-05-24 | 3.33
1348 | 60.1 | gf | 3.35 | mm | OK | -- | 12:34 | 2025-05-24 | 3.32
1349 | 60 | gf | 3.335 | mm | OK | -- | 12:34 | 2025-05-24 | 3.305
1350 | 60 | gf | 3.325 | mm | OK | -- | 12:34 | 2025-05-24 | 3.295
1351 | 59.9 | gf | 3.315 | mm | OK | -- | 12:34 | 2025-05-24 | 3.285
1352 | 59.9 | gf | 3.305 | mm | OK | -- | 12:34 | 2025-05-24 | 3.275
1353 | 59.8 | gf | 3.3 | mm | OK | -- | 12:34 | 2025-05-24 | 3.27
1354 | 59.8 | gf | 3.29 | mm | OK | -- | 12:34 | 2025-05-24 | 3.26
1355 | 59.8 | gf | 3.285 | mm | OK | -- | 12:34 | 2025-05-24 | 3.255
1356 | 59.7 | gf | 3.275 | mm | OK | -- | 12:34 | 2025-05-24 | 3.245
1357 | 59.7 | gf | 3.27 | mm | OK | -- | 12:34 | 2025-05-24 | 3.24
1358 | 59.7 | gf | 3.265 | mm | OK | -- | 12:34 | 2025-05-24 | 3.235
1359 | 59.6 | gf | 3.255 | mm | OK | -- | 12:34 | 2025-05-24 | 3.225
1360 | 59.6 | gf | 3.255 | mm | OK | -- | 12:34 | 2025-05-24 | 3.225
1361 | 59.5 | gf | 3.25 | mm | OK | -- | 12:34 | 2025-05-24 | 3.22
1362 | 59.5 | gf | 3.245 | mm | OK | -- | 12:34 | 2025-05-24 | 3.215
1363 | 59.5 | gf | 3.235 | mm | OK | -- | 12:34 | 2025-05-24 | 3.205
1364 | 59.5 | gf | 3.225 | mm | OK | -- | 12:34 | 2025-05-24 | 3.195
1365 | 59.4 | gf | 3.21 | mm | OK | -- | 12:34 | 2025-05-24 | 3.18
1366 | 59.3 | gf | 3.195 | mm | OK | -- | 12:34 | 2025-05-24 | 3.165
1367 | 59.2 | gf | 3.185 | mm | OK | -- | 12:34 | 2025-05-24 | 3.155
1368 | 59.2 | gf | 3.175 | mm | OK | -- | 12:34 | 2025-05-24 | 3.145
1369 | 59.2 | gf | 3.165 | mm | OK | -- | 12:34 | 2025-05-24 | 3.135
1370 | 59.1 | gf | 3.155 | mm | OK | -- | 12:34 | 2025-05-24 | 3.125
1371 | 59.1 | gf | 3.15 | mm | OK | -- | 12:34 | 2025-05-24 | 3.12
1372 | 59 | gf | 3.145 | mm | OK | -- | 12:34 | 2025-05-24 | 3.115
1373 | 59 | gf | 3.14 | mm | OK | -- | 12:34 | 2025-05-24 | 3.11
1374 | 59 | gf | 3.135 | mm | OK | -- | 12:34 | 2025-05-24 | 3.105
1375 | 59 | gf | 3.125 | mm | OK | -- | 12:34 | 2025-05-24 | 3.095
1376 | 58.9 | gf | 3.12 | mm | OK | -- | 12:34 | 2025-05-24 | 3.09
1377 | 58.9 | gf | 3.115 | mm | OK | -- | 12:34 | 2025-05-24 | 3.085
1378 | 58.9 | gf | 3.105 | mm | OK | -- | 12:34 | 2025-05-24 | 3.075
1379 | 58.9 | gf | 3.1 | mm | OK | -- | 12:34 | 2025-05-24 | 3.07
1380 | 58.8 | gf | 3.095 | mm | OK | -- | 12:34 | 2025-05-24 | 3.065
1381 | 58.8 | gf | 3.085 | mm | OK | -- | 12:34 | 2025-05-24 | 3.055
1382 | 58.8 | gf | 3.08 | mm | OK | -- | 12:34 | 2025-05-24 | 3.05
1383 | 58.6 | gf | 3.075 | mm | OK | -- | 12:34 | 2025-05-24 | 3.045
1384 | 58.7 | gf | 3.065 | mm | OK | -- | 12:34 | 2025-05-24 | 3.035
1385 | 58.5 | gf | 3.06 | mm | OK | -- | 12:34 | 2025-05-24 | 3.03
1386 | 58.6 | gf | 3.05 | mm | OK | -- | 12:34 | 2025-05-24 | 3.02
1387 | 58.5 | gf | 3.04 | mm | OK | -- | 12:34 | 2025-05-24 | 3.01
1388 | 58.4 | gf | 3.03 | mm | OK | -- | 12:34 | 2025-05-24 | 3
1389 | 58.4 | gf | 3.02 | mm | OK | -- | 12:34 | 2025-05-24 | 2.99
1390 | 58.3 | gf | 3.01 | mm | OK | -- | 12:34 | 2025-05-24 | 2.98
1391 | 58.3 | gf | 3 | mm | OK | -- | 12:34 | 2025-05-24 | 2.97
1392 | 58.2 | gf | 2.99 | mm | OK | -- | 12:34 | 2025-05-24 | 2.96
1393 | 58.2 | gf | 2.98 | mm | OK | -- | 12:34 | 2025-05-24 | 2.95
1394 | 58.2 | gf | 2.97 | mm | OK | -- | 12:34 | 2025-05-24 | 2.94
1395 | 58.1 | gf | 2.96 | mm | OK | -- | 12:34 | 2025-05-24 | 2.93
1396 | 58 | gf | 2.95 | mm | OK | -- | 12:34 | 2025-05-24 | 2.92
1397 | 58 | gf | 2.945 | mm | OK | -- | 12:34 | 2025-05-24 | 2.915
1398 | 57.9 | gf | 2.94 | mm | OK | -- | 12:34 | 2025-05-24 | 2.91
1399 | 57.9 | gf | 2.935 | mm | OK | -- | 12:34 | 2025-05-24 | 2.905
1400 | 57.9 | gf | 2.93 | mm | OK | -- | 12:34 | 2025-05-24 | 2.9
1401 | 57.9 | gf | 2.93 | mm | OK | -- | 12:34 | 2025-05-24 | 2.9
1402 | 57.9 | gf | 2.925 | mm | OK | -- | 12:34 | 2025-05-24 | 2.895
1403 | 57.9 | gf | 2.92 | mm | OK | -- | 12:34 | 2025-05-24 | 2.89
1404 | 57.8 | gf | 2.92 | mm | OK | -- | 12:34 | 2025-05-24 | 2.89
1405 | 57.8 | gf | 2.915 | mm | OK | -- | 12:34 | 2025-05-24 | 2.885
1406 | 57.8 | gf | 2.915 | mm | OK | -- | 12:34 | 2025-05-24 | 2.885
1407 | 57.8 | gf | 2.91 | mm | OK | -- | 12:34 | 2025-05-24 | 2.88
1408 | 57.8 | gf | 2.905 | mm | OK | -- | 12:34 | 2025-05-24 | 2.875
1409 | 57.8 | gf | 2.905 | mm | OK | -- | 12:34 | 2025-05-24 | 2.875
1410 | 57.8 | gf | 2.9 | mm | OK | -- | 12:34 | 2025-05-24 | 2.87
1411 | 57.7 | gf | 2.9 | mm | OK | -- | 12:34 | 2025-05-24 | 2.87
1412 | 57.7 | gf | 2.895 | mm | OK | -- | 12:34 | 2025-05-24 | 2.865
1413 | 57.7 | gf | 2.89 | mm | OK | -- | 12:34 | 2025-05-24 | 2.86
1414 | 57.7 | gf | 2.89 | mm | OK | -- | 12:34 | 2025-05-24 | 2.86
1415 | 57.7 | gf | 2.885 | mm | OK | -- | 12:34 | 2025-05-24 | 2.855
1416 | 57.7 | gf | 2.88 | mm | OK | -- | 12:34 | 2025-05-24 | 2.85
1417 | 57.6 | gf | 2.875 | mm | OK | -- | 12:34 | 2025-05-24 | 2.845
1418 | 57.6 | gf | 2.875 | mm | OK | -- | 12:34 | 2025-05-24 | 2.845
1419 | 57.6 | gf | 2.87 | mm | OK | -- | 12:34 | 2025-05-24 | 2.84
1420 | 57.6 | gf | 2.865 | mm | OK | -- | 12:34 | 2025-05-24 | 2.835
1421 | 57.5 | gf | 2.855 | mm | OK | -- | 12:34 | 2025-05-24 | 2.825
1422 | 57.5 | gf | 2.85 | mm | OK | -- | 12:34 | 2025-05-24 | 2.82
1423 | 57.4 | gf | 2.845 | mm | OK | -- | 12:34 | 2025-05-24 | 2.815
1424 | 57.4 | gf | 2.84 | mm | OK | -- | 12:34 | 2025-05-24 | 2.81
1425 | 57.4 | gf | 2.835 | mm | OK | -- | 12:34 | 2025-05-24 | 2.805
1426 | 57.4 | gf | 2.83 | mm | OK | -- | 12:34 | 2025-05-24 | 2.8
1427 | 57.3 | gf | 2.83 | mm | OK | -- | 12:34 | 2025-05-24 | 2.8
1428 | 57.3 | gf | 2.825 | mm | OK | -- | 12:34 | 2025-05-24 | 2.795
1429 | 57.3 | gf | 2.825 | mm | OK | -- | 12:34 | 2025-05-24 | 2.795
1430 | 57.3 | gf | 2.82 | mm | OK | -- | 12:34 | 2025-05-24 | 2.79
1431 | 57.2 | gf | 2.82 | mm | OK | -- | 12:34 | 2025-05-24 | 2.79
1432 | 57.2 | gf | 2.815 | mm | OK | -- | 12:34 | 2025-05-24 | 2.785
1433 | 57.2 | gf | 2.815 | mm | OK | -- | 12:34 | 2025-05-24 | 2.785
1434 | 57.2 | gf | 2.815 | mm | OK | -- | 12:34 | 2025-05-24 | 2.785
1435 | 57.2 | gf | 2.815 | mm | OK | -- | 12:34 | 2025-05-24 | 2.785
1436 | 57.2 | gf | 2.81 | mm | OK | -- | 12:34 | 2025-05-24 | 2.78
1437 | 57.2 | gf | 2.805 | mm | OK | -- | 12:34 | 2025-05-24 | 2.775
1438 | 57.2 | gf | 2.8 | mm | OK | -- | 12:34 | 2025-05-24 | 2.77
1439 | 57.2 | gf | 2.795 | mm | OK | -- | 12:34 | 2025-05-24 | 2.765
1440 | 57.2 | gf | 2.79 | mm | OK | -- | 12:34 | 2025-05-24 | 2.76
1441 | 57.1 | gf | 2.79 | mm | OK | -- | 12:34 | 2025-05-24 | 2.76
1442 | 57.1 | gf | 2.785 | mm | OK | -- | 12:34 | 2025-05-24 | 2.755
1443 | 57.1 | gf | 2.785 | mm | OK | -- | 12:34 | 2025-05-24 | 2.755
1444 | 57.1 | gf | 2.785 | mm | OK | -- | 12:34 | 2025-05-24 | 2.755
1445 | 57.1 | gf | 2.785 | mm | OK | -- | 12:34 | 2025-05-24 | 2.755
1446 | 57.1 | gf | 2.78 | mm | OK | -- | 12:34 | 2025-05-24 | 2.75
1447 | 57.1 | gf | 2.78 | mm | OK | -- | 12:34 | 2025-05-24 | 2.75
1448 | 57.1 | gf | 2.78 | mm | OK | -- | 12:34 | 2025-05-24 | 2.75
1449 | 57 | gf | 2.775 | mm | OK | -- | 12:34 | 2025-05-24 | 2.745
1450 | 57 | gf | 2.775 | mm | OK | -- | 12:34 | 2025-05-24 | 2.745
1451 | 57 | gf | 2.77 | mm | OK | -- | 12:34 | 2025-05-24 | 2.74
1452 | 57 | gf | 2.77 | mm | OK | -- | 12:34 | 2025-05-24 | 2.74
1453 | 57 | gf | 2.77 | mm | OK | -- | 12:34 | 2025-05-24 | 2.74
1454 | 57 | gf | 2.765 | mm | OK | -- | 12:34 | 2025-05-24 | 2.735
1455 | 57 | gf | 2.765 | mm | OK | -- | 12:34 | 2025-05-24 | 2.735
1456 | 57 | gf | 2.76 | mm | OK | -- | 12:34 | 2025-05-24 | 2.73
1457 | 57 | gf | 2.76 | mm | OK | -- | 12:34 | 2025-05-24 | 2.73
1458 | 57 | gf | 2.755 | mm | OK | -- | 12:34 | 2025-05-24 | 2.725
1459 | 57 | gf | 2.755 | mm | OK | -- | 12:34 | 2025-05-24 | 2.725
1460 | 57 | gf | 2.75 | mm | OK | -- | 12:34 | 2025-05-24 | 2.72
1461 | 57 | gf | 2.745 | mm | OK | -- | 12:34 | 2025-05-24 | 2.715
1462 | 57 | gf | 2.745 | mm | OK | -- | 12:34 | 2025-05-24 | 2.715
1463 | 57 | gf | 2.74 | mm | OK | -- | 12:34 | 2025-05-24 | 2.71
1464 | 56.9 | gf | 2.735 | mm | OK | -- | 12:34 | 2025-05-24 | 2.705
1465 | 56.9 | gf | 2.73 | mm | OK | -- | 12:34 | 2025-05-24 | 2.7
1466 | 56.9 | gf | 2.725 | mm | OK | -- | 12:34 | 2025-05-24 | 2.695
1467 | 56.9 | gf | 2.715 | mm | OK | -- | 12:34 | 2025-05-24 | 2.685
1468 | 56.8 | gf | 2.71 | mm | OK | -- | 12:34 | 2025-05-24 | 2.68
1469 | 56.8 | gf | 2.705 | mm | OK | -- | 12:34 | 2025-05-24 | 2.675
1470 | 56.8 | gf | 2.7 | mm | OK | -- | 12:34 | 2025-05-24 | 2.67
1471 | 56.7 | gf | 2.695 | mm | OK | -- | 12:34 | 2025-05-24 | 2.665
1472 | 56.7 | gf | 2.695 | mm | OK | -- | 12:34 | 2025-05-24 | 2.665
1473 | 56.7 | gf | 2.69 | mm | OK | -- | 12:34 | 2025-05-24 | 2.66
1474 | 56.7 | gf | 2.685 | mm | OK | -- | 12:34 | 2025-05-24 | 2.655
1475 | 56.7 | gf | 2.685 | mm | OK | -- | 12:34 | 2025-05-24 | 2.655
1476 | 56.7 | gf | 2.68 | mm | OK | -- | 12:34 | 2025-05-24 | 2.65
1477 | 56.6 | gf | 2.68 | mm | OK | -- | 12:34 | 2025-05-24 | 2.65
1478 | 56.6 | gf | 2.675 | mm | OK | -- | 12:34 | 2025-05-24 | 2.645
1479 | 56.6 | gf | 2.67 | mm | OK | -- | 12:34 | 2025-05-24 | 2.64
1480 | 56.6 | gf | 2.665 | mm | OK | -- | 12:34 | 2025-05-24 | 2.635
1481 | 56.6 | gf | 2.66 | mm | OK | -- | 12:34 | 2025-05-24 | 2.63
1482 | 56.5 | gf | 2.66 | mm | OK | -- | 12:34 | 2025-05-24 | 2.63
1483 | 56.5 | gf | 2.655 | mm | OK | -- | 12:34 | 2025-05-24 | 2.625
1484 | 56.5 | gf | 2.65 | mm | OK | -- | 12:34 | 2025-05-24 | 2.62
1485 | 56.5 | gf | 2.65 | mm | OK | -- | 12:34 | 2025-05-24 | 2.62
1486 | 56.5 | gf | 2.645 | mm | OK | -- | 12:34 | 2025-05-24 | 2.615
1487 | 56.4 | gf | 2.645 | mm | OK | -- | 12:34 | 2025-05-24 | 2.615
1488 | 56.4 | gf | 2.645 | mm | OK | -- | 12:34 | 2025-05-24 | 2.615
1489 | 56.4 | gf | 2.64 | mm | OK | -- | 12:34 | 2025-05-24 | 2.61
1490 | 56.4 | gf | 2.64 | mm | OK | -- | 12:34 | 2025-05-24 | 2.61
1491 | 56.4 | gf | 2.64 | mm | OK | -- | 12:34 | 2025-05-24 | 2.61
1492 | 56.4 | gf | 2.635 | mm | OK | -- | 12:34 | 2025-05-24 | 2.605
1493 | 56.4 | gf | 2.63 | mm | OK | -- | 12:34 | 2025-05-24 | 2.6
1494 | 56.4 | gf | 2.625 | mm | OK | -- | 12:34 | 2025-05-24 | 2.595
1495 | 56.4 | gf | 2.62 | mm | OK | -- | 12:34 | 2025-05-24 | 2.59
1496 | 56.3 | gf | 2.61 | mm | OK | -- | 12:34 | 2025-05-24 | 2.58
1497 | 56.3 | gf | 2.605 | mm | OK | -- | 12:34 | 2025-05-24 | 2.575
1498 | 56.2 | gf | 2.6 | mm | OK | -- | 12:34 | 2025-05-24 | 2.57
1499 | 56.2 | gf | 2.595 | mm | OK | -- | 12:34 | 2025-05-24 | 2.565
1500 | 56.1 | gf | 2.59 | mm | OK | -- | 12:34 | 2025-05-24 | 2.56
1501 | 56.1 | gf | 2.585 | mm | OK | -- | 12:34 | 2025-05-24 | 2.555
1502 | 56.1 | gf | 2.575 | mm | OK | -- | 12:34 | 2025-05-24 | 2.545
1503 | 56.1 | gf | 2.57 | mm | OK | -- | 12:34 | 2025-05-24 | 2.54
1504 | 56 | gf | 2.57 | mm | OK | -- | 12:34 | 2025-05-24 | 2.54
1505 | 56 | gf | 2.565 | mm | OK | -- | 12:34 | 2025-05-24 | 2.535
1506 | 56 | gf | 2.565 | mm | OK | -- | 12:34 | 2025-05-24 | 2.535
1507 | 56 | gf | 2.56 | mm | OK | -- | 12:34 | 2025-05-24 | 2.53
1508 | 55.9 | gf | 2.56 | mm | OK | -- | 12:34 | 2025-05-24 | 2.53
1509 | 55.9 | gf | 2.555 | mm | OK | -- | 12:34 | 2025-05-24 | 2.525
1510 | 55.9 | gf | 2.555 | mm | OK | -- | 12:34 | 2025-05-24 | 2.525
1511 | 55.9 | gf | 2.55 | mm | OK | -- | 12:34 | 2025-05-24 | 2.52
1512 | 55.9 | gf | 2.545 | mm | OK | -- | 12:34 | 2025-05-24 | 2.515
1513 | 55.9 | gf | 2.545 | mm | OK | -- | 12:34 | 2025-05-24 | 2.515
1514 | 55.8 | gf | 2.54 | mm | OK | -- | 12:34 | 2025-05-24 | 2.51
1515 | 55.8 | gf | 2.54 | mm | OK | -- | 12:34 | 2025-05-24 | 2.51
1516 | 55.8 | gf | 2.535 | mm | OK | -- | 12:34 | 2025-05-24 | 2.505
1517 | 55.8 | gf | 2.535 | mm | OK | -- | 12:34 | 2025-05-24 | 2.505
1518 | 55.8 | gf | 2.53 | mm | OK | -- | 12:34 | 2025-05-24 | 2.5
1519 | 55.8 | gf | 2.525 | mm | OK | -- | 12:34 | 2025-05-24 | 2.495
1520 | 55.8 | gf | 2.52 | mm | OK | -- | 12:34 | 2025-05-24 | 2.49
1521 | 55.7 | gf | 2.515 | mm | OK | -- | 12:34 | 2025-05-24 | 2.485
1522 | 55.7 | gf | 2.51 | mm | OK | -- | 12:34 | 2025-05-24 | 2.48
1523 | 55.7 | gf | 2.51 | mm | OK | -- | 12:34 | 2025-05-24 | 2.48
1524 | 55.7 | gf | 2.505 | mm | OK | -- | 12:34 | 2025-05-24 | 2.475
1525 | 55.7 | gf | 2.495 | mm | OK | -- | 12:34 | 2025-05-24 | 2.465
1526 | 55.6 | gf | 2.49 | mm | OK | -- | 12:34 | 2025-05-24 | 2.46
1527 | 55.6 | gf | 2.485 | mm | OK | -- | 12:34 | 2025-05-24 | 2.455
1528 | 55.6 | gf | 2.48 | mm | OK | -- | 12:34 | 2025-05-24 | 2.45
1529 | 55.5 | gf | 2.475 | mm | OK | -- | 12:34 | 2025-05-24 | 2.445
1530 | 55.5 | gf | 2.47 | mm | OK | -- | 12:34 | 2025-05-24 | 2.44
1531 | 55.5 | gf | 2.465 | mm | OK | -- | 12:34 | 2025-05-24 | 2.435
1532 | 55.4 | gf | 2.46 | mm | OK | -- | 12:34 | 2025-05-24 | 2.43
1533 | 55.4 | gf | 2.455 | mm | OK | -- | 12:34 | 2025-05-24 | 2.425
1534 | 55.4 | gf | 2.455 | mm | OK | -- | 12:34 | 2025-05-24 | 2.425
1535 | 55.4 | gf | 2.45 | mm | OK | -- | 12:34 | 2025-05-24 | 2.42
1536 | 55.4 | gf | 2.45 | mm | OK | -- | 12:34 | 2025-05-24 | 2.42
1537 | 55.4 | gf | 2.45 | mm | OK | -- | 12:34 | 2025-05-24 | 2.42
1538 | 55.4 | gf | 2.445 | mm | OK | -- | 12:34 | 2025-05-24 | 2.415
1539 | 55.4 | gf | 2.44 | mm | OK | -- | 12:34 | 2025-05-24 | 2.41
1540 | 55.3 | gf | 2.43 | mm | OK | -- | 12:34 | 2025-05-24 | 2.4
1541 | 55.3 | gf | 2.425 | mm | OK | -- | 12:34 | 2025-05-24 | 2.395
1542 | 55.2 | gf | 2.42 | mm | OK | -- | 12:34 | 2025-05-24 | 2.39
1543 | 55.2 | gf | 2.41 | mm | OK | -- | 12:34 | 2025-05-24 | 2.38
1544 | 55.2 | gf | 2.405 | mm | OK | -- | 12:34 | 2025-05-24 | 2.375
1545 | 55.1 | gf | 2.4 | mm | OK | -- | 12:34 | 2025-05-24 | 2.37
1546 | 55.2 | gf | 2.395 | mm | OK | -- | 12:34 | 2025-05-24 | 2.365
1547 | 55.1 | gf | 2.39 | mm | OK | -- | 12:34 | 2025-05-24 | 2.36
1548 | 55.1 | gf | 2.385 | mm | OK | -- | 12:34 | 2025-05-24 | 2.355
1549 | 55.1 | gf | 2.38 | mm | OK | -- | 12:34 | 2025-05-24 | 2.35
1550 | 55.1 | gf | 2.38 | mm | OK | -- | 12:34 | 2025-05-24 | 2.35
1551 | 55 | gf | 2.375 | mm | OK | -- | 12:34 | 2025-05-24 | 2.345
1552 | 55 | gf | 2.37 | mm | OK | -- | 12:34 | 2025-05-24 | 2.34
1553 | 55 | gf | 2.365 | mm | OK | -- | 12:34 | 2025-05-24 | 2.335
1554 | 54.9 | gf | 2.36 | mm | OK | -- | 12:34 | 2025-05-24 | 2.33
1555 | 54.9 | gf | 2.35 | mm | OK | -- | 12:34 | 2025-05-24 | 2.32
1556 | 54.9 | gf | 2.345 | mm | OK | -- | 12:34 | 2025-05-24 | 2.315
1557 | 54.8 | gf | 2.34 | mm | OK | -- | 12:34 | 2025-05-24 | 2.31
1558 | 54.8 | gf | 2.335 | mm | OK | -- | 12:34 | 2025-05-24 | 2.305
1559 | 54.8 | gf | 2.325 | mm | OK | -- | 12:34 | 2025-05-24 | 2.295
1560 | 54.7 | gf | 2.325 | mm | OK | -- | 12:34 | 2025-05-24 | 2.295
1561 | 54.7 | gf | 2.32 | mm | OK | -- | 12:34 | 2025-05-24 | 2.29
1562 | 54.7 | gf | 2.315 | mm | OK | -- | 12:34 | 2025-05-24 | 2.285
1563 | 54.7 | gf | 2.315 | mm | OK | -- | 12:34 | 2025-05-24 | 2.285
1564 | 54.7 | gf | 2.315 | mm | OK | -- | 12:34 | 2025-05-24 | 2.285
1565 | 54.7 | gf | 2.31 | mm | OK | -- | 12:34 | 2025-05-24 | 2.28
1566 | 54.7 | gf | 2.31 | mm | OK | -- | 12:34 | 2025-05-24 | 2.28
1567 | 54.7 | gf | 2.305 | mm | OK | -- | 12:34 | 2025-05-24 | 2.275
1568 | 54.6 | gf | 2.305 | mm | OK | -- | 12:34 | 2025-05-24 | 2.275
1569 | 54.6 | gf | 2.3 | mm | OK | -- | 12:34 | 2025-05-24 | 2.27
1570 | 54.6 | gf | 2.3 | mm | OK | -- | 12:34 | 2025-05-24 | 2.27
1571 | 54.6 | gf | 2.295 | mm | OK | -- | 12:34 | 2025-05-24 | 2.265
1572 | 54.6 | gf | 2.295 | mm | OK | -- | 12:34 | 2025-05-24 | 2.265
1573 | 54.6 | gf | 2.29 | mm | OK | -- | 12:34 | 2025-05-24 | 2.26
1574 | 54.6 | gf | 2.29 | mm | OK | -- | 12:34 | 2025-05-24 | 2.26
1575 | 54.6 | gf | 2.29 | mm | OK | -- | 12:34 | 2025-05-24 | 2.26
1576 | 54.6 | gf | 2.29 | mm | OK | -- | 12:34 | 2025-05-24 | 2.26
1577 | 54.5 | gf | 2.285 | mm | OK | -- | 12:34 | 2025-05-24 | 2.255
1578 | 54.5 | gf | 2.285 | mm | OK | -- | 12:34 | 2025-05-24 | 2.255
1579 | 54.5 | gf | 2.28 | mm | OK | -- | 12:34 | 2025-05-24 | 2.25
1580 | 54.5 | gf | 2.28 | mm | OK | -- | 12:34 | 2025-05-24 | 2.25
1581 | 54.5 | gf | 2.275 | mm | OK | -- | 12:34 | 2025-05-24 | 2.245
1582 | 54.5 | gf | 2.275 | mm | OK | -- | 12:34 | 2025-05-24 | 2.245
1583 | 54.5 | gf | 2.27 | mm | OK | -- | 12:34 | 2025-05-24 | 2.24
1584 | 54.5 | gf | 2.265 | mm | OK | -- | 12:34 | 2025-05-24 | 2.235
1585 | 54.4 | gf | 2.26 | mm | OK | -- | 12:34 | 2025-05-24 | 2.23
1586 | 54.4 | gf | 2.255 | mm | OK | -- | 12:34 | 2025-05-24 | 2.225
1587 | 54.3 | gf | 2.245 | mm | OK | -- | 12:34 | 2025-05-24 | 2.215
1588 | 54.3 | gf | 2.24 | mm | OK | -- | 12:34 | 2025-05-24 | 2.21
1589 | 54.3 | gf | 2.235 | mm | OK | -- | 12:34 | 2025-05-24 | 2.205
1590 | 54.2 | gf | 2.23 | mm | OK | -- | 12:34 | 2025-05-24 | 2.2
1591 | 54.2 | gf | 2.225 | mm | OK | -- | 12:34 | 2025-05-24 | 2.195
1592 | 54.2 | gf | 2.215 | mm | OK | -- | 12:34 | 2025-05-24 | 2.185
1593 | 54.1 | gf | 2.215 | mm | OK | -- | 12:34 | 2025-05-24 | 2.185
1594 | 54.1 | gf | 2.21 | mm | OK | -- | 12:34 | 2025-05-24 | 2.18
1595 | 54.1 | gf | 2.205 | mm | OK | -- | 12:34 | 2025-05-24 | 2.175
1596 | 54.1 | gf | 2.2 | mm | OK | -- | 12:34 | 2025-05-24 | 2.17
1597 | 54.1 | gf | 2.2 | mm | OK | -- | 12:34 | 2025-05-24 | 2.17
1598 | 54.1 | gf | 2.195 | mm | OK | -- | 12:34 | 2025-05-24 | 2.165
1599 | 54 | gf | 2.19 | mm | OK | -- | 12:34 | 2025-05-24 | 2.16
1600 | 54 | gf | 2.185 | mm | OK | -- | 12:34 | 2025-05-24 | 2.155
1601 | 54 | gf | 2.185 | mm | OK | -- | 12:34 | 2025-05-24 | 2.155
1602 | 54 | gf | 2.18 | mm | OK | -- | 12:34 | 2025-05-24 | 2.15
1603 | 54 | gf | 2.18 | mm | OK | -- | 12:34 | 2025-05-24 | 2.15
1604 | 53.9 | gf | 2.175 | mm | OK | -- | 12:34 | 2025-05-24 | 2.145
1605 | 53.9 | gf | 2.175 | mm | OK | -- | 12:34 | 2025-05-24 | 2.145
1606 | 53.9 | gf | 2.17 | mm | OK | -- | 12:34 | 2025-05-24 | 2.14
1607 | 53.9 | gf | 2.17 | mm | OK | -- | 12:34 | 2025-05-24 | 2.14
1608 | 53.9 | gf | 2.165 | mm | OK | -- | 12:34 | 2025-05-24 | 2.135
1609 | 53.9 | gf | 2.165 | mm | OK | -- | 12:34 | 2025-05-24 | 2.135
1610 | 53.9 | gf | 2.165 | mm | OK | -- | 12:34 | 2025-05-24 | 2.135
1611 | 53.9 | gf | 2.165 | mm | OK | -- | 12:34 | 2025-05-24 | 2.135
1612 | 53.8 | gf | 2.165 | mm | OK | -- | 12:34 | 2025-05-24 | 2.135
1613 | 53.8 | gf | 2.16 | mm | OK | -- | 12:34 | 2025-05-24 | 2.13
1614 | 53.8 | gf | 2.16 | mm | OK | -- | 12:34 | 2025-05-24 | 2.13
1615 | 53.8 | gf | 2.16 | mm | OK | -- | 12:34 | 2025-05-24 | 2.13
1616 | 53.8 | gf | 2.16 | mm | OK | -- | 12:34 | 2025-05-24 | 2.13
1617 | 53.8 | gf | 2.155 | mm | OK | -- | 12:34 | 2025-05-24 | 2.125
1618 | 53.8 | gf | 2.155 | mm | OK | -- | 12:34 | 2025-05-24 | 2.125
1619 | 53.8 | gf | 2.155 | mm | OK | -- | 12:34 | 2025-05-24 | 2.125
1620 | 53.8 | gf | 2.155 | mm | OK | -- | 12:34 | 2025-05-24 | 2.125
1621 | 53.8 | gf | 2.15 | mm | OK | -- | 12:34 | 2025-05-24 | 2.12
1622 | 53.8 | gf | 2.145 | mm | OK | -- | 12:34 | 2025-05-24 | 2.115
1623 | 53.7 | gf | 2.14 | mm | OK | -- | 12:34 | 2025-05-24 | 2.11
1624 | 53.7 | gf | 2.135 | mm | OK | -- | 12:34 | 2025-05-24 | 2.105
1625 | 53.7 | gf | 2.13 | mm | OK | -- | 12:34 | 2025-05-24 | 2.1
1626 | 53.6 | gf | 2.125 | mm | OK | -- | 12:34 | 2025-05-24 | 2.095
1627 | 53.6 | gf | 2.12 | mm | OK | -- | 12:34 | 2025-05-24 | 2.09
1628 | 53.6 | gf | 2.115 | mm | OK | -- | 12:34 | 2025-05-24 | 2.085
1629 | 53.6 | gf | 2.115 | mm | OK | -- | 12:34 | 2025-05-24 | 2.085
1630 | 53.6 | gf | 2.11 | mm | OK | -- | 12:34 | 2025-05-24 | 2.08
1631 | 53.6 | gf | 2.11 | mm | OK | -- | 12:34 | 2025-05-24 | 2.08
1632 | 53.6 | gf | 2.11 | mm | OK | -- | 12:34 | 2025-05-24 | 2.08
1633 | 53.5 | gf | 2.105 | mm | OK | -- | 12:34 | 2025-05-24 | 2.075
1634 | 53.5 | gf | 2.105 | mm | OK | -- | 12:34 | 2025-05-24 | 2.075
1635 | 53.5 | gf | 2.1 | mm | OK | -- | 12:34 | 2025-05-24 | 2.07
1636 | 53.5 | gf | 2.09 | mm | OK | -- | 12:34 | 2025-05-24 | 2.06
1637 | 53.4 | gf | 2.085 | mm | OK | -- | 12:34 | 2025-05-24 | 2.055
1638 | 53.4 | gf | 2.08 | mm | OK | -- | 12:34 | 2025-05-24 | 2.05
1639 | 53.4 | gf | 2.075 | mm | OK | -- | 12:34 | 2025-05-24 | 2.045
1640 | 53.4 | gf | 2.07 | mm | OK | -- | 12:34 | 2025-05-24 | 2.04
1641 | 53.3 | gf | 2.065 | mm | OK | -- | 12:34 | 2025-05-24 | 2.035
1642 | 53.3 | gf | 2.06 | mm | OK | -- | 12:34 | 2025-05-24 | 2.03
1643 | 53.3 | gf | 2.06 | mm | OK | -- | 12:34 | 2025-05-24 | 2.03
1644 | 53.2 | gf | 2.055 | mm | OK | -- | 12:34 | 2025-05-24 | 2.025
1645 | 53.1 | gf | 2.045 | mm | OK | -- | 12:34 | 2025-05-24 | 2.015
1646 | 53 | gf | 2.035 | mm | OK | -- | 12:34 | 2025-05-24 | 2.005
1647 | 53 | gf | 2.03 | mm | OK | -- | 12:34 | 2025-05-24 | 2
1648 | 52.9 | gf | 2.03 | mm | OK | -- | 12:34 | 2025-05-24 | 2
1649 | 52.8 | gf | 2.025 | mm | OK | -- | 12:34 | 2025-05-24 | 1.995
1650 | 52.8 | gf | 2.02 | mm | OK | -- | 12:34 | 2025-05-24 | 1.99
1651 | 52.8 | gf | 2.015 | mm | OK | -- | 12:34 | 2025-05-24 | 1.985
1652 | 52.7 | gf | 2.01 | mm | OK | -- | 12:34 | 2025-05-24 | 1.98
1653 | 52.7 | gf | 2.01 | mm | OK | -- | 12:34 | 2025-05-24 | 1.98
1654 | 52.6 | gf | 2.005 | mm | OK | -- | 12:34 | 2025-05-24 | 1.975
1655 | 52.6 | gf | 2 | mm | OK | -- | 12:34 | 2025-05-24 | 1.97
1656 | 52.5 | gf | 1.995 | mm | OK | -- | 12:34 | 2025-05-24 | 1.965
1657 | 52.5 | gf | 1.995 | mm | OK | -- | 12:34 | 2025-05-24 | 1.965
1658 | 52.4 | gf | 1.99 | mm | OK | -- | 12:34 | 2025-05-24 | 1.96
1659 | 52.4 | gf | 1.985 | mm | OK | -- | 12:34 | 2025-05-24 | 1.955
1660 | 52.4 | gf | 1.985 | mm | OK | -- | 12:34 | 2025-05-24 | 1.955
1661 | 52.3 | gf | 1.98 | mm | OK | -- | 12:34 | 2025-05-24 | 1.95
1662 | 52.3 | gf | 1.975 | mm | OK | -- | 12:34 | 2025-05-24 | 1.945
1663 | 52.2 | gf | 1.97 | mm | OK | -- | 12:34 | 2025-05-24 | 1.94
1664 | 52.1 | gf | 1.965 | mm | OK | -- | 12:34 | 2025-05-24 | 1.935
1665 | 52 | gf | 1.95 | mm | OK | -- | 12:34 | 2025-05-24 | 1.92
1666 | 51.8 | gf | 1.93 | mm | OK | -- | 12:34 | 2025-05-24 | 1.9
1667 | 51.7 | gf | 1.92 | mm | OK | -- | 12:34 | 2025-05-24 | 1.89
1668 | 51.6 | gf | 1.915 | mm | OK | -- | 12:34 | 2025-05-24 | 1.885
1669 | 51.6 | gf | 1.905 | mm | OK | -- | 12:34 | 2025-05-24 | 1.875
1670 | 51.4 | gf | 1.895 | mm | OK | -- | 12:34 | 2025-05-24 | 1.865
1671 | 51.2 | gf | 1.89 | mm | OK | -- | 12:34 | 2025-05-24 | 1.86
1672 | 50.9 | gf | 1.88 | mm | OK | -- | 12:34 | 2025-05-24 | 1.85
1673 | 50.7 | gf | 1.875 | mm | OK | -- | 12:34 | 2025-05-24 | 1.845
1674 | 50.6 | gf | 1.87 | mm | OK | -- | 12:34 | 2025-05-24 | 1.84
1675 | 50.5 | gf | 1.865 | mm | OK | -- | 12:34 | 2025-05-24 | 1.835
1676 | 50.2 | gf | 1.86 | mm | OK | -- | 12:34 | 2025-05-24 | 1.83
1677 | 49.9 | gf | 1.85 | mm | OK | -- | 12:34 | 2025-05-24 | 1.82
1678 | 49.6 | gf | 1.84 | mm | OK | -- | 12:34 | 2025-05-24 | 1.81
1679 | 49.3 | gf | 1.83 | mm | OK | -- | 12:34 | 2025-05-24 | 1.8
1680 | 49.2 | gf | 1.82 | mm | OK | -- | 12:34 | 2025-05-24 | 1.79
1681 | 49 | gf | 1.81 | mm | OK | -- | 12:34 | 2025-05-24 | 1.78
1682 | 49 | gf | 1.8 | mm | OK | -- | 12:34 | 2025-05-24 | 1.77
1683 | 48.9 | gf | 1.79 | mm | OK | -- | 12:34 | 2025-05-24 | 1.76
1684 | 48.6 | gf | 1.775 | mm | OK | -- | 12:34 | 2025-05-24 | 1.745
1685 | 48.5 | gf | 1.76 | mm | OK | -- | 12:34 | 2025-05-24 | 1.73
1686 | 48.4 | gf | 1.745 | mm | OK | -- | 12:34 | 2025-05-24 | 1.715
1687 | 48.4 | gf | 1.735 | mm | OK | -- | 12:34 | 2025-05-24 | 1.705
1688 | 48.4 | gf | 1.725 | mm | OK | -- | 12:34 | 2025-05-24 | 1.695
1689 | 48.3 | gf | 1.715 | mm | OK | -- | 12:34 | 2025-05-24 | 1.685
1690 | 48.4 | gf | 1.705 | mm | OK | -- | 12:34 | 2025-05-24 | 1.675
1691 | 48.3 | gf | 1.695 | mm | OK | -- | 12:34 | 2025-05-24 | 1.665
1692 | 48.2 | gf | 1.68 | mm | OK | -- | 12:34 | 2025-05-24 | 1.65
1693 | 48.1 | gf | 1.67 | mm | OK | -- | 12:34 | 2025-05-24 | 1.64
1694 | 48 | gf | 1.665 | mm | OK | -- | 12:34 | 2025-05-24 | 1.635
1695 | 48 | gf | 1.66 | mm | OK | -- | 12:34 | 2025-05-24 | 1.63
1696 | 47.9 | gf | 1.655 | mm | OK | -- | 12:34 | 2025-05-24 | 1.625
1697 | 47.9 | gf | 1.645 | mm | OK | -- | 12:34 | 2025-05-24 | 1.615
1698 | 47.8 | gf | 1.64 | mm | OK | -- | 12:34 | 2025-05-24 | 1.61
1699 | 47.8 | gf | 1.635 | mm | OK | -- | 12:34 | 2025-05-24 | 1.605
1700 | 47.7 | gf | 1.63 | mm | OK | -- | 12:34 | 2025-05-24 | 1.6
1701 | 47.7 | gf | 1.62 | mm | OK | -- | 12:34 | 2025-05-24 | 1.59
1702 | 47.6 | gf | 1.61 | mm | OK | -- | 12:34 | 2025-05-24 | 1.58
1703 | 47.4 | gf | 1.6 | mm | OK | -- | 12:34 | 2025-05-24 | 1.57
1704 | 47.4 | gf | 1.595 | mm | OK | -- | 12:34 | 2025-05-24 | 1.565
1705 | 47.2 | gf | 1.59 | mm | OK | -- | 12:34 | 2025-05-24 | 1.56
1706 | 47.2 | gf | 1.585 | mm | OK | -- | 12:34 | 2025-05-24 | 1.555
1707 | 47.1 | gf | 1.58 | mm | OK | -- | 12:34 | 2025-05-24 | 1.55
1708 | 47.1 | gf | 1.57 | mm | OK | -- | 12:34 | 2025-05-24 | 1.54
1709 | 47.1 | gf | 1.565 | mm | OK | -- | 12:34 | 2025-05-24 | 1.535
1710 | 47 | gf | 1.56 | mm | OK | -- | 12:34 | 2025-05-24 | 1.53
1711 | 47 | gf | 1.555 | mm | OK | -- | 12:34 | 2025-05-24 | 1.525
1712 | 46.9 | gf | 1.555 | mm | OK | -- | 12:34 | 2025-05-24 | 1.525
1713 | 46.9 | gf | 1.55 | mm | OK | -- | 12:34 | 2025-05-24 | 1.52
1714 | 46.9 | gf | 1.545 | mm | OK | -- | 12:34 | 2025-05-24 | 1.515
1715 | 46.9 | gf | 1.54 | mm | OK | -- | 12:34 | 2025-05-24 | 1.51
1716 | 46.9 | gf | 1.53 | mm | OK | -- | 12:34 | 2025-05-24 | 1.5
1717 | 46.9 | gf | 1.52 | mm | OK | -- | 12:34 | 2025-05-24 | 1.49
1718 | 46.7 | gf | 1.51 | mm | OK | -- | 12:34 | 2025-05-24 | 1.48
1719 | 46.7 | gf | 1.505 | mm | OK | -- | 12:34 | 2025-05-24 | 1.475
1720 | 46.7 | gf | 1.495 | mm | OK | -- | 12:34 | 2025-05-24 | 1.465
1721 | 46.6 | gf | 1.485 | mm | OK | -- | 12:34 | 2025-05-24 | 1.455
1722 | 46.5 | gf | 1.475 | mm | OK | -- | 12:34 | 2025-05-24 | 1.445
1723 | 46.5 | gf | 1.465 | mm | OK | -- | 12:34 | 2025-05-24 | 1.435
1724 | 46.4 | gf | 1.46 | mm | OK | -- | 12:34 | 2025-05-24 | 1.43
1725 | 46.4 | gf | 1.45 | mm | OK | -- | 12:34 | 2025-05-24 | 1.42
1726 | 46.3 | gf | 1.44 | mm | OK | -- | 12:34 | 2025-05-24 | 1.41
1727 | 46.2 | gf | 1.43 | mm | OK | -- | 12:34 | 2025-05-24 | 1.4
1728 | 46.1 | gf | 1.425 | mm | OK | -- | 12:34 | 2025-05-24 | 1.395
1729 | 46 | gf | 1.42 | mm | OK | -- | 12:34 | 2025-05-24 | 1.39
1730 | 46.1 | gf | 1.415 | mm | OK | -- | 12:34 | 2025-05-24 | 1.385
1731 | 46 | gf | 1.41 | mm | OK | -- | 12:34 | 2025-05-24 | 1.38
1732 | 46.1 | gf | 1.405 | mm | OK | -- | 12:34 | 2025-05-24 | 1.375
1733 | 46 | gf | 1.4 | mm | OK | -- | 12:34 | 2025-05-24 | 1.37
1734 | 46 | gf | 1.4 | mm | OK | -- | 12:34 | 2025-05-24 | 1.37
1735 | 45.9 | gf | 1.395 | mm | OK | -- | 12:34 | 2025-05-24 | 1.365
1736 | 45.9 | gf | 1.39 | mm | OK | -- | 12:34 | 2025-05-24 | 1.36
1737 | 45.8 | gf | 1.385 | mm | OK | -- | 12:34 | 2025-05-24 | 1.355
1738 | 45.9 | gf | 1.38 | mm | OK | -- | 12:34 | 2025-05-24 | 1.35
1739 | 45.8 | gf | 1.38 | mm | OK | -- | 12:34 | 2025-05-24 | 1.35
1740 | 45.8 | gf | 1.375 | mm | OK | -- | 12:34 | 2025-05-24 | 1.345
1741 | 45.8 | gf | 1.37 | mm | OK | -- | 12:34 | 2025-05-24 | 1.34
1742 | 45.8 | gf | 1.365 | mm | OK | -- | 12:34 | 2025-05-24 | 1.335
1743 | 45.7 | gf | 1.36 | mm | OK | -- | 12:34 | 2025-05-24 | 1.33
1744 | 45.7 | gf | 1.355 | mm | OK | -- | 12:34 | 2025-05-24 | 1.325
1745 | 45.7 | gf | 1.35 | mm | OK | -- | 12:34 | 2025-05-24 | 1.32
1746 | 45.6 | gf | 1.345 | mm | OK | -- | 12:34 | 2025-05-24 | 1.315
1747 | 45.6 | gf | 1.34 | mm | OK | -- | 12:34 | 2025-05-24 | 1.31
1748 | 45.5 | gf | 1.335 | mm | OK | -- | 12:34 | 2025-05-24 | 1.305
1749 | 45.5 | gf | 1.33 | mm | OK | -- | 12:34 | 2025-05-24 | 1.3
1750 | 45.5 | gf | 1.325 | mm | OK | -- | 12:34 | 2025-05-24 | 1.295
1751 | 45.4 | gf | 1.32 | mm | OK | -- | 12:34 | 2025-05-24 | 1.29
1752 | 45.5 | gf | 1.315 | mm | OK | -- | 12:34 | 2025-05-24 | 1.285
1753 | 45.5 | gf | 1.305 | mm | OK | -- | 12:34 | 2025-05-24 | 1.275
1754 | 45.3 | gf | 1.305 | mm | OK | -- | 12:34 | 2025-05-24 | 1.275
1755 | 45.3 | gf | 1.295 | mm | OK | -- | 12:34 | 2025-05-24 | 1.265
1756 | 45.1 | gf | 1.295 | mm | OK | -- | 12:34 | 2025-05-24 | 1.265
1757 | 45.1 | gf | 1.29 | mm | OK | -- | 12:34 | 2025-05-24 | 1.26
1758 | 45 | gf | 1.28 | mm | OK | -- | 12:34 | 2025-05-24 | 1.25
1759 | 45 | gf | 1.275 | mm | OK | -- | 12:34 | 2025-05-24 | 1.245
1760 | 44.9 | gf | 1.27 | mm | OK | -- | 12:34 | 2025-05-24 | 1.24
1761 | 44.9 | gf | 1.265 | mm | OK | -- | 12:34 | 2025-05-24 | 1.235
1762 | 44.9 | gf | 1.265 | mm | OK | -- | 12:34 | 2025-05-24 | 1.235
1763 | 44.9 | gf | 1.26 | mm | OK | -- | 12:34 | 2025-05-24 | 1.23
1764 | 44.9 | gf | 1.255 | mm | OK | -- | 12:34 | 2025-05-24 | 1.225
1765 | 44.9 | gf | 1.245 | mm | OK | -- | 12:34 | 2025-05-24 | 1.215
1766 | 44.8 | gf | 1.24 | mm | OK | -- | 12:34 | 2025-05-24 | 1.21
1767 | 44.8 | gf | 1.235 | mm | OK | -- | 12:34 | 2025-05-24 | 1.205
1768 | 44.8 | gf | 1.23 | mm | OK | -- | 12:34 | 2025-05-24 | 1.2
1769 | 44.6 | gf | 1.23 | mm | OK | -- | 12:34 | 2025-05-24 | 1.2
1770 | 44.6 | gf | 1.225 | mm | OK | -- | 12:34 | 2025-05-24 | 1.195
1771 | 44.6 | gf | 1.22 | mm | OK | -- | 12:34 | 2025-05-24 | 1.19
1772 | 44.6 | gf | 1.22 | mm | OK | -- | 12:34 | 2025-05-24 | 1.19
1773 | 44.6 | gf | 1.21 | mm | OK | -- | 12:34 | 2025-05-24 | 1.18
1774 | 44.7 | gf | 1.2 | mm | OK | -- | 12:34 | 2025-05-24 | 1.17
1775 | 44.6 | gf | 1.195 | mm | OK | -- | 12:34 | 2025-05-24 | 1.165
1776 | 44.6 | gf | 1.19 | mm | OK | -- | 12:34 | 2025-05-24 | 1.16
1777 | 44.5 | gf | 1.185 | mm | OK | -- | 12:34 | 2025-05-24 | 1.155
1778 | 44.4 | gf | 1.18 | mm | OK | -- | 12:34 | 2025-05-24 | 1.15
1779 | 44.5 | gf | 1.175 | mm | OK | -- | 12:34 | 2025-05-24 | 1.145
1780 | 44.4 | gf | 1.17 | mm | OK | -- | 12:34 | 2025-05-24 | 1.14
1781 | 44.4 | gf | 1.165 | mm | OK | -- | 12:34 | 2025-05-24 | 1.135
1782 | 44.3 | gf | 1.16 | mm | OK | -- | 12:34 | 2025-05-24 | 1.13
1783 | 44.2 | gf | 1.155 | mm | OK | -- | 12:34 | 2025-05-24 | 1.125
1784 | 44.2 | gf | 1.15 | mm | OK | -- | 12:34 | 2025-05-24 | 1.12
1785 | 44.1 | gf | 1.15 | mm | OK | -- | 12:34 | 2025-05-24 | 1.12
1786 | 44.1 | gf | 1.145 | mm | OK | -- | 12:34 | 2025-05-24 | 1.115
1787 | 44.1 | gf | 1.14 | mm | OK | -- | 12:34 | 2025-05-24 | 1.11
1788 | 44.1 | gf | 1.135 | mm | OK | -- | 12:34 | 2025-05-24 | 1.105
1789 | 44 | gf | 1.13 | mm | OK | -- | 12:34 | 2025-05-24 | 1.1
1790 | 44 | gf | 1.125 | mm | OK | -- | 12:34 | 2025-05-24 | 1.095
1791 | 44 | gf | 1.115 | mm | OK | -- | 12:34 | 2025-05-24 | 1.085
1792 | 43.9 | gf | 1.105 | mm | OK | -- | 12:34 | 2025-05-24 | 1.075
1793 | 43.8 | gf | 1.1 | mm | OK | -- | 12:34 | 2025-05-24 | 1.07
1794 | 43.8 | gf | 1.095 | mm | OK | -- | 12:34 | 2025-05-24 | 1.065
1795 | 43.7 | gf | 1.09 | mm | OK | -- | 12:34 | 2025-05-24 | 1.06
1796 | 43.7 | gf | 1.085 | mm | OK | -- | 12:34 | 2025-05-24 | 1.055
1797 | 43.7 | gf | 1.075 | mm | OK | -- | 12:34 | 2025-05-24 | 1.045
1798 | 43.7 | gf | 1.065 | mm | OK | -- | 12:34 | 2025-05-24 | 1.035
1799 | 43.6 | gf | 1.06 | mm | OK | -- | 12:34 | 2025-05-24 | 1.03
1800 | 43.6 | gf | 1.055 | mm | OK | -- | 12:34 | 2025-05-24 | 1.025
1801 | 43.6 | gf | 1.045 | mm | OK | -- | 12:34 | 2025-05-24 | 1.015
1802 | 43.5 | gf | 1.045 | mm | OK | -- | 12:34 | 2025-05-24 | 1.015
1803 | 43.4 | gf | 1.04 | mm | OK | -- | 12:34 | 2025-05-24 | 1.01
1804 | 43.3 | gf | 1.04 | mm | OK | -- | 12:34 | 2025-05-24 | 1.01
1805 | 43.4 | gf | 1.035 | mm | OK | -- | 12:34 | 2025-05-24 | 1.005
1806 | 43.4 | gf | 1.03 | mm | OK | -- | 12:34 | 2025-05-24 | 1
1807 | 43.4 | gf | 1.025 | mm | OK | -- | 12:34 | 2025-05-24 | 0.995
1808 | 43.3 | gf | 1.02 | mm | OK | -- | 12:34 | 2025-05-24 | 0.99
1809 | 43.3 | gf | 1.015 | mm | OK | -- | 12:34 | 2025-05-24 | 0.985
1810 | 43.3 | gf | 1.01 | mm | OK | -- | 12:34 | 2025-05-24 | 0.98
1811 | 43.1 | gf | 1.005 | mm | OK | -- | 12:35 | 2025-05-24 | 0.975
1812 | 43.2 | gf | 1.005 | mm | OK | -- | 12:35 | 2025-05-24 | 0.975
1813 | 43.2 | gf | 1 | mm | OK | -- | 12:35 | 2025-05-24 | 0.97
1814 | 43.1 | gf | 0.99 | mm | OK | -- | 12:35 | 2025-05-24 | 0.96
1815 | 43 | gf | 0.99 | mm | OK | -- | 12:35 | 2025-05-24 | 0.96
1816 | 43.2 | gf | 0.98 | mm | OK | -- | 12:35 | 2025-05-24 | 0.95
1817 | 43.2 | gf | 0.97 | mm | OK | -- | 12:35 | 2025-05-24 | 0.94
1818 | 43 | gf | 0.965 | mm | OK | -- | 12:35 | 2025-05-24 | 0.935
1819 | 42.9 | gf | 0.96 | mm | OK | -- | 12:35 | 2025-05-24 | 0.93
1820 | 42.9 | gf | 0.955 | mm | OK | -- | 12:35 | 2025-05-24 | 0.925
1821 | 42.9 | gf | 0.955 | mm | OK | -- | 12:35 | 2025-05-24 | 0.925
1822 | 43 | gf | 0.95 | mm | OK | -- | 12:35 | 2025-05-24 | 0.92
1823 | 43 | gf | 0.945 | mm | OK | -- | 12:35 | 2025-05-24 | 0.915
1824 | 42.9 | gf | 0.945 | mm | OK | -- | 12:35 | 2025-05-24 | 0.915
1825 | 42.9 | gf | 0.945 | mm | OK | -- | 12:35 | 2025-05-24 | 0.915
1826 | 42.9 | gf | 0.94 | mm | OK | -- | 12:35 | 2025-05-24 | 0.91
1827 | 42.7 | gf | 0.94 | mm | OK | -- | 12:35 | 2025-05-24 | 0.91
1828 | 42.7 | gf | 0.94 | mm | OK | -- | 12:35 | 2025-05-24 | 0.91
1829 | 42.8 | gf | 0.94 | mm | OK | -- | 12:35 | 2025-05-24 | 0.91
1830 | 42.9 | gf | 0.935 | mm | OK | -- | 12:35 | 2025-05-24 | 0.905
1831 | 42.9 | gf | 0.925 | mm | OK | -- | 12:35 | 2025-05-24 | 0.895
1832 | 42.8 | gf | 0.92 | mm | OK | -- | 12:35 | 2025-05-24 | 0.89
1833 | 42.7 | gf | 0.915 | mm | OK | -- | 12:35 | 2025-05-24 | 0.885
1834 | 42.7 | gf | 0.91 | mm | OK | -- | 12:35 | 2025-05-24 | 0.88
1835 | 42.5 | gf | 0.905 | mm | OK | -- | 12:35 | 2025-05-24 | 0.875
1836 | 42.6 | gf | 0.9 | mm | OK | -- | 12:35 | 2025-05-24 | 0.87
1837 | 42.4 | gf | 0.9 | mm | OK | -- | 12:35 | 2025-05-24 | 0.87
1838 | 42.5 | gf | 0.895 | mm | OK | -- | 12:35 | 2025-05-24 | 0.865
1839 | 42.4 | gf | 0.89 | mm | OK | -- | 12:35 | 2025-05-24 | 0.86
1840 | 42.5 | gf | 0.89 | mm | OK | -- | 12:35 | 2025-05-24 | 0.86
1841 | 42.5 | gf | 0.885 | mm | OK | -- | 12:35 | 2025-05-24 | 0.855
1842 | 42.6 | gf | 0.875 | mm | OK | -- | 12:35 | 2025-05-24 | 0.845
1843 | 42.5 | gf | 0.865 | mm | OK | -- | 12:35 | 2025-05-24 | 0.835
1844 | 42.4 | gf | 0.86 | mm | OK | -- | 12:35 | 2025-05-24 | 0.83
1845 | 42.3 | gf | 0.855 | mm | OK | -- | 12:35 | 2025-05-24 | 0.825
1846 | 42.2 | gf | 0.85 | mm | OK | -- | 12:35 | 2025-05-24 | 0.82
1847 | 42.1 | gf | 0.85 | mm | OK | -- | 12:35 | 2025-05-24 | 0.82
1848 | 42 | gf | 0.845 | mm | OK | -- | 12:35 | 2025-05-24 | 0.815
1849 | 41.9 | gf | 0.845 | mm | OK | -- | 12:35 | 2025-05-24 | 0.815
1850 | 42 | gf | 0.84 | mm | OK | -- | 12:35 | 2025-05-24 | 0.81
1851 | 42 | gf | 0.835 | mm | OK | -- | 12:35 | 2025-05-24 | 0.805
1852 | 42 | gf | 0.83 | mm | OK | -- | 12:35 | 2025-05-24 | 0.8
1853 | 41.8 | gf | 0.82 | mm | OK | -- | 12:35 | 2025-05-24 | 0.79
1854 | 41.9 | gf | 0.815 | mm | OK | -- | 12:35 | 2025-05-24 | 0.785
1855 | 41.9 | gf | 0.805 | mm | OK | -- | 12:35 | 2025-05-24 | 0.775
1856 | 41.9 | gf | 0.8 | mm | OK | -- | 12:35 | 2025-05-24 | 0.77
1857 | 41.8 | gf | 0.795 | mm | OK | -- | 12:35 | 2025-05-24 | 0.765
1858 | 41.7 | gf | 0.795 | mm | OK | -- | 12:35 | 2025-05-24 | 0.765
1859 | 41.7 | gf | 0.79 | mm | OK | -- | 12:35 | 2025-05-24 | 0.76
1860 | 41.7 | gf | 0.78 | mm | OK | -- | 12:35 | 2025-05-24 | 0.75
1861 | 41.7 | gf | 0.775 | mm | OK | -- | 12:35 | 2025-05-24 | 0.745
1862 | 41.7 | gf | 0.77 | mm | OK | -- | 12:35 | 2025-05-24 | 0.74
1863 | 41.7 | gf | 0.765 | mm | OK | -- | 12:35 | 2025-05-24 | 0.735
1864 | 41.7 | gf | 0.76 | mm | OK | -- | 12:35 | 2025-05-24 | 0.73
1865 | 41.6 | gf | 0.755 | mm | OK | -- | 12:35 | 2025-05-24 | 0.725
1866 | 41.6 | gf | 0.75 | mm | OK | -- | 12:35 | 2025-05-24 | 0.72
1867 | 41.4 | gf | 0.75 | mm | OK | -- | 12:35 | 2025-05-24 | 0.72
1868 | 41.4 | gf | 0.745 | mm | OK | -- | 12:35 | 2025-05-24 | 0.715
1869 | 41.5 | gf | 0.745 | mm | OK | -- | 12:35 | 2025-05-24 | 0.715
1870 | 41.5 | gf | 0.735 | mm | OK | -- | 12:35 | 2025-05-24 | 0.705
1871 | 41.4 | gf | 0.73 | mm | OK | -- | 12:35 | 2025-05-24 | 0.7
1872 | 41.4 | gf | 0.725 | mm | OK | -- | 12:35 | 2025-05-24 | 0.695
1873 | 41.4 | gf | 0.72 | mm | OK | -- | 12:35 | 2025-05-24 | 0.69
1874 | 41.3 | gf | 0.715 | mm | OK | -- | 12:35 | 2025-05-24 | 0.685
1875 | 41.3 | gf | 0.71 | mm | OK | -- | 12:35 | 2025-05-24 | 0.68
1876 | 41.1 | gf | 0.705 | mm | OK | -- | 12:35 | 2025-05-24 | 0.675
1877 | 41.1 | gf | 0.7 | mm | OK | -- | 12:35 | 2025-05-24 | 0.67
1878 | 41.1 | gf | 0.695 | mm | OK | -- | 12:35 | 2025-05-24 | 0.665
1879 | 41.1 | gf | 0.69 | mm | OK | -- | 12:35 | 2025-05-24 | 0.66
1880 | 41 | gf | 0.69 | mm | OK | -- | 12:35 | 2025-05-24 | 0.66
1881 | 41 | gf | 0.685 | mm | OK | -- | 12:35 | 2025-05-24 | 0.655
1882 | 40.9 | gf | 0.685 | mm | OK | -- | 12:35 | 2025-05-24 | 0.655
1883 | 40.8 | gf | 0.68 | mm | OK | -- | 12:35 | 2025-05-24 | 0.65
1884 | 40.8 | gf | 0.68 | mm | OK | -- | 12:35 | 2025-05-24 | 0.65
1885 | 40.8 | gf | 0.675 | mm | OK | -- | 12:35 | 2025-05-24 | 0.645
1886 | 40.9 | gf | 0.67 | mm | OK | -- | 12:35 | 2025-05-24 | 0.64
1887 | 40.8 | gf | 0.66 | mm | OK | -- | 12:35 | 2025-05-24 | 0.63
1888 | 40.8 | gf | 0.655 | mm | OK | -- | 12:35 | 2025-05-24 | 0.625
1889 | 40.7 | gf | 0.65 | mm | OK | -- | 12:35 | 2025-05-24 | 0.62
1890 | 40.6 | gf | 0.645 | mm | OK | -- | 12:35 | 2025-05-24 | 0.615
1891 | 40.6 | gf | 0.645 | mm | OK | -- | 12:35 | 2025-05-24 | 0.615
1892 | 40.6 | gf | 0.64 | mm | OK | -- | 12:35 | 2025-05-24 | 0.61
1893 | 40.6 | gf | 0.635 | mm | OK | -- | 12:35 | 2025-05-24 | 0.605
1894 | 40.6 | gf | 0.63 | mm | OK | -- | 12:35 | 2025-05-24 | 0.6
1895 | 40.7 | gf | 0.625 | mm | OK | -- | 12:35 | 2025-05-24 | 0.595
1896 | 40.7 | gf | 0.62 | mm | OK | -- | 12:35 | 2025-05-24 | 0.59
1897 | 40.5 | gf | 0.62 | mm | OK | -- | 12:35 | 2025-05-24 | 0.59
1898 | 40.6 | gf | 0.615 | mm | OK | -- | 12:35 | 2025-05-24 | 0.585
1899 | 40.6 | gf | 0.61 | mm | OK | -- | 12:35 | 2025-05-24 | 0.58
1900 | 40.4 | gf | 0.605 | mm | OK | -- | 12:35 | 2025-05-24 | 0.575
1901 | 40.4 | gf | 0.6 | mm | OK | -- | 12:35 | 2025-05-24 | 0.57
1902 | 40.4 | gf | 0.595 | mm | OK | -- | 12:35 | 2025-05-24 | 0.565
1903 | 40.4 | gf | 0.585 | mm | OK | -- | 12:35 | 2025-05-24 | 0.555
1904 | 40.2 | gf | 0.575 | mm | OK | -- | 12:35 | 2025-05-24 | 0.545
1905 | 40.2 | gf | 0.57 | mm | OK | -- | 12:35 | 2025-05-24 | 0.54
1906 | 40.1 | gf | 0.565 | mm | OK | -- | 12:35 | 2025-05-24 | 0.535
1907 | 40.1 | gf | 0.56 | mm | OK | -- | 12:35 | 2025-05-24 | 0.53
1908 | 40.1 | gf | 0.555 | mm | OK | -- | 12:35 | 2025-05-24 | 0.525
1909 | 40 | gf | 0.545 | mm | OK | -- | 12:35 | 2025-05-24 | 0.515
1910 | 40.1 | gf | 0.54 | mm | OK | -- | 12:35 | 2025-05-24 | 0.51
1911 | 40 | gf | 0.53 | mm | OK | -- | 12:35 | 2025-05-24 | 0.5
1912 | 40 | gf | 0.52 | mm | OK | -- | 12:35 | 2025-05-24 | 0.49
1913 | 39.9 | gf | 0.51 | mm | OK | -- | 12:35 | 2025-05-24 | 0.48
1914 | 39.8 | gf | 0.505 | mm | OK | -- | 12:35 | 2025-05-24 | 0.475
1915 | 39.8 | gf | 0.5 | mm | OK | -- | 12:35 | 2025-05-24 | 0.47
1916 | 39.8 | gf | 0.49 | mm | OK | -- | 12:35 | 2025-05-24 | 0.46
1917 | 39.9 | gf | 0.48 | mm | OK | -- | 12:35 | 2025-05-24 | 0.45
1918 | 39.8 | gf | 0.465 | mm | OK | -- | 12:35 | 2025-05-24 | 0.435
1919 | 39.7 | gf | 0.455 | mm | OK | -- | 12:35 | 2025-05-24 | 0.425
1920 | 39.5 | gf | 0.445 | mm | OK | -- | 12:35 | 2025-05-24 | 0.415
1921 | 39.5 | gf | 0.44 | mm | OK | -- | 12:35 | 2025-05-24 | 0.41
1922 | 39.3 | gf | 0.43 | mm | OK | -- | 12:35 | 2025-05-24 | 0.4
1923 | 39.2 | gf | 0.43 | mm | OK | -- | 12:35 | 2025-05-24 | 0.4
1924 | 39.1 | gf | 0.425 | mm | OK | -- | 12:35 | 2025-05-24 | 0.395
1925 | 39 | gf | 0.42 | mm | OK | -- | 12:35 | 2025-05-24 | 0.39
1926 | 39.1 | gf | 0.42 | mm | OK | -- | 12:35 | 2025-05-24 | 0.39
1927 | 39 | gf | 0.415 | mm | OK | -- | 12:35 | 2025-05-24 | 0.385
1928 | 39 | gf | 0.415 | mm | OK | -- | 12:35 | 2025-05-24 | 0.385
1929 | 39 | gf | 0.41 | mm | OK | -- | 12:35 | 2025-05-24 | 0.38
1930 | 38.9 | gf | 0.41 | mm | OK | -- | 12:35 | 2025-05-24 | 0.38
1931 | 39.1 | gf | 0.4 | mm | OK | -- | 12:35 | 2025-05-24 | 0.37
1932 | 39 | gf | 0.395 | mm | OK | -- | 12:35 | 2025-05-24 | 0.365
1933 | 38.8 | gf | 0.39 | mm | OK | -- | 12:35 | 2025-05-24 | 0.36
1934 | 38.9 | gf | 0.385 | mm | OK | -- | 12:35 | 2025-05-24 | 0.355
1935 | 38.8 | gf | 0.38 | mm | OK | -- | 12:35 | 2025-05-24 | 0.35
1936 | 38.9 | gf | 0.37 | mm | OK | -- | 12:35 | 2025-05-24 | 0.34
1937 | 38.8 | gf | 0.355 | mm | OK | -- | 12:35 | 2025-05-24 | 0.325
1938 | 38.8 | gf | 0.345 | mm | OK | -- | 12:35 | 2025-05-24 | 0.315
1939 | 38.7 | gf | 0.335 | mm | OK | -- | 12:35 | 2025-05-24 | 0.305
1940 | 38.6 | gf | 0.33 | mm | OK | -- | 12:35 | 2025-05-24 | 0.3
1941 | 38.7 | gf | 0.325 | mm | OK | -- | 12:35 | 2025-05-24 | 0.295
1942 | 38.7 | gf | 0.315 | mm | OK | -- | 12:35 | 2025-05-24 | 0.285
1943 | 38.7 | gf | 0.305 | mm | OK | -- | 12:35 | 2025-05-24 | 0.275
1944 | 38.6 | gf | 0.295 | mm | OK | -- | 12:35 | 2025-05-24 | 0.265
1945 | 38.5 | gf | 0.29 | mm | OK | -- | 12:35 | 2025-05-24 | 0.26
1946 | 38.4 | gf | 0.285 | mm | OK | -- | 12:35 | 2025-05-24 | 0.255
1947 | 38.3 | gf | 0.28 | mm | OK | -- | 12:35 | 2025-05-24 | 0.25
1948 | 38.3 | gf | 0.275 | mm | OK | -- | 12:35 | 2025-05-24 | 0.245
1949 | 38.3 | gf | 0.27 | mm | OK | -- | 12:35 | 2025-05-24 | 0.24
1950 | 38.2 | gf | 0.265 | mm | OK | -- | 12:35 | 2025-05-24 | 0.235
1951 | 38.2 | gf | 0.26 | mm | OK | -- | 12:35 | 2025-05-24 | 0.23
1952 | 38.2 | gf | 0.255 | mm | OK | -- | 12:35 | 2025-05-24 | 0.225
1953 | 38.1 | gf | 0.25 | mm | OK | -- | 12:35 | 2025-05-24 | 0.22
1954 | 38.1 | gf | 0.245 | mm | OK | -- | 12:35 | 2025-05-24 | 0.215
1955 | 38 | gf | 0.24 | mm | OK | -- | 12:35 | 2025-05-24 | 0.21
1956 | 38.1 | gf | 0.235 | mm | OK | -- | 12:35 | 2025-05-24 | 0.205
1957 | 38.1 | gf | 0.23 | mm | OK | -- | 12:35 | 2025-05-24 | 0.2
1958 | 38.2 | gf | 0.215 | mm | OK | -- | 12:35 | 2025-05-24 | 0.185
1959 | 38.1 | gf | 0.205 | mm | OK | -- | 12:35 | 2025-05-24 | 0.175
1960 | 38 | gf | 0.195 | mm | OK | -- | 12:35 | 2025-05-24 | 0.165
1961 | 38.1 | gf | 0.185 | mm | OK | -- | 12:35 | 2025-05-24 | 0.155
1962 | 38 | gf | 0.18 | mm | OK | -- | 12:35 | 2025-05-24 | 0.15
1963 | 37.9 | gf | 0.18 | mm | OK | -- | 12:35 | 2025-05-24 | 0.15
1964 | 37.9 | gf | 0.175 | mm | OK | -- | 12:35 | 2025-05-24 | 0.145
1965 | 38 | gf | 0.165 | mm | OK | -- | 12:35 | 2025-05-24 | 0.135
1966 | 37.8 | gf | 0.16 | mm | OK | -- | 12:35 | 2025-05-24 | 0.13
1967 | 37.8 | gf | 0.155 | mm | OK | -- | 12:35 | 2025-05-24 | 0.125
1968 | 37.7 | gf | 0.155 | mm | OK | -- | 12:35 | 2025-05-24 | 0.125
1969 | 37.8 | gf | 0.15 | mm | OK | -- | 12:35 | 2025-05-24 | 0.12
1970 | 37.7 | gf | 0.15 | mm | OK | -- | 12:35 | 2025-05-24 | 0.12
1971 | 37.7 | gf | 0.145 | mm | OK | -- | 12:35 | 2025-05-24 | 0.115
1972 | 37.6 | gf | 0.14 | mm | OK | -- | 12:35 | 2025-05-24 | 0.11
1973 | 37.7 | gf | 0.135 | mm | OK | -- | 12:35 | 2025-05-24 | 0.105
1974 | 37.6 | gf | 0.13 | mm | OK | -- | 12:35 | 2025-05-24 | 0.1
1975 | 37.5 | gf | 0.125 | mm | OK | -- | 12:35 | 2025-05-24 | 0.095
1976 | 37.5 | gf | 0.11 | mm | OK | -- | 12:35 | 2025-05-24 | 0.08
1977 | 33.2 | gf | 0.105 | mm | OK | -- | 12:35 | 2025-05-24 | 0.075
1978 | 32.1 | gf | 0.1 | mm | OK | -- | 12:35 | 2025-05-24 | 0.07
1979 | 30.7 | gf | 0.095 | mm | OK | -- | 12:35 | 2025-05-24 | 0.065
1980 | 30 | gf | 0.09 | mm | OK | -- | 12:35 | 2025-05-24 | 0.06
1981 | 29.8 | gf | 0.085 | mm | OK | -- | 12:35 | 2025-05-24 | 0.055
1982 | 29.4 | gf | 0.08 | mm | OK | -- | 12:35 | 2025-05-24 | 0.05
1983 | 29 | gf | 0.075 | mm | OK | -- | 12:35 | 2025-05-24 | 0.045
1984 | 27.1 | gf | 0.075 | mm | OK | -- | 12:35 | 2025-05-24 | 0.045
1985 | 23.1 | gf | 0.07 | mm | OK | -- | 12:35 | 2025-05-24 | 0.04
1986 | 17.2 | gf | 0.065 | mm | OK | -- | 12:35 | 2025-05-24 | 0.035
1987 | 10.2 | gf | 0.055 | mm | OK | -- | 12:35 | 2025-05-24 | 0.025
1988 | 2.6 | gf | 0.045 | mm | OK | -- | 12:35 | 2025-05-24 | 0.015
1989 | 0.1 | gf | 0.035 | mm | OK | -- | 12:35 | 2025-05-24 | 0.005
1990 | 0.1 | gf | 0.025 | mm | OK | -- | 12:35 | 2025-05-24 | -0.005
1991 | 0.1 | gf | 0.02 | mm | OK | -- | 12:35 | 2025-05-24 | -0.01
1992 | 0.1 | gf | 0.01 | mm | OK | -- | 12:35 | 2025-05-24 | -0.02
1993 | 0 | gf | 0.005 | mm | OK | -- | 12:35 | 2025-05-24 | -0.025
1994 | 0 | gf | -0.005 | mm | OK | -- | 12:35 | 2025-05-24 | -0.035
1995 | 0 | gf | -0.02 | mm | OK | -- | 12:35 | 2025-05-24 | -0.05
1996 | 0 | gf | -0.03 | mm | OK | -- | 12:35 | 2025-05-24 | -0.06
1997 | 0.1 | gf | -0.04 | mm | OK | -- | 12:35 | 2025-05-24 | -0.07
1998 | 0 | gf | -0.04 | mm | OK | -- | 12:35 | 2025-05-24 | -0.07
1999 | 0 | gf | -0.04 | mm | OK | -- | 12:35 | 2025-05-24 | -0.07
2000 | 0 | gf | -0.04 | mm | OK | -- | 12:35 | 2025-05-24 | -0.07
2001 | 0 | gf | -0.04 | mm | OK | -- | 12:35 | 2025-05-24 | -0.07
2002 | 0 | gf | -0.04 | mm | OK | -- | 12:35 | 2025-05-24 | -0.07
2003 | 0 | gf | -0.04 | mm | OK | -- | 12:35 | 2025-05-24 | -0.07
2004 | -0.3 | gf | -0.04 | mm | OK | -- | 12:35 | 2025-05-24 | -0.07
2005 | 0.2 | gf | -0.04 | mm | OK | -- | 12:35 | 2025-05-24 | -0.07
2006 | 0.1 | gf | -0.035 | mm | OK | -- | 12:35 | 2025-05-24 | -0.065
2007 | 0 | gf | -0.035 | mm | OK | -- | 12:35 | 2025-05-24 | -0.065
2008 | 0 | gf | -0.035 | mm | OK | -- | 12:35 | 2025-05-24 | -0.065
2009 | 0 | gf | -0.035 | mm | OK | -- | 12:35 | 2025-05-24 | -0.065
2010 | 0 | gf | -0.03 | mm | OK | -- | 12:35 | 2025-05-24 | -0.06
2011 | 0.2 | gf | -0.03 | mm | OK | -- | 12:35 | 2025-05-24 | -0.06
2012 | 0.1 | gf | -0.03 | mm | OK | -- | 12:35 | 2025-05-24 | -0.06
2013 | -0.1 | gf | -0.03 | mm | OK | -- | 12:35 | 2025-05-24 | -0.06
2014 | -0.1 | gf | -0.03 | mm | OK | -- | 12:35 | 2025-05-24 | -0.06
2015 | 0 | gf | -0.03 | mm | OK | -- | 12:35 | 2025-05-24 | -0.06
2016 | 0 | gf | -0.03 | mm | OK | -- | 12:35 | 2025-05-24 | -0.06
2017 | 0.1 | gf | -0.025 | mm | OK | -- | 12:35 | 2025-05-24 | -0.055
2018 | 0 | gf | -0.025 | mm | OK | -- | 12:35 | 2025-05-24 | -0.055
2019 | 0 | gf | -0.025 | mm | OK | -- | 12:35 | 2025-05-24 | -0.055
2020 | 0 | gf | -0.025 | mm | OK | -- | 12:35 | 2025-05-24 | -0.055
2021 | 0 | gf | -0.025 | mm | OK | -- | 12:35 | 2025-05-24 | -0.055
2022 | 0.1 | gf | -0.025 | mm | OK | -- | 12:35 | 2025-05-24 | -0.055
2023 | 0 | gf | -0.025 | mm | OK | -- | 12:35 | 2025-05-24 | -0.055
2024 | 0 | gf | -0.025 | mm | OK | -- | 12:35 | 2025-05-24 | -0.055
2025 | 0 | gf | -0.025 | mm | OK | -- | 12:35 | 2025-05-24 | -0.055
2026 | 0 | gf | -0.025 | mm | OK | -- | 12:35 | 2025-05-24 | -0.055
2027 | 0 | gf | -0.025 | mm | OK | -- | 12:35 | 2025-05-24 | -0.055
-0.03
-0.03
-0.03
-0.03
-0.03
-0.03
-0.03
-0.03
-0.03
-0.03
-0.03
-0.03
-0.03
-0.03
-0.03
-0.03
-0.03
-0.03
-0.03
-0.03
-0.03
-0.03
-0.03
-0.03
-0.03
-0.03
-0.03
-0.03
-0.03
-0.03
-0.03
-0.03
-0.03
-0.03
-0.03
-0.03
-0.03
-0.03
-0.03
-0.03
-0.03
-0.03
-0.03
-0.03
-0.03
-0.03
-0.03
-0.03
-0.03
-0.03
-0.03
-0.03
-0.03
-0.03
-0.03
-0.03
-0.03
-0.03
-0.03
-0.03
-0.03
-0.03
-0.03
-0.03
-0.03
-0.03
-0.03
-0.03
-0.03
-0.03
-0.03
-0.03
-0.03
-0.03
-0.03
-0.03
-0.03
-0.03
-0.03
-0.03
-0.03
-0.03
-0.03
-0.03
-0.03
-0.03
-0.03
-0.03
-0.03
-0.03
-0.03
-0.03
-0.03
-0.03
-0.03
-0.03
-0.03
-0.03
-0.03
-0.03
-0.03
-0.03
-0.03
-0.03
-0.03
-0.03
-0.03
-0.03
-0.03
-0.03
-0.03
-0.03
-0.03
-0.03
-0.03
-0.03
-0.03
-0.03
-0.03
-0.03
-0.03
-0.03
-0.03
-0.03
-0.03
-0.03
-0.03
-0.03
-0.03
-0.03
-0.03
-0.03
-0.03
-0.03
-0.03
-0.03
-0.03
-0.03
-0.03
-0.03
-0.03
-0.03
-0.03
-0.03
-0.03
-0.03
-0.03
-0.03
-0.03
-0.03
-0.03
-0.03
-0.03
-0.03
-0.03
-0.03
-0.03
-0.03
-0.03
-0.03
-0.03
-0.03
-0.03
-0.03
-0.03
-0.03
-0.03
-0.03
-0.03
-0.03
-0.03
-0.03
-0.03
-0.03
-0.03
-0.03
-0.03
-0.03
-0.03
-0.03
-0.03
-0.03
-0.03
-0.03
-0.03
-0.03
-0.03
-0.03
-0.03
-0.03
-0.03
-0.03
-0.03
-0.03
-0.03
-0.03
-0.03
-0.03
-0.03
-0.03
-0.03
-0.03
-0.03
-0.03
-0.03
-0.03
-0.03
-0.03
-0.03
-0.03
-0.03
-0.03
-0.03
-0.03
-0.03
-0.03
-0.03
-0.03
-0.03
-0.03
-0.03
-0.03
-0.03
-0.03
-0.03
-0.03
-0.03
-0.03
-0.03
-0.03
-0.03
-0.03
-0.03
-0.03
-0.03
-0.03
-0.03
-0.03
-0.03
-0.03
-0.03
-0.03
-0.03
-0.03
-0.03
-0.03
-0.03
-0.03
-0.03
-0.03
-0.03
-0.03
-0.03
-0.03
-0.03
-0.03
-0.03
-0.03
-0.03
-0.03
-0.03
-0.03
-0.03
-0.03
-0.03
-0.03
-0.03
-0.03
-0.03
-0.03
-0.03
-0.03
-0.03
-0.03
-0.03
-0.03
-0.03
-0.03
-0.03
-0.03
-0.03
-0.03
-0.03
-0.03
-0.03
-0.03
-0.03
-0.03
-0.03
-0.03
-0.03
-0.03
-0.03
-0.03
-0.03
-0.03
-0.03
-0.03
-0.03
-0.03
-0.03
-0.03
-0.03
-0.03
-0.03
-0.03
-0.03
-0.03
-0.03
-0.03
-0.03
-0.03
-0.03
-0.03
-0.03
-0.03
-0.03
-0.03
-0.03
-0.03
-0.03
-0.03
-0.03
-0.03
-0.03
-0.03
-0.03
-0.03
-0.03
-0.03
-0.03
-0.03
-0.03
-0.03
-0.03
-0.03
-0.03
-0.03
-0.03
-0.03
-0.03
-0.03
-0.03
-0.03
-0.03
-0.03
-0.03
-0.03
-0.03
-0.03
-0.03
-0.03
-0.03
-0.03
-0.03
-0.03
-0.03
-0.03
-0.03
-0.03
-0.03
-0.03
-0.03
-0.03
-0.03
-0.03
-0.03
-0.03
-0.03
-0.03
-0.03
-0.03
-0.03
-0.03
-0.03
-0.03
-0.03
-0.03
-0.03
-0.03
-0.03
-0.03
-0.03
-0.03
-0.03
-0.03
-0.03
-0.03
-0.03
-0.03
-0.03
-0.03
-0.03
-0.03
-0.03
-0.03
-0.03
-0.03
-0.03
-0.03
-0.03
-0.03
-0.03
-0.03
-0.03
-0.03
-0.03
-0.03
-0.03
-0.03
-0.03
-0.03
-0.03
-0.03
-0.03
-0.03
-0.03
-0.03
-0.03
-0.03
-0.03
-0.03
-0.03
-0.03
-0.03
-0.03
-0.03
-0.03
-0.03
-0.03
-0.03
-0.03
-0.03
-0.03
-0.03
-0.03
-0.03
-0.03
-0.03
-0.03
-0.03
-0.03
-0.03
-0.03
-0.03
-0.03
-0.03
-0.03
-0.03
-0.03
-0.03
-0.03
-0.03
-0.03
-0.03
-0.03
-0.03
-0.03
-0.03
-0.03
-0.03
-0.03
-0.03
-0.03
-0.03
-0.03
-0.03
-0.03
-0.03
-0.03
-0.03
-0.03
-0.03
-0.03
-0.03
-0.03
-0.03
-0.03
-0.03
-0.03
-0.03
-0.03
-0.03
-0.03
-0.03
-0.03
-0.03
-0.03
-0.03
-0.03
-0.03
-0.03
-0.03
-0.03
-0.03
-0.03
-0.03
-0.03
-0.03
-0.03
-0.03
-0.03
-0.03
-0.03
-0.03
-0.03
-0.03
-0.03
-0.03
-0.03
-0.03
-0.03
-0.03
-0.03
-0.03
-0.03
-0.03
-0.03
-0.03
-0.03
-0.03
-0.03
-0.03
-0.03
-0.03
-0.03
-0.03
-0.03
-0.03
-0.03
-0.03
-0.03
-0.03
-0.03
-0.03
-0.03
-0.03
-0.03
-0.03
-0.03
-0.03
-0.03
-0.03
-0.03
-0.03
-0.03
-0.03
-0.03
-0.03
-0.03
-0.03
-0.03
-0.03
-0.03
-0.03
-0.03
-0.03
-0.03
-0.03
-0.03
-0.03
-0.03
-0.03
-0.03
-0.03
-0.03
-0.03
-0.03
-0.03
-0.03
-0.03
-0.03
-0.03
-0.03
-0.03
-0.03
-0.03
-0.03
-0.03
-0.03
-0.03
-0.03
-0.03
-0.03
-0.03
-0.03
-0.03
-0.03
-0.03
-0.03
-0.03
-0.03
-0.03
-0.03
-0.03
-0.03
-0.03
-0.03
-0.03
-0.03
-0.03
-0.03
-0.03
-0.03
-0.03
-0.03
-0.03
-0.03
-0.03
-0.03
-0.03
-0.03
-0.03
-0.03
-0.03
-0.03
-0.03
-0.03
-0.03
-0.03
-0.03
-0.03
-0.03
-0.03
-0.03
-0.03
-0.03
-0.03
-0.03
-0.03
-0.03
-0.03
-0.03
-0.03
-0.03
-0.03
-0.03
-0.03
-0.03
-0.03
-0.03
-0.03
-0.03
-0.03
-0.03
-0.03
-0.03
-0.03
-0.03
-0.03
-0.03
-0.03
-0.03
-0.03
-0.03
-0.03
-0.03
-0.03
-0.03
-0.03
-0.03
-0.03
-0.03
-0.03
-0.03
-0.03
-0.03
-0.03
-0.03
-0.03
-0.03
-0.03
-0.03
-0.03
-0.03
-0.03
-0.03
-0.03
-0.03
-0.03
-0.03
-0.03
-0.03
-0.03
-0.03
-0.03
-0.03
-0.03
-0.03
-0.03
-0.03
-0.03
-0.03
-0.03
-0.03
-0.03
-0.03
-0.03
-0.03
-0.03
-0.03
-0.03
-0.03
-0.03
-0.03
-0.03
-0.03
-0.03
-0.03
-0.03
-0.03
-0.03
-0.03
-0.03
-0.03
-0.03
-0.03
-0.03
-0.03
-0.03
-0.03
-0.03
-0.03
-0.03
-0.03
-0.03
-0.03
-0.03
-0.03
-0.03
-0.03
-0.03
-0.03
-0.03
-0.03
-0.03
-0.03
-0.03
-0.03
-0.03
-0.03
-0.03
-0.03
-0.03
-0.03
-0.03
-0.03
-0.03
-0.03
-0.03
-0.03
-0.03
-0.03
-0.03
-0.03
-0.03
-0.03
-0.03
-0.03
-0.03
-0.03
-0.03
-0.03
-0.03
-0.03
-0.03
-0.03
-0.03
-0.03
-0.03
-0.03
-0.03
-0.03
-0.03
-0.03
-0.03
-0.03
-0.03
-0.03
-0.03
-0.03
-0.03
-0.03
-0.03
-0.03
-0.03
-0.03
-0.03
-0.03
-0.03
-0.03
-0.03
-0.03
-0.03
-0.03
-0.03
-0.03
-0.03
-0.03
-0.03
-0.03
-0.03
-0.03
-0.03
-0.03
-0.03
-0.03
-0.03
-0.03
-0.03
-0.03
-0.03
-0.03
-0.03
-0.03
-0.03
-0.03
-0.03
-0.03
-0.03
-0.03
-0.03
-0.03
-0.03
-0.03
-0.03
-0.03
-0.03
-0.03
-0.03
-0.03
-0.03
-0.03
-0.03
-0.03
-0.03
-0.03
-0.03
-0.03
-0.03
-0.03
-0.03
-0.03
-0.03
-0.03
-0.03
-0.03
-0.03
-0.03
-0.03
-0.03
-0.03
-0.03
-0.03
-0.03
-0.03
-0.03
-0.03
-0.03
-0.03
-0.03
-0.03
-0.03
-0.03
-0.03
-0.03
-0.03
-0.03
-0.03
-0.03
-0.03
-0.03
-0.03
-0.03
-0.03
-0.03
-0.03
-0.03
-0.03
-0.03
-0.03
-0.03
-0.03
-0.03
-0.03
-0.03
-0.03
-0.03
-0.03
-0.03
-0.03
-0.03
-0.03
-0.03
-0.03
-0.03
-0.03
-0.03
-0.03
-0.03
-0.03
-0.03
-0.03
-0.03
-0.03
-0.03
-0.03
-0.03
-0.03
-0.03
-0.03
-0.03
-0.03
-0.03
-0.03
-0.03
-0.03
-0.03
-0.03
-0.03
-0.03
-0.03
-0.03
-0.03
-0.03
-0.03
-0.03
-0.03
-0.03
-0.03
-0.03
-0.03
-0.03
-0.03
-0.03
-0.03
-0.03
-0.03
-0.03
-0.03
-0.03
-0.03
-0.03
-0.03
-0.03
-0.03
-0.03
-0.03
-0.03
-0.03
-0.03
-0.03
-0.03
-0.03
-0.03
-0.03
-0.03
-0.03
-0.03
-0.03
-0.03
-0.03
-0.03
-0.03
-0.03
-0.03
-0.03
-0.03
-0.03
-0.03
-0.03
-0.03
-0.03
-0.03
-0.03
-0.03
-0.03
-0.03
-0.03
-0.03
-0.03
-0.03
-0.03
-0.03
-0.03
-0.03
-0.03
-0.03
-0.03
-0.03
-0.03
-0.03
-0.03
-0.03
-0.03
-0.03
-0.03
-0.03
-0.03
-0.03
-0.03
-0.03
-0.03
-0.03
-0.03
-0.03
-0.03
-0.03
-0.03
-0.03
-0.03
-0.03
-0.03
-0.03
-0.03
-0.03
-0.03
-0.03
-0.03
-0.03
-0.03
-0.03
-0.03
-0.03
-0.03
-0.03
-0.03
-0.03
-0.03
-0.03
-0.03
-0.03
-0.03
-0.03
-0.03
-0.03
-0.03
-0.03
-0.03
-0.03
-0.03
-0.03
-0.03
-0.03
-0.03
-0.03
-0.03
-0.03
-0.03
-0.03
-0.03
-0.03
-0.03
-0.03
-0.03
-0.03
-0.03
-0.03
-0.03
-0.03
-0.03
-0.03
-0.03
-0.03
-0.03
-0.03
-0.03
-0.03
-0.03
-0.03
-0.03
-0.03
-0.03
-0.03
-0.03
-0.03
-0.03
-0.03
-0.03
-0.03
-0.03
-0.03
-0.03
-0.03
-0.03
-0.03
-0.03
-0.03
-0.03
-0.03
-0.03
-0.03
-0.03
-0.03
-0.03
-0.03
-0.03
-0.03
-0.03
-0.03
-0.03
-0.03
-0.03
-0.03
-0.03
-0.03
-0.03
-0.03
-0.03
-0.03
-0.03
-0.03
-0.03
-0.03
-0.03
-0.03
-0.03
-0.03
-0.03
-0.03
-0.03
-0.03
-0.03
-0.03
-0.03
-0.03
-0.03
-0.03
-0.03
-0.03
-0.03
-0.03
-0.03
-0.03
-0.03
-0.03
-0.03
-0.03
-0.03
-0.03
-0.03
-0.03
-0.03
-0.03
-0.03
-0.03
-0.03
-0.03
-0.03
-0.03
-0.03
-0.03
-0.03
-0.03
-0.03
-0.03
-0.03
-0.03
-0.03
-0.03
-0.03
-0.03
-0.03
-0.03
-0.03
-0.03
-0.03
-0.03
-0.03
-0.03
-0.03
-0.03
-0.03
-0.03
-0.03
-0.03
-0.03
-0.03
-0.03
-0.03
-0.03
-0.03
-0.03
-0.03
-0.03
-0.03
-0.03
-0.03
-0.03
-0.03
-0.03
-0.03
-0.03
-0.03
-0.03
-0.03
-0.03
-0.03
-0.03
-0.03
-0.03
-0.03
-0.03
-0.03
-0.03
-0.03
-0.03
-0.03
-0.03
-0.03
-0.03
-0.03
-0.03
-0.03
-0.03
-0.03
-0.03
-0.03
-0.03
-0.03
-0.03
-0.03
-0.03
-0.03
-0.03
-0.03
-0.03
-0.03
-0.03
-0.03
-0.03
-0.03
-0.03
-0.03
-0.03
-0.03
-0.03
-0.03
-0.03
-0.03
-0.03
-0.03
-0.03
-0.03
-0.03
-0.03
-0.03
-0.03
-0.03
-0.03
-0.03
-0.03
-0.03
-0.03
-0.03
-0.03
-0.03
-0.03
-0.03
-0.03
-0.03
-0.03
-0.03
-0.03
-0.03
-0.03
-0.03
-0.03
-0.03
-0.03
-0.03
-0.03
-0.03
-0.03
-0.03
-0.03
-0.03
-0.03
-0.03
-0.03
-0.03
-0.03
-0.03
-0.03
-0.03
-0.03
-0.03
-0.03
-0.03
-0.03
-0.03
-0.03
-0.03
-0.03
-0.03
-0.03
-0.03
-0.03
-0.03
-0.03
-0.03
-0.03
-0.03
-0.03
-0.03
-0.03
-0.03
-0.03
-0.03
-0.03
-0.03
-0.03
-0.03
-0.03
-0.03
-0.03
-0.03
-0.03
-0.03
-0.03
-0.03
-0.03
-0.03
-0.03
-0.03
-0.03
-0.03
-0.03
-0.03
-0.03
-0.03
-0.03
-0.03
-0.03
-0.03
-0.03
-0.03
-0.03
-0.03
-0.03
-0.03
-0.03
-0.03
-0.03
-0.03
-0.03
-0.03
-0.03
-0.03
-0.03
-0.03
-0.03
-0.03
-0.03
-0.03
-0.03
-0.03
-0.03
-0.03
-0.03
-0.03
-0.03
-0.03
-0.03
-0.03
-0.03
-0.03
-0.03
-0.03
-0.03
-0.03
-0.03
-0.03
-0.03
-0.03
-0.03
-0.03
-0.03
-0.03
-0.03
-0.03
-0.03
-0.03
-0.03
-0.03
-0.03
-0.03
-0.03
-0.03
-0.03
-0.03
-0.03
-0.03
-0.03
-0.03
-0.03
-0.03
-0.03
-0.03
-0.03
-0.03
-0.03
-0.03
-0.03
-0.03
-0.03
-0.03
-0.03
-0.03
-0.03
-0.03
-0.03
-0.03
-0.03
-0.03
-0.03
-0.03
-0.03
-0.03
-0.03
-0.03
-0.03
-0.03
-0.03
-0.03
-0.03
-0.03
-0.03
-0.03
-0.03
-0.03
-0.03
-0.03
-0.03
-0.03
-0.03
-0.03
-0.03
-0.03
-0.03
-0.03
-0.03
-0.03
-0.03
-0.03
-0.03
-0.03
-0.03
-0.03
-0.03
-0.03
-0.03
-0.03
-0.03
-0.03
-0.03
-0.03
-0.03
-0.03
-0.03
-0.03
-0.03
-0.03
-0.03
-0.03
-0.03
-0.03
-0.03
-0.03
-0.03
-0.03
-0.03
-0.03
-0.03
-0.03
-0.03
-0.03
-0.03
-0.03
-0.03
-0.03
-0.03
-0.03
-0.03
-0.03
-0.03
-0.03
-0.03
-0.03
-0.03
-0.03
-0.03
-0.03
-0.03
-0.03
-0.03
-0.03
-0.03
-0.03
-0.03
-0.03
-0.03
-0.03
-0.03
-0.03
-0.03
-0.03
-0.03
-0.03
-0.03
-0.03
-0.03
-0.03
-0.03
-0.03
-0.03
-0.03
-0.03
-0.03
-0.03
-0.03
-0.03
-0.03
-0.03
-0.03
-0.03
-0.03
-0.03
-0.03
-0.03
-0.03
-0.03
-0.03
-0.03
-0.03
-0.03
-0.03
-0.03
-0.03
-0.03
-0.03
-0.03
-0.03
-0.03
-0.03
-0.03
-0.03
-0.03
-0.03
-0.03
-0.03
-0.03
-0.03
-0.03
-0.03
-0.03
-0.03
-0.03
-0.03
-0.03
-0.03
-0.03
-0.03
-0.03
-0.03
-0.03
-0.03
-0.03
-0.03
-0.03
-0.03
-0.03
-0.03
-0.03
-0.03
-0.03
-0.03
-0.03
-0.03
-0.03
-0.03
-0.03
-0.03
-0.03
-0.03
-0.03
-0.03
-0.03
-0.03
-0.03
-0.03
-0.03
-0.03
-0.03
-0.03
-0.03
-0.03
-0.03
-0.03
-0.03
-0.03
-0.03
-0.03
-0.03
-0.03
-0.03
-0.03
-0.03
-0.03
-0.03
-0.03
-0.03
-0.03
-0.03
-0.03
-0.03
-0.03
-0.03
-0.03
-0.03
-0.03
-0.03
-0.03
-0.03
-0.03
-0.03
-0.03
-0.03
-0.03
-0.03
-0.03
-0.03
-0.03
-0.03
-0.03
-0.03
-0.03
-0.03
-0.03
-0.03
-0.03
-0.03
-0.03
-0.03
-0.03
-0.03
-0.03
-0.03
-0.03
-0.03
-0.03
-0.03
-0.03
-0.03
-0.03
-0.03
-0.03
-0.03
-0.03
-0.03
-0.03
-0.03
-0.03
-0.03
-0.03
-0.03
-0.03
-0.03
-0.03
-0.03
-0.03
-0.03
-0.03
-0.03
-0.03
-0.03
-0.03
-0.03
-0.03
-0.03
-0.03
-0.03
-0.03
-0.03
-0.03
-0.03
-0.03
-0.03
-0.03
-0.03
-0.03
-0.03
-0.03
-0.03
-0.03
-0.03
-0.03
-0.03
-0.03
-0.03
-0.03
-0.03
-0.03
-0.03
-0.03
-0.03
-0.03
-0.03
-0.03
-0.03
-0.03
-0.03
-0.03
-0.03
-0.03
-0.03
-0.03
-0.03
-0.03
-0.03
-0.03
-0.03
-0.03
-0.03
-0.03
-0.03
-0.03
-0.03
-0.03
-0.03
-0.03
-0.03
-0.03
-0.03
-0.03
-0.03
-0.03
-0.03
-0.03
-0.03
-0.03
-0.03
-0.03
-0.03
-0.03
-0.03
-0.03
-0.03
-0.03
-0.03
-0.03
-0.03
-0.03
-0.03
-0.03
-0.03
-0.03
-0.03
-0.03
-0.03
-0.03
-0.03
-0.03
-0.03
-0.03
-0.03
-0.03
-0.03
-0.03
-0.03
-0.03
-0.03
-0.03
-0.03
-0.03
-0.03
-0.03
-0.03
-0.03
-0.03
-0.03
-0.03
-0.03
-0.03
-0.03
-0.03
-0.03
-0.03
-0.03
-0.03
-0.03
-0.03
-0.03
-0.03
-0.03
-0.03
-0.03
-0.03
-0.03
-0.03
-0.03
-0.03
-0.03
-0.03
-0.03
-0.03
-0.03
-0.03
-0.03
-0.03
-0.03
-0.03
-0.03
-0.03
-0.03
-0.03
-0.03
-0.03
-0.03
-0.03
-0.03
-0.03
-0.03
-0.03
-0.03
-0.03
-0.03
-0.03
-0.03
-0.03
-0.03
-0.03
-0.03
-0.03
-0.03
-0.03
-0.03
-0.03
-0.03
-0.03
-0.03
-0.03
-0.03
-0.03
-0.03
-0.03
-0.03
-0.03
-0.03
-0.03
-0.03
-0.03
-0.03
-0.03
-0.03
-0.03
-0.03
-0.03
-0.03
-0.03
-0.03
-0.03
-0.03
-0.03
-0.03
-0.03
-0.03
-0.03
-0.03
-0.03
-0.03
-0.03
-0.03
-0.03
-0.03
-0.03
-0.03
-0.03
-0.03
-0.03
-0.03
-0.03
-0.03
-0.03
-0.03
-0.03
-0.03
-0.03
-0.03
-0.03
-0.03
-0.03
-0.03
-0.03
-0.03
-0.03
-0.03
-0.03
-0.03
-0.03
-0.03
-0.03
-0.03
-0.03
-0.03
-0.03
-0.03
-0.03
-0.03
-0.03
-0.03
-0.03
-0.03
-0.03
-0.03
-0.03
-0.03
-0.03
-0.03
-0.03
-0.03
-0.03
-0.03
-0.03
-0.03
-0.03
-0.03
-0.03
-0.03
-0.03
-0.03
-0.03
-0.03
-0.03
-0.03
-0.03
-0.03
-0.03
-0.03
-0.03
-0.03
-0.03
-0.03
-0.03
-0.03
-0.03
-0.03
-0.03
-0.03
-0.03
-0.03
-0.03
-0.03
-0.03
-0.03
-0.03
-0.03
-0.03
-0.03
-0.03
-0.03
-0.03
-0.03
-0.03
-0.03
-0.03
-0.03
-0.03
-0.03
-0.03
-0.03
-0.03
-0.03
-0.03
-0.03
-0.03
-0.03
-0.03
-0.03
-0.03
-0.03
-0.03
-0.03
-0.03
-0.03
-0.03
-0.03
-0.03
-0.03
-0.03
-0.03
-0.03
-0.03
-0.03
-0.03
-0.03
-0.03
-0.03
-0.03
-0.03
-0.03
-0.03
-0.03
-0.03
-0.03
-0.03
-0.03
-0.03
-0.03
-0.03
-0.03
-0.03
-0.03
-0.03
-0.03
-0.03
-0.03
-0.03
-0.03
-0.03
-0.03
-0.03
-0.03
-0.03
-0.03
-0.03
-0.03
-0.03
-0.03
-0.03
-0.03
-0.03
-0.03
-0.03
-0.03
-0.03
-0.03
-0.03
-0.03
-0.03
-0.03
-0.03
-0.03
-0.03
-0.03
-0.03
-0.03
-0.03
-0.03
-0.03
-0.03
-0.03
-0.03
-0.03
-0.03
-0.03
-0.03
-0.03
-0.03
-0.03
-0.03
-0.03
-0.03
-0.03
-0.03
-0.03
-0.03
-0.03
-0.03
-0.03
-0.03
-0.03
-0.03
-0.03
-0.03
-0.03
-0.03
-0.03
-0.03
-0.03
-0.03
-0.03
-0.03
-0.03
-0.03
-0.03
-0.03
-0.03
-0.03
-0.03
-0.03
-0.03
-0.03
-0.03
-0.03
-0.03
-0.03
-0.03
-0.03
-0.03
-0.03
-0.03
-0.03
-0.03
-0.03
-0.03
-0.03
-0.03
-0.03
-0.03
-0.03
-0.03
-0.03
-0.03
-0.03
-0.03
-0.03
-0.03
-0.03
-0.03
-0.03
-0.03
-0.03
-0.03
-0.03
-0.03
-0.03
-0.03
-0.03
-0.03
-0.03
-0.03
-0.03
-0.03
-0.03
-0.03
-0.03
-0.03
-0.03
-0.03
-0.03
-0.03
-0.03
-0.03
-0.03
-0.03
-0.03
-0.03
-0.03
-0.03
-0.03
-0.03
-0.03
-0.03
-0.03
-0.03
-0.03
-0.03
-0.03
-0.03
-0.03
-0.03
-0.03
-0.03
-0.03
-0.03
-0.03
-0.03
-0.03
-0.03
-0.03
-0.03
-0.03
-0.03
-0.03
-0.03
-0.03
-0.03
-0.03
-0.03
-0.03
-0.03
-0.03
-0.03
-0.03
-0.03
-0.03
-0.03
-0.03
-0.03
-0.03
-0.03
-0.03
-0.03
-0.03
-0.03
-0.03
-0.03
-0.03
-0.03
-0.03
-0.03
-0.03
-0.03
-0.03
-0.03
-0.03
-0.03
-0.03
-0.03
-0.03
-0.03
-0.03
-0.03
-0.03
-0.03
-0.03
-0.03
-0.03
-0.03
-0.03
-0.03
-0.03
-0.03
-0.03
-0.03
-0.03
-0.03
-0.03
-0.03
-0.03
-0.03
-0.03
-0.03
-0.03
-0.03
-0.03
-0.03
-0.03
-0.03
-0.03
-0.03
-0.03
-0.03
-0.03
-0.03
-0.03
-0.03
-0.03
-0.03
-0.03
-0.03
-0.03
-0.03
-0.03
-0.03
-0.03
-0.03
-0.03
-0.03
-0.03
-0.03
-0.03
-0.03
-0.03
-0.03
-0.03
-0.03
-0.03
-0.03
-0.03
-0.03
-0.03
-0.03
-0.03
-0.03
-0.03
-0.03
-0.03
-0.03
-0.03
-0.03
-0.03
-0.03
-0.03
-0.03
-0.03
-0.03
-0.03
-0.03
-0.03
-0.03
-0.03
-0.03
-0.03
-0.03
-0.03
-0.03
-0.03
-0.03
-0.03
-0.03
-0.03
-0.03
-0.03
-0.03
-0.03
-0.03
-0.03
-0.03
-0.03
-0.03
-0.03
-0.03
-0.03
-0.03
-0.03
-0.03
-0.03
-0.03
-0.03
-0.03
-0.03
-0.03
-0.03
-0.03
-0.03
-0.03
-0.03
-0.03
-0.03
-0.03
-0.03
-0.03
-0.03
-0.03
-0.03
-0.03
-0.03
-0.03
-0.03
-0.03
-0.03
-0.03
-0.03
-0.03
-0.03
-0.03
-0.03
-0.03
-0.03
-0.03
-0.03
-0.03
-0.03
-0.03
-0.03
-0.03
-0.03
-0.03
-0.03
-0.03
-0.03
-0.03
-0.03
-0.03
-0.03
-0.03
-0.03
-0.03
-0.03
-0.03
-0.03
-0.03
-0.03
-0.03
-0.03
-0.03
-0.03
-0.03
-0.03
-0.03
-0.03
-0.03
-0.03
-0.03
-0.03
-0.03
-0.03
-0.03
-0.03
-0.03
-0.03
-0.03
-0.03
-0.03
-0.03
-0.03
-0.03
-0.03
-0.03
-0.03
-0.03
-0.03
-0.03
-0.03
-0.03
-0.03
-0.03
-0.03
-0.03
-0.03
-0.03
-0.03
-0.03
-0.03
-0.03
-0.03
-0.03
-0.03
-0.03
-0.03
-0.03
-0.03
-0.03
-0.03
-0.03
-0.03
-0.03
-0.03
-0.03
-0.03
-0.03
-0.03
-0.03
-0.03
-0.03
-0.03
-0.03
-0.03
-0.03
-0.03
-0.03
-0.03
-0.03
-0.03
-0.03
-0.03
-0.03
-0.03
-0.03
-0.03
-0.03
-0.03
-0.03
-0.03
-0.03
-0.03
-0.03
-0.03
-0.03
-0.03
-0.03
-0.03
-0.03
-0.03
-0.03
-0.03
-0.03
-0.03
-0.03
-0.03
-0.03
-0.03
-0.03
-0.03
-0.03
-0.03
-0.03
-0.03
-0.03
-0.03
-0.03
-0.03
-0.03
-0.03
-0.03
-0.03
-0.03
-0.03
-0.03
-0.03
-0.03
-0.03
-0.03
-0.03
-0.03
-0.03
-0.03
-0.03
-0.03
-0.03
-0.03
-0.03
-0.03
-0.03
-0.03
-0.03
-0.03
-0.03
-0.03
-0.03
-0.03
-0.03
-0.03
-0.03
-0.03
-0.03
-0.03
-0.03
-0.03
-0.03
-0.03
-0.03
-0.03
-0.03
-0.03
-0.03
-0.03
-0.03
-0.03
-0.03
-0.03
-0.03
-0.03
-0.03
-0.03
-0.03
-0.03
-0.03
-0.03
-0.03
-0.03
-0.03
-0.03
-0.03
-0.03
-0.03
-0.03
-0.03
-0.03
-0.03
-0.03
-0.03
-0.03
-0.03
-0.03
-0.03
-0.03
-0.03
-0.03
-0.03
-0.03
-0.03
-0.03
-0.03
-0.03
-0.03
-0.03
-0.03
-0.03
-0.03
-0.03
-0.03
-0.03
-0.03
-0.03
-0.03
-0.03
-0.03
-0.03
-0.03
-0.03
-0.03
-0.03
-0.03
-0.03
-0.03
-0.03
-0.03
-0.03
-0.03
-0.03
-0.03
-0.03
-0.03
-0.03
-0.03
-0.03
-0.03
-0.03
-0.03
-0.03
-0.03
-0.03
-0.03
-0.03
-0.03
-0.03
-0.03
-0.03
-0.03
-0.03
-0.03
-0.03
-0.03
-0.03
-0.03
-0.03
-0.03
-0.03
-0.03
-0.03
-0.03
-0.03
-0.03
-0.03
-0.03
-0.03
-0.03
-0.03
-0.03
-0.03
-0.03
-0.03
-0.03
-0.03
-0.03
-0.03
-0.03
-0.03
-0.03
-0.03
-0.03
-0.03
-0.03
-0.03
-0.03
-0.03
-0.03
-0.03
-0.03
-0.03
-0.03
-0.03
-0.03
-0.03
-0.03
-0.03
-0.03
-0.03
-0.03
-0.03
-0.03
-0.03
-0.03
-0.03
-0.03
-0.03
-0.03
-0.03
-0.03
-0.03
-0.03
-0.03
-0.03
-0.03
-0.03
-0.03
-0.03
-0.03
-0.03
-0.03
-0.03
-0.03
-0.03
-0.03
-0.03
-0.03
-0.03
-0.03
-0.03
-0.03
-0.03
-0.03
-0.03
-0.03
-0.03
-0.03
-0.03
-0.03
-0.03
-0.03
-0.03
-0.03
-0.03
-0.03
-0.03
-0.03
-0.03
-0.03
-0.03
-0.03
-0.03
-0.03
-0.03
-0.03
-0.03
-0.03
-0.03
-0.03
-0.03
-0.03
-0.03
-0.03
-0.03
-0.03
-0.03
-0.03
-0.03
-0.03
-0.03
-0.03
-0.03
-0.03
-0.03
-0.03
-0.03
-0.03
-0.03
-0.03
-0.03
-0.03
-0.03
-0.03
-0.03
-0.03
-0.03
-0.03
-0.03
-0.03
-0.03
-0.03
-0.03
-0.03
-0.03
-0.03
-0.03
-0.03
-0.03
-0.03
-0.03
-0.03
-0.03
-0.03
-0.03
-0.03
-0.03
-0.03
-0.03
-0.03
-0.03
-0.03
-0.03
-0.03
-0.03
-0.03
-0.03
-0.03
-0.03
-0.03
-0.03
-0.03
-0.03
-0.03
-0.03
-0.03
-0.03
-0.03
-0.03
-0.03
-0.03
-0.03
-0.03
-0.03
-0.03
-0.03
-0.03
-0.03
-0.03
-0.03
-0.03
-0.03
-0.03
-0.03
-0.03
-0.03
-0.03
-0.03
-0.03
-0.03
-0.03
-0.03
-0.03
-0.03
-0.03
-0.03
-0.03
-0.03
-0.03
-0.03
-0.03
-0.03
-0.03
-0.03
-0.03
-0.03
-0.03
-0.03
-0.03
-0.03
-0.03
-0.03
-0.03
-0.03
-0.03
-0.03
-0.03
-0.03
-0.03
-0.03
-0.03
-0.03
-0.03
-0.03
-0.03
-0.03
-0.03
-0.03
-0.03
-0.03
-0.03
-0.03
-0.03
-0.03
-0.03
-0.03
-0.03
-0.03
-0.03
-0.03
-0.03
-0.03
-0.03
-0.03
-0.03
-0.03
-0.03
-0.03
-0.03
-0.03
-0.03
-0.03
-0.03
-0.03
-0.03
-0.03
-0.03
-0.03
-0.03
-0.03
-0.03
-0.03
-0.03
-0.03
-0.03
-0.03
-0.03
-0.03
-0.03
-0.03
-0.03
-0.03
-0.03
-0.03
-0.03
-0.03
-0.03
-0.03
-0.03
-0.03
-0.03
-0.03
-0.03
-0.03
-0.03
-0.03
-0.03
-0.03
-0.03
-0.03
-0.03
-0.03
-0.03
-0.03
-0.03
-0.03
-0.03
-0.03
-0.03
-0.03
-0.03
-0.03
-0.03
-0.03
-0.03
-0.03
-0.03
-0.03
-0.03
-0.03
-0.03
-0.03
-0.03
-0.03
-0.03
-0.03
-0.03
-0.03
-0.03
-0.03
-0.03
-0.03
-0.03
-0.03
-0.03
-0.03
-0.03
-0.03
-0.03
-0.03
-0.03
-0.03
-0.03
-0.03
-0.03
-0.03
-0.03
-0.03
-0.03
-0.03
-0.03
-0.03
-0.03
-0.03
-0.03
-0.03
-0.03
-0.03
-0.03
-0.03
-0.03
-0.03
-0.03
-0.03
-0.03
-0.03
-0.03
-0.03
-0.03
-0.03
-0.03
-0.03
-0.03
-0.03
-0.03
-0.03
-0.03
-0.03
-0.03
-0.03
-0.03
-0.03
-0.03
-0.03
-0.03
-0.03
-0.03
-0.03
-0.03
-0.03
-0.03
-0.03
-0.03
-0.03
-0.03
-0.03
-0.03
-0.03
-0.03
-0.03
-0.03
-0.03
-0.03
-0.03
-0.03
-0.03
-0.03
-0.03
-0.03
-0.03
-0.03
-0.03
-0.03
-0.03
-0.03
-0.03
-0.03
-0.03
-0.03
-0.03
-0.03
-0.03
-0.03
-0.03
-0.03
-0.03
-0.03
-0.03
-0.03
-0.03
-0.03
-0.03
-0.03
-0.03
-0.03
-0.03
-0.03
-0.03
-0.03
-0.03
-0.03
-0.03
-0.03
-0.03
-0.03
-0.03
-0.03
-0.03
-0.03
-0.03
-0.03
-0.03
-0.03
-0.03
-0.03
-0.03
-0.03
-0.03
-0.03
-0.03
-0.03
-0.03
-0.03
-0.03
-0.03
-0.03
-0.03
-0.03
-0.03
-0.03
-0.03
-0.03
-0.03
-0.03
-0.03
-0.03
-0.03
-0.03
-0.03
-0.03
-0.03
-0.03
-0.03
-0.03
-0.03
-0.03
-0.03
-0.03
-0.03
-0.03
-0.03
-0.03
-0.03
-0.03
-0.03
-0.03
-0.03
-0.03
-0.03
-0.03
-0.03
-0.03
-0.03
-0.03
-0.03
-0.03
-0.03
-0.03
-0.03
-0.03
-0.03
-0.03
-0.03
-0.03
-0.03
-0.03
-0.03
-0.03
-0.03
-0.03
-0.03
-0.03
-0.03
-0.03
-0.03
-0.03
-0.03
-0.03
-0.03
-0.03
-0.03
-0.03
-0.03
-0.03
-0.03
-0.03
-0.03
-0.03
-0.03
-0.03
-0.03
-0.03
-0.03
-0.03
-0.03
-0.03
-0.03
-0.03
-0.03
-0.03
-0.03
-0.03
-0.03
-0.03
-0.03
-0.03
-0.03
-0.03
-0.03
-0.03
-0.03
-0.03
-0.03
-0.03
-0.03
-0.03
-0.03
-0.03
-0.03
-0.03
-0.03
-0.03
-0.03
-0.03
-0.03
-0.03
-0.03
-0.03
-0.03
-0.03
-0.03
-0.03
-0.03
-0.03
-0.03
-0.03
-0.03
-0.03
-0.03
-0.03
-0.03
-0.03
-0.03
-0.03
-0.03
-0.03
-0.03
-0.03

## Downstroke
Switch | Sharkeys x Keygeek POMkin
Notes | 0
No. | Force | Unit | Displacement | Unit | Judge | Position | Time | Date | Mod Dis | Collection Parameters |  |  |  | Num Data Points | 1040
34 | 0 | gf | 0.03 | mm | OK | -- | 12:32 | 2025-05-24 | 0 | Maximum | 191.6 | @ | No.1096
35 | 0.6 | gf | 0.035 | mm | OK | -- | 12:32 | 2025-05-24 | 0.005 | Minimum | -0.3 | @ | No.2004
36 | 0.9 | gf | 0.04 | mm | OK | -- | 12:32 | 2025-05-24 | 0.01 | Average | 60.85
37 | 2.5 | gf | 0.04 | mm | OK | -- | 12:32 | 2025-05-24 | 0.01 | Data Quantity | 2027
38 | 4.4 | gf | 0.045 | mm | OK | -- | 12:32 | 2025-05-24 | 0.015 | Number of NG | 0
39 | 6.1 | gf | 0.045 | mm | OK | -- | 12:32 | 2025-05-24 | 0.015
40 | 7.9 | gf | 0.045 | mm | OK | -- | 12:32 | 2025-05-24 | 0.015 | Cond Formatting
41 | 9.9 | gf | 0.05 | mm | OK | -- | 12:32 | 2025-05-24 | 0.02 | Min Highl Max | 182.02
42 | 11.9 | gf | 0.05 | mm | OK | -- | 12:32 | 2025-05-24 | 0.02
43 | 14.1 | gf | 0.055 | mm | OK | -- | 12:32 | 2025-05-24 | 0.025 | Starting Disp | 0.03
44 | 16.1 | gf | 0.055 | mm | OK | -- | 12:32 | 2025-05-24 | 0.025
45 | 18.1 | gf | 0.06 | mm | OK | -- | 12:32 | 2025-05-24 | 0.03
46 | 20 | gf | 0.06 | mm | OK | -- | 12:32 | 2025-05-24 | 0.03
47 | 22 | gf | 0.06 | mm | OK | -- | 12:32 | 2025-05-24 | 0.03
48 | 23.8 | gf | 0.065 | mm | OK | -- | 12:32 | 2025-05-24 | 0.035
49 | 25.2 | gf | 0.065 | mm | OK | -- | 12:32 | 2025-05-24 | 0.035
50 | 26.7 | gf | 0.065 | mm | OK | -- | 12:32 | 2025-05-24 | 0.035
51 | 28.3 | gf | 0.07 | mm | OK | -- | 12:32 | 2025-05-24 | 0.04
52 | 30 | gf | 0.07 | mm | OK | -- | 12:32 | 2025-05-24 | 0.04
53 | 31.6 | gf | 0.07 | mm | OK | -- | 12:32 | 2025-05-24 | 0.04
54 | 33.4 | gf | 0.075 | mm | OK | -- | 12:32 | 2025-05-24 | 0.045
55 | 35.2 | gf | 0.075 | mm | OK | -- | 12:32 | 2025-05-24 | 0.045
56 | 37 | gf | 0.08 | mm | OK | -- | 12:32 | 2025-05-24 | 0.05
57 | 38.9 | gf | 0.08 | mm | OK | -- | 12:32 | 2025-05-24 | 0.05
58 | 41.2 | gf | 0.08 | mm | OK | -- | 12:32 | 2025-05-24 | 0.05
59 | 41.3 | gf | 0.085 | mm | OK | -- | 12:32 | 2025-05-24 | 0.055
60 | 42.7 | gf | 0.09 | mm | OK | -- | 12:32 | 2025-05-24 | 0.06
61 | 43.3 | gf | 0.09 | mm | OK | -- | 12:32 | 2025-05-24 | 0.06
62 | 43.7 | gf | 0.095 | mm | OK | -- | 12:32 | 2025-05-24 | 0.065
63 | 43.9 | gf | 0.095 | mm | OK | -- | 12:32 | 2025-05-24 | 0.065
64 | 44.2 | gf | 0.1 | mm | OK | -- | 12:32 | 2025-05-24 | 0.07
65 | 44.3 | gf | 0.105 | mm | OK | -- | 12:32 | 2025-05-24 | 0.075
66 | 44.5 | gf | 0.11 | mm | OK | -- | 12:32 | 2025-05-24 | 0.08
67 | 44.6 | gf | 0.115 | mm | OK | -- | 12:32 | 2025-05-24 | 0.085
68 | 44.8 | gf | 0.12 | mm | OK | -- | 12:32 | 2025-05-24 | 0.09
69 | 44.9 | gf | 0.125 | mm | OK | -- | 12:32 | 2025-05-24 | 0.095
70 | 45.1 | gf | 0.125 | mm | OK | -- | 12:32 | 2025-05-24 | 0.095
71 | 45.2 | gf | 0.13 | mm | OK | -- | 12:32 | 2025-05-24 | 0.1
72 | 45.2 | gf | 0.135 | mm | OK | -- | 12:32 | 2025-05-24 | 0.105
73 | 45.2 | gf | 0.14 | mm | OK | -- | 12:32 | 2025-05-24 | 0.11
74 | 45.4 | gf | 0.145 | mm | OK | -- | 12:32 | 2025-05-24 | 0.115
75 | 45.5 | gf | 0.15 | mm | OK | -- | 12:32 | 2025-05-24 | 0.12
76 | 45.5 | gf | 0.155 | mm | OK | -- | 12:32 | 2025-05-24 | 0.125
77 | 45.5 | gf | 0.16 | mm | OK | -- | 12:32 | 2025-05-24 | 0.13
78 | 45.5 | gf | 0.165 | mm | OK | -- | 12:32 | 2025-05-24 | 0.135
79 | 45.3 | gf | 0.175 | mm | OK | -- | 12:32 | 2025-05-24 | 0.145
80 | 45.4 | gf | 0.185 | mm | OK | -- | 12:32 | 2025-05-24 | 0.155
81 | 45.6 | gf | 0.19 | mm | OK | -- | 12:32 | 2025-05-24 | 0.16
82 | 45.7 | gf | 0.195 | mm | OK | -- | 12:32 | 2025-05-24 | 0.165
83 | 45.8 | gf | 0.2 | mm | OK | -- | 12:32 | 2025-05-24 | 0.17
84 | 45.8 | gf | 0.205 | mm | OK | -- | 12:32 | 2025-05-24 | 0.175
85 | 45.8 | gf | 0.21 | mm | OK | -- | 12:32 | 2025-05-24 | 0.18
86 | 45.9 | gf | 0.215 | mm | OK | -- | 12:32 | 2025-05-24 | 0.185
87 | 45.9 | gf | 0.22 | mm | OK | -- | 12:32 | 2025-05-24 | 0.19
88 | 46 | gf | 0.225 | mm | OK | -- | 12:32 | 2025-05-24 | 0.195
89 | 45.9 | gf | 0.235 | mm | OK | -- | 12:32 | 2025-05-24 | 0.205
90 | 46.1 | gf | 0.24 | mm | OK | -- | 12:32 | 2025-05-24 | 0.21
91 | 46 | gf | 0.245 | mm | OK | -- | 12:32 | 2025-05-24 | 0.215
92 | 46 | gf | 0.25 | mm | OK | -- | 12:32 | 2025-05-24 | 0.22
93 | 46 | gf | 0.255 | mm | OK | -- | 12:32 | 2025-05-24 | 0.225
94 | 46 | gf | 0.26 | mm | OK | -- | 12:32 | 2025-05-24 | 0.23
95 | 46 | gf | 0.265 | mm | OK | -- | 12:32 | 2025-05-24 | 0.235
96 | 46 | gf | 0.27 | mm | OK | -- | 12:32 | 2025-05-24 | 0.24
97 | 46.2 | gf | 0.275 | mm | OK | -- | 12:32 | 2025-05-24 | 0.245
98 | 46.1 | gf | 0.28 | mm | OK | -- | 12:32 | 2025-05-24 | 0.25
99 | 46.1 | gf | 0.285 | mm | OK | -- | 12:32 | 2025-05-24 | 0.255
100 | 46.1 | gf | 0.295 | mm | OK | -- | 12:32 | 2025-05-24 | 0.265
101 | 46.1 | gf | 0.3 | mm | OK | -- | 12:32 | 2025-05-24 | 0.27
102 | 46.1 | gf | 0.305 | mm | OK | -- | 12:32 | 2025-05-24 | 0.275
103 | 46.1 | gf | 0.31 | mm | OK | -- | 12:32 | 2025-05-24 | 0.28
104 | 46.1 | gf | 0.32 | mm | OK | -- | 12:32 | 2025-05-24 | 0.29
105 | 46.2 | gf | 0.325 | mm | OK | -- | 12:32 | 2025-05-24 | 0.295
106 | 46.3 | gf | 0.33 | mm | OK | -- | 12:32 | 2025-05-24 | 0.3
107 | 46.3 | gf | 0.335 | mm | OK | -- | 12:32 | 2025-05-24 | 0.305
108 | 46.3 | gf | 0.34 | mm | OK | -- | 12:32 | 2025-05-24 | 0.31
109 | 46.3 | gf | 0.345 | mm | OK | -- | 12:32 | 2025-05-24 | 0.315
110 | 46.3 | gf | 0.35 | mm | OK | -- | 12:32 | 2025-05-24 | 0.32
111 | 46.4 | gf | 0.355 | mm | OK | -- | 12:32 | 2025-05-24 | 0.325
112 | 46.4 | gf | 0.365 | mm | OK | -- | 12:32 | 2025-05-24 | 0.335
113 | 46.4 | gf | 0.37 | mm | OK | -- | 12:32 | 2025-05-24 | 0.34
114 | 46.5 | gf | 0.375 | mm | OK | -- | 12:32 | 2025-05-24 | 0.345
115 | 46.5 | gf | 0.38 | mm | OK | -- | 12:32 | 2025-05-24 | 0.35
116 | 46.5 | gf | 0.385 | mm | OK | -- | 12:32 | 2025-05-24 | 0.355
117 | 46.6 | gf | 0.39 | mm | OK | -- | 12:32 | 2025-05-24 | 0.36
118 | 46.6 | gf | 0.395 | mm | OK | -- | 12:32 | 2025-05-24 | 0.365
119 | 46.6 | gf | 0.395 | mm | OK | -- | 12:32 | 2025-05-24 | 0.365
120 | 46.6 | gf | 0.4 | mm | OK | -- | 12:32 | 2025-05-24 | 0.37
121 | 46.6 | gf | 0.405 | mm | OK | -- | 12:32 | 2025-05-24 | 0.375
122 | 46.7 | gf | 0.41 | mm | OK | -- | 12:32 | 2025-05-24 | 0.38
123 | 46.7 | gf | 0.415 | mm | OK | -- | 12:32 | 2025-05-24 | 0.385
124 | 46.8 | gf | 0.42 | mm | OK | -- | 12:32 | 2025-05-24 | 0.39
125 | 46.8 | gf | 0.42 | mm | OK | -- | 12:32 | 2025-05-24 | 0.39
126 | 46.8 | gf | 0.425 | mm | OK | -- | 12:32 | 2025-05-24 | 0.395
127 | 46.9 | gf | 0.43 | mm | OK | -- | 12:32 | 2025-05-24 | 0.4
128 | 46.9 | gf | 0.43 | mm | OK | -- | 12:32 | 2025-05-24 | 0.4
129 | 46.9 | gf | 0.435 | mm | OK | -- | 12:32 | 2025-05-24 | 0.405
130 | 46.8 | gf | 0.44 | mm | OK | -- | 12:32 | 2025-05-24 | 0.41
131 | 47 | gf | 0.44 | mm | OK | -- | 12:32 | 2025-05-24 | 0.41
132 | 46.9 | gf | 0.445 | mm | OK | -- | 12:32 | 2025-05-24 | 0.415
133 | 46.9 | gf | 0.45 | mm | OK | -- | 12:32 | 2025-05-24 | 0.42
134 | 47 | gf | 0.45 | mm | OK | -- | 12:32 | 2025-05-24 | 0.42
135 | 46.9 | gf | 0.455 | mm | OK | -- | 12:32 | 2025-05-24 | 0.425
136 | 47 | gf | 0.46 | mm | OK | -- | 12:32 | 2025-05-24 | 0.43
137 | 47.1 | gf | 0.46 | mm | OK | -- | 12:32 | 2025-05-24 | 0.43
138 | 47.1 | gf | 0.465 | mm | OK | -- | 12:32 | 2025-05-24 | 0.435
139 | 47 | gf | 0.465 | mm | OK | -- | 12:32 | 2025-05-24 | 0.435
140 | 47 | gf | 0.47 | mm | OK | -- | 12:32 | 2025-05-24 | 0.44
141 | 47 | gf | 0.47 | mm | OK | -- | 12:32 | 2025-05-24 | 0.44
142 | 47.1 | gf | 0.475 | mm | OK | -- | 12:32 | 2025-05-24 | 0.445
143 | 47.1 | gf | 0.475 | mm | OK | -- | 12:32 | 2025-05-24 | 0.445
144 | 47 | gf | 0.48 | mm | OK | -- | 12:32 | 2025-05-24 | 0.45
145 | 47.1 | gf | 0.48 | mm | OK | -- | 12:32 | 2025-05-24 | 0.45
146 | 47.1 | gf | 0.485 | mm | OK | -- | 12:32 | 2025-05-24 | 0.455
147 | 47.2 | gf | 0.485 | mm | OK | -- | 12:32 | 2025-05-24 | 0.455
148 | 47.1 | gf | 0.49 | mm | OK | -- | 12:32 | 2025-05-24 | 0.46
149 | 47.2 | gf | 0.49 | mm | OK | -- | 12:32 | 2025-05-24 | 0.46
150 | 47.3 | gf | 0.49 | mm | OK | -- | 12:32 | 2025-05-24 | 0.46
151 | 47.1 | gf | 0.495 | mm | OK | -- | 12:32 | 2025-05-24 | 0.465
152 | 47.2 | gf | 0.495 | mm | OK | -- | 12:32 | 2025-05-24 | 0.465
153 | 47.2 | gf | 0.5 | mm | OK | -- | 12:32 | 2025-05-24 | 0.47
154 | 47.2 | gf | 0.5 | mm | OK | -- | 12:32 | 2025-05-24 | 0.47
155 | 47.1 | gf | 0.505 | mm | OK | -- | 12:32 | 2025-05-24 | 0.475
156 | 47.1 | gf | 0.505 | mm | OK | -- | 12:32 | 2025-05-24 | 0.475
157 | 47.1 | gf | 0.51 | mm | OK | -- | 12:32 | 2025-05-24 | 0.48
158 | 47.1 | gf | 0.515 | mm | OK | -- | 12:32 | 2025-05-24 | 0.485
159 | 47.1 | gf | 0.52 | mm | OK | -- | 12:32 | 2025-05-24 | 0.49
160 | 47.1 | gf | 0.525 | mm | OK | -- | 12:32 | 2025-05-24 | 0.495
161 | 47.1 | gf | 0.53 | mm | OK | -- | 12:32 | 2025-05-24 | 0.5
162 | 47.1 | gf | 0.535 | mm | OK | -- | 12:32 | 2025-05-24 | 0.505
163 | 47.2 | gf | 0.54 | mm | OK | -- | 12:32 | 2025-05-24 | 0.51
164 | 47.2 | gf | 0.545 | mm | OK | -- | 12:32 | 2025-05-24 | 0.515
165 | 47.2 | gf | 0.55 | mm | OK | -- | 12:32 | 2025-05-24 | 0.52
166 | 47.3 | gf | 0.555 | mm | OK | -- | 12:32 | 2025-05-24 | 0.525
167 | 47.3 | gf | 0.56 | mm | OK | -- | 12:32 | 2025-05-24 | 0.53
168 | 47.3 | gf | 0.565 | mm | OK | -- | 12:32 | 2025-05-24 | 0.535
169 | 47.4 | gf | 0.565 | mm | OK | -- | 12:32 | 2025-05-24 | 0.535
170 | 47.3 | gf | 0.57 | mm | OK | -- | 12:32 | 2025-05-24 | 0.54
171 | 47.3 | gf | 0.58 | mm | OK | -- | 12:32 | 2025-05-24 | 0.55
172 | 47.2 | gf | 0.585 | mm | OK | -- | 12:32 | 2025-05-24 | 0.555
173 | 47.1 | gf | 0.59 | mm | OK | -- | 12:32 | 2025-05-24 | 0.56
174 | 47.1 | gf | 0.6 | mm | OK | -- | 12:32 | 2025-05-24 | 0.57
175 | 47.2 | gf | 0.61 | mm | OK | -- | 12:32 | 2025-05-24 | 0.58
176 | 47.2 | gf | 0.62 | mm | OK | -- | 12:32 | 2025-05-24 | 0.59
177 | 47.3 | gf | 0.625 | mm | OK | -- | 12:32 | 2025-05-24 | 0.595
178 | 47.3 | gf | 0.63 | mm | OK | -- | 12:32 | 2025-05-24 | 0.6
179 | 47.4 | gf | 0.635 | mm | OK | -- | 12:32 | 2025-05-24 | 0.605
180 | 47.5 | gf | 0.64 | mm | OK | -- | 12:32 | 2025-05-24 | 0.61
181 | 47.5 | gf | 0.645 | mm | OK | -- | 12:32 | 2025-05-24 | 0.615
182 | 47.4 | gf | 0.65 | mm | OK | -- | 12:32 | 2025-05-24 | 0.62
183 | 47.5 | gf | 0.655 | mm | OK | -- | 12:32 | 2025-05-24 | 0.625
184 | 47.5 | gf | 0.655 | mm | OK | -- | 12:32 | 2025-05-24 | 0.625
185 | 47.5 | gf | 0.66 | mm | OK | -- | 12:32 | 2025-05-24 | 0.63
186 | 47.5 | gf | 0.665 | mm | OK | -- | 12:32 | 2025-05-24 | 0.635
187 | 47.5 | gf | 0.67 | mm | OK | -- | 12:32 | 2025-05-24 | 0.64
188 | 47.5 | gf | 0.675 | mm | OK | -- | 12:32 | 2025-05-24 | 0.645
189 | 47.5 | gf | 0.68 | mm | OK | -- | 12:32 | 2025-05-24 | 0.65
190 | 47.5 | gf | 0.69 | mm | OK | -- | 12:32 | 2025-05-24 | 0.66
191 | 47.5 | gf | 0.695 | mm | OK | -- | 12:32 | 2025-05-24 | 0.665
192 | 47.6 | gf | 0.7 | mm | OK | -- | 12:32 | 2025-05-24 | 0.67
193 | 47.7 | gf | 0.71 | mm | OK | -- | 12:32 | 2025-05-24 | 0.68
194 | 47.7 | gf | 0.715 | mm | OK | -- | 12:32 | 2025-05-24 | 0.685
195 | 47.8 | gf | 0.715 | mm | OK | -- | 12:32 | 2025-05-24 | 0.685
196 | 47.8 | gf | 0.72 | mm | OK | -- | 12:32 | 2025-05-24 | 0.69
197 | 47.9 | gf | 0.725 | mm | OK | -- | 12:32 | 2025-05-24 | 0.695
198 | 47.9 | gf | 0.73 | mm | OK | -- | 12:32 | 2025-05-24 | 0.7
199 | 47.9 | gf | 0.735 | mm | OK | -- | 12:32 | 2025-05-24 | 0.705
200 | 47.9 | gf | 0.74 | mm | OK | -- | 12:32 | 2025-05-24 | 0.71
201 | 47.9 | gf | 0.745 | mm | OK | -- | 12:32 | 2025-05-24 | 0.715
202 | 48 | gf | 0.745 | mm | OK | -- | 12:32 | 2025-05-24 | 0.715
203 | 48 | gf | 0.75 | mm | OK | -- | 12:32 | 2025-05-24 | 0.72
204 | 47.9 | gf | 0.755 | mm | OK | -- | 12:32 | 2025-05-24 | 0.725
205 | 48 | gf | 0.76 | mm | OK | -- | 12:32 | 2025-05-24 | 0.73
206 | 48 | gf | 0.765 | mm | OK | -- | 12:32 | 2025-05-24 | 0.735
207 | 48 | gf | 0.77 | mm | OK | -- | 12:32 | 2025-05-24 | 0.74
208 | 48.1 | gf | 0.775 | mm | OK | -- | 12:32 | 2025-05-24 | 0.745
209 | 48.1 | gf | 0.78 | mm | OK | -- | 12:32 | 2025-05-24 | 0.75
210 | 48.1 | gf | 0.785 | mm | OK | -- | 12:32 | 2025-05-24 | 0.755
211 | 48.1 | gf | 0.785 | mm | OK | -- | 12:32 | 2025-05-24 | 0.755
212 | 48.1 | gf | 0.79 | mm | OK | -- | 12:32 | 2025-05-24 | 0.76
213 | 48.1 | gf | 0.795 | mm | OK | -- | 12:32 | 2025-05-24 | 0.765
214 | 48 | gf | 0.8 | mm | OK | -- | 12:32 | 2025-05-24 | 0.77
215 | 48.1 | gf | 0.8 | mm | OK | -- | 12:32 | 2025-05-24 | 0.77
216 | 48.1 | gf | 0.805 | mm | OK | -- | 12:32 | 2025-05-24 | 0.775
217 | 48.2 | gf | 0.81 | mm | OK | -- | 12:32 | 2025-05-24 | 0.78
218 | 48.3 | gf | 0.81 | mm | OK | -- | 12:32 | 2025-05-24 | 0.78
219 | 48.2 | gf | 0.815 | mm | OK | -- | 12:32 | 2025-05-24 | 0.785
220 | 48.3 | gf | 0.815 | mm | OK | -- | 12:32 | 2025-05-24 | 0.785
221 | 48.4 | gf | 0.82 | mm | OK | -- | 12:32 | 2025-05-24 | 0.79
222 | 48.4 | gf | 0.82 | mm | OK | -- | 12:32 | 2025-05-24 | 0.79
223 | 48.3 | gf | 0.82 | mm | OK | -- | 12:32 | 2025-05-24 | 0.79
224 | 48.4 | gf | 0.825 | mm | OK | -- | 12:32 | 2025-05-24 | 0.795
225 | 48.4 | gf | 0.825 | mm | OK | -- | 12:32 | 2025-05-24 | 0.795
226 | 48.4 | gf | 0.83 | mm | OK | -- | 12:32 | 2025-05-24 | 0.8
227 | 48.4 | gf | 0.83 | mm | OK | -- | 12:32 | 2025-05-24 | 0.8
228 | 48.3 | gf | 0.835 | mm | OK | -- | 12:32 | 2025-05-24 | 0.805
229 | 48.4 | gf | 0.835 | mm | OK | -- | 12:32 | 2025-05-24 | 0.805
230 | 48.4 | gf | 0.84 | mm | OK | -- | 12:32 | 2025-05-24 | 0.81
231 | 48.5 | gf | 0.84 | mm | OK | -- | 12:32 | 2025-05-24 | 0.81
232 | 48.5 | gf | 0.845 | mm | OK | -- | 12:32 | 2025-05-24 | 0.815
233 | 48.4 | gf | 0.845 | mm | OK | -- | 12:32 | 2025-05-24 | 0.815
234 | 48.4 | gf | 0.85 | mm | OK | -- | 12:32 | 2025-05-24 | 0.82
235 | 48.5 | gf | 0.85 | mm | OK | -- | 12:32 | 2025-05-24 | 0.82
236 | 48.5 | gf | 0.855 | mm | OK | -- | 12:32 | 2025-05-24 | 0.825
237 | 48.5 | gf | 0.855 | mm | OK | -- | 12:32 | 2025-05-24 | 0.825
238 | 48.5 | gf | 0.86 | mm | OK | -- | 12:32 | 2025-05-24 | 0.83
239 | 48.4 | gf | 0.86 | mm | OK | -- | 12:32 | 2025-05-24 | 0.83
240 | 48.4 | gf | 0.865 | mm | OK | -- | 12:32 | 2025-05-24 | 0.835
241 | 48.5 | gf | 0.865 | mm | OK | -- | 12:32 | 2025-05-24 | 0.835
242 | 48.5 | gf | 0.87 | mm | OK | -- | 12:32 | 2025-05-24 | 0.84
243 | 48.6 | gf | 0.87 | mm | OK | -- | 12:32 | 2025-05-24 | 0.84
244 | 48.6 | gf | 0.875 | mm | OK | -- | 12:32 | 2025-05-24 | 0.845
245 | 48.6 | gf | 0.875 | mm | OK | -- | 12:32 | 2025-05-24 | 0.845
246 | 48.7 | gf | 0.875 | mm | OK | -- | 12:32 | 2025-05-24 | 0.845
247 | 48.6 | gf | 0.88 | mm | OK | -- | 12:32 | 2025-05-24 | 0.85
248 | 48.7 | gf | 0.88 | mm | OK | -- | 12:32 | 2025-05-24 | 0.85
249 | 48.7 | gf | 0.88 | mm | OK | -- | 12:32 | 2025-05-24 | 0.85
250 | 48.8 | gf | 0.88 | mm | OK | -- | 12:32 | 2025-05-24 | 0.85
251 | 48.8 | gf | 0.885 | mm | OK | -- | 12:32 | 2025-05-24 | 0.855
252 | 48.8 | gf | 0.885 | mm | OK | -- | 12:32 | 2025-05-24 | 0.855
253 | 48.7 | gf | 0.885 | mm | OK | -- | 12:32 | 2025-05-24 | 0.855
254 | 48.8 | gf | 0.885 | mm | OK | -- | 12:32 | 2025-05-24 | 0.855
255 | 48.8 | gf | 0.89 | mm | OK | -- | 12:32 | 2025-05-24 | 0.86
256 | 48.8 | gf | 0.89 | mm | OK | -- | 12:32 | 2025-05-24 | 0.86
257 | 48.8 | gf | 0.89 | mm | OK | -- | 12:32 | 2025-05-24 | 0.86
258 | 48.7 | gf | 0.89 | mm | OK | -- | 12:32 | 2025-05-24 | 0.86
259 | 48.8 | gf | 0.895 | mm | OK | -- | 12:32 | 2025-05-24 | 0.865
260 | 48.7 | gf | 0.895 | mm | OK | -- | 12:32 | 2025-05-24 | 0.865
261 | 48.7 | gf | 0.9 | mm | OK | -- | 12:32 | 2025-05-24 | 0.87
262 | 48.6 | gf | 0.9 | mm | OK | -- | 12:32 | 2025-05-24 | 0.87
263 | 48.6 | gf | 0.905 | mm | OK | -- | 12:32 | 2025-05-24 | 0.875
264 | 48.4 | gf | 0.91 | mm | OK | -- | 12:32 | 2025-05-24 | 0.88
265 | 48.6 | gf | 0.915 | mm | OK | -- | 12:32 | 2025-05-24 | 0.885
266 | 48.6 | gf | 0.92 | mm | OK | -- | 12:32 | 2025-05-24 | 0.89
267 | 48.7 | gf | 0.93 | mm | OK | -- | 12:32 | 2025-05-24 | 0.9
268 | 48.7 | gf | 0.935 | mm | OK | -- | 12:32 | 2025-05-24 | 0.905
269 | 48.7 | gf | 0.94 | mm | OK | -- | 12:32 | 2025-05-24 | 0.91
270 | 48.8 | gf | 0.945 | mm | OK | -- | 12:32 | 2025-05-24 | 0.915
271 | 48.7 | gf | 0.95 | mm | OK | -- | 12:32 | 2025-05-24 | 0.92
272 | 48.7 | gf | 0.955 | mm | OK | -- | 12:32 | 2025-05-24 | 0.925
273 | 48.7 | gf | 0.965 | mm | OK | -- | 12:32 | 2025-05-24 | 0.935
274 | 48.8 | gf | 0.97 | mm | OK | -- | 12:32 | 2025-05-24 | 0.94
275 | 48.8 | gf | 0.975 | mm | OK | -- | 12:32 | 2025-05-24 | 0.945
276 | 48.8 | gf | 0.985 | mm | OK | -- | 12:32 | 2025-05-24 | 0.955
277 | 48.8 | gf | 0.99 | mm | OK | -- | 12:32 | 2025-05-24 | 0.96
278 | 48.9 | gf | 0.995 | mm | OK | -- | 12:32 | 2025-05-24 | 0.965
279 | 48.9 | gf | 1 | mm | OK | -- | 12:32 | 2025-05-24 | 0.97
280 | 48.9 | gf | 1.005 | mm | OK | -- | 12:32 | 2025-05-24 | 0.975
281 | 49 | gf | 1.01 | mm | OK | -- | 12:32 | 2025-05-24 | 0.98
282 | 49.1 | gf | 1.015 | mm | OK | -- | 12:32 | 2025-05-24 | 0.985
283 | 49.1 | gf | 1.025 | mm | OK | -- | 12:32 | 2025-05-24 | 0.995
284 | 49.1 | gf | 1.025 | mm | OK | -- | 12:32 | 2025-05-24 | 0.995
285 | 49.1 | gf | 1.035 | mm | OK | -- | 12:32 | 2025-05-24 | 1.005
286 | 49.1 | gf | 1.04 | mm | OK | -- | 12:32 | 2025-05-24 | 1.01
287 | 49.2 | gf | 1.045 | mm | OK | -- | 12:32 | 2025-05-24 | 1.015
288 | 49.2 | gf | 1.055 | mm | OK | -- | 12:32 | 2025-05-24 | 1.025
289 | 49.2 | gf | 1.06 | mm | OK | -- | 12:32 | 2025-05-24 | 1.03
290 | 49.2 | gf | 1.065 | mm | OK | -- | 12:32 | 2025-05-24 | 1.035
291 | 49.3 | gf | 1.07 | mm | OK | -- | 12:32 | 2025-05-24 | 1.04
292 | 49.4 | gf | 1.075 | mm | OK | -- | 12:32 | 2025-05-24 | 1.045
293 | 49.5 | gf | 1.08 | mm | OK | -- | 12:32 | 2025-05-24 | 1.05
294 | 49.5 | gf | 1.085 | mm | OK | -- | 12:32 | 2025-05-24 | 1.055
295 | 49.5 | gf | 1.09 | mm | OK | -- | 12:32 | 2025-05-24 | 1.06
296 | 49.6 | gf | 1.095 | mm | OK | -- | 12:32 | 2025-05-24 | 1.065
297 | 49.6 | gf | 1.1 | mm | OK | -- | 12:32 | 2025-05-24 | 1.07
298 | 49.7 | gf | 1.105 | mm | OK | -- | 12:32 | 2025-05-24 | 1.075
299 | 49.7 | gf | 1.11 | mm | OK | -- | 12:32 | 2025-05-24 | 1.08
300 | 49.7 | gf | 1.11 | mm | OK | -- | 12:32 | 2025-05-24 | 1.08
301 | 49.8 | gf | 1.115 | mm | OK | -- | 12:32 | 2025-05-24 | 1.085
302 | 49.8 | gf | 1.115 | mm | OK | -- | 12:32 | 2025-05-24 | 1.085
303 | 49.8 | gf | 1.12 | mm | OK | -- | 12:32 | 2025-05-24 | 1.09
304 | 49.8 | gf | 1.125 | mm | OK | -- | 12:32 | 2025-05-24 | 1.095
305 | 49.7 | gf | 1.125 | mm | OK | -- | 12:32 | 2025-05-24 | 1.095
306 | 49.8 | gf | 1.13 | mm | OK | -- | 12:32 | 2025-05-24 | 1.1
307 | 49.7 | gf | 1.135 | mm | OK | -- | 12:32 | 2025-05-24 | 1.105
308 | 49.7 | gf | 1.135 | mm | OK | -- | 12:32 | 2025-05-24 | 1.105
309 | 49.8 | gf | 1.14 | mm | OK | -- | 12:32 | 2025-05-24 | 1.11
310 | 49.8 | gf | 1.14 | mm | OK | -- | 12:32 | 2025-05-24 | 1.11
311 | 49.9 | gf | 1.14 | mm | OK | -- | 12:32 | 2025-05-24 | 1.11
312 | 49.9 | gf | 1.145 | mm | OK | -- | 12:32 | 2025-05-24 | 1.115
313 | 50 | gf | 1.145 | mm | OK | -- | 12:32 | 2025-05-24 | 1.115
314 | 50 | gf | 1.145 | mm | OK | -- | 12:32 | 2025-05-24 | 1.115
315 | 49.9 | gf | 1.145 | mm | OK | -- | 12:32 | 2025-05-24 | 1.115
316 | 50 | gf | 1.15 | mm | OK | -- | 12:32 | 2025-05-24 | 1.12
317 | 50 | gf | 1.15 | mm | OK | -- | 12:32 | 2025-05-24 | 1.12
318 | 50 | gf | 1.15 | mm | OK | -- | 12:32 | 2025-05-24 | 1.12
319 | 50.1 | gf | 1.155 | mm | OK | -- | 12:32 | 2025-05-24 | 1.125
320 | 50.1 | gf | 1.155 | mm | OK | -- | 12:32 | 2025-05-24 | 1.125
321 | 50.1 | gf | 1.155 | mm | OK | -- | 12:32 | 2025-05-24 | 1.125
322 | 50.2 | gf | 1.155 | mm | OK | -- | 12:32 | 2025-05-24 | 1.125
323 | 50.2 | gf | 1.155 | mm | OK | -- | 12:32 | 2025-05-24 | 1.125
324 | 50.2 | gf | 1.16 | mm | OK | -- | 12:32 | 2025-05-24 | 1.13
325 | 50.2 | gf | 1.16 | mm | OK | -- | 12:32 | 2025-05-24 | 1.13
326 | 50.3 | gf | 1.16 | mm | OK | -- | 12:32 | 2025-05-24 | 1.13
327 | 50.3 | gf | 1.16 | mm | OK | -- | 12:32 | 2025-05-24 | 1.13
328 | 50.2 | gf | 1.16 | mm | OK | -- | 12:32 | 2025-05-24 | 1.13
329 | 50.3 | gf | 1.16 | mm | OK | -- | 12:32 | 2025-05-24 | 1.13
330 | 50.4 | gf | 1.16 | mm | OK | -- | 12:32 | 2025-05-24 | 1.13
331 | 50.4 | gf | 1.16 | mm | OK | -- | 12:32 | 2025-05-24 | 1.13
332 | 50.3 | gf | 1.16 | mm | OK | -- | 12:32 | 2025-05-24 | 1.13
333 | 50.1 | gf | 1.165 | mm | OK | -- | 12:32 | 2025-05-24 | 1.135
334 | 50.1 | gf | 1.165 | mm | OK | -- | 12:32 | 2025-05-24 | 1.135
335 | 50 | gf | 1.17 | mm | OK | -- | 12:32 | 2025-05-24 | 1.14
336 | 49.9 | gf | 1.17 | mm | OK | -- | 12:32 | 2025-05-24 | 1.14
337 | 50 | gf | 1.175 | mm | OK | -- | 12:32 | 2025-05-24 | 1.145
338 | 50 | gf | 1.175 | mm | OK | -- | 12:32 | 2025-05-24 | 1.145
339 | 50.1 | gf | 1.18 | mm | OK | -- | 12:32 | 2025-05-24 | 1.15
340 | 50.1 | gf | 1.18 | mm | OK | -- | 12:32 | 2025-05-24 | 1.15
341 | 50 | gf | 1.185 | mm | OK | -- | 12:32 | 2025-05-24 | 1.155
342 | 50 | gf | 1.19 | mm | OK | -- | 12:32 | 2025-05-24 | 1.16
343 | 50 | gf | 1.195 | mm | OK | -- | 12:32 | 2025-05-24 | 1.165
344 | 50 | gf | 1.205 | mm | OK | -- | 12:32 | 2025-05-24 | 1.175
345 | 50 | gf | 1.21 | mm | OK | -- | 12:32 | 2025-05-24 | 1.18
346 | 50.2 | gf | 1.215 | mm | OK | -- | 12:32 | 2025-05-24 | 1.185
347 | 50.2 | gf | 1.22 | mm | OK | -- | 12:32 | 2025-05-24 | 1.19
348 | 50.3 | gf | 1.22 | mm | OK | -- | 12:32 | 2025-05-24 | 1.19
349 | 50.3 | gf | 1.225 | mm | OK | -- | 12:32 | 2025-05-24 | 1.195
350 | 50.3 | gf | 1.225 | mm | OK | -- | 12:32 | 2025-05-24 | 1.195
351 | 50.3 | gf | 1.23 | mm | OK | -- | 12:32 | 2025-05-24 | 1.2
352 | 50.3 | gf | 1.23 | mm | OK | -- | 12:32 | 2025-05-24 | 1.2
353 | 50.3 | gf | 1.235 | mm | OK | -- | 12:32 | 2025-05-24 | 1.205
354 | 50.4 | gf | 1.24 | mm | OK | -- | 12:32 | 2025-05-24 | 1.21
355 | 50.4 | gf | 1.245 | mm | OK | -- | 12:32 | 2025-05-24 | 1.215
356 | 50.5 | gf | 1.245 | mm | OK | -- | 12:32 | 2025-05-24 | 1.215
357 | 50.4 | gf | 1.25 | mm | OK | -- | 12:32 | 2025-05-24 | 1.22
358 | 50.4 | gf | 1.255 | mm | OK | -- | 12:32 | 2025-05-24 | 1.225
359 | 50.4 | gf | 1.255 | mm | OK | -- | 12:32 | 2025-05-24 | 1.225
360 | 50.4 | gf | 1.26 | mm | OK | -- | 12:32 | 2025-05-24 | 1.23
361 | 50.4 | gf | 1.265 | mm | OK | -- | 12:32 | 2025-05-24 | 1.235
362 | 50.4 | gf | 1.27 | mm | OK | -- | 12:32 | 2025-05-24 | 1.24
363 | 50.4 | gf | 1.275 | mm | OK | -- | 12:32 | 2025-05-24 | 1.245
364 | 50.4 | gf | 1.28 | mm | OK | -- | 12:32 | 2025-05-24 | 1.25
365 | 50.4 | gf | 1.28 | mm | OK | -- | 12:32 | 2025-05-24 | 1.25
366 | 50.4 | gf | 1.285 | mm | OK | -- | 12:32 | 2025-05-24 | 1.255
367 | 50.4 | gf | 1.29 | mm | OK | -- | 12:32 | 2025-05-24 | 1.26
368 | 50.4 | gf | 1.295 | mm | OK | -- | 12:32 | 2025-05-24 | 1.265
369 | 50.4 | gf | 1.3 | mm | OK | -- | 12:32 | 2025-05-24 | 1.27
370 | 50.4 | gf | 1.305 | mm | OK | -- | 12:32 | 2025-05-24 | 1.275
371 | 50.5 | gf | 1.31 | mm | OK | -- | 12:32 | 2025-05-24 | 1.28
372 | 50.5 | gf | 1.32 | mm | OK | -- | 12:32 | 2025-05-24 | 1.29
373 | 50.6 | gf | 1.32 | mm | OK | -- | 12:32 | 2025-05-24 | 1.29
374 | 50.6 | gf | 1.325 | mm | OK | -- | 12:32 | 2025-05-24 | 1.295
375 | 50.6 | gf | 1.33 | mm | OK | -- | 12:32 | 2025-05-24 | 1.3
376 | 50.7 | gf | 1.33 | mm | OK | -- | 12:32 | 2025-05-24 | 1.3
377 | 50.7 | gf | 1.335 | mm | OK | -- | 12:32 | 2025-05-24 | 1.305
378 | 50.6 | gf | 1.345 | mm | OK | -- | 12:32 | 2025-05-24 | 1.315
379 | 50.6 | gf | 1.35 | mm | OK | -- | 12:32 | 2025-05-24 | 1.32
380 | 50.7 | gf | 1.355 | mm | OK | -- | 12:32 | 2025-05-24 | 1.325
381 | 50.8 | gf | 1.365 | mm | OK | -- | 12:32 | 2025-05-24 | 1.335
382 | 50.8 | gf | 1.37 | mm | OK | -- | 12:32 | 2025-05-24 | 1.34
383 | 50.8 | gf | 1.375 | mm | OK | -- | 12:32 | 2025-05-24 | 1.345
384 | 50.9 | gf | 1.385 | mm | OK | -- | 12:32 | 2025-05-24 | 1.355
385 | 51 | gf | 1.385 | mm | OK | -- | 12:32 | 2025-05-24 | 1.355
386 | 51 | gf | 1.39 | mm | OK | -- | 12:32 | 2025-05-24 | 1.36
387 | 51 | gf | 1.395 | mm | OK | -- | 12:32 | 2025-05-24 | 1.365
388 | 51 | gf | 1.4 | mm | OK | -- | 12:32 | 2025-05-24 | 1.37
389 | 51 | gf | 1.4 | mm | OK | -- | 12:32 | 2025-05-24 | 1.37
390 | 51.1 | gf | 1.405 | mm | OK | -- | 12:32 | 2025-05-24 | 1.375
391 | 51 | gf | 1.41 | mm | OK | -- | 12:32 | 2025-05-24 | 1.38
392 | 51.1 | gf | 1.415 | mm | OK | -- | 12:32 | 2025-05-24 | 1.385
393 | 51.1 | gf | 1.415 | mm | OK | -- | 12:32 | 2025-05-24 | 1.385
394 | 51.1 | gf | 1.42 | mm | OK | -- | 12:32 | 2025-05-24 | 1.39
395 | 51.2 | gf | 1.42 | mm | OK | -- | 12:32 | 2025-05-24 | 1.39
396 | 51.1 | gf | 1.43 | mm | OK | -- | 12:32 | 2025-05-24 | 1.4
397 | 51.2 | gf | 1.435 | mm | OK | -- | 12:32 | 2025-05-24 | 1.405
398 | 51 | gf | 1.445 | mm | OK | -- | 12:32 | 2025-05-24 | 1.415
399 | 51.1 | gf | 1.455 | mm | OK | -- | 12:32 | 2025-05-24 | 1.425
400 | 51.1 | gf | 1.465 | mm | OK | -- | 12:32 | 2025-05-24 | 1.435
401 | 51.3 | gf | 1.47 | mm | OK | -- | 12:32 | 2025-05-24 | 1.44
402 | 51.4 | gf | 1.475 | mm | OK | -- | 12:32 | 2025-05-24 | 1.445
403 | 51.4 | gf | 1.48 | mm | OK | -- | 12:32 | 2025-05-24 | 1.45
404 | 51.4 | gf | 1.48 | mm | OK | -- | 12:32 | 2025-05-24 | 1.45
405 | 51.4 | gf | 1.485 | mm | OK | -- | 12:32 | 2025-05-24 | 1.455
406 | 51.4 | gf | 1.49 | mm | OK | -- | 12:32 | 2025-05-24 | 1.46
407 | 51.4 | gf | 1.495 | mm | OK | -- | 12:32 | 2025-05-24 | 1.465
408 | 51.5 | gf | 1.5 | mm | OK | -- | 12:32 | 2025-05-24 | 1.47
409 | 51.5 | gf | 1.505 | mm | OK | -- | 12:32 | 2025-05-24 | 1.475
410 | 51.5 | gf | 1.51 | mm | OK | -- | 12:32 | 2025-05-24 | 1.48
411 | 51.5 | gf | 1.51 | mm | OK | -- | 12:32 | 2025-05-24 | 1.48
412 | 51.5 | gf | 1.52 | mm | OK | -- | 12:32 | 2025-05-24 | 1.49
413 | 51.5 | gf | 1.525 | mm | OK | -- | 12:32 | 2025-05-24 | 1.495
414 | 51.5 | gf | 1.53 | mm | OK | -- | 12:32 | 2025-05-24 | 1.5
415 | 51.5 | gf | 1.53 | mm | OK | -- | 12:32 | 2025-05-24 | 1.5
416 | 51.5 | gf | 1.535 | mm | OK | -- | 12:32 | 2025-05-24 | 1.505
417 | 51.6 | gf | 1.54 | mm | OK | -- | 12:32 | 2025-05-24 | 1.51
418 | 51.6 | gf | 1.54 | mm | OK | -- | 12:32 | 2025-05-24 | 1.51
419 | 51.7 | gf | 1.545 | mm | OK | -- | 12:32 | 2025-05-24 | 1.515
420 | 51.7 | gf | 1.545 | mm | OK | -- | 12:32 | 2025-05-24 | 1.515
421 | 51.7 | gf | 1.545 | mm | OK | -- | 12:32 | 2025-05-24 | 1.515
422 | 51.8 | gf | 1.55 | mm | OK | -- | 12:32 | 2025-05-24 | 1.52
423 | 51.8 | gf | 1.55 | mm | OK | -- | 12:32 | 2025-05-24 | 1.52
424 | 51.7 | gf | 1.55 | mm | OK | -- | 12:32 | 2025-05-24 | 1.52
425 | 51.8 | gf | 1.55 | mm | OK | -- | 12:32 | 2025-05-24 | 1.52
426 | 51.7 | gf | 1.555 | mm | OK | -- | 12:32 | 2025-05-24 | 1.525
427 | 51.8 | gf | 1.555 | mm | OK | -- | 12:32 | 2025-05-24 | 1.525
428 | 51.8 | gf | 1.56 | mm | OK | -- | 12:32 | 2025-05-24 | 1.53
429 | 51.8 | gf | 1.56 | mm | OK | -- | 12:32 | 2025-05-24 | 1.53
430 | 51.8 | gf | 1.565 | mm | OK | -- | 12:32 | 2025-05-24 | 1.535
431 | 51.9 | gf | 1.565 | mm | OK | -- | 12:32 | 2025-05-24 | 1.535
432 | 51.9 | gf | 1.565 | mm | OK | -- | 12:32 | 2025-05-24 | 1.535
433 | 51.8 | gf | 1.57 | mm | OK | -- | 12:32 | 2025-05-24 | 1.54
434 | 51.8 | gf | 1.575 | mm | OK | -- | 12:32 | 2025-05-24 | 1.545
435 | 51.8 | gf | 1.58 | mm | OK | -- | 12:32 | 2025-05-24 | 1.55
436 | 51.8 | gf | 1.585 | mm | OK | -- | 12:32 | 2025-05-24 | 1.555
437 | 51.8 | gf | 1.59 | mm | OK | -- | 12:32 | 2025-05-24 | 1.56
438 | 51.8 | gf | 1.59 | mm | OK | -- | 12:32 | 2025-05-24 | 1.56
439 | 51.9 | gf | 1.595 | mm | OK | -- | 12:32 | 2025-05-24 | 1.565
440 | 51.9 | gf | 1.6 | mm | OK | -- | 12:32 | 2025-05-24 | 1.57
441 | 51.9 | gf | 1.6 | mm | OK | -- | 12:32 | 2025-05-24 | 1.57
442 | 51.9 | gf | 1.605 | mm | OK | -- | 12:32 | 2025-05-24 | 1.575
443 | 52 | gf | 1.605 | mm | OK | -- | 12:32 | 2025-05-24 | 1.575
444 | 52 | gf | 1.61 | mm | OK | -- | 12:32 | 2025-05-24 | 1.58
445 | 52 | gf | 1.61 | mm | OK | -- | 12:32 | 2025-05-24 | 1.58
446 | 52 | gf | 1.615 | mm | OK | -- | 12:32 | 2025-05-24 | 1.585
447 | 52.1 | gf | 1.615 | mm | OK | -- | 12:32 | 2025-05-24 | 1.585
448 | 52.1 | gf | 1.615 | mm | OK | -- | 12:32 | 2025-05-24 | 1.585
449 | 52.1 | gf | 1.615 | mm | OK | -- | 12:32 | 2025-05-24 | 1.585
450 | 52.2 | gf | 1.615 | mm | OK | -- | 12:32 | 2025-05-24 | 1.585
451 | 52.2 | gf | 1.62 | mm | OK | -- | 12:32 | 2025-05-24 | 1.59
452 | 52.3 | gf | 1.62 | mm | OK | -- | 12:32 | 2025-05-24 | 1.59
453 | 52.2 | gf | 1.62 | mm | OK | -- | 12:32 | 2025-05-24 | 1.59
454 | 52.2 | gf | 1.62 | mm | OK | -- | 12:32 | 2025-05-24 | 1.59
455 | 52.1 | gf | 1.625 | mm | OK | -- | 12:32 | 2025-05-24 | 1.595
456 | 52.1 | gf | 1.63 | mm | OK | -- | 12:32 | 2025-05-24 | 1.6
457 | 52.1 | gf | 1.63 | mm | OK | -- | 12:32 | 2025-05-24 | 1.6
458 | 52.1 | gf | 1.635 | mm | OK | -- | 12:32 | 2025-05-24 | 1.605
459 | 52.1 | gf | 1.64 | mm | OK | -- | 12:32 | 2025-05-24 | 1.61
460 | 52.1 | gf | 1.645 | mm | OK | -- | 12:32 | 2025-05-24 | 1.615
461 | 52.2 | gf | 1.65 | mm | OK | -- | 12:32 | 2025-05-24 | 1.62
462 | 52.3 | gf | 1.65 | mm | OK | -- | 12:32 | 2025-05-24 | 1.62
463 | 52.4 | gf | 1.65 | mm | OK | -- | 12:32 | 2025-05-24 | 1.62
464 | 52.3 | gf | 1.655 | mm | OK | -- | 12:32 | 2025-05-24 | 1.625
465 | 52.4 | gf | 1.655 | mm | OK | -- | 12:32 | 2025-05-24 | 1.625
466 | 52.4 | gf | 1.66 | mm | OK | -- | 12:32 | 2025-05-24 | 1.63
467 | 52.5 | gf | 1.66 | mm | OK | -- | 12:32 | 2025-05-24 | 1.63
468 | 52.5 | gf | 1.66 | mm | OK | -- | 12:32 | 2025-05-24 | 1.63
469 | 52.5 | gf | 1.66 | mm | OK | -- | 12:32 | 2025-05-24 | 1.63
470 | 52.5 | gf | 1.66 | mm | OK | -- | 12:32 | 2025-05-24 | 1.63
471 | 52.6 | gf | 1.66 | mm | OK | -- | 12:32 | 2025-05-24 | 1.63
472 | 52.6 | gf | 1.665 | mm | OK | -- | 12:32 | 2025-05-24 | 1.635
473 | 52.6 | gf | 1.665 | mm | OK | -- | 12:32 | 2025-05-24 | 1.635
474 | 52.6 | gf | 1.665 | mm | OK | -- | 12:32 | 2025-05-24 | 1.635
475 | 52.6 | gf | 1.67 | mm | OK | -- | 12:32 | 2025-05-24 | 1.64
476 | 52.5 | gf | 1.67 | mm | OK | -- | 12:32 | 2025-05-24 | 1.64
477 | 52.5 | gf | 1.675 | mm | OK | -- | 12:32 | 2025-05-24 | 1.645
478 | 52.4 | gf | 1.68 | mm | OK | -- | 12:32 | 2025-05-24 | 1.65
479 | 52.4 | gf | 1.685 | mm | OK | -- | 12:32 | 2025-05-24 | 1.655
480 | 52.5 | gf | 1.69 | mm | OK | -- | 12:32 | 2025-05-24 | 1.66
481 | 52.5 | gf | 1.695 | mm | OK | -- | 12:32 | 2025-05-24 | 1.665
482 | 52.4 | gf | 1.7 | mm | OK | -- | 12:32 | 2025-05-24 | 1.67
483 | 52.4 | gf | 1.705 | mm | OK | -- | 12:32 | 2025-05-24 | 1.675
484 | 52.5 | gf | 1.705 | mm | OK | -- | 12:32 | 2025-05-24 | 1.675
485 | 52.5 | gf | 1.71 | mm | OK | -- | 12:32 | 2025-05-24 | 1.68
486 | 52.6 | gf | 1.71 | mm | OK | -- | 12:32 | 2025-05-24 | 1.68
487 | 52.6 | gf | 1.71 | mm | OK | -- | 12:32 | 2025-05-24 | 1.68
488 | 52.6 | gf | 1.715 | mm | OK | -- | 12:32 | 2025-05-24 | 1.685
489 | 52.7 | gf | 1.715 | mm | OK | -- | 12:32 | 2025-05-24 | 1.685
490 | 52.7 | gf | 1.715 | mm | OK | -- | 12:32 | 2025-05-24 | 1.685
491 | 52.7 | gf | 1.715 | mm | OK | -- | 12:32 | 2025-05-24 | 1.685
492 | 52.7 | gf | 1.715 | mm | OK | -- | 12:32 | 2025-05-24 | 1.685
493 | 52.7 | gf | 1.715 | mm | OK | -- | 12:32 | 2025-05-24 | 1.685
494 | 52.7 | gf | 1.72 | mm | OK | -- | 12:32 | 2025-05-24 | 1.69
495 | 52.8 | gf | 1.72 | mm | OK | -- | 12:32 | 2025-05-24 | 1.69
496 | 52.8 | gf | 1.72 | mm | OK | -- | 12:32 | 2025-05-24 | 1.69
497 | 52.8 | gf | 1.72 | mm | OK | -- | 12:32 | 2025-05-24 | 1.69
498 | 52.8 | gf | 1.72 | mm | OK | -- | 12:32 | 2025-05-24 | 1.69
499 | 52.8 | gf | 1.72 | mm | OK | -- | 12:32 | 2025-05-24 | 1.69
500 | 52.8 | gf | 1.72 | mm | OK | -- | 12:32 | 2025-05-24 | 1.69
501 | 52.8 | gf | 1.72 | mm | OK | -- | 12:32 | 2025-05-24 | 1.69
502 | 52.9 | gf | 1.72 | mm | OK | -- | 12:32 | 2025-05-24 | 1.69
503 | 53.1 | gf | 1.72 | mm | OK | -- | 12:32 | 2025-05-24 | 1.69
504 | 52.9 | gf | 1.72 | mm | OK | -- | 12:32 | 2025-05-24 | 1.69
505 | 52.8 | gf | 1.72 | mm | OK | -- | 12:32 | 2025-05-24 | 1.69
506 | 52.8 | gf | 1.72 | mm | OK | -- | 12:32 | 2025-05-24 | 1.69
507 | 52.8 | gf | 1.72 | mm | OK | -- | 12:32 | 2025-05-24 | 1.69
508 | 52.9 | gf | 1.725 | mm | OK | -- | 12:32 | 2025-05-24 | 1.695
509 | 52.8 | gf | 1.725 | mm | OK | -- | 12:32 | 2025-05-24 | 1.695
510 | 52.8 | gf | 1.725 | mm | OK | -- | 12:32 | 2025-05-24 | 1.695
511 | 52.8 | gf | 1.725 | mm | OK | -- | 12:32 | 2025-05-24 | 1.695
512 | 52.9 | gf | 1.725 | mm | OK | -- | 12:32 | 2025-05-24 | 1.695
513 | 52.9 | gf | 1.725 | mm | OK | -- | 12:32 | 2025-05-24 | 1.695
514 | 53 | gf | 1.725 | mm | OK | -- | 12:32 | 2025-05-24 | 1.695
515 | 53 | gf | 1.725 | mm | OK | -- | 12:32 | 2025-05-24 | 1.695
516 | 52.9 | gf | 1.725 | mm | OK | -- | 12:32 | 2025-05-24 | 1.695
517 | 52.8 | gf | 1.725 | mm | OK | -- | 12:32 | 2025-05-24 | 1.695
518 | 52.7 | gf | 1.73 | mm | OK | -- | 12:32 | 2025-05-24 | 1.7
519 | 52.7 | gf | 1.73 | mm | OK | -- | 12:32 | 2025-05-24 | 1.7
520 | 52.6 | gf | 1.735 | mm | OK | -- | 12:32 | 2025-05-24 | 1.705
521 | 52.6 | gf | 1.735 | mm | OK | -- | 12:32 | 2025-05-24 | 1.705
522 | 52.6 | gf | 1.74 | mm | OK | -- | 12:32 | 2025-05-24 | 1.71
523 | 52.6 | gf | 1.74 | mm | OK | -- | 12:32 | 2025-05-24 | 1.71
524 | 52.6 | gf | 1.745 | mm | OK | -- | 12:32 | 2025-05-24 | 1.715
525 | 52.6 | gf | 1.75 | mm | OK | -- | 12:32 | 2025-05-24 | 1.72
526 | 52.6 | gf | 1.755 | mm | OK | -- | 12:32 | 2025-05-24 | 1.725
527 | 52.6 | gf | 1.76 | mm | OK | -- | 12:32 | 2025-05-24 | 1.73
528 | 52.7 | gf | 1.765 | mm | OK | -- | 12:32 | 2025-05-24 | 1.735
529 | 52.8 | gf | 1.77 | mm | OK | -- | 12:32 | 2025-05-24 | 1.74
530 | 52.8 | gf | 1.77 | mm | OK | -- | 12:32 | 2025-05-24 | 1.74
531 | 52.9 | gf | 1.775 | mm | OK | -- | 12:32 | 2025-05-24 | 1.745
532 | 52.8 | gf | 1.78 | mm | OK | -- | 12:32 | 2025-05-24 | 1.75
533 | 52.8 | gf | 1.78 | mm | OK | -- | 12:32 | 2025-05-24 | 1.75
534 | 52.8 | gf | 1.785 | mm | OK | -- | 12:32 | 2025-05-24 | 1.755
535 | 52.9 | gf | 1.79 | mm | OK | -- | 12:32 | 2025-05-24 | 1.76
536 | 52.9 | gf | 1.795 | mm | OK | -- | 12:32 | 2025-05-24 | 1.765
537 | 52.8 | gf | 1.795 | mm | OK | -- | 12:32 | 2025-05-24 | 1.765
538 | 53 | gf | 1.8 | mm | OK | -- | 12:32 | 2025-05-24 | 1.77
539 | 53 | gf | 1.805 | mm | OK | -- | 12:32 | 2025-05-24 | 1.775
540 | 53 | gf | 1.805 | mm | OK | -- | 12:32 | 2025-05-24 | 1.775
541 | 53 | gf | 1.81 | mm | OK | -- | 12:32 | 2025-05-24 | 1.78
542 | 53 | gf | 1.815 | mm | OK | -- | 12:32 | 2025-05-24 | 1.785
543 | 53 | gf | 1.815 | mm | OK | -- | 12:32 | 2025-05-24 | 1.785
544 | 53.1 | gf | 1.82 | mm | OK | -- | 12:32 | 2025-05-24 | 1.79
545 | 53.1 | gf | 1.825 | mm | OK | -- | 12:32 | 2025-05-24 | 1.795
546 | 53.1 | gf | 1.825 | mm | OK | -- | 12:32 | 2025-05-24 | 1.795
547 | 53.1 | gf | 1.83 | mm | OK | -- | 12:32 | 2025-05-24 | 1.8
548 | 53.1 | gf | 1.83 | mm | OK | -- | 12:32 | 2025-05-24 | 1.8
549 | 53.1 | gf | 1.835 | mm | OK | -- | 12:32 | 2025-05-24 | 1.805
550 | 53.1 | gf | 1.835 | mm | OK | -- | 12:32 | 2025-05-24 | 1.805
551 | 53.1 | gf | 1.835 | mm | OK | -- | 12:32 | 2025-05-24 | 1.805
552 | 53.1 | gf | 1.84 | mm | OK | -- | 12:32 | 2025-05-24 | 1.81
553 | 53.1 | gf | 1.84 | mm | OK | -- | 12:32 | 2025-05-24 | 1.81
554 | 53.1 | gf | 1.845 | mm | OK | -- | 12:32 | 2025-05-24 | 1.815
555 | 53 | gf | 1.845 | mm | OK | -- | 12:32 | 2025-05-24 | 1.815
556 | 53 | gf | 1.85 | mm | OK | -- | 12:32 | 2025-05-24 | 1.82
557 | 53 | gf | 1.855 | mm | OK | -- | 12:32 | 2025-05-24 | 1.825
558 | 53 | gf | 1.86 | mm | OK | -- | 12:32 | 2025-05-24 | 1.83
559 | 53 | gf | 1.86 | mm | OK | -- | 12:32 | 2025-05-24 | 1.83
560 | 53 | gf | 1.865 | mm | OK | -- | 12:32 | 2025-05-24 | 1.835
561 | 53 | gf | 1.87 | mm | OK | -- | 12:32 | 2025-05-24 | 1.84
562 | 53 | gf | 1.875 | mm | OK | -- | 12:32 | 2025-05-24 | 1.845
563 | 53 | gf | 1.875 | mm | OK | -- | 12:32 | 2025-05-24 | 1.845
564 | 53 | gf | 1.88 | mm | OK | -- | 12:32 | 2025-05-24 | 1.85
565 | 53 | gf | 1.88 | mm | OK | -- | 12:32 | 2025-05-24 | 1.85
566 | 53 | gf | 1.88 | mm | OK | -- | 12:32 | 2025-05-24 | 1.85
567 | 53 | gf | 1.885 | mm | OK | -- | 12:32 | 2025-05-24 | 1.855
568 | 53 | gf | 1.885 | mm | OK | -- | 12:32 | 2025-05-24 | 1.855
569 | 53 | gf | 1.885 | mm | OK | -- | 12:32 | 2025-05-24 | 1.855
570 | 52.9 | gf | 1.885 | mm | OK | -- | 12:32 | 2025-05-24 | 1.855
571 | 52.9 | gf | 1.89 | mm | OK | -- | 12:32 | 2025-05-24 | 1.86
572 | 52.9 | gf | 1.895 | mm | OK | -- | 12:32 | 2025-05-24 | 1.865
573 | 52.9 | gf | 1.895 | mm | OK | -- | 12:32 | 2025-05-24 | 1.865
574 | 52.9 | gf | 1.895 | mm | OK | -- | 12:32 | 2025-05-24 | 1.865
575 | 52.9 | gf | 1.9 | mm | OK | -- | 12:32 | 2025-05-24 | 1.87
576 | 52.9 | gf | 1.9 | mm | OK | -- | 12:32 | 2025-05-24 | 1.87
577 | 52.9 | gf | 1.9 | mm | OK | -- | 12:32 | 2025-05-24 | 1.87
578 | 52.9 | gf | 1.905 | mm | OK | -- | 12:32 | 2025-05-24 | 1.875
579 | 52.9 | gf | 1.905 | mm | OK | -- | 12:32 | 2025-05-24 | 1.875
580 | 52.9 | gf | 1.91 | mm | OK | -- | 12:32 | 2025-05-24 | 1.88
581 | 52.9 | gf | 1.91 | mm | OK | -- | 12:32 | 2025-05-24 | 1.88
582 | 53 | gf | 1.915 | mm | OK | -- | 12:32 | 2025-05-24 | 1.885
583 | 53 | gf | 1.92 | mm | OK | -- | 12:32 | 2025-05-24 | 1.89
584 | 53.1 | gf | 1.92 | mm | OK | -- | 12:32 | 2025-05-24 | 1.89
585 | 53.1 | gf | 1.925 | mm | OK | -- | 12:32 | 2025-05-24 | 1.895
586 | 53 | gf | 1.93 | mm | OK | -- | 12:32 | 2025-05-24 | 1.9
587 | 53.1 | gf | 1.935 | mm | OK | -- | 12:32 | 2025-05-24 | 1.905
588 | 53.1 | gf | 1.94 | mm | OK | -- | 12:32 | 2025-05-24 | 1.91
589 | 53.1 | gf | 1.945 | mm | OK | -- | 12:32 | 2025-05-24 | 1.915
590 | 53.2 | gf | 1.95 | mm | OK | -- | 12:32 | 2025-05-24 | 1.92
591 | 53.2 | gf | 1.95 | mm | OK | -- | 12:32 | 2025-05-24 | 1.92
592 | 53.2 | gf | 1.955 | mm | OK | -- | 12:32 | 2025-05-24 | 1.925
593 | 53.3 | gf | 1.96 | mm | OK | -- | 12:32 | 2025-05-24 | 1.93
594 | 53.3 | gf | 1.965 | mm | OK | -- | 12:32 | 2025-05-24 | 1.935
595 | 53.3 | gf | 1.97 | mm | OK | -- | 12:32 | 2025-05-24 | 1.94
596 | 53.4 | gf | 1.975 | mm | OK | -- | 12:32 | 2025-05-24 | 1.945
597 | 53.4 | gf | 1.98 | mm | OK | -- | 12:32 | 2025-05-24 | 1.95
598 | 53.4 | gf | 1.985 | mm | OK | -- | 12:32 | 2025-05-24 | 1.955
599 | 53.4 | gf | 1.99 | mm | OK | -- | 12:32 | 2025-05-24 | 1.96
600 | 53.5 | gf | 1.995 | mm | OK | -- | 12:32 | 2025-05-24 | 1.965
601 | 53.5 | gf | 2 | mm | OK | -- | 12:32 | 2025-05-24 | 1.97
602 | 53.5 | gf | 2.005 | mm | OK | -- | 12:32 | 2025-05-24 | 1.975
603 | 53.6 | gf | 2.015 | mm | OK | -- | 12:32 | 2025-05-24 | 1.985
604 | 53.6 | gf | 2.02 | mm | OK | -- | 12:32 | 2025-05-24 | 1.99
605 | 53.7 | gf | 2.03 | mm | OK | -- | 12:32 | 2025-05-24 | 2
606 | 53.7 | gf | 2.035 | mm | OK | -- | 12:32 | 2025-05-24 | 2.005
607 | 53.8 | gf | 2.045 | mm | OK | -- | 12:32 | 2025-05-24 | 2.015
608 | 53.8 | gf | 2.05 | mm | OK | -- | 12:32 | 2025-05-24 | 2.02
609 | 53.8 | gf | 2.055 | mm | OK | -- | 12:32 | 2025-05-24 | 2.025
610 | 53.9 | gf | 2.06 | mm | OK | -- | 12:32 | 2025-05-24 | 2.03
611 | 53.9 | gf | 2.065 | mm | OK | -- | 12:33 | 2025-05-24 | 2.035
612 | 53.9 | gf | 2.07 | mm | OK | -- | 12:33 | 2025-05-24 | 2.04
613 | 53.9 | gf | 2.075 | mm | OK | -- | 12:33 | 2025-05-24 | 2.045
614 | 53.9 | gf | 2.08 | mm | OK | -- | 12:33 | 2025-05-24 | 2.05
615 | 54 | gf | 2.085 | mm | OK | -- | 12:33 | 2025-05-24 | 2.055
616 | 54 | gf | 2.085 | mm | OK | -- | 12:33 | 2025-05-24 | 2.055
617 | 54 | gf | 2.09 | mm | OK | -- | 12:33 | 2025-05-24 | 2.06
618 | 54 | gf | 2.095 | mm | OK | -- | 12:33 | 2025-05-24 | 2.065
619 | 54 | gf | 2.1 | mm | OK | -- | 12:33 | 2025-05-24 | 2.07
620 | 54 | gf | 2.1 | mm | OK | -- | 12:33 | 2025-05-24 | 2.07
621 | 54 | gf | 2.105 | mm | OK | -- | 12:33 | 2025-05-24 | 2.075
622 | 54.1 | gf | 2.11 | mm | OK | -- | 12:33 | 2025-05-24 | 2.08
623 | 54.1 | gf | 2.115 | mm | OK | -- | 12:33 | 2025-05-24 | 2.085
624 | 54.1 | gf | 2.12 | mm | OK | -- | 12:33 | 2025-05-24 | 2.09
625 | 54.1 | gf | 2.125 | mm | OK | -- | 12:33 | 2025-05-24 | 2.095
626 | 54.2 | gf | 2.13 | mm | OK | -- | 12:33 | 2025-05-24 | 2.1
627 | 54.3 | gf | 2.135 | mm | OK | -- | 12:33 | 2025-05-24 | 2.105
628 | 54.3 | gf | 2.14 | mm | OK | -- | 12:33 | 2025-05-24 | 2.11
629 | 54.3 | gf | 2.145 | mm | OK | -- | 12:33 | 2025-05-24 | 2.115
630 | 54.3 | gf | 2.155 | mm | OK | -- | 12:33 | 2025-05-24 | 2.125
631 | 54.3 | gf | 2.16 | mm | OK | -- | 12:33 | 2025-05-24 | 2.13
632 | 54.3 | gf | 2.16 | mm | OK | -- | 12:33 | 2025-05-24 | 2.13
633 | 54.4 | gf | 2.165 | mm | OK | -- | 12:33 | 2025-05-24 | 2.135
634 | 54.4 | gf | 2.175 | mm | OK | -- | 12:33 | 2025-05-24 | 2.145
635 | 54.5 | gf | 2.18 | mm | OK | -- | 12:33 | 2025-05-24 | 2.15
636 | 54.5 | gf | 2.18 | mm | OK | -- | 12:33 | 2025-05-24 | 2.15
637 | 54.5 | gf | 2.185 | mm | OK | -- | 12:33 | 2025-05-24 | 2.155
638 | 54.5 | gf | 2.19 | mm | OK | -- | 12:33 | 2025-05-24 | 2.16
639 | 54.6 | gf | 2.195 | mm | OK | -- | 12:33 | 2025-05-24 | 2.165
640 | 54.6 | gf | 2.2 | mm | OK | -- | 12:33 | 2025-05-24 | 2.17
641 | 54.6 | gf | 2.2 | mm | OK | -- | 12:33 | 2025-05-24 | 2.17
642 | 54.6 | gf | 2.205 | mm | OK | -- | 12:33 | 2025-05-24 | 2.175
643 | 54.7 | gf | 2.21 | mm | OK | -- | 12:33 | 2025-05-24 | 2.18
644 | 54.7 | gf | 2.215 | mm | OK | -- | 12:33 | 2025-05-24 | 2.185
645 | 54.7 | gf | 2.22 | mm | OK | -- | 12:33 | 2025-05-24 | 2.19
646 | 54.7 | gf | 2.225 | mm | OK | -- | 12:33 | 2025-05-24 | 2.195
647 | 54.7 | gf | 2.23 | mm | OK | -- | 12:33 | 2025-05-24 | 2.2
648 | 54.8 | gf | 2.235 | mm | OK | -- | 12:33 | 2025-05-24 | 2.205
649 | 54.8 | gf | 2.24 | mm | OK | -- | 12:33 | 2025-05-24 | 2.21
650 | 54.8 | gf | 2.245 | mm | OK | -- | 12:33 | 2025-05-24 | 2.215
651 | 54.9 | gf | 2.245 | mm | OK | -- | 12:33 | 2025-05-24 | 2.215
652 | 54.9 | gf | 2.25 | mm | OK | -- | 12:33 | 2025-05-24 | 2.22
653 | 54.9 | gf | 2.255 | mm | OK | -- | 12:33 | 2025-05-24 | 2.225
654 | 54.9 | gf | 2.255 | mm | OK | -- | 12:33 | 2025-05-24 | 2.225
655 | 54.9 | gf | 2.26 | mm | OK | -- | 12:33 | 2025-05-24 | 2.23
656 | 55 | gf | 2.265 | mm | OK | -- | 12:33 | 2025-05-24 | 2.235
657 | 55.1 | gf | 2.27 | mm | OK | -- | 12:33 | 2025-05-24 | 2.24
658 | 55 | gf | 2.275 | mm | OK | -- | 12:33 | 2025-05-24 | 2.245
659 | 55.1 | gf | 2.28 | mm | OK | -- | 12:33 | 2025-05-24 | 2.25
660 | 55.1 | gf | 2.29 | mm | OK | -- | 12:33 | 2025-05-24 | 2.26
661 | 55.2 | gf | 2.295 | mm | OK | -- | 12:33 | 2025-05-24 | 2.265
662 | 55.2 | gf | 2.3 | mm | OK | -- | 12:33 | 2025-05-24 | 2.27
663 | 55.2 | gf | 2.305 | mm | OK | -- | 12:33 | 2025-05-24 | 2.275
664 | 55.2 | gf | 2.31 | mm | OK | -- | 12:33 | 2025-05-24 | 2.28
665 | 55.3 | gf | 2.315 | mm | OK | -- | 12:33 | 2025-05-24 | 2.285
666 | 55.3 | gf | 2.32 | mm | OK | -- | 12:33 | 2025-05-24 | 2.29
667 | 55.3 | gf | 2.32 | mm | OK | -- | 12:33 | 2025-05-24 | 2.29
668 | 55.4 | gf | 2.325 | mm | OK | -- | 12:33 | 2025-05-24 | 2.295
669 | 55.4 | gf | 2.33 | mm | OK | -- | 12:33 | 2025-05-24 | 2.3
670 | 55.4 | gf | 2.33 | mm | OK | -- | 12:33 | 2025-05-24 | 2.3
671 | 55.4 | gf | 2.335 | mm | OK | -- | 12:33 | 2025-05-24 | 2.305
672 | 55.4 | gf | 2.34 | mm | OK | -- | 12:33 | 2025-05-24 | 2.31
673 | 55.4 | gf | 2.345 | mm | OK | -- | 12:33 | 2025-05-24 | 2.315
674 | 55.4 | gf | 2.345 | mm | OK | -- | 12:33 | 2025-05-24 | 2.315
675 | 55.5 | gf | 2.35 | mm | OK | -- | 12:33 | 2025-05-24 | 2.32
676 | 55.5 | gf | 2.355 | mm | OK | -- | 12:33 | 2025-05-24 | 2.325
677 | 55.5 | gf | 2.36 | mm | OK | -- | 12:33 | 2025-05-24 | 2.33
678 | 55.5 | gf | 2.36 | mm | OK | -- | 12:33 | 2025-05-24 | 2.33
679 | 55.5 | gf | 2.365 | mm | OK | -- | 12:33 | 2025-05-24 | 2.335
680 | 55.5 | gf | 2.37 | mm | OK | -- | 12:33 | 2025-05-24 | 2.34
681 | 55.6 | gf | 2.37 | mm | OK | -- | 12:33 | 2025-05-24 | 2.34
682 | 55.6 | gf | 2.375 | mm | OK | -- | 12:33 | 2025-05-24 | 2.345
683 | 55.6 | gf | 2.38 | mm | OK | -- | 12:33 | 2025-05-24 | 2.35
684 | 55.6 | gf | 2.385 | mm | OK | -- | 12:33 | 2025-05-24 | 2.355
685 | 55.7 | gf | 2.385 | mm | OK | -- | 12:33 | 2025-05-24 | 2.355
686 | 55.7 | gf | 2.39 | mm | OK | -- | 12:33 | 2025-05-24 | 2.36
687 | 55.7 | gf | 2.395 | mm | OK | -- | 12:33 | 2025-05-24 | 2.365
688 | 55.7 | gf | 2.395 | mm | OK | -- | 12:33 | 2025-05-24 | 2.365
689 | 55.7 | gf | 2.4 | mm | OK | -- | 12:33 | 2025-05-24 | 2.37
690 | 55.7 | gf | 2.4 | mm | OK | -- | 12:33 | 2025-05-24 | 2.37
691 | 55.8 | gf | 2.405 | mm | OK | -- | 12:33 | 2025-05-24 | 2.375
692 | 55.8 | gf | 2.41 | mm | OK | -- | 12:33 | 2025-05-24 | 2.38
693 | 55.8 | gf | 2.415 | mm | OK | -- | 12:33 | 2025-05-24 | 2.385
694 | 55.8 | gf | 2.42 | mm | OK | -- | 12:33 | 2025-05-24 | 2.39
695 | 55.9 | gf | 2.425 | mm | OK | -- | 12:33 | 2025-05-24 | 2.395
696 | 55.9 | gf | 2.43 | mm | OK | -- | 12:33 | 2025-05-24 | 2.4
697 | 55.9 | gf | 2.435 | mm | OK | -- | 12:33 | 2025-05-24 | 2.405
698 | 56 | gf | 2.44 | mm | OK | -- | 12:33 | 2025-05-24 | 2.41
699 | 56 | gf | 2.445 | mm | OK | -- | 12:33 | 2025-05-24 | 2.415
700 | 56 | gf | 2.445 | mm | OK | -- | 12:33 | 2025-05-24 | 2.415
701 | 56 | gf | 2.45 | mm | OK | -- | 12:33 | 2025-05-24 | 2.42
702 | 56 | gf | 2.455 | mm | OK | -- | 12:33 | 2025-05-24 | 2.425
703 | 56 | gf | 2.455 | mm | OK | -- | 12:33 | 2025-05-24 | 2.425
704 | 56.1 | gf | 2.46 | mm | OK | -- | 12:33 | 2025-05-24 | 2.43
705 | 56.1 | gf | 2.465 | mm | OK | -- | 12:33 | 2025-05-24 | 2.435
706 | 56.1 | gf | 2.465 | mm | OK | -- | 12:33 | 2025-05-24 | 2.435
707 | 56.1 | gf | 2.47 | mm | OK | -- | 12:33 | 2025-05-24 | 2.44
708 | 56.1 | gf | 2.475 | mm | OK | -- | 12:33 | 2025-05-24 | 2.445
709 | 56.1 | gf | 2.475 | mm | OK | -- | 12:33 | 2025-05-24 | 2.445
710 | 56.1 | gf | 2.48 | mm | OK | -- | 12:33 | 2025-05-24 | 2.45
711 | 56.2 | gf | 2.485 | mm | OK | -- | 12:33 | 2025-05-24 | 2.455
712 | 56.2 | gf | 2.485 | mm | OK | -- | 12:33 | 2025-05-24 | 2.455
713 | 56.2 | gf | 2.49 | mm | OK | -- | 12:33 | 2025-05-24 | 2.46
714 | 56.2 | gf | 2.49 | mm | OK | -- | 12:33 | 2025-05-24 | 2.46
715 | 56.2 | gf | 2.495 | mm | OK | -- | 12:33 | 2025-05-24 | 2.465
716 | 56.2 | gf | 2.5 | mm | OK | -- | 12:33 | 2025-05-24 | 2.47
717 | 56.3 | gf | 2.5 | mm | OK | -- | 12:33 | 2025-05-24 | 2.47
718 | 56.3 | gf | 2.505 | mm | OK | -- | 12:33 | 2025-05-24 | 2.475
719 | 56.3 | gf | 2.505 | mm | OK | -- | 12:33 | 2025-05-24 | 2.475
720 | 56.3 | gf | 2.51 | mm | OK | -- | 12:33 | 2025-05-24 | 2.48
721 | 56.3 | gf | 2.51 | mm | OK | -- | 12:33 | 2025-05-24 | 2.48
722 | 56.3 | gf | 2.515 | mm | OK | -- | 12:33 | 2025-05-24 | 2.485
723 | 56.3 | gf | 2.52 | mm | OK | -- | 12:33 | 2025-05-24 | 2.49
724 | 56.4 | gf | 2.525 | mm | OK | -- | 12:33 | 2025-05-24 | 2.495
725 | 56.4 | gf | 2.53 | mm | OK | -- | 12:33 | 2025-05-24 | 2.5
726 | 56.4 | gf | 2.535 | mm | OK | -- | 12:33 | 2025-05-24 | 2.505
727 | 56.4 | gf | 2.54 | mm | OK | -- | 12:33 | 2025-05-24 | 2.51
728 | 56.5 | gf | 2.545 | mm | OK | -- | 12:33 | 2025-05-24 | 2.515
729 | 56.5 | gf | 2.55 | mm | OK | -- | 12:33 | 2025-05-24 | 2.52
730 | 56.5 | gf | 2.555 | mm | OK | -- | 12:33 | 2025-05-24 | 2.525
731 | 56.6 | gf | 2.56 | mm | OK | -- | 12:33 | 2025-05-24 | 2.53
732 | 56.6 | gf | 2.565 | mm | OK | -- | 12:33 | 2025-05-24 | 2.535
733 | 56.7 | gf | 2.565 | mm | OK | -- | 12:33 | 2025-05-24 | 2.535
734 | 56.7 | gf | 2.57 | mm | OK | -- | 12:33 | 2025-05-24 | 2.54
735 | 56.7 | gf | 2.57 | mm | OK | -- | 12:33 | 2025-05-24 | 2.54
736 | 56.7 | gf | 2.575 | mm | OK | -- | 12:33 | 2025-05-24 | 2.545
737 | 56.7 | gf | 2.58 | mm | OK | -- | 12:33 | 2025-05-24 | 2.55
738 | 56.8 | gf | 2.58 | mm | OK | -- | 12:33 | 2025-05-24 | 2.55
739 | 56.8 | gf | 2.585 | mm | OK | -- | 12:33 | 2025-05-24 | 2.555
740 | 56.8 | gf | 2.59 | mm | OK | -- | 12:33 | 2025-05-24 | 2.56
741 | 56.9 | gf | 2.595 | mm | OK | -- | 12:33 | 2025-05-24 | 2.565
742 | 56.9 | gf | 2.6 | mm | OK | -- | 12:33 | 2025-05-24 | 2.57
743 | 56.9 | gf | 2.6 | mm | OK | -- | 12:33 | 2025-05-24 | 2.57
744 | 56.9 | gf | 2.605 | mm | OK | -- | 12:33 | 2025-05-24 | 2.575
745 | 56.9 | gf | 2.61 | mm | OK | -- | 12:33 | 2025-05-24 | 2.58
746 | 57 | gf | 2.615 | mm | OK | -- | 12:33 | 2025-05-24 | 2.585
747 | 57 | gf | 2.62 | mm | OK | -- | 12:33 | 2025-05-24 | 2.59
748 | 57 | gf | 2.625 | mm | OK | -- | 12:33 | 2025-05-24 | 2.595
749 | 57 | gf | 2.635 | mm | OK | -- | 12:33 | 2025-05-24 | 2.605
750 | 57 | gf | 2.635 | mm | OK | -- | 12:33 | 2025-05-24 | 2.605
751 | 57.1 | gf | 2.64 | mm | OK | -- | 12:33 | 2025-05-24 | 2.61
752 | 57.1 | gf | 2.645 | mm | OK | -- | 12:33 | 2025-05-24 | 2.615
753 | 57.1 | gf | 2.645 | mm | OK | -- | 12:33 | 2025-05-24 | 2.615
754 | 57.1 | gf | 2.645 | mm | OK | -- | 12:33 | 2025-05-24 | 2.615
755 | 57.1 | gf | 2.65 | mm | OK | -- | 12:33 | 2025-05-24 | 2.62
756 | 57.1 | gf | 2.66 | mm | OK | -- | 12:33 | 2025-05-24 | 2.63
757 | 57.2 | gf | 2.665 | mm | OK | -- | 12:33 | 2025-05-24 | 2.635
758 | 57.2 | gf | 2.665 | mm | OK | -- | 12:33 | 2025-05-24 | 2.635
759 | 57.2 | gf | 2.67 | mm | OK | -- | 12:33 | 2025-05-24 | 2.64
760 | 57.2 | gf | 2.67 | mm | OK | -- | 12:33 | 2025-05-24 | 2.64
761 | 57.2 | gf | 2.675 | mm | OK | -- | 12:33 | 2025-05-24 | 2.645
762 | 57.3 | gf | 2.68 | mm | OK | -- | 12:33 | 2025-05-24 | 2.65
763 | 57.3 | gf | 2.68 | mm | OK | -- | 12:33 | 2025-05-24 | 2.65
764 | 57.2 | gf | 2.685 | mm | OK | -- | 12:33 | 2025-05-24 | 2.655
765 | 57.3 | gf | 2.69 | mm | OK | -- | 12:33 | 2025-05-24 | 2.66
766 | 57.3 | gf | 2.695 | mm | OK | -- | 12:33 | 2025-05-24 | 2.665
767 | 57.3 | gf | 2.7 | mm | OK | -- | 12:33 | 2025-05-24 | 2.67
768 | 57.4 | gf | 2.705 | mm | OK | -- | 12:33 | 2025-05-24 | 2.675
769 | 57.4 | gf | 2.71 | mm | OK | -- | 12:33 | 2025-05-24 | 2.68
770 | 57.5 | gf | 2.715 | mm | OK | -- | 12:33 | 2025-05-24 | 2.685
771 | 57.5 | gf | 2.725 | mm | OK | -- | 12:33 | 2025-05-24 | 2.695
772 | 57.5 | gf | 2.73 | mm | OK | -- | 12:33 | 2025-05-24 | 2.7
773 | 57.5 | gf | 2.74 | mm | OK | -- | 12:33 | 2025-05-24 | 2.71
774 | 57.6 | gf | 2.745 | mm | OK | -- | 12:33 | 2025-05-24 | 2.715
775 | 57.7 | gf | 2.755 | mm | OK | -- | 12:33 | 2025-05-24 | 2.725
776 | 57.7 | gf | 2.765 | mm | OK | -- | 12:33 | 2025-05-24 | 2.735
777 | 57.7 | gf | 2.775 | mm | OK | -- | 12:33 | 2025-05-24 | 2.745
778 | 57.8 | gf | 2.785 | mm | OK | -- | 12:33 | 2025-05-24 | 2.755
779 | 57.9 | gf | 2.795 | mm | OK | -- | 12:33 | 2025-05-24 | 2.765
780 | 58 | gf | 2.805 | mm | OK | -- | 12:33 | 2025-05-24 | 2.775
781 | 58 | gf | 2.815 | mm | OK | -- | 12:33 | 2025-05-24 | 2.785
782 | 58.1 | gf | 2.825 | mm | OK | -- | 12:33 | 2025-05-24 | 2.795
783 | 58.1 | gf | 2.835 | mm | OK | -- | 12:33 | 2025-05-24 | 2.805
784 | 58.2 | gf | 2.845 | mm | OK | -- | 12:33 | 2025-05-24 | 2.815
785 | 58.2 | gf | 2.85 | mm | OK | -- | 12:33 | 2025-05-24 | 2.82
786 | 58.2 | gf | 2.855 | mm | OK | -- | 12:33 | 2025-05-24 | 2.825
787 | 58.3 | gf | 2.865 | mm | OK | -- | 12:33 | 2025-05-24 | 2.835
788 | 58.3 | gf | 2.87 | mm | OK | -- | 12:33 | 2025-05-24 | 2.84
789 | 58.3 | gf | 2.875 | mm | OK | -- | 12:33 | 2025-05-24 | 2.845
790 | 58.3 | gf | 2.88 | mm | OK | -- | 12:33 | 2025-05-24 | 2.85
791 | 58.3 | gf | 2.885 | mm | OK | -- | 12:33 | 2025-05-24 | 2.855
792 | 58.4 | gf | 2.89 | mm | OK | -- | 12:33 | 2025-05-24 | 2.86
793 | 58.4 | gf | 2.895 | mm | OK | -- | 12:33 | 2025-05-24 | 2.865
794 | 58.4 | gf | 2.9 | mm | OK | -- | 12:33 | 2025-05-24 | 2.87
795 | 58.5 | gf | 2.905 | mm | OK | -- | 12:33 | 2025-05-24 | 2.875
796 | 58.5 | gf | 2.91 | mm | OK | -- | 12:33 | 2025-05-24 | 2.88
797 | 58.5 | gf | 2.915 | mm | OK | -- | 12:33 | 2025-05-24 | 2.885
798 | 58.5 | gf | 2.92 | mm | OK | -- | 12:33 | 2025-05-24 | 2.89
799 | 58.6 | gf | 2.925 | mm | OK | -- | 12:33 | 2025-05-24 | 2.895
800 | 58.6 | gf | 2.93 | mm | OK | -- | 12:33 | 2025-05-24 | 2.9
801 | 58.7 | gf | 2.94 | mm | OK | -- | 12:33 | 2025-05-24 | 2.91
802 | 58.6 | gf | 2.945 | mm | OK | -- | 12:33 | 2025-05-24 | 2.915
803 | 58.7 | gf | 2.95 | mm | OK | -- | 12:33 | 2025-05-24 | 2.92
804 | 58.7 | gf | 2.955 | mm | OK | -- | 12:33 | 2025-05-24 | 2.925
805 | 58.7 | gf | 2.96 | mm | OK | -- | 12:33 | 2025-05-24 | 2.93
806 | 58.8 | gf | 2.97 | mm | OK | -- | 12:33 | 2025-05-24 | 2.94
807 | 58.8 | gf | 2.975 | mm | OK | -- | 12:33 | 2025-05-24 | 2.945
808 | 58.8 | gf | 2.99 | mm | OK | -- | 12:33 | 2025-05-24 | 2.96
809 | 58.9 | gf | 3 | mm | OK | -- | 12:33 | 2025-05-24 | 2.97
810 | 58.9 | gf | 3.005 | mm | OK | -- | 12:33 | 2025-05-24 | 2.975
811 | 59 | gf | 3.015 | mm | OK | -- | 12:33 | 2025-05-24 | 2.985
812 | 59.1 | gf | 3.02 | mm | OK | -- | 12:33 | 2025-05-24 | 2.99
813 | 59.1 | gf | 3.03 | mm | OK | -- | 12:33 | 2025-05-24 | 3
814 | 59.1 | gf | 3.035 | mm | OK | -- | 12:33 | 2025-05-24 | 3.005
815 | 59.2 | gf | 3.04 | mm | OK | -- | 12:33 | 2025-05-24 | 3.01
816 | 59.2 | gf | 3.045 | mm | OK | -- | 12:33 | 2025-05-24 | 3.015
817 | 59.2 | gf | 3.05 | mm | OK | -- | 12:33 | 2025-05-24 | 3.02
818 | 59.2 | gf | 3.06 | mm | OK | -- | 12:33 | 2025-05-24 | 3.03
819 | 59.3 | gf | 3.065 | mm | OK | -- | 12:33 | 2025-05-24 | 3.035
820 | 59.3 | gf | 3.07 | mm | OK | -- | 12:33 | 2025-05-24 | 3.04
821 | 59.3 | gf | 3.075 | mm | OK | -- | 12:33 | 2025-05-24 | 3.045
822 | 59.3 | gf | 3.075 | mm | OK | -- | 12:33 | 2025-05-24 | 3.045
823 | 59.4 | gf | 3.08 | mm | OK | -- | 12:33 | 2025-05-24 | 3.05
824 | 59.4 | gf | 3.085 | mm | OK | -- | 12:33 | 2025-05-24 | 3.055
825 | 59.4 | gf | 3.09 | mm | OK | -- | 12:33 | 2025-05-24 | 3.06
826 | 59.5 | gf | 3.09 | mm | OK | -- | 12:33 | 2025-05-24 | 3.06
827 | 59.4 | gf | 3.095 | mm | OK | -- | 12:33 | 2025-05-24 | 3.065
828 | 59.4 | gf | 3.095 | mm | OK | -- | 12:33 | 2025-05-24 | 3.065
829 | 59.4 | gf | 3.1 | mm | OK | -- | 12:33 | 2025-05-24 | 3.07
830 | 59.5 | gf | 3.1 | mm | OK | -- | 12:33 | 2025-05-24 | 3.07
831 | 59.5 | gf | 3.105 | mm | OK | -- | 12:33 | 2025-05-24 | 3.075
832 | 59.5 | gf | 3.105 | mm | OK | -- | 12:33 | 2025-05-24 | 3.075
833 | 59.5 | gf | 3.105 | mm | OK | -- | 12:33 | 2025-05-24 | 3.075
834 | 59.5 | gf | 3.11 | mm | OK | -- | 12:33 | 2025-05-24 | 3.08
835 | 59.5 | gf | 3.11 | mm | OK | -- | 12:33 | 2025-05-24 | 3.08
836 | 59.5 | gf | 3.11 | mm | OK | -- | 12:33 | 2025-05-24 | 3.08
837 | 59.5 | gf | 3.115 | mm | OK | -- | 12:33 | 2025-05-24 | 3.085
838 | 59.6 | gf | 3.115 | mm | OK | -- | 12:33 | 2025-05-24 | 3.085
839 | 59.6 | gf | 3.115 | mm | OK | -- | 12:33 | 2025-05-24 | 3.085
840 | 59.6 | gf | 3.12 | mm | OK | -- | 12:33 | 2025-05-24 | 3.09
841 | 59.6 | gf | 3.12 | mm | OK | -- | 12:33 | 2025-05-24 | 3.09
842 | 59.6 | gf | 3.12 | mm | OK | -- | 12:33 | 2025-05-24 | 3.09
843 | 59.6 | gf | 3.125 | mm | OK | -- | 12:33 | 2025-05-24 | 3.095
844 | 59.6 | gf | 3.125 | mm | OK | -- | 12:33 | 2025-05-24 | 3.095
845 | 59.6 | gf | 3.125 | mm | OK | -- | 12:33 | 2025-05-24 | 3.095
846 | 59.6 | gf | 3.125 | mm | OK | -- | 12:33 | 2025-05-24 | 3.095
847 | 59.6 | gf | 3.125 | mm | OK | -- | 12:33 | 2025-05-24 | 3.095
848 | 59.6 | gf | 3.125 | mm | OK | -- | 12:33 | 2025-05-24 | 3.095
849 | 59.7 | gf | 3.13 | mm | OK | -- | 12:33 | 2025-05-24 | 3.1
850 | 59.7 | gf | 3.13 | mm | OK | -- | 12:33 | 2025-05-24 | 3.1
851 | 59.7 | gf | 3.13 | mm | OK | -- | 12:33 | 2025-05-24 | 3.1
852 | 59.7 | gf | 3.13 | mm | OK | -- | 12:33 | 2025-05-24 | 3.1
853 | 59.7 | gf | 3.13 | mm | OK | -- | 12:33 | 2025-05-24 | 3.1
854 | 59.7 | gf | 3.13 | mm | OK | -- | 12:33 | 2025-05-24 | 3.1
855 | 59.7 | gf | 3.13 | mm | OK | -- | 12:33 | 2025-05-24 | 3.1
856 | 59.7 | gf | 3.13 | mm | OK | -- | 12:33 | 2025-05-24 | 3.1
857 | 59.7 | gf | 3.13 | mm | OK | -- | 12:33 | 2025-05-24 | 3.1
858 | 59.7 | gf | 3.13 | mm | OK | -- | 12:33 | 2025-05-24 | 3.1
859 | 59.7 | gf | 3.135 | mm | OK | -- | 12:33 | 2025-05-24 | 3.105
860 | 59.7 | gf | 3.135 | mm | OK | -- | 12:33 | 2025-05-24 | 3.105
861 | 59.7 | gf | 3.14 | mm | OK | -- | 12:33 | 2025-05-24 | 3.11
862 | 59.7 | gf | 3.145 | mm | OK | -- | 12:33 | 2025-05-24 | 3.115
863 | 59.7 | gf | 3.15 | mm | OK | -- | 12:33 | 2025-05-24 | 3.12
864 | 59.7 | gf | 3.155 | mm | OK | -- | 12:33 | 2025-05-24 | 3.125
865 | 59.7 | gf | 3.16 | mm | OK | -- | 12:33 | 2025-05-24 | 3.13
866 | 59.8 | gf | 3.16 | mm | OK | -- | 12:33 | 2025-05-24 | 3.13
867 | 59.8 | gf | 3.165 | mm | OK | -- | 12:33 | 2025-05-24 | 3.135
868 | 59.8 | gf | 3.165 | mm | OK | -- | 12:33 | 2025-05-24 | 3.135
869 | 59.8 | gf | 3.17 | mm | OK | -- | 12:33 | 2025-05-24 | 3.14
870 | 59.8 | gf | 3.17 | mm | OK | -- | 12:33 | 2025-05-24 | 3.14
871 | 59.8 | gf | 3.175 | mm | OK | -- | 12:33 | 2025-05-24 | 3.145
872 | 59.9 | gf | 3.175 | mm | OK | -- | 12:33 | 2025-05-24 | 3.145
873 | 59.9 | gf | 3.175 | mm | OK | -- | 12:33 | 2025-05-24 | 3.145
874 | 59.9 | gf | 3.18 | mm | OK | -- | 12:33 | 2025-05-24 | 3.15
875 | 59.9 | gf | 3.18 | mm | OK | -- | 12:33 | 2025-05-24 | 3.15
876 | 59.9 | gf | 3.18 | mm | OK | -- | 12:33 | 2025-05-24 | 3.15
877 | 59.9 | gf | 3.18 | mm | OK | -- | 12:33 | 2025-05-24 | 3.15
878 | 59.9 | gf | 3.185 | mm | OK | -- | 12:33 | 2025-05-24 | 3.155
879 | 59.9 | gf | 3.185 | mm | OK | -- | 12:33 | 2025-05-24 | 3.155
880 | 60 | gf | 3.19 | mm | OK | -- | 12:33 | 2025-05-24 | 3.16
881 | 60 | gf | 3.19 | mm | OK | -- | 12:33 | 2025-05-24 | 3.16
882 | 60 | gf | 3.19 | mm | OK | -- | 12:33 | 2025-05-24 | 3.16
883 | 60 | gf | 3.195 | mm | OK | -- | 12:33 | 2025-05-24 | 3.165
884 | 60 | gf | 3.195 | mm | OK | -- | 12:33 | 2025-05-24 | 3.165
885 | 60 | gf | 3.2 | mm | OK | -- | 12:33 | 2025-05-24 | 3.17
886 | 60 | gf | 3.21 | mm | OK | -- | 12:33 | 2025-05-24 | 3.18
887 | 60.2 | gf | 3.215 | mm | OK | -- | 12:33 | 2025-05-24 | 3.185
888 | 60.2 | gf | 3.225 | mm | OK | -- | 12:33 | 2025-05-24 | 3.195
889 | 60.2 | gf | 3.23 | mm | OK | -- | 12:33 | 2025-05-24 | 3.2
890 | 60.3 | gf | 3.235 | mm | OK | -- | 12:33 | 2025-05-24 | 3.205
891 | 60.2 | gf | 3.24 | mm | OK | -- | 12:33 | 2025-05-24 | 3.21
892 | 60.2 | gf | 3.245 | mm | OK | -- | 12:33 | 2025-05-24 | 3.215
893 | 60.3 | gf | 3.25 | mm | OK | -- | 12:33 | 2025-05-24 | 3.22
894 | 60.3 | gf | 3.25 | mm | OK | -- | 12:33 | 2025-05-24 | 3.22
895 | 60.3 | gf | 3.255 | mm | OK | -- | 12:33 | 2025-05-24 | 3.225
896 | 60.3 | gf | 3.26 | mm | OK | -- | 12:33 | 2025-05-24 | 3.23
897 | 60.4 | gf | 3.265 | mm | OK | -- | 12:33 | 2025-05-24 | 3.235
898 | 60.4 | gf | 3.265 | mm | OK | -- | 12:33 | 2025-05-24 | 3.235
899 | 60.4 | gf | 3.27 | mm | OK | -- | 12:33 | 2025-05-24 | 3.24
900 | 60.4 | gf | 3.275 | mm | OK | -- | 12:33 | 2025-05-24 | 3.245
901 | 60.4 | gf | 3.275 | mm | OK | -- | 12:33 | 2025-05-24 | 3.245
902 | 60.4 | gf | 3.28 | mm | OK | -- | 12:33 | 2025-05-24 | 3.25
903 | 60.5 | gf | 3.28 | mm | OK | -- | 12:33 | 2025-05-24 | 3.25
904 | 60.5 | gf | 3.285 | mm | OK | -- | 12:33 | 2025-05-24 | 3.255
905 | 60.5 | gf | 3.29 | mm | OK | -- | 12:33 | 2025-05-24 | 3.26
906 | 60.5 | gf | 3.29 | mm | OK | -- | 12:33 | 2025-05-24 | 3.26
907 | 60.5 | gf | 3.295 | mm | OK | -- | 12:33 | 2025-05-24 | 3.265
908 | 60.5 | gf | 3.295 | mm | OK | -- | 12:33 | 2025-05-24 | 3.265
909 | 60.5 | gf | 3.3 | mm | OK | -- | 12:33 | 2025-05-24 | 3.27
910 | 60.6 | gf | 3.31 | mm | OK | -- | 12:33 | 2025-05-24 | 3.28
911 | 60.6 | gf | 3.315 | mm | OK | -- | 12:33 | 2025-05-24 | 3.285
912 | 60.6 | gf | 3.32 | mm | OK | -- | 12:33 | 2025-05-24 | 3.29
913 | 60.6 | gf | 3.325 | mm | OK | -- | 12:33 | 2025-05-24 | 3.295
914 | 60.7 | gf | 3.325 | mm | OK | -- | 12:33 | 2025-05-24 | 3.295
915 | 60.7 | gf | 3.33 | mm | OK | -- | 12:33 | 2025-05-24 | 3.3
916 | 60.7 | gf | 3.335 | mm | OK | -- | 12:33 | 2025-05-24 | 3.305
917 | 60.7 | gf | 3.34 | mm | OK | -- | 12:33 | 2025-05-24 | 3.31
918 | 60.8 | gf | 3.345 | mm | OK | -- | 12:33 | 2025-05-24 | 3.315
919 | 60.8 | gf | 3.35 | mm | OK | -- | 12:33 | 2025-05-24 | 3.32
920 | 60.8 | gf | 3.35 | mm | OK | -- | 12:33 | 2025-05-24 | 3.32
921 | 60.8 | gf | 3.35 | mm | OK | -- | 12:33 | 2025-05-24 | 3.32
922 | 60.8 | gf | 3.355 | mm | OK | -- | 12:33 | 2025-05-24 | 3.325
923 | 60.8 | gf | 3.36 | mm | OK | -- | 12:33 | 2025-05-24 | 3.33
924 | 60.8 | gf | 3.365 | mm | OK | -- | 12:33 | 2025-05-24 | 3.335
925 | 60.9 | gf | 3.365 | mm | OK | -- | 12:33 | 2025-05-24 | 3.335
926 | 60.9 | gf | 3.37 | mm | OK | -- | 12:33 | 2025-05-24 | 3.34
927 | 60.9 | gf | 3.37 | mm | OK | -- | 12:33 | 2025-05-24 | 3.34
928 | 60.9 | gf | 3.375 | mm | OK | -- | 12:33 | 2025-05-24 | 3.345
929 | 60.9 | gf | 3.375 | mm | OK | -- | 12:33 | 2025-05-24 | 3.345
930 | 60.9 | gf | 3.38 | mm | OK | -- | 12:33 | 2025-05-24 | 3.35
931 | 60.9 | gf | 3.38 | mm | OK | -- | 12:33 | 2025-05-24 | 3.35
932 | 61 | gf | 3.38 | mm | OK | -- | 12:33 | 2025-05-24 | 3.35
933 | 61 | gf | 3.385 | mm | OK | -- | 12:33 | 2025-05-24 | 3.355
934 | 61 | gf | 3.385 | mm | OK | -- | 12:33 | 2025-05-24 | 3.355
935 | 61 | gf | 3.385 | mm | OK | -- | 12:33 | 2025-05-24 | 3.355
936 | 61 | gf | 3.39 | mm | OK | -- | 12:33 | 2025-05-24 | 3.36
937 | 61 | gf | 3.39 | mm | OK | -- | 12:33 | 2025-05-24 | 3.36
938 | 61 | gf | 3.395 | mm | OK | -- | 12:33 | 2025-05-24 | 3.365
939 | 61 | gf | 3.4 | mm | OK | -- | 12:33 | 2025-05-24 | 3.37
940 | 61 | gf | 3.4 | mm | OK | -- | 12:33 | 2025-05-24 | 3.37
941 | 61.1 | gf | 3.405 | mm | OK | -- | 12:33 | 2025-05-24 | 3.375
942 | 61.1 | gf | 3.405 | mm | OK | -- | 12:33 | 2025-05-24 | 3.375
943 | 61.1 | gf | 3.41 | mm | OK | -- | 12:33 | 2025-05-24 | 3.38
944 | 61.1 | gf | 3.415 | mm | OK | -- | 12:33 | 2025-05-24 | 3.385
945 | 61.1 | gf | 3.415 | mm | OK | -- | 12:33 | 2025-05-24 | 3.385
946 | 61.1 | gf | 3.42 | mm | OK | -- | 12:33 | 2025-05-24 | 3.39
947 | 61.2 | gf | 3.425 | mm | OK | -- | 12:33 | 2025-05-24 | 3.395
948 | 61.2 | gf | 3.425 | mm | OK | -- | 12:33 | 2025-05-24 | 3.395
949 | 61.2 | gf | 3.43 | mm | OK | -- | 12:33 | 2025-05-24 | 3.4
950 | 61.3 | gf | 3.435 | mm | OK | -- | 12:33 | 2025-05-24 | 3.405
951 | 61.3 | gf | 3.44 | mm | OK | -- | 12:33 | 2025-05-24 | 3.41
952 | 61.3 | gf | 3.445 | mm | OK | -- | 12:33 | 2025-05-24 | 3.415
953 | 61.3 | gf | 3.45 | mm | OK | -- | 12:33 | 2025-05-24 | 3.42
954 | 61.3 | gf | 3.455 | mm | OK | -- | 12:33 | 2025-05-24 | 3.425
955 | 61.4 | gf | 3.46 | mm | OK | -- | 12:33 | 2025-05-24 | 3.43
956 | 61.4 | gf | 3.46 | mm | OK | -- | 12:33 | 2025-05-24 | 3.43
957 | 61.4 | gf | 3.465 | mm | OK | -- | 12:33 | 2025-05-24 | 3.435
958 | 61.5 | gf | 3.47 | mm | OK | -- | 12:33 | 2025-05-24 | 3.44
959 | 61.4 | gf | 3.475 | mm | OK | -- | 12:33 | 2025-05-24 | 3.445
960 | 61.5 | gf | 3.48 | mm | OK | -- | 12:33 | 2025-05-24 | 3.45
961 | 61.5 | gf | 3.485 | mm | OK | -- | 12:33 | 2025-05-24 | 3.455
962 | 61.5 | gf | 3.49 | mm | OK | -- | 12:33 | 2025-05-24 | 3.46
963 | 61.5 | gf | 3.495 | mm | OK | -- | 12:33 | 2025-05-24 | 3.465
964 | 61.5 | gf | 3.5 | mm | OK | -- | 12:33 | 2025-05-24 | 3.47
965 | 61.6 | gf | 3.505 | mm | OK | -- | 12:33 | 2025-05-24 | 3.475
966 | 61.6 | gf | 3.51 | mm | OK | -- | 12:33 | 2025-05-24 | 3.48
967 | 61.7 | gf | 3.51 | mm | OK | -- | 12:33 | 2025-05-24 | 3.48
968 | 61.7 | gf | 3.515 | mm | OK | -- | 12:33 | 2025-05-24 | 3.485
969 | 61.7 | gf | 3.52 | mm | OK | -- | 12:33 | 2025-05-24 | 3.49
970 | 61.7 | gf | 3.52 | mm | OK | -- | 12:33 | 2025-05-24 | 3.49
971 | 61.7 | gf | 3.525 | mm | OK | -- | 12:33 | 2025-05-24 | 3.495
972 | 61.7 | gf | 3.525 | mm | OK | -- | 12:33 | 2025-05-24 | 3.495
973 | 61.7 | gf | 3.525 | mm | OK | -- | 12:33 | 2025-05-24 | 3.495
974 | 61.7 | gf | 3.53 | mm | OK | -- | 12:33 | 2025-05-24 | 3.5
975 | 61.7 | gf | 3.53 | mm | OK | -- | 12:33 | 2025-05-24 | 3.5
976 | 61.8 | gf | 3.535 | mm | OK | -- | 12:33 | 2025-05-24 | 3.505
977 | 61.8 | gf | 3.54 | mm | OK | -- | 12:33 | 2025-05-24 | 3.51
978 | 61.8 | gf | 3.54 | mm | OK | -- | 12:33 | 2025-05-24 | 3.51
979 | 61.8 | gf | 3.545 | mm | OK | -- | 12:33 | 2025-05-24 | 3.515
980 | 61.8 | gf | 3.55 | mm | OK | -- | 12:33 | 2025-05-24 | 3.52
981 | 61.8 | gf | 3.555 | mm | OK | -- | 12:33 | 2025-05-24 | 3.525
982 | 61.9 | gf | 3.555 | mm | OK | -- | 12:33 | 2025-05-24 | 3.525
983 | 61.9 | gf | 3.56 | mm | OK | -- | 12:33 | 2025-05-24 | 3.53
984 | 61.9 | gf | 3.56 | mm | OK | -- | 12:33 | 2025-05-24 | 3.53
985 | 61.9 | gf | 3.565 | mm | OK | -- | 12:33 | 2025-05-24 | 3.535
986 | 61.9 | gf | 3.565 | mm | OK | -- | 12:33 | 2025-05-24 | 3.535
987 | 62 | gf | 3.57 | mm | OK | -- | 12:33 | 2025-05-24 | 3.54
988 | 61.9 | gf | 3.57 | mm | OK | -- | 12:33 | 2025-05-24 | 3.54
989 | 62 | gf | 3.575 | mm | OK | -- | 12:33 | 2025-05-24 | 3.545
990 | 62 | gf | 3.575 | mm | OK | -- | 12:33 | 2025-05-24 | 3.545
991 | 62 | gf | 3.58 | mm | OK | -- | 12:33 | 2025-05-24 | 3.55
992 | 62 | gf | 3.58 | mm | OK | -- | 12:33 | 2025-05-24 | 3.55
993 | 62 | gf | 3.585 | mm | OK | -- | 12:33 | 2025-05-24 | 3.555
994 | 62 | gf | 3.59 | mm | OK | -- | 12:33 | 2025-05-24 | 3.56
995 | 62 | gf | 3.595 | mm | OK | -- | 12:33 | 2025-05-24 | 3.565
996 | 62 | gf | 3.595 | mm | OK | -- | 12:33 | 2025-05-24 | 3.565
997 | 62.1 | gf | 3.6 | mm | OK | -- | 12:33 | 2025-05-24 | 3.57
998 | 62.1 | gf | 3.6 | mm | OK | -- | 12:33 | 2025-05-24 | 3.57
999 | 62.1 | gf | 3.605 | mm | OK | -- | 12:33 | 2025-05-24 | 3.575
1000 | 62.1 | gf | 3.61 | mm | OK | -- | 12:33 | 2025-05-24 | 3.58
1001 | 62.1 | gf | 3.61 | mm | OK | -- | 12:33 | 2025-05-24 | 3.58
1002 | 62.2 | gf | 3.615 | mm | OK | -- | 12:33 | 2025-05-24 | 3.585
1003 | 62.2 | gf | 3.62 | mm | OK | -- | 12:33 | 2025-05-24 | 3.59
1004 | 62.2 | gf | 3.62 | mm | OK | -- | 12:33 | 2025-05-24 | 3.59
1005 | 62.2 | gf | 3.625 | mm | OK | -- | 12:33 | 2025-05-24 | 3.595
1006 | 62.2 | gf | 3.63 | mm | OK | -- | 12:33 | 2025-05-24 | 3.6
1007 | 62.2 | gf | 3.63 | mm | OK | -- | 12:33 | 2025-05-24 | 3.6
1008 | 62.3 | gf | 3.635 | mm | OK | -- | 12:33 | 2025-05-24 | 3.605
1009 | 62.3 | gf | 3.64 | mm | OK | -- | 12:33 | 2025-05-24 | 3.61
1010 | 62.3 | gf | 3.645 | mm | OK | -- | 12:33 | 2025-05-24 | 3.615
1011 | 62.3 | gf | 3.645 | mm | OK | -- | 12:33 | 2025-05-24 | 3.615
1012 | 62.3 | gf | 3.65 | mm | OK | -- | 12:33 | 2025-05-24 | 3.62
1013 | 62.4 | gf | 3.655 | mm | OK | -- | 12:33 | 2025-05-24 | 3.625
1014 | 62.4 | gf | 3.655 | mm | OK | -- | 12:33 | 2025-05-24 | 3.625
1015 | 62.4 | gf | 3.66 | mm | OK | -- | 12:33 | 2025-05-24 | 3.63
1016 | 62.4 | gf | 3.665 | mm | OK | -- | 12:33 | 2025-05-24 | 3.635
1017 | 62.4 | gf | 3.665 | mm | OK | -- | 12:33 | 2025-05-24 | 3.635
1018 | 62.4 | gf | 3.67 | mm | OK | -- | 12:33 | 2025-05-24 | 3.64
1019 | 62.5 | gf | 3.67 | mm | OK | -- | 12:33 | 2025-05-24 | 3.64
1020 | 62.5 | gf | 3.675 | mm | OK | -- | 12:33 | 2025-05-24 | 3.645
1021 | 62.5 | gf | 3.675 | mm | OK | -- | 12:33 | 2025-05-24 | 3.645
1022 | 62.5 | gf | 3.68 | mm | OK | -- | 12:33 | 2025-05-24 | 3.65
1023 | 62.5 | gf | 3.68 | mm | OK | -- | 12:33 | 2025-05-24 | 3.65
1024 | 62.5 | gf | 3.685 | mm | OK | -- | 12:33 | 2025-05-24 | 3.655
1025 | 62.5 | gf | 3.685 | mm | OK | -- | 12:33 | 2025-05-24 | 3.655
1026 | 62.5 | gf | 3.69 | mm | OK | -- | 12:33 | 2025-05-24 | 3.66
1027 | 62.6 | gf | 3.69 | mm | OK | -- | 12:33 | 2025-05-24 | 3.66
1028 | 62.6 | gf | 3.69 | mm | OK | -- | 12:33 | 2025-05-24 | 3.66
1029 | 62.6 | gf | 3.695 | mm | OK | -- | 12:33 | 2025-05-24 | 3.665
1030 | 62.6 | gf | 3.695 | mm | OK | -- | 12:33 | 2025-05-24 | 3.665
1031 | 62.6 | gf | 3.7 | mm | OK | -- | 12:33 | 2025-05-24 | 3.67
1032 | 62.6 | gf | 3.705 | mm | OK | -- | 12:33 | 2025-05-24 | 3.675
1033 | 62.6 | gf | 3.71 | mm | OK | -- | 12:33 | 2025-05-24 | 3.68
1034 | 62.7 | gf | 3.71 | mm | OK | -- | 12:33 | 2025-05-24 | 3.68
1035 | 62.7 | gf | 3.715 | mm | OK | -- | 12:33 | 2025-05-24 | 3.685
1036 | 65.1 | gf | 3.72 | mm | OK | -- | 12:33 | 2025-05-24 | 3.69
1037 | 68.2 | gf | 3.72 | mm | OK | -- | 12:33 | 2025-05-24 | 3.69
1038 | 71.7 | gf | 3.725 | mm | OK | -- | 12:33 | 2025-05-24 | 3.695
1039 | 75 | gf | 3.73 | mm | OK | -- | 12:33 | 2025-05-24 | 3.7
1040 | 78.3 | gf | 3.735 | mm | OK | -- | 12:33 | 2025-05-24 | 3.705
1041 | 82.2 | gf | 3.735 | mm | OK | -- | 12:33 | 2025-05-24 | 3.705
1042 | 86.3 | gf | 3.74 | mm | OK | -- | 12:33 | 2025-05-24 | 3.71
1043 | 90 | gf | 3.745 | mm | OK | -- | 12:33 | 2025-05-24 | 3.715
1044 | 93.9 | gf | 3.75 | mm | OK | -- | 12:33 | 2025-05-24 | 3.72
1045 | 97.5 | gf | 3.755 | mm | OK | -- | 12:33 | 2025-05-24 | 3.725
1046 | 100.2 | gf | 3.755 | mm | OK | -- | 12:33 | 2025-05-24 | 3.725
1047 | 102.9 | gf | 3.76 | mm | OK | -- | 12:33 | 2025-05-24 | 3.73
1048 | 105.9 | gf | 3.76 | mm | OK | -- | 12:33 | 2025-05-24 | 3.73
1049 | 108.6 | gf | 3.765 | mm | OK | -- | 12:33 | 2025-05-24 | 3.735
1050 | 111 | gf | 3.765 | mm | OK | -- | 12:33 | 2025-05-24 | 3.735
1051 | 113.6 | gf | 3.77 | mm | OK | -- | 12:33 | 2025-05-24 | 3.74
1052 | 116.5 | gf | 3.77 | mm | OK | -- | 12:33 | 2025-05-24 | 3.74
1053 | 119 | gf | 3.775 | mm | OK | -- | 12:33 | 2025-05-24 | 3.745
1054 | 121.4 | gf | 3.775 | mm | OK | -- | 12:33 | 2025-05-24 | 3.745
1055 | 124 | gf | 3.78 | mm | OK | -- | 12:33 | 2025-05-24 | 3.75
1056 | 127 | gf | 3.78 | mm | OK | -- | 12:33 | 2025-05-24 | 3.75
1057 | 130.3 | gf | 3.785 | mm | OK | -- | 12:33 | 2025-05-24 | 3.755
1058 | 133.5 | gf | 3.79 | mm | OK | -- | 12:33 | 2025-05-24 | 3.76
1059 | 136.6 | gf | 3.79 | mm | OK | -- | 12:33 | 2025-05-24 | 3.76
1060 | 139.7 | gf | 3.795 | mm | OK | -- | 12:33 | 2025-05-24 | 3.765
1061 | 142.5 | gf | 3.795 | mm | OK | -- | 12:33 | 2025-05-24 | 3.765
1062 | 145.2 | gf | 3.8 | mm | OK | -- | 12:33 | 2025-05-24 | 3.77
1063 | 147.4 | gf | 3.8 | mm | OK | -- | 12:33 | 2025-05-24 | 3.77
1064 | 149.4 | gf | 3.805 | mm | OK | -- | 12:33 | 2025-05-24 | 3.775
1065 | 151.3 | gf | 3.805 | mm | OK | -- | 12:33 | 2025-05-24 | 3.775
1066 | 153.9 | gf | 3.81 | mm | OK | -- | 12:33 | 2025-05-24 | 3.78
1067 | 157.2 | gf | 3.81 | mm | OK | -- | 12:33 | 2025-05-24 | 3.78
1068 | 159.9 | gf | 3.815 | mm | OK | -- | 12:33 | 2025-05-24 | 3.785
1069 | 162.6 | gf | 3.82 | mm | OK | -- | 12:33 | 2025-05-24 | 3.79
1070 | 164.9 | gf | 3.82 | mm | OK | -- | 12:33 | 2025-05-24 | 3.79
1071 | 167.2 | gf | 3.82 | mm | OK | -- | 12:33 | 2025-05-24 | 3.79
1072 | 169.1 | gf | 3.825 | mm | OK | -- | 12:33 | 2025-05-24 | 3.795
1073 | 170.9 | gf | 3.825 | mm | OK | -- | 12:33 | 2025-05-24 | 3.795

## Upstroke
Switch | Sharkeys x Keygeek POMkin
Notes | 0
No. | Force | Unit | Displacement | Unit | Judge | Position | Time | Date | Mod Dis | Collection Parameters |  |  |  | Num Data Points | 827
1163 | 170.6 | gf | 3.83 | mm | OK | -- | 12:33 | 2025-05-24 | 3.8 | Maximum | 191.6 | @ | No.1096
1164 | 170.4 | gf | 3.83 | mm | OK | -- | 12:33 | 2025-05-24 | 3.8 | Minimum | -0.3 | @ | No.2004
1165 | 170 | gf | 3.83 | mm | OK | -- | 12:33 | 2025-05-24 | 3.8 | Average | 60.85
1166 | 169.6 | gf | 3.83 | mm | OK | -- | 12:33 | 2025-05-24 | 3.8 | Data Quantity | 2027
1167 | 169.2 | gf | 3.83 | mm | OK | -- | 12:33 | 2025-05-24 | 3.8 | Number of NG | 0
1168 | 168.8 | gf | 3.825 | mm | OK | -- | 12:33 | 2025-05-24 | 3.795
1169 | 168.4 | gf | 3.825 | mm | OK | -- | 12:33 | 2025-05-24 | 3.795 | Cond Formatting
1170 | 168 | gf | 3.825 | mm | OK | -- | 12:33 | 2025-05-24 | 3.795 | Min Highl Max | 182.02
1171 | 167.6 | gf | 3.825 | mm | OK | -- | 12:33 | 2025-05-24 | 3.795
1172 | 167.2 | gf | 3.825 | mm | OK | -- | 12:33 | 2025-05-24 | 3.795 | Starting Disp | 0.03
1173 | 166.9 | gf | 3.825 | mm | OK | -- | 12:33 | 2025-05-24 | 3.795
1174 | 166.6 | gf | 3.825 | mm | OK | -- | 12:33 | 2025-05-24 | 3.795
1175 | 166.2 | gf | 3.825 | mm | OK | -- | 12:33 | 2025-05-24 | 3.795
1176 | 165.8 | gf | 3.825 | mm | OK | -- | 12:33 | 2025-05-24 | 3.795
1177 | 165.4 | gf | 3.825 | mm | OK | -- | 12:33 | 2025-05-24 | 3.795
1178 | 165.2 | gf | 3.825 | mm | OK | -- | 12:33 | 2025-05-24 | 3.795
1179 | 164.8 | gf | 3.825 | mm | OK | -- | 12:33 | 2025-05-24 | 3.795
1180 | 164.4 | gf | 3.825 | mm | OK | -- | 12:33 | 2025-05-24 | 3.795
1181 | 164.1 | gf | 3.825 | mm | OK | -- | 12:33 | 2025-05-24 | 3.795
1182 | 163.8 | gf | 3.825 | mm | OK | -- | 12:33 | 2025-05-24 | 3.795
1183 | 163.5 | gf | 3.82 | mm | OK | -- | 12:33 | 2025-05-24 | 3.79
1184 | 162.8 | gf | 3.82 | mm | OK | -- | 12:33 | 2025-05-24 | 3.79
1185 | 161.7 | gf | 3.82 | mm | OK | -- | 12:33 | 2025-05-24 | 3.79
1186 | 160.7 | gf | 3.82 | mm | OK | -- | 12:33 | 2025-05-24 | 3.79
1187 | 159.9 | gf | 3.82 | mm | OK | -- | 12:33 | 2025-05-24 | 3.79
1188 | 159 | gf | 3.82 | mm | OK | -- | 12:33 | 2025-05-24 | 3.79
1189 | 157.9 | gf | 3.815 | mm | OK | -- | 12:33 | 2025-05-24 | 3.785
1190 | 156.9 | gf | 3.815 | mm | OK | -- | 12:33 | 2025-05-24 | 3.785
1191 | 156.1 | gf | 3.815 | mm | OK | -- | 12:33 | 2025-05-24 | 3.785
1192 | 155.5 | gf | 3.815 | mm | OK | -- | 12:33 | 2025-05-24 | 3.785
1193 | 154.8 | gf | 3.815 | mm | OK | -- | 12:33 | 2025-05-24 | 3.785
1194 | 154 | gf | 3.815 | mm | OK | -- | 12:33 | 2025-05-24 | 3.785
1195 | 153.1 | gf | 3.81 | mm | OK | -- | 12:33 | 2025-05-24 | 3.78
1196 | 152.3 | gf | 3.81 | mm | OK | -- | 12:33 | 2025-05-24 | 3.78
1197 | 151.4 | gf | 3.81 | mm | OK | -- | 12:33 | 2025-05-24 | 3.78
1198 | 150.5 | gf | 3.81 | mm | OK | -- | 12:33 | 2025-05-24 | 3.78
1199 | 149.6 | gf | 3.81 | mm | OK | -- | 12:33 | 2025-05-24 | 3.78
1200 | 148.6 | gf | 3.81 | mm | OK | -- | 12:33 | 2025-05-24 | 3.78
1201 | 147.5 | gf | 3.805 | mm | OK | -- | 12:34 | 2025-05-24 | 3.775
1202 | 146.3 | gf | 3.805 | mm | OK | -- | 12:34 | 2025-05-24 | 3.775
1203 | 145.1 | gf | 3.805 | mm | OK | -- | 12:34 | 2025-05-24 | 3.775
1204 | 143.8 | gf | 3.805 | mm | OK | -- | 12:34 | 2025-05-24 | 3.775
1205 | 142.6 | gf | 3.8 | mm | OK | -- | 12:34 | 2025-05-24 | 3.77
1206 | 141.5 | gf | 3.8 | mm | OK | -- | 12:34 | 2025-05-24 | 3.77
1207 | 140.4 | gf | 3.8 | mm | OK | -- | 12:34 | 2025-05-24 | 3.77
1208 | 138.9 | gf | 3.8 | mm | OK | -- | 12:34 | 2025-05-24 | 3.77
1209 | 137.3 | gf | 3.795 | mm | OK | -- | 12:34 | 2025-05-24 | 3.765
1210 | 135.6 | gf | 3.795 | mm | OK | -- | 12:34 | 2025-05-24 | 3.765
1211 | 134.2 | gf | 3.795 | mm | OK | -- | 12:34 | 2025-05-24 | 3.765
1212 | 132.5 | gf | 3.79 | mm | OK | -- | 12:34 | 2025-05-24 | 3.76
1213 | 130.4 | gf | 3.79 | mm | OK | -- | 12:34 | 2025-05-24 | 3.76
1214 | 128.9 | gf | 3.79 | mm | OK | -- | 12:34 | 2025-05-24 | 3.76
1215 | 127.8 | gf | 3.785 | mm | OK | -- | 12:34 | 2025-05-24 | 3.755
1216 | 127 | gf | 3.785 | mm | OK | -- | 12:34 | 2025-05-24 | 3.755
1217 | 126.1 | gf | 3.785 | mm | OK | -- | 12:34 | 2025-05-24 | 3.755
1218 | 125 | gf | 3.785 | mm | OK | -- | 12:34 | 2025-05-24 | 3.755
1219 | 124 | gf | 3.785 | mm | OK | -- | 12:34 | 2025-05-24 | 3.755
1220 | 123.1 | gf | 3.78 | mm | OK | -- | 12:34 | 2025-05-24 | 3.75
1221 | 121.8 | gf | 3.78 | mm | OK | -- | 12:34 | 2025-05-24 | 3.75
1222 | 120.2 | gf | 3.78 | mm | OK | -- | 12:34 | 2025-05-24 | 3.75
1223 | 118.6 | gf | 3.78 | mm | OK | -- | 12:34 | 2025-05-24 | 3.75
1224 | 116.5 | gf | 3.775 | mm | OK | -- | 12:34 | 2025-05-24 | 3.745
1225 | 114.3 | gf | 3.775 | mm | OK | -- | 12:34 | 2025-05-24 | 3.745
1226 | 112.2 | gf | 3.77 | mm | OK | -- | 12:34 | 2025-05-24 | 3.74
1227 | 110.6 | gf | 3.77 | mm | OK | -- | 12:34 | 2025-05-24 | 3.74
1228 | 108.7 | gf | 3.77 | mm | OK | -- | 12:34 | 2025-05-24 | 3.74
1229 | 106.7 | gf | 3.765 | mm | OK | -- | 12:34 | 2025-05-24 | 3.735
1230 | 105 | gf | 3.765 | mm | OK | -- | 12:34 | 2025-05-24 | 3.735
1231 | 103.6 | gf | 3.765 | mm | OK | -- | 12:34 | 2025-05-24 | 3.735
1232 | 102.3 | gf | 3.76 | mm | OK | -- | 12:34 | 2025-05-24 | 3.73
1233 | 101.2 | gf | 3.76 | mm | OK | -- | 12:34 | 2025-05-24 | 3.73
1234 | 100.1 | gf | 3.76 | mm | OK | -- | 12:34 | 2025-05-24 | 3.73
1235 | 99.1 | gf | 3.76 | mm | OK | -- | 12:34 | 2025-05-24 | 3.73
1236 | 98.1 | gf | 3.76 | mm | OK | -- | 12:34 | 2025-05-24 | 3.73
1237 | 97.1 | gf | 3.755 | mm | OK | -- | 12:34 | 2025-05-24 | 3.725
1238 | 95.5 | gf | 3.755 | mm | OK | -- | 12:34 | 2025-05-24 | 3.725
1239 | 93.7 | gf | 3.755 | mm | OK | -- | 12:34 | 2025-05-24 | 3.725
1240 | 91.8 | gf | 3.75 | mm | OK | -- | 12:34 | 2025-05-24 | 3.72
1241 | 90.1 | gf | 3.75 | mm | OK | -- | 12:34 | 2025-05-24 | 3.72
1242 | 88.6 | gf | 3.75 | mm | OK | -- | 12:34 | 2025-05-24 | 3.72
1243 | 87 | gf | 3.745 | mm | OK | -- | 12:34 | 2025-05-24 | 3.715
1244 | 85.6 | gf | 3.745 | mm | OK | -- | 12:34 | 2025-05-24 | 3.715
1245 | 84.2 | gf | 3.745 | mm | OK | -- | 12:34 | 2025-05-24 | 3.715
1246 | 82.6 | gf | 3.745 | mm | OK | -- | 12:34 | 2025-05-24 | 3.715
1247 | 79.8 | gf | 3.74 | mm | OK | -- | 12:34 | 2025-05-24 | 3.71
1248 | 77 | gf | 3.735 | mm | OK | -- | 12:34 | 2025-05-24 | 3.705
1249 | 74.6 | gf | 3.735 | mm | OK | -- | 12:34 | 2025-05-24 | 3.705
1250 | 72.7 | gf | 3.73 | mm | OK | -- | 12:34 | 2025-05-24 | 3.7
1251 | 71.3 | gf | 3.73 | mm | OK | -- | 12:34 | 2025-05-24 | 3.7
1252 | 70.2 | gf | 3.73 | mm | OK | -- | 12:34 | 2025-05-24 | 3.7
1253 | 69.2 | gf | 3.73 | mm | OK | -- | 12:34 | 2025-05-24 | 3.7
1254 | 68.4 | gf | 3.73 | mm | OK | -- | 12:34 | 2025-05-24 | 3.7
1255 | 67.5 | gf | 3.725 | mm | OK | -- | 12:34 | 2025-05-24 | 3.695
1256 | 66.4 | gf | 3.725 | mm | OK | -- | 12:34 | 2025-05-24 | 3.695
1257 | 64.8 | gf | 3.725 | mm | OK | -- | 12:34 | 2025-05-24 | 3.695
1258 | 63.5 | gf | 3.72 | mm | OK | -- | 12:34 | 2025-05-24 | 3.69
1259 | 62.5 | gf | 3.72 | mm | OK | -- | 12:34 | 2025-05-24 | 3.69
1260 | 62.3 | gf | 3.72 | mm | OK | -- | 12:34 | 2025-05-24 | 3.69
1261 | 62.3 | gf | 3.72 | mm | OK | -- | 12:34 | 2025-05-24 | 3.69
1262 | 62.3 | gf | 3.72 | mm | OK | -- | 12:34 | 2025-05-24 | 3.69
1263 | 62.2 | gf | 3.72 | mm | OK | -- | 12:34 | 2025-05-24 | 3.69
1264 | 62.2 | gf | 3.715 | mm | OK | -- | 12:34 | 2025-05-24 | 3.685
1265 | 62.2 | gf | 3.715 | mm | OK | -- | 12:34 | 2025-05-24 | 3.685
1266 | 62.2 | gf | 3.71 | mm | OK | -- | 12:34 | 2025-05-24 | 3.68
1267 | 62.2 | gf | 3.71 | mm | OK | -- | 12:34 | 2025-05-24 | 3.68
1268 | 62.2 | gf | 3.705 | mm | OK | -- | 12:34 | 2025-05-24 | 3.675
1269 | 62.2 | gf | 3.7 | mm | OK | -- | 12:34 | 2025-05-24 | 3.67
1270 | 62.2 | gf | 3.7 | mm | OK | -- | 12:34 | 2025-05-24 | 3.67
1271 | 62.1 | gf | 3.695 | mm | OK | -- | 12:34 | 2025-05-24 | 3.665
1272 | 62.1 | gf | 3.695 | mm | OK | -- | 12:34 | 2025-05-24 | 3.665
1273 | 62.1 | gf | 3.69 | mm | OK | -- | 12:34 | 2025-05-24 | 3.66
1274 | 62.1 | gf | 3.69 | mm | OK | -- | 12:34 | 2025-05-24 | 3.66
1275 | 62.1 | gf | 3.685 | mm | OK | -- | 12:34 | 2025-05-24 | 3.655
1276 | 62.1 | gf | 3.68 | mm | OK | -- | 12:34 | 2025-05-24 | 3.65
1277 | 62 | gf | 3.675 | mm | OK | -- | 12:34 | 2025-05-24 | 3.645
1278 | 62 | gf | 3.67 | mm | OK | -- | 12:34 | 2025-05-24 | 3.64
1279 | 62 | gf | 3.665 | mm | OK | -- | 12:34 | 2025-05-24 | 3.635
1280 | 61.9 | gf | 3.66 | mm | OK | -- | 12:34 | 2025-05-24 | 3.63
1281 | 61.8 | gf | 3.655 | mm | OK | -- | 12:34 | 2025-05-24 | 3.625
1282 | 61.8 | gf | 3.645 | mm | OK | -- | 12:34 | 2025-05-24 | 3.615
1283 | 61.8 | gf | 3.64 | mm | OK | -- | 12:34 | 2025-05-24 | 3.61
1284 | 61.7 | gf | 3.635 | mm | OK | -- | 12:34 | 2025-05-24 | 3.605
1285 | 61.7 | gf | 3.63 | mm | OK | -- | 12:34 | 2025-05-24 | 3.6
1286 | 61.7 | gf | 3.625 | mm | OK | -- | 12:34 | 2025-05-24 | 3.595
1287 | 61.7 | gf | 3.625 | mm | OK | -- | 12:34 | 2025-05-24 | 3.595
1288 | 61.7 | gf | 3.62 | mm | OK | -- | 12:34 | 2025-05-24 | 3.59
1289 | 61.6 | gf | 3.62 | mm | OK | -- | 12:34 | 2025-05-24 | 3.59
1290 | 61.6 | gf | 3.615 | mm | OK | -- | 12:34 | 2025-05-24 | 3.585
1291 | 61.6 | gf | 3.615 | mm | OK | -- | 12:34 | 2025-05-24 | 3.585
1292 | 61.6 | gf | 3.61 | mm | OK | -- | 12:34 | 2025-05-24 | 3.58
1293 | 61.6 | gf | 3.61 | mm | OK | -- | 12:34 | 2025-05-24 | 3.58
1294 | 61.6 | gf | 3.605 | mm | OK | -- | 12:34 | 2025-05-24 | 3.575
1295 | 61.6 | gf | 3.605 | mm | OK | -- | 12:34 | 2025-05-24 | 3.575
1296 | 61.6 | gf | 3.605 | mm | OK | -- | 12:34 | 2025-05-24 | 3.575
1297 | 61.5 | gf | 3.6 | mm | OK | -- | 12:34 | 2025-05-24 | 3.57
1298 | 61.5 | gf | 3.595 | mm | OK | -- | 12:34 | 2025-05-24 | 3.565
1299 | 61.5 | gf | 3.58 | mm | OK | -- | 12:34 | 2025-05-24 | 3.55
1300 | 61.4 | gf | 3.57 | mm | OK | -- | 12:34 | 2025-05-24 | 3.54
1301 | 61.4 | gf | 3.56 | mm | OK | -- | 12:34 | 2025-05-24 | 3.53
1302 | 61.4 | gf | 3.555 | mm | OK | -- | 12:34 | 2025-05-24 | 3.525
1303 | 61.3 | gf | 3.55 | mm | OK | -- | 12:34 | 2025-05-24 | 3.52
1304 | 61.2 | gf | 3.55 | mm | OK | -- | 12:34 | 2025-05-24 | 3.52
1305 | 61.2 | gf | 3.545 | mm | OK | -- | 12:34 | 2025-05-24 | 3.515
1306 | 61.2 | gf | 3.54 | mm | OK | -- | 12:34 | 2025-05-24 | 3.51
1307 | 61.2 | gf | 3.54 | mm | OK | -- | 12:34 | 2025-05-24 | 3.51
1308 | 61.2 | gf | 3.535 | mm | OK | -- | 12:34 | 2025-05-24 | 3.505
1309 | 61.2 | gf | 3.53 | mm | OK | -- | 12:34 | 2025-05-24 | 3.5
1310 | 61.2 | gf | 3.525 | mm | OK | -- | 12:34 | 2025-05-24 | 3.495
1311 | 61.1 | gf | 3.525 | mm | OK | -- | 12:34 | 2025-05-24 | 3.495
1312 | 61.1 | gf | 3.52 | mm | OK | -- | 12:34 | 2025-05-24 | 3.49
1313 | 61.1 | gf | 3.515 | mm | OK | -- | 12:34 | 2025-05-24 | 3.485
1314 | 61.1 | gf | 3.515 | mm | OK | -- | 12:34 | 2025-05-24 | 3.485
1315 | 61.1 | gf | 3.51 | mm | OK | -- | 12:34 | 2025-05-24 | 3.48
1316 | 61 | gf | 3.505 | mm | OK | -- | 12:34 | 2025-05-24 | 3.475
1317 | 61 | gf | 3.505 | mm | OK | -- | 12:34 | 2025-05-24 | 3.475
1318 | 61 | gf | 3.5 | mm | OK | -- | 12:34 | 2025-05-24 | 3.47
1319 | 61 | gf | 3.5 | mm | OK | -- | 12:34 | 2025-05-24 | 3.47
1320 | 61 | gf | 3.495 | mm | OK | -- | 12:34 | 2025-05-24 | 3.465
1321 | 61 | gf | 3.495 | mm | OK | -- | 12:34 | 2025-05-24 | 3.465
1322 | 60.9 | gf | 3.49 | mm | OK | -- | 12:34 | 2025-05-24 | 3.46
1323 | 60.9 | gf | 3.49 | mm | OK | -- | 12:34 | 2025-05-24 | 3.46
1324 | 60.9 | gf | 3.485 | mm | OK | -- | 12:34 | 2025-05-24 | 3.455
1325 | 60.9 | gf | 3.485 | mm | OK | -- | 12:34 | 2025-05-24 | 3.455
1326 | 60.9 | gf | 3.48 | mm | OK | -- | 12:34 | 2025-05-24 | 3.45
1327 | 60.9 | gf | 3.475 | mm | OK | -- | 12:34 | 2025-05-24 | 3.445
1328 | 60.9 | gf | 3.47 | mm | OK | -- | 12:34 | 2025-05-24 | 3.44
1329 | 60.8 | gf | 3.47 | mm | OK | -- | 12:34 | 2025-05-24 | 3.44
1330 | 60.8 | gf | 3.465 | mm | OK | -- | 12:34 | 2025-05-24 | 3.435
1331 | 60.7 | gf | 3.465 | mm | OK | -- | 12:34 | 2025-05-24 | 3.435
1332 | 60.7 | gf | 3.46 | mm | OK | -- | 12:34 | 2025-05-24 | 3.43
1333 | 60.7 | gf | 3.46 | mm | OK | -- | 12:34 | 2025-05-24 | 3.43
1334 | 60.7 | gf | 3.455 | mm | OK | -- | 12:34 | 2025-05-24 | 3.425
1335 | 60.7 | gf | 3.455 | mm | OK | -- | 12:34 | 2025-05-24 | 3.425
1336 | 60.7 | gf | 3.45 | mm | OK | -- | 12:34 | 2025-05-24 | 3.42
1337 | 60.7 | gf | 3.445 | mm | OK | -- | 12:34 | 2025-05-24 | 3.415
1338 | 60.7 | gf | 3.445 | mm | OK | -- | 12:34 | 2025-05-24 | 3.415
1339 | 60.6 | gf | 3.44 | mm | OK | -- | 12:34 | 2025-05-24 | 3.41
1340 | 60.6 | gf | 3.435 | mm | OK | -- | 12:34 | 2025-05-24 | 3.405
1341 | 60.6 | gf | 3.43 | mm | OK | -- | 12:34 | 2025-05-24 | 3.4
1342 | 60.6 | gf | 3.425 | mm | OK | -- | 12:34 | 2025-05-24 | 3.395
1343 | 60.5 | gf | 3.415 | mm | OK | -- | 12:34 | 2025-05-24 | 3.385
1344 | 60.4 | gf | 3.395 | mm | OK | -- | 12:34 | 2025-05-24 | 3.365
1345 | 60.3 | gf | 3.38 | mm | OK | -- | 12:34 | 2025-05-24 | 3.35
1346 | 60.3 | gf | 3.37 | mm | OK | -- | 12:34 | 2025-05-24 | 3.34
1347 | 60.2 | gf | 3.36 | mm | OK | -- | 12:34 | 2025-05-24 | 3.33
1348 | 60.1 | gf | 3.35 | mm | OK | -- | 12:34 | 2025-05-24 | 3.32
1349 | 60 | gf | 3.335 | mm | OK | -- | 12:34 | 2025-05-24 | 3.305
1350 | 60 | gf | 3.325 | mm | OK | -- | 12:34 | 2025-05-24 | 3.295
1351 | 59.9 | gf | 3.315 | mm | OK | -- | 12:34 | 2025-05-24 | 3.285
1352 | 59.9 | gf | 3.305 | mm | OK | -- | 12:34 | 2025-05-24 | 3.275
1353 | 59.8 | gf | 3.3 | mm | OK | -- | 12:34 | 2025-05-24 | 3.27
1354 | 59.8 | gf | 3.29 | mm | OK | -- | 12:34 | 2025-05-24 | 3.26
1355 | 59.8 | gf | 3.285 | mm | OK | -- | 12:34 | 2025-05-24 | 3.255
1356 | 59.7 | gf | 3.275 | mm | OK | -- | 12:34 | 2025-05-24 | 3.245
1357 | 59.7 | gf | 3.27 | mm | OK | -- | 12:34 | 2025-05-24 | 3.24
1358 | 59.7 | gf | 3.265 | mm | OK | -- | 12:34 | 2025-05-24 | 3.235
1359 | 59.6 | gf | 3.255 | mm | OK | -- | 12:34 | 2025-05-24 | 3.225
1360 | 59.6 | gf | 3.255 | mm | OK | -- | 12:34 | 2025-05-24 | 3.225
1361 | 59.5 | gf | 3.25 | mm | OK | -- | 12:34 | 2025-05-24 | 3.22
1362 | 59.5 | gf | 3.245 | mm | OK | -- | 12:34 | 2025-05-24 | 3.215
1363 | 59.5 | gf | 3.235 | mm | OK | -- | 12:34 | 2025-05-24 | 3.205
1364 | 59.5 | gf | 3.225 | mm | OK | -- | 12:34 | 2025-05-24 | 3.195
1365 | 59.4 | gf | 3.21 | mm | OK | -- | 12:34 | 2025-05-24 | 3.18
1366 | 59.3 | gf | 3.195 | mm | OK | -- | 12:34 | 2025-05-24 | 3.165
1367 | 59.2 | gf | 3.185 | mm | OK | -- | 12:34 | 2025-05-24 | 3.155
1368 | 59.2 | gf | 3.175 | mm | OK | -- | 12:34 | 2025-05-24 | 3.145
1369 | 59.2 | gf | 3.165 | mm | OK | -- | 12:34 | 2025-05-24 | 3.135
1370 | 59.1 | gf | 3.155 | mm | OK | -- | 12:34 | 2025-05-24 | 3.125
1371 | 59.1 | gf | 3.15 | mm | OK | -- | 12:34 | 2025-05-24 | 3.12
1372 | 59 | gf | 3.145 | mm | OK | -- | 12:34 | 2025-05-24 | 3.115
1373 | 59 | gf | 3.14 | mm | OK | -- | 12:34 | 2025-05-24 | 3.11
1374 | 59 | gf | 3.135 | mm | OK | -- | 12:34 | 2025-05-24 | 3.105
1375 | 59 | gf | 3.125 | mm | OK | -- | 12:34 | 2025-05-24 | 3.095
1376 | 58.9 | gf | 3.12 | mm | OK | -- | 12:34 | 2025-05-24 | 3.09
1377 | 58.9 | gf | 3.115 | mm | OK | -- | 12:34 | 2025-05-24 | 3.085
1378 | 58.9 | gf | 3.105 | mm | OK | -- | 12:34 | 2025-05-24 | 3.075
1379 | 58.9 | gf | 3.1 | mm | OK | -- | 12:34 | 2025-05-24 | 3.07
1380 | 58.8 | gf | 3.095 | mm | OK | -- | 12:34 | 2025-05-24 | 3.065
1381 | 58.8 | gf | 3.085 | mm | OK | -- | 12:34 | 2025-05-24 | 3.055
1382 | 58.8 | gf | 3.08 | mm | OK | -- | 12:34 | 2025-05-24 | 3.05
1383 | 58.6 | gf | 3.075 | mm | OK | -- | 12:34 | 2025-05-24 | 3.045
1384 | 58.7 | gf | 3.065 | mm | OK | -- | 12:34 | 2025-05-24 | 3.035
1385 | 58.5 | gf | 3.06 | mm | OK | -- | 12:34 | 2025-05-24 | 3.03
1386 | 58.6 | gf | 3.05 | mm | OK | -- | 12:34 | 2025-05-24 | 3.02
1387 | 58.5 | gf | 3.04 | mm | OK | -- | 12:34 | 2025-05-24 | 3.01
1388 | 58.4 | gf | 3.03 | mm | OK | -- | 12:34 | 2025-05-24 | 3
1389 | 58.4 | gf | 3.02 | mm | OK | -- | 12:34 | 2025-05-24 | 2.99
1390 | 58.3 | gf | 3.01 | mm | OK | -- | 12:34 | 2025-05-24 | 2.98
1391 | 58.3 | gf | 3 | mm | OK | -- | 12:34 | 2025-05-24 | 2.97
1392 | 58.2 | gf | 2.99 | mm | OK | -- | 12:34 | 2025-05-24 | 2.96
1393 | 58.2 | gf | 2.98 | mm | OK | -- | 12:34 | 2025-05-24 | 2.95
1394 | 58.2 | gf | 2.97 | mm | OK | -- | 12:34 | 2025-05-24 | 2.94
1395 | 58.1 | gf | 2.96 | mm | OK | -- | 12:34 | 2025-05-24 | 2.93
1396 | 58 | gf | 2.95 | mm | OK | -- | 12:34 | 2025-05-24 | 2.92
1397 | 58 | gf | 2.945 | mm | OK | -- | 12:34 | 2025-05-24 | 2.915
1398 | 57.9 | gf | 2.94 | mm | OK | -- | 12:34 | 2025-05-24 | 2.91
1399 | 57.9 | gf | 2.935 | mm | OK | -- | 12:34 | 2025-05-24 | 2.905
1400 | 57.9 | gf | 2.93 | mm | OK | -- | 12:34 | 2025-05-24 | 2.9
1401 | 57.9 | gf | 2.93 | mm | OK | -- | 12:34 | 2025-05-24 | 2.9
1402 | 57.9 | gf | 2.925 | mm | OK | -- | 12:34 | 2025-05-24 | 2.895
1403 | 57.9 | gf | 2.92 | mm | OK | -- | 12:34 | 2025-05-24 | 2.89
1404 | 57.8 | gf | 2.92 | mm | OK | -- | 12:34 | 2025-05-24 | 2.89
1405 | 57.8 | gf | 2.915 | mm | OK | -- | 12:34 | 2025-05-24 | 2.885
1406 | 57.8 | gf | 2.915 | mm | OK | -- | 12:34 | 2025-05-24 | 2.885
1407 | 57.8 | gf | 2.91 | mm | OK | -- | 12:34 | 2025-05-24 | 2.88
1408 | 57.8 | gf | 2.905 | mm | OK | -- | 12:34 | 2025-05-24 | 2.875
1409 | 57.8 | gf | 2.905 | mm | OK | -- | 12:34 | 2025-05-24 | 2.875
1410 | 57.8 | gf | 2.9 | mm | OK | -- | 12:34 | 2025-05-24 | 2.87
1411 | 57.7 | gf | 2.9 | mm | OK | -- | 12:34 | 2025-05-24 | 2.87
1412 | 57.7 | gf | 2.895 | mm | OK | -- | 12:34 | 2025-05-24 | 2.865
1413 | 57.7 | gf | 2.89 | mm | OK | -- | 12:34 | 2025-05-24 | 2.86
1414 | 57.7 | gf | 2.89 | mm | OK | -- | 12:34 | 2025-05-24 | 2.86
1415 | 57.7 | gf | 2.885 | mm | OK | -- | 12:34 | 2025-05-24 | 2.855
1416 | 57.7 | gf | 2.88 | mm | OK | -- | 12:34 | 2025-05-24 | 2.85
1417 | 57.6 | gf | 2.875 | mm | OK | -- | 12:34 | 2025-05-24 | 2.845
1418 | 57.6 | gf | 2.875 | mm | OK | -- | 12:34 | 2025-05-24 | 2.845
1419 | 57.6 | gf | 2.87 | mm | OK | -- | 12:34 | 2025-05-24 | 2.84
1420 | 57.6 | gf | 2.865 | mm | OK | -- | 12:34 | 2025-05-24 | 2.835
1421 | 57.5 | gf | 2.855 | mm | OK | -- | 12:34 | 2025-05-24 | 2.825
1422 | 57.5 | gf | 2.85 | mm | OK | -- | 12:34 | 2025-05-24 | 2.82
1423 | 57.4 | gf | 2.845 | mm | OK | -- | 12:34 | 2025-05-24 | 2.815
1424 | 57.4 | gf | 2.84 | mm | OK | -- | 12:34 | 2025-05-24 | 2.81
1425 | 57.4 | gf | 2.835 | mm | OK | -- | 12:34 | 2025-05-24 | 2.805
1426 | 57.4 | gf | 2.83 | mm | OK | -- | 12:34 | 2025-05-24 | 2.8
1427 | 57.3 | gf | 2.83 | mm | OK | -- | 12:34 | 2025-05-24 | 2.8
1428 | 57.3 | gf | 2.825 | mm | OK | -- | 12:34 | 2025-05-24 | 2.795
1429 | 57.3 | gf | 2.825 | mm | OK | -- | 12:34 | 2025-05-24 | 2.795
1430 | 57.3 | gf | 2.82 | mm | OK | -- | 12:34 | 2025-05-24 | 2.79
1431 | 57.2 | gf | 2.82 | mm | OK | -- | 12:34 | 2025-05-24 | 2.79
1432 | 57.2 | gf | 2.815 | mm | OK | -- | 12:34 | 2025-05-24 | 2.785
1433 | 57.2 | gf | 2.815 | mm | OK | -- | 12:34 | 2025-05-24 | 2.785
1434 | 57.2 | gf | 2.815 | mm | OK | -- | 12:34 | 2025-05-24 | 2.785
1435 | 57.2 | gf | 2.815 | mm | OK | -- | 12:34 | 2025-05-24 | 2.785
1436 | 57.2 | gf | 2.81 | mm | OK | -- | 12:34 | 2025-05-24 | 2.78
1437 | 57.2 | gf | 2.805 | mm | OK | -- | 12:34 | 2025-05-24 | 2.775
1438 | 57.2 | gf | 2.8 | mm | OK | -- | 12:34 | 2025-05-24 | 2.77
1439 | 57.2 | gf | 2.795 | mm | OK | -- | 12:34 | 2025-05-24 | 2.765
1440 | 57.2 | gf | 2.79 | mm | OK | -- | 12:34 | 2025-05-24 | 2.76
1441 | 57.1 | gf | 2.79 | mm | OK | -- | 12:34 | 2025-05-24 | 2.76
1442 | 57.1 | gf | 2.785 | mm | OK | -- | 12:34 | 2025-05-24 | 2.755
1443 | 57.1 | gf | 2.785 | mm | OK | -- | 12:34 | 2025-05-24 | 2.755
1444 | 57.1 | gf | 2.785 | mm | OK | -- | 12:34 | 2025-05-24 | 2.755
1445 | 57.1 | gf | 2.785 | mm | OK | -- | 12:34 | 2025-05-24 | 2.755
1446 | 57.1 | gf | 2.78 | mm | OK | -- | 12:34 | 2025-05-24 | 2.75
1447 | 57.1 | gf | 2.78 | mm | OK | -- | 12:34 | 2025-05-24 | 2.75
1448 | 57.1 | gf | 2.78 | mm | OK | -- | 12:34 | 2025-05-24 | 2.75
1449 | 57 | gf | 2.775 | mm | OK | -- | 12:34 | 2025-05-24 | 2.745
1450 | 57 | gf | 2.775 | mm | OK | -- | 12:34 | 2025-05-24 | 2.745
1451 | 57 | gf | 2.77 | mm | OK | -- | 12:34 | 2025-05-24 | 2.74
1452 | 57 | gf | 2.77 | mm | OK | -- | 12:34 | 2025-05-24 | 2.74
1453 | 57 | gf | 2.77 | mm | OK | -- | 12:34 | 2025-05-24 | 2.74
1454 | 57 | gf | 2.765 | mm | OK | -- | 12:34 | 2025-05-24 | 2.735
1455 | 57 | gf | 2.765 | mm | OK | -- | 12:34 | 2025-05-24 | 2.735
1456 | 57 | gf | 2.76 | mm | OK | -- | 12:34 | 2025-05-24 | 2.73
1457 | 57 | gf | 2.76 | mm | OK | -- | 12:34 | 2025-05-24 | 2.73
1458 | 57 | gf | 2.755 | mm | OK | -- | 12:34 | 2025-05-24 | 2.725
1459 | 57 | gf | 2.755 | mm | OK | -- | 12:34 | 2025-05-24 | 2.725
1460 | 57 | gf | 2.75 | mm | OK | -- | 12:34 | 2025-05-24 | 2.72
1461 | 57 | gf | 2.745 | mm | OK | -- | 12:34 | 2025-05-24 | 2.715
1462 | 57 | gf | 2.745 | mm | OK | -- | 12:34 | 2025-05-24 | 2.715
1463 | 57 | gf | 2.74 | mm | OK | -- | 12:34 | 2025-05-24 | 2.71
1464 | 56.9 | gf | 2.735 | mm | OK | -- | 12:34 | 2025-05-24 | 2.705
1465 | 56.9 | gf | 2.73 | mm | OK | -- | 12:34 | 2025-05-24 | 2.7
1466 | 56.9 | gf | 2.725 | mm | OK | -- | 12:34 | 2025-05-24 | 2.695
1467 | 56.9 | gf | 2.715 | mm | OK | -- | 12:34 | 2025-05-24 | 2.685
1468 | 56.8 | gf | 2.71 | mm | OK | -- | 12:34 | 2025-05-24 | 2.68
1469 | 56.8 | gf | 2.705 | mm | OK | -- | 12:34 | 2025-05-24 | 2.675
1470 | 56.8 | gf | 2.7 | mm | OK | -- | 12:34 | 2025-05-24 | 2.67
1471 | 56.7 | gf | 2.695 | mm | OK | -- | 12:34 | 2025-05-24 | 2.665
1472 | 56.7 | gf | 2.695 | mm | OK | -- | 12:34 | 2025-05-24 | 2.665
1473 | 56.7 | gf | 2.69 | mm | OK | -- | 12:34 | 2025-05-24 | 2.66
1474 | 56.7 | gf | 2.685 | mm | OK | -- | 12:34 | 2025-05-24 | 2.655
1475 | 56.7 | gf | 2.685 | mm | OK | -- | 12:34 | 2025-05-24 | 2.655
1476 | 56.7 | gf | 2.68 | mm | OK | -- | 12:34 | 2025-05-24 | 2.65
1477 | 56.6 | gf | 2.68 | mm | OK | -- | 12:34 | 2025-05-24 | 2.65
1478 | 56.6 | gf | 2.675 | mm | OK | -- | 12:34 | 2025-05-24 | 2.645
1479 | 56.6 | gf | 2.67 | mm | OK | -- | 12:34 | 2025-05-24 | 2.64
1480 | 56.6 | gf | 2.665 | mm | OK | -- | 12:34 | 2025-05-24 | 2.635
1481 | 56.6 | gf | 2.66 | mm | OK | -- | 12:34 | 2025-05-24 | 2.63
1482 | 56.5 | gf | 2.66 | mm | OK | -- | 12:34 | 2025-05-24 | 2.63
1483 | 56.5 | gf | 2.655 | mm | OK | -- | 12:34 | 2025-05-24 | 2.625
1484 | 56.5 | gf | 2.65 | mm | OK | -- | 12:34 | 2025-05-24 | 2.62
1485 | 56.5 | gf | 2.65 | mm | OK | -- | 12:34 | 2025-05-24 | 2.62
1486 | 56.5 | gf | 2.645 | mm | OK | -- | 12:34 | 2025-05-24 | 2.615
1487 | 56.4 | gf | 2.645 | mm | OK | -- | 12:34 | 2025-05-24 | 2.615
1488 | 56.4 | gf | 2.645 | mm | OK | -- | 12:34 | 2025-05-24 | 2.615
1489 | 56.4 | gf | 2.64 | mm | OK | -- | 12:34 | 2025-05-24 | 2.61
1490 | 56.4 | gf | 2.64 | mm | OK | -- | 12:34 | 2025-05-24 | 2.61
1491 | 56.4 | gf | 2.64 | mm | OK | -- | 12:34 | 2025-05-24 | 2.61
1492 | 56.4 | gf | 2.635 | mm | OK | -- | 12:34 | 2025-05-24 | 2.605
1493 | 56.4 | gf | 2.63 | mm | OK | -- | 12:34 | 2025-05-24 | 2.6
1494 | 56.4 | gf | 2.625 | mm | OK | -- | 12:34 | 2025-05-24 | 2.595
1495 | 56.4 | gf | 2.62 | mm | OK | -- | 12:34 | 2025-05-24 | 2.59
1496 | 56.3 | gf | 2.61 | mm | OK | -- | 12:34 | 2025-05-24 | 2.58
1497 | 56.3 | gf | 2.605 | mm | OK | -- | 12:34 | 2025-05-24 | 2.575
1498 | 56.2 | gf | 2.6 | mm | OK | -- | 12:34 | 2025-05-24 | 2.57
1499 | 56.2 | gf | 2.595 | mm | OK | -- | 12:34 | 2025-05-24 | 2.565
1500 | 56.1 | gf | 2.59 | mm | OK | -- | 12:34 | 2025-05-24 | 2.56
1501 | 56.1 | gf | 2.585 | mm | OK | -- | 12:34 | 2025-05-24 | 2.555
1502 | 56.1 | gf | 2.575 | mm | OK | -- | 12:34 | 2025-05-24 | 2.545
1503 | 56.1 | gf | 2.57 | mm | OK | -- | 12:34 | 2025-05-24 | 2.54
1504 | 56 | gf | 2.57 | mm | OK | -- | 12:34 | 2025-05-24 | 2.54
1505 | 56 | gf | 2.565 | mm | OK | -- | 12:34 | 2025-05-24 | 2.535
1506 | 56 | gf | 2.565 | mm | OK | -- | 12:34 | 2025-05-24 | 2.535
1507 | 56 | gf | 2.56 | mm | OK | -- | 12:34 | 2025-05-24 | 2.53
1508 | 55.9 | gf | 2.56 | mm | OK | -- | 12:34 | 2025-05-24 | 2.53
1509 | 55.9 | gf | 2.555 | mm | OK | -- | 12:34 | 2025-05-24 | 2.525
1510 | 55.9 | gf | 2.555 | mm | OK | -- | 12:34 | 2025-05-24 | 2.525
1511 | 55.9 | gf | 2.55 | mm | OK | -- | 12:34 | 2025-05-24 | 2.52
1512 | 55.9 | gf | 2.545 | mm | OK | -- | 12:34 | 2025-05-24 | 2.515
1513 | 55.9 | gf | 2.545 | mm | OK | -- | 12:34 | 2025-05-24 | 2.515
1514 | 55.8 | gf | 2.54 | mm | OK | -- | 12:34 | 2025-05-24 | 2.51
1515 | 55.8 | gf | 2.54 | mm | OK | -- | 12:34 | 2025-05-24 | 2.51
1516 | 55.8 | gf | 2.535 | mm | OK | -- | 12:34 | 2025-05-24 | 2.505
1517 | 55.8 | gf | 2.535 | mm | OK | -- | 12:34 | 2025-05-24 | 2.505
1518 | 55.8 | gf | 2.53 | mm | OK | -- | 12:34 | 2025-05-24 | 2.5
1519 | 55.8 | gf | 2.525 | mm | OK | -- | 12:34 | 2025-05-24 | 2.495
1520 | 55.8 | gf | 2.52 | mm | OK | -- | 12:34 | 2025-05-24 | 2.49
1521 | 55.7 | gf | 2.515 | mm | OK | -- | 12:34 | 2025-05-24 | 2.485
1522 | 55.7 | gf | 2.51 | mm | OK | -- | 12:34 | 2025-05-24 | 2.48
1523 | 55.7 | gf | 2.51 | mm | OK | -- | 12:34 | 2025-05-24 | 2.48
1524 | 55.7 | gf | 2.505 | mm | OK | -- | 12:34 | 2025-05-24 | 2.475
1525 | 55.7 | gf | 2.495 | mm | OK | -- | 12:34 | 2025-05-24 | 2.465
1526 | 55.6 | gf | 2.49 | mm | OK | -- | 12:34 | 2025-05-24 | 2.46
1527 | 55.6 | gf | 2.485 | mm | OK | -- | 12:34 | 2025-05-24 | 2.455
1528 | 55.6 | gf | 2.48 | mm | OK | -- | 12:34 | 2025-05-24 | 2.45
1529 | 55.5 | gf | 2.475 | mm | OK | -- | 12:34 | 2025-05-24 | 2.445
1530 | 55.5 | gf | 2.47 | mm | OK | -- | 12:34 | 2025-05-24 | 2.44
1531 | 55.5 | gf | 2.465 | mm | OK | -- | 12:34 | 2025-05-24 | 2.435
1532 | 55.4 | gf | 2.46 | mm | OK | -- | 12:34 | 2025-05-24 | 2.43
1533 | 55.4 | gf | 2.455 | mm | OK | -- | 12:34 | 2025-05-24 | 2.425
1534 | 55.4 | gf | 2.455 | mm | OK | -- | 12:34 | 2025-05-24 | 2.425
1535 | 55.4 | gf | 2.45 | mm | OK | -- | 12:34 | 2025-05-24 | 2.42
1536 | 55.4 | gf | 2.45 | mm | OK | -- | 12:34 | 2025-05-24 | 2.42
1537 | 55.4 | gf | 2.45 | mm | OK | -- | 12:34 | 2025-05-24 | 2.42
1538 | 55.4 | gf | 2.445 | mm | OK | -- | 12:34 | 2025-05-24 | 2.415
1539 | 55.4 | gf | 2.44 | mm | OK | -- | 12:34 | 2025-05-24 | 2.41
1540 | 55.3 | gf | 2.43 | mm | OK | -- | 12:34 | 2025-05-24 | 2.4
1541 | 55.3 | gf | 2.425 | mm | OK | -- | 12:34 | 2025-05-24 | 2.395
1542 | 55.2 | gf | 2.42 | mm | OK | -- | 12:34 | 2025-05-24 | 2.39
1543 | 55.2 | gf | 2.41 | mm | OK | -- | 12:34 | 2025-05-24 | 2.38
1544 | 55.2 | gf | 2.405 | mm | OK | -- | 12:34 | 2025-05-24 | 2.375
1545 | 55.1 | gf | 2.4 | mm | OK | -- | 12:34 | 2025-05-24 | 2.37
1546 | 55.2 | gf | 2.395 | mm | OK | -- | 12:34 | 2025-05-24 | 2.365
1547 | 55.1 | gf | 2.39 | mm | OK | -- | 12:34 | 2025-05-24 | 2.36
1548 | 55.1 | gf | 2.385 | mm | OK | -- | 12:34 | 2025-05-24 | 2.355
1549 | 55.1 | gf | 2.38 | mm | OK | -- | 12:34 | 2025-05-24 | 2.35
1550 | 55.1 | gf | 2.38 | mm | OK | -- | 12:34 | 2025-05-24 | 2.35
1551 | 55 | gf | 2.375 | mm | OK | -- | 12:34 | 2025-05-24 | 2.345
1552 | 55 | gf | 2.37 | mm | OK | -- | 12:34 | 2025-05-24 | 2.34
1553 | 55 | gf | 2.365 | mm | OK | -- | 12:34 | 2025-05-24 | 2.335
1554 | 54.9 | gf | 2.36 | mm | OK | -- | 12:34 | 2025-05-24 | 2.33
1555 | 54.9 | gf | 2.35 | mm | OK | -- | 12:34 | 2025-05-24 | 2.32
1556 | 54.9 | gf | 2.345 | mm | OK | -- | 12:34 | 2025-05-24 | 2.315
1557 | 54.8 | gf | 2.34 | mm | OK | -- | 12:34 | 2025-05-24 | 2.31
1558 | 54.8 | gf | 2.335 | mm | OK | -- | 12:34 | 2025-05-24 | 2.305
1559 | 54.8 | gf | 2.325 | mm | OK | -- | 12:34 | 2025-05-24 | 2.295
1560 | 54.7 | gf | 2.325 | mm | OK | -- | 12:34 | 2025-05-24 | 2.295
1561 | 54.7 | gf | 2.32 | mm | OK | -- | 12:34 | 2025-05-24 | 2.29
1562 | 54.7 | gf | 2.315 | mm | OK | -- | 12:34 | 2025-05-24 | 2.285
1563 | 54.7 | gf | 2.315 | mm | OK | -- | 12:34 | 2025-05-24 | 2.285
1564 | 54.7 | gf | 2.315 | mm | OK | -- | 12:34 | 2025-05-24 | 2.285
1565 | 54.7 | gf | 2.31 | mm | OK | -- | 12:34 | 2025-05-24 | 2.28
1566 | 54.7 | gf | 2.31 | mm | OK | -- | 12:34 | 2025-05-24 | 2.28
1567 | 54.7 | gf | 2.305 | mm | OK | -- | 12:34 | 2025-05-24 | 2.275
1568 | 54.6 | gf | 2.305 | mm | OK | -- | 12:34 | 2025-05-24 | 2.275
1569 | 54.6 | gf | 2.3 | mm | OK | -- | 12:34 | 2025-05-24 | 2.27
1570 | 54.6 | gf | 2.3 | mm | OK | -- | 12:34 | 2025-05-24 | 2.27
1571 | 54.6 | gf | 2.295 | mm | OK | -- | 12:34 | 2025-05-24 | 2.265
1572 | 54.6 | gf | 2.295 | mm | OK | -- | 12:34 | 2025-05-24 | 2.265
1573 | 54.6 | gf | 2.29 | mm | OK | -- | 12:34 | 2025-05-24 | 2.26
1574 | 54.6 | gf | 2.29 | mm | OK | -- | 12:34 | 2025-05-24 | 2.26
1575 | 54.6 | gf | 2.29 | mm | OK | -- | 12:34 | 2025-05-24 | 2.26
1576 | 54.6 | gf | 2.29 | mm | OK | -- | 12:34 | 2025-05-24 | 2.26
1577 | 54.5 | gf | 2.285 | mm | OK | -- | 12:34 | 2025-05-24 | 2.255
1578 | 54.5 | gf | 2.285 | mm | OK | -- | 12:34 | 2025-05-24 | 2.255
1579 | 54.5 | gf | 2.28 | mm | OK | -- | 12:34 | 2025-05-24 | 2.25
1580 | 54.5 | gf | 2.28 | mm | OK | -- | 12:34 | 2025-05-24 | 2.25
1581 | 54.5 | gf | 2.275 | mm | OK | -- | 12:34 | 2025-05-24 | 2.245
1582 | 54.5 | gf | 2.275 | mm | OK | -- | 12:34 | 2025-05-24 | 2.245
1583 | 54.5 | gf | 2.27 | mm | OK | -- | 12:34 | 2025-05-24 | 2.24
1584 | 54.5 | gf | 2.265 | mm | OK | -- | 12:34 | 2025-05-24 | 2.235
1585 | 54.4 | gf | 2.26 | mm | OK | -- | 12:34 | 2025-05-24 | 2.23
1586 | 54.4 | gf | 2.255 | mm | OK | -- | 12:34 | 2025-05-24 | 2.225
1587 | 54.3 | gf | 2.245 | mm | OK | -- | 12:34 | 2025-05-24 | 2.215
1588 | 54.3 | gf | 2.24 | mm | OK | -- | 12:34 | 2025-05-24 | 2.21
1589 | 54.3 | gf | 2.235 | mm | OK | -- | 12:34 | 2025-05-24 | 2.205
1590 | 54.2 | gf | 2.23 | mm | OK | -- | 12:34 | 2025-05-24 | 2.2
1591 | 54.2 | gf | 2.225 | mm | OK | -- | 12:34 | 2025-05-24 | 2.195
1592 | 54.2 | gf | 2.215 | mm | OK | -- | 12:34 | 2025-05-24 | 2.185
1593 | 54.1 | gf | 2.215 | mm | OK | -- | 12:34 | 2025-05-24 | 2.185
1594 | 54.1 | gf | 2.21 | mm | OK | -- | 12:34 | 2025-05-24 | 2.18
1595 | 54.1 | gf | 2.205 | mm | OK | -- | 12:34 | 2025-05-24 | 2.175
1596 | 54.1 | gf | 2.2 | mm | OK | -- | 12:34 | 2025-05-24 | 2.17
1597 | 54.1 | gf | 2.2 | mm | OK | -- | 12:34 | 2025-05-24 | 2.17
1598 | 54.1 | gf | 2.195 | mm | OK | -- | 12:34 | 2025-05-24 | 2.165
1599 | 54 | gf | 2.19 | mm | OK | -- | 12:34 | 2025-05-24 | 2.16
1600 | 54 | gf | 2.185 | mm | OK | -- | 12:34 | 2025-05-24 | 2.155
1601 | 54 | gf | 2.185 | mm | OK | -- | 12:34 | 2025-05-24 | 2.155
1602 | 54 | gf | 2.18 | mm | OK | -- | 12:34 | 2025-05-24 | 2.15
1603 | 54 | gf | 2.18 | mm | OK | -- | 12:34 | 2025-05-24 | 2.15
1604 | 53.9 | gf | 2.175 | mm | OK | -- | 12:34 | 2025-05-24 | 2.145
1605 | 53.9 | gf | 2.175 | mm | OK | -- | 12:34 | 2025-05-24 | 2.145
1606 | 53.9 | gf | 2.17 | mm | OK | -- | 12:34 | 2025-05-24 | 2.14
1607 | 53.9 | gf | 2.17 | mm | OK | -- | 12:34 | 2025-05-24 | 2.14
1608 | 53.9 | gf | 2.165 | mm | OK | -- | 12:34 | 2025-05-24 | 2.135
1609 | 53.9 | gf | 2.165 | mm | OK | -- | 12:34 | 2025-05-24 | 2.135
1610 | 53.9 | gf | 2.165 | mm | OK | -- | 12:34 | 2025-05-24 | 2.135
1611 | 53.9 | gf | 2.165 | mm | OK | -- | 12:34 | 2025-05-24 | 2.135
1612 | 53.8 | gf | 2.165 | mm | OK | -- | 12:34 | 2025-05-24 | 2.135
1613 | 53.8 | gf | 2.16 | mm | OK | -- | 12:34 | 2025-05-24 | 2.13
1614 | 53.8 | gf | 2.16 | mm | OK | -- | 12:34 | 2025-05-24 | 2.13
1615 | 53.8 | gf | 2.16 | mm | OK | -- | 12:34 | 2025-05-24 | 2.13
1616 | 53.8 | gf | 2.16 | mm | OK | -- | 12:34 | 2025-05-24 | 2.13
1617 | 53.8 | gf | 2.155 | mm | OK | -- | 12:34 | 2025-05-24 | 2.125
1618 | 53.8 | gf | 2.155 | mm | OK | -- | 12:34 | 2025-05-24 | 2.125
1619 | 53.8 | gf | 2.155 | mm | OK | -- | 12:34 | 2025-05-24 | 2.125
1620 | 53.8 | gf | 2.155 | mm | OK | -- | 12:34 | 2025-05-24 | 2.125
1621 | 53.8 | gf | 2.15 | mm | OK | -- | 12:34 | 2025-05-24 | 2.12
1622 | 53.8 | gf | 2.145 | mm | OK | -- | 12:34 | 2025-05-24 | 2.115
1623 | 53.7 | gf | 2.14 | mm | OK | -- | 12:34 | 2025-05-24 | 2.11
1624 | 53.7 | gf | 2.135 | mm | OK | -- | 12:34 | 2025-05-24 | 2.105
1625 | 53.7 | gf | 2.13 | mm | OK | -- | 12:34 | 2025-05-24 | 2.1
1626 | 53.6 | gf | 2.125 | mm | OK | -- | 12:34 | 2025-05-24 | 2.095
1627 | 53.6 | gf | 2.12 | mm | OK | -- | 12:34 | 2025-05-24 | 2.09
1628 | 53.6 | gf | 2.115 | mm | OK | -- | 12:34 | 2025-05-24 | 2.085
1629 | 53.6 | gf | 2.115 | mm | OK | -- | 12:34 | 2025-05-24 | 2.085
1630 | 53.6 | gf | 2.11 | mm | OK | -- | 12:34 | 2025-05-24 | 2.08
1631 | 53.6 | gf | 2.11 | mm | OK | -- | 12:34 | 2025-05-24 | 2.08
1632 | 53.6 | gf | 2.11 | mm | OK | -- | 12:34 | 2025-05-24 | 2.08
1633 | 53.5 | gf | 2.105 | mm | OK | -- | 12:34 | 2025-05-24 | 2.075
1634 | 53.5 | gf | 2.105 | mm | OK | -- | 12:34 | 2025-05-24 | 2.075
1635 | 53.5 | gf | 2.1 | mm | OK | -- | 12:34 | 2025-05-24 | 2.07
1636 | 53.5 | gf | 2.09 | mm | OK | -- | 12:34 | 2025-05-24 | 2.06
1637 | 53.4 | gf | 2.085 | mm | OK | -- | 12:34 | 2025-05-24 | 2.055
1638 | 53.4 | gf | 2.08 | mm | OK | -- | 12:34 | 2025-05-24 | 2.05
1639 | 53.4 | gf | 2.075 | mm | OK | -- | 12:34 | 2025-05-24 | 2.045
1640 | 53.4 | gf | 2.07 | mm | OK | -- | 12:34 | 2025-05-24 | 2.04
1641 | 53.3 | gf | 2.065 | mm | OK | -- | 12:34 | 2025-05-24 | 2.035
1642 | 53.3 | gf | 2.06 | mm | OK | -- | 12:34 | 2025-05-24 | 2.03
1643 | 53.3 | gf | 2.06 | mm | OK | -- | 12:34 | 2025-05-24 | 2.03
1644 | 53.2 | gf | 2.055 | mm | OK | -- | 12:34 | 2025-05-24 | 2.025
1645 | 53.1 | gf | 2.045 | mm | OK | -- | 12:34 | 2025-05-24 | 2.015
1646 | 53 | gf | 2.035 | mm | OK | -- | 12:34 | 2025-05-24 | 2.005
1647 | 53 | gf | 2.03 | mm | OK | -- | 12:34 | 2025-05-24 | 2
1648 | 52.9 | gf | 2.03 | mm | OK | -- | 12:34 | 2025-05-24 | 2
1649 | 52.8 | gf | 2.025 | mm | OK | -- | 12:34 | 2025-05-24 | 1.995
1650 | 52.8 | gf | 2.02 | mm | OK | -- | 12:34 | 2025-05-24 | 1.99
1651 | 52.8 | gf | 2.015 | mm | OK | -- | 12:34 | 2025-05-24 | 1.985
1652 | 52.7 | gf | 2.01 | mm | OK | -- | 12:34 | 2025-05-24 | 1.98
1653 | 52.7 | gf | 2.01 | mm | OK | -- | 12:34 | 2025-05-24 | 1.98
1654 | 52.6 | gf | 2.005 | mm | OK | -- | 12:34 | 2025-05-24 | 1.975
1655 | 52.6 | gf | 2 | mm | OK | -- | 12:34 | 2025-05-24 | 1.97
1656 | 52.5 | gf | 1.995 | mm | OK | -- | 12:34 | 2025-05-24 | 1.965
1657 | 52.5 | gf | 1.995 | mm | OK | -- | 12:34 | 2025-05-24 | 1.965
1658 | 52.4 | gf | 1.99 | mm | OK | -- | 12:34 | 2025-05-24 | 1.96
1659 | 52.4 | gf | 1.985 | mm | OK | -- | 12:34 | 2025-05-24 | 1.955
1660 | 52.4 | gf | 1.985 | mm | OK | -- | 12:34 | 2025-05-24 | 1.955
1661 | 52.3 | gf | 1.98 | mm | OK | -- | 12:34 | 2025-05-24 | 1.95
1662 | 52.3 | gf | 1.975 | mm | OK | -- | 12:34 | 2025-05-24 | 1.945
1663 | 52.2 | gf | 1.97 | mm | OK | -- | 12:34 | 2025-05-24 | 1.94
1664 | 52.1 | gf | 1.965 | mm | OK | -- | 12:34 | 2025-05-24 | 1.935
1665 | 52 | gf | 1.95 | mm | OK | -- | 12:34 | 2025-05-24 | 1.92
1666 | 51.8 | gf | 1.93 | mm | OK | -- | 12:34 | 2025-05-24 | 1.9
1667 | 51.7 | gf | 1.92 | mm | OK | -- | 12:34 | 2025-05-24 | 1.89
1668 | 51.6 | gf | 1.915 | mm | OK | -- | 12:34 | 2025-05-24 | 1.885
1669 | 51.6 | gf | 1.905 | mm | OK | -- | 12:34 | 2025-05-24 | 1.875
1670 | 51.4 | gf | 1.895 | mm | OK | -- | 12:34 | 2025-05-24 | 1.865
1671 | 51.2 | gf | 1.89 | mm | OK | -- | 12:34 | 2025-05-24 | 1.86
1672 | 50.9 | gf | 1.88 | mm | OK | -- | 12:34 | 2025-05-24 | 1.85
1673 | 50.7 | gf | 1.875 | mm | OK | -- | 12:34 | 2025-05-24 | 1.845
1674 | 50.6 | gf | 1.87 | mm | OK | -- | 12:34 | 2025-05-24 | 1.84
1675 | 50.5 | gf | 1.865 | mm | OK | -- | 12:34 | 2025-05-24 | 1.835
1676 | 50.2 | gf | 1.86 | mm | OK | -- | 12:34 | 2025-05-24 | 1.83
1677 | 49.9 | gf | 1.85 | mm | OK | -- | 12:34 | 2025-05-24 | 1.82
1678 | 49.6 | gf | 1.84 | mm | OK | -- | 12:34 | 2025-05-24 | 1.81
1679 | 49.3 | gf | 1.83 | mm | OK | -- | 12:34 | 2025-05-24 | 1.8
1680 | 49.2 | gf | 1.82 | mm | OK | -- | 12:34 | 2025-05-24 | 1.79
1681 | 49 | gf | 1.81 | mm | OK | -- | 12:34 | 2025-05-24 | 1.78
1682 | 49 | gf | 1.8 | mm | OK | -- | 12:34 | 2025-05-24 | 1.77
1683 | 48.9 | gf | 1.79 | mm | OK | -- | 12:34 | 2025-05-24 | 1.76
1684 | 48.6 | gf | 1.775 | mm | OK | -- | 12:34 | 2025-05-24 | 1.745
1685 | 48.5 | gf | 1.76 | mm | OK | -- | 12:34 | 2025-05-24 | 1.73
1686 | 48.4 | gf | 1.745 | mm | OK | -- | 12:34 | 2025-05-24 | 1.715
1687 | 48.4 | gf | 1.735 | mm | OK | -- | 12:34 | 2025-05-24 | 1.705
1688 | 48.4 | gf | 1.725 | mm | OK | -- | 12:34 | 2025-05-24 | 1.695
1689 | 48.3 | gf | 1.715 | mm | OK | -- | 12:34 | 2025-05-24 | 1.685
1690 | 48.4 | gf | 1.705 | mm | OK | -- | 12:34 | 2025-05-24 | 1.675
1691 | 48.3 | gf | 1.695 | mm | OK | -- | 12:34 | 2025-05-24 | 1.665
1692 | 48.2 | gf | 1.68 | mm | OK | -- | 12:34 | 2025-05-24 | 1.65
1693 | 48.1 | gf | 1.67 | mm | OK | -- | 12:34 | 2025-05-24 | 1.64
1694 | 48 | gf | 1.665 | mm | OK | -- | 12:34 | 2025-05-24 | 1.635
1695 | 48 | gf | 1.66 | mm | OK | -- | 12:34 | 2025-05-24 | 1.63
1696 | 47.9 | gf | 1.655 | mm | OK | -- | 12:34 | 2025-05-24 | 1.625
1697 | 47.9 | gf | 1.645 | mm | OK | -- | 12:34 | 2025-05-24 | 1.615
1698 | 47.8 | gf | 1.64 | mm | OK | -- | 12:34 | 2025-05-24 | 1.61
1699 | 47.8 | gf | 1.635 | mm | OK | -- | 12:34 | 2025-05-24 | 1.605
1700 | 47.7 | gf | 1.63 | mm | OK | -- | 12:34 | 2025-05-24 | 1.6
1701 | 47.7 | gf | 1.62 | mm | OK | -- | 12:34 | 2025-05-24 | 1.59
1702 | 47.6 | gf | 1.61 | mm | OK | -- | 12:34 | 2025-05-24 | 1.58
1703 | 47.4 | gf | 1.6 | mm | OK | -- | 12:34 | 2025-05-24 | 1.57
1704 | 47.4 | gf | 1.595 | mm | OK | -- | 12:34 | 2025-05-24 | 1.565
1705 | 47.2 | gf | 1.59 | mm | OK | -- | 12:34 | 2025-05-24 | 1.56
1706 | 47.2 | gf | 1.585 | mm | OK | -- | 12:34 | 2025-05-24 | 1.555
1707 | 47.1 | gf | 1.58 | mm | OK | -- | 12:34 | 2025-05-24 | 1.55
1708 | 47.1 | gf | 1.57 | mm | OK | -- | 12:34 | 2025-05-24 | 1.54
1709 | 47.1 | gf | 1.565 | mm | OK | -- | 12:34 | 2025-05-24 | 1.535
1710 | 47 | gf | 1.56 | mm | OK | -- | 12:34 | 2025-05-24 | 1.53
1711 | 47 | gf | 1.555 | mm | OK | -- | 12:34 | 2025-05-24 | 1.525
1712 | 46.9 | gf | 1.555 | mm | OK | -- | 12:34 | 2025-05-24 | 1.525
1713 | 46.9 | gf | 1.55 | mm | OK | -- | 12:34 | 2025-05-24 | 1.52
1714 | 46.9 | gf | 1.545 | mm | OK | -- | 12:34 | 2025-05-24 | 1.515
1715 | 46.9 | gf | 1.54 | mm | OK | -- | 12:34 | 2025-05-24 | 1.51
1716 | 46.9 | gf | 1.53 | mm | OK | -- | 12:34 | 2025-05-24 | 1.5
1717 | 46.9 | gf | 1.52 | mm | OK | -- | 12:34 | 2025-05-24 | 1.49
1718 | 46.7 | gf | 1.51 | mm | OK | -- | 12:34 | 2025-05-24 | 1.48
1719 | 46.7 | gf | 1.505 | mm | OK | -- | 12:34 | 2025-05-24 | 1.475
1720 | 46.7 | gf | 1.495 | mm | OK | -- | 12:34 | 2025-05-24 | 1.465
1721 | 46.6 | gf | 1.485 | mm | OK | -- | 12:34 | 2025-05-24 | 1.455
1722 | 46.5 | gf | 1.475 | mm | OK | -- | 12:34 | 2025-05-24 | 1.445
1723 | 46.5 | gf | 1.465 | mm | OK | -- | 12:34 | 2025-05-24 | 1.435
1724 | 46.4 | gf | 1.46 | mm | OK | -- | 12:34 | 2025-05-24 | 1.43
1725 | 46.4 | gf | 1.45 | mm | OK | -- | 12:34 | 2025-05-24 | 1.42
1726 | 46.3 | gf | 1.44 | mm | OK | -- | 12:34 | 2025-05-24 | 1.41
1727 | 46.2 | gf | 1.43 | mm | OK | -- | 12:34 | 2025-05-24 | 1.4
1728 | 46.1 | gf | 1.425 | mm | OK | -- | 12:34 | 2025-05-24 | 1.395
1729 | 46 | gf | 1.42 | mm | OK | -- | 12:34 | 2025-05-24 | 1.39
1730 | 46.1 | gf | 1.415 | mm | OK | -- | 12:34 | 2025-05-24 | 1.385
1731 | 46 | gf | 1.41 | mm | OK | -- | 12:34 | 2025-05-24 | 1.38
1732 | 46.1 | gf | 1.405 | mm | OK | -- | 12:34 | 2025-05-24 | 1.375
1733 | 46 | gf | 1.4 | mm | OK | -- | 12:34 | 2025-05-24 | 1.37
1734 | 46 | gf | 1.4 | mm | OK | -- | 12:34 | 2025-05-24 | 1.37
1735 | 45.9 | gf | 1.395 | mm | OK | -- | 12:34 | 2025-05-24 | 1.365
1736 | 45.9 | gf | 1.39 | mm | OK | -- | 12:34 | 2025-05-24 | 1.36
1737 | 45.8 | gf | 1.385 | mm | OK | -- | 12:34 | 2025-05-24 | 1.355
1738 | 45.9 | gf | 1.38 | mm | OK | -- | 12:34 | 2025-05-24 | 1.35
1739 | 45.8 | gf | 1.38 | mm | OK | -- | 12:34 | 2025-05-24 | 1.35
1740 | 45.8 | gf | 1.375 | mm | OK | -- | 12:34 | 2025-05-24 | 1.345
1741 | 45.8 | gf | 1.37 | mm | OK | -- | 12:34 | 2025-05-24 | 1.34
1742 | 45.8 | gf | 1.365 | mm | OK | -- | 12:34 | 2025-05-24 | 1.335
1743 | 45.7 | gf | 1.36 | mm | OK | -- | 12:34 | 2025-05-24 | 1.33
1744 | 45.7 | gf | 1.355 | mm | OK | -- | 12:34 | 2025-05-24 | 1.325
1745 | 45.7 | gf | 1.35 | mm | OK | -- | 12:34 | 2025-05-24 | 1.32
1746 | 45.6 | gf | 1.345 | mm | OK | -- | 12:34 | 2025-05-24 | 1.315
1747 | 45.6 | gf | 1.34 | mm | OK | -- | 12:34 | 2025-05-24 | 1.31
1748 | 45.5 | gf | 1.335 | mm | OK | -- | 12:34 | 2025-05-24 | 1.305
1749 | 45.5 | gf | 1.33 | mm | OK | -- | 12:34 | 2025-05-24 | 1.3
1750 | 45.5 | gf | 1.325 | mm | OK | -- | 12:34 | 2025-05-24 | 1.295
1751 | 45.4 | gf | 1.32 | mm | OK | -- | 12:34 | 2025-05-24 | 1.29
1752 | 45.5 | gf | 1.315 | mm | OK | -- | 12:34 | 2025-05-24 | 1.285
1753 | 45.5 | gf | 1.305 | mm | OK | -- | 12:34 | 2025-05-24 | 1.275
1754 | 45.3 | gf | 1.305 | mm | OK | -- | 12:34 | 2025-05-24 | 1.275
1755 | 45.3 | gf | 1.295 | mm | OK | -- | 12:34 | 2025-05-24 | 1.265
1756 | 45.1 | gf | 1.295 | mm | OK | -- | 12:34 | 2025-05-24 | 1.265
1757 | 45.1 | gf | 1.29 | mm | OK | -- | 12:34 | 2025-05-24 | 1.26
1758 | 45 | gf | 1.28 | mm | OK | -- | 12:34 | 2025-05-24 | 1.25
1759 | 45 | gf | 1.275 | mm | OK | -- | 12:34 | 2025-05-24 | 1.245
1760 | 44.9 | gf | 1.27 | mm | OK | -- | 12:34 | 2025-05-24 | 1.24
1761 | 44.9 | gf | 1.265 | mm | OK | -- | 12:34 | 2025-05-24 | 1.235
1762 | 44.9 | gf | 1.265 | mm | OK | -- | 12:34 | 2025-05-24 | 1.235
1763 | 44.9 | gf | 1.26 | mm | OK | -- | 12:34 | 2025-05-24 | 1.23
1764 | 44.9 | gf | 1.255 | mm | OK | -- | 12:34 | 2025-05-24 | 1.225
1765 | 44.9 | gf | 1.245 | mm | OK | -- | 12:34 | 2025-05-24 | 1.215
1766 | 44.8 | gf | 1.24 | mm | OK | -- | 12:34 | 2025-05-24 | 1.21
1767 | 44.8 | gf | 1.235 | mm | OK | -- | 12:34 | 2025-05-24 | 1.205
1768 | 44.8 | gf | 1.23 | mm | OK | -- | 12:34 | 2025-05-24 | 1.2
1769 | 44.6 | gf | 1.23 | mm | OK | -- | 12:34 | 2025-05-24 | 1.2
1770 | 44.6 | gf | 1.225 | mm | OK | -- | 12:34 | 2025-05-24 | 1.195
1771 | 44.6 | gf | 1.22 | mm | OK | -- | 12:34 | 2025-05-24 | 1.19
1772 | 44.6 | gf | 1.22 | mm | OK | -- | 12:34 | 2025-05-24 | 1.19
1773 | 44.6 | gf | 1.21 | mm | OK | -- | 12:34 | 2025-05-24 | 1.18
1774 | 44.7 | gf | 1.2 | mm | OK | -- | 12:34 | 2025-05-24 | 1.17
1775 | 44.6 | gf | 1.195 | mm | OK | -- | 12:34 | 2025-05-24 | 1.165
1776 | 44.6 | gf | 1.19 | mm | OK | -- | 12:34 | 2025-05-24 | 1.16
1777 | 44.5 | gf | 1.185 | mm | OK | -- | 12:34 | 2025-05-24 | 1.155
1778 | 44.4 | gf | 1.18 | mm | OK | -- | 12:34 | 2025-05-24 | 1.15
1779 | 44.5 | gf | 1.175 | mm | OK | -- | 12:34 | 2025-05-24 | 1.145
1780 | 44.4 | gf | 1.17 | mm | OK | -- | 12:34 | 2025-05-24 | 1.14
1781 | 44.4 | gf | 1.165 | mm | OK | -- | 12:34 | 2025-05-24 | 1.135
1782 | 44.3 | gf | 1.16 | mm | OK | -- | 12:34 | 2025-05-24 | 1.13
1783 | 44.2 | gf | 1.155 | mm | OK | -- | 12:34 | 2025-05-24 | 1.125
1784 | 44.2 | gf | 1.15 | mm | OK | -- | 12:34 | 2025-05-24 | 1.12
1785 | 44.1 | gf | 1.15 | mm | OK | -- | 12:34 | 2025-05-24 | 1.12
1786 | 44.1 | gf | 1.145 | mm | OK | -- | 12:34 | 2025-05-24 | 1.115
1787 | 44.1 | gf | 1.14 | mm | OK | -- | 12:34 | 2025-05-24 | 1.11
1788 | 44.1 | gf | 1.135 | mm | OK | -- | 12:34 | 2025-05-24 | 1.105
1789 | 44 | gf | 1.13 | mm | OK | -- | 12:34 | 2025-05-24 | 1.1
1790 | 44 | gf | 1.125 | mm | OK | -- | 12:34 | 2025-05-24 | 1.095
1791 | 44 | gf | 1.115 | mm | OK | -- | 12:34 | 2025-05-24 | 1.085
1792 | 43.9 | gf | 1.105 | mm | OK | -- | 12:34 | 2025-05-24 | 1.075
1793 | 43.8 | gf | 1.1 | mm | OK | -- | 12:34 | 2025-05-24 | 1.07
1794 | 43.8 | gf | 1.095 | mm | OK | -- | 12:34 | 2025-05-24 | 1.065
1795 | 43.7 | gf | 1.09 | mm | OK | -- | 12:34 | 2025-05-24 | 1.06
1796 | 43.7 | gf | 1.085 | mm | OK | -- | 12:34 | 2025-05-24 | 1.055
1797 | 43.7 | gf | 1.075 | mm | OK | -- | 12:34 | 2025-05-24 | 1.045
1798 | 43.7 | gf | 1.065 | mm | OK | -- | 12:34 | 2025-05-24 | 1.035
1799 | 43.6 | gf | 1.06 | mm | OK | -- | 12:34 | 2025-05-24 | 1.03
1800 | 43.6 | gf | 1.055 | mm | OK | -- | 12:34 | 2025-05-24 | 1.025
1801 | 43.6 | gf | 1.045 | mm | OK | -- | 12:34 | 2025-05-24 | 1.015
1802 | 43.5 | gf | 1.045 | mm | OK | -- | 12:34 | 2025-05-24 | 1.015
1803 | 43.4 | gf | 1.04 | mm | OK | -- | 12:34 | 2025-05-24 | 1.01
1804 | 43.3 | gf | 1.04 | mm | OK | -- | 12:34 | 2025-05-24 | 1.01
1805 | 43.4 | gf | 1.035 | mm | OK | -- | 12:34 | 2025-05-24 | 1.005
1806 | 43.4 | gf | 1.03 | mm | OK | -- | 12:34 | 2025-05-24 | 1
1807 | 43.4 | gf | 1.025 | mm | OK | -- | 12:34 | 2025-05-24 | 0.995
1808 | 43.3 | gf | 1.02 | mm | OK | -- | 12:34 | 2025-05-24 | 0.99
1809 | 43.3 | gf | 1.015 | mm | OK | -- | 12:34 | 2025-05-24 | 0.985
1810 | 43.3 | gf | 1.01 | mm | OK | -- | 12:34 | 2025-05-24 | 0.98
1811 | 43.1 | gf | 1.005 | mm | OK | -- | 12:35 | 2025-05-24 | 0.975
1812 | 43.2 | gf | 1.005 | mm | OK | -- | 12:35 | 2025-05-24 | 0.975
1813 | 43.2 | gf | 1 | mm | OK | -- | 12:35 | 2025-05-24 | 0.97
1814 | 43.1 | gf | 0.99 | mm | OK | -- | 12:35 | 2025-05-24 | 0.96
1815 | 43 | gf | 0.99 | mm | OK | -- | 12:35 | 2025-05-24 | 0.96
1816 | 43.2 | gf | 0.98 | mm | OK | -- | 12:35 | 2025-05-24 | 0.95
1817 | 43.2 | gf | 0.97 | mm | OK | -- | 12:35 | 2025-05-24 | 0.94
1818 | 43 | gf | 0.965 | mm | OK | -- | 12:35 | 2025-05-24 | 0.935
1819 | 42.9 | gf | 0.96 | mm | OK | -- | 12:35 | 2025-05-24 | 0.93
1820 | 42.9 | gf | 0.955 | mm | OK | -- | 12:35 | 2025-05-24 | 0.925
1821 | 42.9 | gf | 0.955 | mm | OK | -- | 12:35 | 2025-05-24 | 0.925
1822 | 43 | gf | 0.95 | mm | OK | -- | 12:35 | 2025-05-24 | 0.92
1823 | 43 | gf | 0.945 | mm | OK | -- | 12:35 | 2025-05-24 | 0.915
1824 | 42.9 | gf | 0.945 | mm | OK | -- | 12:35 | 2025-05-24 | 0.915
1825 | 42.9 | gf | 0.945 | mm | OK | -- | 12:35 | 2025-05-24 | 0.915
1826 | 42.9 | gf | 0.94 | mm | OK | -- | 12:35 | 2025-05-24 | 0.91
1827 | 42.7 | gf | 0.94 | mm | OK | -- | 12:35 | 2025-05-24 | 0.91
1828 | 42.7 | gf | 0.94 | mm | OK | -- | 12:35 | 2025-05-24 | 0.91
1829 | 42.8 | gf | 0.94 | mm | OK | -- | 12:35 | 2025-05-24 | 0.91
1830 | 42.9 | gf | 0.935 | mm | OK | -- | 12:35 | 2025-05-24 | 0.905
1831 | 42.9 | gf | 0.925 | mm | OK | -- | 12:35 | 2025-05-24 | 0.895
1832 | 42.8 | gf | 0.92 | mm | OK | -- | 12:35 | 2025-05-24 | 0.89
1833 | 42.7 | gf | 0.915 | mm | OK | -- | 12:35 | 2025-05-24 | 0.885
1834 | 42.7 | gf | 0.91 | mm | OK | -- | 12:35 | 2025-05-24 | 0.88
1835 | 42.5 | gf | 0.905 | mm | OK | -- | 12:35 | 2025-05-24 | 0.875
1836 | 42.6 | gf | 0.9 | mm | OK | -- | 12:35 | 2025-05-24 | 0.87
1837 | 42.4 | gf | 0.9 | mm | OK | -- | 12:35 | 2025-05-24 | 0.87
1838 | 42.5 | gf | 0.895 | mm | OK | -- | 12:35 | 2025-05-24 | 0.865
1839 | 42.4 | gf | 0.89 | mm | OK | -- | 12:35 | 2025-05-24 | 0.86
1840 | 42.5 | gf | 0.89 | mm | OK | -- | 12:35 | 2025-05-24 | 0.86
1841 | 42.5 | gf | 0.885 | mm | OK | -- | 12:35 | 2025-05-24 | 0.855
1842 | 42.6 | gf | 0.875 | mm | OK | -- | 12:35 | 2025-05-24 | 0.845
1843 | 42.5 | gf | 0.865 | mm | OK | -- | 12:35 | 2025-05-24 | 0.835
1844 | 42.4 | gf | 0.86 | mm | OK | -- | 12:35 | 2025-05-24 | 0.83
1845 | 42.3 | gf | 0.855 | mm | OK | -- | 12:35 | 2025-05-24 | 0.825
1846 | 42.2 | gf | 0.85 | mm | OK | -- | 12:35 | 2025-05-24 | 0.82
1847 | 42.1 | gf | 0.85 | mm | OK | -- | 12:35 | 2025-05-24 | 0.82
1848 | 42 | gf | 0.845 | mm | OK | -- | 12:35 | 2025-05-24 | 0.815
1849 | 41.9 | gf | 0.845 | mm | OK | -- | 12:35 | 2025-05-24 | 0.815
1850 | 42 | gf | 0.84 | mm | OK | -- | 12:35 | 2025-05-24 | 0.81
1851 | 42 | gf | 0.835 | mm | OK | -- | 12:35 | 2025-05-24 | 0.805
1852 | 42 | gf | 0.83 | mm | OK | -- | 12:35 | 2025-05-24 | 0.8
1853 | 41.8 | gf | 0.82 | mm | OK | -- | 12:35 | 2025-05-24 | 0.79
1854 | 41.9 | gf | 0.815 | mm | OK | -- | 12:35 | 2025-05-24 | 0.785
1855 | 41.9 | gf | 0.805 | mm | OK | -- | 12:35 | 2025-05-24 | 0.775
1856 | 41.9 | gf | 0.8 | mm | OK | -- | 12:35 | 2025-05-24 | 0.77
1857 | 41.8 | gf | 0.795 | mm | OK | -- | 12:35 | 2025-05-24 | 0.765
1858 | 41.7 | gf | 0.795 | mm | OK | -- | 12:35 | 2025-05-24 | 0.765
1859 | 41.7 | gf | 0.79 | mm | OK | -- | 12:35 | 2025-05-24 | 0.76
1860 | 41.7 | gf | 0.78 | mm | OK | -- | 12:35 | 2025-05-24 | 0.75
1861 | 41.7 | gf | 0.775 | mm | OK | -- | 12:35 | 2025-05-24 | 0.745
1862 | 41.7 | gf | 0.77 | mm | OK | -- | 12:35 | 2025-05-24 | 0.74
1863 | 41.7 | gf | 0.765 | mm | OK | -- | 12:35 | 2025-05-24 | 0.735
1864 | 41.7 | gf | 0.76 | mm | OK | -- | 12:35 | 2025-05-24 | 0.73
1865 | 41.6 | gf | 0.755 | mm | OK | -- | 12:35 | 2025-05-24 | 0.725
1866 | 41.6 | gf | 0.75 | mm | OK | -- | 12:35 | 2025-05-24 | 0.72
1867 | 41.4 | gf | 0.75 | mm | OK | -- | 12:35 | 2025-05-24 | 0.72
1868 | 41.4 | gf | 0.745 | mm | OK | -- | 12:35 | 2025-05-24 | 0.715
1869 | 41.5 | gf | 0.745 | mm | OK | -- | 12:35 | 2025-05-24 | 0.715
1870 | 41.5 | gf | 0.735 | mm | OK | -- | 12:35 | 2025-05-24 | 0.705
1871 | 41.4 | gf | 0.73 | mm | OK | -- | 12:35 | 2025-05-24 | 0.7
1872 | 41.4 | gf | 0.725 | mm | OK | -- | 12:35 | 2025-05-24 | 0.695
1873 | 41.4 | gf | 0.72 | mm | OK | -- | 12:35 | 2025-05-24 | 0.69
1874 | 41.3 | gf | 0.715 | mm | OK | -- | 12:35 | 2025-05-24 | 0.685
1875 | 41.3 | gf | 0.71 | mm | OK | -- | 12:35 | 2025-05-24 | 0.68
1876 | 41.1 | gf | 0.705 | mm | OK | -- | 12:35 | 2025-05-24 | 0.675
1877 | 41.1 | gf | 0.7 | mm | OK | -- | 12:35 | 2025-05-24 | 0.67
1878 | 41.1 | gf | 0.695 | mm | OK | -- | 12:35 | 2025-05-24 | 0.665
1879 | 41.1 | gf | 0.69 | mm | OK | -- | 12:35 | 2025-05-24 | 0.66
1880 | 41 | gf | 0.69 | mm | OK | -- | 12:35 | 2025-05-24 | 0.66
1881 | 41 | gf | 0.685 | mm | OK | -- | 12:35 | 2025-05-24 | 0.655
1882 | 40.9 | gf | 0.685 | mm | OK | -- | 12:35 | 2025-05-24 | 0.655
1883 | 40.8 | gf | 0.68 | mm | OK | -- | 12:35 | 2025-05-24 | 0.65
1884 | 40.8 | gf | 0.68 | mm | OK | -- | 12:35 | 2025-05-24 | 0.65
1885 | 40.8 | gf | 0.675 | mm | OK | -- | 12:35 | 2025-05-24 | 0.645
1886 | 40.9 | gf | 0.67 | mm | OK | -- | 12:35 | 2025-05-24 | 0.64
1887 | 40.8 | gf | 0.66 | mm | OK | -- | 12:35 | 2025-05-24 | 0.63
1888 | 40.8 | gf | 0.655 | mm | OK | -- | 12:35 | 2025-05-24 | 0.625
1889 | 40.7 | gf | 0.65 | mm | OK | -- | 12:35 | 2025-05-24 | 0.62
1890 | 40.6 | gf | 0.645 | mm | OK | -- | 12:35 | 2025-05-24 | 0.615
1891 | 40.6 | gf | 0.645 | mm | OK | -- | 12:35 | 2025-05-24 | 0.615
1892 | 40.6 | gf | 0.64 | mm | OK | -- | 12:35 | 2025-05-24 | 0.61
1893 | 40.6 | gf | 0.635 | mm | OK | -- | 12:35 | 2025-05-24 | 0.605
1894 | 40.6 | gf | 0.63 | mm | OK | -- | 12:35 | 2025-05-24 | 0.6
1895 | 40.7 | gf | 0.625 | mm | OK | -- | 12:35 | 2025-05-24 | 0.595
1896 | 40.7 | gf | 0.62 | mm | OK | -- | 12:35 | 2025-05-24 | 0.59
1897 | 40.5 | gf | 0.62 | mm | OK | -- | 12:35 | 2025-05-24 | 0.59
1898 | 40.6 | gf | 0.615 | mm | OK | -- | 12:35 | 2025-05-24 | 0.585
1899 | 40.6 | gf | 0.61 | mm | OK | -- | 12:35 | 2025-05-24 | 0.58
1900 | 40.4 | gf | 0.605 | mm | OK | -- | 12:35 | 2025-05-24 | 0.575
1901 | 40.4 | gf | 0.6 | mm | OK | -- | 12:35 | 2025-05-24 | 0.57
1902 | 40.4 | gf | 0.595 | mm | OK | -- | 12:35 | 2025-05-24 | 0.565
1903 | 40.4 | gf | 0.585 | mm | OK | -- | 12:35 | 2025-05-24 | 0.555
1904 | 40.2 | gf | 0.575 | mm | OK | -- | 12:35 | 2025-05-24 | 0.545
1905 | 40.2 | gf | 0.57 | mm | OK | -- | 12:35 | 2025-05-24 | 0.54
1906 | 40.1 | gf | 0.565 | mm | OK | -- | 12:35 | 2025-05-24 | 0.535
1907 | 40.1 | gf | 0.56 | mm | OK | -- | 12:35 | 2025-05-24 | 0.53
1908 | 40.1 | gf | 0.555 | mm | OK | -- | 12:35 | 2025-05-24 | 0.525
1909 | 40 | gf | 0.545 | mm | OK | -- | 12:35 | 2025-05-24 | 0.515
1910 | 40.1 | gf | 0.54 | mm | OK | -- | 12:35 | 2025-05-24 | 0.51
1911 | 40 | gf | 0.53 | mm | OK | -- | 12:35 | 2025-05-24 | 0.5
1912 | 40 | gf | 0.52 | mm | OK | -- | 12:35 | 2025-05-24 | 0.49
1913 | 39.9 | gf | 0.51 | mm | OK | -- | 12:35 | 2025-05-24 | 0.48
1914 | 39.8 | gf | 0.505 | mm | OK | -- | 12:35 | 2025-05-24 | 0.475
1915 | 39.8 | gf | 0.5 | mm | OK | -- | 12:35 | 2025-05-24 | 0.47
1916 | 39.8 | gf | 0.49 | mm | OK | -- | 12:35 | 2025-05-24 | 0.46
1917 | 39.9 | gf | 0.48 | mm | OK | -- | 12:35 | 2025-05-24 | 0.45
1918 | 39.8 | gf | 0.465 | mm | OK | -- | 12:35 | 2025-05-24 | 0.435
1919 | 39.7 | gf | 0.455 | mm | OK | -- | 12:35 | 2025-05-24 | 0.425
1920 | 39.5 | gf | 0.445 | mm | OK | -- | 12:35 | 2025-05-24 | 0.415
1921 | 39.5 | gf | 0.44 | mm | OK | -- | 12:35 | 2025-05-24 | 0.41
1922 | 39.3 | gf | 0.43 | mm | OK | -- | 12:35 | 2025-05-24 | 0.4
1923 | 39.2 | gf | 0.43 | mm | OK | -- | 12:35 | 2025-05-24 | 0.4
1924 | 39.1 | gf | 0.425 | mm | OK | -- | 12:35 | 2025-05-24 | 0.395
1925 | 39 | gf | 0.42 | mm | OK | -- | 12:35 | 2025-05-24 | 0.39
1926 | 39.1 | gf | 0.42 | mm | OK | -- | 12:35 | 2025-05-24 | 0.39
1927 | 39 | gf | 0.415 | mm | OK | -- | 12:35 | 2025-05-24 | 0.385
1928 | 39 | gf | 0.415 | mm | OK | -- | 12:35 | 2025-05-24 | 0.385
1929 | 39 | gf | 0.41 | mm | OK | -- | 12:35 | 2025-05-24 | 0.38
1930 | 38.9 | gf | 0.41 | mm | OK | -- | 12:35 | 2025-05-24 | 0.38
1931 | 39.1 | gf | 0.4 | mm | OK | -- | 12:35 | 2025-05-24 | 0.37
1932 | 39 | gf | 0.395 | mm | OK | -- | 12:35 | 2025-05-24 | 0.365
1933 | 38.8 | gf | 0.39 | mm | OK | -- | 12:35 | 2025-05-24 | 0.36
1934 | 38.9 | gf | 0.385 | mm | OK | -- | 12:35 | 2025-05-24 | 0.355
1935 | 38.8 | gf | 0.38 | mm | OK | -- | 12:35 | 2025-05-24 | 0.35
1936 | 38.9 | gf | 0.37 | mm | OK | -- | 12:35 | 2025-05-24 | 0.34
1937 | 38.8 | gf | 0.355 | mm | OK | -- | 12:35 | 2025-05-24 | 0.325
1938 | 38.8 | gf | 0.345 | mm | OK | -- | 12:35 | 2025-05-24 | 0.315
1939 | 38.7 | gf | 0.335 | mm | OK | -- | 12:35 | 2025-05-24 | 0.305
1940 | 38.6 | gf | 0.33 | mm | OK | -- | 12:35 | 2025-05-24 | 0.3
1941 | 38.7 | gf | 0.325 | mm | OK | -- | 12:35 | 2025-05-24 | 0.295
1942 | 38.7 | gf | 0.315 | mm | OK | -- | 12:35 | 2025-05-24 | 0.285
1943 | 38.7 | gf | 0.305 | mm | OK | -- | 12:35 | 2025-05-24 | 0.275
1944 | 38.6 | gf | 0.295 | mm | OK | -- | 12:35 | 2025-05-24 | 0.265
1945 | 38.5 | gf | 0.29 | mm | OK | -- | 12:35 | 2025-05-24 | 0.26
1946 | 38.4 | gf | 0.285 | mm | OK | -- | 12:35 | 2025-05-24 | 0.255
1947 | 38.3 | gf | 0.28 | mm | OK | -- | 12:35 | 2025-05-24 | 0.25
1948 | 38.3 | gf | 0.275 | mm | OK | -- | 12:35 | 2025-05-24 | 0.245
1949 | 38.3 | gf | 0.27 | mm | OK | -- | 12:35 | 2025-05-24 | 0.24
1950 | 38.2 | gf | 0.265 | mm | OK | -- | 12:35 | 2025-05-24 | 0.235
1951 | 38.2 | gf | 0.26 | mm | OK | -- | 12:35 | 2025-05-24 | 0.23
1952 | 38.2 | gf | 0.255 | mm | OK | -- | 12:35 | 2025-05-24 | 0.225
1953 | 38.1 | gf | 0.25 | mm | OK | -- | 12:35 | 2025-05-24 | 0.22
1954 | 38.1 | gf | 0.245 | mm | OK | -- | 12:35 | 2025-05-24 | 0.215
1955 | 38 | gf | 0.24 | mm | OK | -- | 12:35 | 2025-05-24 | 0.21
1956 | 38.1 | gf | 0.235 | mm | OK | -- | 12:35 | 2025-05-24 | 0.205
1957 | 38.1 | gf | 0.23 | mm | OK | -- | 12:35 | 2025-05-24 | 0.2
1958 | 38.2 | gf | 0.215 | mm | OK | -- | 12:35 | 2025-05-24 | 0.185
1959 | 38.1 | gf | 0.205 | mm | OK | -- | 12:35 | 2025-05-24 | 0.175
1960 | 38 | gf | 0.195 | mm | OK | -- | 12:35 | 2025-05-24 | 0.165
1961 | 38.1 | gf | 0.185 | mm | OK | -- | 12:35 | 2025-05-24 | 0.155
1962 | 38 | gf | 0.18 | mm | OK | -- | 12:35 | 2025-05-24 | 0.15
1963 | 37.9 | gf | 0.18 | mm | OK | -- | 12:35 | 2025-05-24 | 0.15
1964 | 37.9 | gf | 0.175 | mm | OK | -- | 12:35 | 2025-05-24 | 0.145
1965 | 38 | gf | 0.165 | mm | OK | -- | 12:35 | 2025-05-24 | 0.135
1966 | 37.8 | gf | 0.16 | mm | OK | -- | 12:35 | 2025-05-24 | 0.13
1967 | 37.8 | gf | 0.155 | mm | OK | -- | 12:35 | 2025-05-24 | 0.125
1968 | 37.7 | gf | 0.155 | mm | OK | -- | 12:35 | 2025-05-24 | 0.125
1969 | 37.8 | gf | 0.15 | mm | OK | -- | 12:35 | 2025-05-24 | 0.12
1970 | 37.7 | gf | 0.15 | mm | OK | -- | 12:35 | 2025-05-24 | 0.12
1971 | 37.7 | gf | 0.145 | mm | OK | -- | 12:35 | 2025-05-24 | 0.115
1972 | 37.6 | gf | 0.14 | mm | OK | -- | 12:35 | 2025-05-24 | 0.11
1973 | 37.7 | gf | 0.135 | mm | OK | -- | 12:35 | 2025-05-24 | 0.105
1974 | 37.6 | gf | 0.13 | mm | OK | -- | 12:35 | 2025-05-24 | 0.1
1975 | 37.5 | gf | 0.125 | mm | OK | -- | 12:35 | 2025-05-24 | 0.095
1976 | 37.5 | gf | 0.11 | mm | OK | -- | 12:35 | 2025-05-24 | 0.08
1977 | 33.2 | gf | 0.105 | mm | OK | -- | 12:35 | 2025-05-24 | 0.075
1978 | 32.1 | gf | 0.1 | mm | OK | -- | 12:35 | 2025-05-24 | 0.07
1979 | 30.7 | gf | 0.095 | mm | OK | -- | 12:35 | 2025-05-24 | 0.065
1980 | 30 | gf | 0.09 | mm | OK | -- | 12:35 | 2025-05-24 | 0.06
1981 | 29.8 | gf | 0.085 | mm | OK | -- | 12:35 | 2025-05-24 | 0.055
1982 | 29.4 | gf | 0.08 | mm | OK | -- | 12:35 | 2025-05-24 | 0.05
1983 | 29 | gf | 0.075 | mm | OK | -- | 12:35 | 2025-05-24 | 0.045
1984 | 27.1 | gf | 0.075 | mm | OK | -- | 12:35 | 2025-05-24 | 0.045
1985 | 23.1 | gf | 0.07 | mm | OK | -- | 12:35 | 2025-05-24 | 0.04
1986 | 17.2 | gf | 0.065 | mm | OK | -- | 12:35 | 2025-05-24 | 0.035
1987 | 10.2 | gf | 0.055 | mm | OK | -- | 12:35 | 2025-05-24 | 0.025
1988 | 2.6 | gf | 0.045 | mm | OK | -- | 12:35 | 2025-05-24 | 0.015
1989 | 0.1 | gf | 0.035 | mm | OK | -- | 12:35 | 2025-05-24 | 0.005

## Combined
Switch | Sharkeys x Keygeek POMkin
Notes | 0
No. | Force | Unit | Displacement | Unit | Judge | Position | Time | Date | Mod Dis | Collection Parameters
[10 empty] | Maximum | 191.6 | @ | No.1096
[10 empty] | Minimum | -0.3 | @ | No.2004
[10 empty] | Average | 60.85
[10 empty] | Data Quantity | 2027
[10 empty] | Number of NG | 0
Cond Formatting
[10 empty] | Min Highl Max | 182.02
[10 empty] | Starting Disp | 0.03

## Butterfly
Switch | Sharkeys x Keygeek POMkin | [9 empty] | Input Upstroke In Negatives
Notes | 0
No. | Force | Unit | Displacement | Unit | Judge | Position | Time | Date | Mod Dis | Neg MD | Collection Parameters
1163 | 170.6 | gf | 3.83 | mm | OK | -- | 12:33 | 2025-05-24 | 3.8 | -3.8 | Maximum | 191.6 | @ | No.1096
1164 | 170.4 | gf | 3.83 | mm | OK | -- | 12:33 | 2025-05-24 | 3.8 | -3.8 | Minimum | -0.3 | @ | No.2004
1165 | 170 | gf | 3.83 | mm | OK | -- | 12:33 | 2025-05-24 | 3.8 | -3.8 | Average | 60.85
1166 | 169.6 | gf | 3.83 | mm | OK | -- | 12:33 | 2025-05-24 | 3.8 | -3.8 | Data Quantity | 2027
1167 | 169.2 | gf | 3.83 | mm | OK | -- | 12:33 | 2025-05-24 | 3.8 | -3.8 | Number of NG | 0
1168 | 168.8 | gf | 3.825 | mm | OK | -- | 12:33 | 2025-05-24 | 3.795 | -3.795
1169 | 168.4 | gf | 3.825 | mm | OK | -- | 12:33 | 2025-05-24 | 3.795 | -3.795 | Cond Formatting
1170 | 168 | gf | 3.825 | mm | OK | -- | 12:33 | 2025-05-24 | 3.795 | -3.795 | Min Highl Max | 182.02
1171 | 167.6 | gf | 3.825 | mm | OK | -- | 12:33 | 2025-05-24 | 3.795 | -3.795
1172 | 167.2 | gf | 3.825 | mm | OK | -- | 12:33 | 2025-05-24 | 3.795 | -3.795 | Starting Disp | 0.03
1173 | 166.9 | gf | 3.825 | mm | OK | -- | 12:33 | 2025-05-24 | 3.795 | -3.795
1174 | 166.6 | gf | 3.825 | mm | OK | -- | 12:33 | 2025-05-24 | 3.795 | -3.795
1175 | 166.2 | gf | 3.825 | mm | OK | -- | 12:33 | 2025-05-24 | 3.795 | -3.795
1176 | 165.8 | gf | 3.825 | mm | OK | -- | 12:33 | 2025-05-24 | 3.795 | -3.795
1177 | 165.4 | gf | 3.825 | mm | OK | -- | 12:33 | 2025-05-24 | 3.795 | -3.795
1178 | 165.2 | gf | 3.825 | mm | OK | -- | 12:33 | 2025-05-24 | 3.795 | -3.795
1179 | 164.8 | gf | 3.825 | mm | OK | -- | 12:33 | 2025-05-24 | 3.795 | -3.795
1180 | 164.4 | gf | 3.825 | mm | OK | -- | 12:33 | 2025-05-24 | 3.795 | -3.795
1181 | 164.1 | gf | 3.825 | mm | OK | -- | 12:33 | 2025-05-24 | 3.795 | -3.795
1182 | 163.8 | gf | 3.825 | mm | OK | -- | 12:33 | 2025-05-24 | 3.795 | -3.795
1183 | 163.5 | gf | 3.82 | mm | OK | -- | 12:33 | 2025-05-24 | 3.79 | -3.79
1184 | 162.8 | gf | 3.82 | mm | OK | -- | 12:33 | 2025-05-24 | 3.79 | -3.79
1185 | 161.7 | gf | 3.82 | mm | OK | -- | 12:33 | 2025-05-24 | 3.79 | -3.79
1186 | 160.7 | gf | 3.82 | mm | OK | -- | 12:33 | 2025-05-24 | 3.79 | -3.79
1187 | 159.9 | gf | 3.82 | mm | OK | -- | 12:33 | 2025-05-24 | 3.79 | -3.79
1188 | 159 | gf | 3.82 | mm | OK | -- | 12:33 | 2025-05-24 | 3.79 | -3.79
1189 | 157.9 | gf | 3.815 | mm | OK | -- | 12:33 | 2025-05-24 | 3.785 | -3.785
1190 | 156.9 | gf | 3.815 | mm | OK | -- | 12:33 | 2025-05-24 | 3.785 | -3.785
1191 | 156.1 | gf | 3.815 | mm | OK | -- | 12:33 | 2025-05-24 | 3.785 | -3.785
1192 | 155.5 | gf | 3.815 | mm | OK | -- | 12:33 | 2025-05-24 | 3.785 | -3.785
1193 | 154.8 | gf | 3.815 | mm | OK | -- | 12:33 | 2025-05-24 | 3.785 | -3.785
1194 | 154 | gf | 3.815 | mm | OK | -- | 12:33 | 2025-05-24 | 3.785 | -3.785
1195 | 153.1 | gf | 3.81 | mm | OK | -- | 12:33 | 2025-05-24 | 3.78 | -3.78
1196 | 152.3 | gf | 3.81 | mm | OK | -- | 12:33 | 2025-05-24 | 3.78 | -3.78
1197 | 151.4 | gf | 3.81 | mm | OK | -- | 12:33 | 2025-05-24 | 3.78 | -3.78
1198 | 150.5 | gf | 3.81 | mm | OK | -- | 12:33 | 2025-05-24 | 3.78 | -3.78
1199 | 149.6 | gf | 3.81 | mm | OK | -- | 12:33 | 2025-05-24 | 3.78 | -3.78
1200 | 148.6 | gf | 3.81 | mm | OK | -- | 12:33 | 2025-05-24 | 3.78 | -3.78
1201 | 147.5 | gf | 3.805 | mm | OK | -- | 12:34 | 2025-05-24 | 3.775 | -3.775
1202 | 146.3 | gf | 3.805 | mm | OK | -- | 12:34 | 2025-05-24 | 3.775 | -3.775
1203 | 145.1 | gf | 3.805 | mm | OK | -- | 12:34 | 2025-05-24 | 3.775 | -3.775
1204 | 143.8 | gf | 3.805 | mm | OK | -- | 12:34 | 2025-05-24 | 3.775 | -3.775
1205 | 142.6 | gf | 3.8 | mm | OK | -- | 12:34 | 2025-05-24 | 3.77 | -3.77
1206 | 141.5 | gf | 3.8 | mm | OK | -- | 12:34 | 2025-05-24 | 3.77 | -3.77
1207 | 140.4 | gf | 3.8 | mm | OK | -- | 12:34 | 2025-05-24 | 3.77 | -3.77
1208 | 138.9 | gf | 3.8 | mm | OK | -- | 12:34 | 2025-05-24 | 3.77 | -3.77
1209 | 137.3 | gf | 3.795 | mm | OK | -- | 12:34 | 2025-05-24 | 3.765 | -3.765
1210 | 135.6 | gf | 3.795 | mm | OK | -- | 12:34 | 2025-05-24 | 3.765 | -3.765
1211 | 134.2 | gf | 3.795 | mm | OK | -- | 12:34 | 2025-05-24 | 3.765 | -3.765
1212 | 132.5 | gf | 3.79 | mm | OK | -- | 12:34 | 2025-05-24 | 3.76 | -3.76
1213 | 130.4 | gf | 3.79 | mm | OK | -- | 12:34 | 2025-05-24 | 3.76 | -3.76
1214 | 128.9 | gf | 3.79 | mm | OK | -- | 12:34 | 2025-05-24 | 3.76 | -3.76
1215 | 127.8 | gf | 3.785 | mm | OK | -- | 12:34 | 2025-05-24 | 3.755 | -3.755
1216 | 127 | gf | 3.785 | mm | OK | -- | 12:34 | 2025-05-24 | 3.755 | -3.755
1217 | 126.1 | gf | 3.785 | mm | OK | -- | 12:34 | 2025-05-24 | 3.755 | -3.755
1218 | 125 | gf | 3.785 | mm | OK | -- | 12:34 | 2025-05-24 | 3.755 | -3.755
1219 | 124 | gf | 3.785 | mm | OK | -- | 12:34 | 2025-05-24 | 3.755 | -3.755
1220 | 123.1 | gf | 3.78 | mm | OK | -- | 12:34 | 2025-05-24 | 3.75 | -3.75
1221 | 121.8 | gf | 3.78 | mm | OK | -- | 12:34 | 2025-05-24 | 3.75 | -3.75
1222 | 120.2 | gf | 3.78 | mm | OK | -- | 12:34 | 2025-05-24 | 3.75 | -3.75
1223 | 118.6 | gf | 3.78 | mm | OK | -- | 12:34 | 2025-05-24 | 3.75 | -3.75
1224 | 116.5 | gf | 3.775 | mm | OK | -- | 12:34 | 2025-05-24 | 3.745 | -3.745
1225 | 114.3 | gf | 3.775 | mm | OK | -- | 12:34 | 2025-05-24 | 3.745 | -3.745
1226 | 112.2 | gf | 3.77 | mm | OK | -- | 12:34 | 2025-05-24 | 3.74 | -3.74
1227 | 110.6 | gf | 3.77 | mm | OK | -- | 12:34 | 2025-05-24 | 3.74 | -3.74
1228 | 108.7 | gf | 3.77 | mm | OK | -- | 12:34 | 2025-05-24 | 3.74 | -3.74
1229 | 106.7 | gf | 3.765 | mm | OK | -- | 12:34 | 2025-05-24 | 3.735 | -3.735
1230 | 105 | gf | 3.765 | mm | OK | -- | 12:34 | 2025-05-24 | 3.735 | -3.735
1231 | 103.6 | gf | 3.765 | mm | OK | -- | 12:34 | 2025-05-24 | 3.735 | -3.735
1232 | 102.3 | gf | 3.76 | mm | OK | -- | 12:34 | 2025-05-24 | 3.73 | -3.73
1233 | 101.2 | gf | 3.76 | mm | OK | -- | 12:34 | 2025-05-24 | 3.73 | -3.73
1234 | 100.1 | gf | 3.76 | mm | OK | -- | 12:34 | 2025-05-24 | 3.73 | -3.73
1235 | 99.1 | gf | 3.76 | mm | OK | -- | 12:34 | 2025-05-24 | 3.73 | -3.73
1236 | 98.1 | gf | 3.76 | mm | OK | -- | 12:34 | 2025-05-24 | 3.73 | -3.73
1237 | 97.1 | gf | 3.755 | mm | OK | -- | 12:34 | 2025-05-24 | 3.725 | -3.725
1238 | 95.5 | gf | 3.755 | mm | OK | -- | 12:34 | 2025-05-24 | 3.725 | -3.725
1239 | 93.7 | gf | 3.755 | mm | OK | -- | 12:34 | 2025-05-24 | 3.725 | -3.725
1240 | 91.8 | gf | 3.75 | mm | OK | -- | 12:34 | 2025-05-24 | 3.72 | -3.72
1241 | 90.1 | gf | 3.75 | mm | OK | -- | 12:34 | 2025-05-24 | 3.72 | -3.72
1242 | 88.6 | gf | 3.75 | mm | OK | -- | 12:34 | 2025-05-24 | 3.72 | -3.72
1243 | 87 | gf | 3.745 | mm | OK | -- | 12:34 | 2025-05-24 | 3.715 | -3.715
1244 | 85.6 | gf | 3.745 | mm | OK | -- | 12:34 | 2025-05-24 | 3.715 | -3.715
1245 | 84.2 | gf | 3.745 | mm | OK | -- | 12:34 | 2025-05-24 | 3.715 | -3.715
1246 | 82.6 | gf | 3.745 | mm | OK | -- | 12:34 | 2025-05-24 | 3.715 | -3.715
1247 | 79.8 | gf | 3.74 | mm | OK | -- | 12:34 | 2025-05-24 | 3.71 | -3.71
1248 | 77 | gf | 3.735 | mm | OK | -- | 12:34 | 2025-05-24 | 3.705 | -3.705
1249 | 74.6 | gf | 3.735 | mm | OK | -- | 12:34 | 2025-05-24 | 3.705 | -3.705
1250 | 72.7 | gf | 3.73 | mm | OK | -- | 12:34 | 2025-05-24 | 3.7 | -3.7
1251 | 71.3 | gf | 3.73 | mm | OK | -- | 12:34 | 2025-05-24 | 3.7 | -3.7
1252 | 70.2 | gf | 3.73 | mm | OK | -- | 12:34 | 2025-05-24 | 3.7 | -3.7
1253 | 69.2 | gf | 3.73 | mm | OK | -- | 12:34 | 2025-05-24 | 3.7 | -3.7
1254 | 68.4 | gf | 3.73 | mm | OK | -- | 12:34 | 2025-05-24 | 3.7 | -3.7
1255 | 67.5 | gf | 3.725 | mm | OK | -- | 12:34 | 2025-05-24 | 3.695 | -3.695
1256 | 66.4 | gf | 3.725 | mm | OK | -- | 12:34 | 2025-05-24 | 3.695 | -3.695
1257 | 64.8 | gf | 3.725 | mm | OK | -- | 12:34 | 2025-05-24 | 3.695 | -3.695
1258 | 63.5 | gf | 3.72 | mm | OK | -- | 12:34 | 2025-05-24 | 3.69 | -3.69
1259 | 62.5 | gf | 3.72 | mm | OK | -- | 12:34 | 2025-05-24 | 3.69 | -3.69
1260 | 62.3 | gf | 3.72 | mm | OK | -- | 12:34 | 2025-05-24 | 3.69 | -3.69
1261 | 62.3 | gf | 3.72 | mm | OK | -- | 12:34 | 2025-05-24 | 3.69 | -3.69
1262 | 62.3 | gf | 3.72 | mm | OK | -- | 12:34 | 2025-05-24 | 3.69 | -3.69
1263 | 62.2 | gf | 3.72 | mm | OK | -- | 12:34 | 2025-05-24 | 3.69 | -3.69
1264 | 62.2 | gf | 3.715 | mm | OK | -- | 12:34 | 2025-05-24 | 3.685 | -3.685
1265 | 62.2 | gf | 3.715 | mm | OK | -- | 12:34 | 2025-05-24 | 3.685 | -3.685
1266 | 62.2 | gf | 3.71 | mm | OK | -- | 12:34 | 2025-05-24 | 3.68 | -3.68
1267 | 62.2 | gf | 3.71 | mm | OK | -- | 12:34 | 2025-05-24 | 3.68 | -3.68
1268 | 62.2 | gf | 3.705 | mm | OK | -- | 12:34 | 2025-05-24 | 3.675 | -3.675
1269 | 62.2 | gf | 3.7 | mm | OK | -- | 12:34 | 2025-05-24 | 3.67 | -3.67
1270 | 62.2 | gf | 3.7 | mm | OK | -- | 12:34 | 2025-05-24 | 3.67 | -3.67
1271 | 62.1 | gf | 3.695 | mm | OK | -- | 12:34 | 2025-05-24 | 3.665 | -3.665
1272 | 62.1 | gf | 3.695 | mm | OK | -- | 12:34 | 2025-05-24 | 3.665 | -3.665
1273 | 62.1 | gf | 3.69 | mm | OK | -- | 12:34 | 2025-05-24 | 3.66 | -3.66
1274 | 62.1 | gf | 3.69 | mm | OK | -- | 12:34 | 2025-05-24 | 3.66 | -3.66
1275 | 62.1 | gf | 3.685 | mm | OK | -- | 12:34 | 2025-05-24 | 3.655 | -3.655
1276 | 62.1 | gf | 3.68 | mm | OK | -- | 12:34 | 2025-05-24 | 3.65 | -3.65
1277 | 62 | gf | 3.675 | mm | OK | -- | 12:34 | 2025-05-24 | 3.645 | -3.645
1278 | 62 | gf | 3.67 | mm | OK | -- | 12:34 | 2025-05-24 | 3.64 | -3.64
1279 | 62 | gf | 3.665 | mm | OK | -- | 12:34 | 2025-05-24 | 3.635 | -3.635
1280 | 61.9 | gf | 3.66 | mm | OK | -- | 12:34 | 2025-05-24 | 3.63 | -3.63
1281 | 61.8 | gf | 3.655 | mm | OK | -- | 12:34 | 2025-05-24 | 3.625 | -3.625
1282 | 61.8 | gf | 3.645 | mm | OK | -- | 12:34 | 2025-05-24 | 3.615 | -3.615
1283 | 61.8 | gf | 3.64 | mm | OK | -- | 12:34 | 2025-05-24 | 3.61 | -3.61
1284 | 61.7 | gf | 3.635 | mm | OK | -- | 12:34 | 2025-05-24 | 3.605 | -3.605
1285 | 61.7 | gf | 3.63 | mm | OK | -- | 12:34 | 2025-05-24 | 3.6 | -3.6
1286 | 61.7 | gf | 3.625 | mm | OK | -- | 12:34 | 2025-05-24 | 3.595 | -3.595
1287 | 61.7 | gf | 3.625 | mm | OK | -- | 12:34 | 2025-05-24 | 3.595 | -3.595
1288 | 61.7 | gf | 3.62 | mm | OK | -- | 12:34 | 2025-05-24 | 3.59 | -3.59
1289 | 61.6 | gf | 3.62 | mm | OK | -- | 12:34 | 2025-05-24 | 3.59 | -3.59
1290 | 61.6 | gf | 3.615 | mm | OK | -- | 12:34 | 2025-05-24 | 3.585 | -3.585
1291 | 61.6 | gf | 3.615 | mm | OK | -- | 12:34 | 2025-05-24 | 3.585 | -3.585
1292 | 61.6 | gf | 3.61 | mm | OK | -- | 12:34 | 2025-05-24 | 3.58 | -3.58
1293 | 61.6 | gf | 3.61 | mm | OK | -- | 12:34 | 2025-05-24 | 3.58 | -3.58
1294 | 61.6 | gf | 3.605 | mm | OK | -- | 12:34 | 2025-05-24 | 3.575 | -3.575
1295 | 61.6 | gf | 3.605 | mm | OK | -- | 12:34 | 2025-05-24 | 3.575 | -3.575
1296 | 61.6 | gf | 3.605 | mm | OK | -- | 12:34 | 2025-05-24 | 3.575 | -3.575
1297 | 61.5 | gf | 3.6 | mm | OK | -- | 12:34 | 2025-05-24 | 3.57 | -3.57
1298 | 61.5 | gf | 3.595 | mm | OK | -- | 12:34 | 2025-05-24 | 3.565 | -3.565
1299 | 61.5 | gf | 3.58 | mm | OK | -- | 12:34 | 2025-05-24 | 3.55 | -3.55
1300 | 61.4 | gf | 3.57 | mm | OK | -- | 12:34 | 2025-05-24 | 3.54 | -3.54
1301 | 61.4 | gf | 3.56 | mm | OK | -- | 12:34 | 2025-05-24 | 3.53 | -3.53
1302 | 61.4 | gf | 3.555 | mm | OK | -- | 12:34 | 2025-05-24 | 3.525 | -3.525
1303 | 61.3 | gf | 3.55 | mm | OK | -- | 12:34 | 2025-05-24 | 3.52 | -3.52
1304 | 61.2 | gf | 3.55 | mm | OK | -- | 12:34 | 2025-05-24 | 3.52 | -3.52
1305 | 61.2 | gf | 3.545 | mm | OK | -- | 12:34 | 2025-05-24 | 3.515 | -3.515
1306 | 61.2 | gf | 3.54 | mm | OK | -- | 12:34 | 2025-05-24 | 3.51 | -3.51
1307 | 61.2 | gf | 3.54 | mm | OK | -- | 12:34 | 2025-05-24 | 3.51 | -3.51
1308 | 61.2 | gf | 3.535 | mm | OK | -- | 12:34 | 2025-05-24 | 3.505 | -3.505
1309 | 61.2 | gf | 3.53 | mm | OK | -- | 12:34 | 2025-05-24 | 3.5 | -3.5
1310 | 61.2 | gf | 3.525 | mm | OK | -- | 12:34 | 2025-05-24 | 3.495 | -3.495
1311 | 61.1 | gf | 3.525 | mm | OK | -- | 12:34 | 2025-05-24 | 3.495 | -3.495
1312 | 61.1 | gf | 3.52 | mm | OK | -- | 12:34 | 2025-05-24 | 3.49 | -3.49
1313 | 61.1 | gf | 3.515 | mm | OK | -- | 12:34 | 2025-05-24 | 3.485 | -3.485
1314 | 61.1 | gf | 3.515 | mm | OK | -- | 12:34 | 2025-05-24 | 3.485 | -3.485
1315 | 61.1 | gf | 3.51 | mm | OK | -- | 12:34 | 2025-05-24 | 3.48 | -3.48
1316 | 61 | gf | 3.505 | mm | OK | -- | 12:34 | 2025-05-24 | 3.475 | -3.475
1317 | 61 | gf | 3.505 | mm | OK | -- | 12:34 | 2025-05-24 | 3.475 | -3.475
1318 | 61 | gf | 3.5 | mm | OK | -- | 12:34 | 2025-05-24 | 3.47 | -3.47
1319 | 61 | gf | 3.5 | mm | OK | -- | 12:34 | 2025-05-24 | 3.47 | -3.47
1320 | 61 | gf | 3.495 | mm | OK | -- | 12:34 | 2025-05-24 | 3.465 | -3.465
1321 | 61 | gf | 3.495 | mm | OK | -- | 12:34 | 2025-05-24 | 3.465 | -3.465
1322 | 60.9 | gf | 3.49 | mm | OK | -- | 12:34 | 2025-05-24 | 3.46 | -3.46
1323 | 60.9 | gf | 3.49 | mm | OK | -- | 12:34 | 2025-05-24 | 3.46 | -3.46
1324 | 60.9 | gf | 3.485 | mm | OK | -- | 12:34 | 2025-05-24 | 3.455 | -3.455
1325 | 60.9 | gf | 3.485 | mm | OK | -- | 12:34 | 2025-05-24 | 3.455 | -3.455
1326 | 60.9 | gf | 3.48 | mm | OK | -- | 12:34 | 2025-05-24 | 3.45 | -3.45
1327 | 60.9 | gf | 3.475 | mm | OK | -- | 12:34 | 2025-05-24 | 3.445 | -3.445
1328 | 60.9 | gf | 3.47 | mm | OK | -- | 12:34 | 2025-05-24 | 3.44 | -3.44
1329 | 60.8 | gf | 3.47 | mm | OK | -- | 12:34 | 2025-05-24 | 3.44 | -3.44
1330 | 60.8 | gf | 3.465 | mm | OK | -- | 12:34 | 2025-05-24 | 3.435 | -3.435
1331 | 60.7 | gf | 3.465 | mm | OK | -- | 12:34 | 2025-05-24 | 3.435 | -3.435
1332 | 60.7 | gf | 3.46 | mm | OK | -- | 12:34 | 2025-05-24 | 3.43 | -3.43
1333 | 60.7 | gf | 3.46 | mm | OK | -- | 12:34 | 2025-05-24 | 3.43 | -3.43
1334 | 60.7 | gf | 3.455 | mm | OK | -- | 12:34 | 2025-05-24 | 3.425 | -3.425
1335 | 60.7 | gf | 3.455 | mm | OK | -- | 12:34 | 2025-05-24 | 3.425 | -3.425
1336 | 60.7 | gf | 3.45 | mm | OK | -- | 12:34 | 2025-05-24 | 3.42 | -3.42
1337 | 60.7 | gf | 3.445 | mm | OK | -- | 12:34 | 2025-05-24 | 3.415 | -3.415
1338 | 60.7 | gf | 3.445 | mm | OK | -- | 12:34 | 2025-05-24 | 3.415 | -3.415
1339 | 60.6 | gf | 3.44 | mm | OK | -- | 12:34 | 2025-05-24 | 3.41 | -3.41
1340 | 60.6 | gf | 3.435 | mm | OK | -- | 12:34 | 2025-05-24 | 3.405 | -3.405
1341 | 60.6 | gf | 3.43 | mm | OK | -- | 12:34 | 2025-05-24 | 3.4 | -3.4
1342 | 60.6 | gf | 3.425 | mm | OK | -- | 12:34 | 2025-05-24 | 3.395 | -3.395
1343 | 60.5 | gf | 3.415 | mm | OK | -- | 12:34 | 2025-05-24 | 3.385 | -3.385
1344 | 60.4 | gf | 3.395 | mm | OK | -- | 12:34 | 2025-05-24 | 3.365 | -3.365
1345 | 60.3 | gf | 3.38 | mm | OK | -- | 12:34 | 2025-05-24 | 3.35 | -3.35
1346 | 60.3 | gf | 3.37 | mm | OK | -- | 12:34 | 2025-05-24 | 3.34 | -3.34
1347 | 60.2 | gf | 3.36 | mm | OK | -- | 12:34 | 2025-05-24 | 3.33 | -3.33
1348 | 60.1 | gf | 3.35 | mm | OK | -- | 12:34 | 2025-05-24 | 3.32 | -3.32
1349 | 60 | gf | 3.335 | mm | OK | -- | 12:34 | 2025-05-24 | 3.305 | -3.305
1350 | 60 | gf | 3.325 | mm | OK | -- | 12:34 | 2025-05-24 | 3.295 | -3.295
1351 | 59.9 | gf | 3.315 | mm | OK | -- | 12:34 | 2025-05-24 | 3.285 | -3.285
1352 | 59.9 | gf | 3.305 | mm | OK | -- | 12:34 | 2025-05-24 | 3.275 | -3.275
1353 | 59.8 | gf | 3.3 | mm | OK | -- | 12:34 | 2025-05-24 | 3.27 | -3.27
1354 | 59.8 | gf | 3.29 | mm | OK | -- | 12:34 | 2025-05-24 | 3.26 | -3.26
1355 | 59.8 | gf | 3.285 | mm | OK | -- | 12:34 | 2025-05-24 | 3.255 | -3.255
1356 | 59.7 | gf | 3.275 | mm | OK | -- | 12:34 | 2025-05-24 | 3.245 | -3.245
1357 | 59.7 | gf | 3.27 | mm | OK | -- | 12:34 | 2025-05-24 | 3.24 | -3.24
1358 | 59.7 | gf | 3.265 | mm | OK | -- | 12:34 | 2025-05-24 | 3.235 | -3.235
1359 | 59.6 | gf | 3.255 | mm | OK | -- | 12:34 | 2025-05-24 | 3.225 | -3.225
1360 | 59.6 | gf | 3.255 | mm | OK | -- | 12:34 | 2025-05-24 | 3.225 | -3.225
1361 | 59.5 | gf | 3.25 | mm | OK | -- | 12:34 | 2025-05-24 | 3.22 | -3.22
1362 | 59.5 | gf | 3.245 | mm | OK | -- | 12:34 | 2025-05-24 | 3.215 | -3.215
1363 | 59.5 | gf | 3.235 | mm | OK | -- | 12:34 | 2025-05-24 | 3.205 | -3.205
1364 | 59.5 | gf | 3.225 | mm | OK | -- | 12:34 | 2025-05-24 | 3.195 | -3.195
1365 | 59.4 | gf | 3.21 | mm | OK | -- | 12:34 | 2025-05-24 | 3.18 | -3.18
1366 | 59.3 | gf | 3.195 | mm | OK | -- | 12:34 | 2025-05-24 | 3.165 | -3.165
1367 | 59.2 | gf | 3.185 | mm | OK | -- | 12:34 | 2025-05-24 | 3.155 | -3.155
1368 | 59.2 | gf | 3.175 | mm | OK | -- | 12:34 | 2025-05-24 | 3.145 | -3.145
1369 | 59.2 | gf | 3.165 | mm | OK | -- | 12:34 | 2025-05-24 | 3.135 | -3.135
1370 | 59.1 | gf | 3.155 | mm | OK | -- | 12:34 | 2025-05-24 | 3.125 | -3.125
1371 | 59.1 | gf | 3.15 | mm | OK | -- | 12:34 | 2025-05-24 | 3.12 | -3.12
1372 | 59 | gf | 3.145 | mm | OK | -- | 12:34 | 2025-05-24 | 3.115 | -3.115
1373 | 59 | gf | 3.14 | mm | OK | -- | 12:34 | 2025-05-24 | 3.11 | -3.11
1374 | 59 | gf | 3.135 | mm | OK | -- | 12:34 | 2025-05-24 | 3.105 | -3.105
1375 | 59 | gf | 3.125 | mm | OK | -- | 12:34 | 2025-05-24 | 3.095 | -3.095
1376 | 58.9 | gf | 3.12 | mm | OK | -- | 12:34 | 2025-05-24 | 3.09 | -3.09
1377 | 58.9 | gf | 3.115 | mm | OK | -- | 12:34 | 2025-05-24 | 3.085 | -3.085
1378 | 58.9 | gf | 3.105 | mm | OK | -- | 12:34 | 2025-05-24 | 3.075 | -3.075
1379 | 58.9 | gf | 3.1 | mm | OK | -- | 12:34 | 2025-05-24 | 3.07 | -3.07
1380 | 58.8 | gf | 3.095 | mm | OK | -- | 12:34 | 2025-05-24 | 3.065 | -3.065
1381 | 58.8 | gf | 3.085 | mm | OK | -- | 12:34 | 2025-05-24 | 3.055 | -3.055
1382 | 58.8 | gf | 3.08 | mm | OK | -- | 12:34 | 2025-05-24 | 3.05 | -3.05
1383 | 58.6 | gf | 3.075 | mm | OK | -- | 12:34 | 2025-05-24 | 3.045 | -3.045
1384 | 58.7 | gf | 3.065 | mm | OK | -- | 12:34 | 2025-05-24 | 3.035 | -3.035
1385 | 58.5 | gf | 3.06 | mm | OK | -- | 12:34 | 2025-05-24 | 3.03 | -3.03
1386 | 58.6 | gf | 3.05 | mm | OK | -- | 12:34 | 2025-05-24 | 3.02 | -3.02
1387 | 58.5 | gf | 3.04 | mm | OK | -- | 12:34 | 2025-05-24 | 3.01 | -3.01
1388 | 58.4 | gf | 3.03 | mm | OK | -- | 12:34 | 2025-05-24 | 3 | -3
1389 | 58.4 | gf | 3.02 | mm | OK | -- | 12:34 | 2025-05-24 | 2.99 | -2.99
1390 | 58.3 | gf | 3.01 | mm | OK | -- | 12:34 | 2025-05-24 | 2.98 | -2.98
1391 | 58.3 | gf | 3 | mm | OK | -- | 12:34 | 2025-05-24 | 2.97 | -2.97
1392 | 58.2 | gf | 2.99 | mm | OK | -- | 12:34 | 2025-05-24 | 2.96 | -2.96
1393 | 58.2 | gf | 2.98 | mm | OK | -- | 12:34 | 2025-05-24 | 2.95 | -2.95
1394 | 58.2 | gf | 2.97 | mm | OK | -- | 12:34 | 2025-05-24 | 2.94 | -2.94
1395 | 58.1 | gf | 2.96 | mm | OK | -- | 12:34 | 2025-05-24 | 2.93 | -2.93
1396 | 58 | gf | 2.95 | mm | OK | -- | 12:34 | 2025-05-24 | 2.92 | -2.92
1397 | 58 | gf | 2.945 | mm | OK | -- | 12:34 | 2025-05-24 | 2.915 | -2.915
1398 | 57.9 | gf | 2.94 | mm | OK | -- | 12:34 | 2025-05-24 | 2.91 | -2.91
1399 | 57.9 | gf | 2.935 | mm | OK | -- | 12:34 | 2025-05-24 | 2.905 | -2.905
1400 | 57.9 | gf | 2.93 | mm | OK | -- | 12:34 | 2025-05-24 | 2.9 | -2.9
1401 | 57.9 | gf | 2.93 | mm | OK | -- | 12:34 | 2025-05-24 | 2.9 | -2.9
1402 | 57.9 | gf | 2.925 | mm | OK | -- | 12:34 | 2025-05-24 | 2.895 | -2.895
1403 | 57.9 | gf | 2.92 | mm | OK | -- | 12:34 | 2025-05-24 | 2.89 | -2.89
1404 | 57.8 | gf | 2.92 | mm | OK | -- | 12:34 | 2025-05-24 | 2.89 | -2.89
1405 | 57.8 | gf | 2.915 | mm | OK | -- | 12:34 | 2025-05-24 | 2.885 | -2.885
1406 | 57.8 | gf | 2.915 | mm | OK | -- | 12:34 | 2025-05-24 | 2.885 | -2.885
1407 | 57.8 | gf | 2.91 | mm | OK | -- | 12:34 | 2025-05-24 | 2.88 | -2.88
1408 | 57.8 | gf | 2.905 | mm | OK | -- | 12:34 | 2025-05-24 | 2.875 | -2.875
1409 | 57.8 | gf | 2.905 | mm | OK | -- | 12:34 | 2025-05-24 | 2.875 | -2.875
1410 | 57.8 | gf | 2.9 | mm | OK | -- | 12:34 | 2025-05-24 | 2.87 | -2.87
1411 | 57.7 | gf | 2.9 | mm | OK | -- | 12:34 | 2025-05-24 | 2.87 | -2.87
1412 | 57.7 | gf | 2.895 | mm | OK | -- | 12:34 | 2025-05-24 | 2.865 | -2.865
1413 | 57.7 | gf | 2.89 | mm | OK | -- | 12:34 | 2025-05-24 | 2.86 | -2.86
1414 | 57.7 | gf | 2.89 | mm | OK | -- | 12:34 | 2025-05-24 | 2.86 | -2.86
1415 | 57.7 | gf | 2.885 | mm | OK | -- | 12:34 | 2025-05-24 | 2.855 | -2.855
1416 | 57.7 | gf | 2.88 | mm | OK | -- | 12:34 | 2025-05-24 | 2.85 | -2.85
1417 | 57.6 | gf | 2.875 | mm | OK | -- | 12:34 | 2025-05-24 | 2.845 | -2.845
1418 | 57.6 | gf | 2.875 | mm | OK | -- | 12:34 | 2025-05-24 | 2.845 | -2.845
1419 | 57.6 | gf | 2.87 | mm | OK | -- | 12:34 | 2025-05-24 | 2.84 | -2.84
1420 | 57.6 | gf | 2.865 | mm | OK | -- | 12:34 | 2025-05-24 | 2.835 | -2.835
1421 | 57.5 | gf | 2.855 | mm | OK | -- | 12:34 | 2025-05-24 | 2.825 | -2.825
1422 | 57.5 | gf | 2.85 | mm | OK | -- | 12:34 | 2025-05-24 | 2.82 | -2.82
1423 | 57.4 | gf | 2.845 | mm | OK | -- | 12:34 | 2025-05-24 | 2.815 | -2.815
1424 | 57.4 | gf | 2.84 | mm | OK | -- | 12:34 | 2025-05-24 | 2.81 | -2.81
1425 | 57.4 | gf | 2.835 | mm | OK | -- | 12:34 | 2025-05-24 | 2.805 | -2.805
1426 | 57.4 | gf | 2.83 | mm | OK | -- | 12:34 | 2025-05-24 | 2.8 | -2.8
1427 | 57.3 | gf | 2.83 | mm | OK | -- | 12:34 | 2025-05-24 | 2.8 | -2.8
1428 | 57.3 | gf | 2.825 | mm | OK | -- | 12:34 | 2025-05-24 | 2.795 | -2.795
1429 | 57.3 | gf | 2.825 | mm | OK | -- | 12:34 | 2025-05-24 | 2.795 | -2.795
1430 | 57.3 | gf | 2.82 | mm | OK | -- | 12:34 | 2025-05-24 | 2.79 | -2.79
1431 | 57.2 | gf | 2.82 | mm | OK | -- | 12:34 | 2025-05-24 | 2.79 | -2.79
1432 | 57.2 | gf | 2.815 | mm | OK | -- | 12:34 | 2025-05-24 | 2.785 | -2.785
1433 | 57.2 | gf | 2.815 | mm | OK | -- | 12:34 | 2025-05-24 | 2.785 | -2.785
1434 | 57.2 | gf | 2.815 | mm | OK | -- | 12:34 | 2025-05-24 | 2.785 | -2.785
1435 | 57.2 | gf | 2.815 | mm | OK | -- | 12:34 | 2025-05-24 | 2.785 | -2.785
1436 | 57.2 | gf | 2.81 | mm | OK | -- | 12:34 | 2025-05-24 | 2.78 | -2.78
1437 | 57.2 | gf | 2.805 | mm | OK | -- | 12:34 | 2025-05-24 | 2.775 | -2.775
1438 | 57.2 | gf | 2.8 | mm | OK | -- | 12:34 | 2025-05-24 | 2.77 | -2.77
1439 | 57.2 | gf | 2.795 | mm | OK | -- | 12:34 | 2025-05-24 | 2.765 | -2.765
1440 | 57.2 | gf | 2.79 | mm | OK | -- | 12:34 | 2025-05-24 | 2.76 | -2.76
1441 | 57.1 | gf | 2.79 | mm | OK | -- | 12:34 | 2025-05-24 | 2.76 | -2.76
1442 | 57.1 | gf | 2.785 | mm | OK | -- | 12:34 | 2025-05-24 | 2.755 | -2.755
1443 | 57.1 | gf | 2.785 | mm | OK | -- | 12:34 | 2025-05-24 | 2.755 | -2.755
1444 | 57.1 | gf | 2.785 | mm | OK | -- | 12:34 | 2025-05-24 | 2.755 | -2.755
1445 | 57.1 | gf | 2.785 | mm | OK | -- | 12:34 | 2025-05-24 | 2.755 | -2.755
1446 | 57.1 | gf | 2.78 | mm | OK | -- | 12:34 | 2025-05-24 | 2.75 | -2.75
1447 | 57.1 | gf | 2.78 | mm | OK | -- | 12:34 | 2025-05-24 | 2.75 | -2.75
1448 | 57.1 | gf | 2.78 | mm | OK | -- | 12:34 | 2025-05-24 | 2.75 | -2.75
1449 | 57 | gf | 2.775 | mm | OK | -- | 12:34 | 2025-05-24 | 2.745 | -2.745
1450 | 57 | gf | 2.775 | mm | OK | -- | 12:34 | 2025-05-24 | 2.745 | -2.745
1451 | 57 | gf | 2.77 | mm | OK | -- | 12:34 | 2025-05-24 | 2.74 | -2.74
1452 | 57 | gf | 2.77 | mm | OK | -- | 12:34 | 2025-05-24 | 2.74 | -2.74
1453 | 57 | gf | 2.77 | mm | OK | -- | 12:34 | 2025-05-24 | 2.74 | -2.74
1454 | 57 | gf | 2.765 | mm | OK | -- | 12:34 | 2025-05-24 | 2.735 | -2.735
1455 | 57 | gf | 2.765 | mm | OK | -- | 12:34 | 2025-05-24 | 2.735 | -2.735
1456 | 57 | gf | 2.76 | mm | OK | -- | 12:34 | 2025-05-24 | 2.73 | -2.73
1457 | 57 | gf | 2.76 | mm | OK | -- | 12:34 | 2025-05-24 | 2.73 | -2.73
1458 | 57 | gf | 2.755 | mm | OK | -- | 12:34 | 2025-05-24 | 2.725 | -2.725
1459 | 57 | gf | 2.755 | mm | OK | -- | 12:34 | 2025-05-24 | 2.725 | -2.725
1460 | 57 | gf | 2.75 | mm | OK | -- | 12:34 | 2025-05-24 | 2.72 | -2.72
1461 | 57 | gf | 2.745 | mm | OK | -- | 12:34 | 2025-05-24 | 2.715 | -2.715
1462 | 57 | gf | 2.745 | mm | OK | -- | 12:34 | 2025-05-24 | 2.715 | -2.715
1463 | 57 | gf | 2.74 | mm | OK | -- | 12:34 | 2025-05-24 | 2.71 | -2.71
1464 | 56.9 | gf | 2.735 | mm | OK | -- | 12:34 | 2025-05-24 | 2.705 | -2.705
1465 | 56.9 | gf | 2.73 | mm | OK | -- | 12:34 | 2025-05-24 | 2.7 | -2.7
1466 | 56.9 | gf | 2.725 | mm | OK | -- | 12:34 | 2025-05-24 | 2.695 | -2.695
1467 | 56.9 | gf | 2.715 | mm | OK | -- | 12:34 | 2025-05-24 | 2.685 | -2.685
1468 | 56.8 | gf | 2.71 | mm | OK | -- | 12:34 | 2025-05-24 | 2.68 | -2.68
1469 | 56.8 | gf | 2.705 | mm | OK | -- | 12:34 | 2025-05-24 | 2.675 | -2.675
1470 | 56.8 | gf | 2.7 | mm | OK | -- | 12:34 | 2025-05-24 | 2.67 | -2.67
1471 | 56.7 | gf | 2.695 | mm | OK | -- | 12:34 | 2025-05-24 | 2.665 | -2.665
1472 | 56.7 | gf | 2.695 | mm | OK | -- | 12:34 | 2025-05-24 | 2.665 | -2.665
1473 | 56.7 | gf | 2.69 | mm | OK | -- | 12:34 | 2025-05-24 | 2.66 | -2.66
1474 | 56.7 | gf | 2.685 | mm | OK | -- | 12:34 | 2025-05-24 | 2.655 | -2.655
1475 | 56.7 | gf | 2.685 | mm | OK | -- | 12:34 | 2025-05-24 | 2.655 | -2.655
1476 | 56.7 | gf | 2.68 | mm | OK | -- | 12:34 | 2025-05-24 | 2.65 | -2.65
1477 | 56.6 | gf | 2.68 | mm | OK | -- | 12:34 | 2025-05-24 | 2.65 | -2.65
1478 | 56.6 | gf | 2.675 | mm | OK | -- | 12:34 | 2025-05-24 | 2.645 | -2.645
1479 | 56.6 | gf | 2.67 | mm | OK | -- | 12:34 | 2025-05-24 | 2.64 | -2.64
1480 | 56.6 | gf | 2.665 | mm | OK | -- | 12:34 | 2025-05-24 | 2.635 | -2.635
1481 | 56.6 | gf | 2.66 | mm | OK | -- | 12:34 | 2025-05-24 | 2.63 | -2.63
1482 | 56.5 | gf | 2.66 | mm | OK | -- | 12:34 | 2025-05-24 | 2.63 | -2.63
1483 | 56.5 | gf | 2.655 | mm | OK | -- | 12:34 | 2025-05-24 | 2.625 | -2.625
1484 | 56.5 | gf | 2.65 | mm | OK | -- | 12:34 | 2025-05-24 | 2.62 | -2.62
1485 | 56.5 | gf | 2.65 | mm | OK | -- | 12:34 | 2025-05-24 | 2.62 | -2.62
1486 | 56.5 | gf | 2.645 | mm | OK | -- | 12:34 | 2025-05-24 | 2.615 | -2.615
1487 | 56.4 | gf | 2.645 | mm | OK | -- | 12:34 | 2025-05-24 | 2.615 | -2.615
1488 | 56.4 | gf | 2.645 | mm | OK | -- | 12:34 | 2025-05-24 | 2.615 | -2.615
1489 | 56.4 | gf | 2.64 | mm | OK | -- | 12:34 | 2025-05-24 | 2.61 | -2.61
1490 | 56.4 | gf | 2.64 | mm | OK | -- | 12:34 | 2025-05-24 | 2.61 | -2.61
1491 | 56.4 | gf | 2.64 | mm | OK | -- | 12:34 | 2025-05-24 | 2.61 | -2.61
1492 | 56.4 | gf | 2.635 | mm | OK | -- | 12:34 | 2025-05-24 | 2.605 | -2.605
1493 | 56.4 | gf | 2.63 | mm | OK | -- | 12:34 | 2025-05-24 | 2.6 | -2.6
1494 | 56.4 | gf | 2.625 | mm | OK | -- | 12:34 | 2025-05-24 | 2.595 | -2.595
1495 | 56.4 | gf | 2.62 | mm | OK | -- | 12:34 | 2025-05-24 | 2.59 | -2.59
1496 | 56.3 | gf | 2.61 | mm | OK | -- | 12:34 | 2025-05-24 | 2.58 | -2.58
1497 | 56.3 | gf | 2.605 | mm | OK | -- | 12:34 | 2025-05-24 | 2.575 | -2.575
1498 | 56.2 | gf | 2.6 | mm | OK | -- | 12:34 | 2025-05-24 | 2.57 | -2.57
1499 | 56.2 | gf | 2.595 | mm | OK | -- | 12:34 | 2025-05-24 | 2.565 | -2.565
1500 | 56.1 | gf | 2.59 | mm | OK | -- | 12:34 | 2025-05-24 | 2.56 | -2.56
1501 | 56.1 | gf | 2.585 | mm | OK | -- | 12:34 | 2025-05-24 | 2.555 | -2.555
1502 | 56.1 | gf | 2.575 | mm | OK | -- | 12:34 | 2025-05-24 | 2.545 | -2.545
1503 | 56.1 | gf | 2.57 | mm | OK | -- | 12:34 | 2025-05-24 | 2.54 | -2.54
1504 | 56 | gf | 2.57 | mm | OK | -- | 12:34 | 2025-05-24 | 2.54 | -2.54
1505 | 56 | gf | 2.565 | mm | OK | -- | 12:34 | 2025-05-24 | 2.535 | -2.535
1506 | 56 | gf | 2.565 | mm | OK | -- | 12:34 | 2025-05-24 | 2.535 | -2.535
1507 | 56 | gf | 2.56 | mm | OK | -- | 12:34 | 2025-05-24 | 2.53 | -2.53
1508 | 55.9 | gf | 2.56 | mm | OK | -- | 12:34 | 2025-05-24 | 2.53 | -2.53
1509 | 55.9 | gf | 2.555 | mm | OK | -- | 12:34 | 2025-05-24 | 2.525 | -2.525
1510 | 55.9 | gf | 2.555 | mm | OK | -- | 12:34 | 2025-05-24 | 2.525 | -2.525
1511 | 55.9 | gf | 2.55 | mm | OK | -- | 12:34 | 2025-05-24 | 2.52 | -2.52
1512 | 55.9 | gf | 2.545 | mm | OK | -- | 12:34 | 2025-05-24 | 2.515 | -2.515
1513 | 55.9 | gf | 2.545 | mm | OK | -- | 12:34 | 2025-05-24 | 2.515 | -2.515
1514 | 55.8 | gf | 2.54 | mm | OK | -- | 12:34 | 2025-05-24 | 2.51 | -2.51
1515 | 55.8 | gf | 2.54 | mm | OK | -- | 12:34 | 2025-05-24 | 2.51 | -2.51
1516 | 55.8 | gf | 2.535 | mm | OK | -- | 12:34 | 2025-05-24 | 2.505 | -2.505
1517 | 55.8 | gf | 2.535 | mm | OK | -- | 12:34 | 2025-05-24 | 2.505 | -2.505
1518 | 55.8 | gf | 2.53 | mm | OK | -- | 12:34 | 2025-05-24 | 2.5 | -2.5
1519 | 55.8 | gf | 2.525 | mm | OK | -- | 12:34 | 2025-05-24 | 2.495 | -2.495
1520 | 55.8 | gf | 2.52 | mm | OK | -- | 12:34 | 2025-05-24 | 2.49 | -2.49
1521 | 55.7 | gf | 2.515 | mm | OK | -- | 12:34 | 2025-05-24 | 2.485 | -2.485
1522 | 55.7 | gf | 2.51 | mm | OK | -- | 12:34 | 2025-05-24 | 2.48 | -2.48
1523 | 55.7 | gf | 2.51 | mm | OK | -- | 12:34 | 2025-05-24 | 2.48 | -2.48
1524 | 55.7 | gf | 2.505 | mm | OK | -- | 12:34 | 2025-05-24 | 2.475 | -2.475
1525 | 55.7 | gf | 2.495 | mm | OK | -- | 12:34 | 2025-05-24 | 2.465 | -2.465
1526 | 55.6 | gf | 2.49 | mm | OK | -- | 12:34 | 2025-05-24 | 2.46 | -2.46
1527 | 55.6 | gf | 2.485 | mm | OK | -- | 12:34 | 2025-05-24 | 2.455 | -2.455
1528 | 55.6 | gf | 2.48 | mm | OK | -- | 12:34 | 2025-05-24 | 2.45 | -2.45
1529 | 55.5 | gf | 2.475 | mm | OK | -- | 12:34 | 2025-05-24 | 2.445 | -2.445
1530 | 55.5 | gf | 2.47 | mm | OK | -- | 12:34 | 2025-05-24 | 2.44 | -2.44
1531 | 55.5 | gf | 2.465 | mm | OK | -- | 12:34 | 2025-05-24 | 2.435 | -2.435
1532 | 55.4 | gf | 2.46 | mm | OK | -- | 12:34 | 2025-05-24 | 2.43 | -2.43
1533 | 55.4 | gf | 2.455 | mm | OK | -- | 12:34 | 2025-05-24 | 2.425 | -2.425
1534 | 55.4 | gf | 2.455 | mm | OK | -- | 12:34 | 2025-05-24 | 2.425 | -2.425
1535 | 55.4 | gf | 2.45 | mm | OK | -- | 12:34 | 2025-05-24 | 2.42 | -2.42
1536 | 55.4 | gf | 2.45 | mm | OK | -- | 12:34 | 2025-05-24 | 2.42 | -2.42
1537 | 55.4 | gf | 2.45 | mm | OK | -- | 12:34 | 2025-05-24 | 2.42 | -2.42
1538 | 55.4 | gf | 2.445 | mm | OK | -- | 12:34 | 2025-05-24 | 2.415 | -2.415
1539 | 55.4 | gf | 2.44 | mm | OK | -- | 12:34 | 2025-05-24 | 2.41 | -2.41
1540 | 55.3 | gf | 2.43 | mm | OK | -- | 12:34 | 2025-05-24 | 2.4 | -2.4
1541 | 55.3 | gf | 2.425 | mm | OK | -- | 12:34 | 2025-05-24 | 2.395 | -2.395
1542 | 55.2 | gf | 2.42 | mm | OK | -- | 12:34 | 2025-05-24 | 2.39 | -2.39
1543 | 55.2 | gf | 2.41 | mm | OK | -- | 12:34 | 2025-05-24 | 2.38 | -2.38
1544 | 55.2 | gf | 2.405 | mm | OK | -- | 12:34 | 2025-05-24 | 2.375 | -2.375
1545 | 55.1 | gf | 2.4 | mm | OK | -- | 12:34 | 2025-05-24 | 2.37 | -2.37
1546 | 55.2 | gf | 2.395 | mm | OK | -- | 12:34 | 2025-05-24 | 2.365 | -2.365
1547 | 55.1 | gf | 2.39 | mm | OK | -- | 12:34 | 2025-05-24 | 2.36 | -2.36
1548 | 55.1 | gf | 2.385 | mm | OK | -- | 12:34 | 2025-05-24 | 2.355 | -2.355
1549 | 55.1 | gf | 2.38 | mm | OK | -- | 12:34 | 2025-05-24 | 2.35 | -2.35
1550 | 55.1 | gf | 2.38 | mm | OK | -- | 12:34 | 2025-05-24 | 2.35 | -2.35
1551 | 55 | gf | 2.375 | mm | OK | -- | 12:34 | 2025-05-24 | 2.345 | -2.345
1552 | 55 | gf | 2.37 | mm | OK | -- | 12:34 | 2025-05-24 | 2.34 | -2.34
1553 | 55 | gf | 2.365 | mm | OK | -- | 12:34 | 2025-05-24 | 2.335 | -2.335
1554 | 54.9 | gf | 2.36 | mm | OK | -- | 12:34 | 2025-05-24 | 2.33 | -2.33
1555 | 54.9 | gf | 2.35 | mm | OK | -- | 12:34 | 2025-05-24 | 2.32 | -2.32
1556 | 54.9 | gf | 2.345 | mm | OK | -- | 12:34 | 2025-05-24 | 2.315 | -2.315
1557 | 54.8 | gf | 2.34 | mm | OK | -- | 12:34 | 2025-05-24 | 2.31 | -2.31
1558 | 54.8 | gf | 2.335 | mm | OK | -- | 12:34 | 2025-05-24 | 2.305 | -2.305
1559 | 54.8 | gf | 2.325 | mm | OK | -- | 12:34 | 2025-05-24 | 2.295 | -2.295
1560 | 54.7 | gf | 2.325 | mm | OK | -- | 12:34 | 2025-05-24 | 2.295 | -2.295
1561 | 54.7 | gf | 2.32 | mm | OK | -- | 12:34 | 2025-05-24 | 2.29 | -2.29
1562 | 54.7 | gf | 2.315 | mm | OK | -- | 12:34 | 2025-05-24 | 2.285 | -2.285
1563 | 54.7 | gf | 2.315 | mm | OK | -- | 12:34 | 2025-05-24 | 2.285 | -2.285
1564 | 54.7 | gf | 2.315 | mm | OK | -- | 12:34 | 2025-05-24 | 2.285 | -2.285
1565 | 54.7 | gf | 2.31 | mm | OK | -- | 12:34 | 2025-05-24 | 2.28 | -2.28
1566 | 54.7 | gf | 2.31 | mm | OK | -- | 12:34 | 2025-05-24 | 2.28 | -2.28
1567 | 54.7 | gf | 2.305 | mm | OK | -- | 12:34 | 2025-05-24 | 2.275 | -2.275
1568 | 54.6 | gf | 2.305 | mm | OK | -- | 12:34 | 2025-05-24 | 2.275 | -2.275
1569 | 54.6 | gf | 2.3 | mm | OK | -- | 12:34 | 2025-05-24 | 2.27 | -2.27
1570 | 54.6 | gf | 2.3 | mm | OK | -- | 12:34 | 2025-05-24 | 2.27 | -2.27
1571 | 54.6 | gf | 2.295 | mm | OK | -- | 12:34 | 2025-05-24 | 2.265 | -2.265
1572 | 54.6 | gf | 2.295 | mm | OK | -- | 12:34 | 2025-05-24 | 2.265 | -2.265
1573 | 54.6 | gf | 2.29 | mm | OK | -- | 12:34 | 2025-05-24 | 2.26 | -2.26
1574 | 54.6 | gf | 2.29 | mm | OK | -- | 12:34 | 2025-05-24 | 2.26 | -2.26
1575 | 54.6 | gf | 2.29 | mm | OK | -- | 12:34 | 2025-05-24 | 2.26 | -2.26
1576 | 54.6 | gf | 2.29 | mm | OK | -- | 12:34 | 2025-05-24 | 2.26 | -2.26
1577 | 54.5 | gf | 2.285 | mm | OK | -- | 12:34 | 2025-05-24 | 2.255 | -2.255
1578 | 54.5 | gf | 2.285 | mm | OK | -- | 12:34 | 2025-05-24 | 2.255 | -2.255
1579 | 54.5 | gf | 2.28 | mm | OK | -- | 12:34 | 2025-05-24 | 2.25 | -2.25
1580 | 54.5 | gf | 2.28 | mm | OK | -- | 12:34 | 2025-05-24 | 2.25 | -2.25
1581 | 54.5 | gf | 2.275 | mm | OK | -- | 12:34 | 2025-05-24 | 2.245 | -2.245
1582 | 54.5 | gf | 2.275 | mm | OK | -- | 12:34 | 2025-05-24 | 2.245 | -2.245
1583 | 54.5 | gf | 2.27 | mm | OK | -- | 12:34 | 2025-05-24 | 2.24 | -2.24
1584 | 54.5 | gf | 2.265 | mm | OK | -- | 12:34 | 2025-05-24 | 2.235 | -2.235
1585 | 54.4 | gf | 2.26 | mm | OK | -- | 12:34 | 2025-05-24 | 2.23 | -2.23
1586 | 54.4 | gf | 2.255 | mm | OK | -- | 12:34 | 2025-05-24 | 2.225 | -2.225
1587 | 54.3 | gf | 2.245 | mm | OK | -- | 12:34 | 2025-05-24 | 2.215 | -2.215
1588 | 54.3 | gf | 2.24 | mm | OK | -- | 12:34 | 2025-05-24 | 2.21 | -2.21
1589 | 54.3 | gf | 2.235 | mm | OK | -- | 12:34 | 2025-05-24 | 2.205 | -2.205
1590 | 54.2 | gf | 2.23 | mm | OK | -- | 12:34 | 2025-05-24 | 2.2 | -2.2
1591 | 54.2 | gf | 2.225 | mm | OK | -- | 12:34 | 2025-05-24 | 2.195 | -2.195
1592 | 54.2 | gf | 2.215 | mm | OK | -- | 12:34 | 2025-05-24 | 2.185 | -2.185
1593 | 54.1 | gf | 2.215 | mm | OK | -- | 12:34 | 2025-05-24 | 2.185 | -2.185
1594 | 54.1 | gf | 2.21 | mm | OK | -- | 12:34 | 2025-05-24 | 2.18 | -2.18
1595 | 54.1 | gf | 2.205 | mm | OK | -- | 12:34 | 2025-05-24 | 2.175 | -2.175
1596 | 54.1 | gf | 2.2 | mm | OK | -- | 12:34 | 2025-05-24 | 2.17 | -2.17
1597 | 54.1 | gf | 2.2 | mm | OK | -- | 12:34 | 2025-05-24 | 2.17 | -2.17
1598 | 54.1 | gf | 2.195 | mm | OK | -- | 12:34 | 2025-05-24 | 2.165 | -2.165
1599 | 54 | gf | 2.19 | mm | OK | -- | 12:34 | 2025-05-24 | 2.16 | -2.16
1600 | 54 | gf | 2.185 | mm | OK | -- | 12:34 | 2025-05-24 | 2.155 | -2.155
1601 | 54 | gf | 2.185 | mm | OK | -- | 12:34 | 2025-05-24 | 2.155 | -2.155
1602 | 54 | gf | 2.18 | mm | OK | -- | 12:34 | 2025-05-24 | 2.15 | -2.15
1603 | 54 | gf | 2.18 | mm | OK | -- | 12:34 | 2025-05-24 | 2.15 | -2.15
1604 | 53.9 | gf | 2.175 | mm | OK | -- | 12:34 | 2025-05-24 | 2.145 | -2.145
1605 | 53.9 | gf | 2.175 | mm | OK | -- | 12:34 | 2025-05-24 | 2.145 | -2.145
1606 | 53.9 | gf | 2.17 | mm | OK | -- | 12:34 | 2025-05-24 | 2.14 | -2.14
1607 | 53.9 | gf | 2.17 | mm | OK | -- | 12:34 | 2025-05-24 | 2.14 | -2.14
1608 | 53.9 | gf | 2.165 | mm | OK | -- | 12:34 | 2025-05-24 | 2.135 | -2.135
1609 | 53.9 | gf | 2.165 | mm | OK | -- | 12:34 | 2025-05-24 | 2.135 | -2.135
1610 | 53.9 | gf | 2.165 | mm | OK | -- | 12:34 | 2025-05-24 | 2.135 | -2.135
1611 | 53.9 | gf | 2.165 | mm | OK | -- | 12:34 | 2025-05-24 | 2.135 | -2.135
1612 | 53.8 | gf | 2.165 | mm | OK | -- | 12:34 | 2025-05-24 | 2.135 | -2.135
1613 | 53.8 | gf | 2.16 | mm | OK | -- | 12:34 | 2025-05-24 | 2.13 | -2.13
1614 | 53.8 | gf | 2.16 | mm | OK | -- | 12:34 | 2025-05-24 | 2.13 | -2.13
1615 | 53.8 | gf | 2.16 | mm | OK | -- | 12:34 | 2025-05-24 | 2.13 | -2.13
1616 | 53.8 | gf | 2.16 | mm | OK | -- | 12:34 | 2025-05-24 | 2.13 | -2.13
1617 | 53.8 | gf | 2.155 | mm | OK | -- | 12:34 | 2025-05-24 | 2.125 | -2.125
1618 | 53.8 | gf | 2.155 | mm | OK | -- | 12:34 | 2025-05-24 | 2.125 | -2.125
1619 | 53.8 | gf | 2.155 | mm | OK | -- | 12:34 | 2025-05-24 | 2.125 | -2.125
1620 | 53.8 | gf | 2.155 | mm | OK | -- | 12:34 | 2025-05-24 | 2.125 | -2.125
1621 | 53.8 | gf | 2.15 | mm | OK | -- | 12:34 | 2025-05-24 | 2.12 | -2.12
1622 | 53.8 | gf | 2.145 | mm | OK | -- | 12:34 | 2025-05-24 | 2.115 | -2.115
1623 | 53.7 | gf | 2.14 | mm | OK | -- | 12:34 | 2025-05-24 | 2.11 | -2.11
1624 | 53.7 | gf | 2.135 | mm | OK | -- | 12:34 | 2025-05-24 | 2.105 | -2.105
1625 | 53.7 | gf | 2.13 | mm | OK | -- | 12:34 | 2025-05-24 | 2.1 | -2.1
1626 | 53.6 | gf | 2.125 | mm | OK | -- | 12:34 | 2025-05-24 | 2.095 | -2.095
1627 | 53.6 | gf | 2.12 | mm | OK | -- | 12:34 | 2025-05-24 | 2.09 | -2.09
1628 | 53.6 | gf | 2.115 | mm | OK | -- | 12:34 | 2025-05-24 | 2.085 | -2.085
1629 | 53.6 | gf | 2.115 | mm | OK | -- | 12:34 | 2025-05-24 | 2.085 | -2.085
1630 | 53.6 | gf | 2.11 | mm | OK | -- | 12:34 | 2025-05-24 | 2.08 | -2.08
1631 | 53.6 | gf | 2.11 | mm | OK | -- | 12:34 | 2025-05-24 | 2.08 | -2.08
1632 | 53.6 | gf | 2.11 | mm | OK | -- | 12:34 | 2025-05-24 | 2.08 | -2.08
1633 | 53.5 | gf | 2.105 | mm | OK | -- | 12:34 | 2025-05-24 | 2.075 | -2.075
1634 | 53.5 | gf | 2.105 | mm | OK | -- | 12:34 | 2025-05-24 | 2.075 | -2.075
1635 | 53.5 | gf | 2.1 | mm | OK | -- | 12:34 | 2025-05-24 | 2.07 | -2.07
1636 | 53.5 | gf | 2.09 | mm | OK | -- | 12:34 | 2025-05-24 | 2.06 | -2.06
1637 | 53.4 | gf | 2.085 | mm | OK | -- | 12:34 | 2025-05-24 | 2.055 | -2.055
1638 | 53.4 | gf | 2.08 | mm | OK | -- | 12:34 | 2025-05-24 | 2.05 | -2.05
1639 | 53.4 | gf | 2.075 | mm | OK | -- | 12:34 | 2025-05-24 | 2.045 | -2.045
1640 | 53.4 | gf | 2.07 | mm | OK | -- | 12:34 | 2025-05-24 | 2.04 | -2.04
1641 | 53.3 | gf | 2.065 | mm | OK | -- | 12:34 | 2025-05-24 | 2.035 | -2.035
1642 | 53.3 | gf | 2.06 | mm | OK | -- | 12:34 | 2025-05-24 | 2.03 | -2.03
1643 | 53.3 | gf | 2.06 | mm | OK | -- | 12:34 | 2025-05-24 | 2.03 | -2.03
1644 | 53.2 | gf | 2.055 | mm | OK | -- | 12:34 | 2025-05-24 | 2.025 | -2.025
1645 | 53.1 | gf | 2.045 | mm | OK | -- | 12:34 | 2025-05-24 | 2.015 | -2.015
1646 | 53 | gf | 2.035 | mm | OK | -- | 12:34 | 2025-05-24 | 2.005 | -2.005
1647 | 53 | gf | 2.03 | mm | OK | -- | 12:34 | 2025-05-24 | 2 | -2
1648 | 52.9 | gf | 2.03 | mm | OK | -- | 12:34 | 2025-05-24 | 2 | -2
1649 | 52.8 | gf | 2.025 | mm | OK | -- | 12:34 | 2025-05-24 | 1.995 | -1.995
1650 | 52.8 | gf | 2.02 | mm | OK | -- | 12:34 | 2025-05-24 | 1.99 | -1.99
1651 | 52.8 | gf | 2.015 | mm | OK | -- | 12:34 | 2025-05-24 | 1.985 | -1.985
1652 | 52.7 | gf | 2.01 | mm | OK | -- | 12:34 | 2025-05-24 | 1.98 | -1.98
1653 | 52.7 | gf | 2.01 | mm | OK | -- | 12:34 | 2025-05-24 | 1.98 | -1.98
1654 | 52.6 | gf | 2.005 | mm | OK | -- | 12:34 | 2025-05-24 | 1.975 | -1.975
1655 | 52.6 | gf | 2 | mm | OK | -- | 12:34 | 2025-05-24 | 1.97 | -1.97
1656 | 52.5 | gf | 1.995 | mm | OK | -- | 12:34 | 2025-05-24 | 1.965 | -1.965
1657 | 52.5 | gf | 1.995 | mm | OK | -- | 12:34 | 2025-05-24 | 1.965 | -1.965
1658 | 52.4 | gf | 1.99 | mm | OK | -- | 12:34 | 2025-05-24 | 1.96 | -1.96
1659 | 52.4 | gf | 1.985 | mm | OK | -- | 12:34 | 2025-05-24 | 1.955 | -1.955
1660 | 52.4 | gf | 1.985 | mm | OK | -- | 12:34 | 2025-05-24 | 1.955 | -1.955
1661 | 52.3 | gf | 1.98 | mm | OK | -- | 12:34 | 2025-05-24 | 1.95 | -1.95
1662 | 52.3 | gf | 1.975 | mm | OK | -- | 12:34 | 2025-05-24 | 1.945 | -1.945
1663 | 52.2 | gf | 1.97 | mm | OK | -- | 12:34 | 2025-05-24 | 1.94 | -1.94
1664 | 52.1 | gf | 1.965 | mm | OK | -- | 12:34 | 2025-05-24 | 1.935 | -1.935
1665 | 52 | gf | 1.95 | mm | OK | -- | 12:34 | 2025-05-24 | 1.92 | -1.92
1666 | 51.8 | gf | 1.93 | mm | OK | -- | 12:34 | 2025-05-24 | 1.9 | -1.9
1667 | 51.7 | gf | 1.92 | mm | OK | -- | 12:34 | 2025-05-24 | 1.89 | -1.89
1668 | 51.6 | gf | 1.915 | mm | OK | -- | 12:34 | 2025-05-24 | 1.885 | -1.885
1669 | 51.6 | gf | 1.905 | mm | OK | -- | 12:34 | 2025-05-24 | 1.875 | -1.875
1670 | 51.4 | gf | 1.895 | mm | OK | -- | 12:34 | 2025-05-24 | 1.865 | -1.865
1671 | 51.2 | gf | 1.89 | mm | OK | -- | 12:34 | 2025-05-24 | 1.86 | -1.86
1672 | 50.9 | gf | 1.88 | mm | OK | -- | 12:34 | 2025-05-24 | 1.85 | -1.85
1673 | 50.7 | gf | 1.875 | mm | OK | -- | 12:34 | 2025-05-24 | 1.845 | -1.845
1674 | 50.6 | gf | 1.87 | mm | OK | -- | 12:34 | 2025-05-24 | 1.84 | -1.84
1675 | 50.5 | gf | 1.865 | mm | OK | -- | 12:34 | 2025-05-24 | 1.835 | -1.835
1676 | 50.2 | gf | 1.86 | mm | OK | -- | 12:34 | 2025-05-24 | 1.83 | -1.83
1677 | 49.9 | gf | 1.85 | mm | OK | -- | 12:34 | 2025-05-24 | 1.82 | -1.82
1678 | 49.6 | gf | 1.84 | mm | OK | -- | 12:34 | 2025-05-24 | 1.81 | -1.81
1679 | 49.3 | gf | 1.83 | mm | OK | -- | 12:34 | 2025-05-24 | 1.8 | -1.8
1680 | 49.2 | gf | 1.82 | mm | OK | -- | 12:34 | 2025-05-24 | 1.79 | -1.79
1681 | 49 | gf | 1.81 | mm | OK | -- | 12:34 | 2025-05-24 | 1.78 | -1.78
1682 | 49 | gf | 1.8 | mm | OK | -- | 12:34 | 2025-05-24 | 1.77 | -1.77
1683 | 48.9 | gf | 1.79 | mm | OK | -- | 12:34 | 2025-05-24 | 1.76 | -1.76
1684 | 48.6 | gf | 1.775 | mm | OK | -- | 12:34 | 2025-05-24 | 1.745 | -1.745
1685 | 48.5 | gf | 1.76 | mm | OK | -- | 12:34 | 2025-05-24 | 1.73 | -1.73
1686 | 48.4 | gf | 1.745 | mm | OK | -- | 12:34 | 2025-05-24 | 1.715 | -1.715
1687 | 48.4 | gf | 1.735 | mm | OK | -- | 12:34 | 2025-05-24 | 1.705 | -1.705
1688 | 48.4 | gf | 1.725 | mm | OK | -- | 12:34 | 2025-05-24 | 1.695 | -1.695
1689 | 48.3 | gf | 1.715 | mm | OK | -- | 12:34 | 2025-05-24 | 1.685 | -1.685
1690 | 48.4 | gf | 1.705 | mm | OK | -- | 12:34 | 2025-05-24 | 1.675 | -1.675
1691 | 48.3 | gf | 1.695 | mm | OK | -- | 12:34 | 2025-05-24 | 1.665 | -1.665
1692 | 48.2 | gf | 1.68 | mm | OK | -- | 12:34 | 2025-05-24 | 1.65 | -1.65
1693 | 48.1 | gf | 1.67 | mm | OK | -- | 12:34 | 2025-05-24 | 1.64 | -1.64
1694 | 48 | gf | 1.665 | mm | OK | -- | 12:34 | 2025-05-24 | 1.635 | -1.635
1695 | 48 | gf | 1.66 | mm | OK | -- | 12:34 | 2025-05-24 | 1.63 | -1.63
1696 | 47.9 | gf | 1.655 | mm | OK | -- | 12:34 | 2025-05-24 | 1.625 | -1.625
1697 | 47.9 | gf | 1.645 | mm | OK | -- | 12:34 | 2025-05-24 | 1.615 | -1.615
1698 | 47.8 | gf | 1.64 | mm | OK | -- | 12:34 | 2025-05-24 | 1.61 | -1.61
1699 | 47.8 | gf | 1.635 | mm | OK | -- | 12:34 | 2025-05-24 | 1.605 | -1.605
1700 | 47.7 | gf | 1.63 | mm | OK | -- | 12:34 | 2025-05-24 | 1.6 | -1.6
1701 | 47.7 | gf | 1.62 | mm | OK | -- | 12:34 | 2025-05-24 | 1.59 | -1.59
1702 | 47.6 | gf | 1.61 | mm | OK | -- | 12:34 | 2025-05-24 | 1.58 | -1.58
1703 | 47.4 | gf | 1.6 | mm | OK | -- | 12:34 | 2025-05-24 | 1.57 | -1.57
1704 | 47.4 | gf | 1.595 | mm | OK | -- | 12:34 | 2025-05-24 | 1.565 | -1.565
1705 | 47.2 | gf | 1.59 | mm | OK | -- | 12:34 | 2025-05-24 | 1.56 | -1.56
1706 | 47.2 | gf | 1.585 | mm | OK | -- | 12:34 | 2025-05-24 | 1.555 | -1.555
1707 | 47.1 | gf | 1.58 | mm | OK | -- | 12:34 | 2025-05-24 | 1.55 | -1.55
1708 | 47.1 | gf | 1.57 | mm | OK | -- | 12:34 | 2025-05-24 | 1.54 | -1.54
1709 | 47.1 | gf | 1.565 | mm | OK | -- | 12:34 | 2025-05-24 | 1.535 | -1.535
1710 | 47 | gf | 1.56 | mm | OK | -- | 12:34 | 2025-05-24 | 1.53 | -1.53
1711 | 47 | gf | 1.555 | mm | OK | -- | 12:34 | 2025-05-24 | 1.525 | -1.525
1712 | 46.9 | gf | 1.555 | mm | OK | -- | 12:34 | 2025-05-24 | 1.525 | -1.525
1713 | 46.9 | gf | 1.55 | mm | OK | -- | 12:34 | 2025-05-24 | 1.52 | -1.52
1714 | 46.9 | gf | 1.545 | mm | OK | -- | 12:34 | 2025-05-24 | 1.515 | -1.515
1715 | 46.9 | gf | 1.54 | mm | OK | -- | 12:34 | 2025-05-24 | 1.51 | -1.51
1716 | 46.9 | gf | 1.53 | mm | OK | -- | 12:34 | 2025-05-24 | 1.5 | -1.5
1717 | 46.9 | gf | 1.52 | mm | OK | -- | 12:34 | 2025-05-24 | 1.49 | -1.49
1718 | 46.7 | gf | 1.51 | mm | OK | -- | 12:34 | 2025-05-24 | 1.48 | -1.48
1719 | 46.7 | gf | 1.505 | mm | OK | -- | 12:34 | 2025-05-24 | 1.475 | -1.475
1720 | 46.7 | gf | 1.495 | mm | OK | -- | 12:34 | 2025-05-24 | 1.465 | -1.465
1721 | 46.6 | gf | 1.485 | mm | OK | -- | 12:34 | 2025-05-24 | 1.455 | -1.455
1722 | 46.5 | gf | 1.475 | mm | OK | -- | 12:34 | 2025-05-24 | 1.445 | -1.445
1723 | 46.5 | gf | 1.465 | mm | OK | -- | 12:34 | 2025-05-24 | 1.435 | -1.435
1724 | 46.4 | gf | 1.46 | mm | OK | -- | 12:34 | 2025-05-24 | 1.43 | -1.43
1725 | 46.4 | gf | 1.45 | mm | OK | -- | 12:34 | 2025-05-24 | 1.42 | -1.42
1726 | 46.3 | gf | 1.44 | mm | OK | -- | 12:34 | 2025-05-24 | 1.41 | -1.41
1727 | 46.2 | gf | 1.43 | mm | OK | -- | 12:34 | 2025-05-24 | 1.4 | -1.4
1728 | 46.1 | gf | 1.425 | mm | OK | -- | 12:34 | 2025-05-24 | 1.395 | -1.395
1729 | 46 | gf | 1.42 | mm | OK | -- | 12:34 | 2025-05-24 | 1.39 | -1.39
1730 | 46.1 | gf | 1.415 | mm | OK | -- | 12:34 | 2025-05-24 | 1.385 | -1.385
1731 | 46 | gf | 1.41 | mm | OK | -- | 12:34 | 2025-05-24 | 1.38 | -1.38
1732 | 46.1 | gf | 1.405 | mm | OK | -- | 12:34 | 2025-05-24 | 1.375 | -1.375
1733 | 46 | gf | 1.4 | mm | OK | -- | 12:34 | 2025-05-24 | 1.37 | -1.37
1734 | 46 | gf | 1.4 | mm | OK | -- | 12:34 | 2025-05-24 | 1.37 | -1.37
1735 | 45.9 | gf | 1.395 | mm | OK | -- | 12:34 | 2025-05-24 | 1.365 | -1.365
1736 | 45.9 | gf | 1.39 | mm | OK | -- | 12:34 | 2025-05-24 | 1.36 | -1.36
1737 | 45.8 | gf | 1.385 | mm | OK | -- | 12:34 | 2025-05-24 | 1.355 | -1.355
1738 | 45.9 | gf | 1.38 | mm | OK | -- | 12:34 | 2025-05-24 | 1.35 | -1.35
1739 | 45.8 | gf | 1.38 | mm | OK | -- | 12:34 | 2025-05-24 | 1.35 | -1.35
1740 | 45.8 | gf | 1.375 | mm | OK | -- | 12:34 | 2025-05-24 | 1.345 | -1.345
1741 | 45.8 | gf | 1.37 | mm | OK | -- | 12:34 | 2025-05-24 | 1.34 | -1.34
1742 | 45.8 | gf | 1.365 | mm | OK | -- | 12:34 | 2025-05-24 | 1.335 | -1.335
1743 | 45.7 | gf | 1.36 | mm | OK | -- | 12:34 | 2025-05-24 | 1.33 | -1.33
1744 | 45.7 | gf | 1.355 | mm | OK | -- | 12:34 | 2025-05-24 | 1.325 | -1.325
1745 | 45.7 | gf | 1.35 | mm | OK | -- | 12:34 | 2025-05-24 | 1.32 | -1.32
1746 | 45.6 | gf | 1.345 | mm | OK | -- | 12:34 | 2025-05-24 | 1.315 | -1.315
1747 | 45.6 | gf | 1.34 | mm | OK | -- | 12:34 | 2025-05-24 | 1.31 | -1.31
1748 | 45.5 | gf | 1.335 | mm | OK | -- | 12:34 | 2025-05-24 | 1.305 | -1.305
1749 | 45.5 | gf | 1.33 | mm | OK | -- | 12:34 | 2025-05-24 | 1.3 | -1.3
1750 | 45.5 | gf | 1.325 | mm | OK | -- | 12:34 | 2025-05-24 | 1.295 | -1.295
1751 | 45.4 | gf | 1.32 | mm | OK | -- | 12:34 | 2025-05-24 | 1.29 | -1.29
1752 | 45.5 | gf | 1.315 | mm | OK | -- | 12:34 | 2025-05-24 | 1.285 | -1.285
1753 | 45.5 | gf | 1.305 | mm | OK | -- | 12:34 | 2025-05-24 | 1.275 | -1.275
1754 | 45.3 | gf | 1.305 | mm | OK | -- | 12:34 | 2025-05-24 | 1.275 | -1.275
1755 | 45.3 | gf | 1.295 | mm | OK | -- | 12:34 | 2025-05-24 | 1.265 | -1.265
1756 | 45.1 | gf | 1.295 | mm | OK | -- | 12:34 | 2025-05-24 | 1.265 | -1.265
1757 | 45.1 | gf | 1.29 | mm | OK | -- | 12:34 | 2025-05-24 | 1.26 | -1.26
1758 | 45 | gf | 1.28 | mm | OK | -- | 12:34 | 2025-05-24 | 1.25 | -1.25
1759 | 45 | gf | 1.275 | mm | OK | -- | 12:34 | 2025-05-24 | 1.245 | -1.245
1760 | 44.9 | gf | 1.27 | mm | OK | -- | 12:34 | 2025-05-24 | 1.24 | -1.24
1761 | 44.9 | gf | 1.265 | mm | OK | -- | 12:34 | 2025-05-24 | 1.235 | -1.235
1762 | 44.9 | gf | 1.265 | mm | OK | -- | 12:34 | 2025-05-24 | 1.235 | -1.235
1763 | 44.9 | gf | 1.26 | mm | OK | -- | 12:34 | 2025-05-24 | 1.23 | -1.23
1764 | 44.9 | gf | 1.255 | mm | OK | -- | 12:34 | 2025-05-24 | 1.225 | -1.225
1765 | 44.9 | gf | 1.245 | mm | OK | -- | 12:34 | 2025-05-24 | 1.215 | -1.215
1766 | 44.8 | gf | 1.24 | mm | OK | -- | 12:34 | 2025-05-24 | 1.21 | -1.21
1767 | 44.8 | gf | 1.235 | mm | OK | -- | 12:34 | 2025-05-24 | 1.205 | -1.205
1768 | 44.8 | gf | 1.23 | mm | OK | -- | 12:34 | 2025-05-24 | 1.2 | -1.2
1769 | 44.6 | gf | 1.23 | mm | OK | -- | 12:34 | 2025-05-24 | 1.2 | -1.2
1770 | 44.6 | gf | 1.225 | mm | OK | -- | 12:34 | 2025-05-24 | 1.195 | -1.195
1771 | 44.6 | gf | 1.22 | mm | OK | -- | 12:34 | 2025-05-24 | 1.19 | -1.19
1772 | 44.6 | gf | 1.22 | mm | OK | -- | 12:34 | 2025-05-24 | 1.19 | -1.19
1773 | 44.6 | gf | 1.21 | mm | OK | -- | 12:34 | 2025-05-24 | 1.18 | -1.18
1774 | 44.7 | gf | 1.2 | mm | OK | -- | 12:34 | 2025-05-24 | 1.17 | -1.17
1775 | 44.6 | gf | 1.195 | mm | OK | -- | 12:34 | 2025-05-24 | 1.165 | -1.165
1776 | 44.6 | gf | 1.19 | mm | OK | -- | 12:34 | 2025-05-24 | 1.16 | -1.16
1777 | 44.5 | gf | 1.185 | mm | OK | -- | 12:34 | 2025-05-24 | 1.155 | -1.155
1778 | 44.4 | gf | 1.18 | mm | OK | -- | 12:34 | 2025-05-24 | 1.15 | -1.15
1779 | 44.5 | gf | 1.175 | mm | OK | -- | 12:34 | 2025-05-24 | 1.145 | -1.145
1780 | 44.4 | gf | 1.17 | mm | OK | -- | 12:34 | 2025-05-24 | 1.14 | -1.14
1781 | 44.4 | gf | 1.165 | mm | OK | -- | 12:34 | 2025-05-24 | 1.135 | -1.135
1782 | 44.3 | gf | 1.16 | mm | OK | -- | 12:34 | 2025-05-24 | 1.13 | -1.13
1783 | 44.2 | gf | 1.155 | mm | OK | -- | 12:34 | 2025-05-24 | 1.125 | -1.125
1784 | 44.2 | gf | 1.15 | mm | OK | -- | 12:34 | 2025-05-24 | 1.12 | -1.12
1785 | 44.1 | gf | 1.15 | mm | OK | -- | 12:34 | 2025-05-24 | 1.12 | -1.12
1786 | 44.1 | gf | 1.145 | mm | OK | -- | 12:34 | 2025-05-24 | 1.115 | -1.115
1787 | 44.1 | gf | 1.14 | mm | OK | -- | 12:34 | 2025-05-24 | 1.11 | -1.11
1788 | 44.1 | gf | 1.135 | mm | OK | -- | 12:34 | 2025-05-24 | 1.105 | -1.105
1789 | 44 | gf | 1.13 | mm | OK | -- | 12:34 | 2025-05-24 | 1.1 | -1.1
1790 | 44 | gf | 1.125 | mm | OK | -- | 12:34 | 2025-05-24 | 1.095 | -1.095
1791 | 44 | gf | 1.115 | mm | OK | -- | 12:34 | 2025-05-24 | 1.085 | -1.085
1792 | 43.9 | gf | 1.105 | mm | OK | -- | 12:34 | 2025-05-24 | 1.075 | -1.075
1793 | 43.8 | gf | 1.1 | mm | OK | -- | 12:34 | 2025-05-24 | 1.07 | -1.07
1794 | 43.8 | gf | 1.095 | mm | OK | -- | 12:34 | 2025-05-24 | 1.065 | -1.065
1795 | 43.7 | gf | 1.09 | mm | OK | -- | 12:34 | 2025-05-24 | 1.06 | -1.06
1796 | 43.7 | gf | 1.085 | mm | OK | -- | 12:34 | 2025-05-24 | 1.055 | -1.055
1797 | 43.7 | gf | 1.075 | mm | OK | -- | 12:34 | 2025-05-24 | 1.045 | -1.045
1798 | 43.7 | gf | 1.065 | mm | OK | -- | 12:34 | 2025-05-24 | 1.035 | -1.035
1799 | 43.6 | gf | 1.06 | mm | OK | -- | 12:34 | 2025-05-24 | 1.03 | -1.03
1800 | 43.6 | gf | 1.055 | mm | OK | -- | 12:34 | 2025-05-24 | 1.025 | -1.025
1801 | 43.6 | gf | 1.045 | mm | OK | -- | 12:34 | 2025-05-24 | 1.015 | -1.015
1802 | 43.5 | gf | 1.045 | mm | OK | -- | 12:34 | 2025-05-24 | 1.015 | -1.015
1803 | 43.4 | gf | 1.04 | mm | OK | -- | 12:34 | 2025-05-24 | 1.01 | -1.01
1804 | 43.3 | gf | 1.04 | mm | OK | -- | 12:34 | 2025-05-24 | 1.01 | -1.01
1805 | 43.4 | gf | 1.035 | mm | OK | -- | 12:34 | 2025-05-24 | 1.005 | -1.005
1806 | 43.4 | gf | 1.03 | mm | OK | -- | 12:34 | 2025-05-24 | 1 | -1
1807 | 43.4 | gf | 1.025 | mm | OK | -- | 12:34 | 2025-05-24 | 0.995 | -0.995
1808 | 43.3 | gf | 1.02 | mm | OK | -- | 12:34 | 2025-05-24 | 0.99 | -0.99
1809 | 43.3 | gf | 1.015 | mm | OK | -- | 12:34 | 2025-05-24 | 0.985 | -0.985
1810 | 43.3 | gf | 1.01 | mm | OK | -- | 12:34 | 2025-05-24 | 0.98 | -0.98
1811 | 43.1 | gf | 1.005 | mm | OK | -- | 12:35 | 2025-05-24 | 0.975 | -0.975
1812 | 43.2 | gf | 1.005 | mm | OK | -- | 12:35 | 2025-05-24 | 0.975 | -0.975
1813 | 43.2 | gf | 1 | mm | OK | -- | 12:35 | 2025-05-24 | 0.97 | -0.97
1814 | 43.1 | gf | 0.99 | mm | OK | -- | 12:35 | 2025-05-24 | 0.96 | -0.96
1815 | 43 | gf | 0.99 | mm | OK | -- | 12:35 | 2025-05-24 | 0.96 | -0.96
1816 | 43.2 | gf | 0.98 | mm | OK | -- | 12:35 | 2025-05-24 | 0.95 | -0.95
1817 | 43.2 | gf | 0.97 | mm | OK | -- | 12:35 | 2025-05-24 | 0.94 | -0.94
1818 | 43 | gf | 0.965 | mm | OK | -- | 12:35 | 2025-05-24 | 0.935 | -0.935
1819 | 42.9 | gf | 0.96 | mm | OK | -- | 12:35 | 2025-05-24 | 0.93 | -0.93
1820 | 42.9 | gf | 0.955 | mm | OK | -- | 12:35 | 2025-05-24 | 0.925 | -0.925
1821 | 42.9 | gf | 0.955 | mm | OK | -- | 12:35 | 2025-05-24 | 0.925 | -0.925
1822 | 43 | gf | 0.95 | mm | OK | -- | 12:35 | 2025-05-24 | 0.92 | -0.92
1823 | 43 | gf | 0.945 | mm | OK | -- | 12:35 | 2025-05-24 | 0.915 | -0.915
1824 | 42.9 | gf | 0.945 | mm | OK | -- | 12:35 | 2025-05-24 | 0.915 | -0.915
1825 | 42.9 | gf | 0.945 | mm | OK | -- | 12:35 | 2025-05-24 | 0.915 | -0.915
1826 | 42.9 | gf | 0.94 | mm | OK | -- | 12:35 | 2025-05-24 | 0.91 | -0.91
1827 | 42.7 | gf | 0.94 | mm | OK | -- | 12:35 | 2025-05-24 | 0.91 | -0.91
1828 | 42.7 | gf | 0.94 | mm | OK | -- | 12:35 | 2025-05-24 | 0.91 | -0.91
1829 | 42.8 | gf | 0.94 | mm | OK | -- | 12:35 | 2025-05-24 | 0.91 | -0.91
1830 | 42.9 | gf | 0.935 | mm | OK | -- | 12:35 | 2025-05-24 | 0.905 | -0.905
1831 | 42.9 | gf | 0.925 | mm | OK | -- | 12:35 | 2025-05-24 | 0.895 | -0.895
1832 | 42.8 | gf | 0.92 | mm | OK | -- | 12:35 | 2025-05-24 | 0.89 | -0.89
1833 | 42.7 | gf | 0.915 | mm | OK | -- | 12:35 | 2025-05-24 | 0.885 | -0.885
1834 | 42.7 | gf | 0.91 | mm | OK | -- | 12:35 | 2025-05-24 | 0.88 | -0.88
1835 | 42.5 | gf | 0.905 | mm | OK | -- | 12:35 | 2025-05-24 | 0.875 | -0.875
1836 | 42.6 | gf | 0.9 | mm | OK | -- | 12:35 | 2025-05-24 | 0.87 | -0.87
1837 | 42.4 | gf | 0.9 | mm | OK | -- | 12:35 | 2025-05-24 | 0.87 | -0.87
1838 | 42.5 | gf | 0.895 | mm | OK | -- | 12:35 | 2025-05-24 | 0.865 | -0.865
1839 | 42.4 | gf | 0.89 | mm | OK | -- | 12:35 | 2025-05-24 | 0.86 | -0.86
1840 | 42.5 | gf | 0.89 | mm | OK | -- | 12:35 | 2025-05-24 | 0.86 | -0.86
1841 | 42.5 | gf | 0.885 | mm | OK | -- | 12:35 | 2025-05-24 | 0.855 | -0.855
1842 | 42.6 | gf | 0.875 | mm | OK | -- | 12:35 | 2025-05-24 | 0.845 | -0.845
1843 | 42.5 | gf | 0.865 | mm | OK | -- | 12:35 | 2025-05-24 | 0.835 | -0.835
1844 | 42.4 | gf | 0.86 | mm | OK | -- | 12:35 | 2025-05-24 | 0.83 | -0.83
1845 | 42.3 | gf | 0.855 | mm | OK | -- | 12:35 | 2025-05-24 | 0.825 | -0.825
1846 | 42.2 | gf | 0.85 | mm | OK | -- | 12:35 | 2025-05-24 | 0.82 | -0.82
1847 | 42.1 | gf | 0.85 | mm | OK | -- | 12:35 | 2025-05-24 | 0.82 | -0.82
1848 | 42 | gf | 0.845 | mm | OK | -- | 12:35 | 2025-05-24 | 0.815 | -0.815
1849 | 41.9 | gf | 0.845 | mm | OK | -- | 12:35 | 2025-05-24 | 0.815 | -0.815
1850 | 42 | gf | 0.84 | mm | OK | -- | 12:35 | 2025-05-24 | 0.81 | -0.81
1851 | 42 | gf | 0.835 | mm | OK | -- | 12:35 | 2025-05-24 | 0.805 | -0.805
1852 | 42 | gf | 0.83 | mm | OK | -- | 12:35 | 2025-05-24 | 0.8 | -0.8
1853 | 41.8 | gf | 0.82 | mm | OK | -- | 12:35 | 2025-05-24 | 0.79 | -0.79
1854 | 41.9 | gf | 0.815 | mm | OK | -- | 12:35 | 2025-05-24 | 0.785 | -0.785
1855 | 41.9 | gf | 0.805 | mm | OK | -- | 12:35 | 2025-05-24 | 0.775 | -0.775
1856 | 41.9 | gf | 0.8 | mm | OK | -- | 12:35 | 2025-05-24 | 0.77 | -0.77
1857 | 41.8 | gf | 0.795 | mm | OK | -- | 12:35 | 2025-05-24 | 0.765 | -0.765
1858 | 41.7 | gf | 0.795 | mm | OK | -- | 12:35 | 2025-05-24 | 0.765 | -0.765
1859 | 41.7 | gf | 0.79 | mm | OK | -- | 12:35 | 2025-05-24 | 0.76 | -0.76
1860 | 41.7 | gf | 0.78 | mm | OK | -- | 12:35 | 2025-05-24 | 0.75 | -0.75
1861 | 41.7 | gf | 0.775 | mm | OK | -- | 12:35 | 2025-05-24 | 0.745 | -0.745
1862 | 41.7 | gf | 0.77 | mm | OK | -- | 12:35 | 2025-05-24 | 0.74 | -0.74
1863 | 41.7 | gf | 0.765 | mm | OK | -- | 12:35 | 2025-05-24 | 0.735 | -0.735
1864 | 41.7 | gf | 0.76 | mm | OK | -- | 12:35 | 2025-05-24 | 0.73 | -0.73
1865 | 41.6 | gf | 0.755 | mm | OK | -- | 12:35 | 2025-05-24 | 0.725 | -0.725
1866 | 41.6 | gf | 0.75 | mm | OK | -- | 12:35 | 2025-05-24 | 0.72 | -0.72
1867 | 41.4 | gf | 0.75 | mm | OK | -- | 12:35 | 2025-05-24 | 0.72 | -0.72
1868 | 41.4 | gf | 0.745 | mm | OK | -- | 12:35 | 2025-05-24 | 0.715 | -0.715
1869 | 41.5 | gf | 0.745 | mm | OK | -- | 12:35 | 2025-05-24 | 0.715 | -0.715
1870 | 41.5 | gf | 0.735 | mm | OK | -- | 12:35 | 2025-05-24 | 0.705 | -0.705
1871 | 41.4 | gf | 0.73 | mm | OK | -- | 12:35 | 2025-05-24 | 0.7 | -0.7
1872 | 41.4 | gf | 0.725 | mm | OK | -- | 12:35 | 2025-05-24 | 0.695 | -0.695
1873 | 41.4 | gf | 0.72 | mm | OK | -- | 12:35 | 2025-05-24 | 0.69 | -0.69
1874 | 41.3 | gf | 0.715 | mm | OK | -- | 12:35 | 2025-05-24 | 0.685 | -0.685
1875 | 41.3 | gf | 0.71 | mm | OK | -- | 12:35 | 2025-05-24 | 0.68 | -0.68
1876 | 41.1 | gf | 0.705 | mm | OK | -- | 12:35 | 2025-05-24 | 0.675 | -0.675
1877 | 41.1 | gf | 0.7 | mm | OK | -- | 12:35 | 2025-05-24 | 0.67 | -0.67
1878 | 41.1 | gf | 0.695 | mm | OK | -- | 12:35 | 2025-05-24 | 0.665 | -0.665
1879 | 41.1 | gf | 0.69 | mm | OK | -- | 12:35 | 2025-05-24 | 0.66 | -0.66
1880 | 41 | gf | 0.69 | mm | OK | -- | 12:35 | 2025-05-24 | 0.66 | -0.66
1881 | 41 | gf | 0.685 | mm | OK | -- | 12:35 | 2025-05-24 | 0.655 | -0.655
1882 | 40.9 | gf | 0.685 | mm | OK | -- | 12:35 | 2025-05-24 | 0.655 | -0.655
1883 | 40.8 | gf | 0.68 | mm | OK | -- | 12:35 | 2025-05-24 | 0.65 | -0.65
1884 | 40.8 | gf | 0.68 | mm | OK | -- | 12:35 | 2025-05-24 | 0.65 | -0.65
1885 | 40.8 | gf | 0.675 | mm | OK | -- | 12:35 | 2025-05-24 | 0.645 | -0.645
1886 | 40.9 | gf | 0.67 | mm | OK | -- | 12:35 | 2025-05-24 | 0.64 | -0.64
1887 | 40.8 | gf | 0.66 | mm | OK | -- | 12:35 | 2025-05-24 | 0.63 | -0.63
1888 | 40.8 | gf | 0.655 | mm | OK | -- | 12:35 | 2025-05-24 | 0.625 | -0.625
1889 | 40.7 | gf | 0.65 | mm | OK | -- | 12:35 | 2025-05-24 | 0.62 | -0.62
1890 | 40.6 | gf | 0.645 | mm | OK | -- | 12:35 | 2025-05-24 | 0.615 | -0.615
1891 | 40.6 | gf | 0.645 | mm | OK | -- | 12:35 | 2025-05-24 | 0.615 | -0.615
1892 | 40.6 | gf | 0.64 | mm | OK | -- | 12:35 | 2025-05-24 | 0.61 | -0.61
1893 | 40.6 | gf | 0.635 | mm | OK | -- | 12:35 | 2025-05-24 | 0.605 | -0.605
1894 | 40.6 | gf | 0.63 | mm | OK | -- | 12:35 | 2025-05-24 | 0.6 | -0.6
1895 | 40.7 | gf | 0.625 | mm | OK | -- | 12:35 | 2025-05-24 | 0.595 | -0.595
1896 | 40.7 | gf | 0.62 | mm | OK | -- | 12:35 | 2025-05-24 | 0.59 | -0.59
1897 | 40.5 | gf | 0.62 | mm | OK | -- | 12:35 | 2025-05-24 | 0.59 | -0.59
1898 | 40.6 | gf | 0.615 | mm | OK | -- | 12:35 | 2025-05-24 | 0.585 | -0.585
1899 | 40.6 | gf | 0.61 | mm | OK | -- | 12:35 | 2025-05-24 | 0.58 | -0.58
1900 | 40.4 | gf | 0.605 | mm | OK | -- | 12:35 | 2025-05-24 | 0.575 | -0.575
1901 | 40.4 | gf | 0.6 | mm | OK | -- | 12:35 | 2025-05-24 | 0.57 | -0.57
1902 | 40.4 | gf | 0.595 | mm | OK | -- | 12:35 | 2025-05-24 | 0.565 | -0.565
1903 | 40.4 | gf | 0.585 | mm | OK | -- | 12:35 | 2025-05-24 | 0.555 | -0.555
1904 | 40.2 | gf | 0.575 | mm | OK | -- | 12:35 | 2025-05-24 | 0.545 | -0.545
1905 | 40.2 | gf | 0.57 | mm | OK | -- | 12:35 | 2025-05-24 | 0.54 | -0.54
1906 | 40.1 | gf | 0.565 | mm | OK | -- | 12:35 | 2025-05-24 | 0.535 | -0.535
1907 | 40.1 | gf | 0.56 | mm | OK | -- | 12:35 | 2025-05-24 | 0.53 | -0.53
1908 | 40.1 | gf | 0.555 | mm | OK | -- | 12:35 | 2025-05-24 | 0.525 | -0.525
1909 | 40 | gf | 0.545 | mm | OK | -- | 12:35 | 2025-05-24 | 0.515 | -0.515
1910 | 40.1 | gf | 0.54 | mm | OK | -- | 12:35 | 2025-05-24 | 0.51 | -0.51
1911 | 40 | gf | 0.53 | mm | OK | -- | 12:35 | 2025-05-24 | 0.5 | -0.5
1912 | 40 | gf | 0.52 | mm | OK | -- | 12:35 | 2025-05-24 | 0.49 | -0.49
1913 | 39.9 | gf | 0.51 | mm | OK | -- | 12:35 | 2025-05-24 | 0.48 | -0.48
1914 | 39.8 | gf | 0.505 | mm | OK | -- | 12:35 | 2025-05-24 | 0.475 | -0.475
1915 | 39.8 | gf | 0.5 | mm | OK | -- | 12:35 | 2025-05-24 | 0.47 | -0.47
1916 | 39.8 | gf | 0.49 | mm | OK | -- | 12:35 | 2025-05-24 | 0.46 | -0.46
1917 | 39.9 | gf | 0.48 | mm | OK | -- | 12:35 | 2025-05-24 | 0.45 | -0.45
1918 | 39.8 | gf | 0.465 | mm | OK | -- | 12:35 | 2025-05-24 | 0.435 | -0.435
1919 | 39.7 | gf | 0.455 | mm | OK | -- | 12:35 | 2025-05-24 | 0.425 | -0.425
1920 | 39.5 | gf | 0.445 | mm | OK | -- | 12:35 | 2025-05-24 | 0.415 | -0.415
1921 | 39.5 | gf | 0.44 | mm | OK | -- | 12:35 | 2025-05-24 | 0.41 | -0.41
1922 | 39.3 | gf | 0.43 | mm | OK | -- | 12:35 | 2025-05-24 | 0.4 | -0.4
1923 | 39.2 | gf | 0.43 | mm | OK | -- | 12:35 | 2025-05-24 | 0.4 | -0.4
1924 | 39.1 | gf | 0.425 | mm | OK | -- | 12:35 | 2025-05-24 | 0.395 | -0.395
1925 | 39 | gf | 0.42 | mm | OK | -- | 12:35 | 2025-05-24 | 0.39 | -0.39
1926 | 39.1 | gf | 0.42 | mm | OK | -- | 12:35 | 2025-05-24 | 0.39 | -0.39
1927 | 39 | gf | 0.415 | mm | OK | -- | 12:35 | 2025-05-24 | 0.385 | -0.385
1928 | 39 | gf | 0.415 | mm | OK | -- | 12:35 | 2025-05-24 | 0.385 | -0.385
1929 | 39 | gf | 0.41 | mm | OK | -- | 12:35 | 2025-05-24 | 0.38 | -0.38
1930 | 38.9 | gf | 0.41 | mm | OK | -- | 12:35 | 2025-05-24 | 0.38 | -0.38
1931 | 39.1 | gf | 0.4 | mm | OK | -- | 12:35 | 2025-05-24 | 0.37 | -0.37
1932 | 39 | gf | 0.395 | mm | OK | -- | 12:35 | 2025-05-24 | 0.365 | -0.365
1933 | 38.8 | gf | 0.39 | mm | OK | -- | 12:35 | 2025-05-24 | 0.36 | -0.36
1934 | 38.9 | gf | 0.385 | mm | OK | -- | 12:35 | 2025-05-24 | 0.355 | -0.355
1935 | 38.8 | gf | 0.38 | mm | OK | -- | 12:35 | 2025-05-24 | 0.35 | -0.35
1936 | 38.9 | gf | 0.37 | mm | OK | -- | 12:35 | 2025-05-24 | 0.34 | -0.34
1937 | 38.8 | gf | 0.355 | mm | OK | -- | 12:35 | 2025-05-24 | 0.325 | -0.325
1938 | 38.8 | gf | 0.345 | mm | OK | -- | 12:35 | 2025-05-24 | 0.315 | -0.315
1939 | 38.7 | gf | 0.335 | mm | OK | -- | 12:35 | 2025-05-24 | 0.305 | -0.305
1940 | 38.6 | gf | 0.33 | mm | OK | -- | 12:35 | 2025-05-24 | 0.3 | -0.3
1941 | 38.7 | gf | 0.325 | mm | OK | -- | 12:35 | 2025-05-24 | 0.295 | -0.295
1942 | 38.7 | gf | 0.315 | mm | OK | -- | 12:35 | 2025-05-24 | 0.285 | -0.285
1943 | 38.7 | gf | 0.305 | mm | OK | -- | 12:35 | 2025-05-24 | 0.275 | -0.275
1944 | 38.6 | gf | 0.295 | mm | OK | -- | 12:35 | 2025-05-24 | 0.265 | -0.265
1945 | 38.5 | gf | 0.29 | mm | OK | -- | 12:35 | 2025-05-24 | 0.26 | -0.26
1946 | 38.4 | gf | 0.285 | mm | OK | -- | 12:35 | 2025-05-24 | 0.255 | -0.255
1947 | 38.3 | gf | 0.28 | mm | OK | -- | 12:35 | 2025-05-24 | 0.25 | -0.25
1948 | 38.3 | gf | 0.275 | mm | OK | -- | 12:35 | 2025-05-24 | 0.245 | -0.245
1949 | 38.3 | gf | 0.27 | mm | OK | -- | 12:35 | 2025-05-24 | 0.24 | -0.24
1950 | 38.2 | gf | 0.265 | mm | OK | -- | 12:35 | 2025-05-24 | 0.235 | -0.235
1951 | 38.2 | gf | 0.26 | mm | OK | -- | 12:35 | 2025-05-24 | 0.23 | -0.23
1952 | 38.2 | gf | 0.255 | mm | OK | -- | 12:35 | 2025-05-24 | 0.225 | -0.225
1953 | 38.1 | gf | 0.25 | mm | OK | -- | 12:35 | 2025-05-24 | 0.22 | -0.22
1954 | 38.1 | gf | 0.245 | mm | OK | -- | 12:35 | 2025-05-24 | 0.215 | -0.215
1955 | 38 | gf | 0.24 | mm | OK | -- | 12:35 | 2025-05-24 | 0.21 | -0.21
1956 | 38.1 | gf | 0.235 | mm | OK | -- | 12:35 | 2025-05-24 | 0.205 | -0.205
1957 | 38.1 | gf | 0.23 | mm | OK | -- | 12:35 | 2025-05-24 | 0.2 | -0.2
1958 | 38.2 | gf | 0.215 | mm | OK | -- | 12:35 | 2025-05-24 | 0.185 | -0.185
1959 | 38.1 | gf | 0.205 | mm | OK | -- | 12:35 | 2025-05-24 | 0.175 | -0.175
1960 | 38 | gf | 0.195 | mm | OK | -- | 12:35 | 2025-05-24 | 0.165 | -0.165
1961 | 38.1 | gf | 0.185 | mm | OK | -- | 12:35 | 2025-05-24 | 0.155 | -0.155
1962 | 38 | gf | 0.18 | mm | OK | -- | 12:35 | 2025-05-24 | 0.15 | -0.15
1963 | 37.9 | gf | 0.18 | mm | OK | -- | 12:35 | 2025-05-24 | 0.15 | -0.15
1964 | 37.9 | gf | 0.175 | mm | OK | -- | 12:35 | 2025-05-24 | 0.145 | -0.145
1965 | 38 | gf | 0.165 | mm | OK | -- | 12:35 | 2025-05-24 | 0.135 | -0.135
1966 | 37.8 | gf | 0.16 | mm | OK | -- | 12:35 | 2025-05-24 | 0.13 | -0.13
1967 | 37.8 | gf | 0.155 | mm | OK | -- | 12:35 | 2025-05-24 | 0.125 | -0.125
1968 | 37.7 | gf | 0.155 | mm | OK | -- | 12:35 | 2025-05-24 | 0.125 | -0.125
1969 | 37.8 | gf | 0.15 | mm | OK | -- | 12:35 | 2025-05-24 | 0.12 | -0.12
1970 | 37.7 | gf | 0.15 | mm | OK | -- | 12:35 | 2025-05-24 | 0.12 | -0.12
1971 | 37.7 | gf | 0.145 | mm | OK | -- | 12:35 | 2025-05-24 | 0.115 | -0.115
1972 | 37.6 | gf | 0.14 | mm | OK | -- | 12:35 | 2025-05-24 | 0.11 | -0.11
1973 | 37.7 | gf | 0.135 | mm | OK | -- | 12:35 | 2025-05-24 | 0.105 | -0.105
1974 | 37.6 | gf | 0.13 | mm | OK | -- | 12:35 | 2025-05-24 | 0.1 | -0.1
1975 | 37.5 | gf | 0.125 | mm | OK | -- | 12:35 | 2025-05-24 | 0.095 | -0.095
1976 | 37.5 | gf | 0.11 | mm | OK | -- | 12:35 | 2025-05-24 | 0.08 | -0.08
1977 | 33.2 | gf | 0.105 | mm | OK | -- | 12:35 | 2025-05-24 | 0.075 | -0.075
1978 | 32.1 | gf | 0.1 | mm | OK | -- | 12:35 | 2025-05-24 | 0.07 | -0.07
1979 | 30.7 | gf | 0.095 | mm | OK | -- | 12:35 | 2025-05-24 | 0.065 | -0.065
1980 | 30 | gf | 0.09 | mm | OK | -- | 12:35 | 2025-05-24 | 0.06 | -0.06
1981 | 29.8 | gf | 0.085 | mm | OK | -- | 12:35 | 2025-05-24 | 0.055 | -0.055
1982 | 29.4 | gf | 0.08 | mm | OK | -- | 12:35 | 2025-05-24 | 0.05 | -0.05
1983 | 29 | gf | 0.075 | mm | OK | -- | 12:35 | 2025-05-24 | 0.045 | -0.045
1984 | 27.1 | gf | 0.075 | mm | OK | -- | 12:35 | 2025-05-24 | 0.045 | -0.045
1985 | 23.1 | gf | 0.07 | mm | OK | -- | 12:35 | 2025-05-24 | 0.04 | -0.04
1986 | 17.2 | gf | 0.065 | mm | OK | -- | 12:35 | 2025-05-24 | 0.035 | -0.035
1987 | 10.2 | gf | 0.055 | mm | OK | -- | 12:35 | 2025-05-24 | 0.025 | -0.025
1988 | 2.6 | gf | 0.045 | mm | OK | -- | 12:35 | 2025-05-24 | 0.015 | -0.015
1989 | 0.1 | gf | 0.035 | mm | OK | -- | 12:35 | 2025-05-24 | 0.005 | -0.005
0
0
0
0
0
0
0
0
0
0
0
0
0
0
0
0
0
0
0
0
0
0
0
0
0
0
0
0
0
0
0
0
0
0
0
0
0
0
0
0
0
0
0
0
0
0
0
0
0
0
0
0
0
0
0
0
0
0
0
0
0
0
0
0
0
0
0
0
0
0
0
0
0
0
0
0
0
0
0
0
0
0
0
0
0
0
0
0
0
0
0
0
0
0
0
0
0
0
0
0
0
0
0
0
0
0
0
0
0
0
0
0
0
0
0
0
0
0
0
0
0
0
0
0
0
0
0
0
0
0
0
0
0
0
0
0
0
0
0
0
0
0
0
0
0
0
0
0
0
0
0
0
0
0
0
0
0
0
0
0
0
0
0
0
0
0
0
0
0
0
0
0
0
0
0
0
0
0
0
0
0
0
0
0
0
0
0
0
0
0
0
0
0
0
0
0
0
0
0
0
0
0
0
0
0
0
0
0
0
0
0
0
0
0
0
0
0
0
0
0
0
0
0
0
0
0
0
0
0
0
0
0
0
0
0
0
0
0
0
0
0
0
0
0
0
0
0
0
0
0
0
0
0
0
0
0
0
0
0
0
0
0
0
0
0
0
0
0
0
0
0
0
0
0
0
0
0
0
0
0
0
0
0
0
0
0
0
0
0
0
0
0
0
0
0
0
0
0
0
0
0
0
0
0
0
0
0
0
0
0
0
0
0
0
0
0
0
0
0
0
0
0
0
0
0
0
0
0
0
0
0
0
0
0
0
0
0
0
0
0
0
0
0
0
0
0
0
0
0
0
0
0
0
0
0
0
0
0
0
0
0
0
0
0
0
0
0
0
0
0
0
0
0
0
0
0
0
0
0
0
0
0
0
0
0
0
0
0
0
0
0
0
0
0
0
0
0
0
0
0
0
0
0
0
0
0
0
0
0
0
0
0
0
0
0
0
0
0
0
0
0
0
0
0
0
0
0
0
0
0
0
0
0
0
0
0
0
0
0
0
0
0
0
0
0
0
0
0
0
0
0
0
0
0
0
0
0
0
0
0
0
0
0
0
0
0
0
0
0
0
0
0
0
0
0
0
0
0
0
0
0
0
0
0
0
0
0
0
0
0
0
0
0
0
0
0
0
0
0
0
0
0
0
0
0
0
0
0
0
0
0
0
0
0
0
0
0
0
0
0
0
0
0
0
0
0
0
0
0
0
0
0
0
0
0
0
0
0
0
0
0
0
0
0
0
0
0
0
0
0
0
0
0
0
0
0
0
0
0
0
0
0
0
0
0
0
0
0
0
0
0
0
0
0
0
0
0
0
0
0
0
0
0
0
0
0
0
0
0
0
0
0
0
0
0
0
0
0
0
0
0
0
0
0
0
0
0
0
0
0
0
0
0
0
0
0
0
0
0
0
0
0
0
0
0
0
0
0
0
0
0
0
0
0
0
0
0
0
0
0
0
0
0
0
0
0
0
0
0
0
0
0
0
0
0
0
0
0
0
0
0
0
0
0
0
0
0
0
0
0
0
0
0
0
0
0
0
0
0
0
0
0
0
0
0
0
0
0
0
0
0
0
0
0
0
0
0
0
0
0
0
0
0
0
0
0
0
0
0
0
0
0
0
0
0
0
0
0
0
0
0
0
0
0
0
0
0
0
0
0
0
0
0
0
0
0
0
0
0
0
0
0
0
0
0
0
0
0
0
0
0
0
0
0
0
0
0
0
0
0
0
0
0
0
0
0
0
0
0
0
0
0
0
0
0
0
0
0
0
0
0
0
0
0
0
0
0
0
0
0
0
0
0
0
0
0
0
0
0
0
0
0
0
0
0
0
0
0
0
0
0
0
0
0
0
0
0
0
0
0
0
0
0
0
0
0
0
0
0
0
0
0
0
0
0
0
0
0
0
0
0
0
0
0
0
0
0
0
0
0
0
0
0
0
0
0
0
0
0
0
0
0
0
0
0
0
0
0
0
0
0
0
0
0
0
0
0
0
0
0
0
0
0
0
0
0
0
0
0
0
0
0
0
0
0
0
0
0
0
0
0
0
0
0
0
0
0
0
0
0
0
0
0
0
0
0
0
0
0
0
0
0
0
0
0
0
0
0
0
0
0
0
0
0
0
0
0
0
0
0
0
0
0
0
0
0
0
0
0
0
0
0
0
0
0
0
0
0
0
0
0
0
0
0
0
0
0
0
0
0
0
0
0
0
0
0
0
0
0
0
0
0
0
0
0
0
0
0
0
0
0
0
0
0
0
0
0
0
0
0
0
0
0
0
0
0
0
0
0
0
0
0
0
0
0
0
0
0
0
0
0
0
0
0
0
0
0
0
0
0
0
0
0
0
0
0
0
0
0
0
0
0
0
0
0
0
0
0
0
0
0
0
0
0
0
0
0
0
0
0
0
0
0
0
0
0
0
0
0
0
0
0
0
0
0
0
0
0
0
0
0
0
0
0
0
0
0
0
0
0
0
0
0
0
0
0
0
0
0
0
0
0
0
0
0
0
0
0
0
0
0
0
0
0
0
0
0
0
0
0
0
0
0
0
0
0
0
0
0
0
0
0
0
0
0
0
0
0
0
0
0
0
0
0
0
0
0
0
0
0
0
0
0
0
0
0
0
0
0
0
0
0
0
0
0
0
0
0
0

## DataTable
Sharkeys x Keygeek POMkin
Switch Type: Linear | Keygeek
Total Stem Travel | 3.685 mm
Peak Force | 62.7 gf
Bottom Out Force | 62.7 gf
# of Upstroke Points | 827
# of Downstroke Points | 1040