## RawData
Switch | Keygeek Y2 (20mm/53g)
Notes
No. | Force | Unit | Displacement | Unit | Judge | Position | Time | Date | Mod Dis | Collection Parameters
1 | 0 | gf | 0.005 | mm | OK | -- | 21:26 | 2025-08-18 | -0.06 | Maximum | 201.3 | @ | No.1111
2 | 0 | gf | 0.005 | mm | OK | -- | 21:26 | 2025-08-18 | -0.06 | Minimum | -0.1 | @ | No.1983
3 | 0 | gf | 0.005 | mm | OK | -- | 21:26 | 2025-08-18 | -0.06 | Average | 52.88
4 | 0 | gf | 0.005 | mm | OK | -- | 21:26 | 2025-08-18 | -0.06 | Data Quantity | 2017
5 | 0 | gf | 0.005 | mm | OK | -- | 21:26 | 2025-08-18 | -0.06 | Number of NG | 11
6 | 0 | gf | 0.005 | mm | OK | -- | 21:26 | 2025-08-18 | -0.06
7 | 0 | gf | 0.005 | mm | OK | -- | 21:26 | 2025-08-18 | -0.06 | Cond Formatting
8 | 0 | gf | 0.005 | mm | OK | -- | 21:26 | 2025-08-18 | -0.06 | Min Highl Max | 191.235
9 | 0 | gf | 0.01 | mm | OK | -- | 21:26 | 2025-08-18 | -0.055
10 | 0 | gf | 0.01 | mm | OK | -- | 21:26 | 2025-08-18 | -0.055 | Starting Disp | 0.065
11 | 0 | gf | 0.01 | mm | OK | -- | 21:26 | 2025-08-18 | -0.055
12 | 0 | gf | 0.01 | mm | OK | -- | 21:26 | 2025-08-18 | -0.055
13 | 0 | gf | 0.01 | mm | OK | -- | 21:26 | 2025-08-18 | -0.055
14 | 0 | gf | 0.01 | mm | OK | -- | 21:26 | 2025-08-18 | -0.055
15 | 0 | gf | 0.01 | mm | OK | -- | 21:26 | 2025-08-18 | -0.055
16 | 0 | gf | 0.01 | mm | OK | -- | 21:26 | 2025-08-18 | -0.055
17 | 0 | gf | 0.01 | mm | OK | -- | 21:26 | 2025-08-18 | -0.055
18 | 0 | gf | 0.015 | mm | OK | -- | 21:26 | 2025-08-18 | -0.05
19 | 0 | gf | 0.015 | mm | OK | -- | 21:26 | 2025-08-18 | -0.05
20 | 0 | gf | 0.015 | mm | OK | -- | 21:26 | 2025-08-18 | -0.05
21 | 0 | gf | 0.015 | mm | OK | -- | 21:26 | 2025-08-18 | -0.05
22 | 0 | gf | 0.015 | mm | OK | -- | 21:26 | 2025-08-18 | -0.05
23 | 0 | gf | 0.02 | mm | OK | -- | 21:26 | 2025-08-18 | -0.045
24 | 0 | gf | 0.02 | mm | OK | -- | 21:26 | 2025-08-18 | -0.045
25 | 0 | gf | 0.025 | mm | OK | -- | 21:26 | 2025-08-18 | -0.04
26 | 0 | gf | 0.03 | mm | OK | -- | 21:26 | 2025-08-18 | -0.035
27 | 0 | gf | 0.035 | mm | OK | -- | 21:26 | 2025-08-18 | -0.03
28 | 0 | gf | 0.04 | mm | OK | -- | 21:26 | 2025-08-18 | -0.025
29 | 0 | gf | 0.045 | mm | OK | -- | 21:26 | 2025-08-18 | -0.02
30 | 0 | gf | 0.05 | mm | OK | -- | 21:26 | 2025-08-18 | -0.015
31 | 0 | gf | 0.05 | mm | OK | -- | 21:26 | 2025-08-18 | -0.015
32 | 0 | gf | 0.055 | mm | OK | -- | 21:26 | 2025-08-18 | -0.01
33 | 0 | gf | 0.06 | mm | OK | -- | 21:26 | 2025-08-18 | -0.005
34 | 0 | gf | 0.065 | mm | OK | -- | 21:26 | 2025-08-18 | 0
35 | 0.8 | gf | 0.07 | mm | OK | -- | 21:26 | 2025-08-18 | 0.005
36 | 4 | gf | 0.075 | mm | OK | -- | 21:26 | 2025-08-18 | 0.01
37 | 7.5 | gf | 0.08 | mm | OK | -- | 21:26 | 2025-08-18 | 0.015
38 | 10.6 | gf | 0.085 | mm | OK | -- | 21:26 | 2025-08-18 | 0.02
39 | 13.9 | gf | 0.085 | mm | OK | -- | 21:26 | 2025-08-18 | 0.02
40 | 17.4 | gf | 0.09 | mm | OK | -- | 21:26 | 2025-08-18 | 0.025
41 | 20.7 | gf | 0.095 | mm | OK | -- | 21:26 | 2025-08-18 | 0.03
42 | 23.8 | gf | 0.1 | mm | OK | -- | 21:26 | 2025-08-18 | 0.035
43 | 26.9 | gf | 0.1 | mm | OK | -- | 21:26 | 2025-08-18 | 0.035
44 | 29.9 | gf | 0.105 | mm | OK | -- | 21:26 | 2025-08-18 | 0.04
45 | 33.5 | gf | 0.11 | mm | OK | -- | 21:26 | 2025-08-18 | 0.045
46 | 34.8 | gf | 0.11 | mm | OK | -- | 21:26 | 2025-08-18 | 0.045
47 | 35.5 | gf | 0.11 | mm | OK | -- | 21:26 | 2025-08-18 | 0.045
48 | 36.2 | gf | 0.115 | mm | OK | -- | 21:26 | 2025-08-18 | 0.05
49 | 36.5 | gf | 0.115 | mm | OK | -- | 21:26 | 2025-08-18 | 0.05
50 | 37.1 | gf | 0.12 | mm | OK | -- | 21:26 | 2025-08-18 | 0.055
51 | 37.3 | gf | 0.12 | mm | OK | -- | 21:26 | 2025-08-18 | 0.055
52 | 37.8 | gf | 0.12 | mm | OK | -- | 21:26 | 2025-08-18 | 0.055
53 | 38.1 | gf | 0.125 | mm | OK | -- | 21:26 | 2025-08-18 | 0.06
54 | 38.1 | gf | 0.13 | mm | OK | -- | 21:26 | 2025-08-18 | 0.065
55 | 37.9 | gf | 0.135 | mm | OK | -- | 21:26 | 2025-08-18 | 0.07
56 | 37.9 | gf | 0.14 | mm | OK | -- | 21:26 | 2025-08-18 | 0.075
57 | 37.9 | gf | 0.14 | mm | OK | -- | 21:26 | 2025-08-18 | 0.075
58 | 37.9 | gf | 0.145 | mm | OK | -- | 21:26 | 2025-08-18 | 0.08
59 | 37.8 | gf | 0.15 | mm | OK | -- | 21:26 | 2025-08-18 | 0.085
60 | 37.8 | gf | 0.155 | mm | OK | -- | 21:26 | 2025-08-18 | 0.09
61 | 37.7 | gf | 0.155 | mm | OK | -- | 21:26 | 2025-08-18 | 0.09
62 | 37.8 | gf | 0.16 | mm | OK | -- | 21:26 | 2025-08-18 | 0.095
63 | 37.7 | gf | 0.165 | mm | OK | -- | 21:26 | 2025-08-18 | 0.1
64 | 37.7 | gf | 0.17 | mm | OK | -- | 21:26 | 2025-08-18 | 0.105
65 | 37.7 | gf | 0.175 | mm | OK | -- | 21:26 | 2025-08-18 | 0.11
66 | 37.6 | gf | 0.18 | mm | OK | -- | 21:26 | 2025-08-18 | 0.115
67 | 37.7 | gf | 0.185 | mm | OK | -- | 21:26 | 2025-08-18 | 0.12
68 | 37.6 | gf | 0.19 | mm | OK | -- | 21:26 | 2025-08-18 | 0.125
69 | 37.7 | gf | 0.19 | mm | OK | -- | 21:26 | 2025-08-18 | 0.125
70 | 37.6 | gf | 0.195 | mm | OK | -- | 21:26 | 2025-08-18 | 0.13
71 | 37.6 | gf | 0.2 | mm | OK | -- | 21:26 | 2025-08-18 | 0.135
72 | 37.6 | gf | 0.205 | mm | OK | -- | 21:26 | 2025-08-18 | 0.14
73 | 37.6 | gf | 0.21 | mm | OK | -- | 21:26 | 2025-08-18 | 0.145
74 | 37.6 | gf | 0.215 | mm | OK | -- | 21:26 | 2025-08-18 | 0.15
75 | 37.6 | gf | 0.215 | mm | OK | -- | 21:26 | 2025-08-18 | 0.15
76 | 37.6 | gf | 0.22 | mm | OK | -- | 21:26 | 2025-08-18 | 0.155
77 | 37.6 | gf | 0.225 | mm | OK | -- | 21:26 | 2025-08-18 | 0.16
78 | 37.6 | gf | 0.23 | mm | OK | -- | 21:26 | 2025-08-18 | 0.165
79 | 37.6 | gf | 0.235 | mm | OK | -- | 21:26 | 2025-08-18 | 0.17
80 | 37.7 | gf | 0.24 | mm | OK | -- | 21:26 | 2025-08-18 | 0.175
81 | 37.6 | gf | 0.245 | mm | OK | -- | 21:26 | 2025-08-18 | 0.18
82 | 37.7 | gf | 0.25 | mm | OK | -- | 21:26 | 2025-08-18 | 0.185
83 | 37.7 | gf | 0.255 | mm | OK | -- | 21:26 | 2025-08-18 | 0.19
84 | 37.6 | gf | 0.26 | mm | OK | -- | 21:26 | 2025-08-18 | 0.195
85 | 37.6 | gf | 0.265 | mm | OK | -- | 21:26 | 2025-08-18 | 0.2
86 | 37.7 | gf | 0.275 | mm | OK | -- | 21:26 | 2025-08-18 | 0.21
87 | 37.7 | gf | 0.28 | mm | OK | -- | 21:26 | 2025-08-18 | 0.215
88 | 37.7 | gf | 0.285 | mm | OK | -- | 21:26 | 2025-08-18 | 0.22
89 | 37.8 | gf | 0.295 | mm | OK | -- | 21:26 | 2025-08-18 | 0.23
90 | 37.8 | gf | 0.3 | mm | OK | -- | 21:26 | 2025-08-18 | 0.235
91 | 37.8 | gf | 0.3 | mm | OK | -- | 21:26 | 2025-08-18 | 0.235
92 | 37.8 | gf | 0.305 | mm | OK | -- | 21:26 | 2025-08-18 | 0.24
93 | 37.9 | gf | 0.31 | mm | OK | -- | 21:26 | 2025-08-18 | 0.245
94 | 37.9 | gf | 0.315 | mm | OK | -- | 21:26 | 2025-08-18 | 0.25
95 | 37.9 | gf | 0.32 | mm | OK | -- | 21:26 | 2025-08-18 | 0.255
96 | 37.9 | gf | 0.325 | mm | OK | -- | 21:26 | 2025-08-18 | 0.26
97 | 37.9 | gf | 0.325 | mm | OK | -- | 21:26 | 2025-08-18 | 0.26
98 | 38 | gf | 0.33 | mm | OK | -- | 21:26 | 2025-08-18 | 0.265
99 | 38 | gf | 0.335 | mm | OK | -- | 21:26 | 2025-08-18 | 0.27
100 | 38 | gf | 0.335 | mm | OK | -- | 21:26 | 2025-08-18 | 0.27
101 | 38 | gf | 0.34 | mm | OK | -- | 21:26 | 2025-08-18 | 0.275
102 | 38 | gf | 0.345 | mm | OK | -- | 21:26 | 2025-08-18 | 0.28
103 | 38 | gf | 0.355 | mm | OK | -- | 21:26 | 2025-08-18 | 0.29
104 | 38 | gf | 0.36 | mm | OK | -- | 21:26 | 2025-08-18 | 0.295
105 | 38 | gf | 0.37 | mm | OK | -- | 21:26 | 2025-08-18 | 0.305
106 | 38 | gf | 0.38 | mm | OK | -- | 21:26 | 2025-08-18 | 0.315
107 | 38 | gf | 0.385 | mm | OK | -- | 21:26 | 2025-08-18 | 0.32
108 | 38 | gf | 0.39 | mm | OK | -- | 21:26 | 2025-08-18 | 0.325
109 | 38.1 | gf | 0.4 | mm | OK | -- | 21:26 | 2025-08-18 | 0.335
110 | 38.1 | gf | 0.405 | mm | OK | -- | 21:26 | 2025-08-18 | 0.34
111 | 38.2 | gf | 0.415 | mm | OK | -- | 21:26 | 2025-08-18 | 0.35
112 | 38.1 | gf | 0.42 | mm | OK | -- | 21:26 | 2025-08-18 | 0.355
113 | 38.2 | gf | 0.425 | mm | OK | -- | 21:26 | 2025-08-18 | 0.36
114 | 38.2 | gf | 0.43 | mm | OK | -- | 21:26 | 2025-08-18 | 0.365
115 | 38.1 | gf | 0.44 | mm | OK | -- | 21:26 | 2025-08-18 | 0.375
116 | 38.1 | gf | 0.445 | mm | OK | -- | 21:26 | 2025-08-18 | 0.38
117 | 38.2 | gf | 0.455 | mm | OK | -- | 21:26 | 2025-08-18 | 0.39
118 | 38.2 | gf | 0.46 | mm | OK | -- | 21:26 | 2025-08-18 | 0.395
119 | 38.2 | gf | 0.47 | mm | OK | -- | 21:26 | 2025-08-18 | 0.405
120 | 38.2 | gf | 0.48 | mm | OK | -- | 21:26 | 2025-08-18 | 0.415
121 | 38.3 | gf | 0.49 | mm | OK | -- | 21:26 | 2025-08-18 | 0.425
122 | 38.3 | gf | 0.495 | mm | OK | -- | 21:26 | 2025-08-18 | 0.43
123 | 38.3 | gf | 0.505 | mm | OK | -- | 21:26 | 2025-08-18 | 0.44
124 | 38.3 | gf | 0.51 | mm | OK | -- | 21:26 | 2025-08-18 | 0.445
125 | 38.3 | gf | 0.52 | mm | OK | -- | 21:26 | 2025-08-18 | 0.455
126 | 38.4 | gf | 0.525 | mm | OK | -- | 21:26 | 2025-08-18 | 0.46
127 | 38.4 | gf | 0.53 | mm | OK | -- | 21:26 | 2025-08-18 | 0.465
128 | 38.5 | gf | 0.535 | mm | OK | -- | 21:26 | 2025-08-18 | 0.47
129 | 38.5 | gf | 0.545 | mm | OK | -- | 21:26 | 2025-08-18 | 0.48
130 | 38.5 | gf | 0.55 | mm | OK | -- | 21:26 | 2025-08-18 | 0.485
131 | 38.6 | gf | 0.555 | mm | OK | -- | 21:26 | 2025-08-18 | 0.49
132 | 38.6 | gf | 0.56 | mm | OK | -- | 21:26 | 2025-08-18 | 0.495
133 | 38.6 | gf | 0.565 | mm | OK | -- | 21:26 | 2025-08-18 | 0.5
134 | 38.6 | gf | 0.575 | mm | OK | -- | 21:26 | 2025-08-18 | 0.51
135 | 38.6 | gf | 0.58 | mm | OK | -- | 21:26 | 2025-08-18 | 0.515
136 | 38.6 | gf | 0.585 | mm | OK | -- | 21:26 | 2025-08-18 | 0.52
137 | 38.5 | gf | 0.595 | mm | OK | -- | 21:26 | 2025-08-18 | 0.53
138 | 38.6 | gf | 0.6 | mm | OK | -- | 21:26 | 2025-08-18 | 0.535
139 | 38.6 | gf | 0.605 | mm | OK | -- | 21:26 | 2025-08-18 | 0.54
140 | 38.6 | gf | 0.615 | mm | OK | -- | 21:26 | 2025-08-18 | 0.55
141 | 38.6 | gf | 0.62 | mm | OK | -- | 21:26 | 2025-08-18 | 0.555
142 | 38.6 | gf | 0.63 | mm | OK | -- | 21:26 | 2025-08-18 | 0.565
143 | 38.6 | gf | 0.635 | mm | OK | -- | 21:26 | 2025-08-18 | 0.57
144 | 38.6 | gf | 0.64 | mm | OK | -- | 21:26 | 2025-08-18 | 0.575
145 | 38.6 | gf | 0.645 | mm | OK | -- | 21:26 | 2025-08-18 | 0.58
146 | 38.7 | gf | 0.65 | mm | OK | -- | 21:26 | 2025-08-18 | 0.585
147 | 38.7 | gf | 0.655 | mm | OK | -- | 21:26 | 2025-08-18 | 0.59
148 | 38.7 | gf | 0.66 | mm | OK | -- | 21:26 | 2025-08-18 | 0.595
149 | 38.7 | gf | 0.66 | mm | OK | -- | 21:26 | 2025-08-18 | 0.595
150 | 38.7 | gf | 0.665 | mm | OK | -- | 21:26 | 2025-08-18 | 0.6
151 | 38.7 | gf | 0.665 | mm | OK | -- | 21:26 | 2025-08-18 | 0.6
152 | 38.7 | gf | 0.67 | mm | OK | -- | 21:26 | 2025-08-18 | 0.605
153 | 38.8 | gf | 0.675 | mm | OK | -- | 21:26 | 2025-08-18 | 0.61
154 | 38.8 | gf | 0.675 | mm | OK | -- | 21:26 | 2025-08-18 | 0.61
155 | 38.8 | gf | 0.68 | mm | OK | -- | 21:26 | 2025-08-18 | 0.615
156 | 38.9 | gf | 0.685 | mm | OK | -- | 21:26 | 2025-08-18 | 0.62
157 | 38.9 | gf | 0.685 | mm | OK | -- | 21:26 | 2025-08-18 | 0.62
158 | 39 | gf | 0.69 | mm | OK | -- | 21:26 | 2025-08-18 | 0.625
159 | 38.9 | gf | 0.695 | mm | OK | -- | 21:26 | 2025-08-18 | 0.63
160 | 39 | gf | 0.7 | mm | OK | -- | 21:26 | 2025-08-18 | 0.635
161 | 39 | gf | 0.71 | mm | OK | -- | 21:26 | 2025-08-18 | 0.645
162 | 39 | gf | 0.72 | mm | OK | -- | 21:26 | 2025-08-18 | 0.655
163 | 39 | gf | 0.73 | mm | OK | -- | 21:26 | 2025-08-18 | 0.665
164 | 39.1 | gf | 0.74 | mm | OK | -- | 21:26 | 2025-08-18 | 0.675
165 | 39.1 | gf | 0.75 | mm | OK | -- | 21:26 | 2025-08-18 | 0.685
166 | 39.1 | gf | 0.765 | mm | OK | -- | 21:26 | 2025-08-18 | 0.7
167 | 39.1 | gf | 0.775 | mm | OK | -- | 21:26 | 2025-08-18 | 0.71
168 | 39.2 | gf | 0.79 | mm | OK | -- | 21:26 | 2025-08-18 | 0.725
169 | 39.3 | gf | 0.8 | mm | OK | -- | 21:26 | 2025-08-18 | 0.735
170 | 39.3 | gf | 0.815 | mm | OK | -- | 21:26 | 2025-08-18 | 0.75
171 | 39.3 | gf | 0.825 | mm | OK | -- | 21:26 | 2025-08-18 | 0.76
172 | 39.4 | gf | 0.835 | mm | OK | -- | 21:26 | 2025-08-18 | 0.77
173 | 39.5 | gf | 0.84 | mm | OK | -- | 21:26 | 2025-08-18 | 0.775
174 | 39.5 | gf | 0.85 | mm | OK | -- | 21:26 | 2025-08-18 | 0.785
175 | 39.6 | gf | 0.86 | mm | OK | -- | 21:26 | 2025-08-18 | 0.795
176 | 39.6 | gf | 0.87 | mm | OK | -- | 21:26 | 2025-08-18 | 0.805
177 | 39.6 | gf | 0.88 | mm | OK | -- | 21:26 | 2025-08-18 | 0.815
178 | 39.6 | gf | 0.885 | mm | OK | -- | 21:26 | 2025-08-18 | 0.82
179 | 39.7 | gf | 0.89 | mm | OK | -- | 21:26 | 2025-08-18 | 0.825
180 | 39.6 | gf | 0.89 | mm | OK | -- | 21:26 | 2025-08-18 | 0.825
181 | 39.6 | gf | 0.895 | mm | OK | -- | 21:26 | 2025-08-18 | 0.83
182 | 39.7 | gf | 0.9 | mm | OK | -- | 21:26 | 2025-08-18 | 0.835
183 | 39.8 | gf | 0.9 | mm | OK | -- | 21:26 | 2025-08-18 | 0.835
184 | 39.8 | gf | 0.91 | mm | OK | -- | 21:26 | 2025-08-18 | 0.845
185 | 39.8 | gf | 0.915 | mm | OK | -- | 21:26 | 2025-08-18 | 0.85
186 | 39.8 | gf | 0.92 | mm | OK | -- | 21:26 | 2025-08-18 | 0.855
187 | 39.8 | gf | 0.925 | mm | OK | -- | 21:26 | 2025-08-18 | 0.86
188 | 39.9 | gf | 0.925 | mm | OK | -- | 21:26 | 2025-08-18 | 0.86
189 | 39.9 | gf | 0.93 | mm | OK | -- | 21:26 | 2025-08-18 | 0.865
190 | 39.9 | gf | 0.935 | mm | OK | -- | 21:26 | 2025-08-18 | 0.87
191 | 39.9 | gf | 0.935 | mm | OK | -- | 21:26 | 2025-08-18 | 0.87
192 | 39.9 | gf | 0.94 | mm | OK | -- | 21:26 | 2025-08-18 | 0.875
193 | 39.9 | gf | 0.94 | mm | OK | -- | 21:26 | 2025-08-18 | 0.875
194 | 39.9 | gf | 0.945 | mm | OK | -- | 21:26 | 2025-08-18 | 0.88
195 | 40.1 | gf | 0.945 | mm | OK | -- | 21:26 | 2025-08-18 | 0.88
196 | 40 | gf | 0.95 | mm | OK | -- | 21:26 | 2025-08-18 | 0.885
197 | 40 | gf | 0.95 | mm | OK | -- | 21:26 | 2025-08-18 | 0.885
198 | 40.1 | gf | 0.955 | mm | OK | -- | 21:26 | 2025-08-18 | 0.89
199 | 40.1 | gf | 0.955 | mm | OK | -- | 21:26 | 2025-08-18 | 0.89
200 | 40.1 | gf | 0.96 | mm | OK | -- | 21:26 | 2025-08-18 | 0.895
201 | 40.1 | gf | 0.96 | mm | OK | -- | 21:26 | 2025-08-18 | 0.895
202 | 40.1 | gf | 0.965 | mm | OK | -- | 21:26 | 2025-08-18 | 0.9
203 | 40.1 | gf | 0.965 | mm | OK | -- | 21:26 | 2025-08-18 | 0.9
204 | 40.2 | gf | 0.97 | mm | OK | -- | 21:26 | 2025-08-18 | 0.905
205 | 40.1 | gf | 0.97 | mm | OK | -- | 21:26 | 2025-08-18 | 0.905
206 | 40.2 | gf | 0.97 | mm | OK | -- | 21:26 | 2025-08-18 | 0.905
207 | 40.2 | gf | 0.975 | mm | OK | -- | 21:26 | 2025-08-18 | 0.91
208 | 40.2 | gf | 0.98 | mm | OK | -- | 21:26 | 2025-08-18 | 0.915
209 | 40.2 | gf | 0.985 | mm | OK | -- | 21:26 | 2025-08-18 | 0.92
210 | 40.3 | gf | 0.985 | mm | OK | -- | 21:26 | 2025-08-18 | 0.92
211 | 40.3 | gf | 0.99 | mm | OK | -- | 21:26 | 2025-08-18 | 0.925
212 | 40.3 | gf | 0.995 | mm | OK | -- | 21:26 | 2025-08-18 | 0.93
213 | 40.3 | gf | 0.995 | mm | OK | -- | 21:26 | 2025-08-18 | 0.93
214 | 40.3 | gf | 1 | mm | OK | -- | 21:26 | 2025-08-18 | 0.935
215 | 40.3 | gf | 1 | mm | OK | -- | 21:26 | 2025-08-18 | 0.935
216 | 40.3 | gf | 1.005 | mm | OK | -- | 21:26 | 2025-08-18 | 0.94
217 | 40.3 | gf | 1.01 | mm | OK | -- | 21:26 | 2025-08-18 | 0.945
218 | 40.3 | gf | 1.01 | mm | OK | -- | 21:26 | 2025-08-18 | 0.945
219 | 40.3 | gf | 1.015 | mm | OK | -- | 21:26 | 2025-08-18 | 0.95
220 | 40.4 | gf | 1.02 | mm | OK | -- | 21:26 | 2025-08-18 | 0.955
221 | 40.4 | gf | 1.025 | mm | OK | -- | 21:26 | 2025-08-18 | 0.96
222 | 40.4 | gf | 1.03 | mm | OK | -- | 21:26 | 2025-08-18 | 0.965
223 | 40.5 | gf | 1.035 | mm | OK | -- | 21:26 | 2025-08-18 | 0.97
224 | 40.5 | gf | 1.045 | mm | OK | -- | 21:26 | 2025-08-18 | 0.98
225 | 40.5 | gf | 1.05 | mm | OK | -- | 21:26 | 2025-08-18 | 0.985
226 | 40.5 | gf | 1.055 | mm | OK | -- | 21:26 | 2025-08-18 | 0.99
227 | 40.5 | gf | 1.06 | mm | OK | -- | 21:26 | 2025-08-18 | 0.995
228 | 40.5 | gf | 1.065 | mm | OK | -- | 21:26 | 2025-08-18 | 1
229 | 40.6 | gf | 1.07 | mm | OK | -- | 21:26 | 2025-08-18 | 1.005
230 | 40.6 | gf | 1.07 | mm | OK | -- | 21:26 | 2025-08-18 | 1.005
231 | 40.6 | gf | 1.075 | mm | OK | -- | 21:26 | 2025-08-18 | 1.01
232 | 40.6 | gf | 1.08 | mm | OK | -- | 21:26 | 2025-08-18 | 1.015
233 | 40.6 | gf | 1.08 | mm | OK | -- | 21:26 | 2025-08-18 | 1.015
234 | 40.6 | gf | 1.085 | mm | OK | -- | 21:26 | 2025-08-18 | 1.02
235 | 40.6 | gf | 1.085 | mm | OK | -- | 21:26 | 2025-08-18 | 1.02
236 | 40.6 | gf | 1.09 | mm | OK | -- | 21:26 | 2025-08-18 | 1.025
237 | 40.6 | gf | 1.095 | mm | OK | -- | 21:27 | 2025-08-18 | 1.03
238 | 40.6 | gf | 1.095 | mm | OK | -- | 21:27 | 2025-08-18 | 1.03
239 | 40.6 | gf | 1.1 | mm | OK | -- | 21:27 | 2025-08-18 | 1.035
240 | 40.6 | gf | 1.105 | mm | OK | -- | 21:27 | 2025-08-18 | 1.04
241 | 40.6 | gf | 1.11 | mm | OK | -- | 21:27 | 2025-08-18 | 1.045
242 | 40.6 | gf | 1.115 | mm | OK | -- | 21:27 | 2025-08-18 | 1.05
243 | 40.6 | gf | 1.115 | mm | OK | -- | 21:27 | 2025-08-18 | 1.05
244 | 40.6 | gf | 1.12 | mm | OK | -- | 21:27 | 2025-08-18 | 1.055
245 | 40.6 | gf | 1.125 | mm | OK | -- | 21:27 | 2025-08-18 | 1.06
246 | 40.6 | gf | 1.125 | mm | OK | -- | 21:27 | 2025-08-18 | 1.06
247 | 40.6 | gf | 1.13 | mm | OK | -- | 21:27 | 2025-08-18 | 1.065
248 | 40.7 | gf | 1.135 | mm | OK | -- | 21:27 | 2025-08-18 | 1.07
249 | 40.7 | gf | 1.14 | mm | OK | -- | 21:27 | 2025-08-18 | 1.075
250 | 40.7 | gf | 1.14 | mm | OK | -- | 21:27 | 2025-08-18 | 1.075
251 | 40.6 | gf | 1.145 | mm | OK | -- | 21:27 | 2025-08-18 | 1.08
252 | 40.6 | gf | 1.15 | mm | OK | -- | 21:27 | 2025-08-18 | 1.085
253 | 40.6 | gf | 1.15 | mm | OK | -- | 21:27 | 2025-08-18 | 1.085
254 | 40.7 | gf | 1.155 | mm | OK | -- | 21:27 | 2025-08-18 | 1.09
255 | 40.7 | gf | 1.16 | mm | OK | -- | 21:27 | 2025-08-18 | 1.095
256 | 40.7 | gf | 1.16 | mm | OK | -- | 21:27 | 2025-08-18 | 1.095
257 | 40.7 | gf | 1.165 | mm | OK | -- | 21:27 | 2025-08-18 | 1.1
258 | 40.8 | gf | 1.17 | mm | OK | -- | 21:27 | 2025-08-18 | 1.105
259 | 40.7 | gf | 1.17 | mm | OK | -- | 21:27 | 2025-08-18 | 1.105
260 | 40.7 | gf | 1.175 | mm | OK | -- | 21:27 | 2025-08-18 | 1.11
261 | 40.7 | gf | 1.175 | mm | OK | -- | 21:27 | 2025-08-18 | 1.11
262 | 40.7 | gf | 1.18 | mm | OK | -- | 21:27 | 2025-08-18 | 1.115
263 | 40.7 | gf | 1.18 | mm | OK | -- | 21:27 | 2025-08-18 | 1.115
264 | 40.7 | gf | 1.18 | mm | OK | -- | 21:27 | 2025-08-18 | 1.115
265 | 40.7 | gf | 1.185 | mm | OK | -- | 21:27 | 2025-08-18 | 1.12
266 | 40.7 | gf | 1.185 | mm | OK | -- | 21:27 | 2025-08-18 | 1.12
267 | 40.7 | gf | 1.185 | mm | OK | -- | 21:27 | 2025-08-18 | 1.12
268 | 40.7 | gf | 1.19 | mm | OK | -- | 21:27 | 2025-08-18 | 1.125
269 | 40.8 | gf | 1.19 | mm | OK | -- | 21:27 | 2025-08-18 | 1.125
270 | 40.8 | gf | 1.19 | mm | OK | -- | 21:27 | 2025-08-18 | 1.125
271 | 40.8 | gf | 1.195 | mm | OK | -- | 21:27 | 2025-08-18 | 1.13
272 | 40.8 | gf | 1.195 | mm | OK | -- | 21:27 | 2025-08-18 | 1.13
273 | 40.8 | gf | 1.2 | mm | OK | -- | 21:27 | 2025-08-18 | 1.135
274 | 40.8 | gf | 1.2 | mm | OK | -- | 21:27 | 2025-08-18 | 1.135
275 | 40.9 | gf | 1.205 | mm | OK | -- | 21:27 | 2025-08-18 | 1.14
276 | 40.9 | gf | 1.205 | mm | OK | -- | 21:27 | 2025-08-18 | 1.14
277 | 40.9 | gf | 1.21 | mm | OK | -- | 21:27 | 2025-08-18 | 1.145
278 | 40.9 | gf | 1.215 | mm | OK | -- | 21:27 | 2025-08-18 | 1.15
279 | 40.9 | gf | 1.215 | mm | OK | -- | 21:27 | 2025-08-18 | 1.15
280 | 41 | gf | 1.22 | mm | OK | -- | 21:27 | 2025-08-18 | 1.155
281 | 41 | gf | 1.22 | mm | OK | -- | 21:27 | 2025-08-18 | 1.155
282 | 41 | gf | 1.225 | mm | OK | -- | 21:27 | 2025-08-18 | 1.16
283 | 41 | gf | 1.225 | mm | OK | -- | 21:27 | 2025-08-18 | 1.16
284 | 41 | gf | 1.23 | mm | OK | -- | 21:27 | 2025-08-18 | 1.165
285 | 41 | gf | 1.23 | mm | OK | -- | 21:27 | 2025-08-18 | 1.165
286 | 41 | gf | 1.235 | mm | OK | -- | 21:27 | 2025-08-18 | 1.17
287 | 41.1 | gf | 1.24 | mm | OK | -- | 21:27 | 2025-08-18 | 1.175
288 | 41.1 | gf | 1.245 | mm | OK | -- | 21:27 | 2025-08-18 | 1.18
289 | 41.1 | gf | 1.25 | mm | OK | -- | 21:27 | 2025-08-18 | 1.185
290 | 41.1 | gf | 1.255 | mm | OK | -- | 21:27 | 2025-08-18 | 1.19
291 | 41.1 | gf | 1.265 | mm | OK | -- | 21:27 | 2025-08-18 | 1.2
292 | 41.1 | gf | 1.27 | mm | OK | -- | 21:27 | 2025-08-18 | 1.205
293 | 41.2 | gf | 1.275 | mm | OK | -- | 21:27 | 2025-08-18 | 1.21
294 | 41.2 | gf | 1.28 | mm | OK | -- | 21:27 | 2025-08-18 | 1.215
295 | 41.3 | gf | 1.29 | mm | OK | -- | 21:27 | 2025-08-18 | 1.225
296 | 41.3 | gf | 1.295 | mm | OK | -- | 21:27 | 2025-08-18 | 1.23
297 | 41.3 | gf | 1.3 | mm | OK | -- | 21:27 | 2025-08-18 | 1.235
298 | 41.3 | gf | 1.305 | mm | OK | -- | 21:27 | 2025-08-18 | 1.24
299 | 41.5 | gf | 1.31 | mm | OK | -- | 21:27 | 2025-08-18 | 1.245
300 | 41.2 | gf | 1.315 | mm | OK | -- | 21:27 | 2025-08-18 | 1.25
301 | 41.4 | gf | 1.32 | mm | OK | -- | 21:27 | 2025-08-18 | 1.255
302 | 41.5 | gf | 1.325 | mm | OK | -- | 21:27 | 2025-08-18 | 1.26
303 | 41.4 | gf | 1.335 | mm | OK | -- | 21:27 | 2025-08-18 | 1.27
304 | 41.4 | gf | 1.34 | mm | OK | -- | 21:27 | 2025-08-18 | 1.275
305 | 41.5 | gf | 1.34 | mm | OK | -- | 21:27 | 2025-08-18 | 1.275
306 | 41.5 | gf | 1.345 | mm | OK | -- | 21:27 | 2025-08-18 | 1.28
307 | 41.6 | gf | 1.35 | mm | OK | -- | 21:27 | 2025-08-18 | 1.285
308 | 41.5 | gf | 1.355 | mm | OK | -- | 21:27 | 2025-08-18 | 1.29
309 | 41.6 | gf | 1.355 | mm | OK | -- | 21:27 | 2025-08-18 | 1.29
310 | 41.6 | gf | 1.36 | mm | OK | -- | 21:27 | 2025-08-18 | 1.295
311 | 41.6 | gf | 1.365 | mm | OK | -- | 21:27 | 2025-08-18 | 1.3
312 | 41.7 | gf | 1.365 | mm | OK | -- | 21:27 | 2025-08-18 | 1.3
313 | 41.6 | gf | 1.37 | mm | OK | -- | 21:27 | 2025-08-18 | 1.305
314 | 41.7 | gf | 1.37 | mm | OK | -- | 21:27 | 2025-08-18 | 1.305
315 | 41.7 | gf | 1.37 | mm | OK | -- | 21:27 | 2025-08-18 | 1.305
316 | 41.8 | gf | 1.375 | mm | OK | -- | 21:27 | 2025-08-18 | 1.31
317 | 41.7 | gf | 1.375 | mm | OK | -- | 21:27 | 2025-08-18 | 1.31
318 | 41.7 | gf | 1.375 | mm | OK | -- | 21:27 | 2025-08-18 | 1.31
319 | 41.7 | gf | 1.38 | mm | OK | -- | 21:27 | 2025-08-18 | 1.315
320 | 41.7 | gf | 1.38 | mm | OK | -- | 21:27 | 2025-08-18 | 1.315
321 | 41.7 | gf | 1.38 | mm | OK | -- | 21:27 | 2025-08-18 | 1.315
322 | 41.7 | gf | 1.38 | mm | OK | -- | 21:27 | 2025-08-18 | 1.315
323 | 41.7 | gf | 1.38 | mm | OK | -- | 21:27 | 2025-08-18 | 1.315
324 | 41.7 | gf | 1.385 | mm | OK | -- | 21:27 | 2025-08-18 | 1.32
325 | 41.6 | gf | 1.385 | mm | OK | -- | 21:27 | 2025-08-18 | 1.32
326 | 41.7 | gf | 1.385 | mm | OK | -- | 21:27 | 2025-08-18 | 1.32
327 | 41.8 | gf | 1.385 | mm | OK | -- | 21:27 | 2025-08-18 | 1.32
328 | 41.8 | gf | 1.385 | mm | OK | -- | 21:27 | 2025-08-18 | 1.32
329 | 41.8 | gf | 1.39 | mm | OK | -- | 21:27 | 2025-08-18 | 1.325
330 | 41.7 | gf | 1.39 | mm | OK | -- | 21:27 | 2025-08-18 | 1.325
331 | 41.7 | gf | 1.39 | mm | OK | -- | 21:27 | 2025-08-18 | 1.325
332 | 41.8 | gf | 1.39 | mm | OK | -- | 21:27 | 2025-08-18 | 1.325
333 | 41.8 | gf | 1.395 | mm | OK | -- | 21:27 | 2025-08-18 | 1.33
334 | 41.8 | gf | 1.395 | mm | OK | -- | 21:27 | 2025-08-18 | 1.33
335 | 41.8 | gf | 1.395 | mm | OK | -- | 21:27 | 2025-08-18 | 1.33
336 | 41.9 | gf | 1.4 | mm | OK | -- | 21:27 | 2025-08-18 | 1.335
337 | 41.9 | gf | 1.4 | mm | OK | -- | 21:27 | 2025-08-18 | 1.335
338 | 41.9 | gf | 1.405 | mm | OK | -- | 21:27 | 2025-08-18 | 1.34
339 | 41.9 | gf | 1.405 | mm | OK | -- | 21:27 | 2025-08-18 | 1.34
340 | 41.9 | gf | 1.41 | mm | OK | -- | 21:27 | 2025-08-18 | 1.345
341 | 41.8 | gf | 1.41 | mm | OK | -- | 21:27 | 2025-08-18 | 1.345
342 | 41.8 | gf | 1.41 | mm | OK | -- | 21:27 | 2025-08-18 | 1.345
343 | 41.9 | gf | 1.415 | mm | OK | -- | 21:27 | 2025-08-18 | 1.35
344 | 41.9 | gf | 1.415 | mm | OK | -- | 21:27 | 2025-08-18 | 1.35
345 | 41.9 | gf | 1.415 | mm | OK | -- | 21:27 | 2025-08-18 | 1.35
346 | 41.8 | gf | 1.42 | mm | OK | -- | 21:27 | 2025-08-18 | 1.355
347 | 41.9 | gf | 1.42 | mm | OK | -- | 21:27 | 2025-08-18 | 1.355
348 | 41.8 | gf | 1.425 | mm | OK | -- | 21:27 | 2025-08-18 | 1.36
349 | 41.8 | gf | 1.425 | mm | OK | -- | 21:27 | 2025-08-18 | 1.36
350 | 41.8 | gf | 1.425 | mm | OK | -- | 21:27 | 2025-08-18 | 1.36
351 | 41.8 | gf | 1.425 | mm | OK | -- | 21:27 | 2025-08-18 | 1.36
352 | 41.9 | gf | 1.425 | mm | OK | -- | 21:27 | 2025-08-18 | 1.36
353 | 42 | gf | 1.43 | mm | OK | -- | 21:27 | 2025-08-18 | 1.365
354 | 41.9 | gf | 1.43 | mm | OK | -- | 21:27 | 2025-08-18 | 1.365
355 | 41.9 | gf | 1.43 | mm | OK | -- | 21:27 | 2025-08-18 | 1.365
356 | 41.9 | gf | 1.43 | mm | OK | -- | 21:27 | 2025-08-18 | 1.365
357 | 41.9 | gf | 1.435 | mm | OK | -- | 21:27 | 2025-08-18 | 1.37
358 | 41.9 | gf | 1.435 | mm | OK | -- | 21:27 | 2025-08-18 | 1.37
359 | 41.9 | gf | 1.435 | mm | OK | -- | 21:27 | 2025-08-18 | 1.37
360 | 41.9 | gf | 1.435 | mm | OK | -- | 21:27 | 2025-08-18 | 1.37
361 | 41.9 | gf | 1.435 | mm | OK | -- | 21:27 | 2025-08-18 | 1.37
362 | 41.9 | gf | 1.44 | mm | OK | -- | 21:27 | 2025-08-18 | 1.375
363 | 41.9 | gf | 1.44 | mm | OK | -- | 21:27 | 2025-08-18 | 1.375
364 | 41.9 | gf | 1.44 | mm | OK | -- | 21:27 | 2025-08-18 | 1.375
365 | 42 | gf | 1.445 | mm | OK | -- | 21:27 | 2025-08-18 | 1.38
366 | 42 | gf | 1.445 | mm | OK | -- | 21:27 | 2025-08-18 | 1.38
367 | 42 | gf | 1.445 | mm | OK | -- | 21:27 | 2025-08-18 | 1.38
368 | 42 | gf | 1.45 | mm | OK | -- | 21:27 | 2025-08-18 | 1.385
369 | 42 | gf | 1.45 | mm | OK | -- | 21:27 | 2025-08-18 | 1.385
370 | 42 | gf | 1.45 | mm | OK | -- | 21:27 | 2025-08-18 | 1.385
371 | 42 | gf | 1.45 | mm | OK | -- | 21:27 | 2025-08-18 | 1.385
372 | 42 | gf | 1.45 | mm | OK | -- | 21:27 | 2025-08-18 | 1.385
373 | 42 | gf | 1.455 | mm | OK | -- | 21:27 | 2025-08-18 | 1.39
374 | 42 | gf | 1.455 | mm | OK | -- | 21:27 | 2025-08-18 | 1.39
375 | 42 | gf | 1.455 | mm | OK | -- | 21:27 | 2025-08-18 | 1.39
376 | 42 | gf | 1.46 | mm | OK | -- | 21:27 | 2025-08-18 | 1.395
377 | 42 | gf | 1.46 | mm | OK | -- | 21:27 | 2025-08-18 | 1.395
378 | 42 | gf | 1.46 | mm | OK | -- | 21:27 | 2025-08-18 | 1.395
379 | 42 | gf | 1.46 | mm | OK | -- | 21:27 | 2025-08-18 | 1.395
380 | 42 | gf | 1.465 | mm | OK | -- | 21:27 | 2025-08-18 | 1.4
381 | 42 | gf | 1.465 | mm | OK | -- | 21:27 | 2025-08-18 | 1.4
382 | 42 | gf | 1.465 | mm | OK | -- | 21:27 | 2025-08-18 | 1.4
383 | 42.1 | gf | 1.465 | mm | OK | -- | 21:27 | 2025-08-18 | 1.4
384 | 42.2 | gf | 1.47 | mm | OK | -- | 21:27 | 2025-08-18 | 1.405
385 | 42.1 | gf | 1.475 | mm | OK | -- | 21:27 | 2025-08-18 | 1.41
386 | 42.1 | gf | 1.475 | mm | OK | -- | 21:27 | 2025-08-18 | 1.41
387 | 42.1 | gf | 1.475 | mm | OK | -- | 21:27 | 2025-08-18 | 1.41
388 | 42.1 | gf | 1.48 | mm | OK | -- | 21:27 | 2025-08-18 | 1.415
389 | 42.1 | gf | 1.48 | mm | OK | -- | 21:27 | 2025-08-18 | 1.415
390 | 42.1 | gf | 1.485 | mm | OK | -- | 21:27 | 2025-08-18 | 1.42
391 | 42.2 | gf | 1.49 | mm | OK | -- | 21:27 | 2025-08-18 | 1.425
392 | 42.2 | gf | 1.49 | mm | OK | -- | 21:27 | 2025-08-18 | 1.425
393 | 42.2 | gf | 1.495 | mm | OK | -- | 21:27 | 2025-08-18 | 1.43
394 | 42.2 | gf | 1.5 | mm | OK | -- | 21:27 | 2025-08-18 | 1.435
395 | 42.2 | gf | 1.5 | mm | OK | -- | 21:27 | 2025-08-18 | 1.435
396 | 42.3 | gf | 1.505 | mm | OK | -- | 21:27 | 2025-08-18 | 1.44
397 | 42.2 | gf | 1.51 | mm | OK | -- | 21:27 | 2025-08-18 | 1.445
398 | 42.3 | gf | 1.51 | mm | OK | -- | 21:27 | 2025-08-18 | 1.445
399 | 42.3 | gf | 1.515 | mm | OK | -- | 21:27 | 2025-08-18 | 1.45
400 | 42.3 | gf | 1.52 | mm | OK | -- | 21:27 | 2025-08-18 | 1.455
401 | 42.4 | gf | 1.52 | mm | OK | -- | 21:27 | 2025-08-18 | 1.455
402 | 42.4 | gf | 1.525 | mm | OK | -- | 21:27 | 2025-08-18 | 1.46
403 | 42.4 | gf | 1.53 | mm | OK | -- | 21:27 | 2025-08-18 | 1.465
404 | 42.4 | gf | 1.535 | mm | OK | -- | 21:27 | 2025-08-18 | 1.47
405 | 42.5 | gf | 1.535 | mm | OK | -- | 21:27 | 2025-08-18 | 1.47
406 | 42.5 | gf | 1.54 | mm | OK | -- | 21:27 | 2025-08-18 | 1.475
407 | 42.5 | gf | 1.545 | mm | OK | -- | 21:27 | 2025-08-18 | 1.48
408 | 42.5 | gf | 1.55 | mm | OK | -- | 21:27 | 2025-08-18 | 1.485
409 | 42.5 | gf | 1.55 | mm | OK | -- | 21:27 | 2025-08-18 | 1.485
410 | 42.5 | gf | 1.555 | mm | OK | -- | 21:27 | 2025-08-18 | 1.49
411 | 42.5 | gf | 1.56 | mm | OK | -- | 21:27 | 2025-08-18 | 1.495
412 | 42.5 | gf | 1.56 | mm | OK | -- | 21:27 | 2025-08-18 | 1.495
413 | 42.5 | gf | 1.565 | mm | OK | -- | 21:27 | 2025-08-18 | 1.5
414 | 42.5 | gf | 1.57 | mm | OK | -- | 21:27 | 2025-08-18 | 1.505
415 | 42.5 | gf | 1.57 | mm | OK | -- | 21:27 | 2025-08-18 | 1.505
416 | 42.4 | gf | 1.575 | mm | OK | -- | 21:27 | 2025-08-18 | 1.51
417 | 42.4 | gf | 1.575 | mm | OK | -- | 21:27 | 2025-08-18 | 1.51
418 | 42.4 | gf | 1.58 | mm | OK | -- | 21:27 | 2025-08-18 | 1.515
419 | 42.5 | gf | 1.58 | mm | OK | -- | 21:27 | 2025-08-18 | 1.515
420 | 42.5 | gf | 1.585 | mm | OK | -- | 21:27 | 2025-08-18 | 1.52
421 | 42.5 | gf | 1.585 | mm | OK | -- | 21:27 | 2025-08-18 | 1.52
422 | 42.5 | gf | 1.59 | mm | OK | -- | 21:27 | 2025-08-18 | 1.525
423 | 42.5 | gf | 1.59 | mm | OK | -- | 21:27 | 2025-08-18 | 1.525
424 | 42.5 | gf | 1.59 | mm | OK | -- | 21:27 | 2025-08-18 | 1.525
425 | 42.5 | gf | 1.595 | mm | OK | -- | 21:27 | 2025-08-18 | 1.53
426 | 42.5 | gf | 1.595 | mm | OK | -- | 21:27 | 2025-08-18 | 1.53
427 | 42.5 | gf | 1.6 | mm | OK | -- | 21:27 | 2025-08-18 | 1.535
428 | 42.6 | gf | 1.6 | mm | OK | -- | 21:27 | 2025-08-18 | 1.535
429 | 42.6 | gf | 1.605 | mm | OK | -- | 21:27 | 2025-08-18 | 1.54
430 | 42.6 | gf | 1.605 | mm | OK | -- | 21:27 | 2025-08-18 | 1.54
431 | 42.6 | gf | 1.61 | mm | OK | -- | 21:27 | 2025-08-18 | 1.545
432 | 42.6 | gf | 1.61 | mm | OK | -- | 21:27 | 2025-08-18 | 1.545
433 | 42.6 | gf | 1.61 | mm | OK | -- | 21:27 | 2025-08-18 | 1.545
434 | 42.6 | gf | 1.615 | mm | OK | -- | 21:27 | 2025-08-18 | 1.55
435 | 42.7 | gf | 1.62 | mm | OK | -- | 21:27 | 2025-08-18 | 1.555
436 | 42.6 | gf | 1.62 | mm | OK | -- | 21:27 | 2025-08-18 | 1.555
437 | 42.6 | gf | 1.625 | mm | OK | -- | 21:27 | 2025-08-18 | 1.56
438 | 42.6 | gf | 1.625 | mm | OK | -- | 21:27 | 2025-08-18 | 1.56
439 | 42.6 | gf | 1.63 | mm | OK | -- | 21:27 | 2025-08-18 | 1.565
440 | 42.6 | gf | 1.63 | mm | OK | -- | 21:27 | 2025-08-18 | 1.565
441 | 42.7 | gf | 1.63 | mm | OK | -- | 21:27 | 2025-08-18 | 1.565
442 | 42.7 | gf | 1.635 | mm | OK | -- | 21:27 | 2025-08-18 | 1.57
443 | 42.7 | gf | 1.635 | mm | OK | -- | 21:27 | 2025-08-18 | 1.57
444 | 42.7 | gf | 1.64 | mm | OK | -- | 21:27 | 2025-08-18 | 1.575
445 | 42.7 | gf | 1.64 | mm | OK | -- | 21:27 | 2025-08-18 | 1.575
446 | 42.6 | gf | 1.645 | mm | OK | -- | 21:27 | 2025-08-18 | 1.58
447 | 42.6 | gf | 1.645 | mm | OK | -- | 21:27 | 2025-08-18 | 1.58
448 | 42.6 | gf | 1.645 | mm | OK | -- | 21:27 | 2025-08-18 | 1.58
449 | 42.6 | gf | 1.65 | mm | OK | -- | 21:27 | 2025-08-18 | 1.585
450 | 42.6 | gf | 1.65 | mm | OK | -- | 21:27 | 2025-08-18 | 1.585
451 | 42.5 | gf | 1.65 | mm | OK | -- | 21:27 | 2025-08-18 | 1.585
452 | 42.5 | gf | 1.65 | mm | OK | -- | 21:27 | 2025-08-18 | 1.585
453 | 42.6 | gf | 1.65 | mm | OK | -- | 21:27 | 2025-08-18 | 1.585
454 | 42.6 | gf | 1.65 | mm | OK | -- | 21:27 | 2025-08-18 | 1.585
455 | 42.6 | gf | 1.655 | mm | OK | -- | 21:27 | 2025-08-18 | 1.59
456 | 42.7 | gf | 1.655 | mm | OK | -- | 21:27 | 2025-08-18 | 1.59
457 | 42.7 | gf | 1.655 | mm | OK | -- | 21:27 | 2025-08-18 | 1.59
458 | 42.7 | gf | 1.655 | mm | OK | -- | 21:27 | 2025-08-18 | 1.59
459 | 42.8 | gf | 1.655 | mm | OK | -- | 21:27 | 2025-08-18 | 1.59
460 | 42.7 | gf | 1.66 | mm | OK | -- | 21:27 | 2025-08-18 | 1.595
461 | 42.7 | gf | 1.66 | mm | OK | -- | 21:27 | 2025-08-18 | 1.595
462 | 42.7 | gf | 1.665 | mm | OK | -- | 21:27 | 2025-08-18 | 1.6
463 | 42.7 | gf | 1.665 | mm | OK | -- | 21:27 | 2025-08-18 | 1.6
464 | 42.7 | gf | 1.665 | mm | OK | -- | 21:27 | 2025-08-18 | 1.6
465 | 42.7 | gf | 1.665 | mm | OK | -- | 21:27 | 2025-08-18 | 1.6
466 | 42.7 | gf | 1.67 | mm | OK | -- | 21:27 | 2025-08-18 | 1.605
467 | 42.8 | gf | 1.67 | mm | OK | -- | 21:27 | 2025-08-18 | 1.605
468 | 42.8 | gf | 1.67 | mm | OK | -- | 21:27 | 2025-08-18 | 1.605
469 | 42.8 | gf | 1.675 | mm | OK | -- | 21:27 | 2025-08-18 | 1.61
470 | 42.8 | gf | 1.675 | mm | OK | -- | 21:27 | 2025-08-18 | 1.61
471 | 42.8 | gf | 1.675 | mm | OK | -- | 21:27 | 2025-08-18 | 1.61
472 | 42.7 | gf | 1.68 | mm | OK | -- | 21:27 | 2025-08-18 | 1.615
473 | 42.7 | gf | 1.68 | mm | OK | -- | 21:27 | 2025-08-18 | 1.615
474 | 42.8 | gf | 1.68 | mm | OK | -- | 21:27 | 2025-08-18 | 1.615
475 | 42.8 | gf | 1.68 | mm | OK | -- | 21:27 | 2025-08-18 | 1.615
476 | 42.8 | gf | 1.685 | mm | OK | -- | 21:27 | 2025-08-18 | 1.62
477 | 42.8 | gf | 1.685 | mm | OK | -- | 21:27 | 2025-08-18 | 1.62
478 | 42.8 | gf | 1.685 | mm | OK | -- | 21:27 | 2025-08-18 | 1.62
479 | 42.8 | gf | 1.69 | mm | OK | -- | 21:27 | 2025-08-18 | 1.625
480 | 42.8 | gf | 1.69 | mm | OK | -- | 21:27 | 2025-08-18 | 1.625
481 | 42.8 | gf | 1.695 | mm | OK | -- | 21:27 | 2025-08-18 | 1.63
482 | 42.8 | gf | 1.695 | mm | OK | -- | 21:27 | 2025-08-18 | 1.63
483 | 42.8 | gf | 1.7 | mm | OK | -- | 21:27 | 2025-08-18 | 1.635
484 | 42.8 | gf | 1.7 | mm | OK | -- | 21:27 | 2025-08-18 | 1.635
485 | 42.8 | gf | 1.705 | mm | OK | -- | 21:27 | 2025-08-18 | 1.64
486 | 42.8 | gf | 1.705 | mm | OK | -- | 21:27 | 2025-08-18 | 1.64
487 | 42.8 | gf | 1.71 | mm | OK | -- | 21:27 | 2025-08-18 | 1.645
488 | 42.9 | gf | 1.71 | mm | OK | -- | 21:27 | 2025-08-18 | 1.645
489 | 42.9 | gf | 1.715 | mm | OK | -- | 21:27 | 2025-08-18 | 1.65
490 | 42.9 | gf | 1.72 | mm | OK | -- | 21:27 | 2025-08-18 | 1.655
491 | 42.9 | gf | 1.72 | mm | OK | -- | 21:27 | 2025-08-18 | 1.655
492 | 42.9 | gf | 1.725 | mm | OK | -- | 21:27 | 2025-08-18 | 1.66
493 | 42.9 | gf | 1.73 | mm | OK | -- | 21:27 | 2025-08-18 | 1.665
494 | 42.9 | gf | 1.73 | mm | OK | -- | 21:27 | 2025-08-18 | 1.665
495 | 42.9 | gf | 1.735 | mm | OK | -- | 21:27 | 2025-08-18 | 1.67
496 | 42.9 | gf | 1.74 | mm | OK | -- | 21:27 | 2025-08-18 | 1.675
497 | 43 | gf | 1.74 | mm | OK | -- | 21:27 | 2025-08-18 | 1.675
498 | 43 | gf | 1.745 | mm | OK | -- | 21:27 | 2025-08-18 | 1.68
499 | 43 | gf | 1.745 | mm | OK | -- | 21:27 | 2025-08-18 | 1.68
500 | 43 | gf | 1.75 | mm | OK | -- | 21:27 | 2025-08-18 | 1.685
501 | 43 | gf | 1.75 | mm | OK | -- | 21:27 | 2025-08-18 | 1.685
502 | 43 | gf | 1.755 | mm | OK | -- | 21:27 | 2025-08-18 | 1.69
503 | 43 | gf | 1.76 | mm | OK | -- | 21:27 | 2025-08-18 | 1.695
504 | 43 | gf | 1.76 | mm | OK | -- | 21:27 | 2025-08-18 | 1.695
505 | 43 | gf | 1.765 | mm | OK | -- | 21:27 | 2025-08-18 | 1.7
506 | 43.1 | gf | 1.77 | mm | OK | -- | 21:27 | 2025-08-18 | 1.705
507 | 43.1 | gf | 1.775 | mm | OK | -- | 21:27 | 2025-08-18 | 1.71
508 | 43.1 | gf | 1.78 | mm | OK | -- | 21:27 | 2025-08-18 | 1.715
509 | 43.1 | gf | 1.785 | mm | OK | -- | 21:27 | 2025-08-18 | 1.72
510 | 43.1 | gf | 1.785 | mm | OK | -- | 21:27 | 2025-08-18 | 1.72
511 | 43.1 | gf | 1.79 | mm | OK | -- | 21:27 | 2025-08-18 | 1.725
512 | 43.1 | gf | 1.795 | mm | OK | -- | 21:27 | 2025-08-18 | 1.73
513 | 43.1 | gf | 1.8 | mm | OK | -- | 21:27 | 2025-08-18 | 1.735
514 | 43.2 | gf | 1.8 | mm | OK | -- | 21:27 | 2025-08-18 | 1.735
515 | 43.2 | gf | 1.805 | mm | OK | -- | 21:27 | 2025-08-18 | 1.74
516 | 43.2 | gf | 1.81 | mm | OK | -- | 21:27 | 2025-08-18 | 1.745
517 | 43.2 | gf | 1.815 | mm | OK | -- | 21:27 | 2025-08-18 | 1.75
518 | 43.3 | gf | 1.82 | mm | OK | -- | 21:27 | 2025-08-18 | 1.755
519 | 43.3 | gf | 1.82 | mm | OK | -- | 21:27 | 2025-08-18 | 1.755
520 | 43.4 | gf | 1.83 | mm | OK | -- | 21:27 | 2025-08-18 | 1.765
521 | 43.3 | gf | 1.835 | mm | OK | -- | 21:27 | 2025-08-18 | 1.77
522 | 43.4 | gf | 1.84 | mm | OK | -- | 21:27 | 2025-08-18 | 1.775
523 | 43.4 | gf | 1.845 | mm | OK | -- | 21:27 | 2025-08-18 | 1.78
524 | 43.4 | gf | 1.85 | mm | OK | -- | 21:27 | 2025-08-18 | 1.785
525 | 43.4 | gf | 1.855 | mm | OK | -- | 21:27 | 2025-08-18 | 1.79
526 | 43.5 | gf | 1.86 | mm | OK | -- | 21:27 | 2025-08-18 | 1.795
527 | 43.5 | gf | 1.865 | mm | OK | -- | 21:27 | 2025-08-18 | 1.8
528 | 43.5 | gf | 1.87 | mm | OK | -- | 21:27 | 2025-08-18 | 1.805
529 | 43.5 | gf | 1.875 | mm | OK | -- | 21:27 | 2025-08-18 | 1.81
530 | 43.5 | gf | 1.88 | mm | OK | -- | 21:27 | 2025-08-18 | 1.815
531 | 43.6 | gf | 1.885 | mm | OK | -- | 21:27 | 2025-08-18 | 1.82
532 | 43.6 | gf | 1.89 | mm | OK | -- | 21:27 | 2025-08-18 | 1.825
533 | 43.6 | gf | 1.89 | mm | OK | -- | 21:27 | 2025-08-18 | 1.825
534 | 43.6 | gf | 1.895 | mm | OK | -- | 21:27 | 2025-08-18 | 1.83
535 | 43.6 | gf | 1.895 | mm | OK | -- | 21:27 | 2025-08-18 | 1.83
536 | 43.6 | gf | 1.9 | mm | OK | -- | 21:27 | 2025-08-18 | 1.835
537 | 43.6 | gf | 1.9 | mm | OK | -- | 21:27 | 2025-08-18 | 1.835
538 | 43.6 | gf | 1.905 | mm | OK | -- | 21:27 | 2025-08-18 | 1.84
539 | 43.7 | gf | 1.905 | mm | OK | -- | 21:27 | 2025-08-18 | 1.84
540 | 43.7 | gf | 1.905 | mm | OK | -- | 21:27 | 2025-08-18 | 1.84
541 | 43.7 | gf | 1.91 | mm | OK | -- | 21:27 | 2025-08-18 | 1.845
542 | 43.7 | gf | 1.91 | mm | OK | -- | 21:27 | 2025-08-18 | 1.845
543 | 43.7 | gf | 1.915 | mm | OK | -- | 21:27 | 2025-08-18 | 1.85
544 | 43.7 | gf | 1.915 | mm | OK | -- | 21:27 | 2025-08-18 | 1.85
545 | 43.7 | gf | 1.915 | mm | OK | -- | 21:27 | 2025-08-18 | 1.85
546 | 43.7 | gf | 1.92 | mm | OK | -- | 21:27 | 2025-08-18 | 1.855
547 | 43.7 | gf | 1.92 | mm | OK | -- | 21:27 | 2025-08-18 | 1.855
548 | 43.7 | gf | 1.92 | mm | OK | -- | 21:27 | 2025-08-18 | 1.855
549 | 43.8 | gf | 1.925 | mm | OK | -- | 21:27 | 2025-08-18 | 1.86
550 | 43.8 | gf | 1.925 | mm | OK | -- | 21:27 | 2025-08-18 | 1.86
551 | 43.8 | gf | 1.925 | mm | OK | -- | 21:27 | 2025-08-18 | 1.86
552 | 43.8 | gf | 1.93 | mm | OK | -- | 21:27 | 2025-08-18 | 1.865
553 | 43.8 | gf | 1.93 | mm | OK | -- | 21:27 | 2025-08-18 | 1.865
554 | 43.8 | gf | 1.935 | mm | OK | -- | 21:27 | 2025-08-18 | 1.87
555 | 43.8 | gf | 1.935 | mm | OK | -- | 21:27 | 2025-08-18 | 1.87
556 | 43.8 | gf | 1.94 | mm | OK | -- | 21:27 | 2025-08-18 | 1.875
557 | 43.8 | gf | 1.94 | mm | OK | -- | 21:27 | 2025-08-18 | 1.875
558 | 43.9 | gf | 1.945 | mm | OK | -- | 21:27 | 2025-08-18 | 1.88
559 | 43.9 | gf | 1.95 | mm | OK | -- | 21:27 | 2025-08-18 | 1.885
560 | 43.9 | gf | 1.955 | mm | OK | -- | 21:27 | 2025-08-18 | 1.89
561 | 43.9 | gf | 1.955 | mm | OK | -- | 21:27 | 2025-08-18 | 1.89
562 | 44 | gf | 1.96 | mm | OK | -- | 21:27 | 2025-08-18 | 1.895
563 | 44 | gf | 1.965 | mm | OK | -- | 21:27 | 2025-08-18 | 1.9
564 | 44 | gf | 1.97 | mm | OK | -- | 21:27 | 2025-08-18 | 1.905
565 | 44 | gf | 1.975 | mm | OK | -- | 21:27 | 2025-08-18 | 1.91
566 | 44 | gf | 1.975 | mm | OK | -- | 21:27 | 2025-08-18 | 1.91
567 | 44.1 | gf | 1.98 | mm | OK | -- | 21:27 | 2025-08-18 | 1.915
568 | 44.1 | gf | 1.99 | mm | OK | -- | 21:27 | 2025-08-18 | 1.925
569 | 44.1 | gf | 1.995 | mm | OK | -- | 21:27 | 2025-08-18 | 1.93
570 | 44.2 | gf | 2 | mm | OK | -- | 21:27 | 2025-08-18 | 1.935
571 | 44.3 | gf | 2.005 | mm | OK | -- | 21:27 | 2025-08-18 | 1.94
572 | 44.3 | gf | 2.01 | mm | OK | -- | 21:27 | 2025-08-18 | 1.945
573 | 44.4 | gf | 2.02 | mm | OK | -- | 21:27 | 2025-08-18 | 1.955
574 | 44.5 | gf | 2.03 | mm | OK | -- | 21:27 | 2025-08-18 | 1.965
575 | 44.5 | gf | 2.035 | mm | OK | -- | 21:27 | 2025-08-18 | 1.97
576 | 44.6 | gf | 2.045 | mm | OK | -- | 21:27 | 2025-08-18 | 1.98
577 | 44.7 | gf | 2.05 | mm | OK | -- | 21:27 | 2025-08-18 | 1.985
578 | 44.7 | gf | 2.06 | mm | OK | -- | 21:27 | 2025-08-18 | 1.995
579 | 44.8 | gf | 2.065 | mm | OK | -- | 21:27 | 2025-08-18 | 2
580 | 44.9 | gf | 2.075 | mm | OK | -- | 21:27 | 2025-08-18 | 2.01
581 | 44.9 | gf | 2.08 | mm | OK | -- | 21:27 | 2025-08-18 | 2.015
582 | 44.9 | gf | 2.085 | mm | OK | -- | 21:27 | 2025-08-18 | 2.02
583 | 45 | gf | 2.095 | mm | OK | -- | 21:27 | 2025-08-18 | 2.03
584 | 45.1 | gf | 2.1 | mm | OK | -- | 21:27 | 2025-08-18 | 2.035
585 | 45 | gf | 2.105 | mm | OK | -- | 21:27 | 2025-08-18 | 2.04
586 | 45.1 | gf | 2.11 | mm | OK | -- | 21:27 | 2025-08-18 | 2.045
587 | 45.1 | gf | 2.115 | mm | OK | -- | 21:27 | 2025-08-18 | 2.05
588 | 45.1 | gf | 2.125 | mm | OK | -- | 21:27 | 2025-08-18 | 2.06
589 | 45.1 | gf | 2.13 | mm | OK | -- | 21:27 | 2025-08-18 | 2.065
590 | 45.1 | gf | 2.135 | mm | OK | -- | 21:27 | 2025-08-18 | 2.07
591 | 45.1 | gf | 2.145 | mm | OK | -- | 21:27 | 2025-08-18 | 2.08
592 | 45.1 | gf | 2.15 | mm | OK | -- | 21:27 | 2025-08-18 | 2.085
593 | 45.1 | gf | 2.16 | mm | OK | -- | 21:27 | 2025-08-18 | 2.095
594 | 45.1 | gf | 2.17 | mm | OK | -- | 21:27 | 2025-08-18 | 2.105
595 | 45.1 | gf | 2.175 | mm | OK | -- | 21:27 | 2025-08-18 | 2.11
596 | 45.1 | gf | 2.18 | mm | OK | -- | 21:27 | 2025-08-18 | 2.115
597 | 45.1 | gf | 2.19 | mm | OK | -- | 21:27 | 2025-08-18 | 2.125
598 | 45.2 | gf | 2.195 | mm | OK | -- | 21:27 | 2025-08-18 | 2.13
599 | 45.2 | gf | 2.2 | mm | OK | -- | 21:27 | 2025-08-18 | 2.135
600 | 45.3 | gf | 2.21 | mm | OK | -- | 21:27 | 2025-08-18 | 2.145
601 | 45.3 | gf | 2.215 | mm | OK | -- | 21:27 | 2025-08-18 | 2.15
602 | 45.3 | gf | 2.225 | mm | OK | -- | 21:27 | 2025-08-18 | 2.16
603 | 45.4 | gf | 2.235 | mm | OK | -- | 21:27 | 2025-08-18 | 2.17
604 | 45.4 | gf | 2.245 | mm | OK | -- | 21:27 | 2025-08-18 | 2.18
605 | 45.4 | gf | 2.255 | mm | OK | -- | 21:27 | 2025-08-18 | 2.19
606 | 45.4 | gf | 2.26 | mm | OK | -- | 21:27 | 2025-08-18 | 2.195
607 | 45.5 | gf | 2.265 | mm | OK | -- | 21:27 | 2025-08-18 | 2.2
608 | 45.5 | gf | 2.275 | mm | OK | -- | 21:27 | 2025-08-18 | 2.21
609 | 45.6 | gf | 2.28 | mm | OK | -- | 21:27 | 2025-08-18 | 2.215
610 | 45.6 | gf | 2.285 | mm | OK | -- | 21:27 | 2025-08-18 | 2.22
611 | 45.6 | gf | 2.285 | mm | OK | -- | 21:27 | 2025-08-18 | 2.22
612 | 45.6 | gf | 2.29 | mm | OK | -- | 21:27 | 2025-08-18 | 2.225
613 | 45.7 | gf | 2.295 | mm | OK | -- | 21:27 | 2025-08-18 | 2.23
614 | 45.7 | gf | 2.3 | mm | OK | -- | 21:27 | 2025-08-18 | 2.235
615 | 45.7 | gf | 2.3 | mm | OK | -- | 21:27 | 2025-08-18 | 2.235
616 | 45.7 | gf | 2.305 | mm | OK | -- | 21:27 | 2025-08-18 | 2.24
617 | 45.8 | gf | 2.31 | mm | OK | -- | 21:27 | 2025-08-18 | 2.245
618 | 45.7 | gf | 2.315 | mm | OK | -- | 21:27 | 2025-08-18 | 2.25
619 | 45.8 | gf | 2.32 | mm | OK | -- | 21:27 | 2025-08-18 | 2.255
620 | 45.8 | gf | 2.325 | mm | OK | -- | 21:27 | 2025-08-18 | 2.26
621 | 45.9 | gf | 2.33 | mm | OK | -- | 21:27 | 2025-08-18 | 2.265
622 | 45.9 | gf | 2.335 | mm | OK | -- | 21:27 | 2025-08-18 | 2.27
623 | 46 | gf | 2.34 | mm | OK | -- | 21:27 | 2025-08-18 | 2.275
624 | 45.9 | gf | 2.34 | mm | OK | -- | 21:27 | 2025-08-18 | 2.275
625 | 46 | gf | 2.345 | mm | OK | -- | 21:27 | 2025-08-18 | 2.28
626 | 46 | gf | 2.35 | mm | OK | -- | 21:27 | 2025-08-18 | 2.285
627 | 46 | gf | 2.355 | mm | OK | -- | 21:27 | 2025-08-18 | 2.29
628 | 46 | gf | 2.36 | mm | OK | -- | 21:27 | 2025-08-18 | 2.295
629 | 46.1 | gf | 2.365 | mm | OK | -- | 21:27 | 2025-08-18 | 2.3
630 | 46.1 | gf | 2.365 | mm | OK | -- | 21:27 | 2025-08-18 | 2.3
631 | 46.1 | gf | 2.37 | mm | OK | -- | 21:27 | 2025-08-18 | 2.305
632 | 46.1 | gf | 2.375 | mm | OK | -- | 21:27 | 2025-08-18 | 2.31
633 | 46 | gf | 2.38 | mm | OK | -- | 21:27 | 2025-08-18 | 2.315
634 | 46 | gf | 2.385 | mm | OK | -- | 21:27 | 2025-08-18 | 2.32
635 | 46.1 | gf | 2.385 | mm | OK | -- | 21:27 | 2025-08-18 | 2.32
636 | 46.1 | gf | 2.39 | mm | OK | -- | 21:27 | 2025-08-18 | 2.325
637 | 46.1 | gf | 2.395 | mm | OK | -- | 21:27 | 2025-08-18 | 2.33
638 | 46.1 | gf | 2.4 | mm | OK | -- | 21:27 | 2025-08-18 | 2.335
639 | 46.1 | gf | 2.4 | mm | OK | -- | 21:27 | 2025-08-18 | 2.335
640 | 46.2 | gf | 2.405 | mm | OK | -- | 21:27 | 2025-08-18 | 2.34
641 | 46.2 | gf | 2.41 | mm | OK | -- | 21:27 | 2025-08-18 | 2.345
642 | 46.2 | gf | 2.415 | mm | OK | -- | 21:27 | 2025-08-18 | 2.35
643 | 46.2 | gf | 2.42 | mm | OK | -- | 21:27 | 2025-08-18 | 2.355
644 | 46.2 | gf | 2.425 | mm | OK | -- | 21:27 | 2025-08-18 | 2.36
645 | 46.3 | gf | 2.43 | mm | OK | -- | 21:27 | 2025-08-18 | 2.365
646 | 46.3 | gf | 2.435 | mm | OK | -- | 21:27 | 2025-08-18 | 2.37
647 | 46.4 | gf | 2.44 | mm | OK | -- | 21:27 | 2025-08-18 | 2.375
648 | 46.4 | gf | 2.445 | mm | OK | -- | 21:27 | 2025-08-18 | 2.38
649 | 46.4 | gf | 2.45 | mm | OK | -- | 21:27 | 2025-08-18 | 2.385
650 | 46.4 | gf | 2.45 | mm | OK | -- | 21:27 | 2025-08-18 | 2.385
651 | 46.4 | gf | 2.455 | mm | OK | -- | 21:27 | 2025-08-18 | 2.39
652 | 46.4 | gf | 2.46 | mm | OK | -- | 21:27 | 2025-08-18 | 2.395
653 | 46.4 | gf | 2.465 | mm | OK | -- | 21:27 | 2025-08-18 | 2.4
654 | 46.5 | gf | 2.465 | mm | OK | -- | 21:27 | 2025-08-18 | 2.4
655 | 46.5 | gf | 2.47 | mm | OK | -- | 21:27 | 2025-08-18 | 2.405
656 | 46.5 | gf | 2.475 | mm | OK | -- | 21:27 | 2025-08-18 | 2.41
657 | 46.5 | gf | 2.48 | mm | OK | -- | 21:27 | 2025-08-18 | 2.415
658 | 46.5 | gf | 2.48 | mm | OK | -- | 21:27 | 2025-08-18 | 2.415
659 | 46.5 | gf | 2.485 | mm | OK | -- | 21:27 | 2025-08-18 | 2.42
660 | 46.5 | gf | 2.485 | mm | OK | -- | 21:27 | 2025-08-18 | 2.42
661 | 46.5 | gf | 2.49 | mm | OK | -- | 21:27 | 2025-08-18 | 2.425
662 | 46.5 | gf | 2.49 | mm | OK | -- | 21:27 | 2025-08-18 | 2.425
663 | 46.5 | gf | 2.49 | mm | OK | -- | 21:27 | 2025-08-18 | 2.425
664 | 46.6 | gf | 2.495 | mm | OK | -- | 21:27 | 2025-08-18 | 2.43
665 | 46.6 | gf | 2.495 | mm | OK | -- | 21:27 | 2025-08-18 | 2.43
666 | 46.6 | gf | 2.5 | mm | OK | -- | 21:27 | 2025-08-18 | 2.435
667 | 46.5 | gf | 2.5 | mm | OK | -- | 21:27 | 2025-08-18 | 2.435
668 | 46.5 | gf | 2.5 | mm | OK | -- | 21:27 | 2025-08-18 | 2.435
669 | 46.5 | gf | 2.5 | mm | OK | -- | 21:27 | 2025-08-18 | 2.435
670 | 46.5 | gf | 2.505 | mm | OK | -- | 21:27 | 2025-08-18 | 2.44
671 | 46.6 | gf | 2.505 | mm | OK | -- | 21:27 | 2025-08-18 | 2.44
672 | 46.6 | gf | 2.51 | mm | OK | -- | 21:27 | 2025-08-18 | 2.445
673 | 46.6 | gf | 2.51 | mm | OK | -- | 21:27 | 2025-08-18 | 2.445
674 | 46.6 | gf | 2.515 | mm | OK | -- | 21:27 | 2025-08-18 | 2.45
675 | 46.6 | gf | 2.515 | mm | OK | -- | 21:27 | 2025-08-18 | 2.45
676 | 46.6 | gf | 2.52 | mm | OK | -- | 21:27 | 2025-08-18 | 2.455
677 | 46.6 | gf | 2.52 | mm | OK | -- | 21:27 | 2025-08-18 | 2.455
678 | 46.6 | gf | 2.525 | mm | OK | -- | 21:27 | 2025-08-18 | 2.46
679 | 46.6 | gf | 2.525 | mm | OK | -- | 21:27 | 2025-08-18 | 2.46
680 | 46.6 | gf | 2.53 | mm | OK | -- | 21:27 | 2025-08-18 | 2.465
681 | 46.7 | gf | 2.53 | mm | OK | -- | 21:27 | 2025-08-18 | 2.465
682 | 46.7 | gf | 2.535 | mm | OK | -- | 21:27 | 2025-08-18 | 2.47
683 | 46.7 | gf | 2.535 | mm | OK | -- | 21:27 | 2025-08-18 | 2.47
684 | 46.7 | gf | 2.535 | mm | OK | -- | 21:27 | 2025-08-18 | 2.47
685 | 46.7 | gf | 2.54 | mm | OK | -- | 21:27 | 2025-08-18 | 2.475
686 | 46.7 | gf | 2.54 | mm | OK | -- | 21:27 | 2025-08-18 | 2.475
687 | 46.7 | gf | 2.54 | mm | OK | -- | 21:27 | 2025-08-18 | 2.475
688 | 46.7 | gf | 2.545 | mm | OK | -- | 21:27 | 2025-08-18 | 2.48
689 | 46.7 | gf | 2.545 | mm | OK | -- | 21:27 | 2025-08-18 | 2.48
690 | 46.7 | gf | 2.545 | mm | OK | -- | 21:27 | 2025-08-18 | 2.48
691 | 46.7 | gf | 2.55 | mm | OK | -- | 21:27 | 2025-08-18 | 2.485
692 | 46.7 | gf | 2.55 | mm | OK | -- | 21:27 | 2025-08-18 | 2.485
693 | 46.7 | gf | 2.555 | mm | OK | -- | 21:27 | 2025-08-18 | 2.49
694 | 46.8 | gf | 2.555 | mm | OK | -- | 21:27 | 2025-08-18 | 2.49
695 | 46.8 | gf | 2.555 | mm | OK | -- | 21:27 | 2025-08-18 | 2.49
696 | 46.8 | gf | 2.56 | mm | OK | -- | 21:27 | 2025-08-18 | 2.495
697 | 46.8 | gf | 2.56 | mm | OK | -- | 21:27 | 2025-08-18 | 2.495
698 | 46.8 | gf | 2.565 | mm | OK | -- | 21:27 | 2025-08-18 | 2.5
699 | 46.8 | gf | 2.565 | mm | OK | -- | 21:27 | 2025-08-18 | 2.5
700 | 46.8 | gf | 2.57 | mm | OK | -- | 21:27 | 2025-08-18 | 2.505
701 | 46.8 | gf | 2.57 | mm | OK | -- | 21:27 | 2025-08-18 | 2.505
702 | 46.8 | gf | 2.575 | mm | OK | -- | 21:27 | 2025-08-18 | 2.51
703 | 46.8 | gf | 2.575 | mm | OK | -- | 21:27 | 2025-08-18 | 2.51
704 | 46.9 | gf | 2.58 | mm | OK | -- | 21:27 | 2025-08-18 | 2.515
705 | 46.9 | gf | 2.58 | mm | OK | -- | 21:27 | 2025-08-18 | 2.515
706 | 46.9 | gf | 2.58 | mm | OK | -- | 21:27 | 2025-08-18 | 2.515
707 | 46.9 | gf | 2.585 | mm | OK | -- | 21:27 | 2025-08-18 | 2.52
708 | 46.9 | gf | 2.585 | mm | OK | -- | 21:27 | 2025-08-18 | 2.52
709 | 46.9 | gf | 2.59 | mm | OK | -- | 21:27 | 2025-08-18 | 2.525
710 | 46.9 | gf | 2.59 | mm | OK | -- | 21:27 | 2025-08-18 | 2.525
711 | 46.9 | gf | 2.595 | mm | OK | -- | 21:27 | 2025-08-18 | 2.53
712 | 46.9 | gf | 2.595 | mm | OK | -- | 21:27 | 2025-08-18 | 2.53
713 | 46.9 | gf | 2.595 | mm | OK | -- | 21:27 | 2025-08-18 | 2.53
714 | 47 | gf | 2.6 | mm | OK | -- | 21:27 | 2025-08-18 | 2.535
715 | 47 | gf | 2.6 | mm | OK | -- | 21:27 | 2025-08-18 | 2.535
716 | 47 | gf | 2.605 | mm | OK | -- | 21:27 | 2025-08-18 | 2.54
717 | 47 | gf | 2.61 | mm | OK | -- | 21:27 | 2025-08-18 | 2.545
718 | 47 | gf | 2.61 | mm | OK | -- | 21:27 | 2025-08-18 | 2.545
719 | 47 | gf | 2.615 | mm | OK | -- | 21:27 | 2025-08-18 | 2.55
720 | 47 | gf | 2.615 | mm | OK | -- | 21:27 | 2025-08-18 | 2.55
721 | 47.1 | gf | 2.62 | mm | OK | -- | 21:27 | 2025-08-18 | 2.555
722 | 47.1 | gf | 2.62 | mm | OK | -- | 21:27 | 2025-08-18 | 2.555
723 | 47.1 | gf | 2.625 | mm | OK | -- | 21:27 | 2025-08-18 | 2.56
724 | 47.1 | gf | 2.625 | mm | OK | -- | 21:27 | 2025-08-18 | 2.56
725 | 47.1 | gf | 2.625 | mm | OK | -- | 21:27 | 2025-08-18 | 2.56
726 | 47.1 | gf | 2.625 | mm | OK | -- | 21:27 | 2025-08-18 | 2.56
727 | 47.1 | gf | 2.63 | mm | OK | -- | 21:27 | 2025-08-18 | 2.565
728 | 47.1 | gf | 2.63 | mm | OK | -- | 21:27 | 2025-08-18 | 2.565
729 | 47.1 | gf | 2.63 | mm | OK | -- | 21:27 | 2025-08-18 | 2.565
730 | 47.1 | gf | 2.635 | mm | OK | -- | 21:27 | 2025-08-18 | 2.57
731 | 47.2 | gf | 2.635 | mm | OK | -- | 21:27 | 2025-08-18 | 2.57
732 | 47.2 | gf | 2.635 | mm | OK | -- | 21:27 | 2025-08-18 | 2.57
733 | 47.2 | gf | 2.64 | mm | OK | -- | 21:27 | 2025-08-18 | 2.575
734 | 47.2 | gf | 2.64 | mm | OK | -- | 21:27 | 2025-08-18 | 2.575
735 | 47.2 | gf | 2.64 | mm | OK | -- | 21:27 | 2025-08-18 | 2.575
736 | 47.1 | gf | 2.645 | mm | OK | -- | 21:27 | 2025-08-18 | 2.58
737 | 47.1 | gf | 2.645 | mm | OK | -- | 21:27 | 2025-08-18 | 2.58
738 | 47.2 | gf | 2.65 | mm | OK | -- | 21:27 | 2025-08-18 | 2.585
739 | 47.1 | gf | 2.65 | mm | OK | -- | 21:27 | 2025-08-18 | 2.585
740 | 47.1 | gf | 2.65 | mm | OK | -- | 21:27 | 2025-08-18 | 2.585
741 | 47.2 | gf | 2.655 | mm | OK | -- | 21:27 | 2025-08-18 | 2.59
742 | 47.2 | gf | 2.655 | mm | OK | -- | 21:27 | 2025-08-18 | 2.59
743 | 47.2 | gf | 2.66 | mm | OK | -- | 21:27 | 2025-08-18 | 2.595
744 | 47.2 | gf | 2.66 | mm | OK | -- | 21:27 | 2025-08-18 | 2.595
745 | 47.2 | gf | 2.665 | mm | OK | -- | 21:27 | 2025-08-18 | 2.6
746 | 47.2 | gf | 2.665 | mm | OK | -- | 21:27 | 2025-08-18 | 2.6
747 | 47.2 | gf | 2.67 | mm | OK | -- | 21:27 | 2025-08-18 | 2.605
748 | 47.2 | gf | 2.67 | mm | OK | -- | 21:27 | 2025-08-18 | 2.605
749 | 47.2 | gf | 2.67 | mm | OK | -- | 21:27 | 2025-08-18 | 2.605
750 | 47.2 | gf | 2.675 | mm | OK | -- | 21:27 | 2025-08-18 | 2.61
751 | 47.2 | gf | 2.675 | mm | OK | -- | 21:27 | 2025-08-18 | 2.61
752 | 47.2 | gf | 2.675 | mm | OK | -- | 21:27 | 2025-08-18 | 2.61
753 | 47.2 | gf | 2.68 | mm | OK | -- | 21:27 | 2025-08-18 | 2.615
754 | 47.3 | gf | 2.68 | mm | OK | -- | 21:27 | 2025-08-18 | 2.615
755 | 47.3 | gf | 2.68 | mm | OK | -- | 21:27 | 2025-08-18 | 2.615
756 | 47.3 | gf | 2.685 | mm | OK | -- | 21:27 | 2025-08-18 | 2.62
757 | 47.3 | gf | 2.685 | mm | OK | -- | 21:27 | 2025-08-18 | 2.62
758 | 47.3 | gf | 2.685 | mm | OK | -- | 21:27 | 2025-08-18 | 2.62
759 | 47.3 | gf | 2.69 | mm | OK | -- | 21:27 | 2025-08-18 | 2.625
760 | 47.3 | gf | 2.69 | mm | OK | -- | 21:27 | 2025-08-18 | 2.625
761 | 47.3 | gf | 2.69 | mm | OK | -- | 21:27 | 2025-08-18 | 2.625
762 | 47.3 | gf | 2.695 | mm | OK | -- | 21:27 | 2025-08-18 | 2.63
763 | 47.3 | gf | 2.695 | mm | OK | -- | 21:27 | 2025-08-18 | 2.63
764 | 47.3 | gf | 2.695 | mm | OK | -- | 21:27 | 2025-08-18 | 2.63
765 | 47.3 | gf | 2.695 | mm | OK | -- | 21:27 | 2025-08-18 | 2.63
766 | 47.3 | gf | 2.7 | mm | OK | -- | 21:27 | 2025-08-18 | 2.635
767 | 47.4 | gf | 2.7 | mm | OK | -- | 21:27 | 2025-08-18 | 2.635
768 | 47.4 | gf | 2.7 | mm | OK | -- | 21:27 | 2025-08-18 | 2.635
769 | 47.4 | gf | 2.705 | mm | OK | -- | 21:27 | 2025-08-18 | 2.64
770 | 47.4 | gf | 2.705 | mm | OK | -- | 21:27 | 2025-08-18 | 2.64
771 | 47.4 | gf | 2.705 | mm | OK | -- | 21:27 | 2025-08-18 | 2.64
772 | 47.4 | gf | 2.71 | mm | OK | -- | 21:27 | 2025-08-18 | 2.645
773 | 47.4 | gf | 2.71 | mm | OK | -- | 21:27 | 2025-08-18 | 2.645
774 | 47.4 | gf | 2.71 | mm | OK | -- | 21:27 | 2025-08-18 | 2.645
775 | 47.5 | gf | 2.715 | mm | OK | -- | 21:27 | 2025-08-18 | 2.65
776 | 47.5 | gf | 2.715 | mm | OK | -- | 21:27 | 2025-08-18 | 2.65
777 | 47.5 | gf | 2.715 | mm | OK | -- | 21:27 | 2025-08-18 | 2.65
778 | 47.5 | gf | 2.72 | mm | OK | -- | 21:27 | 2025-08-18 | 2.655
779 | 47.5 | gf | 2.72 | mm | OK | -- | 21:27 | 2025-08-18 | 2.655
780 | 47.5 | gf | 2.725 | mm | OK | -- | 21:27 | 2025-08-18 | 2.66
781 | 47.5 | gf | 2.725 | mm | OK | -- | 21:27 | 2025-08-18 | 2.66
782 | 47.5 | gf | 2.73 | mm | OK | -- | 21:27 | 2025-08-18 | 2.665
783 | 47.6 | gf | 2.735 | mm | OK | -- | 21:27 | 2025-08-18 | 2.67
784 | 47.6 | gf | 2.735 | mm | OK | -- | 21:27 | 2025-08-18 | 2.67
785 | 47.6 | gf | 2.74 | mm | OK | -- | 21:27 | 2025-08-18 | 2.675
786 | 47.6 | gf | 2.745 | mm | OK | -- | 21:27 | 2025-08-18 | 2.68
787 | 47.7 | gf | 2.75 | mm | OK | -- | 21:27 | 2025-08-18 | 2.685
788 | 47.7 | gf | 2.75 | mm | OK | -- | 21:27 | 2025-08-18 | 2.685
789 | 47.7 | gf | 2.755 | mm | OK | -- | 21:27 | 2025-08-18 | 2.69
790 | 47.7 | gf | 2.755 | mm | OK | -- | 21:27 | 2025-08-18 | 2.69
791 | 47.7 | gf | 2.76 | mm | OK | -- | 21:27 | 2025-08-18 | 2.695
792 | 47.7 | gf | 2.76 | mm | OK | -- | 21:27 | 2025-08-18 | 2.695
793 | 47.7 | gf | 2.765 | mm | OK | -- | 21:27 | 2025-08-18 | 2.7
794 | 47.7 | gf | 2.765 | mm | OK | -- | 21:27 | 2025-08-18 | 2.7
795 | 47.7 | gf | 2.765 | mm | OK | -- | 21:27 | 2025-08-18 | 2.7
796 | 47.7 | gf | 2.765 | mm | OK | -- | 21:27 | 2025-08-18 | 2.7
797 | 47.7 | gf | 2.77 | mm | OK | -- | 21:27 | 2025-08-18 | 2.705
798 | 47.7 | gf | 2.77 | mm | OK | -- | 21:27 | 2025-08-18 | 2.705
799 | 47.8 | gf | 2.775 | mm | OK | -- | 21:27 | 2025-08-18 | 2.71
800 | 47.8 | gf | 2.775 | mm | OK | -- | 21:27 | 2025-08-18 | 2.71
801 | 47.8 | gf | 2.775 | mm | OK | -- | 21:27 | 2025-08-18 | 2.71
802 | 47.8 | gf | 2.78 | mm | OK | -- | 21:27 | 2025-08-18 | 2.715
803 | 47.8 | gf | 2.78 | mm | OK | -- | 21:27 | 2025-08-18 | 2.715
804 | 47.8 | gf | 2.78 | mm | OK | -- | 21:27 | 2025-08-18 | 2.715
805 | 47.8 | gf | 2.785 | mm | OK | -- | 21:27 | 2025-08-18 | 2.72
806 | 47.8 | gf | 2.785 | mm | OK | -- | 21:27 | 2025-08-18 | 2.72
807 | 47.8 | gf | 2.785 | mm | OK | -- | 21:27 | 2025-08-18 | 2.72
808 | 47.8 | gf | 2.785 | mm | OK | -- | 21:27 | 2025-08-18 | 2.72
809 | 47.8 | gf | 2.79 | mm | OK | -- | 21:27 | 2025-08-18 | 2.725
810 | 47.8 | gf | 2.79 | mm | OK | -- | 21:27 | 2025-08-18 | 2.725
811 | 47.8 | gf | 2.795 | mm | OK | -- | 21:27 | 2025-08-18 | 2.73
812 | 47.8 | gf | 2.795 | mm | OK | -- | 21:27 | 2025-08-18 | 2.73
813 | 47.9 | gf | 2.795 | mm | OK | -- | 21:27 | 2025-08-18 | 2.73
814 | 47.9 | gf | 2.8 | mm | OK | -- | 21:27 | 2025-08-18 | 2.735
815 | 47.8 | gf | 2.8 | mm | OK | -- | 21:27 | 2025-08-18 | 2.735
816 | 47.8 | gf | 2.805 | mm | OK | -- | 21:27 | 2025-08-18 | 2.74
817 | 47.8 | gf | 2.805 | mm | OK | -- | 21:27 | 2025-08-18 | 2.74
818 | 47.8 | gf | 2.805 | mm | OK | -- | 21:27 | 2025-08-18 | 2.74
819 | 47.8 | gf | 2.81 | mm | OK | -- | 21:27 | 2025-08-18 | 2.745
820 | 47.8 | gf | 2.81 | mm | OK | -- | 21:27 | 2025-08-18 | 2.745
821 | 47.8 | gf | 2.81 | mm | OK | -- | 21:27 | 2025-08-18 | 2.745
822 | 47.8 | gf | 2.81 | mm | OK | -- | 21:27 | 2025-08-18 | 2.745
823 | 47.8 | gf | 2.81 | mm | OK | -- | 21:27 | 2025-08-18 | 2.745
824 | 47.8 | gf | 2.81 | mm | OK | -- | 21:27 | 2025-08-18 | 2.745
825 | 47.8 | gf | 2.815 | mm | OK | -- | 21:27 | 2025-08-18 | 2.75
826 | 47.8 | gf | 2.815 | mm | OK | -- | 21:27 | 2025-08-18 | 2.75
827 | 47.8 | gf | 2.815 | mm | OK | -- | 21:28 | 2025-08-18 | 2.75
828 | 47.8 | gf | 2.815 | mm | OK | -- | 21:28 | 2025-08-18 | 2.75
829 | 47.8 | gf | 2.815 | mm | OK | -- | 21:28 | 2025-08-18 | 2.75
830 | 47.8 | gf | 2.815 | mm | OK | -- | 21:28 | 2025-08-18 | 2.75
831 | 47.8 | gf | 2.815 | mm | OK | -- | 21:28 | 2025-08-18 | 2.75
832 | 47.8 | gf | 2.815 | mm | OK | -- | 21:28 | 2025-08-18 | 2.75
833 | 47.8 | gf | 2.815 | mm | OK | -- | 21:28 | 2025-08-18 | 2.75
834 | 47.9 | gf | 2.815 | mm | OK | -- | 21:28 | 2025-08-18 | 2.75
835 | 47.9 | gf | 2.82 | mm | OK | -- | 21:28 | 2025-08-18 | 2.755
836 | 47.9 | gf | 2.82 | mm | OK | -- | 21:28 | 2025-08-18 | 2.755
837 | 47.9 | gf | 2.825 | mm | OK | -- | 21:28 | 2025-08-18 | 2.76
838 | 47.9 | gf | 2.83 | mm | OK | -- | 21:28 | 2025-08-18 | 2.765
839 | 47.9 | gf | 2.83 | mm | OK | -- | 21:28 | 2025-08-18 | 2.765
840 | 47.9 | gf | 2.835 | mm | OK | -- | 21:28 | 2025-08-18 | 2.77
841 | 48 | gf | 2.84 | mm | OK | -- | 21:28 | 2025-08-18 | 2.775
842 | 48 | gf | 2.85 | mm | OK | -- | 21:28 | 2025-08-18 | 2.785
843 | 48 | gf | 2.855 | mm | OK | -- | 21:28 | 2025-08-18 | 2.79
844 | 48 | gf | 2.855 | mm | OK | -- | 21:28 | 2025-08-18 | 2.79
845 | 48 | gf | 2.86 | mm | OK | -- | 21:28 | 2025-08-18 | 2.795
846 | 48 | gf | 2.86 | mm | OK | -- | 21:28 | 2025-08-18 | 2.795
847 | 48 | gf | 2.865 | mm | OK | -- | 21:28 | 2025-08-18 | 2.8
848 | 48.1 | gf | 2.87 | mm | OK | -- | 21:28 | 2025-08-18 | 2.805
849 | 48.2 | gf | 2.875 | mm | OK | -- | 21:28 | 2025-08-18 | 2.81
850 | 48.2 | gf | 2.885 | mm | OK | -- | 21:28 | 2025-08-18 | 2.82
851 | 48.3 | gf | 2.89 | mm | OK | -- | 21:28 | 2025-08-18 | 2.825
852 | 48.2 | gf | 2.9 | mm | OK | -- | 21:28 | 2025-08-18 | 2.835
853 | 48.3 | gf | 2.905 | mm | OK | -- | 21:28 | 2025-08-18 | 2.84
854 | 48.2 | gf | 2.905 | mm | OK | -- | 21:28 | 2025-08-18 | 2.84
855 | 48.3 | gf | 2.905 | mm | OK | -- | 21:28 | 2025-08-18 | 2.84
856 | 48.3 | gf | 2.91 | mm | OK | -- | 21:28 | 2025-08-18 | 2.845
857 | 48.3 | gf | 2.91 | mm | OK | -- | 21:28 | 2025-08-18 | 2.845
858 | 48.3 | gf | 2.915 | mm | OK | -- | 21:28 | 2025-08-18 | 2.85
859 | 48.3 | gf | 2.915 | mm | OK | -- | 21:28 | 2025-08-18 | 2.85
860 | 48.3 | gf | 2.915 | mm | OK | -- | 21:28 | 2025-08-18 | 2.85
861 | 48.3 | gf | 2.92 | mm | OK | -- | 21:28 | 2025-08-18 | 2.855
862 | 48.3 | gf | 2.925 | mm | OK | -- | 21:28 | 2025-08-18 | 2.86
863 | 48.3 | gf | 2.93 | mm | OK | -- | 21:28 | 2025-08-18 | 2.865
864 | 48.3 | gf | 2.935 | mm | OK | -- | 21:28 | 2025-08-18 | 2.87
865 | 48.3 | gf | 2.94 | mm | OK | -- | 21:28 | 2025-08-18 | 2.875
866 | 48.4 | gf | 2.94 | mm | OK | -- | 21:28 | 2025-08-18 | 2.875
867 | 48.4 | gf | 2.945 | mm | OK | -- | 21:28 | 2025-08-18 | 2.88
868 | 48.4 | gf | 2.945 | mm | OK | -- | 21:28 | 2025-08-18 | 2.88
869 | 48.4 | gf | 2.945 | mm | OK | -- | 21:28 | 2025-08-18 | 2.88
870 | 48.4 | gf | 2.945 | mm | OK | -- | 21:28 | 2025-08-18 | 2.88
871 | 48.3 | gf | 2.95 | mm | OK | -- | 21:28 | 2025-08-18 | 2.885
872 | 48.3 | gf | 2.95 | mm | OK | -- | 21:28 | 2025-08-18 | 2.885
873 | 48.3 | gf | 2.95 | mm | OK | -- | 21:28 | 2025-08-18 | 2.885
874 | 48.3 | gf | 2.95 | mm | OK | -- | 21:28 | 2025-08-18 | 2.885
875 | 48.3 | gf | 2.95 | mm | OK | -- | 21:28 | 2025-08-18 | 2.885
876 | 48.3 | gf | 2.95 | mm | OK | -- | 21:28 | 2025-08-18 | 2.885
877 | 48.3 | gf | 2.95 | mm | OK | -- | 21:28 | 2025-08-18 | 2.885
878 | 48.3 | gf | 2.95 | mm | OK | -- | 21:28 | 2025-08-18 | 2.885
879 | 48.3 | gf | 2.95 | mm | OK | -- | 21:28 | 2025-08-18 | 2.885
880 | 48.3 | gf | 2.95 | mm | OK | -- | 21:28 | 2025-08-18 | 2.885
881 | 48.3 | gf | 2.95 | mm | OK | -- | 21:28 | 2025-08-18 | 2.885
882 | 48.3 | gf | 2.955 | mm | OK | -- | 21:28 | 2025-08-18 | 2.89
883 | 48.3 | gf | 2.955 | mm | OK | -- | 21:28 | 2025-08-18 | 2.89
884 | 48.3 | gf | 2.955 | mm | OK | -- | 21:28 | 2025-08-18 | 2.89
885 | 48.3 | gf | 2.96 | mm | OK | -- | 21:28 | 2025-08-18 | 2.895
886 | 48.4 | gf | 2.96 | mm | OK | -- | 21:28 | 2025-08-18 | 2.895
887 | 48.4 | gf | 2.965 | mm | OK | -- | 21:28 | 2025-08-18 | 2.9
888 | 48.4 | gf | 2.97 | mm | OK | -- | 21:28 | 2025-08-18 | 2.905
889 | 48.5 | gf | 2.975 | mm | OK | -- | 21:28 | 2025-08-18 | 2.91
890 | 48.4 | gf | 2.975 | mm | OK | -- | 21:28 | 2025-08-18 | 2.91
891 | 48.5 | gf | 2.98 | mm | OK | -- | 21:28 | 2025-08-18 | 2.915
892 | 48.5 | gf | 2.98 | mm | OK | -- | 21:28 | 2025-08-18 | 2.915
893 | 48.5 | gf | 2.985 | mm | OK | -- | 21:28 | 2025-08-18 | 2.92
894 | 48.5 | gf | 2.985 | mm | OK | -- | 21:28 | 2025-08-18 | 2.92
895 | 48.5 | gf | 2.99 | mm | OK | -- | 21:28 | 2025-08-18 | 2.925
896 | 48.6 | gf | 2.995 | mm | OK | -- | 21:28 | 2025-08-18 | 2.93
897 | 48.5 | gf | 3 | mm | OK | -- | 21:28 | 2025-08-18 | 2.935
898 | 48.5 | gf | 3 | mm | OK | -- | 21:28 | 2025-08-18 | 2.935
899 | 48.6 | gf | 3.005 | mm | OK | -- | 21:28 | 2025-08-18 | 2.94
900 | 48.6 | gf | 3.01 | mm | OK | -- | 21:28 | 2025-08-18 | 2.945
901 | 48.6 | gf | 3.02 | mm | OK | -- | 21:28 | 2025-08-18 | 2.955
902 | 48.7 | gf | 3.025 | mm | OK | -- | 21:28 | 2025-08-18 | 2.96
903 | 48.7 | gf | 3.03 | mm | OK | -- | 21:28 | 2025-08-18 | 2.965
904 | 48.7 | gf | 3.04 | mm | OK | -- | 21:28 | 2025-08-18 | 2.975
905 | 48.8 | gf | 3.05 | mm | OK | -- | 21:28 | 2025-08-18 | 2.985
906 | 48.8 | gf | 3.055 | mm | OK | -- | 21:28 | 2025-08-18 | 2.99
907 | 48.8 | gf | 3.065 | mm | OK | -- | 21:28 | 2025-08-18 | 3
908 | 48.8 | gf | 3.075 | mm | OK | -- | 21:28 | 2025-08-18 | 3.01
909 | 48.9 | gf | 3.085 | mm | OK | -- | 21:28 | 2025-08-18 | 3.02
910 | 48.9 | gf | 3.09 | mm | OK | -- | 21:28 | 2025-08-18 | 3.025
911 | 48.9 | gf | 3.095 | mm | OK | -- | 21:28 | 2025-08-18 | 3.03
912 | 49 | gf | 3.105 | mm | OK | -- | 21:28 | 2025-08-18 | 3.04
913 | 49 | gf | 3.11 | mm | OK | -- | 21:28 | 2025-08-18 | 3.045
914 | 48.9 | gf | 3.115 | mm | OK | -- | 21:28 | 2025-08-18 | 3.05
915 | 49 | gf | 3.125 | mm | OK | -- | 21:28 | 2025-08-18 | 3.06
916 | 49 | gf | 3.13 | mm | OK | -- | 21:28 | 2025-08-18 | 3.065
917 | 49 | gf | 3.135 | mm | OK | -- | 21:28 | 2025-08-18 | 3.07
918 | 49 | gf | 3.14 | mm | OK | -- | 21:28 | 2025-08-18 | 3.075
919 | 49 | gf | 3.15 | mm | OK | -- | 21:28 | 2025-08-18 | 3.085
920 | 49.1 | gf | 3.155 | mm | OK | -- | 21:28 | 2025-08-18 | 3.09
921 | 49 | gf | 3.155 | mm | OK | -- | 21:28 | 2025-08-18 | 3.09
922 | 49.1 | gf | 3.165 | mm | OK | -- | 21:28 | 2025-08-18 | 3.1
923 | 49.1 | gf | 3.17 | mm | OK | -- | 21:28 | 2025-08-18 | 3.105
924 | 49.1 | gf | 3.18 | mm | OK | -- | 21:28 | 2025-08-18 | 3.115
925 | 49.2 | gf | 3.19 | mm | OK | -- | 21:28 | 2025-08-18 | 3.125
926 | 49.2 | gf | 3.195 | mm | OK | -- | 21:28 | 2025-08-18 | 3.13
927 | 49.2 | gf | 3.2 | mm | OK | -- | 21:28 | 2025-08-18 | 3.135
928 | 49.2 | gf | 3.205 | mm | OK | -- | 21:28 | 2025-08-18 | 3.14
929 | 49.2 | gf | 3.21 | mm | OK | -- | 21:28 | 2025-08-18 | 3.145
930 | 49.2 | gf | 3.21 | mm | OK | -- | 21:28 | 2025-08-18 | 3.145
931 | 49.2 | gf | 3.215 | mm | OK | -- | 21:28 | 2025-08-18 | 3.15
932 | 49.3 | gf | 3.22 | mm | OK | -- | 21:28 | 2025-08-18 | 3.155
933 | 49.3 | gf | 3.225 | mm | OK | -- | 21:28 | 2025-08-18 | 3.16
934 | 49.3 | gf | 3.23 | mm | OK | -- | 21:28 | 2025-08-18 | 3.165
935 | 49.4 | gf | 3.235 | mm | OK | -- | 21:28 | 2025-08-18 | 3.17
936 | 49.4 | gf | 3.24 | mm | OK | -- | 21:28 | 2025-08-18 | 3.175
937 | 49.4 | gf | 3.24 | mm | OK | -- | 21:28 | 2025-08-18 | 3.175
938 | 49.4 | gf | 3.245 | mm | OK | -- | 21:28 | 2025-08-18 | 3.18
939 | 49.3 | gf | 3.25 | mm | OK | -- | 21:28 | 2025-08-18 | 3.185
940 | 49.3 | gf | 3.255 | mm | OK | -- | 21:28 | 2025-08-18 | 3.19
941 | 49.4 | gf | 3.26 | mm | OK | -- | 21:28 | 2025-08-18 | 3.195
942 | 49.4 | gf | 3.265 | mm | OK | -- | 21:28 | 2025-08-18 | 3.2
943 | 49.4 | gf | 3.27 | mm | OK | -- | 21:28 | 2025-08-18 | 3.205
944 | 49.4 | gf | 3.27 | mm | OK | -- | 21:28 | 2025-08-18 | 3.205
945 | 49.4 | gf | 3.275 | mm | OK | -- | 21:28 | 2025-08-18 | 3.21
946 | 49.4 | gf | 3.28 | mm | OK | -- | 21:28 | 2025-08-18 | 3.215
947 | 49.4 | gf | 3.285 | mm | OK | -- | 21:28 | 2025-08-18 | 3.22
948 | 49.5 | gf | 3.29 | mm | OK | -- | 21:28 | 2025-08-18 | 3.225
949 | 49.5 | gf | 3.29 | mm | OK | -- | 21:28 | 2025-08-18 | 3.225
950 | 49.5 | gf | 3.295 | mm | OK | -- | 21:28 | 2025-08-18 | 3.23
951 | 49.5 | gf | 3.3 | mm | OK | -- | 21:28 | 2025-08-18 | 3.235
952 | 49.5 | gf | 3.305 | mm | OK | -- | 21:28 | 2025-08-18 | 3.24
953 | 49.5 | gf | 3.305 | mm | OK | -- | 21:28 | 2025-08-18 | 3.24
954 | 49.6 | gf | 3.31 | mm | OK | -- | 21:28 | 2025-08-18 | 3.245
955 | 49.6 | gf | 3.32 | mm | OK | -- | 21:28 | 2025-08-18 | 3.255
956 | 49.6 | gf | 3.325 | mm | OK | -- | 21:28 | 2025-08-18 | 3.26
957 | 49.7 | gf | 3.33 | mm | OK | -- | 21:28 | 2025-08-18 | 3.265
958 | 49.7 | gf | 3.335 | mm | OK | -- | 21:28 | 2025-08-18 | 3.27
959 | 49.7 | gf | 3.34 | mm | OK | -- | 21:28 | 2025-08-18 | 3.275
960 | 49.7 | gf | 3.345 | mm | OK | -- | 21:28 | 2025-08-18 | 3.28
961 | 49.7 | gf | 3.345 | mm | OK | -- | 21:28 | 2025-08-18 | 3.28
962 | 49.7 | gf | 3.35 | mm | OK | -- | 21:28 | 2025-08-18 | 3.285
963 | 49.7 | gf | 3.355 | mm | OK | -- | 21:28 | 2025-08-18 | 3.29
964 | 49.8 | gf | 3.36 | mm | OK | -- | 21:28 | 2025-08-18 | 3.295
965 | 49.7 | gf | 3.365 | mm | OK | -- | 21:28 | 2025-08-18 | 3.3
966 | 49.7 | gf | 3.37 | mm | OK | -- | 21:28 | 2025-08-18 | 3.305
967 | 49.8 | gf | 3.375 | mm | OK | -- | 21:28 | 2025-08-18 | 3.31
968 | 49.8 | gf | 3.38 | mm | OK | -- | 21:28 | 2025-08-18 | 3.315
969 | 49.8 | gf | 3.39 | mm | OK | -- | 21:28 | 2025-08-18 | 3.325
970 | 49.8 | gf | 3.395 | mm | OK | -- | 21:28 | 2025-08-18 | 3.33
971 | 49.9 | gf | 3.4 | mm | OK | -- | 21:28 | 2025-08-18 | 3.335
972 | 49.9 | gf | 3.405 | mm | OK | -- | 21:28 | 2025-08-18 | 3.34
973 | 50 | gf | 3.41 | mm | OK | -- | 21:28 | 2025-08-18 | 3.345
974 | 49.9 | gf | 3.415 | mm | OK | -- | 21:28 | 2025-08-18 | 3.35
975 | 50 | gf | 3.425 | mm | OK | -- | 21:28 | 2025-08-18 | 3.36
976 | 50 | gf | 3.43 | mm | OK | -- | 21:28 | 2025-08-18 | 3.365
977 | 50 | gf | 3.435 | mm | OK | -- | 21:28 | 2025-08-18 | 3.37
978 | 50 | gf | 3.445 | mm | OK | -- | 21:28 | 2025-08-18 | 3.38
979 | 50.1 | gf | 3.45 | mm | OK | -- | 21:28 | 2025-08-18 | 3.385
980 | 50.1 | gf | 3.46 | mm | OK | -- | 21:28 | 2025-08-18 | 3.395
981 | 50 | gf | 3.465 | mm | OK | -- | 21:28 | 2025-08-18 | 3.4
982 | 50.1 | gf | 3.475 | mm | OK | -- | 21:28 | 2025-08-18 | 3.41
983 | 50.1 | gf | 3.48 | mm | OK | -- | 21:28 | 2025-08-18 | 3.415
984 | 50.2 | gf | 3.49 | mm | OK | -- | 21:28 | 2025-08-18 | 3.425
985 | 50.2 | gf | 3.495 | mm | OK | -- | 21:28 | 2025-08-18 | 3.43
986 | 50.2 | gf | 3.505 | mm | OK | -- | 21:28 | 2025-08-18 | 3.44
987 | 50.2 | gf | 3.51 | mm | OK | -- | 21:28 | 2025-08-18 | 3.445
988 | 50.3 | gf | 3.52 | mm | OK | -- | 21:28 | 2025-08-18 | 3.455
989 | 50.3 | gf | 3.53 | mm | OK | -- | 21:28 | 2025-08-18 | 3.465
990 | 50.3 | gf | 3.535 | mm | OK | -- | 21:28 | 2025-08-18 | 3.47
991 | 50.4 | gf | 3.545 | mm | OK | -- | 21:28 | 2025-08-18 | 3.48
992 | 50.4 | gf | 3.55 | mm | OK | -- | 21:28 | 2025-08-18 | 3.485
993 | 50.4 | gf | 3.555 | mm | OK | -- | 21:28 | 2025-08-18 | 3.49
994 | 50.4 | gf | 3.565 | mm | OK | -- | 21:28 | 2025-08-18 | 3.5
995 | 50.5 | gf | 3.57 | mm | OK | -- | 21:28 | 2025-08-18 | 3.505
996 | 50.5 | gf | 3.575 | mm | OK | -- | 21:28 | 2025-08-18 | 3.51
997 | 50.5 | gf | 3.58 | mm | OK | -- | 21:28 | 2025-08-18 | 3.515
998 | 50.5 | gf | 3.585 | mm | OK | -- | 21:28 | 2025-08-18 | 3.52
999 | 50.5 | gf | 3.585 | mm | OK | -- | 21:28 | 2025-08-18 | 3.52
1000 | 50.5 | gf | 3.59 | mm | OK | -- | 21:28 | 2025-08-18 | 3.525
1001 | 50.6 | gf | 3.595 | mm | OK | -- | 21:28 | 2025-08-18 | 3.53
1002 | 50.5 | gf | 3.595 | mm | OK | -- | 21:28 | 2025-08-18 | 3.53
1003 | 50.6 | gf | 3.6 | mm | OK | -- | 21:28 | 2025-08-18 | 3.535
1004 | 50.6 | gf | 3.6 | mm | OK | -- | 21:28 | 2025-08-18 | 3.535
1005 | 50.6 | gf | 3.605 | mm | OK | -- | 21:28 | 2025-08-18 | 3.54
1006 | 50.6 | gf | 3.605 | mm | OK | -- | 21:28 | 2025-08-18 | 3.54
1007 | 50.6 | gf | 3.61 | mm | OK | -- | 21:28 | 2025-08-18 | 3.545
1008 | 50.6 | gf | 3.61 | mm | OK | -- | 21:28 | 2025-08-18 | 3.545
1009 | 50.6 | gf | 3.615 | mm | OK | -- | 21:28 | 2025-08-18 | 3.55
1010 | 50.7 | gf | 3.62 | mm | OK | -- | 21:28 | 2025-08-18 | 3.555
1011 | 50.7 | gf | 3.625 | mm | OK | -- | 21:28 | 2025-08-18 | 3.56
1012 | 50.6 | gf | 3.63 | mm | OK | -- | 21:28 | 2025-08-18 | 3.565
1013 | 50.7 | gf | 3.635 | mm | OK | -- | 21:28 | 2025-08-18 | 3.57
1014 | 50.7 | gf | 3.64 | mm | OK | -- | 21:28 | 2025-08-18 | 3.575
1015 | 50.7 | gf | 3.645 | mm | OK | -- | 21:28 | 2025-08-18 | 3.58
1016 | 50.7 | gf | 3.65 | mm | OK | -- | 21:28 | 2025-08-18 | 3.585
1017 | 50.7 | gf | 3.655 | mm | OK | -- | 21:28 | 2025-08-18 | 3.59
1018 | 50.8 | gf | 3.66 | mm | OK | -- | 21:28 | 2025-08-18 | 3.595
1019 | 50.8 | gf | 3.66 | mm | OK | -- | 21:28 | 2025-08-18 | 3.595
1020 | 50.8 | gf | 3.665 | mm | OK | -- | 21:28 | 2025-08-18 | 3.6
1021 | 50.9 | gf | 3.67 | mm | OK | -- | 21:28 | 2025-08-18 | 3.605
1022 | 50.8 | gf | 3.67 | mm | OK | -- | 21:28 | 2025-08-18 | 3.605
1023 | 50.8 | gf | 3.67 | mm | OK | -- | 21:28 | 2025-08-18 | 3.605
1024 | 50.8 | gf | 3.675 | mm | OK | -- | 21:28 | 2025-08-18 | 3.61
1025 | 50.8 | gf | 3.675 | mm | OK | -- | 21:28 | 2025-08-18 | 3.61
1026 | 50.8 | gf | 3.675 | mm | OK | -- | 21:28 | 2025-08-18 | 3.61
1027 | 50.8 | gf | 3.68 | mm | OK | -- | 21:28 | 2025-08-18 | 3.615
1028 | 50.8 | gf | 3.68 | mm | OK | -- | 21:28 | 2025-08-18 | 3.615
1029 | 50.9 | gf | 3.68 | mm | OK | -- | 21:28 | 2025-08-18 | 3.615
1030 | 50.9 | gf | 3.685 | mm | OK | -- | 21:28 | 2025-08-18 | 3.62
1031 | 50.9 | gf | 3.685 | mm | OK | -- | 21:28 | 2025-08-18 | 3.62
1032 | 50.9 | gf | 3.69 | mm | OK | -- | 21:28 | 2025-08-18 | 3.625
1033 | 50.9 | gf | 3.695 | mm | OK | -- | 21:28 | 2025-08-18 | 3.63
1034 | 50.9 | gf | 3.695 | mm | OK | -- | 21:28 | 2025-08-18 | 3.63
1035 | 51 | gf | 3.7 | mm | OK | -- | 21:28 | 2025-08-18 | 3.635
1036 | 51 | gf | 3.705 | mm | OK | -- | 21:28 | 2025-08-18 | 3.64
1037 | 50.9 | gf | 3.705 | mm | OK | -- | 21:28 | 2025-08-18 | 3.64
1038 | 50.9 | gf | 3.71 | mm | OK | -- | 21:28 | 2025-08-18 | 3.645
1039 | 50.9 | gf | 3.715 | mm | OK | -- | 21:28 | 2025-08-18 | 3.65
1040 | 51 | gf | 3.715 | mm | OK | -- | 21:28 | 2025-08-18 | 3.65
1041 | 51 | gf | 3.72 | mm | OK | -- | 21:28 | 2025-08-18 | 3.655
1042 | 51 | gf | 3.725 | mm | OK | -- | 21:28 | 2025-08-18 | 3.66
1043 | 51 | gf | 3.725 | mm | OK | -- | 21:28 | 2025-08-18 | 3.66
1044 | 51 | gf | 3.73 | mm | OK | -- | 21:28 | 2025-08-18 | 3.665
1045 | 51 | gf | 3.735 | mm | OK | -- | 21:28 | 2025-08-18 | 3.67
1046 | 51 | gf | 3.74 | mm | OK | -- | 21:28 | 2025-08-18 | 3.675
1047 | 51.1 | gf | 3.745 | mm | OK | -- | 21:28 | 2025-08-18 | 3.68
1048 | 51.1 | gf | 3.75 | mm | OK | -- | 21:28 | 2025-08-18 | 3.685
1049 | 51.1 | gf | 3.755 | mm | OK | -- | 21:28 | 2025-08-18 | 3.69
1050 | 51.1 | gf | 3.76 | mm | OK | -- | 21:28 | 2025-08-18 | 3.695
1051 | 51.2 | gf | 3.765 | mm | OK | -- | 21:28 | 2025-08-18 | 3.7
1052 | 51.2 | gf | 3.77 | mm | OK | -- | 21:28 | 2025-08-18 | 3.705
1053 | 51.1 | gf | 3.775 | mm | OK | -- | 21:28 | 2025-08-18 | 3.71
1054 | 51.2 | gf | 3.78 | mm | OK | -- | 21:28 | 2025-08-18 | 3.715
1055 | 51.2 | gf | 3.785 | mm | OK | -- | 21:28 | 2025-08-18 | 3.72
1056 | 51.3 | gf | 3.79 | mm | OK | -- | 21:28 | 2025-08-18 | 3.725
1057 | 51.2 | gf | 3.795 | mm | OK | -- | 21:28 | 2025-08-18 | 3.73
1058 | 51.3 | gf | 3.8 | mm | OK | -- | 21:28 | 2025-08-18 | 3.735
1059 | 51.3 | gf | 3.805 | mm | OK | -- | 21:28 | 2025-08-18 | 3.74
1060 | 51.3 | gf | 3.81 | mm | OK | -- | 21:28 | 2025-08-18 | 3.745
1061 | 51.3 | gf | 3.81 | mm | OK | -- | 21:28 | 2025-08-18 | 3.745
1062 | 51.4 | gf | 3.815 | mm | OK | -- | 21:28 | 2025-08-18 | 3.75
1063 | 51.3 | gf | 3.82 | mm | OK | -- | 21:28 | 2025-08-18 | 3.755
1064 | 51.4 | gf | 3.82 | mm | OK | -- | 21:28 | 2025-08-18 | 3.755
1065 | 51.4 | gf | 3.825 | mm | OK | -- | 21:28 | 2025-08-18 | 3.76
1066 | 51.4 | gf | 3.825 | mm | OK | -- | 21:28 | 2025-08-18 | 3.76
1067 | 51.4 | gf | 3.83 | mm | OK | -- | 21:28 | 2025-08-18 | 3.765
1068 | 51.4 | gf | 3.835 | mm | OK | -- | 21:28 | 2025-08-18 | 3.77
1069 | 51.5 | gf | 3.835 | mm | OK | -- | 21:28 | 2025-08-18 | 3.77
1070 | 51.5 | gf | 3.84 | mm | OK | -- | 21:28 | 2025-08-18 | 3.775
1071 | 51.5 | gf | 3.845 | mm | OK | -- | 21:28 | 2025-08-18 | 3.78
1072 | 51.5 | gf | 3.845 | mm | OK | -- | 21:28 | 2025-08-18 | 3.78
1073 | 51.5 | gf | 3.85 | mm | OK | -- | 21:28 | 2025-08-18 | 3.785
1074 | 51.5 | gf | 3.855 | mm | OK | -- | 21:28 | 2025-08-18 | 3.79
1075 | 52.9 | gf | 3.86 | mm | OK | -- | 21:28 | 2025-08-18 | 3.795
1076 | 54.4 | gf | 3.865 | mm | OK | -- | 21:28 | 2025-08-18 | 3.8
1077 | 56.2 | gf | 3.87 | mm | OK | -- | 21:28 | 2025-08-18 | 3.805
1078 | 58 | gf | 3.875 | mm | OK | -- | 21:28 | 2025-08-18 | 3.81
1079 | 60.9 | gf | 3.88 | mm | OK | -- | 21:28 | 2025-08-18 | 3.815
1080 | 64.7 | gf | 3.885 | mm | OK | -- | 21:28 | 2025-08-18 | 3.82
1081 | 69.8 | gf | 3.89 | mm | OK | -- | 21:28 | 2025-08-18 | 3.825
1082 | 76.7 | gf | 3.9 | mm | OK | -- | 21:28 | 2025-08-18 | 3.835
1083 | 83.5 | gf | 3.905 | mm | OK | -- | 21:28 | 2025-08-18 | 3.84
1084 | 90.2 | gf | 3.915 | mm | OK | -- | 21:28 | 2025-08-18 | 3.85
1085 | 96.8 | gf | 3.92 | mm | OK | -- | 21:28 | 2025-08-18 | 3.855
1086 | 103.4 | gf | 3.93 | mm | OK | -- | 21:28 | 2025-08-18 | 3.865
1087 | 109.8 | gf | 3.935 | mm | OK | -- | 21:28 | 2025-08-18 | 3.87
1088 | 116.3 | gf | 3.94 | mm | OK | -- | 21:28 | 2025-08-18 | 3.875
1089 | 122 | gf | 3.95 | mm | OK | -- | 21:28 | 2025-08-18 | 3.885
1090 | 127.7 | gf | 3.955 | mm | OK | -- | 21:28 | 2025-08-18 | 3.89
1091 | 132.3 | gf | 3.96 | mm | OK | -- | 21:28 | 2025-08-18 | 3.895
1092 | 136.9 | gf | 3.965 | mm | OK | -- | 21:28 | 2025-08-18 | 3.9
1093 | 141.2 | gf | 3.97 | mm | OK | -- | 21:28 | 2025-08-18 | 3.905
1094 | 145.5 | gf | 3.975 | mm | OK | -- | 21:28 | 2025-08-18 | 3.91
1095 | 149.8 | gf | 3.98 | mm | OK | -- | 21:28 | 2025-08-18 | 3.915
1096 | 153.6 | gf | 3.985 | mm | OK | -- | 21:28 | 2025-08-18 | 3.92
1097 | 157.6 | gf | 3.985 | mm | OK | -- | 21:28 | 2025-08-18 | 3.92
1098 | 161.8 | gf | 3.99 | mm | OK | -- | 21:28 | 2025-08-18 | 3.925
1099 | 166.1 | gf | 3.995 | mm | OK | -- | 21:28 | 2025-08-18 | 3.93
1100 | 170.6 | gf | 4 | mm | OK | -- | 21:28 | 2025-08-18 | 3.935
1101 | 175.1 | gf | 4.005 | mm | OK | -- | 21:28 | 2025-08-18 | 3.94
1102 | 179.4 | gf | 4.01 | mm | OK | -- | 21:28 | 2025-08-18 | 3.945
1103 | 183.6 | gf | 4.015 | mm | OK | -- | 21:28 | 2025-08-18 | 3.95
1104 | 187.4 | gf | 4.02 | mm | OK | -- | 21:28 | 2025-08-18 | 3.955
1105 | 190.7 | gf | 4.02 | mm | OK | -- | 21:28 | 2025-08-18 | 3.955
1106 | 193.6 | gf | 4.025 | mm | OK | -- | 21:28 | 2025-08-18 | 3.96
1107 | 196.2 | gf | 4.03 | mm | OK | -- | 21:28 | 2025-08-18 | 3.965
1108 | 198.3 | gf | 4.03 | mm | OK | -- | 21:28 | 2025-08-18 | 3.965
1109 | 199.9 | gf | 4.03 | mm | OK | -- | 21:28 | 2025-08-18 | 3.965
1110 | 200.8 | gf | 4.035 | mm | '+NG | -- | 21:28 | 2025-08-18 | 3.97
1111 | 201.3 | gf | 4.035 | mm | '+NG | -- | 21:28 | 2025-08-18 | 3.97
1112 | 201.2 | gf | 4.035 | mm | '+NG | -- | 21:28 | 2025-08-18 | 3.97
1113 | 200.8 | gf | 4.035 | mm | '+NG | -- | 21:28 | 2025-08-18 | 3.97
1114 | 200.7 | gf | 4.035 | mm | '+NG | -- | 21:28 | 2025-08-18 | 3.97
1115 | 200.5 | gf | 4.035 | mm | '+NG | -- | 21:28 | 2025-08-18 | 3.97
1116 | 200.3 | gf | 4.035 | mm | '+NG | -- | 21:28 | 2025-08-18 | 3.97
1117 | 200.3 | gf | 4.035 | mm | '+NG | -- | 21:28 | 2025-08-18 | 3.97
1118 | 200.2 | gf | 4.035 | mm | '+NG | -- | 21:28 | 2025-08-18 | 3.97
1119 | 200.1 | gf | 4.035 | mm | '+NG | -- | 21:28 | 2025-08-18 | 3.97
1120 | 200.2 | gf | 4.035 | mm | '+NG | -- | 21:28 | 2025-08-18 | 3.97
1121 | 199.9 | gf | 4.035 | mm | OK | -- | 21:28 | 2025-08-18 | 3.97
1122 | 199.5 | gf | 4.035 | mm | OK | -- | 21:28 | 2025-08-18 | 3.97
1123 | 199.3 | gf | 4.035 | mm | OK | -- | 21:28 | 2025-08-18 | 3.97
1124 | 199.2 | gf | 4.035 | mm | OK | -- | 21:28 | 2025-08-18 | 3.97
1125 | 199 | gf | 4.035 | mm | OK | -- | 21:28 | 2025-08-18 | 3.97
1126 | 199 | gf | 4.035 | mm | OK | -- | 21:28 | 2025-08-18 | 3.97
1127 | 199.2 | gf | 4.035 | mm | OK | -- | 21:28 | 2025-08-18 | 3.97
1128 | 199.2 | gf | 4.035 | mm | OK | -- | 21:28 | 2025-08-18 | 3.97
1129 | 199.2 | gf | 4.035 | mm | OK | -- | 21:28 | 2025-08-18 | 3.97
1130 | 199.1 | gf | 4.035 | mm | OK | -- | 21:28 | 2025-08-18 | 3.97
1131 | 198.7 | gf | 4.035 | mm | OK | -- | 21:28 | 2025-08-18 | 3.97
1132 | 198.7 | gf | 4.035 | mm | OK | -- | 21:28 | 2025-08-18 | 3.97
1133 | 198.5 | gf | 4.035 | mm | OK | -- | 21:28 | 2025-08-18 | 3.97
1134 | 197.9 | gf | 4.035 | mm | OK | -- | 21:28 | 2025-08-18 | 3.97
1135 | 196 | gf | 4.03 | mm | OK | -- | 21:28 | 2025-08-18 | 3.965
1136 | 193.1 | gf | 4.03 | mm | OK | -- | 21:28 | 2025-08-18 | 3.965
1137 | 191.9 | gf | 4.03 | mm | OK | -- | 21:28 | 2025-08-18 | 3.965
1138 | 191.5 | gf | 4.03 | mm | OK | -- | 21:28 | 2025-08-18 | 3.965
1139 | 190.7 | gf | 4.025 | mm | OK | -- | 21:28 | 2025-08-18 | 3.96
1140 | 189.6 | gf | 4.025 | mm | OK | -- | 21:28 | 2025-08-18 | 3.96
1141 | 188 | gf | 4.025 | mm | OK | -- | 21:28 | 2025-08-18 | 3.96
1142 | 186 | gf | 4.025 | mm | OK | -- | 21:28 | 2025-08-18 | 3.96
1143 | 184.6 | gf | 4.02 | mm | OK | -- | 21:28 | 2025-08-18 | 3.955
1144 | 183.5 | gf | 4.02 | mm | OK | -- | 21:28 | 2025-08-18 | 3.955
1145 | 182.4 | gf | 4.02 | mm | OK | -- | 21:28 | 2025-08-18 | 3.955
1146 | 181.2 | gf | 4.02 | mm | OK | -- | 21:28 | 2025-08-18 | 3.955
1147 | 180.9 | gf | 4.02 | mm | OK | -- | 21:28 | 2025-08-18 | 3.955
1148 | 180.6 | gf | 4.02 | mm | OK | -- | 21:28 | 2025-08-18 | 3.955
1149 | 179.6 | gf | 4.015 | mm | OK | -- | 21:28 | 2025-08-18 | 3.95
1150 | 178.7 | gf | 4.015 | mm | OK | -- | 21:28 | 2025-08-18 | 3.95
1151 | 177.9 | gf | 4.015 | mm | OK | -- | 21:28 | 2025-08-18 | 3.95
1152 | 177.1 | gf | 4.015 | mm | OK | -- | 21:28 | 2025-08-18 | 3.95
1153 | 176.3 | gf | 4.015 | mm | OK | -- | 21:28 | 2025-08-18 | 3.95
1154 | 175.8 | gf | 4.015 | mm | OK | -- | 21:28 | 2025-08-18 | 3.95
1155 | 175.1 | gf | 4.015 | mm | OK | -- | 21:28 | 2025-08-18 | 3.95
1156 | 174.5 | gf | 4.01 | mm | OK | -- | 21:28 | 2025-08-18 | 3.945
1157 | 173.6 | gf | 4.01 | mm | OK | -- | 21:28 | 2025-08-18 | 3.945
1158 | 173 | gf | 4.01 | mm | OK | -- | 21:28 | 2025-08-18 | 3.945
1159 | 172.2 | gf | 4.01 | mm | OK | -- | 21:28 | 2025-08-18 | 3.945
1160 | 171.4 | gf | 4.01 | mm | OK | -- | 21:28 | 2025-08-18 | 3.945
1161 | 170.5 | gf | 4.01 | mm | OK | -- | 21:28 | 2025-08-18 | 3.945
1162 | 169.7 | gf | 4.01 | mm | OK | -- | 21:28 | 2025-08-18 | 3.945
1163 | 169.5 | gf | 4.01 | mm | OK | -- | 21:28 | 2025-08-18 | 3.945
1164 | 169.3 | gf | 4.01 | mm | OK | -- | 21:28 | 2025-08-18 | 3.945
1165 | 169.4 | gf | 4.01 | mm | OK | -- | 21:28 | 2025-08-18 | 3.945
1166 | 169.5 | gf | 4.01 | mm | OK | -- | 21:28 | 2025-08-18 | 3.945
1167 | 169.5 | gf | 4.01 | mm | OK | -- | 21:28 | 2025-08-18 | 3.945
1168 | 169.4 | gf | 4.01 | mm | OK | -- | 21:28 | 2025-08-18 | 3.945
1169 | 169.3 | gf | 4.01 | mm | OK | -- | 21:28 | 2025-08-18 | 3.945
1170 | 169.1 | gf | 4.005 | mm | OK | -- | 21:28 | 2025-08-18 | 3.94
1171 | 168.7 | gf | 4.005 | mm | OK | -- | 21:28 | 2025-08-18 | 3.94
1172 | 167.8 | gf | 4.005 | mm | OK | -- | 21:28 | 2025-08-18 | 3.94
1173 | 166.7 | gf | 4.005 | mm | OK | -- | 21:28 | 2025-08-18 | 3.94
1174 | 165.6 | gf | 4.005 | mm | OK | -- | 21:28 | 2025-08-18 | 3.94
1175 | 165.1 | gf | 4.005 | mm | OK | -- | 21:28 | 2025-08-18 | 3.94
1176 | 164.8 | gf | 4.005 | mm | OK | -- | 21:28 | 2025-08-18 | 3.94
1177 | 164.5 | gf | 4.005 | mm | OK | -- | 21:28 | 2025-08-18 | 3.94
1178 | 164.2 | gf | 4.005 | mm | OK | -- | 21:28 | 2025-08-18 | 3.94
1179 | 163.9 | gf | 4 | mm | OK | -- | 21:28 | 2025-08-18 | 3.935
1180 | 163.5 | gf | 4 | mm | OK | -- | 21:28 | 2025-08-18 | 3.935
1181 | 163.3 | gf | 4 | mm | OK | -- | 21:28 | 2025-08-18 | 3.935
1182 | 163 | gf | 4 | mm | OK | -- | 21:28 | 2025-08-18 | 3.935
1183 | 162.6 | gf | 4 | mm | OK | -- | 21:28 | 2025-08-18 | 3.935
1184 | 162.5 | gf | 4 | mm | OK | -- | 21:28 | 2025-08-18 | 3.935
1185 | 162.3 | gf | 4 | mm | OK | -- | 21:28 | 2025-08-18 | 3.935
1186 | 162.1 | gf | 4 | mm | OK | -- | 21:28 | 2025-08-18 | 3.935
1187 | 161.9 | gf | 4 | mm | OK | -- | 21:28 | 2025-08-18 | 3.935
1188 | 161.7 | gf | 4 | mm | OK | -- | 21:28 | 2025-08-18 | 3.935
1189 | 161.3 | gf | 4 | mm | OK | -- | 21:28 | 2025-08-18 | 3.935
1190 | 160.9 | gf | 4 | mm | OK | -- | 21:28 | 2025-08-18 | 3.935
1191 | 160.6 | gf | 4 | mm | OK | -- | 21:28 | 2025-08-18 | 3.935
1192 | 160.1 | gf | 4 | mm | OK | -- | 21:28 | 2025-08-18 | 3.935
1193 | 159.7 | gf | 4 | mm | OK | -- | 21:28 | 2025-08-18 | 3.935
1194 | 159.2 | gf | 4 | mm | OK | -- | 21:28 | 2025-08-18 | 3.935
1195 | 158.8 | gf | 4 | mm | OK | -- | 21:28 | 2025-08-18 | 3.935
1196 | 158.5 | gf | 3.995 | mm | OK | -- | 21:28 | 2025-08-18 | 3.93
1197 | 158.1 | gf | 3.995 | mm | OK | -- | 21:28 | 2025-08-18 | 3.93
1198 | 157.8 | gf | 3.995 | mm | OK | -- | 21:28 | 2025-08-18 | 3.93
1199 | 157.5 | gf | 3.995 | mm | OK | -- | 21:28 | 2025-08-18 | 3.93
1200 | 157.2 | gf | 3.995 | mm | OK | -- | 21:28 | 2025-08-18 | 3.93
1201 | 157 | gf | 3.995 | mm | OK | -- | 21:28 | 2025-08-18 | 3.93
1202 | 156.7 | gf | 3.995 | mm | OK | -- | 21:28 | 2025-08-18 | 3.93
1203 | 156.4 | gf | 3.995 | mm | OK | -- | 21:28 | 2025-08-18 | 3.93
1204 | 156.3 | gf | 3.995 | mm | OK | -- | 21:28 | 2025-08-18 | 3.93
1205 | 156.1 | gf | 3.995 | mm | OK | -- | 21:28 | 2025-08-18 | 3.93
1206 | 155.8 | gf | 3.995 | mm | OK | -- | 21:28 | 2025-08-18 | 3.93
1207 | 155.5 | gf | 3.995 | mm | OK | -- | 21:28 | 2025-08-18 | 3.93
1208 | 154.6 | gf | 3.995 | mm | OK | -- | 21:28 | 2025-08-18 | 3.93
1209 | 153.3 | gf | 3.995 | mm | OK | -- | 21:28 | 2025-08-18 | 3.93
1210 | 152.3 | gf | 3.99 | mm | OK | -- | 21:28 | 2025-08-18 | 3.925
1211 | 151.7 | gf | 3.99 | mm | OK | -- | 21:28 | 2025-08-18 | 3.925
1212 | 151.2 | gf | 3.99 | mm | OK | -- | 21:28 | 2025-08-18 | 3.925
1213 | 150.7 | gf | 3.99 | mm | OK | -- | 21:28 | 2025-08-18 | 3.925
1214 | 150.4 | gf | 3.99 | mm | OK | -- | 21:28 | 2025-08-18 | 3.925
1215 | 150.3 | gf | 3.99 | mm | OK | -- | 21:28 | 2025-08-18 | 3.925
1216 | 150.1 | gf | 3.99 | mm | OK | -- | 21:28 | 2025-08-18 | 3.925
1217 | 149.9 | gf | 3.99 | mm | OK | -- | 21:28 | 2025-08-18 | 3.925
1218 | 149.8 | gf | 3.99 | mm | OK | -- | 21:28 | 2025-08-18 | 3.925
1219 | 149.7 | gf | 3.99 | mm | OK | -- | 21:28 | 2025-08-18 | 3.925
1220 | 149.3 | gf | 3.99 | mm | OK | -- | 21:28 | 2025-08-18 | 3.925
1221 | 149 | gf | 3.99 | mm | OK | -- | 21:28 | 2025-08-18 | 3.925
1222 | 148.6 | gf | 3.99 | mm | OK | -- | 21:28 | 2025-08-18 | 3.925
1223 | 148.3 | gf | 3.99 | mm | OK | -- | 21:28 | 2025-08-18 | 3.925
1224 | 148 | gf | 3.985 | mm | OK | -- | 21:28 | 2025-08-18 | 3.92
1225 | 147.8 | gf | 3.985 | mm | OK | -- | 21:28 | 2025-08-18 | 3.92
1226 | 147.3 | gf | 3.985 | mm | OK | -- | 21:28 | 2025-08-18 | 3.92
1227 | 147 | gf | 3.985 | mm | OK | -- | 21:28 | 2025-08-18 | 3.92
1228 | 146.2 | gf | 3.985 | mm | OK | -- | 21:28 | 2025-08-18 | 3.92
1229 | 144.8 | gf | 3.985 | mm | OK | -- | 21:28 | 2025-08-18 | 3.92
1230 | 143.7 | gf | 3.985 | mm | OK | -- | 21:28 | 2025-08-18 | 3.92
1231 | 142.8 | gf | 3.98 | mm | OK | -- | 21:28 | 2025-08-18 | 3.915
1232 | 142 | gf | 3.98 | mm | OK | -- | 21:28 | 2025-08-18 | 3.915
1233 | 141.2 | gf | 3.98 | mm | OK | -- | 21:28 | 2025-08-18 | 3.915
1234 | 140.6 | gf | 3.98 | mm | OK | -- | 21:28 | 2025-08-18 | 3.915
1235 | 139.7 | gf | 3.98 | mm | OK | -- | 21:28 | 2025-08-18 | 3.915
1236 | 138.9 | gf | 3.98 | mm | OK | -- | 21:28 | 2025-08-18 | 3.915
1237 | 138.3 | gf | 3.98 | mm | OK | -- | 21:28 | 2025-08-18 | 3.915
1238 | 137.8 | gf | 3.975 | mm | OK | -- | 21:28 | 2025-08-18 | 3.91
1239 | 137.2 | gf | 3.975 | mm | OK | -- | 21:28 | 2025-08-18 | 3.91
1240 | 136.6 | gf | 3.975 | mm | OK | -- | 21:28 | 2025-08-18 | 3.91
1241 | 135.9 | gf | 3.975 | mm | OK | -- | 21:28 | 2025-08-18 | 3.91
1242 | 135.2 | gf | 3.975 | mm | OK | -- | 21:28 | 2025-08-18 | 3.91
1243 | 134.5 | gf | 3.975 | mm | OK | -- | 21:28 | 2025-08-18 | 3.91
1244 | 133.7 | gf | 3.975 | mm | OK | -- | 21:28 | 2025-08-18 | 3.91
1245 | 133.1 | gf | 3.97 | mm | OK | -- | 21:28 | 2025-08-18 | 3.905
1246 | 132.3 | gf | 3.97 | mm | OK | -- | 21:28 | 2025-08-18 | 3.905
1247 | 131.6 | gf | 3.97 | mm | OK | -- | 21:28 | 2025-08-18 | 3.905
1248 | 128.6 | gf | 3.97 | mm | OK | -- | 21:28 | 2025-08-18 | 3.905
1249 | 126.1 | gf | 3.965 | mm | OK | -- | 21:28 | 2025-08-18 | 3.9
1250 | 123.1 | gf | 3.96 | mm | OK | -- | 21:28 | 2025-08-18 | 3.895
1251 | 120.1 | gf | 3.96 | mm | OK | -- | 21:28 | 2025-08-18 | 3.895
1252 | 115.9 | gf | 3.955 | mm | OK | -- | 21:28 | 2025-08-18 | 3.89
1253 | 111.1 | gf | 3.95 | mm | OK | -- | 21:28 | 2025-08-18 | 3.885
1254 | 106.7 | gf | 3.945 | mm | OK | -- | 21:28 | 2025-08-18 | 3.88
1255 | 103.2 | gf | 3.94 | mm | OK | -- | 21:28 | 2025-08-18 | 3.875
1256 | 100.6 | gf | 3.94 | mm | OK | -- | 21:28 | 2025-08-18 | 3.875
1257 | 98.5 | gf | 3.94 | mm | OK | -- | 21:28 | 2025-08-18 | 3.875
1258 | 96.3 | gf | 3.935 | mm | OK | -- | 21:28 | 2025-08-18 | 3.87
1259 | 94.2 | gf | 3.935 | mm | OK | -- | 21:28 | 2025-08-18 | 3.87
1260 | 92.1 | gf | 3.93 | mm | OK | -- | 21:28 | 2025-08-18 | 3.865
1261 | 90.4 | gf | 3.93 | mm | OK | -- | 21:28 | 2025-08-18 | 3.865
1262 | 88.7 | gf | 3.93 | mm | OK | -- | 21:28 | 2025-08-18 | 3.865
1263 | 87.1 | gf | 3.925 | mm | OK | -- | 21:28 | 2025-08-18 | 3.86
1264 | 85.7 | gf | 3.925 | mm | OK | -- | 21:28 | 2025-08-18 | 3.86
1265 | 84.7 | gf | 3.925 | mm | OK | -- | 21:28 | 2025-08-18 | 3.86
1266 | 83.9 | gf | 3.92 | mm | OK | -- | 21:28 | 2025-08-18 | 3.855
1267 | 82.5 | gf | 3.92 | mm | OK | -- | 21:28 | 2025-08-18 | 3.855
1268 | 81.5 | gf | 3.92 | mm | OK | -- | 21:28 | 2025-08-18 | 3.855
1269 | 80.3 | gf | 3.92 | mm | OK | -- | 21:28 | 2025-08-18 | 3.855
1270 | 79.5 | gf | 3.92 | mm | OK | -- | 21:28 | 2025-08-18 | 3.855
1271 | 78.8 | gf | 3.915 | mm | OK | -- | 21:28 | 2025-08-18 | 3.85
1272 | 77.8 | gf | 3.915 | mm | OK | -- | 21:28 | 2025-08-18 | 3.85
1273 | 76.8 | gf | 3.915 | mm | OK | -- | 21:28 | 2025-08-18 | 3.85
1274 | 75.8 | gf | 3.915 | mm | OK | -- | 21:28 | 2025-08-18 | 3.85
1275 | 74.5 | gf | 3.91 | mm | OK | -- | 21:28 | 2025-08-18 | 3.845
1276 | 73 | gf | 3.91 | mm | OK | -- | 21:28 | 2025-08-18 | 3.845
1277 | 71.1 | gf | 3.91 | mm | OK | -- | 21:28 | 2025-08-18 | 3.845
1278 | 69.1 | gf | 3.905 | mm | OK | -- | 21:28 | 2025-08-18 | 3.84
1279 | 67.2 | gf | 3.905 | mm | OK | -- | 21:28 | 2025-08-18 | 3.84
1280 | 65.7 | gf | 3.9 | mm | OK | -- | 21:28 | 2025-08-18 | 3.835
1281 | 64.4 | gf | 3.9 | mm | OK | -- | 21:28 | 2025-08-18 | 3.835
1282 | 63.2 | gf | 3.9 | mm | OK | -- | 21:28 | 2025-08-18 | 3.835
1283 | 62.3 | gf | 3.9 | mm | OK | -- | 21:28 | 2025-08-18 | 3.835
1284 | 61.3 | gf | 3.895 | mm | OK | -- | 21:28 | 2025-08-18 | 3.83
1285 | 60.5 | gf | 3.895 | mm | OK | -- | 21:28 | 2025-08-18 | 3.83
1286 | 59.4 | gf | 3.895 | mm | OK | -- | 21:28 | 2025-08-18 | 3.83
1287 | 58.1 | gf | 3.89 | mm | OK | -- | 21:28 | 2025-08-18 | 3.825
1288 | 56.9 | gf | 3.89 | mm | OK | -- | 21:28 | 2025-08-18 | 3.825
1289 | 55.9 | gf | 3.89 | mm | OK | -- | 21:28 | 2025-08-18 | 3.825
1290 | 55.1 | gf | 3.89 | mm | OK | -- | 21:28 | 2025-08-18 | 3.825
1291 | 54.1 | gf | 3.885 | mm | OK | -- | 21:28 | 2025-08-18 | 3.82
1292 | 53.2 | gf | 3.885 | mm | OK | -- | 21:28 | 2025-08-18 | 3.82
1293 | 52.4 | gf | 3.885 | mm | OK | -- | 21:28 | 2025-08-18 | 3.82
1294 | 51.8 | gf | 3.88 | mm | OK | -- | 21:28 | 2025-08-18 | 3.815
1295 | 51.4 | gf | 3.88 | mm | OK | -- | 21:28 | 2025-08-18 | 3.815
1296 | 51.3 | gf | 3.875 | mm | OK | -- | 21:28 | 2025-08-18 | 3.81
1297 | 51.3 | gf | 3.875 | mm | OK | -- | 21:28 | 2025-08-18 | 3.81
1298 | 51.2 | gf | 3.87 | mm | OK | -- | 21:28 | 2025-08-18 | 3.805
1299 | 51.2 | gf | 3.87 | mm | OK | -- | 21:28 | 2025-08-18 | 3.805
1300 | 51.2 | gf | 3.865 | mm | OK | -- | 21:28 | 2025-08-18 | 3.8
1301 | 51.2 | gf | 3.86 | mm | OK | -- | 21:28 | 2025-08-18 | 3.795
1302 | 51.2 | gf | 3.855 | mm | OK | -- | 21:28 | 2025-08-18 | 3.79
1303 | 51.1 | gf | 3.85 | mm | OK | -- | 21:28 | 2025-08-18 | 3.785
1304 | 51.1 | gf | 3.845 | mm | OK | -- | 21:28 | 2025-08-18 | 3.78
1305 | 51.1 | gf | 3.84 | mm | OK | -- | 21:28 | 2025-08-18 | 3.775
1306 | 51.1 | gf | 3.84 | mm | OK | -- | 21:28 | 2025-08-18 | 3.775
1307 | 51 | gf | 3.835 | mm | OK | -- | 21:28 | 2025-08-18 | 3.77
1308 | 51 | gf | 3.83 | mm | OK | -- | 21:28 | 2025-08-18 | 3.765
1309 | 51 | gf | 3.825 | mm | OK | -- | 21:28 | 2025-08-18 | 3.76
1310 | 51 | gf | 3.82 | mm | OK | -- | 21:28 | 2025-08-18 | 3.755
1311 | 51 | gf | 3.815 | mm | OK | -- | 21:28 | 2025-08-18 | 3.75
1312 | 51 | gf | 3.81 | mm | OK | -- | 21:28 | 2025-08-18 | 3.745
1313 | 50.9 | gf | 3.81 | mm | OK | -- | 21:28 | 2025-08-18 | 3.745
1314 | 51 | gf | 3.805 | mm | OK | -- | 21:28 | 2025-08-18 | 3.74
1315 | 50.9 | gf | 3.8 | mm | OK | -- | 21:28 | 2025-08-18 | 3.735
1316 | 50.9 | gf | 3.795 | mm | OK | -- | 21:28 | 2025-08-18 | 3.73
1317 | 50.9 | gf | 3.79 | mm | OK | -- | 21:28 | 2025-08-18 | 3.725
1318 | 50.9 | gf | 3.79 | mm | OK | -- | 21:28 | 2025-08-18 | 3.725
1319 | 50.8 | gf | 3.785 | mm | OK | -- | 21:28 | 2025-08-18 | 3.72
1320 | 50.8 | gf | 3.78 | mm | OK | -- | 21:28 | 2025-08-18 | 3.715
1321 | 50.8 | gf | 3.78 | mm | OK | -- | 21:28 | 2025-08-18 | 3.715
1322 | 50.8 | gf | 3.775 | mm | OK | -- | 21:28 | 2025-08-18 | 3.71
1323 | 50.8 | gf | 3.775 | mm | OK | -- | 21:28 | 2025-08-18 | 3.71
1324 | 50.8 | gf | 3.77 | mm | OK | -- | 21:28 | 2025-08-18 | 3.705
1325 | 50.8 | gf | 3.765 | mm | OK | -- | 21:28 | 2025-08-18 | 3.7
1326 | 50.8 | gf | 3.765 | mm | OK | -- | 21:28 | 2025-08-18 | 3.7
1327 | 50.7 | gf | 3.76 | mm | OK | -- | 21:28 | 2025-08-18 | 3.695
1328 | 50.7 | gf | 3.755 | mm | OK | -- | 21:28 | 2025-08-18 | 3.69
1329 | 50.7 | gf | 3.755 | mm | OK | -- | 21:28 | 2025-08-18 | 3.69
1330 | 50.7 | gf | 3.75 | mm | OK | -- | 21:28 | 2025-08-18 | 3.685
1331 | 50.7 | gf | 3.75 | mm | OK | -- | 21:28 | 2025-08-18 | 3.685
1332 | 50.7 | gf | 3.745 | mm | OK | -- | 21:28 | 2025-08-18 | 3.68
1333 | 50.6 | gf | 3.745 | mm | OK | -- | 21:28 | 2025-08-18 | 3.68
1334 | 50.6 | gf | 3.74 | mm | OK | -- | 21:28 | 2025-08-18 | 3.675
1335 | 50.6 | gf | 3.74 | mm | OK | -- | 21:28 | 2025-08-18 | 3.675
1336 | 50.6 | gf | 3.735 | mm | OK | -- | 21:28 | 2025-08-18 | 3.67
1337 | 50.6 | gf | 3.73 | mm | OK | -- | 21:28 | 2025-08-18 | 3.665
1338 | 50.6 | gf | 3.73 | mm | OK | -- | 21:28 | 2025-08-18 | 3.665
1339 | 50.6 | gf | 3.73 | mm | OK | -- | 21:28 | 2025-08-18 | 3.665
1340 | 50.6 | gf | 3.725 | mm | OK | -- | 21:28 | 2025-08-18 | 3.66
1341 | 50.6 | gf | 3.725 | mm | OK | -- | 21:28 | 2025-08-18 | 3.66
1342 | 50.6 | gf | 3.725 | mm | OK | -- | 21:28 | 2025-08-18 | 3.66
1343 | 50.5 | gf | 3.725 | mm | OK | -- | 21:28 | 2025-08-18 | 3.66
1344 | 50.5 | gf | 3.72 | mm | OK | -- | 21:28 | 2025-08-18 | 3.655
1345 | 50.5 | gf | 3.72 | mm | OK | -- | 21:28 | 2025-08-18 | 3.655
1346 | 50.5 | gf | 3.72 | mm | OK | -- | 21:28 | 2025-08-18 | 3.655
1347 | 50.5 | gf | 3.72 | mm | OK | -- | 21:28 | 2025-08-18 | 3.655
1348 | 50.5 | gf | 3.715 | mm | OK | -- | 21:28 | 2025-08-18 | 3.65
1349 | 50.5 | gf | 3.715 | mm | OK | -- | 21:28 | 2025-08-18 | 3.65
1350 | 50.5 | gf | 3.715 | mm | OK | -- | 21:28 | 2025-08-18 | 3.65
1351 | 50.5 | gf | 3.71 | mm | OK | -- | 21:28 | 2025-08-18 | 3.645
1352 | 50.5 | gf | 3.71 | mm | OK | -- | 21:28 | 2025-08-18 | 3.645
1353 | 50.5 | gf | 3.71 | mm | OK | -- | 21:28 | 2025-08-18 | 3.645
1354 | 50.5 | gf | 3.705 | mm | OK | -- | 21:28 | 2025-08-18 | 3.64
1355 | 50.4 | gf | 3.7 | mm | OK | -- | 21:28 | 2025-08-18 | 3.635
1356 | 50.4 | gf | 3.695 | mm | OK | -- | 21:28 | 2025-08-18 | 3.63
1357 | 50.4 | gf | 3.685 | mm | OK | -- | 21:28 | 2025-08-18 | 3.62
1358 | 50.4 | gf | 3.68 | mm | OK | -- | 21:28 | 2025-08-18 | 3.615
1359 | 50.3 | gf | 3.67 | mm | OK | -- | 21:28 | 2025-08-18 | 3.605
1360 | 50.3 | gf | 3.665 | mm | OK | -- | 21:28 | 2025-08-18 | 3.6
1361 | 50.3 | gf | 3.66 | mm | OK | -- | 21:28 | 2025-08-18 | 3.595
1362 | 50.3 | gf | 3.655 | mm | OK | -- | 21:28 | 2025-08-18 | 3.59
1363 | 50.2 | gf | 3.65 | mm | OK | -- | 21:28 | 2025-08-18 | 3.585
1364 | 50.2 | gf | 3.645 | mm | OK | -- | 21:28 | 2025-08-18 | 3.58
1365 | 50.2 | gf | 3.64 | mm | OK | -- | 21:28 | 2025-08-18 | 3.575
1366 | 50.2 | gf | 3.635 | mm | OK | -- | 21:28 | 2025-08-18 | 3.57
1367 | 50.1 | gf | 3.63 | mm | OK | -- | 21:28 | 2025-08-18 | 3.565
1368 | 50.1 | gf | 3.63 | mm | OK | -- | 21:28 | 2025-08-18 | 3.565
1369 | 50.1 | gf | 3.625 | mm | OK | -- | 21:28 | 2025-08-18 | 3.56
1370 | 50.1 | gf | 3.625 | mm | OK | -- | 21:28 | 2025-08-18 | 3.56
1371 | 50.1 | gf | 3.62 | mm | OK | -- | 21:28 | 2025-08-18 | 3.555
1372 | 50.1 | gf | 3.615 | mm | OK | -- | 21:28 | 2025-08-18 | 3.55
1373 | 50.1 | gf | 3.61 | mm | OK | -- | 21:28 | 2025-08-18 | 3.545
1374 | 50 | gf | 3.6 | mm | OK | -- | 21:28 | 2025-08-18 | 3.535
1375 | 50 | gf | 3.595 | mm | OK | -- | 21:28 | 2025-08-18 | 3.53
1376 | 50 | gf | 3.59 | mm | OK | -- | 21:28 | 2025-08-18 | 3.525
1377 | 50 | gf | 3.59 | mm | OK | -- | 21:28 | 2025-08-18 | 3.525
1378 | 50 | gf | 3.585 | mm | OK | -- | 21:28 | 2025-08-18 | 3.52
1379 | 50 | gf | 3.58 | mm | OK | -- | 21:28 | 2025-08-18 | 3.515
1380 | 49.9 | gf | 3.58 | mm | OK | -- | 21:28 | 2025-08-18 | 3.515
1381 | 49.9 | gf | 3.58 | mm | OK | -- | 21:28 | 2025-08-18 | 3.515
1382 | 49.9 | gf | 3.575 | mm | OK | -- | 21:28 | 2025-08-18 | 3.51
1383 | 49.9 | gf | 3.575 | mm | OK | -- | 21:28 | 2025-08-18 | 3.51
1384 | 49.9 | gf | 3.575 | mm | OK | -- | 21:28 | 2025-08-18 | 3.51
1385 | 49.9 | gf | 3.575 | mm | OK | -- | 21:28 | 2025-08-18 | 3.51
1386 | 49.9 | gf | 3.575 | mm | OK | -- | 21:28 | 2025-08-18 | 3.51
1387 | 49.9 | gf | 3.575 | mm | OK | -- | 21:28 | 2025-08-18 | 3.51
1388 | 49.9 | gf | 3.57 | mm | OK | -- | 21:28 | 2025-08-18 | 3.505
1389 | 49.9 | gf | 3.57 | mm | OK | -- | 21:28 | 2025-08-18 | 3.505
1390 | 49.9 | gf | 3.57 | mm | OK | -- | 21:28 | 2025-08-18 | 3.505
1391 | 49.9 | gf | 3.57 | mm | OK | -- | 21:28 | 2025-08-18 | 3.505
1392 | 49.9 | gf | 3.565 | mm | OK | -- | 21:28 | 2025-08-18 | 3.5
1393 | 49.9 | gf | 3.565 | mm | OK | -- | 21:28 | 2025-08-18 | 3.5
1394 | 49.9 | gf | 3.56 | mm | OK | -- | 21:28 | 2025-08-18 | 3.495
1395 | 49.8 | gf | 3.555 | mm | OK | -- | 21:28 | 2025-08-18 | 3.49
1396 | 49.8 | gf | 3.545 | mm | OK | -- | 21:28 | 2025-08-18 | 3.48
1397 | 49.8 | gf | 3.54 | mm | OK | -- | 21:28 | 2025-08-18 | 3.475
1398 | 49.8 | gf | 3.535 | mm | OK | -- | 21:28 | 2025-08-18 | 3.47
1399 | 49.8 | gf | 3.535 | mm | OK | -- | 21:28 | 2025-08-18 | 3.47
1400 | 49.8 | gf | 3.53 | mm | OK | -- | 21:28 | 2025-08-18 | 3.465
1401 | 49.7 | gf | 3.525 | mm | OK | -- | 21:28 | 2025-08-18 | 3.46
1402 | 49.7 | gf | 3.52 | mm | OK | -- | 21:28 | 2025-08-18 | 3.455
1403 | 49.7 | gf | 3.52 | mm | OK | -- | 21:28 | 2025-08-18 | 3.455
1404 | 49.7 | gf | 3.515 | mm | OK | -- | 21:28 | 2025-08-18 | 3.45
1405 | 49.7 | gf | 3.515 | mm | OK | -- | 21:28 | 2025-08-18 | 3.45
1406 | 49.7 | gf | 3.515 | mm | OK | -- | 21:28 | 2025-08-18 | 3.45
1407 | 49.7 | gf | 3.51 | mm | OK | -- | 21:28 | 2025-08-18 | 3.445
1408 | 49.7 | gf | 3.51 | mm | OK | -- | 21:28 | 2025-08-18 | 3.445
1409 | 49.7 | gf | 3.505 | mm | OK | -- | 21:28 | 2025-08-18 | 3.44
1410 | 49.6 | gf | 3.5 | mm | OK | -- | 21:28 | 2025-08-18 | 3.435
1411 | 49.6 | gf | 3.495 | mm | OK | -- | 21:28 | 2025-08-18 | 3.43
1412 | 49.6 | gf | 3.49 | mm | OK | -- | 21:28 | 2025-08-18 | 3.425
1413 | 49.6 | gf | 3.48 | mm | OK | -- | 21:28 | 2025-08-18 | 3.415
1414 | 49.6 | gf | 3.475 | mm | OK | -- | 21:28 | 2025-08-18 | 3.41
1415 | 49.5 | gf | 3.465 | mm | OK | -- | 21:28 | 2025-08-18 | 3.4
1416 | 49.5 | gf | 3.46 | mm | OK | -- | 21:28 | 2025-08-18 | 3.395
1417 | 49.5 | gf | 3.45 | mm | OK | -- | 21:28 | 2025-08-18 | 3.385
1418 | 49.4 | gf | 3.445 | mm | OK | -- | 21:28 | 2025-08-18 | 3.38
1419 | 49.4 | gf | 3.445 | mm | OK | -- | 21:28 | 2025-08-18 | 3.38
1420 | 49.4 | gf | 3.44 | mm | OK | -- | 21:28 | 2025-08-18 | 3.375
1421 | 49.4 | gf | 3.435 | mm | OK | -- | 21:28 | 2025-08-18 | 3.37
1422 | 49.4 | gf | 3.43 | mm | OK | -- | 21:28 | 2025-08-18 | 3.365
1423 | 49.4 | gf | 3.43 | mm | OK | -- | 21:28 | 2025-08-18 | 3.365
1424 | 49.3 | gf | 3.425 | mm | OK | -- | 21:28 | 2025-08-18 | 3.36
1425 | 49.3 | gf | 3.42 | mm | OK | -- | 21:28 | 2025-08-18 | 3.355
1426 | 49.3 | gf | 3.415 | mm | OK | -- | 21:28 | 2025-08-18 | 3.35
1427 | 49.3 | gf | 3.41 | mm | OK | -- | 21:28 | 2025-08-18 | 3.345
1428 | 49.3 | gf | 3.405 | mm | OK | -- | 21:28 | 2025-08-18 | 3.34
1429 | 49.2 | gf | 3.4 | mm | OK | -- | 21:28 | 2025-08-18 | 3.335
1430 | 49.2 | gf | 3.395 | mm | OK | -- | 21:28 | 2025-08-18 | 3.33
1431 | 49.2 | gf | 3.39 | mm | OK | -- | 21:28 | 2025-08-18 | 3.325
1432 | 49.2 | gf | 3.39 | mm | OK | -- | 21:28 | 2025-08-18 | 3.325
1433 | 49.2 | gf | 3.385 | mm | OK | -- | 21:28 | 2025-08-18 | 3.32
1434 | 49.2 | gf | 3.385 | mm | OK | -- | 21:28 | 2025-08-18 | 3.32
1435 | 49.2 | gf | 3.38 | mm | OK | -- | 21:28 | 2025-08-18 | 3.315
1436 | 49.2 | gf | 3.38 | mm | OK | -- | 21:28 | 2025-08-18 | 3.315
1437 | 49.1 | gf | 3.375 | mm | OK | -- | 21:29 | 2025-08-18 | 3.31
1438 | 49.1 | gf | 3.375 | mm | OK | -- | 21:29 | 2025-08-18 | 3.31
1439 | 49.1 | gf | 3.37 | mm | OK | -- | 21:29 | 2025-08-18 | 3.305
1440 | 49.1 | gf | 3.37 | mm | OK | -- | 21:29 | 2025-08-18 | 3.305
1441 | 49.1 | gf | 3.365 | mm | OK | -- | 21:29 | 2025-08-18 | 3.3
1442 | 49.1 | gf | 3.365 | mm | OK | -- | 21:29 | 2025-08-18 | 3.3
1443 | 49.1 | gf | 3.36 | mm | OK | -- | 21:29 | 2025-08-18 | 3.295
1444 | 49.1 | gf | 3.355 | mm | OK | -- | 21:29 | 2025-08-18 | 3.29
1445 | 49 | gf | 3.35 | mm | OK | -- | 21:29 | 2025-08-18 | 3.285
1446 | 49 | gf | 3.345 | mm | OK | -- | 21:29 | 2025-08-18 | 3.28
1447 | 49 | gf | 3.34 | mm | OK | -- | 21:29 | 2025-08-18 | 3.275
1448 | 49 | gf | 3.335 | mm | OK | -- | 21:29 | 2025-08-18 | 3.27
1449 | 49 | gf | 3.325 | mm | OK | -- | 21:29 | 2025-08-18 | 3.26
1450 | 48.9 | gf | 3.32 | mm | OK | -- | 21:29 | 2025-08-18 | 3.255
1451 | 48.9 | gf | 3.31 | mm | OK | -- | 21:29 | 2025-08-18 | 3.245
1452 | 48.9 | gf | 3.305 | mm | OK | -- | 21:29 | 2025-08-18 | 3.24
1453 | 48.8 | gf | 3.3 | mm | OK | -- | 21:29 | 2025-08-18 | 3.235
1454 | 48.8 | gf | 3.295 | mm | OK | -- | 21:29 | 2025-08-18 | 3.23
1455 | 48.8 | gf | 3.29 | mm | OK | -- | 21:29 | 2025-08-18 | 3.225
1456 | 48.8 | gf | 3.285 | mm | OK | -- | 21:29 | 2025-08-18 | 3.22
1457 | 48.8 | gf | 3.28 | mm | OK | -- | 21:29 | 2025-08-18 | 3.215
1458 | 48.8 | gf | 3.275 | mm | OK | -- | 21:29 | 2025-08-18 | 3.21
1459 | 48.8 | gf | 3.265 | mm | OK | -- | 21:29 | 2025-08-18 | 3.2
1460 | 48.7 | gf | 3.25 | mm | OK | -- | 21:29 | 2025-08-18 | 3.185
1461 | 48.6 | gf | 3.23 | mm | OK | -- | 21:29 | 2025-08-18 | 3.165
1462 | 48.6 | gf | 3.215 | mm | OK | -- | 21:29 | 2025-08-18 | 3.15
1463 | 48.5 | gf | 3.2 | mm | OK | -- | 21:29 | 2025-08-18 | 3.135
1464 | 48.4 | gf | 3.185 | mm | OK | -- | 21:29 | 2025-08-18 | 3.12
1465 | 48.4 | gf | 3.175 | mm | OK | -- | 21:29 | 2025-08-18 | 3.11
1466 | 48.3 | gf | 3.165 | mm | OK | -- | 21:29 | 2025-08-18 | 3.1
1467 | 48.3 | gf | 3.16 | mm | OK | -- | 21:29 | 2025-08-18 | 3.095
1468 | 48.3 | gf | 3.15 | mm | OK | -- | 21:29 | 2025-08-18 | 3.085
1469 | 48.2 | gf | 3.14 | mm | OK | -- | 21:29 | 2025-08-18 | 3.075
1470 | 48.2 | gf | 3.13 | mm | OK | -- | 21:29 | 2025-08-18 | 3.065
1471 | 48.1 | gf | 3.125 | mm | OK | -- | 21:29 | 2025-08-18 | 3.06
1472 | 48.1 | gf | 3.115 | mm | OK | -- | 21:29 | 2025-08-18 | 3.05
1473 | 48.1 | gf | 3.105 | mm | OK | -- | 21:29 | 2025-08-18 | 3.04
1474 | 48.1 | gf | 3.095 | mm | OK | -- | 21:29 | 2025-08-18 | 3.03
1475 | 48 | gf | 3.085 | mm | OK | -- | 21:29 | 2025-08-18 | 3.02
1476 | 48 | gf | 3.08 | mm | OK | -- | 21:29 | 2025-08-18 | 3.015
1477 | 48 | gf | 3.075 | mm | OK | -- | 21:29 | 2025-08-18 | 3.01
1478 | 47.9 | gf | 3.065 | mm | OK | -- | 21:29 | 2025-08-18 | 3
1479 | 47.9 | gf | 3.06 | mm | OK | -- | 21:29 | 2025-08-18 | 2.995
1480 | 47.8 | gf | 3.055 | mm | OK | -- | 21:29 | 2025-08-18 | 2.99
1481 | 47.8 | gf | 3.045 | mm | OK | -- | 21:29 | 2025-08-18 | 2.98
1482 | 47.8 | gf | 3.035 | mm | OK | -- | 21:29 | 2025-08-18 | 2.97
1483 | 47.8 | gf | 3.025 | mm | OK | -- | 21:29 | 2025-08-18 | 2.96
1484 | 47.7 | gf | 3.02 | mm | OK | -- | 21:29 | 2025-08-18 | 2.955
1485 | 47.7 | gf | 3.01 | mm | OK | -- | 21:29 | 2025-08-18 | 2.945
1486 | 47.6 | gf | 3 | mm | OK | -- | 21:29 | 2025-08-18 | 2.935
1487 | 47.6 | gf | 2.99 | mm | OK | -- | 21:29 | 2025-08-18 | 2.925
1488 | 47.6 | gf | 2.985 | mm | OK | -- | 21:29 | 2025-08-18 | 2.92
1489 | 47.6 | gf | 2.975 | mm | OK | -- | 21:29 | 2025-08-18 | 2.91
1490 | 47.6 | gf | 2.97 | mm | OK | -- | 21:29 | 2025-08-18 | 2.905
1491 | 47.5 | gf | 2.965 | mm | OK | -- | 21:29 | 2025-08-18 | 2.9
1492 | 47.5 | gf | 2.96 | mm | OK | -- | 21:29 | 2025-08-18 | 2.895
1493 | 47.4 | gf | 2.95 | mm | OK | -- | 21:29 | 2025-08-18 | 2.885
1494 | 47.4 | gf | 2.94 | mm | OK | -- | 21:29 | 2025-08-18 | 2.875
1495 | 47.4 | gf | 2.925 | mm | OK | -- | 21:29 | 2025-08-18 | 2.86
1496 | 47.4 | gf | 2.915 | mm | OK | -- | 21:29 | 2025-08-18 | 2.85
1497 | 47.3 | gf | 2.905 | mm | OK | -- | 21:29 | 2025-08-18 | 2.84
1498 | 47.3 | gf | 2.895 | mm | OK | -- | 21:29 | 2025-08-18 | 2.83
1499 | 47.2 | gf | 2.89 | mm | OK | -- | 21:29 | 2025-08-18 | 2.825
1500 | 47.2 | gf | 2.885 | mm | OK | -- | 21:29 | 2025-08-18 | 2.82
1501 | 47.2 | gf | 2.875 | mm | OK | -- | 21:29 | 2025-08-18 | 2.81
1502 | 47.1 | gf | 2.87 | mm | OK | -- | 21:29 | 2025-08-18 | 2.805
1503 | 47.1 | gf | 2.865 | mm | OK | -- | 21:29 | 2025-08-18 | 2.8
1504 | 47.1 | gf | 2.86 | mm | OK | -- | 21:29 | 2025-08-18 | 2.795
1505 | 47.1 | gf | 2.855 | mm | OK | -- | 21:29 | 2025-08-18 | 2.79
1506 | 47.1 | gf | 2.845 | mm | OK | -- | 21:29 | 2025-08-18 | 2.78
1507 | 47.1 | gf | 2.845 | mm | OK | -- | 21:29 | 2025-08-18 | 2.78
1508 | 47 | gf | 2.84 | mm | OK | -- | 21:29 | 2025-08-18 | 2.775
1509 | 47 | gf | 2.835 | mm | OK | -- | 21:29 | 2025-08-18 | 2.77
1510 | 47 | gf | 2.83 | mm | OK | -- | 21:29 | 2025-08-18 | 2.765
1511 | 47 | gf | 2.825 | mm | OK | -- | 21:29 | 2025-08-18 | 2.76
1512 | 47 | gf | 2.825 | mm | OK | -- | 21:29 | 2025-08-18 | 2.76
1513 | 47 | gf | 2.82 | mm | OK | -- | 21:29 | 2025-08-18 | 2.755
1514 | 47 | gf | 2.82 | mm | OK | -- | 21:29 | 2025-08-18 | 2.755
1515 | 46.9 | gf | 2.82 | mm | OK | -- | 21:29 | 2025-08-18 | 2.755
1516 | 46.9 | gf | 2.82 | mm | OK | -- | 21:29 | 2025-08-18 | 2.755
1517 | 46.9 | gf | 2.815 | mm | OK | -- | 21:29 | 2025-08-18 | 2.75
1518 | 46.9 | gf | 2.815 | mm | OK | -- | 21:29 | 2025-08-18 | 2.75
1519 | 46.9 | gf | 2.815 | mm | OK | -- | 21:29 | 2025-08-18 | 2.75
1520 | 46.9 | gf | 2.815 | mm | OK | -- | 21:29 | 2025-08-18 | 2.75
1521 | 46.9 | gf | 2.815 | mm | OK | -- | 21:29 | 2025-08-18 | 2.75
1522 | 46.9 | gf | 2.815 | mm | OK | -- | 21:29 | 2025-08-18 | 2.75
1523 | 46.9 | gf | 2.815 | mm | OK | -- | 21:29 | 2025-08-18 | 2.75
1524 | 46.9 | gf | 2.81 | mm | OK | -- | 21:29 | 2025-08-18 | 2.745
1525 | 46.9 | gf | 2.81 | mm | OK | -- | 21:29 | 2025-08-18 | 2.745
1526 | 46.9 | gf | 2.81 | mm | OK | -- | 21:29 | 2025-08-18 | 2.745
1527 | 46.9 | gf | 2.81 | mm | OK | -- | 21:29 | 2025-08-18 | 2.745
1528 | 46.9 | gf | 2.81 | mm | OK | -- | 21:29 | 2025-08-18 | 2.745
1529 | 46.9 | gf | 2.805 | mm | OK | -- | 21:29 | 2025-08-18 | 2.74
1530 | 46.9 | gf | 2.8 | mm | OK | -- | 21:29 | 2025-08-18 | 2.735
1531 | 46.8 | gf | 2.8 | mm | OK | -- | 21:29 | 2025-08-18 | 2.735
1532 | 46.8 | gf | 2.795 | mm | OK | -- | 21:29 | 2025-08-18 | 2.73
1533 | 46.8 | gf | 2.79 | mm | OK | -- | 21:29 | 2025-08-18 | 2.725
1534 | 46.8 | gf | 2.78 | mm | OK | -- | 21:29 | 2025-08-18 | 2.715
1535 | 46.8 | gf | 2.775 | mm | OK | -- | 21:29 | 2025-08-18 | 2.71
1536 | 46.8 | gf | 2.765 | mm | OK | -- | 21:29 | 2025-08-18 | 2.7
1537 | 46.6 | gf | 2.76 | mm | OK | -- | 21:29 | 2025-08-18 | 2.695
1538 | 46.6 | gf | 2.755 | mm | OK | -- | 21:29 | 2025-08-18 | 2.69
1539 | 46.6 | gf | 2.75 | mm | OK | -- | 21:29 | 2025-08-18 | 2.685
1540 | 46.6 | gf | 2.75 | mm | OK | -- | 21:29 | 2025-08-18 | 2.685
1541 | 46.6 | gf | 2.745 | mm | OK | -- | 21:29 | 2025-08-18 | 2.68
1542 | 46.5 | gf | 2.745 | mm | OK | -- | 21:29 | 2025-08-18 | 2.68
1543 | 46.5 | gf | 2.74 | mm | OK | -- | 21:29 | 2025-08-18 | 2.675
1544 | 46.5 | gf | 2.735 | mm | OK | -- | 21:29 | 2025-08-18 | 2.67
1545 | 46.5 | gf | 2.73 | mm | OK | -- | 21:29 | 2025-08-18 | 2.665
1546 | 46.4 | gf | 2.725 | mm | OK | -- | 21:29 | 2025-08-18 | 2.66
1547 | 46.4 | gf | 2.72 | mm | OK | -- | 21:29 | 2025-08-18 | 2.655
1548 | 46.4 | gf | 2.71 | mm | OK | -- | 21:29 | 2025-08-18 | 2.645
1549 | 46.3 | gf | 2.705 | mm | OK | -- | 21:29 | 2025-08-18 | 2.64
1550 | 46.3 | gf | 2.7 | mm | OK | -- | 21:29 | 2025-08-18 | 2.635
1551 | 46.3 | gf | 2.695 | mm | OK | -- | 21:29 | 2025-08-18 | 2.63
1552 | 46.2 | gf | 2.69 | mm | OK | -- | 21:29 | 2025-08-18 | 2.625
1553 | 46.2 | gf | 2.675 | mm | OK | -- | 21:29 | 2025-08-18 | 2.61
1554 | 46.1 | gf | 2.66 | mm | OK | -- | 21:29 | 2025-08-18 | 2.595
1555 | 46.1 | gf | 2.655 | mm | OK | -- | 21:29 | 2025-08-18 | 2.59
1556 | 46.1 | gf | 2.65 | mm | OK | -- | 21:29 | 2025-08-18 | 2.585
1557 | 46 | gf | 2.64 | mm | OK | -- | 21:29 | 2025-08-18 | 2.575
1558 | 46 | gf | 2.635 | mm | OK | -- | 21:29 | 2025-08-18 | 2.57
1559 | 46 | gf | 2.63 | mm | OK | -- | 21:29 | 2025-08-18 | 2.565
1560 | 46 | gf | 2.625 | mm | OK | -- | 21:29 | 2025-08-18 | 2.56
1561 | 46 | gf | 2.62 | mm | OK | -- | 21:29 | 2025-08-18 | 2.555
1562 | 46 | gf | 2.62 | mm | OK | -- | 21:29 | 2025-08-18 | 2.555
1563 | 46 | gf | 2.62 | mm | OK | -- | 21:29 | 2025-08-18 | 2.555
1564 | 45.9 | gf | 2.615 | mm | OK | -- | 21:29 | 2025-08-18 | 2.55
1565 | 45.9 | gf | 2.615 | mm | OK | -- | 21:29 | 2025-08-18 | 2.55
1566 | 45.9 | gf | 2.61 | mm | OK | -- | 21:29 | 2025-08-18 | 2.545
1567 | 45.9 | gf | 2.61 | mm | OK | -- | 21:29 | 2025-08-18 | 2.545
1568 | 45.9 | gf | 2.605 | mm | OK | -- | 21:29 | 2025-08-18 | 2.54
1569 | 45.9 | gf | 2.6 | mm | OK | -- | 21:29 | 2025-08-18 | 2.535
1570 | 45.9 | gf | 2.595 | mm | OK | -- | 21:29 | 2025-08-18 | 2.53
1571 | 45.9 | gf | 2.595 | mm | OK | -- | 21:29 | 2025-08-18 | 2.53
1572 | 45.9 | gf | 2.59 | mm | OK | -- | 21:29 | 2025-08-18 | 2.525
1573 | 45.9 | gf | 2.59 | mm | OK | -- | 21:29 | 2025-08-18 | 2.525
1574 | 45.9 | gf | 2.59 | mm | OK | -- | 21:29 | 2025-08-18 | 2.525
1575 | 45.8 | gf | 2.59 | mm | OK | -- | 21:29 | 2025-08-18 | 2.525
1576 | 45.8 | gf | 2.585 | mm | OK | -- | 21:29 | 2025-08-18 | 2.52
1577 | 45.8 | gf | 2.585 | mm | OK | -- | 21:29 | 2025-08-18 | 2.52
1578 | 45.8 | gf | 2.585 | mm | OK | -- | 21:29 | 2025-08-18 | 2.52
1579 | 45.8 | gf | 2.58 | mm | OK | -- | 21:29 | 2025-08-18 | 2.515
1580 | 45.8 | gf | 2.58 | mm | OK | -- | 21:29 | 2025-08-18 | 2.515
1581 | 45.8 | gf | 2.575 | mm | OK | -- | 21:29 | 2025-08-18 | 2.51
1582 | 45.8 | gf | 2.575 | mm | OK | -- | 21:29 | 2025-08-18 | 2.51
1583 | 45.8 | gf | 2.575 | mm | OK | -- | 21:29 | 2025-08-18 | 2.51
1584 | 45.7 | gf | 2.565 | mm | OK | -- | 21:29 | 2025-08-18 | 2.5
1585 | 45.7 | gf | 2.555 | mm | OK | -- | 21:29 | 2025-08-18 | 2.49
1586 | 45.7 | gf | 2.555 | mm | OK | -- | 21:29 | 2025-08-18 | 2.49
1587 | 45.6 | gf | 2.55 | mm | OK | -- | 21:29 | 2025-08-18 | 2.485
1588 | 45.6 | gf | 2.545 | mm | OK | -- | 21:29 | 2025-08-18 | 2.48
1589 | 45.6 | gf | 2.545 | mm | OK | -- | 21:29 | 2025-08-18 | 2.48
1590 | 45.6 | gf | 2.54 | mm | OK | -- | 21:29 | 2025-08-18 | 2.475
1591 | 45.6 | gf | 2.54 | mm | OK | -- | 21:29 | 2025-08-18 | 2.475
1592 | 45.6 | gf | 2.535 | mm | OK | -- | 21:29 | 2025-08-18 | 2.47
1593 | 45.6 | gf | 2.53 | mm | OK | -- | 21:29 | 2025-08-18 | 2.465
1594 | 45.6 | gf | 2.53 | mm | OK | -- | 21:29 | 2025-08-18 | 2.465
1595 | 45.6 | gf | 2.525 | mm | OK | -- | 21:29 | 2025-08-18 | 2.46
1596 | 45.5 | gf | 2.525 | mm | OK | -- | 21:29 | 2025-08-18 | 2.46
1597 | 45.5 | gf | 2.52 | mm | OK | -- | 21:29 | 2025-08-18 | 2.455
1598 | 45.4 | gf | 2.51 | mm | OK | -- | 21:29 | 2025-08-18 | 2.445
1599 | 45.5 | gf | 2.5 | mm | OK | -- | 21:29 | 2025-08-18 | 2.435
1600 | 45.4 | gf | 2.495 | mm | OK | -- | 21:29 | 2025-08-18 | 2.43
1601 | 45.3 | gf | 2.485 | mm | OK | -- | 21:29 | 2025-08-18 | 2.42
1602 | 45.3 | gf | 2.48 | mm | OK | -- | 21:29 | 2025-08-18 | 2.415
1603 | 45.3 | gf | 2.47 | mm | OK | -- | 21:29 | 2025-08-18 | 2.405
1604 | 45.2 | gf | 2.465 | mm | OK | -- | 21:29 | 2025-08-18 | 2.4
1605 | 45.2 | gf | 2.455 | mm | OK | -- | 21:29 | 2025-08-18 | 2.39
1606 | 45.2 | gf | 2.45 | mm | OK | -- | 21:29 | 2025-08-18 | 2.385
1607 | 45.1 | gf | 2.44 | mm | OK | -- | 21:29 | 2025-08-18 | 2.375
1608 | 45.1 | gf | 2.43 | mm | OK | -- | 21:29 | 2025-08-18 | 2.365
1609 | 45.1 | gf | 2.425 | mm | OK | -- | 21:29 | 2025-08-18 | 2.36
1610 | 45 | gf | 2.42 | mm | OK | -- | 21:29 | 2025-08-18 | 2.355
1611 | 45 | gf | 2.41 | mm | OK | -- | 21:29 | 2025-08-18 | 2.345
1612 | 44.9 | gf | 2.4 | mm | OK | -- | 21:29 | 2025-08-18 | 2.335
1613 | 44.8 | gf | 2.39 | mm | OK | -- | 21:29 | 2025-08-18 | 2.325
1614 | 44.9 | gf | 2.38 | mm | OK | -- | 21:29 | 2025-08-18 | 2.315
1615 | 44.9 | gf | 2.38 | mm | OK | -- | 21:29 | 2025-08-18 | 2.315
1616 | 44.8 | gf | 2.375 | mm | OK | -- | 21:29 | 2025-08-18 | 2.31
1617 | 44.8 | gf | 2.37 | mm | OK | -- | 21:29 | 2025-08-18 | 2.305
1618 | 44.8 | gf | 2.365 | mm | OK | -- | 21:29 | 2025-08-18 | 2.3
1619 | 44.8 | gf | 2.36 | mm | OK | -- | 21:29 | 2025-08-18 | 2.295
1620 | 44.8 | gf | 2.36 | mm | OK | -- | 21:29 | 2025-08-18 | 2.295
1621 | 44.8 | gf | 2.355 | mm | OK | -- | 21:29 | 2025-08-18 | 2.29
1622 | 44.8 | gf | 2.355 | mm | OK | -- | 21:29 | 2025-08-18 | 2.29
1623 | 44.8 | gf | 2.35 | mm | OK | -- | 21:29 | 2025-08-18 | 2.285
1624 | 44.7 | gf | 2.345 | mm | OK | -- | 21:29 | 2025-08-18 | 2.28
1625 | 44.7 | gf | 2.34 | mm | OK | -- | 21:29 | 2025-08-18 | 2.275
1626 | 44.7 | gf | 2.34 | mm | OK | -- | 21:29 | 2025-08-18 | 2.275
1627 | 44.7 | gf | 2.335 | mm | OK | -- | 21:29 | 2025-08-18 | 2.27
1628 | 44.5 | gf | 2.325 | mm | OK | -- | 21:29 | 2025-08-18 | 2.26
1629 | 44.5 | gf | 2.32 | mm | OK | -- | 21:29 | 2025-08-18 | 2.255
1630 | 44.5 | gf | 2.315 | mm | OK | -- | 21:29 | 2025-08-18 | 2.25
1631 | 44.4 | gf | 2.31 | mm | OK | -- | 21:29 | 2025-08-18 | 2.245
1632 | 44.3 | gf | 2.295 | mm | OK | -- | 21:29 | 2025-08-18 | 2.23
1633 | 44.2 | gf | 2.285 | mm | OK | -- | 21:29 | 2025-08-18 | 2.22
1634 | 44.1 | gf | 2.27 | mm | OK | -- | 21:29 | 2025-08-18 | 2.205
1635 | 44 | gf | 2.26 | mm | OK | -- | 21:29 | 2025-08-18 | 2.195
1636 | 44 | gf | 2.25 | mm | OK | -- | 21:29 | 2025-08-18 | 2.185
1637 | 44 | gf | 2.245 | mm | OK | -- | 21:29 | 2025-08-18 | 2.18
1638 | 43.9 | gf | 2.24 | mm | OK | -- | 21:29 | 2025-08-18 | 2.175
1639 | 43.8 | gf | 2.23 | mm | OK | -- | 21:29 | 2025-08-18 | 2.165
1640 | 43.7 | gf | 2.215 | mm | OK | -- | 21:29 | 2025-08-18 | 2.15
1641 | 43.7 | gf | 2.205 | mm | OK | -- | 21:29 | 2025-08-18 | 2.14
1642 | 43.6 | gf | 2.195 | mm | OK | -- | 21:29 | 2025-08-18 | 2.13
1643 | 43.6 | gf | 2.19 | mm | OK | -- | 21:29 | 2025-08-18 | 2.125
1644 | 43.6 | gf | 2.18 | mm | OK | -- | 21:29 | 2025-08-18 | 2.115
1645 | 43.5 | gf | 2.165 | mm | OK | -- | 21:29 | 2025-08-18 | 2.1
1646 | 43.5 | gf | 2.15 | mm | OK | -- | 21:29 | 2025-08-18 | 2.085
1647 | 43.5 | gf | 2.14 | mm | OK | -- | 21:29 | 2025-08-18 | 2.075
1648 | 43.5 | gf | 2.13 | mm | OK | -- | 21:29 | 2025-08-18 | 2.065
1649 | 43.5 | gf | 2.12 | mm | OK | -- | 21:29 | 2025-08-18 | 2.055
1650 | 43.4 | gf | 2.115 | mm | OK | -- | 21:29 | 2025-08-18 | 2.05
1651 | 43.4 | gf | 2.11 | mm | OK | -- | 21:29 | 2025-08-18 | 2.045
1652 | 43.3 | gf | 2.1 | mm | OK | -- | 21:29 | 2025-08-18 | 2.035
1653 | 43.1 | gf | 2.095 | mm | OK | -- | 21:29 | 2025-08-18 | 2.03
1654 | 42.9 | gf | 2.09 | mm | OK | -- | 21:29 | 2025-08-18 | 2.025
1655 | 42.8 | gf | 2.085 | mm | OK | -- | 21:29 | 2025-08-18 | 2.02
1656 | 42.7 | gf | 2.08 | mm | OK | -- | 21:29 | 2025-08-18 | 2.015
1657 | 42.6 | gf | 2.08 | mm | OK | -- | 21:29 | 2025-08-18 | 2.015
1658 | 42.6 | gf | 2.075 | mm | OK | -- | 21:29 | 2025-08-18 | 2.01
1659 | 42.5 | gf | 2.075 | mm | OK | -- | 21:29 | 2025-08-18 | 2.01
1660 | 42.4 | gf | 2.07 | mm | OK | -- | 21:29 | 2025-08-18 | 2.005
1661 | 42.3 | gf | 2.065 | mm | OK | -- | 21:29 | 2025-08-18 | 2
1662 | 42.3 | gf | 2.065 | mm | OK | -- | 21:29 | 2025-08-18 | 2
1663 | 42.3 | gf | 2.06 | mm | OK | -- | 21:29 | 2025-08-18 | 1.995
1664 | 42.2 | gf | 2.06 | mm | OK | -- | 21:29 | 2025-08-18 | 1.995
1665 | 42.2 | gf | 2.06 | mm | OK | -- | 21:29 | 2025-08-18 | 1.995
1666 | 42.1 | gf | 2.055 | mm | OK | -- | 21:29 | 2025-08-18 | 1.99
1667 | 42 | gf | 2.055 | mm | OK | -- | 21:29 | 2025-08-18 | 1.99
1668 | 41.9 | gf | 2.045 | mm | OK | -- | 21:29 | 2025-08-18 | 1.98
1669 | 41.8 | gf | 2.04 | mm | OK | -- | 21:29 | 2025-08-18 | 1.975
1670 | 41.6 | gf | 2.03 | mm | OK | -- | 21:29 | 2025-08-18 | 1.965
1671 | 41.5 | gf | 2.025 | mm | OK | -- | 21:29 | 2025-08-18 | 1.96
1672 | 41.3 | gf | 2.02 | mm | OK | -- | 21:29 | 2025-08-18 | 1.955
1673 | 41.2 | gf | 2.015 | mm | OK | -- | 21:29 | 2025-08-18 | 1.95
1674 | 41 | gf | 2.005 | mm | OK | -- | 21:29 | 2025-08-18 | 1.94
1675 | 41 | gf | 2 | mm | OK | -- | 21:29 | 2025-08-18 | 1.935
1676 | 40.9 | gf | 1.995 | mm | OK | -- | 21:29 | 2025-08-18 | 1.93
1677 | 40.9 | gf | 1.99 | mm | OK | -- | 21:29 | 2025-08-18 | 1.925
1678 | 40.8 | gf | 1.985 | mm | OK | -- | 21:29 | 2025-08-18 | 1.92
1679 | 40.9 | gf | 1.98 | mm | OK | -- | 21:29 | 2025-08-18 | 1.915
1680 | 40.8 | gf | 1.97 | mm | OK | -- | 21:29 | 2025-08-18 | 1.905
1681 | 40.8 | gf | 1.965 | mm | OK | -- | 21:29 | 2025-08-18 | 1.9
1682 | 40.8 | gf | 1.955 | mm | OK | -- | 21:29 | 2025-08-18 | 1.89
1683 | 40.8 | gf | 1.945 | mm | OK | -- | 21:29 | 2025-08-18 | 1.88
1684 | 40.7 | gf | 1.94 | mm | OK | -- | 21:29 | 2025-08-18 | 1.875
1685 | 40.7 | gf | 1.935 | mm | OK | -- | 21:29 | 2025-08-18 | 1.87
1686 | 40.6 | gf | 1.925 | mm | OK | -- | 21:29 | 2025-08-18 | 1.86
1687 | 40.6 | gf | 1.92 | mm | OK | -- | 21:29 | 2025-08-18 | 1.855
1688 | 40.6 | gf | 1.915 | mm | OK | -- | 21:29 | 2025-08-18 | 1.85
1689 | 40.5 | gf | 1.905 | mm | OK | -- | 21:29 | 2025-08-18 | 1.84
1690 | 40.5 | gf | 1.895 | mm | OK | -- | 21:29 | 2025-08-18 | 1.83
1691 | 40.4 | gf | 1.885 | mm | OK | -- | 21:29 | 2025-08-18 | 1.82
1692 | 40.4 | gf | 1.875 | mm | OK | -- | 21:29 | 2025-08-18 | 1.81
1693 | 40.4 | gf | 1.87 | mm | OK | -- | 21:29 | 2025-08-18 | 1.805
1694 | 40.4 | gf | 1.865 | mm | OK | -- | 21:29 | 2025-08-18 | 1.8
1695 | 40.3 | gf | 1.86 | mm | OK | -- | 21:29 | 2025-08-18 | 1.795
1696 | 40.4 | gf | 1.855 | mm | OK | -- | 21:29 | 2025-08-18 | 1.79
1697 | 40.4 | gf | 1.85 | mm | OK | -- | 21:29 | 2025-08-18 | 1.785
1698 | 40.2 | gf | 1.845 | mm | OK | -- | 21:29 | 2025-08-18 | 1.78
1699 | 40.3 | gf | 1.84 | mm | OK | -- | 21:29 | 2025-08-18 | 1.775
1700 | 40.3 | gf | 1.835 | mm | OK | -- | 21:29 | 2025-08-18 | 1.77
1701 | 40.2 | gf | 1.83 | mm | OK | -- | 21:29 | 2025-08-18 | 1.765
1702 | 40.2 | gf | 1.825 | mm | OK | -- | 21:29 | 2025-08-18 | 1.76
1703 | 40.2 | gf | 1.82 | mm | OK | -- | 21:29 | 2025-08-18 | 1.755
1704 | 40.2 | gf | 1.815 | mm | OK | -- | 21:29 | 2025-08-18 | 1.75
1705 | 40.1 | gf | 1.815 | mm | OK | -- | 21:29 | 2025-08-18 | 1.75
1706 | 40.1 | gf | 1.81 | mm | OK | -- | 21:29 | 2025-08-18 | 1.745
1707 | 40.1 | gf | 1.805 | mm | OK | -- | 21:29 | 2025-08-18 | 1.74
1708 | 40.1 | gf | 1.8 | mm | OK | -- | 21:29 | 2025-08-18 | 1.735
1709 | 39.9 | gf | 1.79 | mm | OK | -- | 21:29 | 2025-08-18 | 1.725
1710 | 40.1 | gf | 1.78 | mm | OK | -- | 21:29 | 2025-08-18 | 1.715
1711 | 40 | gf | 1.775 | mm | OK | -- | 21:29 | 2025-08-18 | 1.71
1712 | 40 | gf | 1.77 | mm | OK | -- | 21:29 | 2025-08-18 | 1.705
1713 | 40 | gf | 1.77 | mm | OK | -- | 21:29 | 2025-08-18 | 1.705
1714 | 40 | gf | 1.77 | mm | OK | -- | 21:29 | 2025-08-18 | 1.705
1715 | 39.9 | gf | 1.765 | mm | OK | -- | 21:29 | 2025-08-18 | 1.7
1716 | 39.9 | gf | 1.76 | mm | OK | -- | 21:29 | 2025-08-18 | 1.695
1717 | 39.9 | gf | 1.76 | mm | OK | -- | 21:29 | 2025-08-18 | 1.695
1718 | 39.8 | gf | 1.755 | mm | OK | -- | 21:29 | 2025-08-18 | 1.69
1719 | 39.8 | gf | 1.745 | mm | OK | -- | 21:29 | 2025-08-18 | 1.68
1720 | 39.8 | gf | 1.74 | mm | OK | -- | 21:29 | 2025-08-18 | 1.675
1721 | 39.8 | gf | 1.735 | mm | OK | -- | 21:29 | 2025-08-18 | 1.67
1722 | 39.7 | gf | 1.725 | mm | OK | -- | 21:29 | 2025-08-18 | 1.66
1723 | 39.7 | gf | 1.715 | mm | OK | -- | 21:29 | 2025-08-18 | 1.65
1724 | 39.6 | gf | 1.71 | mm | OK | -- | 21:29 | 2025-08-18 | 1.645
1725 | 39.6 | gf | 1.705 | mm | OK | -- | 21:29 | 2025-08-18 | 1.64
1726 | 39.6 | gf | 1.7 | mm | OK | -- | 21:29 | 2025-08-18 | 1.635
1727 | 39.4 | gf | 1.69 | mm | OK | -- | 21:29 | 2025-08-18 | 1.625
1728 | 39.5 | gf | 1.68 | mm | OK | -- | 21:29 | 2025-08-18 | 1.615
1729 | 39.5 | gf | 1.675 | mm | OK | -- | 21:29 | 2025-08-18 | 1.61
1730 | 39.5 | gf | 1.67 | mm | OK | -- | 21:29 | 2025-08-18 | 1.605
1731 | 39.4 | gf | 1.665 | mm | OK | -- | 21:29 | 2025-08-18 | 1.6
1732 | 39.4 | gf | 1.66 | mm | OK | -- | 21:29 | 2025-08-18 | 1.595
1733 | 39.2 | gf | 1.65 | mm | OK | -- | 21:29 | 2025-08-18 | 1.585
1734 | 39.2 | gf | 1.625 | mm | OK | -- | 21:29 | 2025-08-18 | 1.56
1735 | 39.1 | gf | 1.605 | mm | OK | -- | 21:29 | 2025-08-18 | 1.54
1736 | 39 | gf | 1.595 | mm | OK | -- | 21:29 | 2025-08-18 | 1.53
1737 | 39 | gf | 1.585 | mm | OK | -- | 21:29 | 2025-08-18 | 1.52
1738 | 38.9 | gf | 1.575 | mm | OK | -- | 21:29 | 2025-08-18 | 1.51
1739 | 38.9 | gf | 1.565 | mm | OK | -- | 21:29 | 2025-08-18 | 1.5
1740 | 38.8 | gf | 1.56 | mm | OK | -- | 21:29 | 2025-08-18 | 1.495
1741 | 38.8 | gf | 1.555 | mm | OK | -- | 21:29 | 2025-08-18 | 1.49
1742 | 38.7 | gf | 1.55 | mm | OK | -- | 21:29 | 2025-08-18 | 1.485
1743 | 38.7 | gf | 1.545 | mm | OK | -- | 21:29 | 2025-08-18 | 1.48
1744 | 38.7 | gf | 1.545 | mm | OK | -- | 21:29 | 2025-08-18 | 1.48
1745 | 38.7 | gf | 1.54 | mm | OK | -- | 21:29 | 2025-08-18 | 1.475
1746 | 38.5 | gf | 1.54 | mm | OK | -- | 21:29 | 2025-08-18 | 1.475
1747 | 38.5 | gf | 1.535 | mm | OK | -- | 21:29 | 2025-08-18 | 1.47
1748 | 38.5 | gf | 1.53 | mm | OK | -- | 21:29 | 2025-08-18 | 1.465
1749 | 38.5 | gf | 1.525 | mm | OK | -- | 21:29 | 2025-08-18 | 1.46
1750 | 38.5 | gf | 1.52 | mm | OK | -- | 21:29 | 2025-08-18 | 1.455
1751 | 38.5 | gf | 1.515 | mm | OK | -- | 21:29 | 2025-08-18 | 1.45
1752 | 38.5 | gf | 1.515 | mm | OK | -- | 21:29 | 2025-08-18 | 1.45
1753 | 38.5 | gf | 1.51 | mm | OK | -- | 21:29 | 2025-08-18 | 1.445
1754 | 38.5 | gf | 1.51 | mm | OK | -- | 21:29 | 2025-08-18 | 1.445
1755 | 38.3 | gf | 1.505 | mm | OK | -- | 21:29 | 2025-08-18 | 1.44
1756 | 38.3 | gf | 1.495 | mm | OK | -- | 21:29 | 2025-08-18 | 1.43
1757 | 38.3 | gf | 1.485 | mm | OK | -- | 21:29 | 2025-08-18 | 1.42
1758 | 38.3 | gf | 1.48 | mm | OK | -- | 21:29 | 2025-08-18 | 1.415
1759 | 38.3 | gf | 1.47 | mm | OK | -- | 21:29 | 2025-08-18 | 1.405
1760 | 38.2 | gf | 1.465 | mm | OK | -- | 21:29 | 2025-08-18 | 1.4
1761 | 38.2 | gf | 1.46 | mm | OK | -- | 21:29 | 2025-08-18 | 1.395
1762 | 38.1 | gf | 1.45 | mm | OK | -- | 21:29 | 2025-08-18 | 1.385
1763 | 38.1 | gf | 1.44 | mm | OK | -- | 21:29 | 2025-08-18 | 1.375
1764 | 38 | gf | 1.43 | mm | OK | -- | 21:29 | 2025-08-18 | 1.365
1765 | 38 | gf | 1.42 | mm | OK | -- | 21:29 | 2025-08-18 | 1.355
1766 | 38 | gf | 1.41 | mm | OK | -- | 21:29 | 2025-08-18 | 1.345
1767 | 38 | gf | 1.405 | mm | OK | -- | 21:29 | 2025-08-18 | 1.34
1768 | 37.9 | gf | 1.4 | mm | OK | -- | 21:29 | 2025-08-18 | 1.335
1769 | 37.9 | gf | 1.395 | mm | OK | -- | 21:29 | 2025-08-18 | 1.33
1770 | 37.9 | gf | 1.39 | mm | OK | -- | 21:29 | 2025-08-18 | 1.325
1771 | 37.8 | gf | 1.385 | mm | OK | -- | 21:29 | 2025-08-18 | 1.32
1772 | 37.8 | gf | 1.38 | mm | OK | -- | 21:29 | 2025-08-18 | 1.315
1773 | 37.8 | gf | 1.375 | mm | OK | -- | 21:29 | 2025-08-18 | 1.31
1774 | 37.7 | gf | 1.37 | mm | OK | -- | 21:29 | 2025-08-18 | 1.305
1775 | 37.7 | gf | 1.365 | mm | OK | -- | 21:29 | 2025-08-18 | 1.3
1776 | 37.7 | gf | 1.36 | mm | OK | -- | 21:29 | 2025-08-18 | 1.295
1777 | 37.7 | gf | 1.355 | mm | OK | -- | 21:29 | 2025-08-18 | 1.29
1778 | 37.6 | gf | 1.35 | mm | OK | -- | 21:29 | 2025-08-18 | 1.285
1779 | 37.6 | gf | 1.34 | mm | OK | -- | 21:29 | 2025-08-18 | 1.275
1780 | 37.6 | gf | 1.33 | mm | OK | -- | 21:29 | 2025-08-18 | 1.265
1781 | 37.6 | gf | 1.325 | mm | OK | -- | 21:29 | 2025-08-18 | 1.26
1782 | 37.6 | gf | 1.32 | mm | OK | -- | 21:29 | 2025-08-18 | 1.255
1783 | 37.6 | gf | 1.315 | mm | OK | -- | 21:29 | 2025-08-18 | 1.25
1784 | 37.5 | gf | 1.31 | mm | OK | -- | 21:29 | 2025-08-18 | 1.245
1785 | 37.5 | gf | 1.305 | mm | OK | -- | 21:29 | 2025-08-18 | 1.24
1786 | 37.4 | gf | 1.3 | mm | OK | -- | 21:29 | 2025-08-18 | 1.235
1787 | 37.4 | gf | 1.29 | mm | OK | -- | 21:29 | 2025-08-18 | 1.225
1788 | 37.4 | gf | 1.285 | mm | OK | -- | 21:29 | 2025-08-18 | 1.22
1789 | 37.4 | gf | 1.275 | mm | OK | -- | 21:29 | 2025-08-18 | 1.21
1790 | 37.3 | gf | 1.27 | mm | OK | -- | 21:29 | 2025-08-18 | 1.205
1791 | 37.4 | gf | 1.265 | mm | OK | -- | 21:29 | 2025-08-18 | 1.2
1792 | 37.3 | gf | 1.265 | mm | OK | -- | 21:29 | 2025-08-18 | 1.2
1793 | 37.3 | gf | 1.26 | mm | OK | -- | 21:29 | 2025-08-18 | 1.195
1794 | 37.3 | gf | 1.26 | mm | OK | -- | 21:29 | 2025-08-18 | 1.195
1795 | 37.2 | gf | 1.255 | mm | OK | -- | 21:29 | 2025-08-18 | 1.19
1796 | 37.2 | gf | 1.25 | mm | OK | -- | 21:29 | 2025-08-18 | 1.185
1797 | 37.1 | gf | 1.245 | mm | OK | -- | 21:29 | 2025-08-18 | 1.18
1798 | 37.1 | gf | 1.24 | mm | OK | -- | 21:29 | 2025-08-18 | 1.175
1799 | 37.1 | gf | 1.235 | mm | OK | -- | 21:29 | 2025-08-18 | 1.17
1800 | 37 | gf | 1.23 | mm | OK | -- | 21:29 | 2025-08-18 | 1.165
1801 | 37.1 | gf | 1.22 | mm | OK | -- | 21:29 | 2025-08-18 | 1.155
1802 | 37 | gf | 1.21 | mm | OK | -- | 21:29 | 2025-08-18 | 1.145
1803 | 36.9 | gf | 1.2 | mm | OK | -- | 21:29 | 2025-08-18 | 1.135
1804 | 36.9 | gf | 1.185 | mm | OK | -- | 21:29 | 2025-08-18 | 1.12
1805 | 36.9 | gf | 1.175 | mm | OK | -- | 21:29 | 2025-08-18 | 1.11
1806 | 36.8 | gf | 1.16 | mm | OK | -- | 21:29 | 2025-08-18 | 1.095
1807 | 36.8 | gf | 1.145 | mm | OK | -- | 21:29 | 2025-08-18 | 1.08
1808 | 36.7 | gf | 1.135 | mm | OK | -- | 21:29 | 2025-08-18 | 1.07
1809 | 36.7 | gf | 1.125 | mm | OK | -- | 21:29 | 2025-08-18 | 1.06
1810 | 36.7 | gf | 1.115 | mm | OK | -- | 21:29 | 2025-08-18 | 1.05
1811 | 36.6 | gf | 1.11 | mm | OK | -- | 21:29 | 2025-08-18 | 1.045
1812 | 36.6 | gf | 1.1 | mm | OK | -- | 21:29 | 2025-08-18 | 1.035
1813 | 36.5 | gf | 1.085 | mm | OK | -- | 21:29 | 2025-08-18 | 1.02
1814 | 36.4 | gf | 1.075 | mm | OK | -- | 21:29 | 2025-08-18 | 1.01
1815 | 36.4 | gf | 1.065 | mm | OK | -- | 21:29 | 2025-08-18 | 1
1816 | 36.4 | gf | 1.06 | mm | OK | -- | 21:29 | 2025-08-18 | 0.995
1817 | 36.4 | gf | 1.055 | mm | OK | -- | 21:29 | 2025-08-18 | 0.99
1818 | 36.3 | gf | 1.05 | mm | OK | -- | 21:29 | 2025-08-18 | 0.985
1819 | 36.3 | gf | 1.045 | mm | OK | -- | 21:29 | 2025-08-18 | 0.98
1820 | 36.3 | gf | 1.045 | mm | OK | -- | 21:29 | 2025-08-18 | 0.98
1821 | 36.2 | gf | 1.035 | mm | OK | -- | 21:29 | 2025-08-18 | 0.97
1822 | 36.2 | gf | 1.03 | mm | OK | -- | 21:29 | 2025-08-18 | 0.965
1823 | 36.3 | gf | 1.025 | mm | OK | -- | 21:29 | 2025-08-18 | 0.96
1824 | 36.2 | gf | 1.02 | mm | OK | -- | 21:29 | 2025-08-18 | 0.955
1825 | 36.2 | gf | 1.015 | mm | OK | -- | 21:29 | 2025-08-18 | 0.95
1826 | 36.2 | gf | 1.015 | mm | OK | -- | 21:29 | 2025-08-18 | 0.95
1827 | 36.2 | gf | 1.01 | mm | OK | -- | 21:29 | 2025-08-18 | 0.945
1828 | 36 | gf | 1.005 | mm | OK | -- | 21:29 | 2025-08-18 | 0.94
1829 | 36 | gf | 0.995 | mm | OK | -- | 21:29 | 2025-08-18 | 0.93
1830 | 36.1 | gf | 0.985 | mm | OK | -- | 21:29 | 2025-08-18 | 0.92
1831 | 36 | gf | 0.98 | mm | OK | -- | 21:29 | 2025-08-18 | 0.915
1832 | 36 | gf | 0.975 | mm | OK | -- | 21:29 | 2025-08-18 | 0.91
1833 | 35.9 | gf | 0.97 | mm | OK | -- | 21:29 | 2025-08-18 | 0.905
1834 | 35.9 | gf | 0.965 | mm | OK | -- | 21:29 | 2025-08-18 | 0.9
1835 | 35.9 | gf | 0.96 | mm | OK | -- | 21:29 | 2025-08-18 | 0.895
1836 | 35.9 | gf | 0.96 | mm | OK | -- | 21:29 | 2025-08-18 | 0.895
1837 | 35.8 | gf | 0.955 | mm | OK | -- | 21:29 | 2025-08-18 | 0.89
1838 | 35.6 | gf | 0.95 | mm | OK | -- | 21:29 | 2025-08-18 | 0.885
1839 | 35.8 | gf | 0.935 | mm | OK | -- | 21:29 | 2025-08-18 | 0.87
1840 | 35.8 | gf | 0.925 | mm | OK | -- | 21:29 | 2025-08-18 | 0.86
1841 | 35.7 | gf | 0.925 | mm | OK | -- | 21:29 | 2025-08-18 | 0.86
1842 | 35.7 | gf | 0.92 | mm | OK | -- | 21:29 | 2025-08-18 | 0.855
1843 | 35.7 | gf | 0.915 | mm | OK | -- | 21:29 | 2025-08-18 | 0.85
1844 | 35.7 | gf | 0.905 | mm | OK | -- | 21:29 | 2025-08-18 | 0.84
1845 | 35.6 | gf | 0.9 | mm | OK | -- | 21:29 | 2025-08-18 | 0.835
1846 | 35.6 | gf | 0.895 | mm | OK | -- | 21:29 | 2025-08-18 | 0.83
1847 | 35.7 | gf | 0.89 | mm | OK | -- | 21:29 | 2025-08-18 | 0.825
1848 | 35.9 | gf | 0.89 | mm | OK | -- | 21:29 | 2025-08-18 | 0.825
1849 | 35.7 | gf | 0.89 | mm | OK | -- | 21:29 | 2025-08-18 | 0.825
1850 | 35.5 | gf | 0.885 | mm | OK | -- | 21:29 | 2025-08-18 | 0.82
1851 | 35.3 | gf | 0.88 | mm | OK | -- | 21:29 | 2025-08-18 | 0.815
1852 | 35.7 | gf | 0.87 | mm | OK | -- | 21:29 | 2025-08-18 | 0.805
1853 | 35.6 | gf | 0.865 | mm | OK | -- | 21:29 | 2025-08-18 | 0.8
1854 | 35.7 | gf | 0.865 | mm | OK | -- | 21:29 | 2025-08-18 | 0.8
1855 | 35.5 | gf | 0.865 | mm | OK | -- | 21:29 | 2025-08-18 | 0.8
1856 | 35.5 | gf | 0.86 | mm | OK | -- | 21:29 | 2025-08-18 | 0.795
1857 | 35.4 | gf | 0.86 | mm | OK | -- | 21:29 | 2025-08-18 | 0.795
1858 | 35.2 | gf | 0.855 | mm | OK | -- | 21:29 | 2025-08-18 | 0.79
1859 | 35.3 | gf | 0.84 | mm | OK | -- | 21:29 | 2025-08-18 | 0.775
1860 | 35.4 | gf | 0.83 | mm | OK | -- | 21:29 | 2025-08-18 | 0.765
1861 | 35.4 | gf | 0.82 | mm | OK | -- | 21:29 | 2025-08-18 | 0.755
1862 | 35.3 | gf | 0.815 | mm | OK | -- | 21:29 | 2025-08-18 | 0.75
1863 | 35.3 | gf | 0.805 | mm | OK | -- | 21:29 | 2025-08-18 | 0.74
1864 | 35.3 | gf | 0.795 | mm | OK | -- | 21:29 | 2025-08-18 | 0.73
1865 | 35.3 | gf | 0.79 | mm | OK | -- | 21:29 | 2025-08-18 | 0.725
1866 | 35.3 | gf | 0.785 | mm | OK | -- | 21:29 | 2025-08-18 | 0.72
1867 | 35.1 | gf | 0.78 | mm | OK | -- | 21:29 | 2025-08-18 | 0.715
1868 | 35 | gf | 0.77 | mm | OK | -- | 21:29 | 2025-08-18 | 0.705
1869 | 35 | gf | 0.76 | mm | OK | -- | 21:29 | 2025-08-18 | 0.695
1870 | 35 | gf | 0.75 | mm | OK | -- | 21:29 | 2025-08-18 | 0.685
1871 | 34.9 | gf | 0.74 | mm | OK | -- | 21:29 | 2025-08-18 | 0.675
1872 | 34.9 | gf | 0.73 | mm | OK | -- | 21:29 | 2025-08-18 | 0.665
1873 | 34.9 | gf | 0.725 | mm | OK | -- | 21:29 | 2025-08-18 | 0.66
1874 | 34.9 | gf | 0.715 | mm | OK | -- | 21:29 | 2025-08-18 | 0.65
1875 | 34.8 | gf | 0.705 | mm | OK | -- | 21:29 | 2025-08-18 | 0.64
1876 | 34.7 | gf | 0.695 | mm | OK | -- | 21:29 | 2025-08-18 | 0.63
1877 | 34.8 | gf | 0.685 | mm | OK | -- | 21:29 | 2025-08-18 | 0.62
1878 | 34.7 | gf | 0.68 | mm | OK | -- | 21:29 | 2025-08-18 | 0.615
1879 | 34.7 | gf | 0.675 | mm | OK | -- | 21:29 | 2025-08-18 | 0.61
1880 | 34.6 | gf | 0.67 | mm | OK | -- | 21:29 | 2025-08-18 | 0.605
1881 | 34.5 | gf | 0.665 | mm | OK | -- | 21:29 | 2025-08-18 | 0.6
1882 | 34.5 | gf | 0.66 | mm | OK | -- | 21:29 | 2025-08-18 | 0.595
1883 | 34.5 | gf | 0.655 | mm | OK | -- | 21:29 | 2025-08-18 | 0.59
1884 | 34.6 | gf | 0.65 | mm | OK | -- | 21:29 | 2025-08-18 | 0.585
1885 | 34.5 | gf | 0.645 | mm | OK | -- | 21:29 | 2025-08-18 | 0.58
1886 | 34.4 | gf | 0.645 | mm | OK | -- | 21:29 | 2025-08-18 | 0.58
1887 | 34.4 | gf | 0.64 | mm | OK | -- | 21:29 | 2025-08-18 | 0.575
1888 | 34.4 | gf | 0.635 | mm | OK | -- | 21:29 | 2025-08-18 | 0.57
1889 | 34.4 | gf | 0.63 | mm | OK | -- | 21:29 | 2025-08-18 | 0.565
1890 | 34.4 | gf | 0.62 | mm | OK | -- | 21:29 | 2025-08-18 | 0.555
1891 | 34.5 | gf | 0.615 | mm | OK | -- | 21:29 | 2025-08-18 | 0.55
1892 | 34.5 | gf | 0.61 | mm | OK | -- | 21:29 | 2025-08-18 | 0.545
1893 | 34.5 | gf | 0.605 | mm | OK | -- | 21:29 | 2025-08-18 | 0.54
1894 | 34.4 | gf | 0.605 | mm | OK | -- | 21:29 | 2025-08-18 | 0.54
1895 | 34.4 | gf | 0.6 | mm | OK | -- | 21:29 | 2025-08-18 | 0.535
1896 | 34.4 | gf | 0.6 | mm | OK | -- | 21:29 | 2025-08-18 | 0.535
1897 | 34.4 | gf | 0.6 | mm | OK | -- | 21:29 | 2025-08-18 | 0.535
1898 | 34.3 | gf | 0.595 | mm | OK | -- | 21:29 | 2025-08-18 | 0.53
1899 | 34.2 | gf | 0.595 | mm | OK | -- | 21:29 | 2025-08-18 | 0.53
1900 | 34.3 | gf | 0.59 | mm | OK | -- | 21:29 | 2025-08-18 | 0.525
1901 | 34.3 | gf | 0.585 | mm | OK | -- | 21:29 | 2025-08-18 | 0.52
1902 | 34.2 | gf | 0.585 | mm | OK | -- | 21:29 | 2025-08-18 | 0.52
1903 | 34.1 | gf | 0.58 | mm | OK | -- | 21:29 | 2025-08-18 | 0.515
1904 | 34.2 | gf | 0.57 | mm | OK | -- | 21:29 | 2025-08-18 | 0.505
1905 | 34.3 | gf | 0.565 | mm | OK | -- | 21:29 | 2025-08-18 | 0.5
1906 | 34.2 | gf | 0.56 | mm | OK | -- | 21:29 | 2025-08-18 | 0.495
1907 | 34.2 | gf | 0.55 | mm | OK | -- | 21:29 | 2025-08-18 | 0.485
1908 | 34 | gf | 0.545 | mm | OK | -- | 21:29 | 2025-08-18 | 0.48
1909 | 34.2 | gf | 0.535 | mm | OK | -- | 21:29 | 2025-08-18 | 0.47
1910 | 34.2 | gf | 0.53 | mm | OK | -- | 21:29 | 2025-08-18 | 0.465
1911 | 34.1 | gf | 0.53 | mm | OK | -- | 21:29 | 2025-08-18 | 0.465
1912 | 34 | gf | 0.525 | mm | OK | -- | 21:29 | 2025-08-18 | 0.46
1913 | 34 | gf | 0.52 | mm | OK | -- | 21:29 | 2025-08-18 | 0.455
1914 | 33.9 | gf | 0.51 | mm | OK | -- | 21:29 | 2025-08-18 | 0.445
1915 | 33.9 | gf | 0.505 | mm | OK | -- | 21:29 | 2025-08-18 | 0.44
1916 | 33.9 | gf | 0.495 | mm | OK | -- | 21:29 | 2025-08-18 | 0.43
1917 | 33.8 | gf | 0.49 | mm | OK | -- | 21:29 | 2025-08-18 | 0.425
1918 | 33.8 | gf | 0.485 | mm | OK | -- | 21:29 | 2025-08-18 | 0.42
1919 | 33.8 | gf | 0.48 | mm | OK | -- | 21:29 | 2025-08-18 | 0.415
1920 | 33.7 | gf | 0.475 | mm | OK | -- | 21:29 | 2025-08-18 | 0.41
1921 | 33.6 | gf | 0.47 | mm | OK | -- | 21:29 | 2025-08-18 | 0.405
1922 | 33.7 | gf | 0.46 | mm | OK | -- | 21:29 | 2025-08-18 | 0.395
1923 | 33.7 | gf | 0.455 | mm | OK | -- | 21:29 | 2025-08-18 | 0.39
1924 | 33.6 | gf | 0.445 | mm | OK | -- | 21:29 | 2025-08-18 | 0.38
1925 | 33.6 | gf | 0.435 | mm | OK | -- | 21:29 | 2025-08-18 | 0.37
1926 | 33.7 | gf | 0.42 | mm | OK | -- | 21:29 | 2025-08-18 | 0.355
1927 | 33.6 | gf | 0.415 | mm | OK | -- | 21:29 | 2025-08-18 | 0.35
1928 | 33.6 | gf | 0.405 | mm | OK | -- | 21:29 | 2025-08-18 | 0.34
1929 | 33.4 | gf | 0.395 | mm | OK | -- | 21:29 | 2025-08-18 | 0.33
1930 | 33.4 | gf | 0.385 | mm | OK | -- | 21:29 | 2025-08-18 | 0.32
1931 | 33.4 | gf | 0.375 | mm | OK | -- | 21:29 | 2025-08-18 | 0.31
1932 | 33.3 | gf | 0.37 | mm | OK | -- | 21:29 | 2025-08-18 | 0.305
1933 | 33.3 | gf | 0.365 | mm | OK | -- | 21:29 | 2025-08-18 | 0.3
1934 | 33.2 | gf | 0.36 | mm | OK | -- | 21:29 | 2025-08-18 | 0.295
1935 | 33.2 | gf | 0.35 | mm | OK | -- | 21:29 | 2025-08-18 | 0.285
1936 | 33.3 | gf | 0.345 | mm | OK | -- | 21:29 | 2025-08-18 | 0.28
1937 | 33.1 | gf | 0.335 | mm | OK | -- | 21:29 | 2025-08-18 | 0.27
1938 | 33.1 | gf | 0.33 | mm | OK | -- | 21:29 | 2025-08-18 | 0.265
1939 | 33.2 | gf | 0.325 | mm | OK | -- | 21:29 | 2025-08-18 | 0.26
1940 | 33.1 | gf | 0.325 | mm | OK | -- | 21:29 | 2025-08-18 | 0.26
1941 | 33.1 | gf | 0.32 | mm | OK | -- | 21:29 | 2025-08-18 | 0.255
1942 | 32.8 | gf | 0.315 | mm | OK | -- | 21:29 | 2025-08-18 | 0.25
1943 | 32.9 | gf | 0.31 | mm | OK | -- | 21:29 | 2025-08-18 | 0.245
1944 | 33 | gf | 0.305 | mm | OK | -- | 21:29 | 2025-08-18 | 0.24
1945 | 33 | gf | 0.305 | mm | OK | -- | 21:29 | 2025-08-18 | 0.24
1946 | 32.9 | gf | 0.3 | mm | OK | -- | 21:29 | 2025-08-18 | 0.235
1947 | 33 | gf | 0.295 | mm | OK | -- | 21:29 | 2025-08-18 | 0.23
1948 | 33.1 | gf | 0.295 | mm | OK | -- | 21:29 | 2025-08-18 | 0.23
1949 | 33 | gf | 0.29 | mm | OK | -- | 21:29 | 2025-08-18 | 0.225
1950 | 32.9 | gf | 0.285 | mm | OK | -- | 21:29 | 2025-08-18 | 0.22
1951 | 33 | gf | 0.28 | mm | OK | -- | 21:29 | 2025-08-18 | 0.215
1952 | 32.9 | gf | 0.28 | mm | OK | -- | 21:29 | 2025-08-18 | 0.215
1953 | 32.9 | gf | 0.275 | mm | OK | -- | 21:29 | 2025-08-18 | 0.21
1954 | 32.9 | gf | 0.27 | mm | OK | -- | 21:29 | 2025-08-18 | 0.205
1955 | 32.9 | gf | 0.265 | mm | OK | -- | 21:29 | 2025-08-18 | 0.2
1956 | 33 | gf | 0.26 | mm | OK | -- | 21:29 | 2025-08-18 | 0.195
1957 | 33 | gf | 0.26 | mm | OK | -- | 21:29 | 2025-08-18 | 0.195
1958 | 33 | gf | 0.255 | mm | OK | -- | 21:29 | 2025-08-18 | 0.19
1959 | 33 | gf | 0.255 | mm | OK | -- | 21:29 | 2025-08-18 | 0.19
1960 | 33 | gf | 0.25 | mm | OK | -- | 21:29 | 2025-08-18 | 0.185
1961 | 32.9 | gf | 0.245 | mm | OK | -- | 21:29 | 2025-08-18 | 0.18
1962 | 33 | gf | 0.245 | mm | OK | -- | 21:29 | 2025-08-18 | 0.18
1963 | 32.9 | gf | 0.245 | mm | OK | -- | 21:29 | 2025-08-18 | 0.18
1964 | 32.9 | gf | 0.24 | mm | OK | -- | 21:29 | 2025-08-18 | 0.175
1965 | 32.9 | gf | 0.235 | mm | OK | -- | 21:29 | 2025-08-18 | 0.17
1966 | 32.8 | gf | 0.235 | mm | OK | -- | 21:29 | 2025-08-18 | 0.17
1967 | 32.8 | gf | 0.225 | mm | OK | -- | 21:29 | 2025-08-18 | 0.16
1968 | 32.8 | gf | 0.215 | mm | OK | -- | 21:29 | 2025-08-18 | 0.15
1969 | 32.4 | gf | 0.2 | mm | OK | -- | 21:29 | 2025-08-18 | 0.135
1970 | 32.3 | gf | 0.19 | mm | OK | -- | 21:29 | 2025-08-18 | 0.125
1971 | 32.1 | gf | 0.18 | mm | OK | -- | 21:29 | 2025-08-18 | 0.115
1972 | 32 | gf | 0.175 | mm | OK | -- | 21:29 | 2025-08-18 | 0.11
1973 | 31.8 | gf | 0.17 | mm | OK | -- | 21:29 | 2025-08-18 | 0.105
1974 | 31.8 | gf | 0.165 | mm | OK | -- | 21:29 | 2025-08-18 | 0.1
1975 | 31.8 | gf | 0.16 | mm | OK | -- | 21:29 | 2025-08-18 | 0.095
1976 | 31.8 | gf | 0.155 | mm | OK | -- | 21:29 | 2025-08-18 | 0.09
1977 | 31 | gf | 0.145 | mm | OK | -- | 21:29 | 2025-08-18 | 0.08
1978 | 24.8 | gf | 0.135 | mm | OK | -- | 21:29 | 2025-08-18 | 0.07
1979 | 23.7 | gf | 0.125 | mm | OK | -- | 21:29 | 2025-08-18 | 0.06
1980 | 23.6 | gf | 0.11 | mm | OK | -- | 21:29 | 2025-08-18 | 0.045
1981 | 15.6 | gf | 0.1 | mm | OK | -- | 21:29 | 2025-08-18 | 0.035
1982 | 2.8 | gf | 0.08 | mm | OK | -- | 21:29 | 2025-08-18 | 0.015
1983 | -0.1 | gf | 0.06 | mm | OK | -- | 21:29 | 2025-08-18 | -0.005
1984 | 0 | gf | 0.045 | mm | OK | -- | 21:29 | 2025-08-18 | -0.02
1985 | 0.1 | gf | 0.03 | mm | OK | -- | 21:29 | 2025-08-18 | -0.035
1986 | 0 | gf | 0.025 | mm | OK | -- | 21:29 | 2025-08-18 | -0.04
1987 | 0.1 | gf | 0.02 | mm | OK | -- | 21:29 | 2025-08-18 | -0.045
1988 | 0.1 | gf | 0.015 | mm | OK | -- | 21:29 | 2025-08-18 | -0.05
1989 | 0 | gf | 0.01 | mm | OK | -- | 21:29 | 2025-08-18 | -0.055
1990 | 0 | gf | 0.005 | mm | OK | -- | 21:29 | 2025-08-18 | -0.06
1991 | 0 | gf | 0 | mm | OK | -- | 21:29 | 2025-08-18 | -0.065
1992 | 0.1 | gf | -0.01 | mm | OK | -- | 21:29 | 2025-08-18 | -0.075
1993 | 0 | gf | -0.02 | mm | OK | -- | 21:29 | 2025-08-18 | -0.085
1994 | 0 | gf | -0.035 | mm | OK | -- | 21:29 | 2025-08-18 | -0.1
1995 | 0 | gf | -0.04 | mm | OK | -- | 21:29 | 2025-08-18 | -0.105
1996 | 0 | gf | -0.04 | mm | OK | -- | 21:29 | 2025-08-18 | -0.105
1997 | 0 | gf | -0.04 | mm | OK | -- | 21:29 | 2025-08-18 | -0.105
1998 | 0 | gf | -0.04 | mm | OK | -- | 21:29 | 2025-08-18 | -0.105
1999 | 0.1 | gf | -0.04 | mm | OK | -- | 21:29 | 2025-08-18 | -0.105
2000 | 0 | gf | -0.04 | mm | OK | -- | 21:29 | 2025-08-18 | -0.105
2001 | 0.1 | gf | -0.04 | mm | OK | -- | 21:29 | 2025-08-18 | -0.105
2002 | 0 | gf | -0.04 | mm | OK | -- | 21:29 | 2025-08-18 | -0.105
2003 | 0.2 | gf | -0.04 | mm | OK | -- | 21:29 | 2025-08-18 | -0.105
2004 | 0.4 | gf | -0.04 | mm | OK | -- | 21:29 | 2025-08-18 | -0.105
2005 | 0.1 | gf | -0.035 | mm | OK | -- | 21:29 | 2025-08-18 | -0.1
2006 | 0 | gf | -0.035 | mm | OK | -- | 21:29 | 2025-08-18 | -0.1
2007 | 0 | gf | -0.035 | mm | OK | -- | 21:29 | 2025-08-18 | -0.1
2008 | 0 | gf | -0.035 | mm | OK | -- | 21:29 | 2025-08-18 | -0.1
2009 | 0 | gf | -0.035 | mm | OK | -- | 21:29 | 2025-08-18 | -0.1
2010 | 0 | gf | -0.03 | mm | OK | -- | 21:29 | 2025-08-18 | -0.095
2011 | 0 | gf | -0.03 | mm | OK | -- | 21:29 | 2025-08-18 | -0.095
2012 | 0 | gf | -0.03 | mm | OK | -- | 21:29 | 2025-08-18 | -0.095
2013 | 0 | gf | -0.03 | mm | OK | -- | 21:29 | 2025-08-18 | -0.095
2014 | 0 | gf | -0.03 | mm | OK | -- | 21:29 | 2025-08-18 | -0.095
2015 | 0 | gf | -0.03 | mm | OK | -- | 21:29 | 2025-08-18 | -0.095
2016 | 0 | gf | -0.03 | mm | OK | -- | 21:29 | 2025-08-18 | -0.095
2017 | 0.1 | gf | -0.03 | mm | OK | -- | 21:29 | 2025-08-18 | -0.095
-0.065
-0.065
-0.065
-0.065
-0.065
-0.065
-0.065
-0.065
-0.065
-0.065
-0.065
-0.065
-0.065
-0.065
-0.065
-0.065
-0.065
-0.065
-0.065
-0.065
-0.065
-0.065
-0.065
-0.065
-0.065
-0.065
-0.065
-0.065
-0.065
-0.065
-0.065
-0.065
-0.065
-0.065
-0.065
-0.065
-0.065
-0.065
-0.065
-0.065
-0.065
-0.065
-0.065
-0.065
-0.065
-0.065
-0.065
-0.065
-0.065
-0.065
-0.065
-0.065
-0.065
-0.065
-0.065
-0.065
-0.065
-0.065
-0.065
-0.065
-0.065
-0.065
-0.065
-0.065
-0.065
-0.065
-0.065
-0.065
-0.065
-0.065
-0.065
-0.065
-0.065
-0.065
-0.065
-0.065
-0.065
-0.065
-0.065
-0.065
-0.065
-0.065
-0.065
-0.065
-0.065
-0.065
-0.065
-0.065
-0.065
-0.065
-0.065
-0.065
-0.065
-0.065
-0.065
-0.065
-0.065
-0.065
-0.065
-0.065
-0.065
-0.065
-0.065
-0.065
-0.065
-0.065
-0.065
-0.065
-0.065
-0.065
-0.065
-0.065
-0.065
-0.065
-0.065
-0.065
-0.065
-0.065
-0.065
-0.065
-0.065
-0.065
-0.065
-0.065
-0.065
-0.065
-0.065
-0.065
-0.065
-0.065
-0.065
-0.065
-0.065
-0.065
-0.065
-0.065
-0.065
-0.065
-0.065
-0.065
-0.065
-0.065
-0.065
-0.065
-0.065
-0.065
-0.065
-0.065
-0.065
-0.065
-0.065
-0.065
-0.065
-0.065
-0.065
-0.065
-0.065
-0.065
-0.065
-0.065
-0.065
-0.065
-0.065
-0.065
-0.065
-0.065
-0.065
-0.065
-0.065
-0.065
-0.065
-0.065
-0.065
-0.065
-0.065
-0.065
-0.065
-0.065
-0.065
-0.065
-0.065
-0.065
-0.065
-0.065
-0.065
-0.065
-0.065
-0.065
-0.065
-0.065
-0.065
-0.065
-0.065
-0.065
-0.065
-0.065
-0.065
-0.065
-0.065
-0.065
-0.065
-0.065
-0.065
-0.065
-0.065
-0.065
-0.065
-0.065
-0.065
-0.065
-0.065
-0.065
-0.065
-0.065
-0.065
-0.065
-0.065
-0.065
-0.065
-0.065
-0.065
-0.065
-0.065
-0.065
-0.065
-0.065
-0.065
-0.065
-0.065
-0.065
-0.065
-0.065
-0.065
-0.065
-0.065
-0.065
-0.065
-0.065
-0.065
-0.065
-0.065
-0.065
-0.065
-0.065
-0.065
-0.065
-0.065
-0.065
-0.065
-0.065
-0.065
-0.065
-0.065
-0.065
-0.065
-0.065
-0.065
-0.065
-0.065
-0.065
-0.065
-0.065
-0.065
-0.065
-0.065
-0.065
-0.065
-0.065
-0.065
-0.065
-0.065
-0.065
-0.065
-0.065
-0.065
-0.065
-0.065
-0.065
-0.065
-0.065
-0.065
-0.065
-0.065
-0.065
-0.065
-0.065
-0.065
-0.065
-0.065
-0.065
-0.065
-0.065
-0.065
-0.065
-0.065
-0.065
-0.065
-0.065
-0.065
-0.065
-0.065
-0.065
-0.065
-0.065
-0.065
-0.065
-0.065
-0.065
-0.065
-0.065
-0.065
-0.065
-0.065
-0.065
-0.065
-0.065
-0.065
-0.065
-0.065
-0.065
-0.065
-0.065
-0.065
-0.065
-0.065
-0.065
-0.065
-0.065
-0.065
-0.065
-0.065
-0.065
-0.065
-0.065
-0.065
-0.065
-0.065
-0.065
-0.065
-0.065
-0.065
-0.065
-0.065
-0.065
-0.065
-0.065
-0.065
-0.065
-0.065
-0.065
-0.065
-0.065
-0.065
-0.065
-0.065
-0.065
-0.065
-0.065
-0.065
-0.065
-0.065
-0.065
-0.065
-0.065
-0.065
-0.065
-0.065
-0.065
-0.065
-0.065
-0.065
-0.065
-0.065
-0.065
-0.065
-0.065
-0.065
-0.065
-0.065
-0.065
-0.065
-0.065
-0.065
-0.065
-0.065
-0.065
-0.065
-0.065
-0.065
-0.065
-0.065
-0.065
-0.065
-0.065
-0.065
-0.065
-0.065
-0.065
-0.065
-0.065
-0.065
-0.065
-0.065
-0.065
-0.065
-0.065
-0.065
-0.065
-0.065
-0.065
-0.065
-0.065
-0.065
-0.065
-0.065
-0.065
-0.065
-0.065
-0.065
-0.065
-0.065
-0.065
-0.065
-0.065
-0.065
-0.065
-0.065
-0.065
-0.065
-0.065
-0.065
-0.065
-0.065
-0.065
-0.065
-0.065
-0.065
-0.065
-0.065
-0.065
-0.065
-0.065
-0.065
-0.065
-0.065
-0.065
-0.065
-0.065
-0.065
-0.065
-0.065
-0.065
-0.065
-0.065
-0.065
-0.065
-0.065
-0.065
-0.065
-0.065
-0.065
-0.065
-0.065
-0.065
-0.065
-0.065
-0.065
-0.065
-0.065
-0.065
-0.065
-0.065
-0.065
-0.065
-0.065
-0.065
-0.065
-0.065
-0.065
-0.065
-0.065
-0.065
-0.065
-0.065
-0.065
-0.065
-0.065
-0.065
-0.065
-0.065
-0.065
-0.065
-0.065
-0.065
-0.065
-0.065
-0.065
-0.065
-0.065
-0.065
-0.065
-0.065
-0.065
-0.065
-0.065
-0.065
-0.065
-0.065
-0.065
-0.065
-0.065
-0.065
-0.065
-0.065
-0.065
-0.065
-0.065
-0.065
-0.065
-0.065
-0.065
-0.065
-0.065
-0.065
-0.065
-0.065
-0.065
-0.065
-0.065
-0.065
-0.065
-0.065
-0.065
-0.065
-0.065
-0.065
-0.065
-0.065
-0.065
-0.065
-0.065
-0.065
-0.065
-0.065
-0.065
-0.065
-0.065
-0.065
-0.065
-0.065
-0.065
-0.065
-0.065
-0.065
-0.065
-0.065
-0.065
-0.065
-0.065
-0.065
-0.065
-0.065
-0.065
-0.065
-0.065
-0.065
-0.065
-0.065
-0.065
-0.065
-0.065
-0.065
-0.065
-0.065
-0.065
-0.065
-0.065
-0.065
-0.065
-0.065
-0.065
-0.065
-0.065
-0.065
-0.065
-0.065
-0.065
-0.065
-0.065
-0.065
-0.065
-0.065
-0.065
-0.065
-0.065
-0.065
-0.065
-0.065
-0.065
-0.065
-0.065
-0.065
-0.065
-0.065
-0.065
-0.065
-0.065
-0.065
-0.065
-0.065
-0.065
-0.065
-0.065
-0.065
-0.065
-0.065
-0.065
-0.065
-0.065
-0.065
-0.065
-0.065
-0.065
-0.065
-0.065
-0.065
-0.065
-0.065
-0.065
-0.065
-0.065
-0.065
-0.065
-0.065
-0.065
-0.065
-0.065
-0.065
-0.065
-0.065
-0.065
-0.065
-0.065
-0.065
-0.065
-0.065
-0.065
-0.065
-0.065
-0.065
-0.065
-0.065
-0.065
-0.065
-0.065
-0.065
-0.065
-0.065
-0.065
-0.065
-0.065
-0.065
-0.065
-0.065
-0.065
-0.065
-0.065
-0.065
-0.065
-0.065
-0.065
-0.065
-0.065
-0.065
-0.065
-0.065
-0.065
-0.065
-0.065
-0.065
-0.065
-0.065
-0.065
-0.065
-0.065
-0.065
-0.065
-0.065
-0.065
-0.065
-0.065
-0.065
-0.065
-0.065
-0.065
-0.065
-0.065
-0.065
-0.065
-0.065
-0.065
-0.065
-0.065
-0.065
-0.065
-0.065
-0.065
-0.065
-0.065
-0.065
-0.065
-0.065
-0.065
-0.065
-0.065
-0.065
-0.065
-0.065
-0.065
-0.065
-0.065
-0.065
-0.065
-0.065
-0.065
-0.065
-0.065
-0.065
-0.065
-0.065
-0.065
-0.065
-0.065
-0.065
-0.065
-0.065
-0.065
-0.065
-0.065
-0.065
-0.065
-0.065
-0.065
-0.065
-0.065
-0.065
-0.065
-0.065
-0.065
-0.065
-0.065
-0.065
-0.065
-0.065
-0.065
-0.065
-0.065
-0.065
-0.065
-0.065
-0.065
-0.065
-0.065
-0.065
-0.065
-0.065
-0.065
-0.065
-0.065
-0.065
-0.065
-0.065
-0.065
-0.065
-0.065
-0.065
-0.065
-0.065
-0.065
-0.065
-0.065
-0.065
-0.065
-0.065
-0.065
-0.065
-0.065
-0.065
-0.065
-0.065
-0.065
-0.065
-0.065
-0.065
-0.065
-0.065
-0.065
-0.065
-0.065
-0.065
-0.065
-0.065
-0.065
-0.065
-0.065
-0.065
-0.065
-0.065
-0.065
-0.065
-0.065
-0.065
-0.065
-0.065
-0.065
-0.065
-0.065
-0.065
-0.065
-0.065
-0.065
-0.065
-0.065
-0.065
-0.065
-0.065
-0.065
-0.065
-0.065
-0.065
-0.065
-0.065
-0.065
-0.065
-0.065
-0.065
-0.065
-0.065
-0.065
-0.065
-0.065
-0.065
-0.065
-0.065
-0.065
-0.065
-0.065
-0.065
-0.065
-0.065
-0.065
-0.065
-0.065
-0.065
-0.065
-0.065
-0.065
-0.065
-0.065
-0.065
-0.065
-0.065
-0.065
-0.065
-0.065
-0.065
-0.065
-0.065
-0.065
-0.065
-0.065
-0.065
-0.065
-0.065
-0.065
-0.065
-0.065
-0.065
-0.065
-0.065
-0.065
-0.065
-0.065
-0.065
-0.065
-0.065
-0.065
-0.065
-0.065
-0.065
-0.065
-0.065
-0.065
-0.065
-0.065
-0.065
-0.065
-0.065
-0.065
-0.065
-0.065
-0.065
-0.065
-0.065
-0.065
-0.065
-0.065
-0.065
-0.065
-0.065
-0.065
-0.065
-0.065
-0.065
-0.065
-0.065
-0.065
-0.065
-0.065
-0.065
-0.065
-0.065
-0.065
-0.065
-0.065
-0.065
-0.065
-0.065
-0.065
-0.065
-0.065
-0.065
-0.065
-0.065
-0.065
-0.065
-0.065
-0.065
-0.065
-0.065
-0.065
-0.065
-0.065
-0.065
-0.065
-0.065
-0.065
-0.065
-0.065
-0.065
-0.065
-0.065
-0.065
-0.065
-0.065
-0.065
-0.065
-0.065
-0.065
-0.065
-0.065
-0.065
-0.065
-0.065
-0.065
-0.065
-0.065
-0.065
-0.065
-0.065
-0.065
-0.065
-0.065
-0.065
-0.065
-0.065
-0.065
-0.065
-0.065
-0.065
-0.065
-0.065
-0.065
-0.065
-0.065
-0.065
-0.065
-0.065
-0.065
-0.065
-0.065
-0.065
-0.065
-0.065
-0.065
-0.065
-0.065
-0.065
-0.065
-0.065
-0.065
-0.065
-0.065
-0.065
-0.065
-0.065
-0.065
-0.065
-0.065
-0.065
-0.065
-0.065
-0.065
-0.065
-0.065
-0.065
-0.065
-0.065
-0.065
-0.065
-0.065
-0.065
-0.065
-0.065
-0.065
-0.065
-0.065
-0.065
-0.065
-0.065
-0.065
-0.065
-0.065
-0.065
-0.065
-0.065
-0.065
-0.065
-0.065
-0.065
-0.065
-0.065
-0.065
-0.065
-0.065
-0.065
-0.065
-0.065
-0.065
-0.065
-0.065
-0.065
-0.065
-0.065
-0.065
-0.065
-0.065
-0.065
-0.065
-0.065
-0.065
-0.065
-0.065
-0.065
-0.065
-0.065
-0.065
-0.065
-0.065
-0.065
-0.065
-0.065
-0.065
-0.065
-0.065
-0.065
-0.065
-0.065
-0.065
-0.065
-0.065
-0.065
-0.065
-0.065
-0.065
-0.065
-0.065
-0.065
-0.065
-0.065
-0.065
-0.065
-0.065
-0.065
-0.065
-0.065
-0.065
-0.065
-0.065
-0.065
-0.065
-0.065
-0.065
-0.065
-0.065
-0.065
-0.065
-0.065
-0.065
-0.065
-0.065
-0.065
-0.065
-0.065
-0.065
-0.065
-0.065
-0.065
-0.065
-0.065
-0.065
-0.065
-0.065
-0.065
-0.065
-0.065
-0.065
-0.065
-0.065
-0.065
-0.065
-0.065
-0.065
-0.065
-0.065
-0.065
-0.065
-0.065
-0.065
-0.065
-0.065
-0.065
-0.065
-0.065
-0.065
-0.065
-0.065
-0.065
-0.065
-0.065
-0.065
-0.065
-0.065
-0.065
-0.065
-0.065
-0.065
-0.065
-0.065
-0.065
-0.065
-0.065
-0.065
-0.065
-0.065
-0.065
-0.065
-0.065
-0.065
-0.065
-0.065
-0.065
-0.065
-0.065
-0.065
-0.065
-0.065
-0.065
-0.065
-0.065
-0.065
-0.065
-0.065
-0.065
-0.065
-0.065
-0.065
-0.065
-0.065
-0.065
-0.065
-0.065
-0.065
-0.065
-0.065
-0.065
-0.065
-0.065
-0.065
-0.065
-0.065
-0.065
-0.065
-0.065
-0.065
-0.065
-0.065
-0.065
-0.065
-0.065
-0.065
-0.065
-0.065
-0.065
-0.065
-0.065
-0.065
-0.065
-0.065
-0.065
-0.065
-0.065
-0.065
-0.065
-0.065
-0.065
-0.065
-0.065
-0.065
-0.065
-0.065
-0.065
-0.065
-0.065
-0.065
-0.065
-0.065
-0.065
-0.065
-0.065
-0.065
-0.065
-0.065
-0.065
-0.065
-0.065
-0.065
-0.065
-0.065
-0.065
-0.065
-0.065
-0.065
-0.065
-0.065
-0.065
-0.065
-0.065
-0.065
-0.065
-0.065
-0.065
-0.065
-0.065
-0.065
-0.065
-0.065
-0.065
-0.065
-0.065
-0.065
-0.065
-0.065
-0.065
-0.065
-0.065
-0.065
-0.065
-0.065
-0.065
-0.065
-0.065
-0.065
-0.065
-0.065
-0.065
-0.065
-0.065
-0.065
-0.065
-0.065
-0.065
-0.065
-0.065
-0.065
-0.065
-0.065
-0.065
-0.065
-0.065
-0.065
-0.065
-0.065
-0.065
-0.065
-0.065
-0.065
-0.065
-0.065
-0.065
-0.065
-0.065
-0.065
-0.065
-0.065
-0.065
-0.065
-0.065
-0.065
-0.065
-0.065
-0.065
-0.065
-0.065
-0.065
-0.065
-0.065
-0.065
-0.065
-0.065
-0.065
-0.065
-0.065
-0.065
-0.065
-0.065
-0.065
-0.065
-0.065
-0.065
-0.065
-0.065
-0.065
-0.065
-0.065
-0.065
-0.065
-0.065
-0.065
-0.065
-0.065
-0.065
-0.065
-0.065
-0.065
-0.065
-0.065
-0.065
-0.065
-0.065
-0.065
-0.065
-0.065
-0.065
-0.065
-0.065
-0.065
-0.065
-0.065
-0.065
-0.065
-0.065
-0.065
-0.065
-0.065
-0.065
-0.065
-0.065
-0.065
-0.065
-0.065
-0.065
-0.065
-0.065
-0.065
-0.065
-0.065
-0.065
-0.065
-0.065
-0.065
-0.065
-0.065
-0.065
-0.065
-0.065
-0.065
-0.065
-0.065
-0.065
-0.065
-0.065
-0.065
-0.065
-0.065
-0.065
-0.065
-0.065
-0.065
-0.065
-0.065
-0.065
-0.065
-0.065
-0.065
-0.065
-0.065
-0.065
-0.065
-0.065
-0.065
-0.065
-0.065
-0.065
-0.065
-0.065
-0.065
-0.065
-0.065
-0.065
-0.065
-0.065
-0.065
-0.065
-0.065
-0.065
-0.065
-0.065
-0.065
-0.065
-0.065
-0.065
-0.065
-0.065
-0.065
-0.065
-0.065
-0.065
-0.065
-0.065
-0.065
-0.065
-0.065
-0.065
-0.065
-0.065
-0.065
-0.065
-0.065
-0.065
-0.065
-0.065
-0.065
-0.065
-0.065
-0.065
-0.065
-0.065
-0.065
-0.065
-0.065
-0.065
-0.065
-0.065
-0.065
-0.065
-0.065
-0.065
-0.065
-0.065
-0.065
-0.065
-0.065
-0.065
-0.065
-0.065
-0.065
-0.065
-0.065
-0.065
-0.065
-0.065
-0.065
-0.065
-0.065
-0.065
-0.065
-0.065
-0.065
-0.065
-0.065
-0.065
-0.065
-0.065
-0.065
-0.065
-0.065
-0.065
-0.065
-0.065
-0.065
-0.065
-0.065
-0.065
-0.065
-0.065
-0.065
-0.065
-0.065
-0.065
-0.065
-0.065
-0.065
-0.065
-0.065
-0.065
-0.065
-0.065
-0.065
-0.065
-0.065
-0.065
-0.065
-0.065
-0.065
-0.065
-0.065
-0.065
-0.065
-0.065
-0.065
-0.065
-0.065
-0.065
-0.065
-0.065
-0.065
-0.065
-0.065
-0.065
-0.065
-0.065
-0.065
-0.065
-0.065
-0.065
-0.065
-0.065
-0.065
-0.065
-0.065
-0.065
-0.065
-0.065
-0.065
-0.065
-0.065
-0.065
-0.065
-0.065
-0.065
-0.065
-0.065
-0.065
-0.065
-0.065
-0.065
-0.065
-0.065
-0.065
-0.065
-0.065
-0.065
-0.065
-0.065
-0.065
-0.065
-0.065
-0.065
-0.065
-0.065
-0.065
-0.065
-0.065
-0.065
-0.065
-0.065
-0.065
-0.065
-0.065
-0.065
-0.065
-0.065
-0.065
-0.065
-0.065
-0.065
-0.065
-0.065
-0.065
-0.065
-0.065
-0.065
-0.065
-0.065
-0.065
-0.065
-0.065
-0.065
-0.065
-0.065
-0.065
-0.065
-0.065
-0.065
-0.065
-0.065
-0.065
-0.065
-0.065
-0.065
-0.065
-0.065
-0.065
-0.065
-0.065
-0.065
-0.065
-0.065
-0.065
-0.065
-0.065
-0.065
-0.065
-0.065
-0.065
-0.065
-0.065
-0.065
-0.065
-0.065
-0.065
-0.065
-0.065
-0.065
-0.065
-0.065
-0.065
-0.065
-0.065
-0.065
-0.065
-0.065
-0.065
-0.065
-0.065
-0.065
-0.065
-0.065
-0.065
-0.065
-0.065
-0.065
-0.065
-0.065
-0.065
-0.065
-0.065
-0.065
-0.065
-0.065
-0.065
-0.065
-0.065
-0.065
-0.065
-0.065
-0.065
-0.065
-0.065
-0.065
-0.065
-0.065
-0.065
-0.065
-0.065
-0.065
-0.065
-0.065
-0.065
-0.065
-0.065
-0.065
-0.065
-0.065
-0.065
-0.065
-0.065
-0.065
-0.065
-0.065
-0.065
-0.065
-0.065
-0.065
-0.065
-0.065
-0.065
-0.065
-0.065
-0.065
-0.065
-0.065
-0.065
-0.065
-0.065
-0.065
-0.065
-0.065
-0.065
-0.065
-0.065
-0.065
-0.065
-0.065
-0.065
-0.065
-0.065
-0.065
-0.065
-0.065
-0.065
-0.065
-0.065
-0.065
-0.065
-0.065
-0.065
-0.065
-0.065
-0.065
-0.065
-0.065
-0.065
-0.065
-0.065
-0.065
-0.065
-0.065
-0.065
-0.065
-0.065
-0.065
-0.065
-0.065
-0.065
-0.065
-0.065
-0.065
-0.065
-0.065
-0.065
-0.065
-0.065
-0.065
-0.065
-0.065
-0.065
-0.065
-0.065
-0.065
-0.065
-0.065
-0.065
-0.065
-0.065
-0.065
-0.065
-0.065
-0.065
-0.065
-0.065
-0.065
-0.065
-0.065
-0.065
-0.065
-0.065
-0.065
-0.065
-0.065
-0.065
-0.065
-0.065
-0.065
-0.065
-0.065
-0.065
-0.065
-0.065
-0.065
-0.065
-0.065
-0.065
-0.065
-0.065
-0.065
-0.065
-0.065
-0.065
-0.065
-0.065
-0.065
-0.065
-0.065
-0.065
-0.065
-0.065
-0.065
-0.065
-0.065
-0.065
-0.065
-0.065
-0.065
-0.065
-0.065
-0.065
-0.065
-0.065
-0.065
-0.065
-0.065
-0.065
-0.065
-0.065
-0.065
-0.065
-0.065
-0.065
-0.065
-0.065
-0.065
-0.065
-0.065
-0.065
-0.065
-0.065
-0.065
-0.065
-0.065
-0.065
-0.065
-0.065
-0.065
-0.065
-0.065
-0.065
-0.065
-0.065
-0.065
-0.065
-0.065
-0.065
-0.065
-0.065
-0.065
-0.065
-0.065
-0.065
-0.065
-0.065
-0.065
-0.065
-0.065
-0.065
-0.065
-0.065
-0.065
-0.065
-0.065
-0.065
-0.065
-0.065
-0.065
-0.065
-0.065
-0.065
-0.065
-0.065
-0.065
-0.065
-0.065
-0.065
-0.065
-0.065
-0.065
-0.065
-0.065
-0.065
-0.065
-0.065
-0.065
-0.065
-0.065
-0.065
-0.065
-0.065
-0.065
-0.065
-0.065
-0.065
-0.065
-0.065
-0.065
-0.065
-0.065
-0.065
-0.065
-0.065
-0.065
-0.065
-0.065
-0.065
-0.065
-0.065
-0.065
-0.065
-0.065
-0.065
-0.065
-0.065
-0.065
-0.065
-0.065
-0.065
-0.065
-0.065
-0.065
-0.065
-0.065
-0.065
-0.065
-0.065
-0.065
-0.065
-0.065
-0.065
-0.065
-0.065
-0.065
-0.065
-0.065
-0.065
-0.065
-0.065
-0.065
-0.065
-0.065
-0.065
-0.065
-0.065
-0.065
-0.065
-0.065
-0.065
-0.065
-0.065
-0.065
-0.065
-0.065
-0.065
-0.065
-0.065
-0.065
-0.065
-0.065
-0.065
-0.065
-0.065
-0.065
-0.065
-0.065
-0.065
-0.065
-0.065
-0.065
-0.065
-0.065
-0.065
-0.065
-0.065
-0.065
-0.065
-0.065
-0.065
-0.065
-0.065
-0.065
-0.065
-0.065
-0.065
-0.065
-0.065
-0.065
-0.065
-0.065
-0.065
-0.065
-0.065
-0.065
-0.065
-0.065
-0.065
-0.065
-0.065
-0.065
-0.065
-0.065
-0.065
-0.065
-0.065
-0.065
-0.065
-0.065
-0.065
-0.065
-0.065
-0.065
-0.065
-0.065
-0.065
-0.065
-0.065
-0.065
-0.065
-0.065
-0.065
-0.065
-0.065
-0.065
-0.065
-0.065
-0.065
-0.065
-0.065
-0.065
-0.065
-0.065
-0.065
-0.065
-0.065
-0.065
-0.065
-0.065
-0.065
-0.065
-0.065
-0.065
-0.065
-0.065
-0.065
-0.065
-0.065
-0.065
-0.065
-0.065
-0.065
-0.065
-0.065
-0.065
-0.065
-0.065
-0.065
-0.065
-0.065
-0.065
-0.065
-0.065
-0.065
-0.065
-0.065
-0.065
-0.065
-0.065
-0.065
-0.065
-0.065
-0.065
-0.065
-0.065
-0.065
-0.065
-0.065
-0.065
-0.065
-0.065
-0.065
-0.065
-0.065
-0.065
-0.065
-0.065
-0.065
-0.065
-0.065
-0.065
-0.065
-0.065
-0.065
-0.065
-0.065
-0.065
-0.065
-0.065
-0.065
-0.065
-0.065
-0.065
-0.065
-0.065
-0.065
-0.065
-0.065
-0.065
-0.065
-0.065
-0.065
-0.065
-0.065
-0.065
-0.065
-0.065
-0.065
-0.065
-0.065
-0.065
-0.065
-0.065
-0.065
-0.065
-0.065
-0.065
-0.065
-0.065
-0.065
-0.065
-0.065
-0.065
-0.065
-0.065
-0.065
-0.065
-0.065
-0.065
-0.065
-0.065
-0.065
-0.065
-0.065
-0.065
-0.065
-0.065
-0.065
-0.065
-0.065
-0.065
-0.065
-0.065
-0.065
-0.065
-0.065
-0.065
-0.065
-0.065
-0.065
-0.065
-0.065
-0.065
-0.065
-0.065
-0.065
-0.065
-0.065
-0.065
-0.065
-0.065
-0.065
-0.065
-0.065
-0.065
-0.065
-0.065
-0.065
-0.065
-0.065
-0.065
-0.065
-0.065
-0.065
-0.065
-0.065
-0.065
-0.065
-0.065
-0.065
-0.065
-0.065
-0.065
-0.065
-0.065
-0.065
-0.065
-0.065
-0.065
-0.065
-0.065
-0.065
-0.065
-0.065
-0.065
-0.065
-0.065
-0.065
-0.065
-0.065
-0.065
-0.065
-0.065
-0.065
-0.065
-0.065
-0.065
-0.065
-0.065
-0.065
-0.065
-0.065
-0.065
-0.065
-0.065
-0.065
-0.065
-0.065
-0.065
-0.065
-0.065
-0.065
-0.065
-0.065
-0.065
-0.065
-0.065
-0.065
-0.065
-0.065
-0.065
-0.065
-0.065
-0.065
-0.065
-0.065
-0.065
-0.065
-0.065
-0.065
-0.065
-0.065
-0.065
-0.065
-0.065
-0.065
-0.065
-0.065
-0.065
-0.065
-0.065
-0.065
-0.065
-0.065
-0.065
-0.065
-0.065
-0.065
-0.065
-0.065
-0.065
-0.065
-0.065
-0.065
-0.065
-0.065
-0.065
-0.065
-0.065
-0.065
-0.065
-0.065
-0.065
-0.065
-0.065
-0.065
-0.065
-0.065
-0.065
-0.065
-0.065
-0.065
-0.065
-0.065
-0.065
-0.065
-0.065
-0.065
-0.065
-0.065
-0.065
-0.065
-0.065
-0.065
-0.065
-0.065
-0.065
-0.065
-0.065
-0.065
-0.065
-0.065
-0.065
-0.065
-0.065
-0.065
-0.065
-0.065
-0.065
-0.065
-0.065
-0.065
-0.065
-0.065
-0.065
-0.065
-0.065
-0.065
-0.065
-0.065
-0.065
-0.065
-0.065
-0.065
-0.065
-0.065
-0.065
-0.065
-0.065
-0.065
-0.065
-0.065
-0.065
-0.065
-0.065
-0.065
-0.065
-0.065
-0.065
-0.065
-0.065
-0.065
-0.065
-0.065
-0.065
-0.065
-0.065
-0.065
-0.065
-0.065
-0.065
-0.065
-0.065
-0.065
-0.065
-0.065
-0.065
-0.065
-0.065
-0.065
-0.065
-0.065
-0.065
-0.065
-0.065
-0.065
-0.065
-0.065
-0.065
-0.065
-0.065
-0.065
-0.065
-0.065
-0.065
-0.065
-0.065
-0.065
-0.065
-0.065
-0.065
-0.065
-0.065
-0.065
-0.065
-0.065
-0.065
-0.065
-0.065
-0.065
-0.065
-0.065
-0.065
-0.065
-0.065
-0.065
-0.065
-0.065
-0.065
-0.065
-0.065
-0.065
-0.065
-0.065
-0.065
-0.065
-0.065
-0.065
-0.065
-0.065
-0.065
-0.065
-0.065
-0.065
-0.065
-0.065
-0.065
-0.065
-0.065
-0.065
-0.065
-0.065
-0.065
-0.065
-0.065
-0.065
-0.065
-0.065
-0.065
-0.065
-0.065
-0.065
-0.065
-0.065
-0.065
-0.065
-0.065
-0.065
-0.065
-0.065
-0.065
-0.065
-0.065
-0.065
-0.065
-0.065
-0.065
-0.065
-0.065
-0.065
-0.065
-0.065
-0.065
-0.065
-0.065
-0.065
-0.065
-0.065
-0.065
-0.065
-0.065
-0.065
-0.065
-0.065
-0.065
-0.065
-0.065
-0.065
-0.065
-0.065
-0.065
-0.065
-0.065
-0.065
-0.065
-0.065
-0.065
-0.065
-0.065
-0.065
-0.065
-0.065
-0.065
-0.065
-0.065
-0.065
-0.065
-0.065
-0.065
-0.065
-0.065
-0.065
-0.065
-0.065
-0.065
-0.065
-0.065
-0.065
-0.065
-0.065
-0.065
-0.065
-0.065
-0.065
-0.065
-0.065
-0.065
-0.065
-0.065
-0.065
-0.065
-0.065
-0.065
-0.065
-0.065
-0.065
-0.065
-0.065
-0.065
-0.065
-0.065
-0.065
-0.065
-0.065
-0.065
-0.065
-0.065
-0.065
-0.065
-0.065
-0.065
-0.065
-0.065
-0.065
-0.065
-0.065
-0.065
-0.065
-0.065
-0.065
-0.065
-0.065
-0.065
-0.065
-0.065
-0.065
-0.065
-0.065
-0.065
-0.065
-0.065
-0.065
-0.065
-0.065
-0.065
-0.065
-0.065
-0.065
-0.065
-0.065
-0.065
-0.065
-0.065
-0.065
-0.065
-0.065
-0.065
-0.065
-0.065
-0.065
-0.065
-0.065
-0.065
-0.065
-0.065
-0.065
-0.065
-0.065
-0.065
-0.065
-0.065
-0.065
-0.065
-0.065
-0.065
-0.065
-0.065
-0.065
-0.065
-0.065
-0.065
-0.065
-0.065
-0.065
-0.065
-0.065
-0.065
-0.065
-0.065
-0.065
-0.065
-0.065
-0.065
-0.065
-0.065
-0.065
-0.065
-0.065
-0.065
-0.065
-0.065
-0.065
-0.065
-0.065
-0.065
-0.065
-0.065
-0.065
-0.065
-0.065
-0.065
-0.065
-0.065
-0.065
-0.065
-0.065
-0.065
-0.065
-0.065
-0.065
-0.065
-0.065
-0.065
-0.065
-0.065
-0.065
-0.065
-0.065
-0.065
-0.065
-0.065
-0.065
-0.065
-0.065
-0.065
-0.065
-0.065
-0.065
-0.065
-0.065
-0.065
-0.065
-0.065
-0.065
-0.065
-0.065
-0.065
-0.065
-0.065
-0.065
-0.065
-0.065
-0.065
-0.065
-0.065
-0.065
-0.065
-0.065
-0.065
-0.065
-0.065
-0.065
-0.065
-0.065
-0.065
-0.065
-0.065
-0.065
-0.065
-0.065
-0.065
-0.065
-0.065
-0.065
-0.065
-0.065
-0.065
-0.065
-0.065
-0.065
-0.065
-0.065
-0.065
-0.065
-0.065
-0.065
-0.065
-0.065
-0.065
-0.065
-0.065
-0.065
-0.065
-0.065
-0.065
-0.065
-0.065
-0.065
-0.065
-0.065
-0.065
-0.065
-0.065
-0.065
-0.065
-0.065
-0.065
-0.065
-0.065
-0.065
-0.065
-0.065
-0.065
-0.065
-0.065
-0.065
-0.065
-0.065
-0.065
-0.065
-0.065
-0.065
-0.065
-0.065
-0.065
-0.065
-0.065
-0.065
-0.065
-0.065
-0.065
-0.065
-0.065
-0.065
-0.065
-0.065
-0.065
-0.065
-0.065
-0.065
-0.065
-0.065
-0.065
-0.065
-0.065
-0.065
-0.065
-0.065
-0.065
-0.065
-0.065
-0.065
-0.065
-0.065
-0.065
-0.065
-0.065
-0.065
-0.065
-0.065
-0.065
-0.065
-0.065
-0.065
-0.065
-0.065
-0.065
-0.065
-0.065
-0.065
-0.065
-0.065
-0.065
-0.065
-0.065
-0.065
-0.065
-0.065
-0.065
-0.065
-0.065
-0.065
-0.065
-0.065
-0.065
-0.065
-0.065
-0.065
-0.065
-0.065
-0.065
-0.065
-0.065
-0.065
-0.065
-0.065
-0.065
-0.065
-0.065
-0.065
-0.065
-0.065
-0.065
-0.065
-0.065
-0.065
-0.065
-0.065
-0.065
-0.065
-0.065
-0.065
-0.065
-0.065
-0.065
-0.065
-0.065
-0.065
-0.065
-0.065
-0.065
-0.065
-0.065
-0.065
-0.065
-0.065
-0.065
-0.065
-0.065
-0.065
-0.065
-0.065
-0.065
-0.065
-0.065
-0.065
-0.065
-0.065
-0.065
-0.065
-0.065
-0.065
-0.065
-0.065
-0.065
-0.065
-0.065
-0.065
-0.065
-0.065
-0.065
-0.065
-0.065
-0.065
-0.065
-0.065
-0.065
-0.065
-0.065
-0.065
-0.065
-0.065
-0.065
-0.065
-0.065
-0.065
-0.065
-0.065
-0.065
-0.065
-0.065
-0.065
-0.065
-0.065
-0.065
-0.065
-0.065
-0.065
-0.065
-0.065
-0.065
-0.065
-0.065
-0.065
-0.065
-0.065
-0.065
-0.065
-0.065
-0.065
-0.065
-0.065
-0.065
-0.065
-0.065
-0.065
-0.065
-0.065
-0.065
-0.065
-0.065
-0.065
-0.065
-0.065
-0.065
-0.065
-0.065
-0.065
-0.065
-0.065
-0.065
-0.065
-0.065
-0.065
-0.065
-0.065
-0.065
-0.065
-0.065
-0.065
-0.065
-0.065
-0.065
-0.065
-0.065
-0.065
-0.065
-0.065
-0.065
-0.065
-0.065
-0.065
-0.065
-0.065
-0.065
-0.065
-0.065
-0.065
-0.065
-0.065
-0.065
-0.065
-0.065
-0.065
-0.065
-0.065
-0.065
-0.065
-0.065
-0.065
-0.065
-0.065
-0.065
-0.065
-0.065
-0.065
-0.065
-0.065
-0.065
-0.065
-0.065
-0.065
-0.065
-0.065
-0.065
-0.065
-0.065
-0.065
-0.065
-0.065
-0.065
-0.065
-0.065
-0.065
-0.065
-0.065
-0.065
-0.065
-0.065
-0.065
-0.065
-0.065
-0.065
-0.065
-0.065
-0.065
-0.065
-0.065
-0.065
-0.065
-0.065
-0.065
-0.065
-0.065
-0.065
-0.065
-0.065
-0.065
-0.065
-0.065
-0.065
-0.065
-0.065
-0.065
-0.065
-0.065
-0.065
-0.065
-0.065
-0.065
-0.065
-0.065
-0.065
-0.065
-0.065
-0.065
-0.065
-0.065
-0.065
-0.065
-0.065
-0.065
-0.065
-0.065
-0.065
-0.065
-0.065
-0.065
-0.065
-0.065
-0.065
-0.065
-0.065
-0.065
-0.065
-0.065
-0.065
-0.065
-0.065
-0.065
-0.065
-0.065
-0.065
-0.065
-0.065
-0.065
-0.065
-0.065
-0.065
-0.065
-0.065
-0.065
-0.065
-0.065
-0.065
-0.065
-0.065
-0.065
-0.065
-0.065
-0.065
-0.065
-0.065
-0.065
-0.065
-0.065
-0.065
-0.065
-0.065
-0.065
-0.065
-0.065
-0.065
-0.065
-0.065
-0.065
-0.065
-0.065
-0.065
-0.065
-0.065
-0.065
-0.065
-0.065
-0.065
-0.065
-0.065
-0.065
-0.065
-0.065
-0.065
-0.065
-0.065
-0.065
-0.065
-0.065
-0.065
-0.065
-0.065
-0.065
-0.065
-0.065
-0.065
-0.065
-0.065
-0.065
-0.065
-0.065
-0.065
-0.065
-0.065
-0.065
-0.065
-0.065
-0.065
-0.065
-0.065
-0.065
-0.065
-0.065
-0.065
-0.065
-0.065
-0.065
-0.065
-0.065
-0.065
-0.065
-0.065
-0.065
-0.065
-0.065
-0.065
-0.065
-0.065
-0.065
-0.065
-0.065
-0.065
-0.065
-0.065
-0.065
-0.065
-0.065
-0.065
-0.065
-0.065
-0.065
-0.065
-0.065
-0.065
-0.065
-0.065
-0.065
-0.065
-0.065
-0.065
-0.065
-0.065
-0.065
-0.065
-0.065
-0.065
-0.065
-0.065
-0.065
-0.065
-0.065
-0.065
-0.065
-0.065
-0.065
-0.065

## Downstroke
Switch | Keygeek Y2 (20mm/53g)
Notes | 0
No. | Force | Unit | Displacement | Unit | Judge | Position | Time | Date | Mod Dis | Collection Parameters |  |  |  | Num Data Points | 1067
34 | 0 | gf | 0.065 | mm | OK | -- | 21:26 | 2025-08-18 | 0 | Maximum | 201.3 | @ | No.1111
35 | 0.8 | gf | 0.07 | mm | OK | -- | 21:26 | 2025-08-18 | 0.005 | Minimum | -0.1 | @ | No.1983
36 | 4 | gf | 0.075 | mm | OK | -- | 21:26 | 2025-08-18 | 0.01 | Average | 52.88
37 | 7.5 | gf | 0.08 | mm | OK | -- | 21:26 | 2025-08-18 | 0.015 | Data Quantity | 2017
38 | 10.6 | gf | 0.085 | mm | OK | -- | 21:26 | 2025-08-18 | 0.02 | Number of NG | 11
39 | 13.9 | gf | 0.085 | mm | OK | -- | 21:26 | 2025-08-18 | 0.02
40 | 17.4 | gf | 0.09 | mm | OK | -- | 21:26 | 2025-08-18 | 0.025 | Cond Formatting
41 | 20.7 | gf | 0.095 | mm | OK | -- | 21:26 | 2025-08-18 | 0.03 | Min Highl Max | 191.235
42 | 23.8 | gf | 0.1 | mm | OK | -- | 21:26 | 2025-08-18 | 0.035
43 | 26.9 | gf | 0.1 | mm | OK | -- | 21:26 | 2025-08-18 | 0.035 | Starting Disp | 0.065
44 | 29.9 | gf | 0.105 | mm | OK | -- | 21:26 | 2025-08-18 | 0.04
45 | 33.5 | gf | 0.11 | mm | OK | -- | 21:26 | 2025-08-18 | 0.045
46 | 34.8 | gf | 0.11 | mm | OK | -- | 21:26 | 2025-08-18 | 0.045
47 | 35.5 | gf | 0.11 | mm | OK | -- | 21:26 | 2025-08-18 | 0.045
48 | 36.2 | gf | 0.115 | mm | OK | -- | 21:26 | 2025-08-18 | 0.05
49 | 36.5 | gf | 0.115 | mm | OK | -- | 21:26 | 2025-08-18 | 0.05
50 | 37.1 | gf | 0.12 | mm | OK | -- | 21:26 | 2025-08-18 | 0.055
51 | 37.3 | gf | 0.12 | mm | OK | -- | 21:26 | 2025-08-18 | 0.055
52 | 37.8 | gf | 0.12 | mm | OK | -- | 21:26 | 2025-08-18 | 0.055
53 | 38.1 | gf | 0.125 | mm | OK | -- | 21:26 | 2025-08-18 | 0.06
54 | 38.1 | gf | 0.13 | mm | OK | -- | 21:26 | 2025-08-18 | 0.065
55 | 37.9 | gf | 0.135 | mm | OK | -- | 21:26 | 2025-08-18 | 0.07
56 | 37.9 | gf | 0.14 | mm | OK | -- | 21:26 | 2025-08-18 | 0.075
57 | 37.9 | gf | 0.14 | mm | OK | -- | 21:26 | 2025-08-18 | 0.075
58 | 37.9 | gf | 0.145 | mm | OK | -- | 21:26 | 2025-08-18 | 0.08
59 | 37.8 | gf | 0.15 | mm | OK | -- | 21:26 | 2025-08-18 | 0.085
60 | 37.8 | gf | 0.155 | mm | OK | -- | 21:26 | 2025-08-18 | 0.09
61 | 37.7 | gf | 0.155 | mm | OK | -- | 21:26 | 2025-08-18 | 0.09
62 | 37.8 | gf | 0.16 | mm | OK | -- | 21:26 | 2025-08-18 | 0.095
63 | 37.7 | gf | 0.165 | mm | OK | -- | 21:26 | 2025-08-18 | 0.1
64 | 37.7 | gf | 0.17 | mm | OK | -- | 21:26 | 2025-08-18 | 0.105
65 | 37.7 | gf | 0.175 | mm | OK | -- | 21:26 | 2025-08-18 | 0.11
66 | 37.6 | gf | 0.18 | mm | OK | -- | 21:26 | 2025-08-18 | 0.115
67 | 37.7 | gf | 0.185 | mm | OK | -- | 21:26 | 2025-08-18 | 0.12
68 | 37.6 | gf | 0.19 | mm | OK | -- | 21:26 | 2025-08-18 | 0.125
69 | 37.7 | gf | 0.19 | mm | OK | -- | 21:26 | 2025-08-18 | 0.125
70 | 37.6 | gf | 0.195 | mm | OK | -- | 21:26 | 2025-08-18 | 0.13
71 | 37.6 | gf | 0.2 | mm | OK | -- | 21:26 | 2025-08-18 | 0.135
72 | 37.6 | gf | 0.205 | mm | OK | -- | 21:26 | 2025-08-18 | 0.14
73 | 37.6 | gf | 0.21 | mm | OK | -- | 21:26 | 2025-08-18 | 0.145
74 | 37.6 | gf | 0.215 | mm | OK | -- | 21:26 | 2025-08-18 | 0.15
75 | 37.6 | gf | 0.215 | mm | OK | -- | 21:26 | 2025-08-18 | 0.15
76 | 37.6 | gf | 0.22 | mm | OK | -- | 21:26 | 2025-08-18 | 0.155
77 | 37.6 | gf | 0.225 | mm | OK | -- | 21:26 | 2025-08-18 | 0.16
78 | 37.6 | gf | 0.23 | mm | OK | -- | 21:26 | 2025-08-18 | 0.165
79 | 37.6 | gf | 0.235 | mm | OK | -- | 21:26 | 2025-08-18 | 0.17
80 | 37.7 | gf | 0.24 | mm | OK | -- | 21:26 | 2025-08-18 | 0.175
81 | 37.6 | gf | 0.245 | mm | OK | -- | 21:26 | 2025-08-18 | 0.18
82 | 37.7 | gf | 0.25 | mm | OK | -- | 21:26 | 2025-08-18 | 0.185
83 | 37.7 | gf | 0.255 | mm | OK | -- | 21:26 | 2025-08-18 | 0.19
84 | 37.6 | gf | 0.26 | mm | OK | -- | 21:26 | 2025-08-18 | 0.195
85 | 37.6 | gf | 0.265 | mm | OK | -- | 21:26 | 2025-08-18 | 0.2
86 | 37.7 | gf | 0.275 | mm | OK | -- | 21:26 | 2025-08-18 | 0.21
87 | 37.7 | gf | 0.28 | mm | OK | -- | 21:26 | 2025-08-18 | 0.215
88 | 37.7 | gf | 0.285 | mm | OK | -- | 21:26 | 2025-08-18 | 0.22
89 | 37.8 | gf | 0.295 | mm | OK | -- | 21:26 | 2025-08-18 | 0.23
90 | 37.8 | gf | 0.3 | mm | OK | -- | 21:26 | 2025-08-18 | 0.235
91 | 37.8 | gf | 0.3 | mm | OK | -- | 21:26 | 2025-08-18 | 0.235
92 | 37.8 | gf | 0.305 | mm | OK | -- | 21:26 | 2025-08-18 | 0.24
93 | 37.9 | gf | 0.31 | mm | OK | -- | 21:26 | 2025-08-18 | 0.245
94 | 37.9 | gf | 0.315 | mm | OK | -- | 21:26 | 2025-08-18 | 0.25
95 | 37.9 | gf | 0.32 | mm | OK | -- | 21:26 | 2025-08-18 | 0.255
96 | 37.9 | gf | 0.325 | mm | OK | -- | 21:26 | 2025-08-18 | 0.26
97 | 37.9 | gf | 0.325 | mm | OK | -- | 21:26 | 2025-08-18 | 0.26
98 | 38 | gf | 0.33 | mm | OK | -- | 21:26 | 2025-08-18 | 0.265
99 | 38 | gf | 0.335 | mm | OK | -- | 21:26 | 2025-08-18 | 0.27
100 | 38 | gf | 0.335 | mm | OK | -- | 21:26 | 2025-08-18 | 0.27
101 | 38 | gf | 0.34 | mm | OK | -- | 21:26 | 2025-08-18 | 0.275
102 | 38 | gf | 0.345 | mm | OK | -- | 21:26 | 2025-08-18 | 0.28
103 | 38 | gf | 0.355 | mm | OK | -- | 21:26 | 2025-08-18 | 0.29
104 | 38 | gf | 0.36 | mm | OK | -- | 21:26 | 2025-08-18 | 0.295
105 | 38 | gf | 0.37 | mm | OK | -- | 21:26 | 2025-08-18 | 0.305
106 | 38 | gf | 0.38 | mm | OK | -- | 21:26 | 2025-08-18 | 0.315
107 | 38 | gf | 0.385 | mm | OK | -- | 21:26 | 2025-08-18 | 0.32
108 | 38 | gf | 0.39 | mm | OK | -- | 21:26 | 2025-08-18 | 0.325
109 | 38.1 | gf | 0.4 | mm | OK | -- | 21:26 | 2025-08-18 | 0.335
110 | 38.1 | gf | 0.405 | mm | OK | -- | 21:26 | 2025-08-18 | 0.34
111 | 38.2 | gf | 0.415 | mm | OK | -- | 21:26 | 2025-08-18 | 0.35
112 | 38.1 | gf | 0.42 | mm | OK | -- | 21:26 | 2025-08-18 | 0.355
113 | 38.2 | gf | 0.425 | mm | OK | -- | 21:26 | 2025-08-18 | 0.36
114 | 38.2 | gf | 0.43 | mm | OK | -- | 21:26 | 2025-08-18 | 0.365
115 | 38.1 | gf | 0.44 | mm | OK | -- | 21:26 | 2025-08-18 | 0.375
116 | 38.1 | gf | 0.445 | mm | OK | -- | 21:26 | 2025-08-18 | 0.38
117 | 38.2 | gf | 0.455 | mm | OK | -- | 21:26 | 2025-08-18 | 0.39
118 | 38.2 | gf | 0.46 | mm | OK | -- | 21:26 | 2025-08-18 | 0.395
119 | 38.2 | gf | 0.47 | mm | OK | -- | 21:26 | 2025-08-18 | 0.405
120 | 38.2 | gf | 0.48 | mm | OK | -- | 21:26 | 2025-08-18 | 0.415
121 | 38.3 | gf | 0.49 | mm | OK | -- | 21:26 | 2025-08-18 | 0.425
122 | 38.3 | gf | 0.495 | mm | OK | -- | 21:26 | 2025-08-18 | 0.43
123 | 38.3 | gf | 0.505 | mm | OK | -- | 21:26 | 2025-08-18 | 0.44
124 | 38.3 | gf | 0.51 | mm | OK | -- | 21:26 | 2025-08-18 | 0.445
125 | 38.3 | gf | 0.52 | mm | OK | -- | 21:26 | 2025-08-18 | 0.455
126 | 38.4 | gf | 0.525 | mm | OK | -- | 21:26 | 2025-08-18 | 0.46
127 | 38.4 | gf | 0.53 | mm | OK | -- | 21:26 | 2025-08-18 | 0.465
128 | 38.5 | gf | 0.535 | mm | OK | -- | 21:26 | 2025-08-18 | 0.47
129 | 38.5 | gf | 0.545 | mm | OK | -- | 21:26 | 2025-08-18 | 0.48
130 | 38.5 | gf | 0.55 | mm | OK | -- | 21:26 | 2025-08-18 | 0.485
131 | 38.6 | gf | 0.555 | mm | OK | -- | 21:26 | 2025-08-18 | 0.49
132 | 38.6 | gf | 0.56 | mm | OK | -- | 21:26 | 2025-08-18 | 0.495
133 | 38.6 | gf | 0.565 | mm | OK | -- | 21:26 | 2025-08-18 | 0.5
134 | 38.6 | gf | 0.575 | mm | OK | -- | 21:26 | 2025-08-18 | 0.51
135 | 38.6 | gf | 0.58 | mm | OK | -- | 21:26 | 2025-08-18 | 0.515
136 | 38.6 | gf | 0.585 | mm | OK | -- | 21:26 | 2025-08-18 | 0.52
137 | 38.5 | gf | 0.595 | mm | OK | -- | 21:26 | 2025-08-18 | 0.53
138 | 38.6 | gf | 0.6 | mm | OK | -- | 21:26 | 2025-08-18 | 0.535
139 | 38.6 | gf | 0.605 | mm | OK | -- | 21:26 | 2025-08-18 | 0.54
140 | 38.6 | gf | 0.615 | mm | OK | -- | 21:26 | 2025-08-18 | 0.55
141 | 38.6 | gf | 0.62 | mm | OK | -- | 21:26 | 2025-08-18 | 0.555
142 | 38.6 | gf | 0.63 | mm | OK | -- | 21:26 | 2025-08-18 | 0.565
143 | 38.6 | gf | 0.635 | mm | OK | -- | 21:26 | 2025-08-18 | 0.57
144 | 38.6 | gf | 0.64 | mm | OK | -- | 21:26 | 2025-08-18 | 0.575
145 | 38.6 | gf | 0.645 | mm | OK | -- | 21:26 | 2025-08-18 | 0.58
146 | 38.7 | gf | 0.65 | mm | OK | -- | 21:26 | 2025-08-18 | 0.585
147 | 38.7 | gf | 0.655 | mm | OK | -- | 21:26 | 2025-08-18 | 0.59
148 | 38.7 | gf | 0.66 | mm | OK | -- | 21:26 | 2025-08-18 | 0.595
149 | 38.7 | gf | 0.66 | mm | OK | -- | 21:26 | 2025-08-18 | 0.595
150 | 38.7 | gf | 0.665 | mm | OK | -- | 21:26 | 2025-08-18 | 0.6
151 | 38.7 | gf | 0.665 | mm | OK | -- | 21:26 | 2025-08-18 | 0.6
152 | 38.7 | gf | 0.67 | mm | OK | -- | 21:26 | 2025-08-18 | 0.605
153 | 38.8 | gf | 0.675 | mm | OK | -- | 21:26 | 2025-08-18 | 0.61
154 | 38.8 | gf | 0.675 | mm | OK | -- | 21:26 | 2025-08-18 | 0.61
155 | 38.8 | gf | 0.68 | mm | OK | -- | 21:26 | 2025-08-18 | 0.615
156 | 38.9 | gf | 0.685 | mm | OK | -- | 21:26 | 2025-08-18 | 0.62
157 | 38.9 | gf | 0.685 | mm | OK | -- | 21:26 | 2025-08-18 | 0.62
158 | 39 | gf | 0.69 | mm | OK | -- | 21:26 | 2025-08-18 | 0.625
159 | 38.9 | gf | 0.695 | mm | OK | -- | 21:26 | 2025-08-18 | 0.63
160 | 39 | gf | 0.7 | mm | OK | -- | 21:26 | 2025-08-18 | 0.635
161 | 39 | gf | 0.71 | mm | OK | -- | 21:26 | 2025-08-18 | 0.645
162 | 39 | gf | 0.72 | mm | OK | -- | 21:26 | 2025-08-18 | 0.655
163 | 39 | gf | 0.73 | mm | OK | -- | 21:26 | 2025-08-18 | 0.665
164 | 39.1 | gf | 0.74 | mm | OK | -- | 21:26 | 2025-08-18 | 0.675
165 | 39.1 | gf | 0.75 | mm | OK | -- | 21:26 | 2025-08-18 | 0.685
166 | 39.1 | gf | 0.765 | mm | OK | -- | 21:26 | 2025-08-18 | 0.7
167 | 39.1 | gf | 0.775 | mm | OK | -- | 21:26 | 2025-08-18 | 0.71
168 | 39.2 | gf | 0.79 | mm | OK | -- | 21:26 | 2025-08-18 | 0.725
169 | 39.3 | gf | 0.8 | mm | OK | -- | 21:26 | 2025-08-18 | 0.735
170 | 39.3 | gf | 0.815 | mm | OK | -- | 21:26 | 2025-08-18 | 0.75
171 | 39.3 | gf | 0.825 | mm | OK | -- | 21:26 | 2025-08-18 | 0.76
172 | 39.4 | gf | 0.835 | mm | OK | -- | 21:26 | 2025-08-18 | 0.77
173 | 39.5 | gf | 0.84 | mm | OK | -- | 21:26 | 2025-08-18 | 0.775
174 | 39.5 | gf | 0.85 | mm | OK | -- | 21:26 | 2025-08-18 | 0.785
175 | 39.6 | gf | 0.86 | mm | OK | -- | 21:26 | 2025-08-18 | 0.795
176 | 39.6 | gf | 0.87 | mm | OK | -- | 21:26 | 2025-08-18 | 0.805
177 | 39.6 | gf | 0.88 | mm | OK | -- | 21:26 | 2025-08-18 | 0.815
178 | 39.6 | gf | 0.885 | mm | OK | -- | 21:26 | 2025-08-18 | 0.82
179 | 39.7 | gf | 0.89 | mm | OK | -- | 21:26 | 2025-08-18 | 0.825
180 | 39.6 | gf | 0.89 | mm | OK | -- | 21:26 | 2025-08-18 | 0.825
181 | 39.6 | gf | 0.895 | mm | OK | -- | 21:26 | 2025-08-18 | 0.83
182 | 39.7 | gf | 0.9 | mm | OK | -- | 21:26 | 2025-08-18 | 0.835
183 | 39.8 | gf | 0.9 | mm | OK | -- | 21:26 | 2025-08-18 | 0.835
184 | 39.8 | gf | 0.91 | mm | OK | -- | 21:26 | 2025-08-18 | 0.845
185 | 39.8 | gf | 0.915 | mm | OK | -- | 21:26 | 2025-08-18 | 0.85
186 | 39.8 | gf | 0.92 | mm | OK | -- | 21:26 | 2025-08-18 | 0.855
187 | 39.8 | gf | 0.925 | mm | OK | -- | 21:26 | 2025-08-18 | 0.86
188 | 39.9 | gf | 0.925 | mm | OK | -- | 21:26 | 2025-08-18 | 0.86
189 | 39.9 | gf | 0.93 | mm | OK | -- | 21:26 | 2025-08-18 | 0.865
190 | 39.9 | gf | 0.935 | mm | OK | -- | 21:26 | 2025-08-18 | 0.87
191 | 39.9 | gf | 0.935 | mm | OK | -- | 21:26 | 2025-08-18 | 0.87
192 | 39.9 | gf | 0.94 | mm | OK | -- | 21:26 | 2025-08-18 | 0.875
193 | 39.9 | gf | 0.94 | mm | OK | -- | 21:26 | 2025-08-18 | 0.875
194 | 39.9 | gf | 0.945 | mm | OK | -- | 21:26 | 2025-08-18 | 0.88
195 | 40.1 | gf | 0.945 | mm | OK | -- | 21:26 | 2025-08-18 | 0.88
196 | 40 | gf | 0.95 | mm | OK | -- | 21:26 | 2025-08-18 | 0.885
197 | 40 | gf | 0.95 | mm | OK | -- | 21:26 | 2025-08-18 | 0.885
198 | 40.1 | gf | 0.955 | mm | OK | -- | 21:26 | 2025-08-18 | 0.89
199 | 40.1 | gf | 0.955 | mm | OK | -- | 21:26 | 2025-08-18 | 0.89
200 | 40.1 | gf | 0.96 | mm | OK | -- | 21:26 | 2025-08-18 | 0.895
201 | 40.1 | gf | 0.96 | mm | OK | -- | 21:26 | 2025-08-18 | 0.895
202 | 40.1 | gf | 0.965 | mm | OK | -- | 21:26 | 2025-08-18 | 0.9
203 | 40.1 | gf | 0.965 | mm | OK | -- | 21:26 | 2025-08-18 | 0.9
204 | 40.2 | gf | 0.97 | mm | OK | -- | 21:26 | 2025-08-18 | 0.905
205 | 40.1 | gf | 0.97 | mm | OK | -- | 21:26 | 2025-08-18 | 0.905
206 | 40.2 | gf | 0.97 | mm | OK | -- | 21:26 | 2025-08-18 | 0.905
207 | 40.2 | gf | 0.975 | mm | OK | -- | 21:26 | 2025-08-18 | 0.91
208 | 40.2 | gf | 0.98 | mm | OK | -- | 21:26 | 2025-08-18 | 0.915
209 | 40.2 | gf | 0.985 | mm | OK | -- | 21:26 | 2025-08-18 | 0.92
210 | 40.3 | gf | 0.985 | mm | OK | -- | 21:26 | 2025-08-18 | 0.92
211 | 40.3 | gf | 0.99 | mm | OK | -- | 21:26 | 2025-08-18 | 0.925
212 | 40.3 | gf | 0.995 | mm | OK | -- | 21:26 | 2025-08-18 | 0.93
213 | 40.3 | gf | 0.995 | mm | OK | -- | 21:26 | 2025-08-18 | 0.93
214 | 40.3 | gf | 1 | mm | OK | -- | 21:26 | 2025-08-18 | 0.935
215 | 40.3 | gf | 1 | mm | OK | -- | 21:26 | 2025-08-18 | 0.935
216 | 40.3 | gf | 1.005 | mm | OK | -- | 21:26 | 2025-08-18 | 0.94
217 | 40.3 | gf | 1.01 | mm | OK | -- | 21:26 | 2025-08-18 | 0.945
218 | 40.3 | gf | 1.01 | mm | OK | -- | 21:26 | 2025-08-18 | 0.945
219 | 40.3 | gf | 1.015 | mm | OK | -- | 21:26 | 2025-08-18 | 0.95
220 | 40.4 | gf | 1.02 | mm | OK | -- | 21:26 | 2025-08-18 | 0.955
221 | 40.4 | gf | 1.025 | mm | OK | -- | 21:26 | 2025-08-18 | 0.96
222 | 40.4 | gf | 1.03 | mm | OK | -- | 21:26 | 2025-08-18 | 0.965
223 | 40.5 | gf | 1.035 | mm | OK | -- | 21:26 | 2025-08-18 | 0.97
224 | 40.5 | gf | 1.045 | mm | OK | -- | 21:26 | 2025-08-18 | 0.98
225 | 40.5 | gf | 1.05 | mm | OK | -- | 21:26 | 2025-08-18 | 0.985
226 | 40.5 | gf | 1.055 | mm | OK | -- | 21:26 | 2025-08-18 | 0.99
227 | 40.5 | gf | 1.06 | mm | OK | -- | 21:26 | 2025-08-18 | 0.995
228 | 40.5 | gf | 1.065 | mm | OK | -- | 21:26 | 2025-08-18 | 1
229 | 40.6 | gf | 1.07 | mm | OK | -- | 21:26 | 2025-08-18 | 1.005
230 | 40.6 | gf | 1.07 | mm | OK | -- | 21:26 | 2025-08-18 | 1.005
231 | 40.6 | gf | 1.075 | mm | OK | -- | 21:26 | 2025-08-18 | 1.01
232 | 40.6 | gf | 1.08 | mm | OK | -- | 21:26 | 2025-08-18 | 1.015
233 | 40.6 | gf | 1.08 | mm | OK | -- | 21:26 | 2025-08-18 | 1.015
234 | 40.6 | gf | 1.085 | mm | OK | -- | 21:26 | 2025-08-18 | 1.02
235 | 40.6 | gf | 1.085 | mm | OK | -- | 21:26 | 2025-08-18 | 1.02
236 | 40.6 | gf | 1.09 | mm | OK | -- | 21:26 | 2025-08-18 | 1.025
237 | 40.6 | gf | 1.095 | mm | OK | -- | 21:27 | 2025-08-18 | 1.03
238 | 40.6 | gf | 1.095 | mm | OK | -- | 21:27 | 2025-08-18 | 1.03
239 | 40.6 | gf | 1.1 | mm | OK | -- | 21:27 | 2025-08-18 | 1.035
240 | 40.6 | gf | 1.105 | mm | OK | -- | 21:27 | 2025-08-18 | 1.04
241 | 40.6 | gf | 1.11 | mm | OK | -- | 21:27 | 2025-08-18 | 1.045
242 | 40.6 | gf | 1.115 | mm | OK | -- | 21:27 | 2025-08-18 | 1.05
243 | 40.6 | gf | 1.115 | mm | OK | -- | 21:27 | 2025-08-18 | 1.05
244 | 40.6 | gf | 1.12 | mm | OK | -- | 21:27 | 2025-08-18 | 1.055
245 | 40.6 | gf | 1.125 | mm | OK | -- | 21:27 | 2025-08-18 | 1.06
246 | 40.6 | gf | 1.125 | mm | OK | -- | 21:27 | 2025-08-18 | 1.06
247 | 40.6 | gf | 1.13 | mm | OK | -- | 21:27 | 2025-08-18 | 1.065
248 | 40.7 | gf | 1.135 | mm | OK | -- | 21:27 | 2025-08-18 | 1.07
249 | 40.7 | gf | 1.14 | mm | OK | -- | 21:27 | 2025-08-18 | 1.075
250 | 40.7 | gf | 1.14 | mm | OK | -- | 21:27 | 2025-08-18 | 1.075
251 | 40.6 | gf | 1.145 | mm | OK | -- | 21:27 | 2025-08-18 | 1.08
252 | 40.6 | gf | 1.15 | mm | OK | -- | 21:27 | 2025-08-18 | 1.085
253 | 40.6 | gf | 1.15 | mm | OK | -- | 21:27 | 2025-08-18 | 1.085
254 | 40.7 | gf | 1.155 | mm | OK | -- | 21:27 | 2025-08-18 | 1.09
255 | 40.7 | gf | 1.16 | mm | OK | -- | 21:27 | 2025-08-18 | 1.095
256 | 40.7 | gf | 1.16 | mm | OK | -- | 21:27 | 2025-08-18 | 1.095
257 | 40.7 | gf | 1.165 | mm | OK | -- | 21:27 | 2025-08-18 | 1.1
258 | 40.8 | gf | 1.17 | mm | OK | -- | 21:27 | 2025-08-18 | 1.105
259 | 40.7 | gf | 1.17 | mm | OK | -- | 21:27 | 2025-08-18 | 1.105
260 | 40.7 | gf | 1.175 | mm | OK | -- | 21:27 | 2025-08-18 | 1.11
261 | 40.7 | gf | 1.175 | mm | OK | -- | 21:27 | 2025-08-18 | 1.11
262 | 40.7 | gf | 1.18 | mm | OK | -- | 21:27 | 2025-08-18 | 1.115
263 | 40.7 | gf | 1.18 | mm | OK | -- | 21:27 | 2025-08-18 | 1.115
264 | 40.7 | gf | 1.18 | mm | OK | -- | 21:27 | 2025-08-18 | 1.115
265 | 40.7 | gf | 1.185 | mm | OK | -- | 21:27 | 2025-08-18 | 1.12
266 | 40.7 | gf | 1.185 | mm | OK | -- | 21:27 | 2025-08-18 | 1.12
267 | 40.7 | gf | 1.185 | mm | OK | -- | 21:27 | 2025-08-18 | 1.12
268 | 40.7 | gf | 1.19 | mm | OK | -- | 21:27 | 2025-08-18 | 1.125
269 | 40.8 | gf | 1.19 | mm | OK | -- | 21:27 | 2025-08-18 | 1.125
270 | 40.8 | gf | 1.19 | mm | OK | -- | 21:27 | 2025-08-18 | 1.125
271 | 40.8 | gf | 1.195 | mm | OK | -- | 21:27 | 2025-08-18 | 1.13
272 | 40.8 | gf | 1.195 | mm | OK | -- | 21:27 | 2025-08-18 | 1.13
273 | 40.8 | gf | 1.2 | mm | OK | -- | 21:27 | 2025-08-18 | 1.135
274 | 40.8 | gf | 1.2 | mm | OK | -- | 21:27 | 2025-08-18 | 1.135
275 | 40.9 | gf | 1.205 | mm | OK | -- | 21:27 | 2025-08-18 | 1.14
276 | 40.9 | gf | 1.205 | mm | OK | -- | 21:27 | 2025-08-18 | 1.14
277 | 40.9 | gf | 1.21 | mm | OK | -- | 21:27 | 2025-08-18 | 1.145
278 | 40.9 | gf | 1.215 | mm | OK | -- | 21:27 | 2025-08-18 | 1.15
279 | 40.9 | gf | 1.215 | mm | OK | -- | 21:27 | 2025-08-18 | 1.15
280 | 41 | gf | 1.22 | mm | OK | -- | 21:27 | 2025-08-18 | 1.155
281 | 41 | gf | 1.22 | mm | OK | -- | 21:27 | 2025-08-18 | 1.155
282 | 41 | gf | 1.225 | mm | OK | -- | 21:27 | 2025-08-18 | 1.16
283 | 41 | gf | 1.225 | mm | OK | -- | 21:27 | 2025-08-18 | 1.16
284 | 41 | gf | 1.23 | mm | OK | -- | 21:27 | 2025-08-18 | 1.165
285 | 41 | gf | 1.23 | mm | OK | -- | 21:27 | 2025-08-18 | 1.165
286 | 41 | gf | 1.235 | mm | OK | -- | 21:27 | 2025-08-18 | 1.17
287 | 41.1 | gf | 1.24 | mm | OK | -- | 21:27 | 2025-08-18 | 1.175
288 | 41.1 | gf | 1.245 | mm | OK | -- | 21:27 | 2025-08-18 | 1.18
289 | 41.1 | gf | 1.25 | mm | OK | -- | 21:27 | 2025-08-18 | 1.185
290 | 41.1 | gf | 1.255 | mm | OK | -- | 21:27 | 2025-08-18 | 1.19
291 | 41.1 | gf | 1.265 | mm | OK | -- | 21:27 | 2025-08-18 | 1.2
292 | 41.1 | gf | 1.27 | mm | OK | -- | 21:27 | 2025-08-18 | 1.205
293 | 41.2 | gf | 1.275 | mm | OK | -- | 21:27 | 2025-08-18 | 1.21
294 | 41.2 | gf | 1.28 | mm | OK | -- | 21:27 | 2025-08-18 | 1.215
295 | 41.3 | gf | 1.29 | mm | OK | -- | 21:27 | 2025-08-18 | 1.225
296 | 41.3 | gf | 1.295 | mm | OK | -- | 21:27 | 2025-08-18 | 1.23
297 | 41.3 | gf | 1.3 | mm | OK | -- | 21:27 | 2025-08-18 | 1.235
298 | 41.3 | gf | 1.305 | mm | OK | -- | 21:27 | 2025-08-18 | 1.24
299 | 41.5 | gf | 1.31 | mm | OK | -- | 21:27 | 2025-08-18 | 1.245
300 | 41.2 | gf | 1.315 | mm | OK | -- | 21:27 | 2025-08-18 | 1.25
301 | 41.4 | gf | 1.32 | mm | OK | -- | 21:27 | 2025-08-18 | 1.255
302 | 41.5 | gf | 1.325 | mm | OK | -- | 21:27 | 2025-08-18 | 1.26
303 | 41.4 | gf | 1.335 | mm | OK | -- | 21:27 | 2025-08-18 | 1.27
304 | 41.4 | gf | 1.34 | mm | OK | -- | 21:27 | 2025-08-18 | 1.275
305 | 41.5 | gf | 1.34 | mm | OK | -- | 21:27 | 2025-08-18 | 1.275
306 | 41.5 | gf | 1.345 | mm | OK | -- | 21:27 | 2025-08-18 | 1.28
307 | 41.6 | gf | 1.35 | mm | OK | -- | 21:27 | 2025-08-18 | 1.285
308 | 41.5 | gf | 1.355 | mm | OK | -- | 21:27 | 2025-08-18 | 1.29
309 | 41.6 | gf | 1.355 | mm | OK | -- | 21:27 | 2025-08-18 | 1.29
310 | 41.6 | gf | 1.36 | mm | OK | -- | 21:27 | 2025-08-18 | 1.295
311 | 41.6 | gf | 1.365 | mm | OK | -- | 21:27 | 2025-08-18 | 1.3
312 | 41.7 | gf | 1.365 | mm | OK | -- | 21:27 | 2025-08-18 | 1.3
313 | 41.6 | gf | 1.37 | mm | OK | -- | 21:27 | 2025-08-18 | 1.305
314 | 41.7 | gf | 1.37 | mm | OK | -- | 21:27 | 2025-08-18 | 1.305
315 | 41.7 | gf | 1.37 | mm | OK | -- | 21:27 | 2025-08-18 | 1.305
316 | 41.8 | gf | 1.375 | mm | OK | -- | 21:27 | 2025-08-18 | 1.31
317 | 41.7 | gf | 1.375 | mm | OK | -- | 21:27 | 2025-08-18 | 1.31
318 | 41.7 | gf | 1.375 | mm | OK | -- | 21:27 | 2025-08-18 | 1.31
319 | 41.7 | gf | 1.38 | mm | OK | -- | 21:27 | 2025-08-18 | 1.315
320 | 41.7 | gf | 1.38 | mm | OK | -- | 21:27 | 2025-08-18 | 1.315
321 | 41.7 | gf | 1.38 | mm | OK | -- | 21:27 | 2025-08-18 | 1.315
322 | 41.7 | gf | 1.38 | mm | OK | -- | 21:27 | 2025-08-18 | 1.315
323 | 41.7 | gf | 1.38 | mm | OK | -- | 21:27 | 2025-08-18 | 1.315
324 | 41.7 | gf | 1.385 | mm | OK | -- | 21:27 | 2025-08-18 | 1.32
325 | 41.6 | gf | 1.385 | mm | OK | -- | 21:27 | 2025-08-18 | 1.32
326 | 41.7 | gf | 1.385 | mm | OK | -- | 21:27 | 2025-08-18 | 1.32
327 | 41.8 | gf | 1.385 | mm | OK | -- | 21:27 | 2025-08-18 | 1.32
328 | 41.8 | gf | 1.385 | mm | OK | -- | 21:27 | 2025-08-18 | 1.32
329 | 41.8 | gf | 1.39 | mm | OK | -- | 21:27 | 2025-08-18 | 1.325
330 | 41.7 | gf | 1.39 | mm | OK | -- | 21:27 | 2025-08-18 | 1.325
331 | 41.7 | gf | 1.39 | mm | OK | -- | 21:27 | 2025-08-18 | 1.325
332 | 41.8 | gf | 1.39 | mm | OK | -- | 21:27 | 2025-08-18 | 1.325
333 | 41.8 | gf | 1.395 | mm | OK | -- | 21:27 | 2025-08-18 | 1.33
334 | 41.8 | gf | 1.395 | mm | OK | -- | 21:27 | 2025-08-18 | 1.33
335 | 41.8 | gf | 1.395 | mm | OK | -- | 21:27 | 2025-08-18 | 1.33
336 | 41.9 | gf | 1.4 | mm | OK | -- | 21:27 | 2025-08-18 | 1.335
337 | 41.9 | gf | 1.4 | mm | OK | -- | 21:27 | 2025-08-18 | 1.335
338 | 41.9 | gf | 1.405 | mm | OK | -- | 21:27 | 2025-08-18 | 1.34
339 | 41.9 | gf | 1.405 | mm | OK | -- | 21:27 | 2025-08-18 | 1.34
340 | 41.9 | gf | 1.41 | mm | OK | -- | 21:27 | 2025-08-18 | 1.345
341 | 41.8 | gf | 1.41 | mm | OK | -- | 21:27 | 2025-08-18 | 1.345
342 | 41.8 | gf | 1.41 | mm | OK | -- | 21:27 | 2025-08-18 | 1.345
343 | 41.9 | gf | 1.415 | mm | OK | -- | 21:27 | 2025-08-18 | 1.35
344 | 41.9 | gf | 1.415 | mm | OK | -- | 21:27 | 2025-08-18 | 1.35
345 | 41.9 | gf | 1.415 | mm | OK | -- | 21:27 | 2025-08-18 | 1.35
346 | 41.8 | gf | 1.42 | mm | OK | -- | 21:27 | 2025-08-18 | 1.355
347 | 41.9 | gf | 1.42 | mm | OK | -- | 21:27 | 2025-08-18 | 1.355
348 | 41.8 | gf | 1.425 | mm | OK | -- | 21:27 | 2025-08-18 | 1.36
349 | 41.8 | gf | 1.425 | mm | OK | -- | 21:27 | 2025-08-18 | 1.36
350 | 41.8 | gf | 1.425 | mm | OK | -- | 21:27 | 2025-08-18 | 1.36
351 | 41.8 | gf | 1.425 | mm | OK | -- | 21:27 | 2025-08-18 | 1.36
352 | 41.9 | gf | 1.425 | mm | OK | -- | 21:27 | 2025-08-18 | 1.36
353 | 42 | gf | 1.43 | mm | OK | -- | 21:27 | 2025-08-18 | 1.365
354 | 41.9 | gf | 1.43 | mm | OK | -- | 21:27 | 2025-08-18 | 1.365
355 | 41.9 | gf | 1.43 | mm | OK | -- | 21:27 | 2025-08-18 | 1.365
356 | 41.9 | gf | 1.43 | mm | OK | -- | 21:27 | 2025-08-18 | 1.365
357 | 41.9 | gf | 1.435 | mm | OK | -- | 21:27 | 2025-08-18 | 1.37
358 | 41.9 | gf | 1.435 | mm | OK | -- | 21:27 | 2025-08-18 | 1.37
359 | 41.9 | gf | 1.435 | mm | OK | -- | 21:27 | 2025-08-18 | 1.37
360 | 41.9 | gf | 1.435 | mm | OK | -- | 21:27 | 2025-08-18 | 1.37
361 | 41.9 | gf | 1.435 | mm | OK | -- | 21:27 | 2025-08-18 | 1.37
362 | 41.9 | gf | 1.44 | mm | OK | -- | 21:27 | 2025-08-18 | 1.375
363 | 41.9 | gf | 1.44 | mm | OK | -- | 21:27 | 2025-08-18 | 1.375
364 | 41.9 | gf | 1.44 | mm | OK | -- | 21:27 | 2025-08-18 | 1.375
365 | 42 | gf | 1.445 | mm | OK | -- | 21:27 | 2025-08-18 | 1.38
366 | 42 | gf | 1.445 | mm | OK | -- | 21:27 | 2025-08-18 | 1.38
367 | 42 | gf | 1.445 | mm | OK | -- | 21:27 | 2025-08-18 | 1.38
368 | 42 | gf | 1.45 | mm | OK | -- | 21:27 | 2025-08-18 | 1.385
369 | 42 | gf | 1.45 | mm | OK | -- | 21:27 | 2025-08-18 | 1.385
370 | 42 | gf | 1.45 | mm | OK | -- | 21:27 | 2025-08-18 | 1.385
371 | 42 | gf | 1.45 | mm | OK | -- | 21:27 | 2025-08-18 | 1.385
372 | 42 | gf | 1.45 | mm | OK | -- | 21:27 | 2025-08-18 | 1.385
373 | 42 | gf | 1.455 | mm | OK | -- | 21:27 | 2025-08-18 | 1.39
374 | 42 | gf | 1.455 | mm | OK | -- | 21:27 | 2025-08-18 | 1.39
375 | 42 | gf | 1.455 | mm | OK | -- | 21:27 | 2025-08-18 | 1.39
376 | 42 | gf | 1.46 | mm | OK | -- | 21:27 | 2025-08-18 | 1.395
377 | 42 | gf | 1.46 | mm | OK | -- | 21:27 | 2025-08-18 | 1.395
378 | 42 | gf | 1.46 | mm | OK | -- | 21:27 | 2025-08-18 | 1.395
379 | 42 | gf | 1.46 | mm | OK | -- | 21:27 | 2025-08-18 | 1.395
380 | 42 | gf | 1.465 | mm | OK | -- | 21:27 | 2025-08-18 | 1.4
381 | 42 | gf | 1.465 | mm | OK | -- | 21:27 | 2025-08-18 | 1.4
382 | 42 | gf | 1.465 | mm | OK | -- | 21:27 | 2025-08-18 | 1.4
383 | 42.1 | gf | 1.465 | mm | OK | -- | 21:27 | 2025-08-18 | 1.4
384 | 42.2 | gf | 1.47 | mm | OK | -- | 21:27 | 2025-08-18 | 1.405
385 | 42.1 | gf | 1.475 | mm | OK | -- | 21:27 | 2025-08-18 | 1.41
386 | 42.1 | gf | 1.475 | mm | OK | -- | 21:27 | 2025-08-18 | 1.41
387 | 42.1 | gf | 1.475 | mm | OK | -- | 21:27 | 2025-08-18 | 1.41
388 | 42.1 | gf | 1.48 | mm | OK | -- | 21:27 | 2025-08-18 | 1.415
389 | 42.1 | gf | 1.48 | mm | OK | -- | 21:27 | 2025-08-18 | 1.415
390 | 42.1 | gf | 1.485 | mm | OK | -- | 21:27 | 2025-08-18 | 1.42
391 | 42.2 | gf | 1.49 | mm | OK | -- | 21:27 | 2025-08-18 | 1.425
392 | 42.2 | gf | 1.49 | mm | OK | -- | 21:27 | 2025-08-18 | 1.425
393 | 42.2 | gf | 1.495 | mm | OK | -- | 21:27 | 2025-08-18 | 1.43
394 | 42.2 | gf | 1.5 | mm | OK | -- | 21:27 | 2025-08-18 | 1.435
395 | 42.2 | gf | 1.5 | mm | OK | -- | 21:27 | 2025-08-18 | 1.435
396 | 42.3 | gf | 1.505 | mm | OK | -- | 21:27 | 2025-08-18 | 1.44
397 | 42.2 | gf | 1.51 | mm | OK | -- | 21:27 | 2025-08-18 | 1.445
398 | 42.3 | gf | 1.51 | mm | OK | -- | 21:27 | 2025-08-18 | 1.445
399 | 42.3 | gf | 1.515 | mm | OK | -- | 21:27 | 2025-08-18 | 1.45
400 | 42.3 | gf | 1.52 | mm | OK | -- | 21:27 | 2025-08-18 | 1.455
401 | 42.4 | gf | 1.52 | mm | OK | -- | 21:27 | 2025-08-18 | 1.455
402 | 42.4 | gf | 1.525 | mm | OK | -- | 21:27 | 2025-08-18 | 1.46
403 | 42.4 | gf | 1.53 | mm | OK | -- | 21:27 | 2025-08-18 | 1.465
404 | 42.4 | gf | 1.535 | mm | OK | -- | 21:27 | 2025-08-18 | 1.47
405 | 42.5 | gf | 1.535 | mm | OK | -- | 21:27 | 2025-08-18 | 1.47
406 | 42.5 | gf | 1.54 | mm | OK | -- | 21:27 | 2025-08-18 | 1.475
407 | 42.5 | gf | 1.545 | mm | OK | -- | 21:27 | 2025-08-18 | 1.48
408 | 42.5 | gf | 1.55 | mm | OK | -- | 21:27 | 2025-08-18 | 1.485
409 | 42.5 | gf | 1.55 | mm | OK | -- | 21:27 | 2025-08-18 | 1.485
410 | 42.5 | gf | 1.555 | mm | OK | -- | 21:27 | 2025-08-18 | 1.49
411 | 42.5 | gf | 1.56 | mm | OK | -- | 21:27 | 2025-08-18 | 1.495
412 | 42.5 | gf | 1.56 | mm | OK | -- | 21:27 | 2025-08-18 | 1.495
413 | 42.5 | gf | 1.565 | mm | OK | -- | 21:27 | 2025-08-18 | 1.5
414 | 42.5 | gf | 1.57 | mm | OK | -- | 21:27 | 2025-08-18 | 1.505
415 | 42.5 | gf | 1.57 | mm | OK | -- | 21:27 | 2025-08-18 | 1.505
416 | 42.4 | gf | 1.575 | mm | OK | -- | 21:27 | 2025-08-18 | 1.51
417 | 42.4 | gf | 1.575 | mm | OK | -- | 21:27 | 2025-08-18 | 1.51
418 | 42.4 | gf | 1.58 | mm | OK | -- | 21:27 | 2025-08-18 | 1.515
419 | 42.5 | gf | 1.58 | mm | OK | -- | 21:27 | 2025-08-18 | 1.515
420 | 42.5 | gf | 1.585 | mm | OK | -- | 21:27 | 2025-08-18 | 1.52
421 | 42.5 | gf | 1.585 | mm | OK | -- | 21:27 | 2025-08-18 | 1.52
422 | 42.5 | gf | 1.59 | mm | OK | -- | 21:27 | 2025-08-18 | 1.525
423 | 42.5 | gf | 1.59 | mm | OK | -- | 21:27 | 2025-08-18 | 1.525
424 | 42.5 | gf | 1.59 | mm | OK | -- | 21:27 | 2025-08-18 | 1.525
425 | 42.5 | gf | 1.595 | mm | OK | -- | 21:27 | 2025-08-18 | 1.53
426 | 42.5 | gf | 1.595 | mm | OK | -- | 21:27 | 2025-08-18 | 1.53
427 | 42.5 | gf | 1.6 | mm | OK | -- | 21:27 | 2025-08-18 | 1.535
428 | 42.6 | gf | 1.6 | mm | OK | -- | 21:27 | 2025-08-18 | 1.535
429 | 42.6 | gf | 1.605 | mm | OK | -- | 21:27 | 2025-08-18 | 1.54
430 | 42.6 | gf | 1.605 | mm | OK | -- | 21:27 | 2025-08-18 | 1.54
431 | 42.6 | gf | 1.61 | mm | OK | -- | 21:27 | 2025-08-18 | 1.545
432 | 42.6 | gf | 1.61 | mm | OK | -- | 21:27 | 2025-08-18 | 1.545
433 | 42.6 | gf | 1.61 | mm | OK | -- | 21:27 | 2025-08-18 | 1.545
434 | 42.6 | gf | 1.615 | mm | OK | -- | 21:27 | 2025-08-18 | 1.55
435 | 42.7 | gf | 1.62 | mm | OK | -- | 21:27 | 2025-08-18 | 1.555
436 | 42.6 | gf | 1.62 | mm | OK | -- | 21:27 | 2025-08-18 | 1.555
437 | 42.6 | gf | 1.625 | mm | OK | -- | 21:27 | 2025-08-18 | 1.56
438 | 42.6 | gf | 1.625 | mm | OK | -- | 21:27 | 2025-08-18 | 1.56
439 | 42.6 | gf | 1.63 | mm | OK | -- | 21:27 | 2025-08-18 | 1.565
440 | 42.6 | gf | 1.63 | mm | OK | -- | 21:27 | 2025-08-18 | 1.565
441 | 42.7 | gf | 1.63 | mm | OK | -- | 21:27 | 2025-08-18 | 1.565
442 | 42.7 | gf | 1.635 | mm | OK | -- | 21:27 | 2025-08-18 | 1.57
443 | 42.7 | gf | 1.635 | mm | OK | -- | 21:27 | 2025-08-18 | 1.57
444 | 42.7 | gf | 1.64 | mm | OK | -- | 21:27 | 2025-08-18 | 1.575
445 | 42.7 | gf | 1.64 | mm | OK | -- | 21:27 | 2025-08-18 | 1.575
446 | 42.6 | gf | 1.645 | mm | OK | -- | 21:27 | 2025-08-18 | 1.58
447 | 42.6 | gf | 1.645 | mm | OK | -- | 21:27 | 2025-08-18 | 1.58
448 | 42.6 | gf | 1.645 | mm | OK | -- | 21:27 | 2025-08-18 | 1.58
449 | 42.6 | gf | 1.65 | mm | OK | -- | 21:27 | 2025-08-18 | 1.585
450 | 42.6 | gf | 1.65 | mm | OK | -- | 21:27 | 2025-08-18 | 1.585
451 | 42.5 | gf | 1.65 | mm | OK | -- | 21:27 | 2025-08-18 | 1.585
452 | 42.5 | gf | 1.65 | mm | OK | -- | 21:27 | 2025-08-18 | 1.585
453 | 42.6 | gf | 1.65 | mm | OK | -- | 21:27 | 2025-08-18 | 1.585
454 | 42.6 | gf | 1.65 | mm | OK | -- | 21:27 | 2025-08-18 | 1.585
455 | 42.6 | gf | 1.655 | mm | OK | -- | 21:27 | 2025-08-18 | 1.59
456 | 42.7 | gf | 1.655 | mm | OK | -- | 21:27 | 2025-08-18 | 1.59
457 | 42.7 | gf | 1.655 | mm | OK | -- | 21:27 | 2025-08-18 | 1.59
458 | 42.7 | gf | 1.655 | mm | OK | -- | 21:27 | 2025-08-18 | 1.59
459 | 42.8 | gf | 1.655 | mm | OK | -- | 21:27 | 2025-08-18 | 1.59
460 | 42.7 | gf | 1.66 | mm | OK | -- | 21:27 | 2025-08-18 | 1.595
461 | 42.7 | gf | 1.66 | mm | OK | -- | 21:27 | 2025-08-18 | 1.595
462 | 42.7 | gf | 1.665 | mm | OK | -- | 21:27 | 2025-08-18 | 1.6
463 | 42.7 | gf | 1.665 | mm | OK | -- | 21:27 | 2025-08-18 | 1.6
464 | 42.7 | gf | 1.665 | mm | OK | -- | 21:27 | 2025-08-18 | 1.6
465 | 42.7 | gf | 1.665 | mm | OK | -- | 21:27 | 2025-08-18 | 1.6
466 | 42.7 | gf | 1.67 | mm | OK | -- | 21:27 | 2025-08-18 | 1.605
467 | 42.8 | gf | 1.67 | mm | OK | -- | 21:27 | 2025-08-18 | 1.605
468 | 42.8 | gf | 1.67 | mm | OK | -- | 21:27 | 2025-08-18 | 1.605
469 | 42.8 | gf | 1.675 | mm | OK | -- | 21:27 | 2025-08-18 | 1.61
470 | 42.8 | gf | 1.675 | mm | OK | -- | 21:27 | 2025-08-18 | 1.61
471 | 42.8 | gf | 1.675 | mm | OK | -- | 21:27 | 2025-08-18 | 1.61
472 | 42.7 | gf | 1.68 | mm | OK | -- | 21:27 | 2025-08-18 | 1.615
473 | 42.7 | gf | 1.68 | mm | OK | -- | 21:27 | 2025-08-18 | 1.615
474 | 42.8 | gf | 1.68 | mm | OK | -- | 21:27 | 2025-08-18 | 1.615
475 | 42.8 | gf | 1.68 | mm | OK | -- | 21:27 | 2025-08-18 | 1.615
476 | 42.8 | gf | 1.685 | mm | OK | -- | 21:27 | 2025-08-18 | 1.62
477 | 42.8 | gf | 1.685 | mm | OK | -- | 21:27 | 2025-08-18 | 1.62
478 | 42.8 | gf | 1.685 | mm | OK | -- | 21:27 | 2025-08-18 | 1.62
479 | 42.8 | gf | 1.69 | mm | OK | -- | 21:27 | 2025-08-18 | 1.625
480 | 42.8 | gf | 1.69 | mm | OK | -- | 21:27 | 2025-08-18 | 1.625
481 | 42.8 | gf | 1.695 | mm | OK | -- | 21:27 | 2025-08-18 | 1.63
482 | 42.8 | gf | 1.695 | mm | OK | -- | 21:27 | 2025-08-18 | 1.63
483 | 42.8 | gf | 1.7 | mm | OK | -- | 21:27 | 2025-08-18 | 1.635
484 | 42.8 | gf | 1.7 | mm | OK | -- | 21:27 | 2025-08-18 | 1.635
485 | 42.8 | gf | 1.705 | mm | OK | -- | 21:27 | 2025-08-18 | 1.64
486 | 42.8 | gf | 1.705 | mm | OK | -- | 21:27 | 2025-08-18 | 1.64
487 | 42.8 | gf | 1.71 | mm | OK | -- | 21:27 | 2025-08-18 | 1.645
488 | 42.9 | gf | 1.71 | mm | OK | -- | 21:27 | 2025-08-18 | 1.645
489 | 42.9 | gf | 1.715 | mm | OK | -- | 21:27 | 2025-08-18 | 1.65
490 | 42.9 | gf | 1.72 | mm | OK | -- | 21:27 | 2025-08-18 | 1.655
491 | 42.9 | gf | 1.72 | mm | OK | -- | 21:27 | 2025-08-18 | 1.655
492 | 42.9 | gf | 1.725 | mm | OK | -- | 21:27 | 2025-08-18 | 1.66
493 | 42.9 | gf | 1.73 | mm | OK | -- | 21:27 | 2025-08-18 | 1.665
494 | 42.9 | gf | 1.73 | mm | OK | -- | 21:27 | 2025-08-18 | 1.665
495 | 42.9 | gf | 1.735 | mm | OK | -- | 21:27 | 2025-08-18 | 1.67
496 | 42.9 | gf | 1.74 | mm | OK | -- | 21:27 | 2025-08-18 | 1.675
497 | 43 | gf | 1.74 | mm | OK | -- | 21:27 | 2025-08-18 | 1.675
498 | 43 | gf | 1.745 | mm | OK | -- | 21:27 | 2025-08-18 | 1.68
499 | 43 | gf | 1.745 | mm | OK | -- | 21:27 | 2025-08-18 | 1.68
500 | 43 | gf | 1.75 | mm | OK | -- | 21:27 | 2025-08-18 | 1.685
501 | 43 | gf | 1.75 | mm | OK | -- | 21:27 | 2025-08-18 | 1.685
502 | 43 | gf | 1.755 | mm | OK | -- | 21:27 | 2025-08-18 | 1.69
503 | 43 | gf | 1.76 | mm | OK | -- | 21:27 | 2025-08-18 | 1.695
504 | 43 | gf | 1.76 | mm | OK | -- | 21:27 | 2025-08-18 | 1.695
505 | 43 | gf | 1.765 | mm | OK | -- | 21:27 | 2025-08-18 | 1.7
506 | 43.1 | gf | 1.77 | mm | OK | -- | 21:27 | 2025-08-18 | 1.705
507 | 43.1 | gf | 1.775 | mm | OK | -- | 21:27 | 2025-08-18 | 1.71
508 | 43.1 | gf | 1.78 | mm | OK | -- | 21:27 | 2025-08-18 | 1.715
509 | 43.1 | gf | 1.785 | mm | OK | -- | 21:27 | 2025-08-18 | 1.72
510 | 43.1 | gf | 1.785 | mm | OK | -- | 21:27 | 2025-08-18 | 1.72
511 | 43.1 | gf | 1.79 | mm | OK | -- | 21:27 | 2025-08-18 | 1.725
512 | 43.1 | gf | 1.795 | mm | OK | -- | 21:27 | 2025-08-18 | 1.73
513 | 43.1 | gf | 1.8 | mm | OK | -- | 21:27 | 2025-08-18 | 1.735
514 | 43.2 | gf | 1.8 | mm | OK | -- | 21:27 | 2025-08-18 | 1.735
515 | 43.2 | gf | 1.805 | mm | OK | -- | 21:27 | 2025-08-18 | 1.74
516 | 43.2 | gf | 1.81 | mm | OK | -- | 21:27 | 2025-08-18 | 1.745
517 | 43.2 | gf | 1.815 | mm | OK | -- | 21:27 | 2025-08-18 | 1.75
518 | 43.3 | gf | 1.82 | mm | OK | -- | 21:27 | 2025-08-18 | 1.755
519 | 43.3 | gf | 1.82 | mm | OK | -- | 21:27 | 2025-08-18 | 1.755
520 | 43.4 | gf | 1.83 | mm | OK | -- | 21:27 | 2025-08-18 | 1.765
521 | 43.3 | gf | 1.835 | mm | OK | -- | 21:27 | 2025-08-18 | 1.77
522 | 43.4 | gf | 1.84 | mm | OK | -- | 21:27 | 2025-08-18 | 1.775
523 | 43.4 | gf | 1.845 | mm | OK | -- | 21:27 | 2025-08-18 | 1.78
524 | 43.4 | gf | 1.85 | mm | OK | -- | 21:27 | 2025-08-18 | 1.785
525 | 43.4 | gf | 1.855 | mm | OK | -- | 21:27 | 2025-08-18 | 1.79
526 | 43.5 | gf | 1.86 | mm | OK | -- | 21:27 | 2025-08-18 | 1.795
527 | 43.5 | gf | 1.865 | mm | OK | -- | 21:27 | 2025-08-18 | 1.8
528 | 43.5 | gf | 1.87 | mm | OK | -- | 21:27 | 2025-08-18 | 1.805
529 | 43.5 | gf | 1.875 | mm | OK | -- | 21:27 | 2025-08-18 | 1.81
530 | 43.5 | gf | 1.88 | mm | OK | -- | 21:27 | 2025-08-18 | 1.815
531 | 43.6 | gf | 1.885 | mm | OK | -- | 21:27 | 2025-08-18 | 1.82
532 | 43.6 | gf | 1.89 | mm | OK | -- | 21:27 | 2025-08-18 | 1.825
533 | 43.6 | gf | 1.89 | mm | OK | -- | 21:27 | 2025-08-18 | 1.825
534 | 43.6 | gf | 1.895 | mm | OK | -- | 21:27 | 2025-08-18 | 1.83
535 | 43.6 | gf | 1.895 | mm | OK | -- | 21:27 | 2025-08-18 | 1.83
536 | 43.6 | gf | 1.9 | mm | OK | -- | 21:27 | 2025-08-18 | 1.835
537 | 43.6 | gf | 1.9 | mm | OK | -- | 21:27 | 2025-08-18 | 1.835
538 | 43.6 | gf | 1.905 | mm | OK | -- | 21:27 | 2025-08-18 | 1.84
539 | 43.7 | gf | 1.905 | mm | OK | -- | 21:27 | 2025-08-18 | 1.84
540 | 43.7 | gf | 1.905 | mm | OK | -- | 21:27 | 2025-08-18 | 1.84
541 | 43.7 | gf | 1.91 | mm | OK | -- | 21:27 | 2025-08-18 | 1.845
542 | 43.7 | gf | 1.91 | mm | OK | -- | 21:27 | 2025-08-18 | 1.845
543 | 43.7 | gf | 1.915 | mm | OK | -- | 21:27 | 2025-08-18 | 1.85
544 | 43.7 | gf | 1.915 | mm | OK | -- | 21:27 | 2025-08-18 | 1.85
545 | 43.7 | gf | 1.915 | mm | OK | -- | 21:27 | 2025-08-18 | 1.85
546 | 43.7 | gf | 1.92 | mm | OK | -- | 21:27 | 2025-08-18 | 1.855
547 | 43.7 | gf | 1.92 | mm | OK | -- | 21:27 | 2025-08-18 | 1.855
548 | 43.7 | gf | 1.92 | mm | OK | -- | 21:27 | 2025-08-18 | 1.855
549 | 43.8 | gf | 1.925 | mm | OK | -- | 21:27 | 2025-08-18 | 1.86
550 | 43.8 | gf | 1.925 | mm | OK | -- | 21:27 | 2025-08-18 | 1.86
551 | 43.8 | gf | 1.925 | mm | OK | -- | 21:27 | 2025-08-18 | 1.86
552 | 43.8 | gf | 1.93 | mm | OK | -- | 21:27 | 2025-08-18 | 1.865
553 | 43.8 | gf | 1.93 | mm | OK | -- | 21:27 | 2025-08-18 | 1.865
554 | 43.8 | gf | 1.935 | mm | OK | -- | 21:27 | 2025-08-18 | 1.87
555 | 43.8 | gf | 1.935 | mm | OK | -- | 21:27 | 2025-08-18 | 1.87
556 | 43.8 | gf | 1.94 | mm | OK | -- | 21:27 | 2025-08-18 | 1.875
557 | 43.8 | gf | 1.94 | mm | OK | -- | 21:27 | 2025-08-18 | 1.875
558 | 43.9 | gf | 1.945 | mm | OK | -- | 21:27 | 2025-08-18 | 1.88
559 | 43.9 | gf | 1.95 | mm | OK | -- | 21:27 | 2025-08-18 | 1.885
560 | 43.9 | gf | 1.955 | mm | OK | -- | 21:27 | 2025-08-18 | 1.89
561 | 43.9 | gf | 1.955 | mm | OK | -- | 21:27 | 2025-08-18 | 1.89
562 | 44 | gf | 1.96 | mm | OK | -- | 21:27 | 2025-08-18 | 1.895
563 | 44 | gf | 1.965 | mm | OK | -- | 21:27 | 2025-08-18 | 1.9
564 | 44 | gf | 1.97 | mm | OK | -- | 21:27 | 2025-08-18 | 1.905
565 | 44 | gf | 1.975 | mm | OK | -- | 21:27 | 2025-08-18 | 1.91
566 | 44 | gf | 1.975 | mm | OK | -- | 21:27 | 2025-08-18 | 1.91
567 | 44.1 | gf | 1.98 | mm | OK | -- | 21:27 | 2025-08-18 | 1.915
568 | 44.1 | gf | 1.99 | mm | OK | -- | 21:27 | 2025-08-18 | 1.925
569 | 44.1 | gf | 1.995 | mm | OK | -- | 21:27 | 2025-08-18 | 1.93
570 | 44.2 | gf | 2 | mm | OK | -- | 21:27 | 2025-08-18 | 1.935
571 | 44.3 | gf | 2.005 | mm | OK | -- | 21:27 | 2025-08-18 | 1.94
572 | 44.3 | gf | 2.01 | mm | OK | -- | 21:27 | 2025-08-18 | 1.945
573 | 44.4 | gf | 2.02 | mm | OK | -- | 21:27 | 2025-08-18 | 1.955
574 | 44.5 | gf | 2.03 | mm | OK | -- | 21:27 | 2025-08-18 | 1.965
575 | 44.5 | gf | 2.035 | mm | OK | -- | 21:27 | 2025-08-18 | 1.97
576 | 44.6 | gf | 2.045 | mm | OK | -- | 21:27 | 2025-08-18 | 1.98
577 | 44.7 | gf | 2.05 | mm | OK | -- | 21:27 | 2025-08-18 | 1.985
578 | 44.7 | gf | 2.06 | mm | OK | -- | 21:27 | 2025-08-18 | 1.995
579 | 44.8 | gf | 2.065 | mm | OK | -- | 21:27 | 2025-08-18 | 2
580 | 44.9 | gf | 2.075 | mm | OK | -- | 21:27 | 2025-08-18 | 2.01
581 | 44.9 | gf | 2.08 | mm | OK | -- | 21:27 | 2025-08-18 | 2.015
582 | 44.9 | gf | 2.085 | mm | OK | -- | 21:27 | 2025-08-18 | 2.02
583 | 45 | gf | 2.095 | mm | OK | -- | 21:27 | 2025-08-18 | 2.03
584 | 45.1 | gf | 2.1 | mm | OK | -- | 21:27 | 2025-08-18 | 2.035
585 | 45 | gf | 2.105 | mm | OK | -- | 21:27 | 2025-08-18 | 2.04
586 | 45.1 | gf | 2.11 | mm | OK | -- | 21:27 | 2025-08-18 | 2.045
587 | 45.1 | gf | 2.115 | mm | OK | -- | 21:27 | 2025-08-18 | 2.05
588 | 45.1 | gf | 2.125 | mm | OK | -- | 21:27 | 2025-08-18 | 2.06
589 | 45.1 | gf | 2.13 | mm | OK | -- | 21:27 | 2025-08-18 | 2.065
590 | 45.1 | gf | 2.135 | mm | OK | -- | 21:27 | 2025-08-18 | 2.07
591 | 45.1 | gf | 2.145 | mm | OK | -- | 21:27 | 2025-08-18 | 2.08
592 | 45.1 | gf | 2.15 | mm | OK | -- | 21:27 | 2025-08-18 | 2.085
593 | 45.1 | gf | 2.16 | mm | OK | -- | 21:27 | 2025-08-18 | 2.095
594 | 45.1 | gf | 2.17 | mm | OK | -- | 21:27 | 2025-08-18 | 2.105
595 | 45.1 | gf | 2.175 | mm | OK | -- | 21:27 | 2025-08-18 | 2.11
596 | 45.1 | gf | 2.18 | mm | OK | -- | 21:27 | 2025-08-18 | 2.115
597 | 45.1 | gf | 2.19 | mm | OK | -- | 21:27 | 2025-08-18 | 2.125
598 | 45.2 | gf | 2.195 | mm | OK | -- | 21:27 | 2025-08-18 | 2.13
599 | 45.2 | gf | 2.2 | mm | OK | -- | 21:27 | 2025-08-18 | 2.135
600 | 45.3 | gf | 2.21 | mm | OK | -- | 21:27 | 2025-08-18 | 2.145
601 | 45.3 | gf | 2.215 | mm | OK | -- | 21:27 | 2025-08-18 | 2.15
602 | 45.3 | gf | 2.225 | mm | OK | -- | 21:27 | 2025-08-18 | 2.16
603 | 45.4 | gf | 2.235 | mm | OK | -- | 21:27 | 2025-08-18 | 2.17
604 | 45.4 | gf | 2.245 | mm | OK | -- | 21:27 | 2025-08-18 | 2.18
605 | 45.4 | gf | 2.255 | mm | OK | -- | 21:27 | 2025-08-18 | 2.19
606 | 45.4 | gf | 2.26 | mm | OK | -- | 21:27 | 2025-08-18 | 2.195
607 | 45.5 | gf | 2.265 | mm | OK | -- | 21:27 | 2025-08-18 | 2.2
608 | 45.5 | gf | 2.275 | mm | OK | -- | 21:27 | 2025-08-18 | 2.21
609 | 45.6 | gf | 2.28 | mm | OK | -- | 21:27 | 2025-08-18 | 2.215
610 | 45.6 | gf | 2.285 | mm | OK | -- | 21:27 | 2025-08-18 | 2.22
611 | 45.6 | gf | 2.285 | mm | OK | -- | 21:27 | 2025-08-18 | 2.22
612 | 45.6 | gf | 2.29 | mm | OK | -- | 21:27 | 2025-08-18 | 2.225
613 | 45.7 | gf | 2.295 | mm | OK | -- | 21:27 | 2025-08-18 | 2.23
614 | 45.7 | gf | 2.3 | mm | OK | -- | 21:27 | 2025-08-18 | 2.235
615 | 45.7 | gf | 2.3 | mm | OK | -- | 21:27 | 2025-08-18 | 2.235
616 | 45.7 | gf | 2.305 | mm | OK | -- | 21:27 | 2025-08-18 | 2.24
617 | 45.8 | gf | 2.31 | mm | OK | -- | 21:27 | 2025-08-18 | 2.245
618 | 45.7 | gf | 2.315 | mm | OK | -- | 21:27 | 2025-08-18 | 2.25
619 | 45.8 | gf | 2.32 | mm | OK | -- | 21:27 | 2025-08-18 | 2.255
620 | 45.8 | gf | 2.325 | mm | OK | -- | 21:27 | 2025-08-18 | 2.26
621 | 45.9 | gf | 2.33 | mm | OK | -- | 21:27 | 2025-08-18 | 2.265
622 | 45.9 | gf | 2.335 | mm | OK | -- | 21:27 | 2025-08-18 | 2.27
623 | 46 | gf | 2.34 | mm | OK | -- | 21:27 | 2025-08-18 | 2.275
624 | 45.9 | gf | 2.34 | mm | OK | -- | 21:27 | 2025-08-18 | 2.275
625 | 46 | gf | 2.345 | mm | OK | -- | 21:27 | 2025-08-18 | 2.28
626 | 46 | gf | 2.35 | mm | OK | -- | 21:27 | 2025-08-18 | 2.285
627 | 46 | gf | 2.355 | mm | OK | -- | 21:27 | 2025-08-18 | 2.29
628 | 46 | gf | 2.36 | mm | OK | -- | 21:27 | 2025-08-18 | 2.295
629 | 46.1 | gf | 2.365 | mm | OK | -- | 21:27 | 2025-08-18 | 2.3
630 | 46.1 | gf | 2.365 | mm | OK | -- | 21:27 | 2025-08-18 | 2.3
631 | 46.1 | gf | 2.37 | mm | OK | -- | 21:27 | 2025-08-18 | 2.305
632 | 46.1 | gf | 2.375 | mm | OK | -- | 21:27 | 2025-08-18 | 2.31
633 | 46 | gf | 2.38 | mm | OK | -- | 21:27 | 2025-08-18 | 2.315
634 | 46 | gf | 2.385 | mm | OK | -- | 21:27 | 2025-08-18 | 2.32
635 | 46.1 | gf | 2.385 | mm | OK | -- | 21:27 | 2025-08-18 | 2.32
636 | 46.1 | gf | 2.39 | mm | OK | -- | 21:27 | 2025-08-18 | 2.325
637 | 46.1 | gf | 2.395 | mm | OK | -- | 21:27 | 2025-08-18 | 2.33
638 | 46.1 | gf | 2.4 | mm | OK | -- | 21:27 | 2025-08-18 | 2.335
639 | 46.1 | gf | 2.4 | mm | OK | -- | 21:27 | 2025-08-18 | 2.335
640 | 46.2 | gf | 2.405 | mm | OK | -- | 21:27 | 2025-08-18 | 2.34
641 | 46.2 | gf | 2.41 | mm | OK | -- | 21:27 | 2025-08-18 | 2.345
642 | 46.2 | gf | 2.415 | mm | OK | -- | 21:27 | 2025-08-18 | 2.35
643 | 46.2 | gf | 2.42 | mm | OK | -- | 21:27 | 2025-08-18 | 2.355
644 | 46.2 | gf | 2.425 | mm | OK | -- | 21:27 | 2025-08-18 | 2.36
645 | 46.3 | gf | 2.43 | mm | OK | -- | 21:27 | 2025-08-18 | 2.365
646 | 46.3 | gf | 2.435 | mm | OK | -- | 21:27 | 2025-08-18 | 2.37
647 | 46.4 | gf | 2.44 | mm | OK | -- | 21:27 | 2025-08-18 | 2.375
648 | 46.4 | gf | 2.445 | mm | OK | -- | 21:27 | 2025-08-18 | 2.38
649 | 46.4 | gf | 2.45 | mm | OK | -- | 21:27 | 2025-08-18 | 2.385
650 | 46.4 | gf | 2.45 | mm | OK | -- | 21:27 | 2025-08-18 | 2.385
651 | 46.4 | gf | 2.455 | mm | OK | -- | 21:27 | 2025-08-18 | 2.39
652 | 46.4 | gf | 2.46 | mm | OK | -- | 21:27 | 2025-08-18 | 2.395
653 | 46.4 | gf | 2.465 | mm | OK | -- | 21:27 | 2025-08-18 | 2.4
654 | 46.5 | gf | 2.465 | mm | OK | -- | 21:27 | 2025-08-18 | 2.4
655 | 46.5 | gf | 2.47 | mm | OK | -- | 21:27 | 2025-08-18 | 2.405
656 | 46.5 | gf | 2.475 | mm | OK | -- | 21:27 | 2025-08-18 | 2.41
657 | 46.5 | gf | 2.48 | mm | OK | -- | 21:27 | 2025-08-18 | 2.415
658 | 46.5 | gf | 2.48 | mm | OK | -- | 21:27 | 2025-08-18 | 2.415
659 | 46.5 | gf | 2.485 | mm | OK | -- | 21:27 | 2025-08-18 | 2.42
660 | 46.5 | gf | 2.485 | mm | OK | -- | 21:27 | 2025-08-18 | 2.42
661 | 46.5 | gf | 2.49 | mm | OK | -- | 21:27 | 2025-08-18 | 2.425
662 | 46.5 | gf | 2.49 | mm | OK | -- | 21:27 | 2025-08-18 | 2.425
663 | 46.5 | gf | 2.49 | mm | OK | -- | 21:27 | 2025-08-18 | 2.425
664 | 46.6 | gf | 2.495 | mm | OK | -- | 21:27 | 2025-08-18 | 2.43
665 | 46.6 | gf | 2.495 | mm | OK | -- | 21:27 | 2025-08-18 | 2.43
666 | 46.6 | gf | 2.5 | mm | OK | -- | 21:27 | 2025-08-18 | 2.435
667 | 46.5 | gf | 2.5 | mm | OK | -- | 21:27 | 2025-08-18 | 2.435
668 | 46.5 | gf | 2.5 | mm | OK | -- | 21:27 | 2025-08-18 | 2.435
669 | 46.5 | gf | 2.5 | mm | OK | -- | 21:27 | 2025-08-18 | 2.435
670 | 46.5 | gf | 2.505 | mm | OK | -- | 21:27 | 2025-08-18 | 2.44
671 | 46.6 | gf | 2.505 | mm | OK | -- | 21:27 | 2025-08-18 | 2.44
672 | 46.6 | gf | 2.51 | mm | OK | -- | 21:27 | 2025-08-18 | 2.445
673 | 46.6 | gf | 2.51 | mm | OK | -- | 21:27 | 2025-08-18 | 2.445
674 | 46.6 | gf | 2.515 | mm | OK | -- | 21:27 | 2025-08-18 | 2.45
675 | 46.6 | gf | 2.515 | mm | OK | -- | 21:27 | 2025-08-18 | 2.45
676 | 46.6 | gf | 2.52 | mm | OK | -- | 21:27 | 2025-08-18 | 2.455
677 | 46.6 | gf | 2.52 | mm | OK | -- | 21:27 | 2025-08-18 | 2.455
678 | 46.6 | gf | 2.525 | mm | OK | -- | 21:27 | 2025-08-18 | 2.46
679 | 46.6 | gf | 2.525 | mm | OK | -- | 21:27 | 2025-08-18 | 2.46
680 | 46.6 | gf | 2.53 | mm | OK | -- | 21:27 | 2025-08-18 | 2.465
681 | 46.7 | gf | 2.53 | mm | OK | -- | 21:27 | 2025-08-18 | 2.465
682 | 46.7 | gf | 2.535 | mm | OK | -- | 21:27 | 2025-08-18 | 2.47
683 | 46.7 | gf | 2.535 | mm | OK | -- | 21:27 | 2025-08-18 | 2.47
684 | 46.7 | gf | 2.535 | mm | OK | -- | 21:27 | 2025-08-18 | 2.47
685 | 46.7 | gf | 2.54 | mm | OK | -- | 21:27 | 2025-08-18 | 2.475
686 | 46.7 | gf | 2.54 | mm | OK | -- | 21:27 | 2025-08-18 | 2.475
687 | 46.7 | gf | 2.54 | mm | OK | -- | 21:27 | 2025-08-18 | 2.475
688 | 46.7 | gf | 2.545 | mm | OK | -- | 21:27 | 2025-08-18 | 2.48
689 | 46.7 | gf | 2.545 | mm | OK | -- | 21:27 | 2025-08-18 | 2.48
690 | 46.7 | gf | 2.545 | mm | OK | -- | 21:27 | 2025-08-18 | 2.48
691 | 46.7 | gf | 2.55 | mm | OK | -- | 21:27 | 2025-08-18 | 2.485
692 | 46.7 | gf | 2.55 | mm | OK | -- | 21:27 | 2025-08-18 | 2.485
693 | 46.7 | gf | 2.555 | mm | OK | -- | 21:27 | 2025-08-18 | 2.49
694 | 46.8 | gf | 2.555 | mm | OK | -- | 21:27 | 2025-08-18 | 2.49
695 | 46.8 | gf | 2.555 | mm | OK | -- | 21:27 | 2025-08-18 | 2.49
696 | 46.8 | gf | 2.56 | mm | OK | -- | 21:27 | 2025-08-18 | 2.495
697 | 46.8 | gf | 2.56 | mm | OK | -- | 21:27 | 2025-08-18 | 2.495
698 | 46.8 | gf | 2.565 | mm | OK | -- | 21:27 | 2025-08-18 | 2.5
699 | 46.8 | gf | 2.565 | mm | OK | -- | 21:27 | 2025-08-18 | 2.5
700 | 46.8 | gf | 2.57 | mm | OK | -- | 21:27 | 2025-08-18 | 2.505
701 | 46.8 | gf | 2.57 | mm | OK | -- | 21:27 | 2025-08-18 | 2.505
702 | 46.8 | gf | 2.575 | mm | OK | -- | 21:27 | 2025-08-18 | 2.51
703 | 46.8 | gf | 2.575 | mm | OK | -- | 21:27 | 2025-08-18 | 2.51
704 | 46.9 | gf | 2.58 | mm | OK | -- | 21:27 | 2025-08-18 | 2.515
705 | 46.9 | gf | 2.58 | mm | OK | -- | 21:27 | 2025-08-18 | 2.515
706 | 46.9 | gf | 2.58 | mm | OK | -- | 21:27 | 2025-08-18 | 2.515
707 | 46.9 | gf | 2.585 | mm | OK | -- | 21:27 | 2025-08-18 | 2.52
708 | 46.9 | gf | 2.585 | mm | OK | -- | 21:27 | 2025-08-18 | 2.52
709 | 46.9 | gf | 2.59 | mm | OK | -- | 21:27 | 2025-08-18 | 2.525
710 | 46.9 | gf | 2.59 | mm | OK | -- | 21:27 | 2025-08-18 | 2.525
711 | 46.9 | gf | 2.595 | mm | OK | -- | 21:27 | 2025-08-18 | 2.53
712 | 46.9 | gf | 2.595 | mm | OK | -- | 21:27 | 2025-08-18 | 2.53
713 | 46.9 | gf | 2.595 | mm | OK | -- | 21:27 | 2025-08-18 | 2.53
714 | 47 | gf | 2.6 | mm | OK | -- | 21:27 | 2025-08-18 | 2.535
715 | 47 | gf | 2.6 | mm | OK | -- | 21:27 | 2025-08-18 | 2.535
716 | 47 | gf | 2.605 | mm | OK | -- | 21:27 | 2025-08-18 | 2.54
717 | 47 | gf | 2.61 | mm | OK | -- | 21:27 | 2025-08-18 | 2.545
718 | 47 | gf | 2.61 | mm | OK | -- | 21:27 | 2025-08-18 | 2.545
719 | 47 | gf | 2.615 | mm | OK | -- | 21:27 | 2025-08-18 | 2.55
720 | 47 | gf | 2.615 | mm | OK | -- | 21:27 | 2025-08-18 | 2.55
721 | 47.1 | gf | 2.62 | mm | OK | -- | 21:27 | 2025-08-18 | 2.555
722 | 47.1 | gf | 2.62 | mm | OK | -- | 21:27 | 2025-08-18 | 2.555
723 | 47.1 | gf | 2.625 | mm | OK | -- | 21:27 | 2025-08-18 | 2.56
724 | 47.1 | gf | 2.625 | mm | OK | -- | 21:27 | 2025-08-18 | 2.56
725 | 47.1 | gf | 2.625 | mm | OK | -- | 21:27 | 2025-08-18 | 2.56
726 | 47.1 | gf | 2.625 | mm | OK | -- | 21:27 | 2025-08-18 | 2.56
727 | 47.1 | gf | 2.63 | mm | OK | -- | 21:27 | 2025-08-18 | 2.565
728 | 47.1 | gf | 2.63 | mm | OK | -- | 21:27 | 2025-08-18 | 2.565
729 | 47.1 | gf | 2.63 | mm | OK | -- | 21:27 | 2025-08-18 | 2.565
730 | 47.1 | gf | 2.635 | mm | OK | -- | 21:27 | 2025-08-18 | 2.57
731 | 47.2 | gf | 2.635 | mm | OK | -- | 21:27 | 2025-08-18 | 2.57
732 | 47.2 | gf | 2.635 | mm | OK | -- | 21:27 | 2025-08-18 | 2.57
733 | 47.2 | gf | 2.64 | mm | OK | -- | 21:27 | 2025-08-18 | 2.575
734 | 47.2 | gf | 2.64 | mm | OK | -- | 21:27 | 2025-08-18 | 2.575
735 | 47.2 | gf | 2.64 | mm | OK | -- | 21:27 | 2025-08-18 | 2.575
736 | 47.1 | gf | 2.645 | mm | OK | -- | 21:27 | 2025-08-18 | 2.58
737 | 47.1 | gf | 2.645 | mm | OK | -- | 21:27 | 2025-08-18 | 2.58
738 | 47.2 | gf | 2.65 | mm | OK | -- | 21:27 | 2025-08-18 | 2.585
739 | 47.1 | gf | 2.65 | mm | OK | -- | 21:27 | 2025-08-18 | 2.585
740 | 47.1 | gf | 2.65 | mm | OK | -- | 21:27 | 2025-08-18 | 2.585
741 | 47.2 | gf | 2.655 | mm | OK | -- | 21:27 | 2025-08-18 | 2.59
742 | 47.2 | gf | 2.655 | mm | OK | -- | 21:27 | 2025-08-18 | 2.59
743 | 47.2 | gf | 2.66 | mm | OK | -- | 21:27 | 2025-08-18 | 2.595
744 | 47.2 | gf | 2.66 | mm | OK | -- | 21:27 | 2025-08-18 | 2.595
745 | 47.2 | gf | 2.665 | mm | OK | -- | 21:27 | 2025-08-18 | 2.6
746 | 47.2 | gf | 2.665 | mm | OK | -- | 21:27 | 2025-08-18 | 2.6
747 | 47.2 | gf | 2.67 | mm | OK | -- | 21:27 | 2025-08-18 | 2.605
748 | 47.2 | gf | 2.67 | mm | OK | -- | 21:27 | 2025-08-18 | 2.605
749 | 47.2 | gf | 2.67 | mm | OK | -- | 21:27 | 2025-08-18 | 2.605
750 | 47.2 | gf | 2.675 | mm | OK | -- | 21:27 | 2025-08-18 | 2.61
751 | 47.2 | gf | 2.675 | mm | OK | -- | 21:27 | 2025-08-18 | 2.61
752 | 47.2 | gf | 2.675 | mm | OK | -- | 21:27 | 2025-08-18 | 2.61
753 | 47.2 | gf | 2.68 | mm | OK | -- | 21:27 | 2025-08-18 | 2.615
754 | 47.3 | gf | 2.68 | mm | OK | -- | 21:27 | 2025-08-18 | 2.615
755 | 47.3 | gf | 2.68 | mm | OK | -- | 21:27 | 2025-08-18 | 2.615
756 | 47.3 | gf | 2.685 | mm | OK | -- | 21:27 | 2025-08-18 | 2.62
757 | 47.3 | gf | 2.685 | mm | OK | -- | 21:27 | 2025-08-18 | 2.62
758 | 47.3 | gf | 2.685 | mm | OK | -- | 21:27 | 2025-08-18 | 2.62
759 | 47.3 | gf | 2.69 | mm | OK | -- | 21:27 | 2025-08-18 | 2.625
760 | 47.3 | gf | 2.69 | mm | OK | -- | 21:27 | 2025-08-18 | 2.625
761 | 47.3 | gf | 2.69 | mm | OK | -- | 21:27 | 2025-08-18 | 2.625
762 | 47.3 | gf | 2.695 | mm | OK | -- | 21:27 | 2025-08-18 | 2.63
763 | 47.3 | gf | 2.695 | mm | OK | -- | 21:27 | 2025-08-18 | 2.63
764 | 47.3 | gf | 2.695 | mm | OK | -- | 21:27 | 2025-08-18 | 2.63
765 | 47.3 | gf | 2.695 | mm | OK | -- | 21:27 | 2025-08-18 | 2.63
766 | 47.3 | gf | 2.7 | mm | OK | -- | 21:27 | 2025-08-18 | 2.635
767 | 47.4 | gf | 2.7 | mm | OK | -- | 21:27 | 2025-08-18 | 2.635
768 | 47.4 | gf | 2.7 | mm | OK | -- | 21:27 | 2025-08-18 | 2.635
769 | 47.4 | gf | 2.705 | mm | OK | -- | 21:27 | 2025-08-18 | 2.64
770 | 47.4 | gf | 2.705 | mm | OK | -- | 21:27 | 2025-08-18 | 2.64
771 | 47.4 | gf | 2.705 | mm | OK | -- | 21:27 | 2025-08-18 | 2.64
772 | 47.4 | gf | 2.71 | mm | OK | -- | 21:27 | 2025-08-18 | 2.645
773 | 47.4 | gf | 2.71 | mm | OK | -- | 21:27 | 2025-08-18 | 2.645
774 | 47.4 | gf | 2.71 | mm | OK | -- | 21:27 | 2025-08-18 | 2.645
775 | 47.5 | gf | 2.715 | mm | OK | -- | 21:27 | 2025-08-18 | 2.65
776 | 47.5 | gf | 2.715 | mm | OK | -- | 21:27 | 2025-08-18 | 2.65
777 | 47.5 | gf | 2.715 | mm | OK | -- | 21:27 | 2025-08-18 | 2.65
778 | 47.5 | gf | 2.72 | mm | OK | -- | 21:27 | 2025-08-18 | 2.655
779 | 47.5 | gf | 2.72 | mm | OK | -- | 21:27 | 2025-08-18 | 2.655
780 | 47.5 | gf | 2.725 | mm | OK | -- | 21:27 | 2025-08-18 | 2.66
781 | 47.5 | gf | 2.725 | mm | OK | -- | 21:27 | 2025-08-18 | 2.66
782 | 47.5 | gf | 2.73 | mm | OK | -- | 21:27 | 2025-08-18 | 2.665
783 | 47.6 | gf | 2.735 | mm | OK | -- | 21:27 | 2025-08-18 | 2.67
784 | 47.6 | gf | 2.735 | mm | OK | -- | 21:27 | 2025-08-18 | 2.67
785 | 47.6 | gf | 2.74 | mm | OK | -- | 21:27 | 2025-08-18 | 2.675
786 | 47.6 | gf | 2.745 | mm | OK | -- | 21:27 | 2025-08-18 | 2.68
787 | 47.7 | gf | 2.75 | mm | OK | -- | 21:27 | 2025-08-18 | 2.685
788 | 47.7 | gf | 2.75 | mm | OK | -- | 21:27 | 2025-08-18 | 2.685
789 | 47.7 | gf | 2.755 | mm | OK | -- | 21:27 | 2025-08-18 | 2.69
790 | 47.7 | gf | 2.755 | mm | OK | -- | 21:27 | 2025-08-18 | 2.69
791 | 47.7 | gf | 2.76 | mm | OK | -- | 21:27 | 2025-08-18 | 2.695
792 | 47.7 | gf | 2.76 | mm | OK | -- | 21:27 | 2025-08-18 | 2.695
793 | 47.7 | gf | 2.765 | mm | OK | -- | 21:27 | 2025-08-18 | 2.7
794 | 47.7 | gf | 2.765 | mm | OK | -- | 21:27 | 2025-08-18 | 2.7
795 | 47.7 | gf | 2.765 | mm | OK | -- | 21:27 | 2025-08-18 | 2.7
796 | 47.7 | gf | 2.765 | mm | OK | -- | 21:27 | 2025-08-18 | 2.7
797 | 47.7 | gf | 2.77 | mm | OK | -- | 21:27 | 2025-08-18 | 2.705
798 | 47.7 | gf | 2.77 | mm | OK | -- | 21:27 | 2025-08-18 | 2.705
799 | 47.8 | gf | 2.775 | mm | OK | -- | 21:27 | 2025-08-18 | 2.71
800 | 47.8 | gf | 2.775 | mm | OK | -- | 21:27 | 2025-08-18 | 2.71
801 | 47.8 | gf | 2.775 | mm | OK | -- | 21:27 | 2025-08-18 | 2.71
802 | 47.8 | gf | 2.78 | mm | OK | -- | 21:27 | 2025-08-18 | 2.715
803 | 47.8 | gf | 2.78 | mm | OK | -- | 21:27 | 2025-08-18 | 2.715
804 | 47.8 | gf | 2.78 | mm | OK | -- | 21:27 | 2025-08-18 | 2.715
805 | 47.8 | gf | 2.785 | mm | OK | -- | 21:27 | 2025-08-18 | 2.72
806 | 47.8 | gf | 2.785 | mm | OK | -- | 21:27 | 2025-08-18 | 2.72
807 | 47.8 | gf | 2.785 | mm | OK | -- | 21:27 | 2025-08-18 | 2.72
808 | 47.8 | gf | 2.785 | mm | OK | -- | 21:27 | 2025-08-18 | 2.72
809 | 47.8 | gf | 2.79 | mm | OK | -- | 21:27 | 2025-08-18 | 2.725
810 | 47.8 | gf | 2.79 | mm | OK | -- | 21:27 | 2025-08-18 | 2.725
811 | 47.8 | gf | 2.795 | mm | OK | -- | 21:27 | 2025-08-18 | 2.73
812 | 47.8 | gf | 2.795 | mm | OK | -- | 21:27 | 2025-08-18 | 2.73
813 | 47.9 | gf | 2.795 | mm | OK | -- | 21:27 | 2025-08-18 | 2.73
814 | 47.9 | gf | 2.8 | mm | OK | -- | 21:27 | 2025-08-18 | 2.735
815 | 47.8 | gf | 2.8 | mm | OK | -- | 21:27 | 2025-08-18 | 2.735
816 | 47.8 | gf | 2.805 | mm | OK | -- | 21:27 | 2025-08-18 | 2.74
817 | 47.8 | gf | 2.805 | mm | OK | -- | 21:27 | 2025-08-18 | 2.74
818 | 47.8 | gf | 2.805 | mm | OK | -- | 21:27 | 2025-08-18 | 2.74
819 | 47.8 | gf | 2.81 | mm | OK | -- | 21:27 | 2025-08-18 | 2.745
820 | 47.8 | gf | 2.81 | mm | OK | -- | 21:27 | 2025-08-18 | 2.745
821 | 47.8 | gf | 2.81 | mm | OK | -- | 21:27 | 2025-08-18 | 2.745
822 | 47.8 | gf | 2.81 | mm | OK | -- | 21:27 | 2025-08-18 | 2.745
823 | 47.8 | gf | 2.81 | mm | OK | -- | 21:27 | 2025-08-18 | 2.745
824 | 47.8 | gf | 2.81 | mm | OK | -- | 21:27 | 2025-08-18 | 2.745
825 | 47.8 | gf | 2.815 | mm | OK | -- | 21:27 | 2025-08-18 | 2.75
826 | 47.8 | gf | 2.815 | mm | OK | -- | 21:27 | 2025-08-18 | 2.75
827 | 47.8 | gf | 2.815 | mm | OK | -- | 21:28 | 2025-08-18 | 2.75
828 | 47.8 | gf | 2.815 | mm | OK | -- | 21:28 | 2025-08-18 | 2.75
829 | 47.8 | gf | 2.815 | mm | OK | -- | 21:28 | 2025-08-18 | 2.75
830 | 47.8 | gf | 2.815 | mm | OK | -- | 21:28 | 2025-08-18 | 2.75
831 | 47.8 | gf | 2.815 | mm | OK | -- | 21:28 | 2025-08-18 | 2.75
832 | 47.8 | gf | 2.815 | mm | OK | -- | 21:28 | 2025-08-18 | 2.75
833 | 47.8 | gf | 2.815 | mm | OK | -- | 21:28 | 2025-08-18 | 2.75
834 | 47.9 | gf | 2.815 | mm | OK | -- | 21:28 | 2025-08-18 | 2.75
835 | 47.9 | gf | 2.82 | mm | OK | -- | 21:28 | 2025-08-18 | 2.755
836 | 47.9 | gf | 2.82 | mm | OK | -- | 21:28 | 2025-08-18 | 2.755
837 | 47.9 | gf | 2.825 | mm | OK | -- | 21:28 | 2025-08-18 | 2.76
838 | 47.9 | gf | 2.83 | mm | OK | -- | 21:28 | 2025-08-18 | 2.765
839 | 47.9 | gf | 2.83 | mm | OK | -- | 21:28 | 2025-08-18 | 2.765
840 | 47.9 | gf | 2.835 | mm | OK | -- | 21:28 | 2025-08-18 | 2.77
841 | 48 | gf | 2.84 | mm | OK | -- | 21:28 | 2025-08-18 | 2.775
842 | 48 | gf | 2.85 | mm | OK | -- | 21:28 | 2025-08-18 | 2.785
843 | 48 | gf | 2.855 | mm | OK | -- | 21:28 | 2025-08-18 | 2.79
844 | 48 | gf | 2.855 | mm | OK | -- | 21:28 | 2025-08-18 | 2.79
845 | 48 | gf | 2.86 | mm | OK | -- | 21:28 | 2025-08-18 | 2.795
846 | 48 | gf | 2.86 | mm | OK | -- | 21:28 | 2025-08-18 | 2.795
847 | 48 | gf | 2.865 | mm | OK | -- | 21:28 | 2025-08-18 | 2.8
848 | 48.1 | gf | 2.87 | mm | OK | -- | 21:28 | 2025-08-18 | 2.805
849 | 48.2 | gf | 2.875 | mm | OK | -- | 21:28 | 2025-08-18 | 2.81
850 | 48.2 | gf | 2.885 | mm | OK | -- | 21:28 | 2025-08-18 | 2.82
851 | 48.3 | gf | 2.89 | mm | OK | -- | 21:28 | 2025-08-18 | 2.825
852 | 48.2 | gf | 2.9 | mm | OK | -- | 21:28 | 2025-08-18 | 2.835
853 | 48.3 | gf | 2.905 | mm | OK | -- | 21:28 | 2025-08-18 | 2.84
854 | 48.2 | gf | 2.905 | mm | OK | -- | 21:28 | 2025-08-18 | 2.84
855 | 48.3 | gf | 2.905 | mm | OK | -- | 21:28 | 2025-08-18 | 2.84
856 | 48.3 | gf | 2.91 | mm | OK | -- | 21:28 | 2025-08-18 | 2.845
857 | 48.3 | gf | 2.91 | mm | OK | -- | 21:28 | 2025-08-18 | 2.845
858 | 48.3 | gf | 2.915 | mm | OK | -- | 21:28 | 2025-08-18 | 2.85
859 | 48.3 | gf | 2.915 | mm | OK | -- | 21:28 | 2025-08-18 | 2.85
860 | 48.3 | gf | 2.915 | mm | OK | -- | 21:28 | 2025-08-18 | 2.85
861 | 48.3 | gf | 2.92 | mm | OK | -- | 21:28 | 2025-08-18 | 2.855
862 | 48.3 | gf | 2.925 | mm | OK | -- | 21:28 | 2025-08-18 | 2.86
863 | 48.3 | gf | 2.93 | mm | OK | -- | 21:28 | 2025-08-18 | 2.865
864 | 48.3 | gf | 2.935 | mm | OK | -- | 21:28 | 2025-08-18 | 2.87
865 | 48.3 | gf | 2.94 | mm | OK | -- | 21:28 | 2025-08-18 | 2.875
866 | 48.4 | gf | 2.94 | mm | OK | -- | 21:28 | 2025-08-18 | 2.875
867 | 48.4 | gf | 2.945 | mm | OK | -- | 21:28 | 2025-08-18 | 2.88
868 | 48.4 | gf | 2.945 | mm | OK | -- | 21:28 | 2025-08-18 | 2.88
869 | 48.4 | gf | 2.945 | mm | OK | -- | 21:28 | 2025-08-18 | 2.88
870 | 48.4 | gf | 2.945 | mm | OK | -- | 21:28 | 2025-08-18 | 2.88
871 | 48.3 | gf | 2.95 | mm | OK | -- | 21:28 | 2025-08-18 | 2.885
872 | 48.3 | gf | 2.95 | mm | OK | -- | 21:28 | 2025-08-18 | 2.885
873 | 48.3 | gf | 2.95 | mm | OK | -- | 21:28 | 2025-08-18 | 2.885
874 | 48.3 | gf | 2.95 | mm | OK | -- | 21:28 | 2025-08-18 | 2.885
875 | 48.3 | gf | 2.95 | mm | OK | -- | 21:28 | 2025-08-18 | 2.885
876 | 48.3 | gf | 2.95 | mm | OK | -- | 21:28 | 2025-08-18 | 2.885
877 | 48.3 | gf | 2.95 | mm | OK | -- | 21:28 | 2025-08-18 | 2.885
878 | 48.3 | gf | 2.95 | mm | OK | -- | 21:28 | 2025-08-18 | 2.885
879 | 48.3 | gf | 2.95 | mm | OK | -- | 21:28 | 2025-08-18 | 2.885
880 | 48.3 | gf | 2.95 | mm | OK | -- | 21:28 | 2025-08-18 | 2.885
881 | 48.3 | gf | 2.95 | mm | OK | -- | 21:28 | 2025-08-18 | 2.885
882 | 48.3 | gf | 2.955 | mm | OK | -- | 21:28 | 2025-08-18 | 2.89
883 | 48.3 | gf | 2.955 | mm | OK | -- | 21:28 | 2025-08-18 | 2.89
884 | 48.3 | gf | 2.955 | mm | OK | -- | 21:28 | 2025-08-18 | 2.89
885 | 48.3 | gf | 2.96 | mm | OK | -- | 21:28 | 2025-08-18 | 2.895
886 | 48.4 | gf | 2.96 | mm | OK | -- | 21:28 | 2025-08-18 | 2.895
887 | 48.4 | gf | 2.965 | mm | OK | -- | 21:28 | 2025-08-18 | 2.9
888 | 48.4 | gf | 2.97 | mm | OK | -- | 21:28 | 2025-08-18 | 2.905
889 | 48.5 | gf | 2.975 | mm | OK | -- | 21:28 | 2025-08-18 | 2.91
890 | 48.4 | gf | 2.975 | mm | OK | -- | 21:28 | 2025-08-18 | 2.91
891 | 48.5 | gf | 2.98 | mm | OK | -- | 21:28 | 2025-08-18 | 2.915
892 | 48.5 | gf | 2.98 | mm | OK | -- | 21:28 | 2025-08-18 | 2.915
893 | 48.5 | gf | 2.985 | mm | OK | -- | 21:28 | 2025-08-18 | 2.92
894 | 48.5 | gf | 2.985 | mm | OK | -- | 21:28 | 2025-08-18 | 2.92
895 | 48.5 | gf | 2.99 | mm | OK | -- | 21:28 | 2025-08-18 | 2.925
896 | 48.6 | gf | 2.995 | mm | OK | -- | 21:28 | 2025-08-18 | 2.93
897 | 48.5 | gf | 3 | mm | OK | -- | 21:28 | 2025-08-18 | 2.935
898 | 48.5 | gf | 3 | mm | OK | -- | 21:28 | 2025-08-18 | 2.935
899 | 48.6 | gf | 3.005 | mm | OK | -- | 21:28 | 2025-08-18 | 2.94
900 | 48.6 | gf | 3.01 | mm | OK | -- | 21:28 | 2025-08-18 | 2.945
901 | 48.6 | gf | 3.02 | mm | OK | -- | 21:28 | 2025-08-18 | 2.955
902 | 48.7 | gf | 3.025 | mm | OK | -- | 21:28 | 2025-08-18 | 2.96
903 | 48.7 | gf | 3.03 | mm | OK | -- | 21:28 | 2025-08-18 | 2.965
904 | 48.7 | gf | 3.04 | mm | OK | -- | 21:28 | 2025-08-18 | 2.975
905 | 48.8 | gf | 3.05 | mm | OK | -- | 21:28 | 2025-08-18 | 2.985
906 | 48.8 | gf | 3.055 | mm | OK | -- | 21:28 | 2025-08-18 | 2.99
907 | 48.8 | gf | 3.065 | mm | OK | -- | 21:28 | 2025-08-18 | 3
908 | 48.8 | gf | 3.075 | mm | OK | -- | 21:28 | 2025-08-18 | 3.01
909 | 48.9 | gf | 3.085 | mm | OK | -- | 21:28 | 2025-08-18 | 3.02
910 | 48.9 | gf | 3.09 | mm | OK | -- | 21:28 | 2025-08-18 | 3.025
911 | 48.9 | gf | 3.095 | mm | OK | -- | 21:28 | 2025-08-18 | 3.03
912 | 49 | gf | 3.105 | mm | OK | -- | 21:28 | 2025-08-18 | 3.04
913 | 49 | gf | 3.11 | mm | OK | -- | 21:28 | 2025-08-18 | 3.045
914 | 48.9 | gf | 3.115 | mm | OK | -- | 21:28 | 2025-08-18 | 3.05
915 | 49 | gf | 3.125 | mm | OK | -- | 21:28 | 2025-08-18 | 3.06
916 | 49 | gf | 3.13 | mm | OK | -- | 21:28 | 2025-08-18 | 3.065
917 | 49 | gf | 3.135 | mm | OK | -- | 21:28 | 2025-08-18 | 3.07
918 | 49 | gf | 3.14 | mm | OK | -- | 21:28 | 2025-08-18 | 3.075
919 | 49 | gf | 3.15 | mm | OK | -- | 21:28 | 2025-08-18 | 3.085
920 | 49.1 | gf | 3.155 | mm | OK | -- | 21:28 | 2025-08-18 | 3.09
921 | 49 | gf | 3.155 | mm | OK | -- | 21:28 | 2025-08-18 | 3.09
922 | 49.1 | gf | 3.165 | mm | OK | -- | 21:28 | 2025-08-18 | 3.1
923 | 49.1 | gf | 3.17 | mm | OK | -- | 21:28 | 2025-08-18 | 3.105
924 | 49.1 | gf | 3.18 | mm | OK | -- | 21:28 | 2025-08-18 | 3.115
925 | 49.2 | gf | 3.19 | mm | OK | -- | 21:28 | 2025-08-18 | 3.125
926 | 49.2 | gf | 3.195 | mm | OK | -- | 21:28 | 2025-08-18 | 3.13
927 | 49.2 | gf | 3.2 | mm | OK | -- | 21:28 | 2025-08-18 | 3.135
928 | 49.2 | gf | 3.205 | mm | OK | -- | 21:28 | 2025-08-18 | 3.14
929 | 49.2 | gf | 3.21 | mm | OK | -- | 21:28 | 2025-08-18 | 3.145
930 | 49.2 | gf | 3.21 | mm | OK | -- | 21:28 | 2025-08-18 | 3.145
931 | 49.2 | gf | 3.215 | mm | OK | -- | 21:28 | 2025-08-18 | 3.15
932 | 49.3 | gf | 3.22 | mm | OK | -- | 21:28 | 2025-08-18 | 3.155
933 | 49.3 | gf | 3.225 | mm | OK | -- | 21:28 | 2025-08-18 | 3.16
934 | 49.3 | gf | 3.23 | mm | OK | -- | 21:28 | 2025-08-18 | 3.165
935 | 49.4 | gf | 3.235 | mm | OK | -- | 21:28 | 2025-08-18 | 3.17
936 | 49.4 | gf | 3.24 | mm | OK | -- | 21:28 | 2025-08-18 | 3.175
937 | 49.4 | gf | 3.24 | mm | OK | -- | 21:28 | 2025-08-18 | 3.175
938 | 49.4 | gf | 3.245 | mm | OK | -- | 21:28 | 2025-08-18 | 3.18
939 | 49.3 | gf | 3.25 | mm | OK | -- | 21:28 | 2025-08-18 | 3.185
940 | 49.3 | gf | 3.255 | mm | OK | -- | 21:28 | 2025-08-18 | 3.19
941 | 49.4 | gf | 3.26 | mm | OK | -- | 21:28 | 2025-08-18 | 3.195
942 | 49.4 | gf | 3.265 | mm | OK | -- | 21:28 | 2025-08-18 | 3.2
943 | 49.4 | gf | 3.27 | mm | OK | -- | 21:28 | 2025-08-18 | 3.205
944 | 49.4 | gf | 3.27 | mm | OK | -- | 21:28 | 2025-08-18 | 3.205
945 | 49.4 | gf | 3.275 | mm | OK | -- | 21:28 | 2025-08-18 | 3.21
946 | 49.4 | gf | 3.28 | mm | OK | -- | 21:28 | 2025-08-18 | 3.215
947 | 49.4 | gf | 3.285 | mm | OK | -- | 21:28 | 2025-08-18 | 3.22
948 | 49.5 | gf | 3.29 | mm | OK | -- | 21:28 | 2025-08-18 | 3.225
949 | 49.5 | gf | 3.29 | mm | OK | -- | 21:28 | 2025-08-18 | 3.225
950 | 49.5 | gf | 3.295 | mm | OK | -- | 21:28 | 2025-08-18 | 3.23
951 | 49.5 | gf | 3.3 | mm | OK | -- | 21:28 | 2025-08-18 | 3.235
952 | 49.5 | gf | 3.305 | mm | OK | -- | 21:28 | 2025-08-18 | 3.24
953 | 49.5 | gf | 3.305 | mm | OK | -- | 21:28 | 2025-08-18 | 3.24
954 | 49.6 | gf | 3.31 | mm | OK | -- | 21:28 | 2025-08-18 | 3.245
955 | 49.6 | gf | 3.32 | mm | OK | -- | 21:28 | 2025-08-18 | 3.255
956 | 49.6 | gf | 3.325 | mm | OK | -- | 21:28 | 2025-08-18 | 3.26
957 | 49.7 | gf | 3.33 | mm | OK | -- | 21:28 | 2025-08-18 | 3.265
958 | 49.7 | gf | 3.335 | mm | OK | -- | 21:28 | 2025-08-18 | 3.27
959 | 49.7 | gf | 3.34 | mm | OK | -- | 21:28 | 2025-08-18 | 3.275
960 | 49.7 | gf | 3.345 | mm | OK | -- | 21:28 | 2025-08-18 | 3.28
961 | 49.7 | gf | 3.345 | mm | OK | -- | 21:28 | 2025-08-18 | 3.28
962 | 49.7 | gf | 3.35 | mm | OK | -- | 21:28 | 2025-08-18 | 3.285
963 | 49.7 | gf | 3.355 | mm | OK | -- | 21:28 | 2025-08-18 | 3.29
964 | 49.8 | gf | 3.36 | mm | OK | -- | 21:28 | 2025-08-18 | 3.295
965 | 49.7 | gf | 3.365 | mm | OK | -- | 21:28 | 2025-08-18 | 3.3
966 | 49.7 | gf | 3.37 | mm | OK | -- | 21:28 | 2025-08-18 | 3.305
967 | 49.8 | gf | 3.375 | mm | OK | -- | 21:28 | 2025-08-18 | 3.31
968 | 49.8 | gf | 3.38 | mm | OK | -- | 21:28 | 2025-08-18 | 3.315
969 | 49.8 | gf | 3.39 | mm | OK | -- | 21:28 | 2025-08-18 | 3.325
970 | 49.8 | gf | 3.395 | mm | OK | -- | 21:28 | 2025-08-18 | 3.33
971 | 49.9 | gf | 3.4 | mm | OK | -- | 21:28 | 2025-08-18 | 3.335
972 | 49.9 | gf | 3.405 | mm | OK | -- | 21:28 | 2025-08-18 | 3.34
973 | 50 | gf | 3.41 | mm | OK | -- | 21:28 | 2025-08-18 | 3.345
974 | 49.9 | gf | 3.415 | mm | OK | -- | 21:28 | 2025-08-18 | 3.35
975 | 50 | gf | 3.425 | mm | OK | -- | 21:28 | 2025-08-18 | 3.36
976 | 50 | gf | 3.43 | mm | OK | -- | 21:28 | 2025-08-18 | 3.365
977 | 50 | gf | 3.435 | mm | OK | -- | 21:28 | 2025-08-18 | 3.37
978 | 50 | gf | 3.445 | mm | OK | -- | 21:28 | 2025-08-18 | 3.38
979 | 50.1 | gf | 3.45 | mm | OK | -- | 21:28 | 2025-08-18 | 3.385
980 | 50.1 | gf | 3.46 | mm | OK | -- | 21:28 | 2025-08-18 | 3.395
981 | 50 | gf | 3.465 | mm | OK | -- | 21:28 | 2025-08-18 | 3.4
982 | 50.1 | gf | 3.475 | mm | OK | -- | 21:28 | 2025-08-18 | 3.41
983 | 50.1 | gf | 3.48 | mm | OK | -- | 21:28 | 2025-08-18 | 3.415
984 | 50.2 | gf | 3.49 | mm | OK | -- | 21:28 | 2025-08-18 | 3.425
985 | 50.2 | gf | 3.495 | mm | OK | -- | 21:28 | 2025-08-18 | 3.43
986 | 50.2 | gf | 3.505 | mm | OK | -- | 21:28 | 2025-08-18 | 3.44
987 | 50.2 | gf | 3.51 | mm | OK | -- | 21:28 | 2025-08-18 | 3.445
988 | 50.3 | gf | 3.52 | mm | OK | -- | 21:28 | 2025-08-18 | 3.455
989 | 50.3 | gf | 3.53 | mm | OK | -- | 21:28 | 2025-08-18 | 3.465
990 | 50.3 | gf | 3.535 | mm | OK | -- | 21:28 | 2025-08-18 | 3.47
991 | 50.4 | gf | 3.545 | mm | OK | -- | 21:28 | 2025-08-18 | 3.48
992 | 50.4 | gf | 3.55 | mm | OK | -- | 21:28 | 2025-08-18 | 3.485
993 | 50.4 | gf | 3.555 | mm | OK | -- | 21:28 | 2025-08-18 | 3.49
994 | 50.4 | gf | 3.565 | mm | OK | -- | 21:28 | 2025-08-18 | 3.5
995 | 50.5 | gf | 3.57 | mm | OK | -- | 21:28 | 2025-08-18 | 3.505
996 | 50.5 | gf | 3.575 | mm | OK | -- | 21:28 | 2025-08-18 | 3.51
997 | 50.5 | gf | 3.58 | mm | OK | -- | 21:28 | 2025-08-18 | 3.515
998 | 50.5 | gf | 3.585 | mm | OK | -- | 21:28 | 2025-08-18 | 3.52
999 | 50.5 | gf | 3.585 | mm | OK | -- | 21:28 | 2025-08-18 | 3.52
1000 | 50.5 | gf | 3.59 | mm | OK | -- | 21:28 | 2025-08-18 | 3.525
1001 | 50.6 | gf | 3.595 | mm | OK | -- | 21:28 | 2025-08-18 | 3.53
1002 | 50.5 | gf | 3.595 | mm | OK | -- | 21:28 | 2025-08-18 | 3.53
1003 | 50.6 | gf | 3.6 | mm | OK | -- | 21:28 | 2025-08-18 | 3.535
1004 | 50.6 | gf | 3.6 | mm | OK | -- | 21:28 | 2025-08-18 | 3.535
1005 | 50.6 | gf | 3.605 | mm | OK | -- | 21:28 | 2025-08-18 | 3.54
1006 | 50.6 | gf | 3.605 | mm | OK | -- | 21:28 | 2025-08-18 | 3.54
1007 | 50.6 | gf | 3.61 | mm | OK | -- | 21:28 | 2025-08-18 | 3.545
1008 | 50.6 | gf | 3.61 | mm | OK | -- | 21:28 | 2025-08-18 | 3.545
1009 | 50.6 | gf | 3.615 | mm | OK | -- | 21:28 | 2025-08-18 | 3.55
1010 | 50.7 | gf | 3.62 | mm | OK | -- | 21:28 | 2025-08-18 | 3.555
1011 | 50.7 | gf | 3.625 | mm | OK | -- | 21:28 | 2025-08-18 | 3.56
1012 | 50.6 | gf | 3.63 | mm | OK | -- | 21:28 | 2025-08-18 | 3.565
1013 | 50.7 | gf | 3.635 | mm | OK | -- | 21:28 | 2025-08-18 | 3.57
1014 | 50.7 | gf | 3.64 | mm | OK | -- | 21:28 | 2025-08-18 | 3.575
1015 | 50.7 | gf | 3.645 | mm | OK | -- | 21:28 | 2025-08-18 | 3.58
1016 | 50.7 | gf | 3.65 | mm | OK | -- | 21:28 | 2025-08-18 | 3.585
1017 | 50.7 | gf | 3.655 | mm | OK | -- | 21:28 | 2025-08-18 | 3.59
1018 | 50.8 | gf | 3.66 | mm | OK | -- | 21:28 | 2025-08-18 | 3.595
1019 | 50.8 | gf | 3.66 | mm | OK | -- | 21:28 | 2025-08-18 | 3.595
1020 | 50.8 | gf | 3.665 | mm | OK | -- | 21:28 | 2025-08-18 | 3.6
1021 | 50.9 | gf | 3.67 | mm | OK | -- | 21:28 | 2025-08-18 | 3.605
1022 | 50.8 | gf | 3.67 | mm | OK | -- | 21:28 | 2025-08-18 | 3.605
1023 | 50.8 | gf | 3.67 | mm | OK | -- | 21:28 | 2025-08-18 | 3.605
1024 | 50.8 | gf | 3.675 | mm | OK | -- | 21:28 | 2025-08-18 | 3.61
1025 | 50.8 | gf | 3.675 | mm | OK | -- | 21:28 | 2025-08-18 | 3.61
1026 | 50.8 | gf | 3.675 | mm | OK | -- | 21:28 | 2025-08-18 | 3.61
1027 | 50.8 | gf | 3.68 | mm | OK | -- | 21:28 | 2025-08-18 | 3.615
1028 | 50.8 | gf | 3.68 | mm | OK | -- | 21:28 | 2025-08-18 | 3.615
1029 | 50.9 | gf | 3.68 | mm | OK | -- | 21:28 | 2025-08-18 | 3.615
1030 | 50.9 | gf | 3.685 | mm | OK | -- | 21:28 | 2025-08-18 | 3.62
1031 | 50.9 | gf | 3.685 | mm | OK | -- | 21:28 | 2025-08-18 | 3.62
1032 | 50.9 | gf | 3.69 | mm | OK | -- | 21:28 | 2025-08-18 | 3.625
1033 | 50.9 | gf | 3.695 | mm | OK | -- | 21:28 | 2025-08-18 | 3.63
1034 | 50.9 | gf | 3.695 | mm | OK | -- | 21:28 | 2025-08-18 | 3.63
1035 | 51 | gf | 3.7 | mm | OK | -- | 21:28 | 2025-08-18 | 3.635
1036 | 51 | gf | 3.705 | mm | OK | -- | 21:28 | 2025-08-18 | 3.64
1037 | 50.9 | gf | 3.705 | mm | OK | -- | 21:28 | 2025-08-18 | 3.64
1038 | 50.9 | gf | 3.71 | mm | OK | -- | 21:28 | 2025-08-18 | 3.645
1039 | 50.9 | gf | 3.715 | mm | OK | -- | 21:28 | 2025-08-18 | 3.65
1040 | 51 | gf | 3.715 | mm | OK | -- | 21:28 | 2025-08-18 | 3.65
1041 | 51 | gf | 3.72 | mm | OK | -- | 21:28 | 2025-08-18 | 3.655
1042 | 51 | gf | 3.725 | mm | OK | -- | 21:28 | 2025-08-18 | 3.66
1043 | 51 | gf | 3.725 | mm | OK | -- | 21:28 | 2025-08-18 | 3.66
1044 | 51 | gf | 3.73 | mm | OK | -- | 21:28 | 2025-08-18 | 3.665
1045 | 51 | gf | 3.735 | mm | OK | -- | 21:28 | 2025-08-18 | 3.67
1046 | 51 | gf | 3.74 | mm | OK | -- | 21:28 | 2025-08-18 | 3.675
1047 | 51.1 | gf | 3.745 | mm | OK | -- | 21:28 | 2025-08-18 | 3.68
1048 | 51.1 | gf | 3.75 | mm | OK | -- | 21:28 | 2025-08-18 | 3.685
1049 | 51.1 | gf | 3.755 | mm | OK | -- | 21:28 | 2025-08-18 | 3.69
1050 | 51.1 | gf | 3.76 | mm | OK | -- | 21:28 | 2025-08-18 | 3.695
1051 | 51.2 | gf | 3.765 | mm | OK | -- | 21:28 | 2025-08-18 | 3.7
1052 | 51.2 | gf | 3.77 | mm | OK | -- | 21:28 | 2025-08-18 | 3.705
1053 | 51.1 | gf | 3.775 | mm | OK | -- | 21:28 | 2025-08-18 | 3.71
1054 | 51.2 | gf | 3.78 | mm | OK | -- | 21:28 | 2025-08-18 | 3.715
1055 | 51.2 | gf | 3.785 | mm | OK | -- | 21:28 | 2025-08-18 | 3.72
1056 | 51.3 | gf | 3.79 | mm | OK | -- | 21:28 | 2025-08-18 | 3.725
1057 | 51.2 | gf | 3.795 | mm | OK | -- | 21:28 | 2025-08-18 | 3.73
1058 | 51.3 | gf | 3.8 | mm | OK | -- | 21:28 | 2025-08-18 | 3.735
1059 | 51.3 | gf | 3.805 | mm | OK | -- | 21:28 | 2025-08-18 | 3.74
1060 | 51.3 | gf | 3.81 | mm | OK | -- | 21:28 | 2025-08-18 | 3.745
1061 | 51.3 | gf | 3.81 | mm | OK | -- | 21:28 | 2025-08-18 | 3.745
1062 | 51.4 | gf | 3.815 | mm | OK | -- | 21:28 | 2025-08-18 | 3.75
1063 | 51.3 | gf | 3.82 | mm | OK | -- | 21:28 | 2025-08-18 | 3.755
1064 | 51.4 | gf | 3.82 | mm | OK | -- | 21:28 | 2025-08-18 | 3.755
1065 | 51.4 | gf | 3.825 | mm | OK | -- | 21:28 | 2025-08-18 | 3.76
1066 | 51.4 | gf | 3.825 | mm | OK | -- | 21:28 | 2025-08-18 | 3.76
1067 | 51.4 | gf | 3.83 | mm | OK | -- | 21:28 | 2025-08-18 | 3.765
1068 | 51.4 | gf | 3.835 | mm | OK | -- | 21:28 | 2025-08-18 | 3.77
1069 | 51.5 | gf | 3.835 | mm | OK | -- | 21:28 | 2025-08-18 | 3.77
1070 | 51.5 | gf | 3.84 | mm | OK | -- | 21:28 | 2025-08-18 | 3.775
1071 | 51.5 | gf | 3.845 | mm | OK | -- | 21:28 | 2025-08-18 | 3.78
1072 | 51.5 | gf | 3.845 | mm | OK | -- | 21:28 | 2025-08-18 | 3.78
1073 | 51.5 | gf | 3.85 | mm | OK | -- | 21:28 | 2025-08-18 | 3.785
1074 | 51.5 | gf | 3.855 | mm | OK | -- | 21:28 | 2025-08-18 | 3.79
1075 | 52.9 | gf | 3.86 | mm | OK | -- | 21:28 | 2025-08-18 | 3.795
1076 | 54.4 | gf | 3.865 | mm | OK | -- | 21:28 | 2025-08-18 | 3.8
1077 | 56.2 | gf | 3.87 | mm | OK | -- | 21:28 | 2025-08-18 | 3.805
1078 | 58 | gf | 3.875 | mm | OK | -- | 21:28 | 2025-08-18 | 3.81
1079 | 60.9 | gf | 3.88 | mm | OK | -- | 21:28 | 2025-08-18 | 3.815
1080 | 64.7 | gf | 3.885 | mm | OK | -- | 21:28 | 2025-08-18 | 3.82
1081 | 69.8 | gf | 3.89 | mm | OK | -- | 21:28 | 2025-08-18 | 3.825
1082 | 76.7 | gf | 3.9 | mm | OK | -- | 21:28 | 2025-08-18 | 3.835
1083 | 83.5 | gf | 3.905 | mm | OK | -- | 21:28 | 2025-08-18 | 3.84
1084 | 90.2 | gf | 3.915 | mm | OK | -- | 21:28 | 2025-08-18 | 3.85
1085 | 96.8 | gf | 3.92 | mm | OK | -- | 21:28 | 2025-08-18 | 3.855
1086 | 103.4 | gf | 3.93 | mm | OK | -- | 21:28 | 2025-08-18 | 3.865
1087 | 109.8 | gf | 3.935 | mm | OK | -- | 21:28 | 2025-08-18 | 3.87
1088 | 116.3 | gf | 3.94 | mm | OK | -- | 21:28 | 2025-08-18 | 3.875
1089 | 122 | gf | 3.95 | mm | OK | -- | 21:28 | 2025-08-18 | 3.885
1090 | 127.7 | gf | 3.955 | mm | OK | -- | 21:28 | 2025-08-18 | 3.89
1091 | 132.3 | gf | 3.96 | mm | OK | -- | 21:28 | 2025-08-18 | 3.895
1092 | 136.9 | gf | 3.965 | mm | OK | -- | 21:28 | 2025-08-18 | 3.9
1093 | 141.2 | gf | 3.97 | mm | OK | -- | 21:28 | 2025-08-18 | 3.905
1094 | 145.5 | gf | 3.975 | mm | OK | -- | 21:28 | 2025-08-18 | 3.91
1095 | 149.8 | gf | 3.98 | mm | OK | -- | 21:28 | 2025-08-18 | 3.915
1096 | 153.6 | gf | 3.985 | mm | OK | -- | 21:28 | 2025-08-18 | 3.92
1097 | 157.6 | gf | 3.985 | mm | OK | -- | 21:28 | 2025-08-18 | 3.92
1098 | 161.8 | gf | 3.99 | mm | OK | -- | 21:28 | 2025-08-18 | 3.925
1099 | 166.1 | gf | 3.995 | mm | OK | -- | 21:28 | 2025-08-18 | 3.93
1100 | 170.6 | gf | 4 | mm | OK | -- | 21:28 | 2025-08-18 | 3.935

## Upstroke
Switch | Keygeek Y2 (20mm/53g)
Notes | 0
No. | Force | Unit | Displacement | Unit | Judge | Position | Time | Date | Mod Dis | Collection Parameters |  |  |  | Num Data Points | 822
1161 | 170.5 | gf | 4.01 | mm | OK | -- | 21:28 | 2025-08-18 | 3.945 | Maximum | 201.3 | @ | No.1111
1162 | 169.7 | gf | 4.01 | mm | OK | -- | 21:28 | 2025-08-18 | 3.945 | Minimum | -0.1 | @ | No.1983
1163 | 169.5 | gf | 4.01 | mm | OK | -- | 21:28 | 2025-08-18 | 3.945 | Average | 52.88
1164 | 169.3 | gf | 4.01 | mm | OK | -- | 21:28 | 2025-08-18 | 3.945 | Data Quantity | 2017
1165 | 169.4 | gf | 4.01 | mm | OK | -- | 21:28 | 2025-08-18 | 3.945 | Number of NG | 11
1166 | 169.5 | gf | 4.01 | mm | OK | -- | 21:28 | 2025-08-18 | 3.945
1167 | 169.5 | gf | 4.01 | mm | OK | -- | 21:28 | 2025-08-18 | 3.945 | Cond Formatting
1168 | 169.4 | gf | 4.01 | mm | OK | -- | 21:28 | 2025-08-18 | 3.945 | Min Highl Max | 191.235
1169 | 169.3 | gf | 4.01 | mm | OK | -- | 21:28 | 2025-08-18 | 3.945
1170 | 169.1 | gf | 4.005 | mm | OK | -- | 21:28 | 2025-08-18 | 3.94 | Starting Disp | 0.065
1171 | 168.7 | gf | 4.005 | mm | OK | -- | 21:28 | 2025-08-18 | 3.94
1172 | 167.8 | gf | 4.005 | mm | OK | -- | 21:28 | 2025-08-18 | 3.94
1173 | 166.7 | gf | 4.005 | mm | OK | -- | 21:28 | 2025-08-18 | 3.94
1174 | 165.6 | gf | 4.005 | mm | OK | -- | 21:28 | 2025-08-18 | 3.94
1175 | 165.1 | gf | 4.005 | mm | OK | -- | 21:28 | 2025-08-18 | 3.94
1176 | 164.8 | gf | 4.005 | mm | OK | -- | 21:28 | 2025-08-18 | 3.94
1177 | 164.5 | gf | 4.005 | mm | OK | -- | 21:28 | 2025-08-18 | 3.94
1178 | 164.2 | gf | 4.005 | mm | OK | -- | 21:28 | 2025-08-18 | 3.94
1179 | 163.9 | gf | 4 | mm | OK | -- | 21:28 | 2025-08-18 | 3.935
1180 | 163.5 | gf | 4 | mm | OK | -- | 21:28 | 2025-08-18 | 3.935
1181 | 163.3 | gf | 4 | mm | OK | -- | 21:28 | 2025-08-18 | 3.935
1182 | 163 | gf | 4 | mm | OK | -- | 21:28 | 2025-08-18 | 3.935
1183 | 162.6 | gf | 4 | mm | OK | -- | 21:28 | 2025-08-18 | 3.935
1184 | 162.5 | gf | 4 | mm | OK | -- | 21:28 | 2025-08-18 | 3.935
1185 | 162.3 | gf | 4 | mm | OK | -- | 21:28 | 2025-08-18 | 3.935
1186 | 162.1 | gf | 4 | mm | OK | -- | 21:28 | 2025-08-18 | 3.935
1187 | 161.9 | gf | 4 | mm | OK | -- | 21:28 | 2025-08-18 | 3.935
1188 | 161.7 | gf | 4 | mm | OK | -- | 21:28 | 2025-08-18 | 3.935
1189 | 161.3 | gf | 4 | mm | OK | -- | 21:28 | 2025-08-18 | 3.935
1190 | 160.9 | gf | 4 | mm | OK | -- | 21:28 | 2025-08-18 | 3.935
1191 | 160.6 | gf | 4 | mm | OK | -- | 21:28 | 2025-08-18 | 3.935
1192 | 160.1 | gf | 4 | mm | OK | -- | 21:28 | 2025-08-18 | 3.935
1193 | 159.7 | gf | 4 | mm | OK | -- | 21:28 | 2025-08-18 | 3.935
1194 | 159.2 | gf | 4 | mm | OK | -- | 21:28 | 2025-08-18 | 3.935
1195 | 158.8 | gf | 4 | mm | OK | -- | 21:28 | 2025-08-18 | 3.935
1196 | 158.5 | gf | 3.995 | mm | OK | -- | 21:28 | 2025-08-18 | 3.93
1197 | 158.1 | gf | 3.995 | mm | OK | -- | 21:28 | 2025-08-18 | 3.93
1198 | 157.8 | gf | 3.995 | mm | OK | -- | 21:28 | 2025-08-18 | 3.93
1199 | 157.5 | gf | 3.995 | mm | OK | -- | 21:28 | 2025-08-18 | 3.93
1200 | 157.2 | gf | 3.995 | mm | OK | -- | 21:28 | 2025-08-18 | 3.93
1201 | 157 | gf | 3.995 | mm | OK | -- | 21:28 | 2025-08-18 | 3.93
1202 | 156.7 | gf | 3.995 | mm | OK | -- | 21:28 | 2025-08-18 | 3.93
1203 | 156.4 | gf | 3.995 | mm | OK | -- | 21:28 | 2025-08-18 | 3.93
1204 | 156.3 | gf | 3.995 | mm | OK | -- | 21:28 | 2025-08-18 | 3.93
1205 | 156.1 | gf | 3.995 | mm | OK | -- | 21:28 | 2025-08-18 | 3.93
1206 | 155.8 | gf | 3.995 | mm | OK | -- | 21:28 | 2025-08-18 | 3.93
1207 | 155.5 | gf | 3.995 | mm | OK | -- | 21:28 | 2025-08-18 | 3.93
1208 | 154.6 | gf | 3.995 | mm | OK | -- | 21:28 | 2025-08-18 | 3.93
1209 | 153.3 | gf | 3.995 | mm | OK | -- | 21:28 | 2025-08-18 | 3.93
1210 | 152.3 | gf | 3.99 | mm | OK | -- | 21:28 | 2025-08-18 | 3.925
1211 | 151.7 | gf | 3.99 | mm | OK | -- | 21:28 | 2025-08-18 | 3.925
1212 | 151.2 | gf | 3.99 | mm | OK | -- | 21:28 | 2025-08-18 | 3.925
1213 | 150.7 | gf | 3.99 | mm | OK | -- | 21:28 | 2025-08-18 | 3.925
1214 | 150.4 | gf | 3.99 | mm | OK | -- | 21:28 | 2025-08-18 | 3.925
1215 | 150.3 | gf | 3.99 | mm | OK | -- | 21:28 | 2025-08-18 | 3.925
1216 | 150.1 | gf | 3.99 | mm | OK | -- | 21:28 | 2025-08-18 | 3.925
1217 | 149.9 | gf | 3.99 | mm | OK | -- | 21:28 | 2025-08-18 | 3.925
1218 | 149.8 | gf | 3.99 | mm | OK | -- | 21:28 | 2025-08-18 | 3.925
1219 | 149.7 | gf | 3.99 | mm | OK | -- | 21:28 | 2025-08-18 | 3.925
1220 | 149.3 | gf | 3.99 | mm | OK | -- | 21:28 | 2025-08-18 | 3.925
1221 | 149 | gf | 3.99 | mm | OK | -- | 21:28 | 2025-08-18 | 3.925
1222 | 148.6 | gf | 3.99 | mm | OK | -- | 21:28 | 2025-08-18 | 3.925
1223 | 148.3 | gf | 3.99 | mm | OK | -- | 21:28 | 2025-08-18 | 3.925
1224 | 148 | gf | 3.985 | mm | OK | -- | 21:28 | 2025-08-18 | 3.92
1225 | 147.8 | gf | 3.985 | mm | OK | -- | 21:28 | 2025-08-18 | 3.92
1226 | 147.3 | gf | 3.985 | mm | OK | -- | 21:28 | 2025-08-18 | 3.92
1227 | 147 | gf | 3.985 | mm | OK | -- | 21:28 | 2025-08-18 | 3.92
1228 | 146.2 | gf | 3.985 | mm | OK | -- | 21:28 | 2025-08-18 | 3.92
1229 | 144.8 | gf | 3.985 | mm | OK | -- | 21:28 | 2025-08-18 | 3.92
1230 | 143.7 | gf | 3.985 | mm | OK | -- | 21:28 | 2025-08-18 | 3.92
1231 | 142.8 | gf | 3.98 | mm | OK | -- | 21:28 | 2025-08-18 | 3.915
1232 | 142 | gf | 3.98 | mm | OK | -- | 21:28 | 2025-08-18 | 3.915
1233 | 141.2 | gf | 3.98 | mm | OK | -- | 21:28 | 2025-08-18 | 3.915
1234 | 140.6 | gf | 3.98 | mm | OK | -- | 21:28 | 2025-08-18 | 3.915
1235 | 139.7 | gf | 3.98 | mm | OK | -- | 21:28 | 2025-08-18 | 3.915
1236 | 138.9 | gf | 3.98 | mm | OK | -- | 21:28 | 2025-08-18 | 3.915
1237 | 138.3 | gf | 3.98 | mm | OK | -- | 21:28 | 2025-08-18 | 3.915
1238 | 137.8 | gf | 3.975 | mm | OK | -- | 21:28 | 2025-08-18 | 3.91
1239 | 137.2 | gf | 3.975 | mm | OK | -- | 21:28 | 2025-08-18 | 3.91
1240 | 136.6 | gf | 3.975 | mm | OK | -- | 21:28 | 2025-08-18 | 3.91
1241 | 135.9 | gf | 3.975 | mm | OK | -- | 21:28 | 2025-08-18 | 3.91
1242 | 135.2 | gf | 3.975 | mm | OK | -- | 21:28 | 2025-08-18 | 3.91
1243 | 134.5 | gf | 3.975 | mm | OK | -- | 21:28 | 2025-08-18 | 3.91
1244 | 133.7 | gf | 3.975 | mm | OK | -- | 21:28 | 2025-08-18 | 3.91
1245 | 133.1 | gf | 3.97 | mm | OK | -- | 21:28 | 2025-08-18 | 3.905
1246 | 132.3 | gf | 3.97 | mm | OK | -- | 21:28 | 2025-08-18 | 3.905
1247 | 131.6 | gf | 3.97 | mm | OK | -- | 21:28 | 2025-08-18 | 3.905
1248 | 128.6 | gf | 3.97 | mm | OK | -- | 21:28 | 2025-08-18 | 3.905
1249 | 126.1 | gf | 3.965 | mm | OK | -- | 21:28 | 2025-08-18 | 3.9
1250 | 123.1 | gf | 3.96 | mm | OK | -- | 21:28 | 2025-08-18 | 3.895
1251 | 120.1 | gf | 3.96 | mm | OK | -- | 21:28 | 2025-08-18 | 3.895
1252 | 115.9 | gf | 3.955 | mm | OK | -- | 21:28 | 2025-08-18 | 3.89
1253 | 111.1 | gf | 3.95 | mm | OK | -- | 21:28 | 2025-08-18 | 3.885
1254 | 106.7 | gf | 3.945 | mm | OK | -- | 21:28 | 2025-08-18 | 3.88
1255 | 103.2 | gf | 3.94 | mm | OK | -- | 21:28 | 2025-08-18 | 3.875
1256 | 100.6 | gf | 3.94 | mm | OK | -- | 21:28 | 2025-08-18 | 3.875
1257 | 98.5 | gf | 3.94 | mm | OK | -- | 21:28 | 2025-08-18 | 3.875
1258 | 96.3 | gf | 3.935 | mm | OK | -- | 21:28 | 2025-08-18 | 3.87
1259 | 94.2 | gf | 3.935 | mm | OK | -- | 21:28 | 2025-08-18 | 3.87
1260 | 92.1 | gf | 3.93 | mm | OK | -- | 21:28 | 2025-08-18 | 3.865
1261 | 90.4 | gf | 3.93 | mm | OK | -- | 21:28 | 2025-08-18 | 3.865
1262 | 88.7 | gf | 3.93 | mm | OK | -- | 21:28 | 2025-08-18 | 3.865
1263 | 87.1 | gf | 3.925 | mm | OK | -- | 21:28 | 2025-08-18 | 3.86
1264 | 85.7 | gf | 3.925 | mm | OK | -- | 21:28 | 2025-08-18 | 3.86
1265 | 84.7 | gf | 3.925 | mm | OK | -- | 21:28 | 2025-08-18 | 3.86
1266 | 83.9 | gf | 3.92 | mm | OK | -- | 21:28 | 2025-08-18 | 3.855
1267 | 82.5 | gf | 3.92 | mm | OK | -- | 21:28 | 2025-08-18 | 3.855
1268 | 81.5 | gf | 3.92 | mm | OK | -- | 21:28 | 2025-08-18 | 3.855
1269 | 80.3 | gf | 3.92 | mm | OK | -- | 21:28 | 2025-08-18 | 3.855
1270 | 79.5 | gf | 3.92 | mm | OK | -- | 21:28 | 2025-08-18 | 3.855
1271 | 78.8 | gf | 3.915 | mm | OK | -- | 21:28 | 2025-08-18 | 3.85
1272 | 77.8 | gf | 3.915 | mm | OK | -- | 21:28 | 2025-08-18 | 3.85
1273 | 76.8 | gf | 3.915 | mm | OK | -- | 21:28 | 2025-08-18 | 3.85
1274 | 75.8 | gf | 3.915 | mm | OK | -- | 21:28 | 2025-08-18 | 3.85
1275 | 74.5 | gf | 3.91 | mm | OK | -- | 21:28 | 2025-08-18 | 3.845
1276 | 73 | gf | 3.91 | mm | OK | -- | 21:28 | 2025-08-18 | 3.845
1277 | 71.1 | gf | 3.91 | mm | OK | -- | 21:28 | 2025-08-18 | 3.845
1278 | 69.1 | gf | 3.905 | mm | OK | -- | 21:28 | 2025-08-18 | 3.84
1279 | 67.2 | gf | 3.905 | mm | OK | -- | 21:28 | 2025-08-18 | 3.84
1280 | 65.7 | gf | 3.9 | mm | OK | -- | 21:28 | 2025-08-18 | 3.835
1281 | 64.4 | gf | 3.9 | mm | OK | -- | 21:28 | 2025-08-18 | 3.835
1282 | 63.2 | gf | 3.9 | mm | OK | -- | 21:28 | 2025-08-18 | 3.835
1283 | 62.3 | gf | 3.9 | mm | OK | -- | 21:28 | 2025-08-18 | 3.835
1284 | 61.3 | gf | 3.895 | mm | OK | -- | 21:28 | 2025-08-18 | 3.83
1285 | 60.5 | gf | 3.895 | mm | OK | -- | 21:28 | 2025-08-18 | 3.83
1286 | 59.4 | gf | 3.895 | mm | OK | -- | 21:28 | 2025-08-18 | 3.83
1287 | 58.1 | gf | 3.89 | mm | OK | -- | 21:28 | 2025-08-18 | 3.825
1288 | 56.9 | gf | 3.89 | mm | OK | -- | 21:28 | 2025-08-18 | 3.825
1289 | 55.9 | gf | 3.89 | mm | OK | -- | 21:28 | 2025-08-18 | 3.825
1290 | 55.1 | gf | 3.89 | mm | OK | -- | 21:28 | 2025-08-18 | 3.825
1291 | 54.1 | gf | 3.885 | mm | OK | -- | 21:28 | 2025-08-18 | 3.82
1292 | 53.2 | gf | 3.885 | mm | OK | -- | 21:28 | 2025-08-18 | 3.82
1293 | 52.4 | gf | 3.885 | mm | OK | -- | 21:28 | 2025-08-18 | 3.82
1294 | 51.8 | gf | 3.88 | mm | OK | -- | 21:28 | 2025-08-18 | 3.815
1295 | 51.4 | gf | 3.88 | mm | OK | -- | 21:28 | 2025-08-18 | 3.815
1296 | 51.3 | gf | 3.875 | mm | OK | -- | 21:28 | 2025-08-18 | 3.81
1297 | 51.3 | gf | 3.875 | mm | OK | -- | 21:28 | 2025-08-18 | 3.81
1298 | 51.2 | gf | 3.87 | mm | OK | -- | 21:28 | 2025-08-18 | 3.805
1299 | 51.2 | gf | 3.87 | mm | OK | -- | 21:28 | 2025-08-18 | 3.805
1300 | 51.2 | gf | 3.865 | mm | OK | -- | 21:28 | 2025-08-18 | 3.8
1301 | 51.2 | gf | 3.86 | mm | OK | -- | 21:28 | 2025-08-18 | 3.795
1302 | 51.2 | gf | 3.855 | mm | OK | -- | 21:28 | 2025-08-18 | 3.79
1303 | 51.1 | gf | 3.85 | mm | OK | -- | 21:28 | 2025-08-18 | 3.785
1304 | 51.1 | gf | 3.845 | mm | OK | -- | 21:28 | 2025-08-18 | 3.78
1305 | 51.1 | gf | 3.84 | mm | OK | -- | 21:28 | 2025-08-18 | 3.775
1306 | 51.1 | gf | 3.84 | mm | OK | -- | 21:28 | 2025-08-18 | 3.775
1307 | 51 | gf | 3.835 | mm | OK | -- | 21:28 | 2025-08-18 | 3.77
1308 | 51 | gf | 3.83 | mm | OK | -- | 21:28 | 2025-08-18 | 3.765
1309 | 51 | gf | 3.825 | mm | OK | -- | 21:28 | 2025-08-18 | 3.76
1310 | 51 | gf | 3.82 | mm | OK | -- | 21:28 | 2025-08-18 | 3.755
1311 | 51 | gf | 3.815 | mm | OK | -- | 21:28 | 2025-08-18 | 3.75
1312 | 51 | gf | 3.81 | mm | OK | -- | 21:28 | 2025-08-18 | 3.745
1313 | 50.9 | gf | 3.81 | mm | OK | -- | 21:28 | 2025-08-18 | 3.745
1314 | 51 | gf | 3.805 | mm | OK | -- | 21:28 | 2025-08-18 | 3.74
1315 | 50.9 | gf | 3.8 | mm | OK | -- | 21:28 | 2025-08-18 | 3.735
1316 | 50.9 | gf | 3.795 | mm | OK | -- | 21:28 | 2025-08-18 | 3.73
1317 | 50.9 | gf | 3.79 | mm | OK | -- | 21:28 | 2025-08-18 | 3.725
1318 | 50.9 | gf | 3.79 | mm | OK | -- | 21:28 | 2025-08-18 | 3.725
1319 | 50.8 | gf | 3.785 | mm | OK | -- | 21:28 | 2025-08-18 | 3.72
1320 | 50.8 | gf | 3.78 | mm | OK | -- | 21:28 | 2025-08-18 | 3.715
1321 | 50.8 | gf | 3.78 | mm | OK | -- | 21:28 | 2025-08-18 | 3.715
1322 | 50.8 | gf | 3.775 | mm | OK | -- | 21:28 | 2025-08-18 | 3.71
1323 | 50.8 | gf | 3.775 | mm | OK | -- | 21:28 | 2025-08-18 | 3.71
1324 | 50.8 | gf | 3.77 | mm | OK | -- | 21:28 | 2025-08-18 | 3.705
1325 | 50.8 | gf | 3.765 | mm | OK | -- | 21:28 | 2025-08-18 | 3.7
1326 | 50.8 | gf | 3.765 | mm | OK | -- | 21:28 | 2025-08-18 | 3.7
1327 | 50.7 | gf | 3.76 | mm | OK | -- | 21:28 | 2025-08-18 | 3.695
1328 | 50.7 | gf | 3.755 | mm | OK | -- | 21:28 | 2025-08-18 | 3.69
1329 | 50.7 | gf | 3.755 | mm | OK | -- | 21:28 | 2025-08-18 | 3.69
1330 | 50.7 | gf | 3.75 | mm | OK | -- | 21:28 | 2025-08-18 | 3.685
1331 | 50.7 | gf | 3.75 | mm | OK | -- | 21:28 | 2025-08-18 | 3.685
1332 | 50.7 | gf | 3.745 | mm | OK | -- | 21:28 | 2025-08-18 | 3.68
1333 | 50.6 | gf | 3.745 | mm | OK | -- | 21:28 | 2025-08-18 | 3.68
1334 | 50.6 | gf | 3.74 | mm | OK | -- | 21:28 | 2025-08-18 | 3.675
1335 | 50.6 | gf | 3.74 | mm | OK | -- | 21:28 | 2025-08-18 | 3.675
1336 | 50.6 | gf | 3.735 | mm | OK | -- | 21:28 | 2025-08-18 | 3.67
1337 | 50.6 | gf | 3.73 | mm | OK | -- | 21:28 | 2025-08-18 | 3.665
1338 | 50.6 | gf | 3.73 | mm | OK | -- | 21:28 | 2025-08-18 | 3.665
1339 | 50.6 | gf | 3.73 | mm | OK | -- | 21:28 | 2025-08-18 | 3.665
1340 | 50.6 | gf | 3.725 | mm | OK | -- | 21:28 | 2025-08-18 | 3.66
1341 | 50.6 | gf | 3.725 | mm | OK | -- | 21:28 | 2025-08-18 | 3.66
1342 | 50.6 | gf | 3.725 | mm | OK | -- | 21:28 | 2025-08-18 | 3.66
1343 | 50.5 | gf | 3.725 | mm | OK | -- | 21:28 | 2025-08-18 | 3.66
1344 | 50.5 | gf | 3.72 | mm | OK | -- | 21:28 | 2025-08-18 | 3.655
1345 | 50.5 | gf | 3.72 | mm | OK | -- | 21:28 | 2025-08-18 | 3.655
1346 | 50.5 | gf | 3.72 | mm | OK | -- | 21:28 | 2025-08-18 | 3.655
1347 | 50.5 | gf | 3.72 | mm | OK | -- | 21:28 | 2025-08-18 | 3.655
1348 | 50.5 | gf | 3.715 | mm | OK | -- | 21:28 | 2025-08-18 | 3.65
1349 | 50.5 | gf | 3.715 | mm | OK | -- | 21:28 | 2025-08-18 | 3.65
1350 | 50.5 | gf | 3.715 | mm | OK | -- | 21:28 | 2025-08-18 | 3.65
1351 | 50.5 | gf | 3.71 | mm | OK | -- | 21:28 | 2025-08-18 | 3.645
1352 | 50.5 | gf | 3.71 | mm | OK | -- | 21:28 | 2025-08-18 | 3.645
1353 | 50.5 | gf | 3.71 | mm | OK | -- | 21:28 | 2025-08-18 | 3.645
1354 | 50.5 | gf | 3.705 | mm | OK | -- | 21:28 | 2025-08-18 | 3.64
1355 | 50.4 | gf | 3.7 | mm | OK | -- | 21:28 | 2025-08-18 | 3.635
1356 | 50.4 | gf | 3.695 | mm | OK | -- | 21:28 | 2025-08-18 | 3.63
1357 | 50.4 | gf | 3.685 | mm | OK | -- | 21:28 | 2025-08-18 | 3.62
1358 | 50.4 | gf | 3.68 | mm | OK | -- | 21:28 | 2025-08-18 | 3.615
1359 | 50.3 | gf | 3.67 | mm | OK | -- | 21:28 | 2025-08-18 | 3.605
1360 | 50.3 | gf | 3.665 | mm | OK | -- | 21:28 | 2025-08-18 | 3.6
1361 | 50.3 | gf | 3.66 | mm | OK | -- | 21:28 | 2025-08-18 | 3.595
1362 | 50.3 | gf | 3.655 | mm | OK | -- | 21:28 | 2025-08-18 | 3.59
1363 | 50.2 | gf | 3.65 | mm | OK | -- | 21:28 | 2025-08-18 | 3.585
1364 | 50.2 | gf | 3.645 | mm | OK | -- | 21:28 | 2025-08-18 | 3.58
1365 | 50.2 | gf | 3.64 | mm | OK | -- | 21:28 | 2025-08-18 | 3.575
1366 | 50.2 | gf | 3.635 | mm | OK | -- | 21:28 | 2025-08-18 | 3.57
1367 | 50.1 | gf | 3.63 | mm | OK | -- | 21:28 | 2025-08-18 | 3.565
1368 | 50.1 | gf | 3.63 | mm | OK | -- | 21:28 | 2025-08-18 | 3.565
1369 | 50.1 | gf | 3.625 | mm | OK | -- | 21:28 | 2025-08-18 | 3.56
1370 | 50.1 | gf | 3.625 | mm | OK | -- | 21:28 | 2025-08-18 | 3.56
1371 | 50.1 | gf | 3.62 | mm | OK | -- | 21:28 | 2025-08-18 | 3.555
1372 | 50.1 | gf | 3.615 | mm | OK | -- | 21:28 | 2025-08-18 | 3.55
1373 | 50.1 | gf | 3.61 | mm | OK | -- | 21:28 | 2025-08-18 | 3.545
1374 | 50 | gf | 3.6 | mm | OK | -- | 21:28 | 2025-08-18 | 3.535
1375 | 50 | gf | 3.595 | mm | OK | -- | 21:28 | 2025-08-18 | 3.53
1376 | 50 | gf | 3.59 | mm | OK | -- | 21:28 | 2025-08-18 | 3.525
1377 | 50 | gf | 3.59 | mm | OK | -- | 21:28 | 2025-08-18 | 3.525
1378 | 50 | gf | 3.585 | mm | OK | -- | 21:28 | 2025-08-18 | 3.52
1379 | 50 | gf | 3.58 | mm | OK | -- | 21:28 | 2025-08-18 | 3.515
1380 | 49.9 | gf | 3.58 | mm | OK | -- | 21:28 | 2025-08-18 | 3.515
1381 | 49.9 | gf | 3.58 | mm | OK | -- | 21:28 | 2025-08-18 | 3.515
1382 | 49.9 | gf | 3.575 | mm | OK | -- | 21:28 | 2025-08-18 | 3.51
1383 | 49.9 | gf | 3.575 | mm | OK | -- | 21:28 | 2025-08-18 | 3.51
1384 | 49.9 | gf | 3.575 | mm | OK | -- | 21:28 | 2025-08-18 | 3.51
1385 | 49.9 | gf | 3.575 | mm | OK | -- | 21:28 | 2025-08-18 | 3.51
1386 | 49.9 | gf | 3.575 | mm | OK | -- | 21:28 | 2025-08-18 | 3.51
1387 | 49.9 | gf | 3.575 | mm | OK | -- | 21:28 | 2025-08-18 | 3.51
1388 | 49.9 | gf | 3.57 | mm | OK | -- | 21:28 | 2025-08-18 | 3.505
1389 | 49.9 | gf | 3.57 | mm | OK | -- | 21:28 | 2025-08-18 | 3.505
1390 | 49.9 | gf | 3.57 | mm | OK | -- | 21:28 | 2025-08-18 | 3.505
1391 | 49.9 | gf | 3.57 | mm | OK | -- | 21:28 | 2025-08-18 | 3.505
1392 | 49.9 | gf | 3.565 | mm | OK | -- | 21:28 | 2025-08-18 | 3.5
1393 | 49.9 | gf | 3.565 | mm | OK | -- | 21:28 | 2025-08-18 | 3.5
1394 | 49.9 | gf | 3.56 | mm | OK | -- | 21:28 | 2025-08-18 | 3.495
1395 | 49.8 | gf | 3.555 | mm | OK | -- | 21:28 | 2025-08-18 | 3.49
1396 | 49.8 | gf | 3.545 | mm | OK | -- | 21:28 | 2025-08-18 | 3.48
1397 | 49.8 | gf | 3.54 | mm | OK | -- | 21:28 | 2025-08-18 | 3.475
1398 | 49.8 | gf | 3.535 | mm | OK | -- | 21:28 | 2025-08-18 | 3.47
1399 | 49.8 | gf | 3.535 | mm | OK | -- | 21:28 | 2025-08-18 | 3.47
1400 | 49.8 | gf | 3.53 | mm | OK | -- | 21:28 | 2025-08-18 | 3.465
1401 | 49.7 | gf | 3.525 | mm | OK | -- | 21:28 | 2025-08-18 | 3.46
1402 | 49.7 | gf | 3.52 | mm | OK | -- | 21:28 | 2025-08-18 | 3.455
1403 | 49.7 | gf | 3.52 | mm | OK | -- | 21:28 | 2025-08-18 | 3.455
1404 | 49.7 | gf | 3.515 | mm | OK | -- | 21:28 | 2025-08-18 | 3.45
1405 | 49.7 | gf | 3.515 | mm | OK | -- | 21:28 | 2025-08-18 | 3.45
1406 | 49.7 | gf | 3.515 | mm | OK | -- | 21:28 | 2025-08-18 | 3.45
1407 | 49.7 | gf | 3.51 | mm | OK | -- | 21:28 | 2025-08-18 | 3.445
1408 | 49.7 | gf | 3.51 | mm | OK | -- | 21:28 | 2025-08-18 | 3.445
1409 | 49.7 | gf | 3.505 | mm | OK | -- | 21:28 | 2025-08-18 | 3.44
1410 | 49.6 | gf | 3.5 | mm | OK | -- | 21:28 | 2025-08-18 | 3.435
1411 | 49.6 | gf | 3.495 | mm | OK | -- | 21:28 | 2025-08-18 | 3.43
1412 | 49.6 | gf | 3.49 | mm | OK | -- | 21:28 | 2025-08-18 | 3.425
1413 | 49.6 | gf | 3.48 | mm | OK | -- | 21:28 | 2025-08-18 | 3.415
1414 | 49.6 | gf | 3.475 | mm | OK | -- | 21:28 | 2025-08-18 | 3.41
1415 | 49.5 | gf | 3.465 | mm | OK | -- | 21:28 | 2025-08-18 | 3.4
1416 | 49.5 | gf | 3.46 | mm | OK | -- | 21:28 | 2025-08-18 | 3.395
1417 | 49.5 | gf | 3.45 | mm | OK | -- | 21:28 | 2025-08-18 | 3.385
1418 | 49.4 | gf | 3.445 | mm | OK | -- | 21:28 | 2025-08-18 | 3.38
1419 | 49.4 | gf | 3.445 | mm | OK | -- | 21:28 | 2025-08-18 | 3.38
1420 | 49.4 | gf | 3.44 | mm | OK | -- | 21:28 | 2025-08-18 | 3.375
1421 | 49.4 | gf | 3.435 | mm | OK | -- | 21:28 | 2025-08-18 | 3.37
1422 | 49.4 | gf | 3.43 | mm | OK | -- | 21:28 | 2025-08-18 | 3.365
1423 | 49.4 | gf | 3.43 | mm | OK | -- | 21:28 | 2025-08-18 | 3.365
1424 | 49.3 | gf | 3.425 | mm | OK | -- | 21:28 | 2025-08-18 | 3.36
1425 | 49.3 | gf | 3.42 | mm | OK | -- | 21:28 | 2025-08-18 | 3.355
1426 | 49.3 | gf | 3.415 | mm | OK | -- | 21:28 | 2025-08-18 | 3.35
1427 | 49.3 | gf | 3.41 | mm | OK | -- | 21:28 | 2025-08-18 | 3.345
1428 | 49.3 | gf | 3.405 | mm | OK | -- | 21:28 | 2025-08-18 | 3.34
1429 | 49.2 | gf | 3.4 | mm | OK | -- | 21:28 | 2025-08-18 | 3.335
1430 | 49.2 | gf | 3.395 | mm | OK | -- | 21:28 | 2025-08-18 | 3.33
1431 | 49.2 | gf | 3.39 | mm | OK | -- | 21:28 | 2025-08-18 | 3.325
1432 | 49.2 | gf | 3.39 | mm | OK | -- | 21:28 | 2025-08-18 | 3.325
1433 | 49.2 | gf | 3.385 | mm | OK | -- | 21:28 | 2025-08-18 | 3.32
1434 | 49.2 | gf | 3.385 | mm | OK | -- | 21:28 | 2025-08-18 | 3.32
1435 | 49.2 | gf | 3.38 | mm | OK | -- | 21:28 | 2025-08-18 | 3.315
1436 | 49.2 | gf | 3.38 | mm | OK | -- | 21:28 | 2025-08-18 | 3.315
1437 | 49.1 | gf | 3.375 | mm | OK | -- | 21:29 | 2025-08-18 | 3.31
1438 | 49.1 | gf | 3.375 | mm | OK | -- | 21:29 | 2025-08-18 | 3.31
1439 | 49.1 | gf | 3.37 | mm | OK | -- | 21:29 | 2025-08-18 | 3.305
1440 | 49.1 | gf | 3.37 | mm | OK | -- | 21:29 | 2025-08-18 | 3.305
1441 | 49.1 | gf | 3.365 | mm | OK | -- | 21:29 | 2025-08-18 | 3.3
1442 | 49.1 | gf | 3.365 | mm | OK | -- | 21:29 | 2025-08-18 | 3.3
1443 | 49.1 | gf | 3.36 | mm | OK | -- | 21:29 | 2025-08-18 | 3.295
1444 | 49.1 | gf | 3.355 | mm | OK | -- | 21:29 | 2025-08-18 | 3.29
1445 | 49 | gf | 3.35 | mm | OK | -- | 21:29 | 2025-08-18 | 3.285
1446 | 49 | gf | 3.345 | mm | OK | -- | 21:29 | 2025-08-18 | 3.28
1447 | 49 | gf | 3.34 | mm | OK | -- | 21:29 | 2025-08-18 | 3.275
1448 | 49 | gf | 3.335 | mm | OK | -- | 21:29 | 2025-08-18 | 3.27
1449 | 49 | gf | 3.325 | mm | OK | -- | 21:29 | 2025-08-18 | 3.26
1450 | 48.9 | gf | 3.32 | mm | OK | -- | 21:29 | 2025-08-18 | 3.255
1451 | 48.9 | gf | 3.31 | mm | OK | -- | 21:29 | 2025-08-18 | 3.245
1452 | 48.9 | gf | 3.305 | mm | OK | -- | 21:29 | 2025-08-18 | 3.24
1453 | 48.8 | gf | 3.3 | mm | OK | -- | 21:29 | 2025-08-18 | 3.235
1454 | 48.8 | gf | 3.295 | mm | OK | -- | 21:29 | 2025-08-18 | 3.23
1455 | 48.8 | gf | 3.29 | mm | OK | -- | 21:29 | 2025-08-18 | 3.225
1456 | 48.8 | gf | 3.285 | mm | OK | -- | 21:29 | 2025-08-18 | 3.22
1457 | 48.8 | gf | 3.28 | mm | OK | -- | 21:29 | 2025-08-18 | 3.215
1458 | 48.8 | gf | 3.275 | mm | OK | -- | 21:29 | 2025-08-18 | 3.21
1459 | 48.8 | gf | 3.265 | mm | OK | -- | 21:29 | 2025-08-18 | 3.2
1460 | 48.7 | gf | 3.25 | mm | OK | -- | 21:29 | 2025-08-18 | 3.185
1461 | 48.6 | gf | 3.23 | mm | OK | -- | 21:29 | 2025-08-18 | 3.165
1462 | 48.6 | gf | 3.215 | mm | OK | -- | 21:29 | 2025-08-18 | 3.15
1463 | 48.5 | gf | 3.2 | mm | OK | -- | 21:29 | 2025-08-18 | 3.135
1464 | 48.4 | gf | 3.185 | mm | OK | -- | 21:29 | 2025-08-18 | 3.12
1465 | 48.4 | gf | 3.175 | mm | OK | -- | 21:29 | 2025-08-18 | 3.11
1466 | 48.3 | gf | 3.165 | mm | OK | -- | 21:29 | 2025-08-18 | 3.1
1467 | 48.3 | gf | 3.16 | mm | OK | -- | 21:29 | 2025-08-18 | 3.095
1468 | 48.3 | gf | 3.15 | mm | OK | -- | 21:29 | 2025-08-18 | 3.085
1469 | 48.2 | gf | 3.14 | mm | OK | -- | 21:29 | 2025-08-18 | 3.075
1470 | 48.2 | gf | 3.13 | mm | OK | -- | 21:29 | 2025-08-18 | 3.065
1471 | 48.1 | gf | 3.125 | mm | OK | -- | 21:29 | 2025-08-18 | 3.06
1472 | 48.1 | gf | 3.115 | mm | OK | -- | 21:29 | 2025-08-18 | 3.05
1473 | 48.1 | gf | 3.105 | mm | OK | -- | 21:29 | 2025-08-18 | 3.04
1474 | 48.1 | gf | 3.095 | mm | OK | -- | 21:29 | 2025-08-18 | 3.03
1475 | 48 | gf | 3.085 | mm | OK | -- | 21:29 | 2025-08-18 | 3.02
1476 | 48 | gf | 3.08 | mm | OK | -- | 21:29 | 2025-08-18 | 3.015
1477 | 48 | gf | 3.075 | mm | OK | -- | 21:29 | 2025-08-18 | 3.01
1478 | 47.9 | gf | 3.065 | mm | OK | -- | 21:29 | 2025-08-18 | 3
1479 | 47.9 | gf | 3.06 | mm | OK | -- | 21:29 | 2025-08-18 | 2.995
1480 | 47.8 | gf | 3.055 | mm | OK | -- | 21:29 | 2025-08-18 | 2.99
1481 | 47.8 | gf | 3.045 | mm | OK | -- | 21:29 | 2025-08-18 | 2.98
1482 | 47.8 | gf | 3.035 | mm | OK | -- | 21:29 | 2025-08-18 | 2.97
1483 | 47.8 | gf | 3.025 | mm | OK | -- | 21:29 | 2025-08-18 | 2.96
1484 | 47.7 | gf | 3.02 | mm | OK | -- | 21:29 | 2025-08-18 | 2.955
1485 | 47.7 | gf | 3.01 | mm | OK | -- | 21:29 | 2025-08-18 | 2.945
1486 | 47.6 | gf | 3 | mm | OK | -- | 21:29 | 2025-08-18 | 2.935
1487 | 47.6 | gf | 2.99 | mm | OK | -- | 21:29 | 2025-08-18 | 2.925
1488 | 47.6 | gf | 2.985 | mm | OK | -- | 21:29 | 2025-08-18 | 2.92
1489 | 47.6 | gf | 2.975 | mm | OK | -- | 21:29 | 2025-08-18 | 2.91
1490 | 47.6 | gf | 2.97 | mm | OK | -- | 21:29 | 2025-08-18 | 2.905
1491 | 47.5 | gf | 2.965 | mm | OK | -- | 21:29 | 2025-08-18 | 2.9
1492 | 47.5 | gf | 2.96 | mm | OK | -- | 21:29 | 2025-08-18 | 2.895
1493 | 47.4 | gf | 2.95 | mm | OK | -- | 21:29 | 2025-08-18 | 2.885
1494 | 47.4 | gf | 2.94 | mm | OK | -- | 21:29 | 2025-08-18 | 2.875
1495 | 47.4 | gf | 2.925 | mm | OK | -- | 21:29 | 2025-08-18 | 2.86
1496 | 47.4 | gf | 2.915 | mm | OK | -- | 21:29 | 2025-08-18 | 2.85
1497 | 47.3 | gf | 2.905 | mm | OK | -- | 21:29 | 2025-08-18 | 2.84
1498 | 47.3 | gf | 2.895 | mm | OK | -- | 21:29 | 2025-08-18 | 2.83
1499 | 47.2 | gf | 2.89 | mm | OK | -- | 21:29 | 2025-08-18 | 2.825
1500 | 47.2 | gf | 2.885 | mm | OK | -- | 21:29 | 2025-08-18 | 2.82
1501 | 47.2 | gf | 2.875 | mm | OK | -- | 21:29 | 2025-08-18 | 2.81
1502 | 47.1 | gf | 2.87 | mm | OK | -- | 21:29 | 2025-08-18 | 2.805
1503 | 47.1 | gf | 2.865 | mm | OK | -- | 21:29 | 2025-08-18 | 2.8
1504 | 47.1 | gf | 2.86 | mm | OK | -- | 21:29 | 2025-08-18 | 2.795
1505 | 47.1 | gf | 2.855 | mm | OK | -- | 21:29 | 2025-08-18 | 2.79
1506 | 47.1 | gf | 2.845 | mm | OK | -- | 21:29 | 2025-08-18 | 2.78
1507 | 47.1 | gf | 2.845 | mm | OK | -- | 21:29 | 2025-08-18 | 2.78
1508 | 47 | gf | 2.84 | mm | OK | -- | 21:29 | 2025-08-18 | 2.775
1509 | 47 | gf | 2.835 | mm | OK | -- | 21:29 | 2025-08-18 | 2.77
1510 | 47 | gf | 2.83 | mm | OK | -- | 21:29 | 2025-08-18 | 2.765
1511 | 47 | gf | 2.825 | mm | OK | -- | 21:29 | 2025-08-18 | 2.76
1512 | 47 | gf | 2.825 | mm | OK | -- | 21:29 | 2025-08-18 | 2.76
1513 | 47 | gf | 2.82 | mm | OK | -- | 21:29 | 2025-08-18 | 2.755
1514 | 47 | gf | 2.82 | mm | OK | -- | 21:29 | 2025-08-18 | 2.755
1515 | 46.9 | gf | 2.82 | mm | OK | -- | 21:29 | 2025-08-18 | 2.755
1516 | 46.9 | gf | 2.82 | mm | OK | -- | 21:29 | 2025-08-18 | 2.755
1517 | 46.9 | gf | 2.815 | mm | OK | -- | 21:29 | 2025-08-18 | 2.75
1518 | 46.9 | gf | 2.815 | mm | OK | -- | 21:29 | 2025-08-18 | 2.75
1519 | 46.9 | gf | 2.815 | mm | OK | -- | 21:29 | 2025-08-18 | 2.75
1520 | 46.9 | gf | 2.815 | mm | OK | -- | 21:29 | 2025-08-18 | 2.75
1521 | 46.9 | gf | 2.815 | mm | OK | -- | 21:29 | 2025-08-18 | 2.75
1522 | 46.9 | gf | 2.815 | mm | OK | -- | 21:29 | 2025-08-18 | 2.75
1523 | 46.9 | gf | 2.815 | mm | OK | -- | 21:29 | 2025-08-18 | 2.75
1524 | 46.9 | gf | 2.81 | mm | OK | -- | 21:29 | 2025-08-18 | 2.745
1525 | 46.9 | gf | 2.81 | mm | OK | -- | 21:29 | 2025-08-18 | 2.745
1526 | 46.9 | gf | 2.81 | mm | OK | -- | 21:29 | 2025-08-18 | 2.745
1527 | 46.9 | gf | 2.81 | mm | OK | -- | 21:29 | 2025-08-18 | 2.745
1528 | 46.9 | gf | 2.81 | mm | OK | -- | 21:29 | 2025-08-18 | 2.745
1529 | 46.9 | gf | 2.805 | mm | OK | -- | 21:29 | 2025-08-18 | 2.74
1530 | 46.9 | gf | 2.8 | mm | OK | -- | 21:29 | 2025-08-18 | 2.735
1531 | 46.8 | gf | 2.8 | mm | OK | -- | 21:29 | 2025-08-18 | 2.735
1532 | 46.8 | gf | 2.795 | mm | OK | -- | 21:29 | 2025-08-18 | 2.73
1533 | 46.8 | gf | 2.79 | mm | OK | -- | 21:29 | 2025-08-18 | 2.725
1534 | 46.8 | gf | 2.78 | mm | OK | -- | 21:29 | 2025-08-18 | 2.715
1535 | 46.8 | gf | 2.775 | mm | OK | -- | 21:29 | 2025-08-18 | 2.71
1536 | 46.8 | gf | 2.765 | mm | OK | -- | 21:29 | 2025-08-18 | 2.7
1537 | 46.6 | gf | 2.76 | mm | OK | -- | 21:29 | 2025-08-18 | 2.695
1538 | 46.6 | gf | 2.755 | mm | OK | -- | 21:29 | 2025-08-18 | 2.69
1539 | 46.6 | gf | 2.75 | mm | OK | -- | 21:29 | 2025-08-18 | 2.685
1540 | 46.6 | gf | 2.75 | mm | OK | -- | 21:29 | 2025-08-18 | 2.685
1541 | 46.6 | gf | 2.745 | mm | OK | -- | 21:29 | 2025-08-18 | 2.68
1542 | 46.5 | gf | 2.745 | mm | OK | -- | 21:29 | 2025-08-18 | 2.68
1543 | 46.5 | gf | 2.74 | mm | OK | -- | 21:29 | 2025-08-18 | 2.675
1544 | 46.5 | gf | 2.735 | mm | OK | -- | 21:29 | 2025-08-18 | 2.67
1545 | 46.5 | gf | 2.73 | mm | OK | -- | 21:29 | 2025-08-18 | 2.665
1546 | 46.4 | gf | 2.725 | mm | OK | -- | 21:29 | 2025-08-18 | 2.66
1547 | 46.4 | gf | 2.72 | mm | OK | -- | 21:29 | 2025-08-18 | 2.655
1548 | 46.4 | gf | 2.71 | mm | OK | -- | 21:29 | 2025-08-18 | 2.645
1549 | 46.3 | gf | 2.705 | mm | OK | -- | 21:29 | 2025-08-18 | 2.64
1550 | 46.3 | gf | 2.7 | mm | OK | -- | 21:29 | 2025-08-18 | 2.635
1551 | 46.3 | gf | 2.695 | mm | OK | -- | 21:29 | 2025-08-18 | 2.63
1552 | 46.2 | gf | 2.69 | mm | OK | -- | 21:29 | 2025-08-18 | 2.625
1553 | 46.2 | gf | 2.675 | mm | OK | -- | 21:29 | 2025-08-18 | 2.61
1554 | 46.1 | gf | 2.66 | mm | OK | -- | 21:29 | 2025-08-18 | 2.595
1555 | 46.1 | gf | 2.655 | mm | OK | -- | 21:29 | 2025-08-18 | 2.59
1556 | 46.1 | gf | 2.65 | mm | OK | -- | 21:29 | 2025-08-18 | 2.585
1557 | 46 | gf | 2.64 | mm | OK | -- | 21:29 | 2025-08-18 | 2.575
1558 | 46 | gf | 2.635 | mm | OK | -- | 21:29 | 2025-08-18 | 2.57
1559 | 46 | gf | 2.63 | mm | OK | -- | 21:29 | 2025-08-18 | 2.565
1560 | 46 | gf | 2.625 | mm | OK | -- | 21:29 | 2025-08-18 | 2.56
1561 | 46 | gf | 2.62 | mm | OK | -- | 21:29 | 2025-08-18 | 2.555
1562 | 46 | gf | 2.62 | mm | OK | -- | 21:29 | 2025-08-18 | 2.555
1563 | 46 | gf | 2.62 | mm | OK | -- | 21:29 | 2025-08-18 | 2.555
1564 | 45.9 | gf | 2.615 | mm | OK | -- | 21:29 | 2025-08-18 | 2.55
1565 | 45.9 | gf | 2.615 | mm | OK | -- | 21:29 | 2025-08-18 | 2.55
1566 | 45.9 | gf | 2.61 | mm | OK | -- | 21:29 | 2025-08-18 | 2.545
1567 | 45.9 | gf | 2.61 | mm | OK | -- | 21:29 | 2025-08-18 | 2.545
1568 | 45.9 | gf | 2.605 | mm | OK | -- | 21:29 | 2025-08-18 | 2.54
1569 | 45.9 | gf | 2.6 | mm | OK | -- | 21:29 | 2025-08-18 | 2.535
1570 | 45.9 | gf | 2.595 | mm | OK | -- | 21:29 | 2025-08-18 | 2.53
1571 | 45.9 | gf | 2.595 | mm | OK | -- | 21:29 | 2025-08-18 | 2.53
1572 | 45.9 | gf | 2.59 | mm | OK | -- | 21:29 | 2025-08-18 | 2.525
1573 | 45.9 | gf | 2.59 | mm | OK | -- | 21:29 | 2025-08-18 | 2.525
1574 | 45.9 | gf | 2.59 | mm | OK | -- | 21:29 | 2025-08-18 | 2.525
1575 | 45.8 | gf | 2.59 | mm | OK | -- | 21:29 | 2025-08-18 | 2.525
1576 | 45.8 | gf | 2.585 | mm | OK | -- | 21:29 | 2025-08-18 | 2.52
1577 | 45.8 | gf | 2.585 | mm | OK | -- | 21:29 | 2025-08-18 | 2.52
1578 | 45.8 | gf | 2.585 | mm | OK | -- | 21:29 | 2025-08-18 | 2.52
1579 | 45.8 | gf | 2.58 | mm | OK | -- | 21:29 | 2025-08-18 | 2.515
1580 | 45.8 | gf | 2.58 | mm | OK | -- | 21:29 | 2025-08-18 | 2.515
1581 | 45.8 | gf | 2.575 | mm | OK | -- | 21:29 | 2025-08-18 | 2.51
1582 | 45.8 | gf | 2.575 | mm | OK | -- | 21:29 | 2025-08-18 | 2.51
1583 | 45.8 | gf | 2.575 | mm | OK | -- | 21:29 | 2025-08-18 | 2.51
1584 | 45.7 | gf | 2.565 | mm | OK | -- | 21:29 | 2025-08-18 | 2.5
1585 | 45.7 | gf | 2.555 | mm | OK | -- | 21:29 | 2025-08-18 | 2.49
1586 | 45.7 | gf | 2.555 | mm | OK | -- | 21:29 | 2025-08-18 | 2.49
1587 | 45.6 | gf | 2.55 | mm | OK | -- | 21:29 | 2025-08-18 | 2.485
1588 | 45.6 | gf | 2.545 | mm | OK | -- | 21:29 | 2025-08-18 | 2.48
1589 | 45.6 | gf | 2.545 | mm | OK | -- | 21:29 | 2025-08-18 | 2.48
1590 | 45.6 | gf | 2.54 | mm | OK | -- | 21:29 | 2025-08-18 | 2.475
1591 | 45.6 | gf | 2.54 | mm | OK | -- | 21:29 | 2025-08-18 | 2.475
1592 | 45.6 | gf | 2.535 | mm | OK | -- | 21:29 | 2025-08-18 | 2.47
1593 | 45.6 | gf | 2.53 | mm | OK | -- | 21:29 | 2025-08-18 | 2.465
1594 | 45.6 | gf | 2.53 | mm | OK | -- | 21:29 | 2025-08-18 | 2.465
1595 | 45.6 | gf | 2.525 | mm | OK | -- | 21:29 | 2025-08-18 | 2.46
1596 | 45.5 | gf | 2.525 | mm | OK | -- | 21:29 | 2025-08-18 | 2.46
1597 | 45.5 | gf | 2.52 | mm | OK | -- | 21:29 | 2025-08-18 | 2.455
1598 | 45.4 | gf | 2.51 | mm | OK | -- | 21:29 | 2025-08-18 | 2.445
1599 | 45.5 | gf | 2.5 | mm | OK | -- | 21:29 | 2025-08-18 | 2.435
1600 | 45.4 | gf | 2.495 | mm | OK | -- | 21:29 | 2025-08-18 | 2.43
1601 | 45.3 | gf | 2.485 | mm | OK | -- | 21:29 | 2025-08-18 | 2.42
1602 | 45.3 | gf | 2.48 | mm | OK | -- | 21:29 | 2025-08-18 | 2.415
1603 | 45.3 | gf | 2.47 | mm | OK | -- | 21:29 | 2025-08-18 | 2.405
1604 | 45.2 | gf | 2.465 | mm | OK | -- | 21:29 | 2025-08-18 | 2.4
1605 | 45.2 | gf | 2.455 | mm | OK | -- | 21:29 | 2025-08-18 | 2.39
1606 | 45.2 | gf | 2.45 | mm | OK | -- | 21:29 | 2025-08-18 | 2.385
1607 | 45.1 | gf | 2.44 | mm | OK | -- | 21:29 | 2025-08-18 | 2.375
1608 | 45.1 | gf | 2.43 | mm | OK | -- | 21:29 | 2025-08-18 | 2.365
1609 | 45.1 | gf | 2.425 | mm | OK | -- | 21:29 | 2025-08-18 | 2.36
1610 | 45 | gf | 2.42 | mm | OK | -- | 21:29 | 2025-08-18 | 2.355
1611 | 45 | gf | 2.41 | mm | OK | -- | 21:29 | 2025-08-18 | 2.345
1612 | 44.9 | gf | 2.4 | mm | OK | -- | 21:29 | 2025-08-18 | 2.335
1613 | 44.8 | gf | 2.39 | mm | OK | -- | 21:29 | 2025-08-18 | 2.325
1614 | 44.9 | gf | 2.38 | mm | OK | -- | 21:29 | 2025-08-18 | 2.315
1615 | 44.9 | gf | 2.38 | mm | OK | -- | 21:29 | 2025-08-18 | 2.315
1616 | 44.8 | gf | 2.375 | mm | OK | -- | 21:29 | 2025-08-18 | 2.31
1617 | 44.8 | gf | 2.37 | mm | OK | -- | 21:29 | 2025-08-18 | 2.305
1618 | 44.8 | gf | 2.365 | mm | OK | -- | 21:29 | 2025-08-18 | 2.3
1619 | 44.8 | gf | 2.36 | mm | OK | -- | 21:29 | 2025-08-18 | 2.295
1620 | 44.8 | gf | 2.36 | mm | OK | -- | 21:29 | 2025-08-18 | 2.295
1621 | 44.8 | gf | 2.355 | mm | OK | -- | 21:29 | 2025-08-18 | 2.29
1622 | 44.8 | gf | 2.355 | mm | OK | -- | 21:29 | 2025-08-18 | 2.29
1623 | 44.8 | gf | 2.35 | mm | OK | -- | 21:29 | 2025-08-18 | 2.285
1624 | 44.7 | gf | 2.345 | mm | OK | -- | 21:29 | 2025-08-18 | 2.28
1625 | 44.7 | gf | 2.34 | mm | OK | -- | 21:29 | 2025-08-18 | 2.275
1626 | 44.7 | gf | 2.34 | mm | OK | -- | 21:29 | 2025-08-18 | 2.275
1627 | 44.7 | gf | 2.335 | mm | OK | -- | 21:29 | 2025-08-18 | 2.27
1628 | 44.5 | gf | 2.325 | mm | OK | -- | 21:29 | 2025-08-18 | 2.26
1629 | 44.5 | gf | 2.32 | mm | OK | -- | 21:29 | 2025-08-18 | 2.255
1630 | 44.5 | gf | 2.315 | mm | OK | -- | 21:29 | 2025-08-18 | 2.25
1631 | 44.4 | gf | 2.31 | mm | OK | -- | 21:29 | 2025-08-18 | 2.245
1632 | 44.3 | gf | 2.295 | mm | OK | -- | 21:29 | 2025-08-18 | 2.23
1633 | 44.2 | gf | 2.285 | mm | OK | -- | 21:29 | 2025-08-18 | 2.22
1634 | 44.1 | gf | 2.27 | mm | OK | -- | 21:29 | 2025-08-18 | 2.205
1635 | 44 | gf | 2.26 | mm | OK | -- | 21:29 | 2025-08-18 | 2.195
1636 | 44 | gf | 2.25 | mm | OK | -- | 21:29 | 2025-08-18 | 2.185
1637 | 44 | gf | 2.245 | mm | OK | -- | 21:29 | 2025-08-18 | 2.18
1638 | 43.9 | gf | 2.24 | mm | OK | -- | 21:29 | 2025-08-18 | 2.175
1639 | 43.8 | gf | 2.23 | mm | OK | -- | 21:29 | 2025-08-18 | 2.165
1640 | 43.7 | gf | 2.215 | mm | OK | -- | 21:29 | 2025-08-18 | 2.15
1641 | 43.7 | gf | 2.205 | mm | OK | -- | 21:29 | 2025-08-18 | 2.14
1642 | 43.6 | gf | 2.195 | mm | OK | -- | 21:29 | 2025-08-18 | 2.13
1643 | 43.6 | gf | 2.19 | mm | OK | -- | 21:29 | 2025-08-18 | 2.125
1644 | 43.6 | gf | 2.18 | mm | OK | -- | 21:29 | 2025-08-18 | 2.115
1645 | 43.5 | gf | 2.165 | mm | OK | -- | 21:29 | 2025-08-18 | 2.1
1646 | 43.5 | gf | 2.15 | mm | OK | -- | 21:29 | 2025-08-18 | 2.085
1647 | 43.5 | gf | 2.14 | mm | OK | -- | 21:29 | 2025-08-18 | 2.075
1648 | 43.5 | gf | 2.13 | mm | OK | -- | 21:29 | 2025-08-18 | 2.065
1649 | 43.5 | gf | 2.12 | mm | OK | -- | 21:29 | 2025-08-18 | 2.055
1650 | 43.4 | gf | 2.115 | mm | OK | -- | 21:29 | 2025-08-18 | 2.05
1651 | 43.4 | gf | 2.11 | mm | OK | -- | 21:29 | 2025-08-18 | 2.045
1652 | 43.3 | gf | 2.1 | mm | OK | -- | 21:29 | 2025-08-18 | 2.035
1653 | 43.1 | gf | 2.095 | mm | OK | -- | 21:29 | 2025-08-18 | 2.03
1654 | 42.9 | gf | 2.09 | mm | OK | -- | 21:29 | 2025-08-18 | 2.025
1655 | 42.8 | gf | 2.085 | mm | OK | -- | 21:29 | 2025-08-18 | 2.02
1656 | 42.7 | gf | 2.08 | mm | OK | -- | 21:29 | 2025-08-18 | 2.015
1657 | 42.6 | gf | 2.08 | mm | OK | -- | 21:29 | 2025-08-18 | 2.015
1658 | 42.6 | gf | 2.075 | mm | OK | -- | 21:29 | 2025-08-18 | 2.01
1659 | 42.5 | gf | 2.075 | mm | OK | -- | 21:29 | 2025-08-18 | 2.01
1660 | 42.4 | gf | 2.07 | mm | OK | -- | 21:29 | 2025-08-18 | 2.005
1661 | 42.3 | gf | 2.065 | mm | OK | -- | 21:29 | 2025-08-18 | 2
1662 | 42.3 | gf | 2.065 | mm | OK | -- | 21:29 | 2025-08-18 | 2
1663 | 42.3 | gf | 2.06 | mm | OK | -- | 21:29 | 2025-08-18 | 1.995
1664 | 42.2 | gf | 2.06 | mm | OK | -- | 21:29 | 2025-08-18 | 1.995
1665 | 42.2 | gf | 2.06 | mm | OK | -- | 21:29 | 2025-08-18 | 1.995
1666 | 42.1 | gf | 2.055 | mm | OK | -- | 21:29 | 2025-08-18 | 1.99
1667 | 42 | gf | 2.055 | mm | OK | -- | 21:29 | 2025-08-18 | 1.99
1668 | 41.9 | gf | 2.045 | mm | OK | -- | 21:29 | 2025-08-18 | 1.98
1669 | 41.8 | gf | 2.04 | mm | OK | -- | 21:29 | 2025-08-18 | 1.975
1670 | 41.6 | gf | 2.03 | mm | OK | -- | 21:29 | 2025-08-18 | 1.965
1671 | 41.5 | gf | 2.025 | mm | OK | -- | 21:29 | 2025-08-18 | 1.96
1672 | 41.3 | gf | 2.02 | mm | OK | -- | 21:29 | 2025-08-18 | 1.955
1673 | 41.2 | gf | 2.015 | mm | OK | -- | 21:29 | 2025-08-18 | 1.95
1674 | 41 | gf | 2.005 | mm | OK | -- | 21:29 | 2025-08-18 | 1.94
1675 | 41 | gf | 2 | mm | OK | -- | 21:29 | 2025-08-18 | 1.935
1676 | 40.9 | gf | 1.995 | mm | OK | -- | 21:29 | 2025-08-18 | 1.93
1677 | 40.9 | gf | 1.99 | mm | OK | -- | 21:29 | 2025-08-18 | 1.925
1678 | 40.8 | gf | 1.985 | mm | OK | -- | 21:29 | 2025-08-18 | 1.92
1679 | 40.9 | gf | 1.98 | mm | OK | -- | 21:29 | 2025-08-18 | 1.915
1680 | 40.8 | gf | 1.97 | mm | OK | -- | 21:29 | 2025-08-18 | 1.905
1681 | 40.8 | gf | 1.965 | mm | OK | -- | 21:29 | 2025-08-18 | 1.9
1682 | 40.8 | gf | 1.955 | mm | OK | -- | 21:29 | 2025-08-18 | 1.89
1683 | 40.8 | gf | 1.945 | mm | OK | -- | 21:29 | 2025-08-18 | 1.88
1684 | 40.7 | gf | 1.94 | mm | OK | -- | 21:29 | 2025-08-18 | 1.875
1685 | 40.7 | gf | 1.935 | mm | OK | -- | 21:29 | 2025-08-18 | 1.87
1686 | 40.6 | gf | 1.925 | mm | OK | -- | 21:29 | 2025-08-18 | 1.86
1687 | 40.6 | gf | 1.92 | mm | OK | -- | 21:29 | 2025-08-18 | 1.855
1688 | 40.6 | gf | 1.915 | mm | OK | -- | 21:29 | 2025-08-18 | 1.85
1689 | 40.5 | gf | 1.905 | mm | OK | -- | 21:29 | 2025-08-18 | 1.84
1690 | 40.5 | gf | 1.895 | mm | OK | -- | 21:29 | 2025-08-18 | 1.83
1691 | 40.4 | gf | 1.885 | mm | OK | -- | 21:29 | 2025-08-18 | 1.82
1692 | 40.4 | gf | 1.875 | mm | OK | -- | 21:29 | 2025-08-18 | 1.81
1693 | 40.4 | gf | 1.87 | mm | OK | -- | 21:29 | 2025-08-18 | 1.805
1694 | 40.4 | gf | 1.865 | mm | OK | -- | 21:29 | 2025-08-18 | 1.8
1695 | 40.3 | gf | 1.86 | mm | OK | -- | 21:29 | 2025-08-18 | 1.795
1696 | 40.4 | gf | 1.855 | mm | OK | -- | 21:29 | 2025-08-18 | 1.79
1697 | 40.4 | gf | 1.85 | mm | OK | -- | 21:29 | 2025-08-18 | 1.785
1698 | 40.2 | gf | 1.845 | mm | OK | -- | 21:29 | 2025-08-18 | 1.78
1699 | 40.3 | gf | 1.84 | mm | OK | -- | 21:29 | 2025-08-18 | 1.775
1700 | 40.3 | gf | 1.835 | mm | OK | -- | 21:29 | 2025-08-18 | 1.77
1701 | 40.2 | gf | 1.83 | mm | OK | -- | 21:29 | 2025-08-18 | 1.765
1702 | 40.2 | gf | 1.825 | mm | OK | -- | 21:29 | 2025-08-18 | 1.76
1703 | 40.2 | gf | 1.82 | mm | OK | -- | 21:29 | 2025-08-18 | 1.755
1704 | 40.2 | gf | 1.815 | mm | OK | -- | 21:29 | 2025-08-18 | 1.75
1705 | 40.1 | gf | 1.815 | mm | OK | -- | 21:29 | 2025-08-18 | 1.75
1706 | 40.1 | gf | 1.81 | mm | OK | -- | 21:29 | 2025-08-18 | 1.745
1707 | 40.1 | gf | 1.805 | mm | OK | -- | 21:29 | 2025-08-18 | 1.74
1708 | 40.1 | gf | 1.8 | mm | OK | -- | 21:29 | 2025-08-18 | 1.735
1709 | 39.9 | gf | 1.79 | mm | OK | -- | 21:29 | 2025-08-18 | 1.725
1710 | 40.1 | gf | 1.78 | mm | OK | -- | 21:29 | 2025-08-18 | 1.715
1711 | 40 | gf | 1.775 | mm | OK | -- | 21:29 | 2025-08-18 | 1.71
1712 | 40 | gf | 1.77 | mm | OK | -- | 21:29 | 2025-08-18 | 1.705
1713 | 40 | gf | 1.77 | mm | OK | -- | 21:29 | 2025-08-18 | 1.705
1714 | 40 | gf | 1.77 | mm | OK | -- | 21:29 | 2025-08-18 | 1.705
1715 | 39.9 | gf | 1.765 | mm | OK | -- | 21:29 | 2025-08-18 | 1.7
1716 | 39.9 | gf | 1.76 | mm | OK | -- | 21:29 | 2025-08-18 | 1.695
1717 | 39.9 | gf | 1.76 | mm | OK | -- | 21:29 | 2025-08-18 | 1.695
1718 | 39.8 | gf | 1.755 | mm | OK | -- | 21:29 | 2025-08-18 | 1.69
1719 | 39.8 | gf | 1.745 | mm | OK | -- | 21:29 | 2025-08-18 | 1.68
1720 | 39.8 | gf | 1.74 | mm | OK | -- | 21:29 | 2025-08-18 | 1.675
1721 | 39.8 | gf | 1.735 | mm | OK | -- | 21:29 | 2025-08-18 | 1.67
1722 | 39.7 | gf | 1.725 | mm | OK | -- | 21:29 | 2025-08-18 | 1.66
1723 | 39.7 | gf | 1.715 | mm | OK | -- | 21:29 | 2025-08-18 | 1.65
1724 | 39.6 | gf | 1.71 | mm | OK | -- | 21:29 | 2025-08-18 | 1.645
1725 | 39.6 | gf | 1.705 | mm | OK | -- | 21:29 | 2025-08-18 | 1.64
1726 | 39.6 | gf | 1.7 | mm | OK | -- | 21:29 | 2025-08-18 | 1.635
1727 | 39.4 | gf | 1.69 | mm | OK | -- | 21:29 | 2025-08-18 | 1.625
1728 | 39.5 | gf | 1.68 | mm | OK | -- | 21:29 | 2025-08-18 | 1.615
1729 | 39.5 | gf | 1.675 | mm | OK | -- | 21:29 | 2025-08-18 | 1.61
1730 | 39.5 | gf | 1.67 | mm | OK | -- | 21:29 | 2025-08-18 | 1.605
1731 | 39.4 | gf | 1.665 | mm | OK | -- | 21:29 | 2025-08-18 | 1.6
1732 | 39.4 | gf | 1.66 | mm | OK | -- | 21:29 | 2025-08-18 | 1.595
1733 | 39.2 | gf | 1.65 | mm | OK | -- | 21:29 | 2025-08-18 | 1.585
1734 | 39.2 | gf | 1.625 | mm | OK | -- | 21:29 | 2025-08-18 | 1.56
1735 | 39.1 | gf | 1.605 | mm | OK | -- | 21:29 | 2025-08-18 | 1.54
1736 | 39 | gf | 1.595 | mm | OK | -- | 21:29 | 2025-08-18 | 1.53
1737 | 39 | gf | 1.585 | mm | OK | -- | 21:29 | 2025-08-18 | 1.52
1738 | 38.9 | gf | 1.575 | mm | OK | -- | 21:29 | 2025-08-18 | 1.51
1739 | 38.9 | gf | 1.565 | mm | OK | -- | 21:29 | 2025-08-18 | 1.5
1740 | 38.8 | gf | 1.56 | mm | OK | -- | 21:29 | 2025-08-18 | 1.495
1741 | 38.8 | gf | 1.555 | mm | OK | -- | 21:29 | 2025-08-18 | 1.49
1742 | 38.7 | gf | 1.55 | mm | OK | -- | 21:29 | 2025-08-18 | 1.485
1743 | 38.7 | gf | 1.545 | mm | OK | -- | 21:29 | 2025-08-18 | 1.48
1744 | 38.7 | gf | 1.545 | mm | OK | -- | 21:29 | 2025-08-18 | 1.48
1745 | 38.7 | gf | 1.54 | mm | OK | -- | 21:29 | 2025-08-18 | 1.475
1746 | 38.5 | gf | 1.54 | mm | OK | -- | 21:29 | 2025-08-18 | 1.475
1747 | 38.5 | gf | 1.535 | mm | OK | -- | 21:29 | 2025-08-18 | 1.47
1748 | 38.5 | gf | 1.53 | mm | OK | -- | 21:29 | 2025-08-18 | 1.465
1749 | 38.5 | gf | 1.525 | mm | OK | -- | 21:29 | 2025-08-18 | 1.46
1750 | 38.5 | gf | 1.52 | mm | OK | -- | 21:29 | 2025-08-18 | 1.455
1751 | 38.5 | gf | 1.515 | mm | OK | -- | 21:29 | 2025-08-18 | 1.45
1752 | 38.5 | gf | 1.515 | mm | OK | -- | 21:29 | 2025-08-18 | 1.45
1753 | 38.5 | gf | 1.51 | mm | OK | -- | 21:29 | 2025-08-18 | 1.445
1754 | 38.5 | gf | 1.51 | mm | OK | -- | 21:29 | 2025-08-18 | 1.445
1755 | 38.3 | gf | 1.505 | mm | OK | -- | 21:29 | 2025-08-18 | 1.44
1756 | 38.3 | gf | 1.495 | mm | OK | -- | 21:29 | 2025-08-18 | 1.43
1757 | 38.3 | gf | 1.485 | mm | OK | -- | 21:29 | 2025-08-18 | 1.42
1758 | 38.3 | gf | 1.48 | mm | OK | -- | 21:29 | 2025-08-18 | 1.415
1759 | 38.3 | gf | 1.47 | mm | OK | -- | 21:29 | 2025-08-18 | 1.405
1760 | 38.2 | gf | 1.465 | mm | OK | -- | 21:29 | 2025-08-18 | 1.4
1761 | 38.2 | gf | 1.46 | mm | OK | -- | 21:29 | 2025-08-18 | 1.395
1762 | 38.1 | gf | 1.45 | mm | OK | -- | 21:29 | 2025-08-18 | 1.385
1763 | 38.1 | gf | 1.44 | mm | OK | -- | 21:29 | 2025-08-18 | 1.375
1764 | 38 | gf | 1.43 | mm | OK | -- | 21:29 | 2025-08-18 | 1.365
1765 | 38 | gf | 1.42 | mm | OK | -- | 21:29 | 2025-08-18 | 1.355
1766 | 38 | gf | 1.41 | mm | OK | -- | 21:29 | 2025-08-18 | 1.345
1767 | 38 | gf | 1.405 | mm | OK | -- | 21:29 | 2025-08-18 | 1.34
1768 | 37.9 | gf | 1.4 | mm | OK | -- | 21:29 | 2025-08-18 | 1.335
1769 | 37.9 | gf | 1.395 | mm | OK | -- | 21:29 | 2025-08-18 | 1.33
1770 | 37.9 | gf | 1.39 | mm | OK | -- | 21:29 | 2025-08-18 | 1.325
1771 | 37.8 | gf | 1.385 | mm | OK | -- | 21:29 | 2025-08-18 | 1.32
1772 | 37.8 | gf | 1.38 | mm | OK | -- | 21:29 | 2025-08-18 | 1.315
1773 | 37.8 | gf | 1.375 | mm | OK | -- | 21:29 | 2025-08-18 | 1.31
1774 | 37.7 | gf | 1.37 | mm | OK | -- | 21:29 | 2025-08-18 | 1.305
1775 | 37.7 | gf | 1.365 | mm | OK | -- | 21:29 | 2025-08-18 | 1.3
1776 | 37.7 | gf | 1.36 | mm | OK | -- | 21:29 | 2025-08-18 | 1.295
1777 | 37.7 | gf | 1.355 | mm | OK | -- | 21:29 | 2025-08-18 | 1.29
1778 | 37.6 | gf | 1.35 | mm | OK | -- | 21:29 | 2025-08-18 | 1.285
1779 | 37.6 | gf | 1.34 | mm | OK | -- | 21:29 | 2025-08-18 | 1.275
1780 | 37.6 | gf | 1.33 | mm | OK | -- | 21:29 | 2025-08-18 | 1.265
1781 | 37.6 | gf | 1.325 | mm | OK | -- | 21:29 | 2025-08-18 | 1.26
1782 | 37.6 | gf | 1.32 | mm | OK | -- | 21:29 | 2025-08-18 | 1.255
1783 | 37.6 | gf | 1.315 | mm | OK | -- | 21:29 | 2025-08-18 | 1.25
1784 | 37.5 | gf | 1.31 | mm | OK | -- | 21:29 | 2025-08-18 | 1.245
1785 | 37.5 | gf | 1.305 | mm | OK | -- | 21:29 | 2025-08-18 | 1.24
1786 | 37.4 | gf | 1.3 | mm | OK | -- | 21:29 | 2025-08-18 | 1.235
1787 | 37.4 | gf | 1.29 | mm | OK | -- | 21:29 | 2025-08-18 | 1.225
1788 | 37.4 | gf | 1.285 | mm | OK | -- | 21:29 | 2025-08-18 | 1.22
1789 | 37.4 | gf | 1.275 | mm | OK | -- | 21:29 | 2025-08-18 | 1.21
1790 | 37.3 | gf | 1.27 | mm | OK | -- | 21:29 | 2025-08-18 | 1.205
1791 | 37.4 | gf | 1.265 | mm | OK | -- | 21:29 | 2025-08-18 | 1.2
1792 | 37.3 | gf | 1.265 | mm | OK | -- | 21:29 | 2025-08-18 | 1.2
1793 | 37.3 | gf | 1.26 | mm | OK | -- | 21:29 | 2025-08-18 | 1.195
1794 | 37.3 | gf | 1.26 | mm | OK | -- | 21:29 | 2025-08-18 | 1.195
1795 | 37.2 | gf | 1.255 | mm | OK | -- | 21:29 | 2025-08-18 | 1.19
1796 | 37.2 | gf | 1.25 | mm | OK | -- | 21:29 | 2025-08-18 | 1.185
1797 | 37.1 | gf | 1.245 | mm | OK | -- | 21:29 | 2025-08-18 | 1.18
1798 | 37.1 | gf | 1.24 | mm | OK | -- | 21:29 | 2025-08-18 | 1.175
1799 | 37.1 | gf | 1.235 | mm | OK | -- | 21:29 | 2025-08-18 | 1.17
1800 | 37 | gf | 1.23 | mm | OK | -- | 21:29 | 2025-08-18 | 1.165
1801 | 37.1 | gf | 1.22 | mm | OK | -- | 21:29 | 2025-08-18 | 1.155
1802 | 37 | gf | 1.21 | mm | OK | -- | 21:29 | 2025-08-18 | 1.145
1803 | 36.9 | gf | 1.2 | mm | OK | -- | 21:29 | 2025-08-18 | 1.135
1804 | 36.9 | gf | 1.185 | mm | OK | -- | 21:29 | 2025-08-18 | 1.12
1805 | 36.9 | gf | 1.175 | mm | OK | -- | 21:29 | 2025-08-18 | 1.11
1806 | 36.8 | gf | 1.16 | mm | OK | -- | 21:29 | 2025-08-18 | 1.095
1807 | 36.8 | gf | 1.145 | mm | OK | -- | 21:29 | 2025-08-18 | 1.08
1808 | 36.7 | gf | 1.135 | mm | OK | -- | 21:29 | 2025-08-18 | 1.07
1809 | 36.7 | gf | 1.125 | mm | OK | -- | 21:29 | 2025-08-18 | 1.06
1810 | 36.7 | gf | 1.115 | mm | OK | -- | 21:29 | 2025-08-18 | 1.05
1811 | 36.6 | gf | 1.11 | mm | OK | -- | 21:29 | 2025-08-18 | 1.045
1812 | 36.6 | gf | 1.1 | mm | OK | -- | 21:29 | 2025-08-18 | 1.035
1813 | 36.5 | gf | 1.085 | mm | OK | -- | 21:29 | 2025-08-18 | 1.02
1814 | 36.4 | gf | 1.075 | mm | OK | -- | 21:29 | 2025-08-18 | 1.01
1815 | 36.4 | gf | 1.065 | mm | OK | -- | 21:29 | 2025-08-18 | 1
1816 | 36.4 | gf | 1.06 | mm | OK | -- | 21:29 | 2025-08-18 | 0.995
1817 | 36.4 | gf | 1.055 | mm | OK | -- | 21:29 | 2025-08-18 | 0.99
1818 | 36.3 | gf | 1.05 | mm | OK | -- | 21:29 | 2025-08-18 | 0.985
1819 | 36.3 | gf | 1.045 | mm | OK | -- | 21:29 | 2025-08-18 | 0.98
1820 | 36.3 | gf | 1.045 | mm | OK | -- | 21:29 | 2025-08-18 | 0.98
1821 | 36.2 | gf | 1.035 | mm | OK | -- | 21:29 | 2025-08-18 | 0.97
1822 | 36.2 | gf | 1.03 | mm | OK | -- | 21:29 | 2025-08-18 | 0.965
1823 | 36.3 | gf | 1.025 | mm | OK | -- | 21:29 | 2025-08-18 | 0.96
1824 | 36.2 | gf | 1.02 | mm | OK | -- | 21:29 | 2025-08-18 | 0.955
1825 | 36.2 | gf | 1.015 | mm | OK | -- | 21:29 | 2025-08-18 | 0.95
1826 | 36.2 | gf | 1.015 | mm | OK | -- | 21:29 | 2025-08-18 | 0.95
1827 | 36.2 | gf | 1.01 | mm | OK | -- | 21:29 | 2025-08-18 | 0.945
1828 | 36 | gf | 1.005 | mm | OK | -- | 21:29 | 2025-08-18 | 0.94
1829 | 36 | gf | 0.995 | mm | OK | -- | 21:29 | 2025-08-18 | 0.93
1830 | 36.1 | gf | 0.985 | mm | OK | -- | 21:29 | 2025-08-18 | 0.92
1831 | 36 | gf | 0.98 | mm | OK | -- | 21:29 | 2025-08-18 | 0.915
1832 | 36 | gf | 0.975 | mm | OK | -- | 21:29 | 2025-08-18 | 0.91
1833 | 35.9 | gf | 0.97 | mm | OK | -- | 21:29 | 2025-08-18 | 0.905
1834 | 35.9 | gf | 0.965 | mm | OK | -- | 21:29 | 2025-08-18 | 0.9
1835 | 35.9 | gf | 0.96 | mm | OK | -- | 21:29 | 2025-08-18 | 0.895
1836 | 35.9 | gf | 0.96 | mm | OK | -- | 21:29 | 2025-08-18 | 0.895
1837 | 35.8 | gf | 0.955 | mm | OK | -- | 21:29 | 2025-08-18 | 0.89
1838 | 35.6 | gf | 0.95 | mm | OK | -- | 21:29 | 2025-08-18 | 0.885
1839 | 35.8 | gf | 0.935 | mm | OK | -- | 21:29 | 2025-08-18 | 0.87
1840 | 35.8 | gf | 0.925 | mm | OK | -- | 21:29 | 2025-08-18 | 0.86
1841 | 35.7 | gf | 0.925 | mm | OK | -- | 21:29 | 2025-08-18 | 0.86
1842 | 35.7 | gf | 0.92 | mm | OK | -- | 21:29 | 2025-08-18 | 0.855
1843 | 35.7 | gf | 0.915 | mm | OK | -- | 21:29 | 2025-08-18 | 0.85
1844 | 35.7 | gf | 0.905 | mm | OK | -- | 21:29 | 2025-08-18 | 0.84
1845 | 35.6 | gf | 0.9 | mm | OK | -- | 21:29 | 2025-08-18 | 0.835
1846 | 35.6 | gf | 0.895 | mm | OK | -- | 21:29 | 2025-08-18 | 0.83
1847 | 35.7 | gf | 0.89 | mm | OK | -- | 21:29 | 2025-08-18 | 0.825
1848 | 35.9 | gf | 0.89 | mm | OK | -- | 21:29 | 2025-08-18 | 0.825
1849 | 35.7 | gf | 0.89 | mm | OK | -- | 21:29 | 2025-08-18 | 0.825
1850 | 35.5 | gf | 0.885 | mm | OK | -- | 21:29 | 2025-08-18 | 0.82
1851 | 35.3 | gf | 0.88 | mm | OK | -- | 21:29 | 2025-08-18 | 0.815
1852 | 35.7 | gf | 0.87 | mm | OK | -- | 21:29 | 2025-08-18 | 0.805
1853 | 35.6 | gf | 0.865 | mm | OK | -- | 21:29 | 2025-08-18 | 0.8
1854 | 35.7 | gf | 0.865 | mm | OK | -- | 21:29 | 2025-08-18 | 0.8
1855 | 35.5 | gf | 0.865 | mm | OK | -- | 21:29 | 2025-08-18 | 0.8
1856 | 35.5 | gf | 0.86 | mm | OK | -- | 21:29 | 2025-08-18 | 0.795
1857 | 35.4 | gf | 0.86 | mm | OK | -- | 21:29 | 2025-08-18 | 0.795
1858 | 35.2 | gf | 0.855 | mm | OK | -- | 21:29 | 2025-08-18 | 0.79
1859 | 35.3 | gf | 0.84 | mm | OK | -- | 21:29 | 2025-08-18 | 0.775
1860 | 35.4 | gf | 0.83 | mm | OK | -- | 21:29 | 2025-08-18 | 0.765
1861 | 35.4 | gf | 0.82 | mm | OK | -- | 21:29 | 2025-08-18 | 0.755
1862 | 35.3 | gf | 0.815 | mm | OK | -- | 21:29 | 2025-08-18 | 0.75
1863 | 35.3 | gf | 0.805 | mm | OK | -- | 21:29 | 2025-08-18 | 0.74
1864 | 35.3 | gf | 0.795 | mm | OK | -- | 21:29 | 2025-08-18 | 0.73
1865 | 35.3 | gf | 0.79 | mm | OK | -- | 21:29 | 2025-08-18 | 0.725
1866 | 35.3 | gf | 0.785 | mm | OK | -- | 21:29 | 2025-08-18 | 0.72
1867 | 35.1 | gf | 0.78 | mm | OK | -- | 21:29 | 2025-08-18 | 0.715
1868 | 35 | gf | 0.77 | mm | OK | -- | 21:29 | 2025-08-18 | 0.705
1869 | 35 | gf | 0.76 | mm | OK | -- | 21:29 | 2025-08-18 | 0.695
1870 | 35 | gf | 0.75 | mm | OK | -- | 21:29 | 2025-08-18 | 0.685
1871 | 34.9 | gf | 0.74 | mm | OK | -- | 21:29 | 2025-08-18 | 0.675
1872 | 34.9 | gf | 0.73 | mm | OK | -- | 21:29 | 2025-08-18 | 0.665
1873 | 34.9 | gf | 0.725 | mm | OK | -- | 21:29 | 2025-08-18 | 0.66
1874 | 34.9 | gf | 0.715 | mm | OK | -- | 21:29 | 2025-08-18 | 0.65
1875 | 34.8 | gf | 0.705 | mm | OK | -- | 21:29 | 2025-08-18 | 0.64
1876 | 34.7 | gf | 0.695 | mm | OK | -- | 21:29 | 2025-08-18 | 0.63
1877 | 34.8 | gf | 0.685 | mm | OK | -- | 21:29 | 2025-08-18 | 0.62
1878 | 34.7 | gf | 0.68 | mm | OK | -- | 21:29 | 2025-08-18 | 0.615
1879 | 34.7 | gf | 0.675 | mm | OK | -- | 21:29 | 2025-08-18 | 0.61
1880 | 34.6 | gf | 0.67 | mm | OK | -- | 21:29 | 2025-08-18 | 0.605
1881 | 34.5 | gf | 0.665 | mm | OK | -- | 21:29 | 2025-08-18 | 0.6
1882 | 34.5 | gf | 0.66 | mm | OK | -- | 21:29 | 2025-08-18 | 0.595
1883 | 34.5 | gf | 0.655 | mm | OK | -- | 21:29 | 2025-08-18 | 0.59
1884 | 34.6 | gf | 0.65 | mm | OK | -- | 21:29 | 2025-08-18 | 0.585
1885 | 34.5 | gf | 0.645 | mm | OK | -- | 21:29 | 2025-08-18 | 0.58
1886 | 34.4 | gf | 0.645 | mm | OK | -- | 21:29 | 2025-08-18 | 0.58
1887 | 34.4 | gf | 0.64 | mm | OK | -- | 21:29 | 2025-08-18 | 0.575
1888 | 34.4 | gf | 0.635 | mm | OK | -- | 21:29 | 2025-08-18 | 0.57
1889 | 34.4 | gf | 0.63 | mm | OK | -- | 21:29 | 2025-08-18 | 0.565
1890 | 34.4 | gf | 0.62 | mm | OK | -- | 21:29 | 2025-08-18 | 0.555
1891 | 34.5 | gf | 0.615 | mm | OK | -- | 21:29 | 2025-08-18 | 0.55
1892 | 34.5 | gf | 0.61 | mm | OK | -- | 21:29 | 2025-08-18 | 0.545
1893 | 34.5 | gf | 0.605 | mm | OK | -- | 21:29 | 2025-08-18 | 0.54
1894 | 34.4 | gf | 0.605 | mm | OK | -- | 21:29 | 2025-08-18 | 0.54
1895 | 34.4 | gf | 0.6 | mm | OK | -- | 21:29 | 2025-08-18 | 0.535
1896 | 34.4 | gf | 0.6 | mm | OK | -- | 21:29 | 2025-08-18 | 0.535
1897 | 34.4 | gf | 0.6 | mm | OK | -- | 21:29 | 2025-08-18 | 0.535
1898 | 34.3 | gf | 0.595 | mm | OK | -- | 21:29 | 2025-08-18 | 0.53
1899 | 34.2 | gf | 0.595 | mm | OK | -- | 21:29 | 2025-08-18 | 0.53
1900 | 34.3 | gf | 0.59 | mm | OK | -- | 21:29 | 2025-08-18 | 0.525
1901 | 34.3 | gf | 0.585 | mm | OK | -- | 21:29 | 2025-08-18 | 0.52
1902 | 34.2 | gf | 0.585 | mm | OK | -- | 21:29 | 2025-08-18 | 0.52
1903 | 34.1 | gf | 0.58 | mm | OK | -- | 21:29 | 2025-08-18 | 0.515
1904 | 34.2 | gf | 0.57 | mm | OK | -- | 21:29 | 2025-08-18 | 0.505
1905 | 34.3 | gf | 0.565 | mm | OK | -- | 21:29 | 2025-08-18 | 0.5
1906 | 34.2 | gf | 0.56 | mm | OK | -- | 21:29 | 2025-08-18 | 0.495
1907 | 34.2 | gf | 0.55 | mm | OK | -- | 21:29 | 2025-08-18 | 0.485
1908 | 34 | gf | 0.545 | mm | OK | -- | 21:29 | 2025-08-18 | 0.48
1909 | 34.2 | gf | 0.535 | mm | OK | -- | 21:29 | 2025-08-18 | 0.47
1910 | 34.2 | gf | 0.53 | mm | OK | -- | 21:29 | 2025-08-18 | 0.465
1911 | 34.1 | gf | 0.53 | mm | OK | -- | 21:29 | 2025-08-18 | 0.465
1912 | 34 | gf | 0.525 | mm | OK | -- | 21:29 | 2025-08-18 | 0.46
1913 | 34 | gf | 0.52 | mm | OK | -- | 21:29 | 2025-08-18 | 0.455
1914 | 33.9 | gf | 0.51 | mm | OK | -- | 21:29 | 2025-08-18 | 0.445
1915 | 33.9 | gf | 0.505 | mm | OK | -- | 21:29 | 2025-08-18 | 0.44
1916 | 33.9 | gf | 0.495 | mm | OK | -- | 21:29 | 2025-08-18 | 0.43
1917 | 33.8 | gf | 0.49 | mm | OK | -- | 21:29 | 2025-08-18 | 0.425
1918 | 33.8 | gf | 0.485 | mm | OK | -- | 21:29 | 2025-08-18 | 0.42
1919 | 33.8 | gf | 0.48 | mm | OK | -- | 21:29 | 2025-08-18 | 0.415
1920 | 33.7 | gf | 0.475 | mm | OK | -- | 21:29 | 2025-08-18 | 0.41
1921 | 33.6 | gf | 0.47 | mm | OK | -- | 21:29 | 2025-08-18 | 0.405
1922 | 33.7 | gf | 0.46 | mm | OK | -- | 21:29 | 2025-08-18 | 0.395
1923 | 33.7 | gf | 0.455 | mm | OK | -- | 21:29 | 2025-08-18 | 0.39
1924 | 33.6 | gf | 0.445 | mm | OK | -- | 21:29 | 2025-08-18 | 0.38
1925 | 33.6 | gf | 0.435 | mm | OK | -- | 21:29 | 2025-08-18 | 0.37
1926 | 33.7 | gf | 0.42 | mm | OK | -- | 21:29 | 2025-08-18 | 0.355
1927 | 33.6 | gf | 0.415 | mm | OK | -- | 21:29 | 2025-08-18 | 0.35
1928 | 33.6 | gf | 0.405 | mm | OK | -- | 21:29 | 2025-08-18 | 0.34
1929 | 33.4 | gf | 0.395 | mm | OK | -- | 21:29 | 2025-08-18 | 0.33
1930 | 33.4 | gf | 0.385 | mm | OK | -- | 21:29 | 2025-08-18 | 0.32
1931 | 33.4 | gf | 0.375 | mm | OK | -- | 21:29 | 2025-08-18 | 0.31
1932 | 33.3 | gf | 0.37 | mm | OK | -- | 21:29 | 2025-08-18 | 0.305
1933 | 33.3 | gf | 0.365 | mm | OK | -- | 21:29 | 2025-08-18 | 0.3
1934 | 33.2 | gf | 0.36 | mm | OK | -- | 21:29 | 2025-08-18 | 0.295
1935 | 33.2 | gf | 0.35 | mm | OK | -- | 21:29 | 2025-08-18 | 0.285
1936 | 33.3 | gf | 0.345 | mm | OK | -- | 21:29 | 2025-08-18 | 0.28
1937 | 33.1 | gf | 0.335 | mm | OK | -- | 21:29 | 2025-08-18 | 0.27
1938 | 33.1 | gf | 0.33 | mm | OK | -- | 21:29 | 2025-08-18 | 0.265
1939 | 33.2 | gf | 0.325 | mm | OK | -- | 21:29 | 2025-08-18 | 0.26
1940 | 33.1 | gf | 0.325 | mm | OK | -- | 21:29 | 2025-08-18 | 0.26
1941 | 33.1 | gf | 0.32 | mm | OK | -- | 21:29 | 2025-08-18 | 0.255
1942 | 32.8 | gf | 0.315 | mm | OK | -- | 21:29 | 2025-08-18 | 0.25
1943 | 32.9 | gf | 0.31 | mm | OK | -- | 21:29 | 2025-08-18 | 0.245
1944 | 33 | gf | 0.305 | mm | OK | -- | 21:29 | 2025-08-18 | 0.24
1945 | 33 | gf | 0.305 | mm | OK | -- | 21:29 | 2025-08-18 | 0.24
1946 | 32.9 | gf | 0.3 | mm | OK | -- | 21:29 | 2025-08-18 | 0.235
1947 | 33 | gf | 0.295 | mm | OK | -- | 21:29 | 2025-08-18 | 0.23
1948 | 33.1 | gf | 0.295 | mm | OK | -- | 21:29 | 2025-08-18 | 0.23
1949 | 33 | gf | 0.29 | mm | OK | -- | 21:29 | 2025-08-18 | 0.225
1950 | 32.9 | gf | 0.285 | mm | OK | -- | 21:29 | 2025-08-18 | 0.22
1951 | 33 | gf | 0.28 | mm | OK | -- | 21:29 | 2025-08-18 | 0.215
1952 | 32.9 | gf | 0.28 | mm | OK | -- | 21:29 | 2025-08-18 | 0.215
1953 | 32.9 | gf | 0.275 | mm | OK | -- | 21:29 | 2025-08-18 | 0.21
1954 | 32.9 | gf | 0.27 | mm | OK | -- | 21:29 | 2025-08-18 | 0.205
1955 | 32.9 | gf | 0.265 | mm | OK | -- | 21:29 | 2025-08-18 | 0.2
1956 | 33 | gf | 0.26 | mm | OK | -- | 21:29 | 2025-08-18 | 0.195
1957 | 33 | gf | 0.26 | mm | OK | -- | 21:29 | 2025-08-18 | 0.195
1958 | 33 | gf | 0.255 | mm | OK | -- | 21:29 | 2025-08-18 | 0.19
1959 | 33 | gf | 0.255 | mm | OK | -- | 21:29 | 2025-08-18 | 0.19
1960 | 33 | gf | 0.25 | mm | OK | -- | 21:29 | 2025-08-18 | 0.185
1961 | 32.9 | gf | 0.245 | mm | OK | -- | 21:29 | 2025-08-18 | 0.18
1962 | 33 | gf | 0.245 | mm | OK | -- | 21:29 | 2025-08-18 | 0.18
1963 | 32.9 | gf | 0.245 | mm | OK | -- | 21:29 | 2025-08-18 | 0.18
1964 | 32.9 | gf | 0.24 | mm | OK | -- | 21:29 | 2025-08-18 | 0.175
1965 | 32.9 | gf | 0.235 | mm | OK | -- | 21:29 | 2025-08-18 | 0.17
1966 | 32.8 | gf | 0.235 | mm | OK | -- | 21:29 | 2025-08-18 | 0.17
1967 | 32.8 | gf | 0.225 | mm | OK | -- | 21:29 | 2025-08-18 | 0.16
1968 | 32.8 | gf | 0.215 | mm | OK | -- | 21:29 | 2025-08-18 | 0.15
1969 | 32.4 | gf | 0.2 | mm | OK | -- | 21:29 | 2025-08-18 | 0.135
1970 | 32.3 | gf | 0.19 | mm | OK | -- | 21:29 | 2025-08-18 | 0.125
1971 | 32.1 | gf | 0.18 | mm | OK | -- | 21:29 | 2025-08-18 | 0.115
1972 | 32 | gf | 0.175 | mm | OK | -- | 21:29 | 2025-08-18 | 0.11
1973 | 31.8 | gf | 0.17 | mm | OK | -- | 21:29 | 2025-08-18 | 0.105
1974 | 31.8 | gf | 0.165 | mm | OK | -- | 21:29 | 2025-08-18 | 0.1
1975 | 31.8 | gf | 0.16 | mm | OK | -- | 21:29 | 2025-08-18 | 0.095
1976 | 31.8 | gf | 0.155 | mm | OK | -- | 21:29 | 2025-08-18 | 0.09
1977 | 31 | gf | 0.145 | mm | OK | -- | 21:29 | 2025-08-18 | 0.08
1978 | 24.8 | gf | 0.135 | mm | OK | -- | 21:29 | 2025-08-18 | 0.07
1979 | 23.7 | gf | 0.125 | mm | OK | -- | 21:29 | 2025-08-18 | 0.06
1980 | 23.6 | gf | 0.11 | mm | OK | -- | 21:29 | 2025-08-18 | 0.045
1981 | 15.6 | gf | 0.1 | mm | OK | -- | 21:29 | 2025-08-18 | 0.035
1982 | 2.8 | gf | 0.08 | mm | OK | -- | 21:29 | 2025-08-18 | 0.015

## Combined
Switch | Keygeek Y2 (20mm/53g)
Notes | 0
No. | Force | Unit | Displacement | Unit | Judge | Position | Time | Date | Mod Dis | Collection Parameters
[10 empty] | Maximum | 201.3 | @ | No.1111
[10 empty] | Minimum | -0.1 | @ | No.1983
[10 empty] | Average | 52.88
[10 empty] | Data Quantity | 2017
[10 empty] | Number of NG | 11
Cond Formatting
[10 empty] | Min Highl Max | 191.235
[10 empty] | Starting Disp | 0.065

## Butterfly
Switch | Keygeek Y2 (20mm/53g) | [9 empty] | Input Upstroke In Negatives
Notes | 0
No. | Force | Unit | Displacement | Unit | Judge | Position | Time | Date | Mod Dis | Neg MD | Collection Parameters
1161 | 170.5 | gf | 4.01 | mm | OK | -- | 21:28 | 2025-08-18 | 3.945 | -3.945 | Maximum | 201.3 | @ | No.1111
1162 | 169.7 | gf | 4.01 | mm | OK | -- | 21:28 | 2025-08-18 | 3.945 | -3.945 | Minimum | -0.1 | @ | No.1983
1163 | 169.5 | gf | 4.01 | mm | OK | -- | 21:28 | 2025-08-18 | 3.945 | -3.945 | Average | 52.88
1164 | 169.3 | gf | 4.01 | mm | OK | -- | 21:28 | 2025-08-18 | 3.945 | -3.945 | Data Quantity | 2017
1165 | 169.4 | gf | 4.01 | mm | OK | -- | 21:28 | 2025-08-18 | 3.945 | -3.945 | Number of NG | 11
1166 | 169.5 | gf | 4.01 | mm | OK | -- | 21:28 | 2025-08-18 | 3.945 | -3.945
1167 | 169.5 | gf | 4.01 | mm | OK | -- | 21:28 | 2025-08-18 | 3.945 | -3.945 | Cond Formatting
1168 | 169.4 | gf | 4.01 | mm | OK | -- | 21:28 | 2025-08-18 | 3.945 | -3.945 | Min Highl Max | 191.235
1169 | 169.3 | gf | 4.01 | mm | OK | -- | 21:28 | 2025-08-18 | 3.945 | -3.945
1170 | 169.1 | gf | 4.005 | mm | OK | -- | 21:28 | 2025-08-18 | 3.94 | -3.94 | Starting Disp | 0.065
1171 | 168.7 | gf | 4.005 | mm | OK | -- | 21:28 | 2025-08-18 | 3.94 | -3.94
1172 | 167.8 | gf | 4.005 | mm | OK | -- | 21:28 | 2025-08-18 | 3.94 | -3.94
1173 | 166.7 | gf | 4.005 | mm | OK | -- | 21:28 | 2025-08-18 | 3.94 | -3.94
1174 | 165.6 | gf | 4.005 | mm | OK | -- | 21:28 | 2025-08-18 | 3.94 | -3.94
1175 | 165.1 | gf | 4.005 | mm | OK | -- | 21:28 | 2025-08-18 | 3.94 | -3.94
1176 | 164.8 | gf | 4.005 | mm | OK | -- | 21:28 | 2025-08-18 | 3.94 | -3.94
1177 | 164.5 | gf | 4.005 | mm | OK | -- | 21:28 | 2025-08-18 | 3.94 | -3.94
1178 | 164.2 | gf | 4.005 | mm | OK | -- | 21:28 | 2025-08-18 | 3.94 | -3.94
1179 | 163.9 | gf | 4 | mm | OK | -- | 21:28 | 2025-08-18 | 3.935 | -3.935
1180 | 163.5 | gf | 4 | mm | OK | -- | 21:28 | 2025-08-18 | 3.935 | -3.935
1181 | 163.3 | gf | 4 | mm | OK | -- | 21:28 | 2025-08-18 | 3.935 | -3.935
1182 | 163 | gf | 4 | mm | OK | -- | 21:28 | 2025-08-18 | 3.935 | -3.935
1183 | 162.6 | gf | 4 | mm | OK | -- | 21:28 | 2025-08-18 | 3.935 | -3.935
1184 | 162.5 | gf | 4 | mm | OK | -- | 21:28 | 2025-08-18 | 3.935 | -3.935
1185 | 162.3 | gf | 4 | mm | OK | -- | 21:28 | 2025-08-18 | 3.935 | -3.935
1186 | 162.1 | gf | 4 | mm | OK | -- | 21:28 | 2025-08-18 | 3.935 | -3.935
1187 | 161.9 | gf | 4 | mm | OK | -- | 21:28 | 2025-08-18 | 3.935 | -3.935
1188 | 161.7 | gf | 4 | mm | OK | -- | 21:28 | 2025-08-18 | 3.935 | -3.935
1189 | 161.3 | gf | 4 | mm | OK | -- | 21:28 | 2025-08-18 | 3.935 | -3.935
1190 | 160.9 | gf | 4 | mm | OK | -- | 21:28 | 2025-08-18 | 3.935 | -3.935
1191 | 160.6 | gf | 4 | mm | OK | -- | 21:28 | 2025-08-18 | 3.935 | -3.935
1192 | 160.1 | gf | 4 | mm | OK | -- | 21:28 | 2025-08-18 | 3.935 | -3.935
1193 | 159.7 | gf | 4 | mm | OK | -- | 21:28 | 2025-08-18 | 3.935 | -3.935
1194 | 159.2 | gf | 4 | mm | OK | -- | 21:28 | 2025-08-18 | 3.935 | -3.935
1195 | 158.8 | gf | 4 | mm | OK | -- | 21:28 | 2025-08-18 | 3.935 | -3.935
1196 | 158.5 | gf | 3.995 | mm | OK | -- | 21:28 | 2025-08-18 | 3.93 | -3.93
1197 | 158.1 | gf | 3.995 | mm | OK | -- | 21:28 | 2025-08-18 | 3.93 | -3.93
1198 | 157.8 | gf | 3.995 | mm | OK | -- | 21:28 | 2025-08-18 | 3.93 | -3.93
1199 | 157.5 | gf | 3.995 | mm | OK | -- | 21:28 | 2025-08-18 | 3.93 | -3.93
1200 | 157.2 | gf | 3.995 | mm | OK | -- | 21:28 | 2025-08-18 | 3.93 | -3.93
1201 | 157 | gf | 3.995 | mm | OK | -- | 21:28 | 2025-08-18 | 3.93 | -3.93
1202 | 156.7 | gf | 3.995 | mm | OK | -- | 21:28 | 2025-08-18 | 3.93 | -3.93
1203 | 156.4 | gf | 3.995 | mm | OK | -- | 21:28 | 2025-08-18 | 3.93 | -3.93
1204 | 156.3 | gf | 3.995 | mm | OK | -- | 21:28 | 2025-08-18 | 3.93 | -3.93
1205 | 156.1 | gf | 3.995 | mm | OK | -- | 21:28 | 2025-08-18 | 3.93 | -3.93
1206 | 155.8 | gf | 3.995 | mm | OK | -- | 21:28 | 2025-08-18 | 3.93 | -3.93
1207 | 155.5 | gf | 3.995 | mm | OK | -- | 21:28 | 2025-08-18 | 3.93 | -3.93
1208 | 154.6 | gf | 3.995 | mm | OK | -- | 21:28 | 2025-08-18 | 3.93 | -3.93
1209 | 153.3 | gf | 3.995 | mm | OK | -- | 21:28 | 2025-08-18 | 3.93 | -3.93
1210 | 152.3 | gf | 3.99 | mm | OK | -- | 21:28 | 2025-08-18 | 3.925 | -3.925
1211 | 151.7 | gf | 3.99 | mm | OK | -- | 21:28 | 2025-08-18 | 3.925 | -3.925
1212 | 151.2 | gf | 3.99 | mm | OK | -- | 21:28 | 2025-08-18 | 3.925 | -3.925
1213 | 150.7 | gf | 3.99 | mm | OK | -- | 21:28 | 2025-08-18 | 3.925 | -3.925
1214 | 150.4 | gf | 3.99 | mm | OK | -- | 21:28 | 2025-08-18 | 3.925 | -3.925
1215 | 150.3 | gf | 3.99 | mm | OK | -- | 21:28 | 2025-08-18 | 3.925 | -3.925
1216 | 150.1 | gf | 3.99 | mm | OK | -- | 21:28 | 2025-08-18 | 3.925 | -3.925
1217 | 149.9 | gf | 3.99 | mm | OK | -- | 21:28 | 2025-08-18 | 3.925 | -3.925
1218 | 149.8 | gf | 3.99 | mm | OK | -- | 21:28 | 2025-08-18 | 3.925 | -3.925
1219 | 149.7 | gf | 3.99 | mm | OK | -- | 21:28 | 2025-08-18 | 3.925 | -3.925
1220 | 149.3 | gf | 3.99 | mm | OK | -- | 21:28 | 2025-08-18 | 3.925 | -3.925
1221 | 149 | gf | 3.99 | mm | OK | -- | 21:28 | 2025-08-18 | 3.925 | -3.925
1222 | 148.6 | gf | 3.99 | mm | OK | -- | 21:28 | 2025-08-18 | 3.925 | -3.925
1223 | 148.3 | gf | 3.99 | mm | OK | -- | 21:28 | 2025-08-18 | 3.925 | -3.925
1224 | 148 | gf | 3.985 | mm | OK | -- | 21:28 | 2025-08-18 | 3.92 | -3.92
1225 | 147.8 | gf | 3.985 | mm | OK | -- | 21:28 | 2025-08-18 | 3.92 | -3.92
1226 | 147.3 | gf | 3.985 | mm | OK | -- | 21:28 | 2025-08-18 | 3.92 | -3.92
1227 | 147 | gf | 3.985 | mm | OK | -- | 21:28 | 2025-08-18 | 3.92 | -3.92
1228 | 146.2 | gf | 3.985 | mm | OK | -- | 21:28 | 2025-08-18 | 3.92 | -3.92
1229 | 144.8 | gf | 3.985 | mm | OK | -- | 21:28 | 2025-08-18 | 3.92 | -3.92
1230 | 143.7 | gf | 3.985 | mm | OK | -- | 21:28 | 2025-08-18 | 3.92 | -3.92
1231 | 142.8 | gf | 3.98 | mm | OK | -- | 21:28 | 2025-08-18 | 3.915 | -3.915
1232 | 142 | gf | 3.98 | mm | OK | -- | 21:28 | 2025-08-18 | 3.915 | -3.915
1233 | 141.2 | gf | 3.98 | mm | OK | -- | 21:28 | 2025-08-18 | 3.915 | -3.915
1234 | 140.6 | gf | 3.98 | mm | OK | -- | 21:28 | 2025-08-18 | 3.915 | -3.915
1235 | 139.7 | gf | 3.98 | mm | OK | -- | 21:28 | 2025-08-18 | 3.915 | -3.915
1236 | 138.9 | gf | 3.98 | mm | OK | -- | 21:28 | 2025-08-18 | 3.915 | -3.915
1237 | 138.3 | gf | 3.98 | mm | OK | -- | 21:28 | 2025-08-18 | 3.915 | -3.915
1238 | 137.8 | gf | 3.975 | mm | OK | -- | 21:28 | 2025-08-18 | 3.91 | -3.91
1239 | 137.2 | gf | 3.975 | mm | OK | -- | 21:28 | 2025-08-18 | 3.91 | -3.91
1240 | 136.6 | gf | 3.975 | mm | OK | -- | 21:28 | 2025-08-18 | 3.91 | -3.91
1241 | 135.9 | gf | 3.975 | mm | OK | -- | 21:28 | 2025-08-18 | 3.91 | -3.91
1242 | 135.2 | gf | 3.975 | mm | OK | -- | 21:28 | 2025-08-18 | 3.91 | -3.91
1243 | 134.5 | gf | 3.975 | mm | OK | -- | 21:28 | 2025-08-18 | 3.91 | -3.91
1244 | 133.7 | gf | 3.975 | mm | OK | -- | 21:28 | 2025-08-18 | 3.91 | -3.91
1245 | 133.1 | gf | 3.97 | mm | OK | -- | 21:28 | 2025-08-18 | 3.905 | -3.905
1246 | 132.3 | gf | 3.97 | mm | OK | -- | 21:28 | 2025-08-18 | 3.905 | -3.905
1247 | 131.6 | gf | 3.97 | mm | OK | -- | 21:28 | 2025-08-18 | 3.905 | -3.905
1248 | 128.6 | gf | 3.97 | mm | OK | -- | 21:28 | 2025-08-18 | 3.905 | -3.905
1249 | 126.1 | gf | 3.965 | mm | OK | -- | 21:28 | 2025-08-18 | 3.9 | -3.9
1250 | 123.1 | gf | 3.96 | mm | OK | -- | 21:28 | 2025-08-18 | 3.895 | -3.895
1251 | 120.1 | gf | 3.96 | mm | OK | -- | 21:28 | 2025-08-18 | 3.895 | -3.895
1252 | 115.9 | gf | 3.955 | mm | OK | -- | 21:28 | 2025-08-18 | 3.89 | -3.89
1253 | 111.1 | gf | 3.95 | mm | OK | -- | 21:28 | 2025-08-18 | 3.885 | -3.885
1254 | 106.7 | gf | 3.945 | mm | OK | -- | 21:28 | 2025-08-18 | 3.88 | -3.88
1255 | 103.2 | gf | 3.94 | mm | OK | -- | 21:28 | 2025-08-18 | 3.875 | -3.875
1256 | 100.6 | gf | 3.94 | mm | OK | -- | 21:28 | 2025-08-18 | 3.875 | -3.875
1257 | 98.5 | gf | 3.94 | mm | OK | -- | 21:28 | 2025-08-18 | 3.875 | -3.875
1258 | 96.3 | gf | 3.935 | mm | OK | -- | 21:28 | 2025-08-18 | 3.87 | -3.87
1259 | 94.2 | gf | 3.935 | mm | OK | -- | 21:28 | 2025-08-18 | 3.87 | -3.87
1260 | 92.1 | gf | 3.93 | mm | OK | -- | 21:28 | 2025-08-18 | 3.865 | -3.865
1261 | 90.4 | gf | 3.93 | mm | OK | -- | 21:28 | 2025-08-18 | 3.865 | -3.865
1262 | 88.7 | gf | 3.93 | mm | OK | -- | 21:28 | 2025-08-18 | 3.865 | -3.865
1263 | 87.1 | gf | 3.925 | mm | OK | -- | 21:28 | 2025-08-18 | 3.86 | -3.86
1264 | 85.7 | gf | 3.925 | mm | OK | -- | 21:28 | 2025-08-18 | 3.86 | -3.86
1265 | 84.7 | gf | 3.925 | mm | OK | -- | 21:28 | 2025-08-18 | 3.86 | -3.86
1266 | 83.9 | gf | 3.92 | mm | OK | -- | 21:28 | 2025-08-18 | 3.855 | -3.855
1267 | 82.5 | gf | 3.92 | mm | OK | -- | 21:28 | 2025-08-18 | 3.855 | -3.855
1268 | 81.5 | gf | 3.92 | mm | OK | -- | 21:28 | 2025-08-18 | 3.855 | -3.855
1269 | 80.3 | gf | 3.92 | mm | OK | -- | 21:28 | 2025-08-18 | 3.855 | -3.855
1270 | 79.5 | gf | 3.92 | mm | OK | -- | 21:28 | 2025-08-18 | 3.855 | -3.855
1271 | 78.8 | gf | 3.915 | mm | OK | -- | 21:28 | 2025-08-18 | 3.85 | -3.85
1272 | 77.8 | gf | 3.915 | mm | OK | -- | 21:28 | 2025-08-18 | 3.85 | -3.85
1273 | 76.8 | gf | 3.915 | mm | OK | -- | 21:28 | 2025-08-18 | 3.85 | -3.85
1274 | 75.8 | gf | 3.915 | mm | OK | -- | 21:28 | 2025-08-18 | 3.85 | -3.85
1275 | 74.5 | gf | 3.91 | mm | OK | -- | 21:28 | 2025-08-18 | 3.845 | -3.845
1276 | 73 | gf | 3.91 | mm | OK | -- | 21:28 | 2025-08-18 | 3.845 | -3.845
1277 | 71.1 | gf | 3.91 | mm | OK | -- | 21:28 | 2025-08-18 | 3.845 | -3.845
1278 | 69.1 | gf | 3.905 | mm | OK | -- | 21:28 | 2025-08-18 | 3.84 | -3.84
1279 | 67.2 | gf | 3.905 | mm | OK | -- | 21:28 | 2025-08-18 | 3.84 | -3.84
1280 | 65.7 | gf | 3.9 | mm | OK | -- | 21:28 | 2025-08-18 | 3.835 | -3.835
1281 | 64.4 | gf | 3.9 | mm | OK | -- | 21:28 | 2025-08-18 | 3.835 | -3.835
1282 | 63.2 | gf | 3.9 | mm | OK | -- | 21:28 | 2025-08-18 | 3.835 | -3.835
1283 | 62.3 | gf | 3.9 | mm | OK | -- | 21:28 | 2025-08-18 | 3.835 | -3.835
1284 | 61.3 | gf | 3.895 | mm | OK | -- | 21:28 | 2025-08-18 | 3.83 | -3.83
1285 | 60.5 | gf | 3.895 | mm | OK | -- | 21:28 | 2025-08-18 | 3.83 | -3.83
1286 | 59.4 | gf | 3.895 | mm | OK | -- | 21:28 | 2025-08-18 | 3.83 | -3.83
1287 | 58.1 | gf | 3.89 | mm | OK | -- | 21:28 | 2025-08-18 | 3.825 | -3.825
1288 | 56.9 | gf | 3.89 | mm | OK | -- | 21:28 | 2025-08-18 | 3.825 | -3.825
1289 | 55.9 | gf | 3.89 | mm | OK | -- | 21:28 | 2025-08-18 | 3.825 | -3.825
1290 | 55.1 | gf | 3.89 | mm | OK | -- | 21:28 | 2025-08-18 | 3.825 | -3.825
1291 | 54.1 | gf | 3.885 | mm | OK | -- | 21:28 | 2025-08-18 | 3.82 | -3.82
1292 | 53.2 | gf | 3.885 | mm | OK | -- | 21:28 | 2025-08-18 | 3.82 | -3.82
1293 | 52.4 | gf | 3.885 | mm | OK | -- | 21:28 | 2025-08-18 | 3.82 | -3.82
1294 | 51.8 | gf | 3.88 | mm | OK | -- | 21:28 | 2025-08-18 | 3.815 | -3.815
1295 | 51.4 | gf | 3.88 | mm | OK | -- | 21:28 | 2025-08-18 | 3.815 | -3.815
1296 | 51.3 | gf | 3.875 | mm | OK | -- | 21:28 | 2025-08-18 | 3.81 | -3.81
1297 | 51.3 | gf | 3.875 | mm | OK | -- | 21:28 | 2025-08-18 | 3.81 | -3.81
1298 | 51.2 | gf | 3.87 | mm | OK | -- | 21:28 | 2025-08-18 | 3.805 | -3.805
1299 | 51.2 | gf | 3.87 | mm | OK | -- | 21:28 | 2025-08-18 | 3.805 | -3.805
1300 | 51.2 | gf | 3.865 | mm | OK | -- | 21:28 | 2025-08-18 | 3.8 | -3.8
1301 | 51.2 | gf | 3.86 | mm | OK | -- | 21:28 | 2025-08-18 | 3.795 | -3.795
1302 | 51.2 | gf | 3.855 | mm | OK | -- | 21:28 | 2025-08-18 | 3.79 | -3.79
1303 | 51.1 | gf | 3.85 | mm | OK | -- | 21:28 | 2025-08-18 | 3.785 | -3.785
1304 | 51.1 | gf | 3.845 | mm | OK | -- | 21:28 | 2025-08-18 | 3.78 | -3.78
1305 | 51.1 | gf | 3.84 | mm | OK | -- | 21:28 | 2025-08-18 | 3.775 | -3.775
1306 | 51.1 | gf | 3.84 | mm | OK | -- | 21:28 | 2025-08-18 | 3.775 | -3.775
1307 | 51 | gf | 3.835 | mm | OK | -- | 21:28 | 2025-08-18 | 3.77 | -3.77
1308 | 51 | gf | 3.83 | mm | OK | -- | 21:28 | 2025-08-18 | 3.765 | -3.765
1309 | 51 | gf | 3.825 | mm | OK | -- | 21:28 | 2025-08-18 | 3.76 | -3.76
1310 | 51 | gf | 3.82 | mm | OK | -- | 21:28 | 2025-08-18 | 3.755 | -3.755
1311 | 51 | gf | 3.815 | mm | OK | -- | 21:28 | 2025-08-18 | 3.75 | -3.75
1312 | 51 | gf | 3.81 | mm | OK | -- | 21:28 | 2025-08-18 | 3.745 | -3.745
1313 | 50.9 | gf | 3.81 | mm | OK | -- | 21:28 | 2025-08-18 | 3.745 | -3.745
1314 | 51 | gf | 3.805 | mm | OK | -- | 21:28 | 2025-08-18 | 3.74 | -3.74
1315 | 50.9 | gf | 3.8 | mm | OK | -- | 21:28 | 2025-08-18 | 3.735 | -3.735
1316 | 50.9 | gf | 3.795 | mm | OK | -- | 21:28 | 2025-08-18 | 3.73 | -3.73
1317 | 50.9 | gf | 3.79 | mm | OK | -- | 21:28 | 2025-08-18 | 3.725 | -3.725
1318 | 50.9 | gf | 3.79 | mm | OK | -- | 21:28 | 2025-08-18 | 3.725 | -3.725
1319 | 50.8 | gf | 3.785 | mm | OK | -- | 21:28 | 2025-08-18 | 3.72 | -3.72
1320 | 50.8 | gf | 3.78 | mm | OK | -- | 21:28 | 2025-08-18 | 3.715 | -3.715
1321 | 50.8 | gf | 3.78 | mm | OK | -- | 21:28 | 2025-08-18 | 3.715 | -3.715
1322 | 50.8 | gf | 3.775 | mm | OK | -- | 21:28 | 2025-08-18 | 3.71 | -3.71
1323 | 50.8 | gf | 3.775 | mm | OK | -- | 21:28 | 2025-08-18 | 3.71 | -3.71
1324 | 50.8 | gf | 3.77 | mm | OK | -- | 21:28 | 2025-08-18 | 3.705 | -3.705
1325 | 50.8 | gf | 3.765 | mm | OK | -- | 21:28 | 2025-08-18 | 3.7 | -3.7
1326 | 50.8 | gf | 3.765 | mm | OK | -- | 21:28 | 2025-08-18 | 3.7 | -3.7
1327 | 50.7 | gf | 3.76 | mm | OK | -- | 21:28 | 2025-08-18 | 3.695 | -3.695
1328 | 50.7 | gf | 3.755 | mm | OK | -- | 21:28 | 2025-08-18 | 3.69 | -3.69
1329 | 50.7 | gf | 3.755 | mm | OK | -- | 21:28 | 2025-08-18 | 3.69 | -3.69
1330 | 50.7 | gf | 3.75 | mm | OK | -- | 21:28 | 2025-08-18 | 3.685 | -3.685
1331 | 50.7 | gf | 3.75 | mm | OK | -- | 21:28 | 2025-08-18 | 3.685 | -3.685
1332 | 50.7 | gf | 3.745 | mm | OK | -- | 21:28 | 2025-08-18 | 3.68 | -3.68
1333 | 50.6 | gf | 3.745 | mm | OK | -- | 21:28 | 2025-08-18 | 3.68 | -3.68
1334 | 50.6 | gf | 3.74 | mm | OK | -- | 21:28 | 2025-08-18 | 3.675 | -3.675
1335 | 50.6 | gf | 3.74 | mm | OK | -- | 21:28 | 2025-08-18 | 3.675 | -3.675
1336 | 50.6 | gf | 3.735 | mm | OK | -- | 21:28 | 2025-08-18 | 3.67 | -3.67
1337 | 50.6 | gf | 3.73 | mm | OK | -- | 21:28 | 2025-08-18 | 3.665 | -3.665
1338 | 50.6 | gf | 3.73 | mm | OK | -- | 21:28 | 2025-08-18 | 3.665 | -3.665
1339 | 50.6 | gf | 3.73 | mm | OK | -- | 21:28 | 2025-08-18 | 3.665 | -3.665
1340 | 50.6 | gf | 3.725 | mm | OK | -- | 21:28 | 2025-08-18 | 3.66 | -3.66
1341 | 50.6 | gf | 3.725 | mm | OK | -- | 21:28 | 2025-08-18 | 3.66 | -3.66
1342 | 50.6 | gf | 3.725 | mm | OK | -- | 21:28 | 2025-08-18 | 3.66 | -3.66
1343 | 50.5 | gf | 3.725 | mm | OK | -- | 21:28 | 2025-08-18 | 3.66 | -3.66
1344 | 50.5 | gf | 3.72 | mm | OK | -- | 21:28 | 2025-08-18 | 3.655 | -3.655
1345 | 50.5 | gf | 3.72 | mm | OK | -- | 21:28 | 2025-08-18 | 3.655 | -3.655
1346 | 50.5 | gf | 3.72 | mm | OK | -- | 21:28 | 2025-08-18 | 3.655 | -3.655
1347 | 50.5 | gf | 3.72 | mm | OK | -- | 21:28 | 2025-08-18 | 3.655 | -3.655
1348 | 50.5 | gf | 3.715 | mm | OK | -- | 21:28 | 2025-08-18 | 3.65 | -3.65
1349 | 50.5 | gf | 3.715 | mm | OK | -- | 21:28 | 2025-08-18 | 3.65 | -3.65
1350 | 50.5 | gf | 3.715 | mm | OK | -- | 21:28 | 2025-08-18 | 3.65 | -3.65
1351 | 50.5 | gf | 3.71 | mm | OK | -- | 21:28 | 2025-08-18 | 3.645 | -3.645
1352 | 50.5 | gf | 3.71 | mm | OK | -- | 21:28 | 2025-08-18 | 3.645 | -3.645
1353 | 50.5 | gf | 3.71 | mm | OK | -- | 21:28 | 2025-08-18 | 3.645 | -3.645
1354 | 50.5 | gf | 3.705 | mm | OK | -- | 21:28 | 2025-08-18 | 3.64 | -3.64
1355 | 50.4 | gf | 3.7 | mm | OK | -- | 21:28 | 2025-08-18 | 3.635 | -3.635
1356 | 50.4 | gf | 3.695 | mm | OK | -- | 21:28 | 2025-08-18 | 3.63 | -3.63
1357 | 50.4 | gf | 3.685 | mm | OK | -- | 21:28 | 2025-08-18 | 3.62 | -3.62
1358 | 50.4 | gf | 3.68 | mm | OK | -- | 21:28 | 2025-08-18 | 3.615 | -3.615
1359 | 50.3 | gf | 3.67 | mm | OK | -- | 21:28 | 2025-08-18 | 3.605 | -3.605
1360 | 50.3 | gf | 3.665 | mm | OK | -- | 21:28 | 2025-08-18 | 3.6 | -3.6
1361 | 50.3 | gf | 3.66 | mm | OK | -- | 21:28 | 2025-08-18 | 3.595 | -3.595
1362 | 50.3 | gf | 3.655 | mm | OK | -- | 21:28 | 2025-08-18 | 3.59 | -3.59
1363 | 50.2 | gf | 3.65 | mm | OK | -- | 21:28 | 2025-08-18 | 3.585 | -3.585
1364 | 50.2 | gf | 3.645 | mm | OK | -- | 21:28 | 2025-08-18 | 3.58 | -3.58
1365 | 50.2 | gf | 3.64 | mm | OK | -- | 21:28 | 2025-08-18 | 3.575 | -3.575
1366 | 50.2 | gf | 3.635 | mm | OK | -- | 21:28 | 2025-08-18 | 3.57 | -3.57
1367 | 50.1 | gf | 3.63 | mm | OK | -- | 21:28 | 2025-08-18 | 3.565 | -3.565
1368 | 50.1 | gf | 3.63 | mm | OK | -- | 21:28 | 2025-08-18 | 3.565 | -3.565
1369 | 50.1 | gf | 3.625 | mm | OK | -- | 21:28 | 2025-08-18 | 3.56 | -3.56
1370 | 50.1 | gf | 3.625 | mm | OK | -- | 21:28 | 2025-08-18 | 3.56 | -3.56
1371 | 50.1 | gf | 3.62 | mm | OK | -- | 21:28 | 2025-08-18 | 3.555 | -3.555
1372 | 50.1 | gf | 3.615 | mm | OK | -- | 21:28 | 2025-08-18 | 3.55 | -3.55
1373 | 50.1 | gf | 3.61 | mm | OK | -- | 21:28 | 2025-08-18 | 3.545 | -3.545
1374 | 50 | gf | 3.6 | mm | OK | -- | 21:28 | 2025-08-18 | 3.535 | -3.535
1375 | 50 | gf | 3.595 | mm | OK | -- | 21:28 | 2025-08-18 | 3.53 | -3.53
1376 | 50 | gf | 3.59 | mm | OK | -- | 21:28 | 2025-08-18 | 3.525 | -3.525
1377 | 50 | gf | 3.59 | mm | OK | -- | 21:28 | 2025-08-18 | 3.525 | -3.525
1378 | 50 | gf | 3.585 | mm | OK | -- | 21:28 | 2025-08-18 | 3.52 | -3.52
1379 | 50 | gf | 3.58 | mm | OK | -- | 21:28 | 2025-08-18 | 3.515 | -3.515
1380 | 49.9 | gf | 3.58 | mm | OK | -- | 21:28 | 2025-08-18 | 3.515 | -3.515
1381 | 49.9 | gf | 3.58 | mm | OK | -- | 21:28 | 2025-08-18 | 3.515 | -3.515
1382 | 49.9 | gf | 3.575 | mm | OK | -- | 21:28 | 2025-08-18 | 3.51 | -3.51
1383 | 49.9 | gf | 3.575 | mm | OK | -- | 21:28 | 2025-08-18 | 3.51 | -3.51
1384 | 49.9 | gf | 3.575 | mm | OK | -- | 21:28 | 2025-08-18 | 3.51 | -3.51
1385 | 49.9 | gf | 3.575 | mm | OK | -- | 21:28 | 2025-08-18 | 3.51 | -3.51
1386 | 49.9 | gf | 3.575 | mm | OK | -- | 21:28 | 2025-08-18 | 3.51 | -3.51
1387 | 49.9 | gf | 3.575 | mm | OK | -- | 21:28 | 2025-08-18 | 3.51 | -3.51
1388 | 49.9 | gf | 3.57 | mm | OK | -- | 21:28 | 2025-08-18 | 3.505 | -3.505
1389 | 49.9 | gf | 3.57 | mm | OK | -- | 21:28 | 2025-08-18 | 3.505 | -3.505
1390 | 49.9 | gf | 3.57 | mm | OK | -- | 21:28 | 2025-08-18 | 3.505 | -3.505
1391 | 49.9 | gf | 3.57 | mm | OK | -- | 21:28 | 2025-08-18 | 3.505 | -3.505
1392 | 49.9 | gf | 3.565 | mm | OK | -- | 21:28 | 2025-08-18 | 3.5 | -3.5
1393 | 49.9 | gf | 3.565 | mm | OK | -- | 21:28 | 2025-08-18 | 3.5 | -3.5
1394 | 49.9 | gf | 3.56 | mm | OK | -- | 21:28 | 2025-08-18 | 3.495 | -3.495
1395 | 49.8 | gf | 3.555 | mm | OK | -- | 21:28 | 2025-08-18 | 3.49 | -3.49
1396 | 49.8 | gf | 3.545 | mm | OK | -- | 21:28 | 2025-08-18 | 3.48 | -3.48
1397 | 49.8 | gf | 3.54 | mm | OK | -- | 21:28 | 2025-08-18 | 3.475 | -3.475
1398 | 49.8 | gf | 3.535 | mm | OK | -- | 21:28 | 2025-08-18 | 3.47 | -3.47
1399 | 49.8 | gf | 3.535 | mm | OK | -- | 21:28 | 2025-08-18 | 3.47 | -3.47
1400 | 49.8 | gf | 3.53 | mm | OK | -- | 21:28 | 2025-08-18 | 3.465 | -3.465
1401 | 49.7 | gf | 3.525 | mm | OK | -- | 21:28 | 2025-08-18 | 3.46 | -3.46
1402 | 49.7 | gf | 3.52 | mm | OK | -- | 21:28 | 2025-08-18 | 3.455 | -3.455
1403 | 49.7 | gf | 3.52 | mm | OK | -- | 21:28 | 2025-08-18 | 3.455 | -3.455
1404 | 49.7 | gf | 3.515 | mm | OK | -- | 21:28 | 2025-08-18 | 3.45 | -3.45
1405 | 49.7 | gf | 3.515 | mm | OK | -- | 21:28 | 2025-08-18 | 3.45 | -3.45
1406 | 49.7 | gf | 3.515 | mm | OK | -- | 21:28 | 2025-08-18 | 3.45 | -3.45
1407 | 49.7 | gf | 3.51 | mm | OK | -- | 21:28 | 2025-08-18 | 3.445 | -3.445
1408 | 49.7 | gf | 3.51 | mm | OK | -- | 21:28 | 2025-08-18 | 3.445 | -3.445
1409 | 49.7 | gf | 3.505 | mm | OK | -- | 21:28 | 2025-08-18 | 3.44 | -3.44
1410 | 49.6 | gf | 3.5 | mm | OK | -- | 21:28 | 2025-08-18 | 3.435 | -3.435
1411 | 49.6 | gf | 3.495 | mm | OK | -- | 21:28 | 2025-08-18 | 3.43 | -3.43
1412 | 49.6 | gf | 3.49 | mm | OK | -- | 21:28 | 2025-08-18 | 3.425 | -3.425
1413 | 49.6 | gf | 3.48 | mm | OK | -- | 21:28 | 2025-08-18 | 3.415 | -3.415
1414 | 49.6 | gf | 3.475 | mm | OK | -- | 21:28 | 2025-08-18 | 3.41 | -3.41
1415 | 49.5 | gf | 3.465 | mm | OK | -- | 21:28 | 2025-08-18 | 3.4 | -3.4
1416 | 49.5 | gf | 3.46 | mm | OK | -- | 21:28 | 2025-08-18 | 3.395 | -3.395
1417 | 49.5 | gf | 3.45 | mm | OK | -- | 21:28 | 2025-08-18 | 3.385 | -3.385
1418 | 49.4 | gf | 3.445 | mm | OK | -- | 21:28 | 2025-08-18 | 3.38 | -3.38
1419 | 49.4 | gf | 3.445 | mm | OK | -- | 21:28 | 2025-08-18 | 3.38 | -3.38
1420 | 49.4 | gf | 3.44 | mm | OK | -- | 21:28 | 2025-08-18 | 3.375 | -3.375
1421 | 49.4 | gf | 3.435 | mm | OK | -- | 21:28 | 2025-08-18 | 3.37 | -3.37
1422 | 49.4 | gf | 3.43 | mm | OK | -- | 21:28 | 2025-08-18 | 3.365 | -3.365
1423 | 49.4 | gf | 3.43 | mm | OK | -- | 21:28 | 2025-08-18 | 3.365 | -3.365
1424 | 49.3 | gf | 3.425 | mm | OK | -- | 21:28 | 2025-08-18 | 3.36 | -3.36
1425 | 49.3 | gf | 3.42 | mm | OK | -- | 21:28 | 2025-08-18 | 3.355 | -3.355
1426 | 49.3 | gf | 3.415 | mm | OK | -- | 21:28 | 2025-08-18 | 3.35 | -3.35
1427 | 49.3 | gf | 3.41 | mm | OK | -- | 21:28 | 2025-08-18 | 3.345 | -3.345
1428 | 49.3 | gf | 3.405 | mm | OK | -- | 21:28 | 2025-08-18 | 3.34 | -3.34
1429 | 49.2 | gf | 3.4 | mm | OK | -- | 21:28 | 2025-08-18 | 3.335 | -3.335
1430 | 49.2 | gf | 3.395 | mm | OK | -- | 21:28 | 2025-08-18 | 3.33 | -3.33
1431 | 49.2 | gf | 3.39 | mm | OK | -- | 21:28 | 2025-08-18 | 3.325 | -3.325
1432 | 49.2 | gf | 3.39 | mm | OK | -- | 21:28 | 2025-08-18 | 3.325 | -3.325
1433 | 49.2 | gf | 3.385 | mm | OK | -- | 21:28 | 2025-08-18 | 3.32 | -3.32
1434 | 49.2 | gf | 3.385 | mm | OK | -- | 21:28 | 2025-08-18 | 3.32 | -3.32
1435 | 49.2 | gf | 3.38 | mm | OK | -- | 21:28 | 2025-08-18 | 3.315 | -3.315
1436 | 49.2 | gf | 3.38 | mm | OK | -- | 21:28 | 2025-08-18 | 3.315 | -3.315
1437 | 49.1 | gf | 3.375 | mm | OK | -- | 21:29 | 2025-08-18 | 3.31 | -3.31
1438 | 49.1 | gf | 3.375 | mm | OK | -- | 21:29 | 2025-08-18 | 3.31 | -3.31
1439 | 49.1 | gf | 3.37 | mm | OK | -- | 21:29 | 2025-08-18 | 3.305 | -3.305
1440 | 49.1 | gf | 3.37 | mm | OK | -- | 21:29 | 2025-08-18 | 3.305 | -3.305
1441 | 49.1 | gf | 3.365 | mm | OK | -- | 21:29 | 2025-08-18 | 3.3 | -3.3
1442 | 49.1 | gf | 3.365 | mm | OK | -- | 21:29 | 2025-08-18 | 3.3 | -3.3
1443 | 49.1 | gf | 3.36 | mm | OK | -- | 21:29 | 2025-08-18 | 3.295 | -3.295
1444 | 49.1 | gf | 3.355 | mm | OK | -- | 21:29 | 2025-08-18 | 3.29 | -3.29
1445 | 49 | gf | 3.35 | mm | OK | -- | 21:29 | 2025-08-18 | 3.285 | -3.285
1446 | 49 | gf | 3.345 | mm | OK | -- | 21:29 | 2025-08-18 | 3.28 | -3.28
1447 | 49 | gf | 3.34 | mm | OK | -- | 21:29 | 2025-08-18 | 3.275 | -3.275
1448 | 49 | gf | 3.335 | mm | OK | -- | 21:29 | 2025-08-18 | 3.27 | -3.27
1449 | 49 | gf | 3.325 | mm | OK | -- | 21:29 | 2025-08-18 | 3.26 | -3.26
1450 | 48.9 | gf | 3.32 | mm | OK | -- | 21:29 | 2025-08-18 | 3.255 | -3.255
1451 | 48.9 | gf | 3.31 | mm | OK | -- | 21:29 | 2025-08-18 | 3.245 | -3.245
1452 | 48.9 | gf | 3.305 | mm | OK | -- | 21:29 | 2025-08-18 | 3.24 | -3.24
1453 | 48.8 | gf | 3.3 | mm | OK | -- | 21:29 | 2025-08-18 | 3.235 | -3.235
1454 | 48.8 | gf | 3.295 | mm | OK | -- | 21:29 | 2025-08-18 | 3.23 | -3.23
1455 | 48.8 | gf | 3.29 | mm | OK | -- | 21:29 | 2025-08-18 | 3.225 | -3.225
1456 | 48.8 | gf | 3.285 | mm | OK | -- | 21:29 | 2025-08-18 | 3.22 | -3.22
1457 | 48.8 | gf | 3.28 | mm | OK | -- | 21:29 | 2025-08-18 | 3.215 | -3.215
1458 | 48.8 | gf | 3.275 | mm | OK | -- | 21:29 | 2025-08-18 | 3.21 | -3.21
1459 | 48.8 | gf | 3.265 | mm | OK | -- | 21:29 | 2025-08-18 | 3.2 | -3.2
1460 | 48.7 | gf | 3.25 | mm | OK | -- | 21:29 | 2025-08-18 | 3.185 | -3.185
1461 | 48.6 | gf | 3.23 | mm | OK | -- | 21:29 | 2025-08-18 | 3.165 | -3.165
1462 | 48.6 | gf | 3.215 | mm | OK | -- | 21:29 | 2025-08-18 | 3.15 | -3.15
1463 | 48.5 | gf | 3.2 | mm | OK | -- | 21:29 | 2025-08-18 | 3.135 | -3.135
1464 | 48.4 | gf | 3.185 | mm | OK | -- | 21:29 | 2025-08-18 | 3.12 | -3.12
1465 | 48.4 | gf | 3.175 | mm | OK | -- | 21:29 | 2025-08-18 | 3.11 | -3.11
1466 | 48.3 | gf | 3.165 | mm | OK | -- | 21:29 | 2025-08-18 | 3.1 | -3.1
1467 | 48.3 | gf | 3.16 | mm | OK | -- | 21:29 | 2025-08-18 | 3.095 | -3.095
1468 | 48.3 | gf | 3.15 | mm | OK | -- | 21:29 | 2025-08-18 | 3.085 | -3.085
1469 | 48.2 | gf | 3.14 | mm | OK | -- | 21:29 | 2025-08-18 | 3.075 | -3.075
1470 | 48.2 | gf | 3.13 | mm | OK | -- | 21:29 | 2025-08-18 | 3.065 | -3.065
1471 | 48.1 | gf | 3.125 | mm | OK | -- | 21:29 | 2025-08-18 | 3.06 | -3.06
1472 | 48.1 | gf | 3.115 | mm | OK | -- | 21:29 | 2025-08-18 | 3.05 | -3.05
1473 | 48.1 | gf | 3.105 | mm | OK | -- | 21:29 | 2025-08-18 | 3.04 | -3.04
1474 | 48.1 | gf | 3.095 | mm | OK | -- | 21:29 | 2025-08-18 | 3.03 | -3.03
1475 | 48 | gf | 3.085 | mm | OK | -- | 21:29 | 2025-08-18 | 3.02 | -3.02
1476 | 48 | gf | 3.08 | mm | OK | -- | 21:29 | 2025-08-18 | 3.015 | -3.015
1477 | 48 | gf | 3.075 | mm | OK | -- | 21:29 | 2025-08-18 | 3.01 | -3.01
1478 | 47.9 | gf | 3.065 | mm | OK | -- | 21:29 | 2025-08-18 | 3 | -3
1479 | 47.9 | gf | 3.06 | mm | OK | -- | 21:29 | 2025-08-18 | 2.995 | -2.995
1480 | 47.8 | gf | 3.055 | mm | OK | -- | 21:29 | 2025-08-18 | 2.99 | -2.99
1481 | 47.8 | gf | 3.045 | mm | OK | -- | 21:29 | 2025-08-18 | 2.98 | -2.98
1482 | 47.8 | gf | 3.035 | mm | OK | -- | 21:29 | 2025-08-18 | 2.97 | -2.97
1483 | 47.8 | gf | 3.025 | mm | OK | -- | 21:29 | 2025-08-18 | 2.96 | -2.96
1484 | 47.7 | gf | 3.02 | mm | OK | -- | 21:29 | 2025-08-18 | 2.955 | -2.955
1485 | 47.7 | gf | 3.01 | mm | OK | -- | 21:29 | 2025-08-18 | 2.945 | -2.945
1486 | 47.6 | gf | 3 | mm | OK | -- | 21:29 | 2025-08-18 | 2.935 | -2.935
1487 | 47.6 | gf | 2.99 | mm | OK | -- | 21:29 | 2025-08-18 | 2.925 | -2.925
1488 | 47.6 | gf | 2.985 | mm | OK | -- | 21:29 | 2025-08-18 | 2.92 | -2.92
1489 | 47.6 | gf | 2.975 | mm | OK | -- | 21:29 | 2025-08-18 | 2.91 | -2.91
1490 | 47.6 | gf | 2.97 | mm | OK | -- | 21:29 | 2025-08-18 | 2.905 | -2.905
1491 | 47.5 | gf | 2.965 | mm | OK | -- | 21:29 | 2025-08-18 | 2.9 | -2.9
1492 | 47.5 | gf | 2.96 | mm | OK | -- | 21:29 | 2025-08-18 | 2.895 | -2.895
1493 | 47.4 | gf | 2.95 | mm | OK | -- | 21:29 | 2025-08-18 | 2.885 | -2.885
1494 | 47.4 | gf | 2.94 | mm | OK | -- | 21:29 | 2025-08-18 | 2.875 | -2.875
1495 | 47.4 | gf | 2.925 | mm | OK | -- | 21:29 | 2025-08-18 | 2.86 | -2.86
1496 | 47.4 | gf | 2.915 | mm | OK | -- | 21:29 | 2025-08-18 | 2.85 | -2.85
1497 | 47.3 | gf | 2.905 | mm | OK | -- | 21:29 | 2025-08-18 | 2.84 | -2.84
1498 | 47.3 | gf | 2.895 | mm | OK | -- | 21:29 | 2025-08-18 | 2.83 | -2.83
1499 | 47.2 | gf | 2.89 | mm | OK | -- | 21:29 | 2025-08-18 | 2.825 | -2.825
1500 | 47.2 | gf | 2.885 | mm | OK | -- | 21:29 | 2025-08-18 | 2.82 | -2.82
1501 | 47.2 | gf | 2.875 | mm | OK | -- | 21:29 | 2025-08-18 | 2.81 | -2.81
1502 | 47.1 | gf | 2.87 | mm | OK | -- | 21:29 | 2025-08-18 | 2.805 | -2.805
1503 | 47.1 | gf | 2.865 | mm | OK | -- | 21:29 | 2025-08-18 | 2.8 | -2.8
1504 | 47.1 | gf | 2.86 | mm | OK | -- | 21:29 | 2025-08-18 | 2.795 | -2.795
1505 | 47.1 | gf | 2.855 | mm | OK | -- | 21:29 | 2025-08-18 | 2.79 | -2.79
1506 | 47.1 | gf | 2.845 | mm | OK | -- | 21:29 | 2025-08-18 | 2.78 | -2.78
1507 | 47.1 | gf | 2.845 | mm | OK | -- | 21:29 | 2025-08-18 | 2.78 | -2.78
1508 | 47 | gf | 2.84 | mm | OK | -- | 21:29 | 2025-08-18 | 2.775 | -2.775
1509 | 47 | gf | 2.835 | mm | OK | -- | 21:29 | 2025-08-18 | 2.77 | -2.77
1510 | 47 | gf | 2.83 | mm | OK | -- | 21:29 | 2025-08-18 | 2.765 | -2.765
1511 | 47 | gf | 2.825 | mm | OK | -- | 21:29 | 2025-08-18 | 2.76 | -2.76
1512 | 47 | gf | 2.825 | mm | OK | -- | 21:29 | 2025-08-18 | 2.76 | -2.76
1513 | 47 | gf | 2.82 | mm | OK | -- | 21:29 | 2025-08-18 | 2.755 | -2.755
1514 | 47 | gf | 2.82 | mm | OK | -- | 21:29 | 2025-08-18 | 2.755 | -2.755
1515 | 46.9 | gf | 2.82 | mm | OK | -- | 21:29 | 2025-08-18 | 2.755 | -2.755
1516 | 46.9 | gf | 2.82 | mm | OK | -- | 21:29 | 2025-08-18 | 2.755 | -2.755
1517 | 46.9 | gf | 2.815 | mm | OK | -- | 21:29 | 2025-08-18 | 2.75 | -2.75
1518 | 46.9 | gf | 2.815 | mm | OK | -- | 21:29 | 2025-08-18 | 2.75 | -2.75
1519 | 46.9 | gf | 2.815 | mm | OK | -- | 21:29 | 2025-08-18 | 2.75 | -2.75
1520 | 46.9 | gf | 2.815 | mm | OK | -- | 21:29 | 2025-08-18 | 2.75 | -2.75
1521 | 46.9 | gf | 2.815 | mm | OK | -- | 21:29 | 2025-08-18 | 2.75 | -2.75
1522 | 46.9 | gf | 2.815 | mm | OK | -- | 21:29 | 2025-08-18 | 2.75 | -2.75
1523 | 46.9 | gf | 2.815 | mm | OK | -- | 21:29 | 2025-08-18 | 2.75 | -2.75
1524 | 46.9 | gf | 2.81 | mm | OK | -- | 21:29 | 2025-08-18 | 2.745 | -2.745
1525 | 46.9 | gf | 2.81 | mm | OK | -- | 21:29 | 2025-08-18 | 2.745 | -2.745
1526 | 46.9 | gf | 2.81 | mm | OK | -- | 21:29 | 2025-08-18 | 2.745 | -2.745
1527 | 46.9 | gf | 2.81 | mm | OK | -- | 21:29 | 2025-08-18 | 2.745 | -2.745
1528 | 46.9 | gf | 2.81 | mm | OK | -- | 21:29 | 2025-08-18 | 2.745 | -2.745
1529 | 46.9 | gf | 2.805 | mm | OK | -- | 21:29 | 2025-08-18 | 2.74 | -2.74
1530 | 46.9 | gf | 2.8 | mm | OK | -- | 21:29 | 2025-08-18 | 2.735 | -2.735
1531 | 46.8 | gf | 2.8 | mm | OK | -- | 21:29 | 2025-08-18 | 2.735 | -2.735
1532 | 46.8 | gf | 2.795 | mm | OK | -- | 21:29 | 2025-08-18 | 2.73 | -2.73
1533 | 46.8 | gf | 2.79 | mm | OK | -- | 21:29 | 2025-08-18 | 2.725 | -2.725
1534 | 46.8 | gf | 2.78 | mm | OK | -- | 21:29 | 2025-08-18 | 2.715 | -2.715
1535 | 46.8 | gf | 2.775 | mm | OK | -- | 21:29 | 2025-08-18 | 2.71 | -2.71
1536 | 46.8 | gf | 2.765 | mm | OK | -- | 21:29 | 2025-08-18 | 2.7 | -2.7
1537 | 46.6 | gf | 2.76 | mm | OK | -- | 21:29 | 2025-08-18 | 2.695 | -2.695
1538 | 46.6 | gf | 2.755 | mm | OK | -- | 21:29 | 2025-08-18 | 2.69 | -2.69
1539 | 46.6 | gf | 2.75 | mm | OK | -- | 21:29 | 2025-08-18 | 2.685 | -2.685
1540 | 46.6 | gf | 2.75 | mm | OK | -- | 21:29 | 2025-08-18 | 2.685 | -2.685
1541 | 46.6 | gf | 2.745 | mm | OK | -- | 21:29 | 2025-08-18 | 2.68 | -2.68
1542 | 46.5 | gf | 2.745 | mm | OK | -- | 21:29 | 2025-08-18 | 2.68 | -2.68
1543 | 46.5 | gf | 2.74 | mm | OK | -- | 21:29 | 2025-08-18 | 2.675 | -2.675
1544 | 46.5 | gf | 2.735 | mm | OK | -- | 21:29 | 2025-08-18 | 2.67 | -2.67
1545 | 46.5 | gf | 2.73 | mm | OK | -- | 21:29 | 2025-08-18 | 2.665 | -2.665
1546 | 46.4 | gf | 2.725 | mm | OK | -- | 21:29 | 2025-08-18 | 2.66 | -2.66
1547 | 46.4 | gf | 2.72 | mm | OK | -- | 21:29 | 2025-08-18 | 2.655 | -2.655
1548 | 46.4 | gf | 2.71 | mm | OK | -- | 21:29 | 2025-08-18 | 2.645 | -2.645
1549 | 46.3 | gf | 2.705 | mm | OK | -- | 21:29 | 2025-08-18 | 2.64 | -2.64
1550 | 46.3 | gf | 2.7 | mm | OK | -- | 21:29 | 2025-08-18 | 2.635 | -2.635
1551 | 46.3 | gf | 2.695 | mm | OK | -- | 21:29 | 2025-08-18 | 2.63 | -2.63
1552 | 46.2 | gf | 2.69 | mm | OK | -- | 21:29 | 2025-08-18 | 2.625 | -2.625
1553 | 46.2 | gf | 2.675 | mm | OK | -- | 21:29 | 2025-08-18 | 2.61 | -2.61
1554 | 46.1 | gf | 2.66 | mm | OK | -- | 21:29 | 2025-08-18 | 2.595 | -2.595
1555 | 46.1 | gf | 2.655 | mm | OK | -- | 21:29 | 2025-08-18 | 2.59 | -2.59
1556 | 46.1 | gf | 2.65 | mm | OK | -- | 21:29 | 2025-08-18 | 2.585 | -2.585
1557 | 46 | gf | 2.64 | mm | OK | -- | 21:29 | 2025-08-18 | 2.575 | -2.575
1558 | 46 | gf | 2.635 | mm | OK | -- | 21:29 | 2025-08-18 | 2.57 | -2.57
1559 | 46 | gf | 2.63 | mm | OK | -- | 21:29 | 2025-08-18 | 2.565 | -2.565
1560 | 46 | gf | 2.625 | mm | OK | -- | 21:29 | 2025-08-18 | 2.56 | -2.56
1561 | 46 | gf | 2.62 | mm | OK | -- | 21:29 | 2025-08-18 | 2.555 | -2.555
1562 | 46 | gf | 2.62 | mm | OK | -- | 21:29 | 2025-08-18 | 2.555 | -2.555
1563 | 46 | gf | 2.62 | mm | OK | -- | 21:29 | 2025-08-18 | 2.555 | -2.555
1564 | 45.9 | gf | 2.615 | mm | OK | -- | 21:29 | 2025-08-18 | 2.55 | -2.55
1565 | 45.9 | gf | 2.615 | mm | OK | -- | 21:29 | 2025-08-18 | 2.55 | -2.55
1566 | 45.9 | gf | 2.61 | mm | OK | -- | 21:29 | 2025-08-18 | 2.545 | -2.545
1567 | 45.9 | gf | 2.61 | mm | OK | -- | 21:29 | 2025-08-18 | 2.545 | -2.545
1568 | 45.9 | gf | 2.605 | mm | OK | -- | 21:29 | 2025-08-18 | 2.54 | -2.54
1569 | 45.9 | gf | 2.6 | mm | OK | -- | 21:29 | 2025-08-18 | 2.535 | -2.535
1570 | 45.9 | gf | 2.595 | mm | OK | -- | 21:29 | 2025-08-18 | 2.53 | -2.53
1571 | 45.9 | gf | 2.595 | mm | OK | -- | 21:29 | 2025-08-18 | 2.53 | -2.53
1572 | 45.9 | gf | 2.59 | mm | OK | -- | 21:29 | 2025-08-18 | 2.525 | -2.525
1573 | 45.9 | gf | 2.59 | mm | OK | -- | 21:29 | 2025-08-18 | 2.525 | -2.525
1574 | 45.9 | gf | 2.59 | mm | OK | -- | 21:29 | 2025-08-18 | 2.525 | -2.525
1575 | 45.8 | gf | 2.59 | mm | OK | -- | 21:29 | 2025-08-18 | 2.525 | -2.525
1576 | 45.8 | gf | 2.585 | mm | OK | -- | 21:29 | 2025-08-18 | 2.52 | -2.52
1577 | 45.8 | gf | 2.585 | mm | OK | -- | 21:29 | 2025-08-18 | 2.52 | -2.52
1578 | 45.8 | gf | 2.585 | mm | OK | -- | 21:29 | 2025-08-18 | 2.52 | -2.52
1579 | 45.8 | gf | 2.58 | mm | OK | -- | 21:29 | 2025-08-18 | 2.515 | -2.515
1580 | 45.8 | gf | 2.58 | mm | OK | -- | 21:29 | 2025-08-18 | 2.515 | -2.515
1581 | 45.8 | gf | 2.575 | mm | OK | -- | 21:29 | 2025-08-18 | 2.51 | -2.51
1582 | 45.8 | gf | 2.575 | mm | OK | -- | 21:29 | 2025-08-18 | 2.51 | -2.51
1583 | 45.8 | gf | 2.575 | mm | OK | -- | 21:29 | 2025-08-18 | 2.51 | -2.51
1584 | 45.7 | gf | 2.565 | mm | OK | -- | 21:29 | 2025-08-18 | 2.5 | -2.5
1585 | 45.7 | gf | 2.555 | mm | OK | -- | 21:29 | 2025-08-18 | 2.49 | -2.49
1586 | 45.7 | gf | 2.555 | mm | OK | -- | 21:29 | 2025-08-18 | 2.49 | -2.49
1587 | 45.6 | gf | 2.55 | mm | OK | -- | 21:29 | 2025-08-18 | 2.485 | -2.485
1588 | 45.6 | gf | 2.545 | mm | OK | -- | 21:29 | 2025-08-18 | 2.48 | -2.48
1589 | 45.6 | gf | 2.545 | mm | OK | -- | 21:29 | 2025-08-18 | 2.48 | -2.48
1590 | 45.6 | gf | 2.54 | mm | OK | -- | 21:29 | 2025-08-18 | 2.475 | -2.475
1591 | 45.6 | gf | 2.54 | mm | OK | -- | 21:29 | 2025-08-18 | 2.475 | -2.475
1592 | 45.6 | gf | 2.535 | mm | OK | -- | 21:29 | 2025-08-18 | 2.47 | -2.47
1593 | 45.6 | gf | 2.53 | mm | OK | -- | 21:29 | 2025-08-18 | 2.465 | -2.465
1594 | 45.6 | gf | 2.53 | mm | OK | -- | 21:29 | 2025-08-18 | 2.465 | -2.465
1595 | 45.6 | gf | 2.525 | mm | OK | -- | 21:29 | 2025-08-18 | 2.46 | -2.46
1596 | 45.5 | gf | 2.525 | mm | OK | -- | 21:29 | 2025-08-18 | 2.46 | -2.46
1597 | 45.5 | gf | 2.52 | mm | OK | -- | 21:29 | 2025-08-18 | 2.455 | -2.455
1598 | 45.4 | gf | 2.51 | mm | OK | -- | 21:29 | 2025-08-18 | 2.445 | -2.445
1599 | 45.5 | gf | 2.5 | mm | OK | -- | 21:29 | 2025-08-18 | 2.435 | -2.435
1600 | 45.4 | gf | 2.495 | mm | OK | -- | 21:29 | 2025-08-18 | 2.43 | -2.43
1601 | 45.3 | gf | 2.485 | mm | OK | -- | 21:29 | 2025-08-18 | 2.42 | -2.42
1602 | 45.3 | gf | 2.48 | mm | OK | -- | 21:29 | 2025-08-18 | 2.415 | -2.415
1603 | 45.3 | gf | 2.47 | mm | OK | -- | 21:29 | 2025-08-18 | 2.405 | -2.405
1604 | 45.2 | gf | 2.465 | mm | OK | -- | 21:29 | 2025-08-18 | 2.4 | -2.4
1605 | 45.2 | gf | 2.455 | mm | OK | -- | 21:29 | 2025-08-18 | 2.39 | -2.39
1606 | 45.2 | gf | 2.45 | mm | OK | -- | 21:29 | 2025-08-18 | 2.385 | -2.385
1607 | 45.1 | gf | 2.44 | mm | OK | -- | 21:29 | 2025-08-18 | 2.375 | -2.375
1608 | 45.1 | gf | 2.43 | mm | OK | -- | 21:29 | 2025-08-18 | 2.365 | -2.365
1609 | 45.1 | gf | 2.425 | mm | OK | -- | 21:29 | 2025-08-18 | 2.36 | -2.36
1610 | 45 | gf | 2.42 | mm | OK | -- | 21:29 | 2025-08-18 | 2.355 | -2.355
1611 | 45 | gf | 2.41 | mm | OK | -- | 21:29 | 2025-08-18 | 2.345 | -2.345
1612 | 44.9 | gf | 2.4 | mm | OK | -- | 21:29 | 2025-08-18 | 2.335 | -2.335
1613 | 44.8 | gf | 2.39 | mm | OK | -- | 21:29 | 2025-08-18 | 2.325 | -2.325
1614 | 44.9 | gf | 2.38 | mm | OK | -- | 21:29 | 2025-08-18 | 2.315 | -2.315
1615 | 44.9 | gf | 2.38 | mm | OK | -- | 21:29 | 2025-08-18 | 2.315 | -2.315
1616 | 44.8 | gf | 2.375 | mm | OK | -- | 21:29 | 2025-08-18 | 2.31 | -2.31
1617 | 44.8 | gf | 2.37 | mm | OK | -- | 21:29 | 2025-08-18 | 2.305 | -2.305
1618 | 44.8 | gf | 2.365 | mm | OK | -- | 21:29 | 2025-08-18 | 2.3 | -2.3
1619 | 44.8 | gf | 2.36 | mm | OK | -- | 21:29 | 2025-08-18 | 2.295 | -2.295
1620 | 44.8 | gf | 2.36 | mm | OK | -- | 21:29 | 2025-08-18 | 2.295 | -2.295
1621 | 44.8 | gf | 2.355 | mm | OK | -- | 21:29 | 2025-08-18 | 2.29 | -2.29
1622 | 44.8 | gf | 2.355 | mm | OK | -- | 21:29 | 2025-08-18 | 2.29 | -2.29
1623 | 44.8 | gf | 2.35 | mm | OK | -- | 21:29 | 2025-08-18 | 2.285 | -2.285
1624 | 44.7 | gf | 2.345 | mm | OK | -- | 21:29 | 2025-08-18 | 2.28 | -2.28
1625 | 44.7 | gf | 2.34 | mm | OK | -- | 21:29 | 2025-08-18 | 2.275 | -2.275
1626 | 44.7 | gf | 2.34 | mm | OK | -- | 21:29 | 2025-08-18 | 2.275 | -2.275
1627 | 44.7 | gf | 2.335 | mm | OK | -- | 21:29 | 2025-08-18 | 2.27 | -2.27
1628 | 44.5 | gf | 2.325 | mm | OK | -- | 21:29 | 2025-08-18 | 2.26 | -2.26
1629 | 44.5 | gf | 2.32 | mm | OK | -- | 21:29 | 2025-08-18 | 2.255 | -2.255
1630 | 44.5 | gf | 2.315 | mm | OK | -- | 21:29 | 2025-08-18 | 2.25 | -2.25
1631 | 44.4 | gf | 2.31 | mm | OK | -- | 21:29 | 2025-08-18 | 2.245 | -2.245
1632 | 44.3 | gf | 2.295 | mm | OK | -- | 21:29 | 2025-08-18 | 2.23 | -2.23
1633 | 44.2 | gf | 2.285 | mm | OK | -- | 21:29 | 2025-08-18 | 2.22 | -2.22
1634 | 44.1 | gf | 2.27 | mm | OK | -- | 21:29 | 2025-08-18 | 2.205 | -2.205
1635 | 44 | gf | 2.26 | mm | OK | -- | 21:29 | 2025-08-18 | 2.195 | -2.195
1636 | 44 | gf | 2.25 | mm | OK | -- | 21:29 | 2025-08-18 | 2.185 | -2.185
1637 | 44 | gf | 2.245 | mm | OK | -- | 21:29 | 2025-08-18 | 2.18 | -2.18
1638 | 43.9 | gf | 2.24 | mm | OK | -- | 21:29 | 2025-08-18 | 2.175 | -2.175
1639 | 43.8 | gf | 2.23 | mm | OK | -- | 21:29 | 2025-08-18 | 2.165 | -2.165
1640 | 43.7 | gf | 2.215 | mm | OK | -- | 21:29 | 2025-08-18 | 2.15 | -2.15
1641 | 43.7 | gf | 2.205 | mm | OK | -- | 21:29 | 2025-08-18 | 2.14 | -2.14
1642 | 43.6 | gf | 2.195 | mm | OK | -- | 21:29 | 2025-08-18 | 2.13 | -2.13
1643 | 43.6 | gf | 2.19 | mm | OK | -- | 21:29 | 2025-08-18 | 2.125 | -2.125
1644 | 43.6 | gf | 2.18 | mm | OK | -- | 21:29 | 2025-08-18 | 2.115 | -2.115
1645 | 43.5 | gf | 2.165 | mm | OK | -- | 21:29 | 2025-08-18 | 2.1 | -2.1
1646 | 43.5 | gf | 2.15 | mm | OK | -- | 21:29 | 2025-08-18 | 2.085 | -2.085
1647 | 43.5 | gf | 2.14 | mm | OK | -- | 21:29 | 2025-08-18 | 2.075 | -2.075
1648 | 43.5 | gf | 2.13 | mm | OK | -- | 21:29 | 2025-08-18 | 2.065 | -2.065
1649 | 43.5 | gf | 2.12 | mm | OK | -- | 21:29 | 2025-08-18 | 2.055 | -2.055
1650 | 43.4 | gf | 2.115 | mm | OK | -- | 21:29 | 2025-08-18 | 2.05 | -2.05
1651 | 43.4 | gf | 2.11 | mm | OK | -- | 21:29 | 2025-08-18 | 2.045 | -2.045
1652 | 43.3 | gf | 2.1 | mm | OK | -- | 21:29 | 2025-08-18 | 2.035 | -2.035
1653 | 43.1 | gf | 2.095 | mm | OK | -- | 21:29 | 2025-08-18 | 2.03 | -2.03
1654 | 42.9 | gf | 2.09 | mm | OK | -- | 21:29 | 2025-08-18 | 2.025 | -2.025
1655 | 42.8 | gf | 2.085 | mm | OK | -- | 21:29 | 2025-08-18 | 2.02 | -2.02
1656 | 42.7 | gf | 2.08 | mm | OK | -- | 21:29 | 2025-08-18 | 2.015 | -2.015
1657 | 42.6 | gf | 2.08 | mm | OK | -- | 21:29 | 2025-08-18 | 2.015 | -2.015
1658 | 42.6 | gf | 2.075 | mm | OK | -- | 21:29 | 2025-08-18 | 2.01 | -2.01
1659 | 42.5 | gf | 2.075 | mm | OK | -- | 21:29 | 2025-08-18 | 2.01 | -2.01
1660 | 42.4 | gf | 2.07 | mm | OK | -- | 21:29 | 2025-08-18 | 2.005 | -2.005
1661 | 42.3 | gf | 2.065 | mm | OK | -- | 21:29 | 2025-08-18 | 2 | -2
1662 | 42.3 | gf | 2.065 | mm | OK | -- | 21:29 | 2025-08-18 | 2 | -2
1663 | 42.3 | gf | 2.06 | mm | OK | -- | 21:29 | 2025-08-18 | 1.995 | -1.995
1664 | 42.2 | gf | 2.06 | mm | OK | -- | 21:29 | 2025-08-18 | 1.995 | -1.995
1665 | 42.2 | gf | 2.06 | mm | OK | -- | 21:29 | 2025-08-18 | 1.995 | -1.995
1666 | 42.1 | gf | 2.055 | mm | OK | -- | 21:29 | 2025-08-18 | 1.99 | -1.99
1667 | 42 | gf | 2.055 | mm | OK | -- | 21:29 | 2025-08-18 | 1.99 | -1.99
1668 | 41.9 | gf | 2.045 | mm | OK | -- | 21:29 | 2025-08-18 | 1.98 | -1.98
1669 | 41.8 | gf | 2.04 | mm | OK | -- | 21:29 | 2025-08-18 | 1.975 | -1.975
1670 | 41.6 | gf | 2.03 | mm | OK | -- | 21:29 | 2025-08-18 | 1.965 | -1.965
1671 | 41.5 | gf | 2.025 | mm | OK | -- | 21:29 | 2025-08-18 | 1.96 | -1.96
1672 | 41.3 | gf | 2.02 | mm | OK | -- | 21:29 | 2025-08-18 | 1.955 | -1.955
1673 | 41.2 | gf | 2.015 | mm | OK | -- | 21:29 | 2025-08-18 | 1.95 | -1.95
1674 | 41 | gf | 2.005 | mm | OK | -- | 21:29 | 2025-08-18 | 1.94 | -1.94
1675 | 41 | gf | 2 | mm | OK | -- | 21:29 | 2025-08-18 | 1.935 | -1.935
1676 | 40.9 | gf | 1.995 | mm | OK | -- | 21:29 | 2025-08-18 | 1.93 | -1.93
1677 | 40.9 | gf | 1.99 | mm | OK | -- | 21:29 | 2025-08-18 | 1.925 | -1.925
1678 | 40.8 | gf | 1.985 | mm | OK | -- | 21:29 | 2025-08-18 | 1.92 | -1.92
1679 | 40.9 | gf | 1.98 | mm | OK | -- | 21:29 | 2025-08-18 | 1.915 | -1.915
1680 | 40.8 | gf | 1.97 | mm | OK | -- | 21:29 | 2025-08-18 | 1.905 | -1.905
1681 | 40.8 | gf | 1.965 | mm | OK | -- | 21:29 | 2025-08-18 | 1.9 | -1.9
1682 | 40.8 | gf | 1.955 | mm | OK | -- | 21:29 | 2025-08-18 | 1.89 | -1.89
1683 | 40.8 | gf | 1.945 | mm | OK | -- | 21:29 | 2025-08-18 | 1.88 | -1.88
1684 | 40.7 | gf | 1.94 | mm | OK | -- | 21:29 | 2025-08-18 | 1.875 | -1.875
1685 | 40.7 | gf | 1.935 | mm | OK | -- | 21:29 | 2025-08-18 | 1.87 | -1.87
1686 | 40.6 | gf | 1.925 | mm | OK | -- | 21:29 | 2025-08-18 | 1.86 | -1.86
1687 | 40.6 | gf | 1.92 | mm | OK | -- | 21:29 | 2025-08-18 | 1.855 | -1.855
1688 | 40.6 | gf | 1.915 | mm | OK | -- | 21:29 | 2025-08-18 | 1.85 | -1.85
1689 | 40.5 | gf | 1.905 | mm | OK | -- | 21:29 | 2025-08-18 | 1.84 | -1.84
1690 | 40.5 | gf | 1.895 | mm | OK | -- | 21:29 | 2025-08-18 | 1.83 | -1.83
1691 | 40.4 | gf | 1.885 | mm | OK | -- | 21:29 | 2025-08-18 | 1.82 | -1.82
1692 | 40.4 | gf | 1.875 | mm | OK | -- | 21:29 | 2025-08-18 | 1.81 | -1.81
1693 | 40.4 | gf | 1.87 | mm | OK | -- | 21:29 | 2025-08-18 | 1.805 | -1.805
1694 | 40.4 | gf | 1.865 | mm | OK | -- | 21:29 | 2025-08-18 | 1.8 | -1.8
1695 | 40.3 | gf | 1.86 | mm | OK | -- | 21:29 | 2025-08-18 | 1.795 | -1.795
1696 | 40.4 | gf | 1.855 | mm | OK | -- | 21:29 | 2025-08-18 | 1.79 | -1.79
1697 | 40.4 | gf | 1.85 | mm | OK | -- | 21:29 | 2025-08-18 | 1.785 | -1.785
1698 | 40.2 | gf | 1.845 | mm | OK | -- | 21:29 | 2025-08-18 | 1.78 | -1.78
1699 | 40.3 | gf | 1.84 | mm | OK | -- | 21:29 | 2025-08-18 | 1.775 | -1.775
1700 | 40.3 | gf | 1.835 | mm | OK | -- | 21:29 | 2025-08-18 | 1.77 | -1.77
1701 | 40.2 | gf | 1.83 | mm | OK | -- | 21:29 | 2025-08-18 | 1.765 | -1.765
1702 | 40.2 | gf | 1.825 | mm | OK | -- | 21:29 | 2025-08-18 | 1.76 | -1.76
1703 | 40.2 | gf | 1.82 | mm | OK | -- | 21:29 | 2025-08-18 | 1.755 | -1.755
1704 | 40.2 | gf | 1.815 | mm | OK | -- | 21:29 | 2025-08-18 | 1.75 | -1.75
1705 | 40.1 | gf | 1.815 | mm | OK | -- | 21:29 | 2025-08-18 | 1.75 | -1.75
1706 | 40.1 | gf | 1.81 | mm | OK | -- | 21:29 | 2025-08-18 | 1.745 | -1.745
1707 | 40.1 | gf | 1.805 | mm | OK | -- | 21:29 | 2025-08-18 | 1.74 | -1.74
1708 | 40.1 | gf | 1.8 | mm | OK | -- | 21:29 | 2025-08-18 | 1.735 | -1.735
1709 | 39.9 | gf | 1.79 | mm | OK | -- | 21:29 | 2025-08-18 | 1.725 | -1.725
1710 | 40.1 | gf | 1.78 | mm | OK | -- | 21:29 | 2025-08-18 | 1.715 | -1.715
1711 | 40 | gf | 1.775 | mm | OK | -- | 21:29 | 2025-08-18 | 1.71 | -1.71
1712 | 40 | gf | 1.77 | mm | OK | -- | 21:29 | 2025-08-18 | 1.705 | -1.705
1713 | 40 | gf | 1.77 | mm | OK | -- | 21:29 | 2025-08-18 | 1.705 | -1.705
1714 | 40 | gf | 1.77 | mm | OK | -- | 21:29 | 2025-08-18 | 1.705 | -1.705
1715 | 39.9 | gf | 1.765 | mm | OK | -- | 21:29 | 2025-08-18 | 1.7 | -1.7
1716 | 39.9 | gf | 1.76 | mm | OK | -- | 21:29 | 2025-08-18 | 1.695 | -1.695
1717 | 39.9 | gf | 1.76 | mm | OK | -- | 21:29 | 2025-08-18 | 1.695 | -1.695
1718 | 39.8 | gf | 1.755 | mm | OK | -- | 21:29 | 2025-08-18 | 1.69 | -1.69
1719 | 39.8 | gf | 1.745 | mm | OK | -- | 21:29 | 2025-08-18 | 1.68 | -1.68
1720 | 39.8 | gf | 1.74 | mm | OK | -- | 21:29 | 2025-08-18 | 1.675 | -1.675
1721 | 39.8 | gf | 1.735 | mm | OK | -- | 21:29 | 2025-08-18 | 1.67 | -1.67
1722 | 39.7 | gf | 1.725 | mm | OK | -- | 21:29 | 2025-08-18 | 1.66 | -1.66
1723 | 39.7 | gf | 1.715 | mm | OK | -- | 21:29 | 2025-08-18 | 1.65 | -1.65
1724 | 39.6 | gf | 1.71 | mm | OK | -- | 21:29 | 2025-08-18 | 1.645 | -1.645
1725 | 39.6 | gf | 1.705 | mm | OK | -- | 21:29 | 2025-08-18 | 1.64 | -1.64
1726 | 39.6 | gf | 1.7 | mm | OK | -- | 21:29 | 2025-08-18 | 1.635 | -1.635
1727 | 39.4 | gf | 1.69 | mm | OK | -- | 21:29 | 2025-08-18 | 1.625 | -1.625
1728 | 39.5 | gf | 1.68 | mm | OK | -- | 21:29 | 2025-08-18 | 1.615 | -1.615
1729 | 39.5 | gf | 1.675 | mm | OK | -- | 21:29 | 2025-08-18 | 1.61 | -1.61
1730 | 39.5 | gf | 1.67 | mm | OK | -- | 21:29 | 2025-08-18 | 1.605 | -1.605
1731 | 39.4 | gf | 1.665 | mm | OK | -- | 21:29 | 2025-08-18 | 1.6 | -1.6
1732 | 39.4 | gf | 1.66 | mm | OK | -- | 21:29 | 2025-08-18 | 1.595 | -1.595
1733 | 39.2 | gf | 1.65 | mm | OK | -- | 21:29 | 2025-08-18 | 1.585 | -1.585
1734 | 39.2 | gf | 1.625 | mm | OK | -- | 21:29 | 2025-08-18 | 1.56 | -1.56
1735 | 39.1 | gf | 1.605 | mm | OK | -- | 21:29 | 2025-08-18 | 1.54 | -1.54
1736 | 39 | gf | 1.595 | mm | OK | -- | 21:29 | 2025-08-18 | 1.53 | -1.53
1737 | 39 | gf | 1.585 | mm | OK | -- | 21:29 | 2025-08-18 | 1.52 | -1.52
1738 | 38.9 | gf | 1.575 | mm | OK | -- | 21:29 | 2025-08-18 | 1.51 | -1.51
1739 | 38.9 | gf | 1.565 | mm | OK | -- | 21:29 | 2025-08-18 | 1.5 | -1.5
1740 | 38.8 | gf | 1.56 | mm | OK | -- | 21:29 | 2025-08-18 | 1.495 | -1.495
1741 | 38.8 | gf | 1.555 | mm | OK | -- | 21:29 | 2025-08-18 | 1.49 | -1.49
1742 | 38.7 | gf | 1.55 | mm | OK | -- | 21:29 | 2025-08-18 | 1.485 | -1.485
1743 | 38.7 | gf | 1.545 | mm | OK | -- | 21:29 | 2025-08-18 | 1.48 | -1.48
1744 | 38.7 | gf | 1.545 | mm | OK | -- | 21:29 | 2025-08-18 | 1.48 | -1.48
1745 | 38.7 | gf | 1.54 | mm | OK | -- | 21:29 | 2025-08-18 | 1.475 | -1.475
1746 | 38.5 | gf | 1.54 | mm | OK | -- | 21:29 | 2025-08-18 | 1.475 | -1.475
1747 | 38.5 | gf | 1.535 | mm | OK | -- | 21:29 | 2025-08-18 | 1.47 | -1.47
1748 | 38.5 | gf | 1.53 | mm | OK | -- | 21:29 | 2025-08-18 | 1.465 | -1.465
1749 | 38.5 | gf | 1.525 | mm | OK | -- | 21:29 | 2025-08-18 | 1.46 | -1.46
1750 | 38.5 | gf | 1.52 | mm | OK | -- | 21:29 | 2025-08-18 | 1.455 | -1.455
1751 | 38.5 | gf | 1.515 | mm | OK | -- | 21:29 | 2025-08-18 | 1.45 | -1.45
1752 | 38.5 | gf | 1.515 | mm | OK | -- | 21:29 | 2025-08-18 | 1.45 | -1.45
1753 | 38.5 | gf | 1.51 | mm | OK | -- | 21:29 | 2025-08-18 | 1.445 | -1.445
1754 | 38.5 | gf | 1.51 | mm | OK | -- | 21:29 | 2025-08-18 | 1.445 | -1.445
1755 | 38.3 | gf | 1.505 | mm | OK | -- | 21:29 | 2025-08-18 | 1.44 | -1.44
1756 | 38.3 | gf | 1.495 | mm | OK | -- | 21:29 | 2025-08-18 | 1.43 | -1.43
1757 | 38.3 | gf | 1.485 | mm | OK | -- | 21:29 | 2025-08-18 | 1.42 | -1.42
1758 | 38.3 | gf | 1.48 | mm | OK | -- | 21:29 | 2025-08-18 | 1.415 | -1.415
1759 | 38.3 | gf | 1.47 | mm | OK | -- | 21:29 | 2025-08-18 | 1.405 | -1.405
1760 | 38.2 | gf | 1.465 | mm | OK | -- | 21:29 | 2025-08-18 | 1.4 | -1.4
1761 | 38.2 | gf | 1.46 | mm | OK | -- | 21:29 | 2025-08-18 | 1.395 | -1.395
1762 | 38.1 | gf | 1.45 | mm | OK | -- | 21:29 | 2025-08-18 | 1.385 | -1.385
1763 | 38.1 | gf | 1.44 | mm | OK | -- | 21:29 | 2025-08-18 | 1.375 | -1.375
1764 | 38 | gf | 1.43 | mm | OK | -- | 21:29 | 2025-08-18 | 1.365 | -1.365
1765 | 38 | gf | 1.42 | mm | OK | -- | 21:29 | 2025-08-18 | 1.355 | -1.355
1766 | 38 | gf | 1.41 | mm | OK | -- | 21:29 | 2025-08-18 | 1.345 | -1.345
1767 | 38 | gf | 1.405 | mm | OK | -- | 21:29 | 2025-08-18 | 1.34 | -1.34
1768 | 37.9 | gf | 1.4 | mm | OK | -- | 21:29 | 2025-08-18 | 1.335 | -1.335
1769 | 37.9 | gf | 1.395 | mm | OK | -- | 21:29 | 2025-08-18 | 1.33 | -1.33
1770 | 37.9 | gf | 1.39 | mm | OK | -- | 21:29 | 2025-08-18 | 1.325 | -1.325
1771 | 37.8 | gf | 1.385 | mm | OK | -- | 21:29 | 2025-08-18 | 1.32 | -1.32
1772 | 37.8 | gf | 1.38 | mm | OK | -- | 21:29 | 2025-08-18 | 1.315 | -1.315
1773 | 37.8 | gf | 1.375 | mm | OK | -- | 21:29 | 2025-08-18 | 1.31 | -1.31
1774 | 37.7 | gf | 1.37 | mm | OK | -- | 21:29 | 2025-08-18 | 1.305 | -1.305
1775 | 37.7 | gf | 1.365 | mm | OK | -- | 21:29 | 2025-08-18 | 1.3 | -1.3
1776 | 37.7 | gf | 1.36 | mm | OK | -- | 21:29 | 2025-08-18 | 1.295 | -1.295
1777 | 37.7 | gf | 1.355 | mm | OK | -- | 21:29 | 2025-08-18 | 1.29 | -1.29
1778 | 37.6 | gf | 1.35 | mm | OK | -- | 21:29 | 2025-08-18 | 1.285 | -1.285
1779 | 37.6 | gf | 1.34 | mm | OK | -- | 21:29 | 2025-08-18 | 1.275 | -1.275
1780 | 37.6 | gf | 1.33 | mm | OK | -- | 21:29 | 2025-08-18 | 1.265 | -1.265
1781 | 37.6 | gf | 1.325 | mm | OK | -- | 21:29 | 2025-08-18 | 1.26 | -1.26
1782 | 37.6 | gf | 1.32 | mm | OK | -- | 21:29 | 2025-08-18 | 1.255 | -1.255
1783 | 37.6 | gf | 1.315 | mm | OK | -- | 21:29 | 2025-08-18 | 1.25 | -1.25
1784 | 37.5 | gf | 1.31 | mm | OK | -- | 21:29 | 2025-08-18 | 1.245 | -1.245
1785 | 37.5 | gf | 1.305 | mm | OK | -- | 21:29 | 2025-08-18 | 1.24 | -1.24
1786 | 37.4 | gf | 1.3 | mm | OK | -- | 21:29 | 2025-08-18 | 1.235 | -1.235
1787 | 37.4 | gf | 1.29 | mm | OK | -- | 21:29 | 2025-08-18 | 1.225 | -1.225
1788 | 37.4 | gf | 1.285 | mm | OK | -- | 21:29 | 2025-08-18 | 1.22 | -1.22
1789 | 37.4 | gf | 1.275 | mm | OK | -- | 21:29 | 2025-08-18 | 1.21 | -1.21
1790 | 37.3 | gf | 1.27 | mm | OK | -- | 21:29 | 2025-08-18 | 1.205 | -1.205
1791 | 37.4 | gf | 1.265 | mm | OK | -- | 21:29 | 2025-08-18 | 1.2 | -1.2
1792 | 37.3 | gf | 1.265 | mm | OK | -- | 21:29 | 2025-08-18 | 1.2 | -1.2
1793 | 37.3 | gf | 1.26 | mm | OK | -- | 21:29 | 2025-08-18 | 1.195 | -1.195
1794 | 37.3 | gf | 1.26 | mm | OK | -- | 21:29 | 2025-08-18 | 1.195 | -1.195
1795 | 37.2 | gf | 1.255 | mm | OK | -- | 21:29 | 2025-08-18 | 1.19 | -1.19
1796 | 37.2 | gf | 1.25 | mm | OK | -- | 21:29 | 2025-08-18 | 1.185 | -1.185
1797 | 37.1 | gf | 1.245 | mm | OK | -- | 21:29 | 2025-08-18 | 1.18 | -1.18
1798 | 37.1 | gf | 1.24 | mm | OK | -- | 21:29 | 2025-08-18 | 1.175 | -1.175
1799 | 37.1 | gf | 1.235 | mm | OK | -- | 21:29 | 2025-08-18 | 1.17 | -1.17
1800 | 37 | gf | 1.23 | mm | OK | -- | 21:29 | 2025-08-18 | 1.165 | -1.165
1801 | 37.1 | gf | 1.22 | mm | OK | -- | 21:29 | 2025-08-18 | 1.155 | -1.155
1802 | 37 | gf | 1.21 | mm | OK | -- | 21:29 | 2025-08-18 | 1.145 | -1.145
1803 | 36.9 | gf | 1.2 | mm | OK | -- | 21:29 | 2025-08-18 | 1.135 | -1.135
1804 | 36.9 | gf | 1.185 | mm | OK | -- | 21:29 | 2025-08-18 | 1.12 | -1.12
1805 | 36.9 | gf | 1.175 | mm | OK | -- | 21:29 | 2025-08-18 | 1.11 | -1.11
1806 | 36.8 | gf | 1.16 | mm | OK | -- | 21:29 | 2025-08-18 | 1.095 | -1.095
1807 | 36.8 | gf | 1.145 | mm | OK | -- | 21:29 | 2025-08-18 | 1.08 | -1.08
1808 | 36.7 | gf | 1.135 | mm | OK | -- | 21:29 | 2025-08-18 | 1.07 | -1.07
1809 | 36.7 | gf | 1.125 | mm | OK | -- | 21:29 | 2025-08-18 | 1.06 | -1.06
1810 | 36.7 | gf | 1.115 | mm | OK | -- | 21:29 | 2025-08-18 | 1.05 | -1.05
1811 | 36.6 | gf | 1.11 | mm | OK | -- | 21:29 | 2025-08-18 | 1.045 | -1.045
1812 | 36.6 | gf | 1.1 | mm | OK | -- | 21:29 | 2025-08-18 | 1.035 | -1.035
1813 | 36.5 | gf | 1.085 | mm | OK | -- | 21:29 | 2025-08-18 | 1.02 | -1.02
1814 | 36.4 | gf | 1.075 | mm | OK | -- | 21:29 | 2025-08-18 | 1.01 | -1.01
1815 | 36.4 | gf | 1.065 | mm | OK | -- | 21:29 | 2025-08-18 | 1 | -1
1816 | 36.4 | gf | 1.06 | mm | OK | -- | 21:29 | 2025-08-18 | 0.995 | -0.995
1817 | 36.4 | gf | 1.055 | mm | OK | -- | 21:29 | 2025-08-18 | 0.99 | -0.99
1818 | 36.3 | gf | 1.05 | mm | OK | -- | 21:29 | 2025-08-18 | 0.985 | -0.985
1819 | 36.3 | gf | 1.045 | mm | OK | -- | 21:29 | 2025-08-18 | 0.98 | -0.98
1820 | 36.3 | gf | 1.045 | mm | OK | -- | 21:29 | 2025-08-18 | 0.98 | -0.98
1821 | 36.2 | gf | 1.035 | mm | OK | -- | 21:29 | 2025-08-18 | 0.97 | -0.97
1822 | 36.2 | gf | 1.03 | mm | OK | -- | 21:29 | 2025-08-18 | 0.965 | -0.965
1823 | 36.3 | gf | 1.025 | mm | OK | -- | 21:29 | 2025-08-18 | 0.96 | -0.96
1824 | 36.2 | gf | 1.02 | mm | OK | -- | 21:29 | 2025-08-18 | 0.955 | -0.955
1825 | 36.2 | gf | 1.015 | mm | OK | -- | 21:29 | 2025-08-18 | 0.95 | -0.95
1826 | 36.2 | gf | 1.015 | mm | OK | -- | 21:29 | 2025-08-18 | 0.95 | -0.95
1827 | 36.2 | gf | 1.01 | mm | OK | -- | 21:29 | 2025-08-18 | 0.945 | -0.945
1828 | 36 | gf | 1.005 | mm | OK | -- | 21:29 | 2025-08-18 | 0.94 | -0.94
1829 | 36 | gf | 0.995 | mm | OK | -- | 21:29 | 2025-08-18 | 0.93 | -0.93
1830 | 36.1 | gf | 0.985 | mm | OK | -- | 21:29 | 2025-08-18 | 0.92 | -0.92
1831 | 36 | gf | 0.98 | mm | OK | -- | 21:29 | 2025-08-18 | 0.915 | -0.915
1832 | 36 | gf | 0.975 | mm | OK | -- | 21:29 | 2025-08-18 | 0.91 | -0.91
1833 | 35.9 | gf | 0.97 | mm | OK | -- | 21:29 | 2025-08-18 | 0.905 | -0.905
1834 | 35.9 | gf | 0.965 | mm | OK | -- | 21:29 | 2025-08-18 | 0.9 | -0.9
1835 | 35.9 | gf | 0.96 | mm | OK | -- | 21:29 | 2025-08-18 | 0.895 | -0.895
1836 | 35.9 | gf | 0.96 | mm | OK | -- | 21:29 | 2025-08-18 | 0.895 | -0.895
1837 | 35.8 | gf | 0.955 | mm | OK | -- | 21:29 | 2025-08-18 | 0.89 | -0.89
1838 | 35.6 | gf | 0.95 | mm | OK | -- | 21:29 | 2025-08-18 | 0.885 | -0.885
1839 | 35.8 | gf | 0.935 | mm | OK | -- | 21:29 | 2025-08-18 | 0.87 | -0.87
1840 | 35.8 | gf | 0.925 | mm | OK | -- | 21:29 | 2025-08-18 | 0.86 | -0.86
1841 | 35.7 | gf | 0.925 | mm | OK | -- | 21:29 | 2025-08-18 | 0.86 | -0.86
1842 | 35.7 | gf | 0.92 | mm | OK | -- | 21:29 | 2025-08-18 | 0.855 | -0.855
1843 | 35.7 | gf | 0.915 | mm | OK | -- | 21:29 | 2025-08-18 | 0.85 | -0.85
1844 | 35.7 | gf | 0.905 | mm | OK | -- | 21:29 | 2025-08-18 | 0.84 | -0.84
1845 | 35.6 | gf | 0.9 | mm | OK | -- | 21:29 | 2025-08-18 | 0.835 | -0.835
1846 | 35.6 | gf | 0.895 | mm | OK | -- | 21:29 | 2025-08-18 | 0.83 | -0.83
1847 | 35.7 | gf | 0.89 | mm | OK | -- | 21:29 | 2025-08-18 | 0.825 | -0.825
1848 | 35.9 | gf | 0.89 | mm | OK | -- | 21:29 | 2025-08-18 | 0.825 | -0.825
1849 | 35.7 | gf | 0.89 | mm | OK | -- | 21:29 | 2025-08-18 | 0.825 | -0.825
1850 | 35.5 | gf | 0.885 | mm | OK | -- | 21:29 | 2025-08-18 | 0.82 | -0.82
1851 | 35.3 | gf | 0.88 | mm | OK | -- | 21:29 | 2025-08-18 | 0.815 | -0.815
1852 | 35.7 | gf | 0.87 | mm | OK | -- | 21:29 | 2025-08-18 | 0.805 | -0.805
1853 | 35.6 | gf | 0.865 | mm | OK | -- | 21:29 | 2025-08-18 | 0.8 | -0.8
1854 | 35.7 | gf | 0.865 | mm | OK | -- | 21:29 | 2025-08-18 | 0.8 | -0.8
1855 | 35.5 | gf | 0.865 | mm | OK | -- | 21:29 | 2025-08-18 | 0.8 | -0.8
1856 | 35.5 | gf | 0.86 | mm | OK | -- | 21:29 | 2025-08-18 | 0.795 | -0.795
1857 | 35.4 | gf | 0.86 | mm | OK | -- | 21:29 | 2025-08-18 | 0.795 | -0.795
1858 | 35.2 | gf | 0.855 | mm | OK | -- | 21:29 | 2025-08-18 | 0.79 | -0.79
1859 | 35.3 | gf | 0.84 | mm | OK | -- | 21:29 | 2025-08-18 | 0.775 | -0.775
1860 | 35.4 | gf | 0.83 | mm | OK | -- | 21:29 | 2025-08-18 | 0.765 | -0.765
1861 | 35.4 | gf | 0.82 | mm | OK | -- | 21:29 | 2025-08-18 | 0.755 | -0.755
1862 | 35.3 | gf | 0.815 | mm | OK | -- | 21:29 | 2025-08-18 | 0.75 | -0.75
1863 | 35.3 | gf | 0.805 | mm | OK | -- | 21:29 | 2025-08-18 | 0.74 | -0.74
1864 | 35.3 | gf | 0.795 | mm | OK | -- | 21:29 | 2025-08-18 | 0.73 | -0.73
1865 | 35.3 | gf | 0.79 | mm | OK | -- | 21:29 | 2025-08-18 | 0.725 | -0.725
1866 | 35.3 | gf | 0.785 | mm | OK | -- | 21:29 | 2025-08-18 | 0.72 | -0.72
1867 | 35.1 | gf | 0.78 | mm | OK | -- | 21:29 | 2025-08-18 | 0.715 | -0.715
1868 | 35 | gf | 0.77 | mm | OK | -- | 21:29 | 2025-08-18 | 0.705 | -0.705
1869 | 35 | gf | 0.76 | mm | OK | -- | 21:29 | 2025-08-18 | 0.695 | -0.695
1870 | 35 | gf | 0.75 | mm | OK | -- | 21:29 | 2025-08-18 | 0.685 | -0.685
1871 | 34.9 | gf | 0.74 | mm | OK | -- | 21:29 | 2025-08-18 | 0.675 | -0.675
1872 | 34.9 | gf | 0.73 | mm | OK | -- | 21:29 | 2025-08-18 | 0.665 | -0.665
1873 | 34.9 | gf | 0.725 | mm | OK | -- | 21:29 | 2025-08-18 | 0.66 | -0.66
1874 | 34.9 | gf | 0.715 | mm | OK | -- | 21:29 | 2025-08-18 | 0.65 | -0.65
1875 | 34.8 | gf | 0.705 | mm | OK | -- | 21:29 | 2025-08-18 | 0.64 | -0.64
1876 | 34.7 | gf | 0.695 | mm | OK | -- | 21:29 | 2025-08-18 | 0.63 | -0.63
1877 | 34.8 | gf | 0.685 | mm | OK | -- | 21:29 | 2025-08-18 | 0.62 | -0.62
1878 | 34.7 | gf | 0.68 | mm | OK | -- | 21:29 | 2025-08-18 | 0.615 | -0.615
1879 | 34.7 | gf | 0.675 | mm | OK | -- | 21:29 | 2025-08-18 | 0.61 | -0.61
1880 | 34.6 | gf | 0.67 | mm | OK | -- | 21:29 | 2025-08-18 | 0.605 | -0.605
1881 | 34.5 | gf | 0.665 | mm | OK | -- | 21:29 | 2025-08-18 | 0.6 | -0.6
1882 | 34.5 | gf | 0.66 | mm | OK | -- | 21:29 | 2025-08-18 | 0.595 | -0.595
1883 | 34.5 | gf | 0.655 | mm | OK | -- | 21:29 | 2025-08-18 | 0.59 | -0.59
1884 | 34.6 | gf | 0.65 | mm | OK | -- | 21:29 | 2025-08-18 | 0.585 | -0.585
1885 | 34.5 | gf | 0.645 | mm | OK | -- | 21:29 | 2025-08-18 | 0.58 | -0.58
1886 | 34.4 | gf | 0.645 | mm | OK | -- | 21:29 | 2025-08-18 | 0.58 | -0.58
1887 | 34.4 | gf | 0.64 | mm | OK | -- | 21:29 | 2025-08-18 | 0.575 | -0.575
1888 | 34.4 | gf | 0.635 | mm | OK | -- | 21:29 | 2025-08-18 | 0.57 | -0.57
1889 | 34.4 | gf | 0.63 | mm | OK | -- | 21:29 | 2025-08-18 | 0.565 | -0.565
1890 | 34.4 | gf | 0.62 | mm | OK | -- | 21:29 | 2025-08-18 | 0.555 | -0.555
1891 | 34.5 | gf | 0.615 | mm | OK | -- | 21:29 | 2025-08-18 | 0.55 | -0.55
1892 | 34.5 | gf | 0.61 | mm | OK | -- | 21:29 | 2025-08-18 | 0.545 | -0.545
1893 | 34.5 | gf | 0.605 | mm | OK | -- | 21:29 | 2025-08-18 | 0.54 | -0.54
1894 | 34.4 | gf | 0.605 | mm | OK | -- | 21:29 | 2025-08-18 | 0.54 | -0.54
1895 | 34.4 | gf | 0.6 | mm | OK | -- | 21:29 | 2025-08-18 | 0.535 | -0.535
1896 | 34.4 | gf | 0.6 | mm | OK | -- | 21:29 | 2025-08-18 | 0.535 | -0.535
1897 | 34.4 | gf | 0.6 | mm | OK | -- | 21:29 | 2025-08-18 | 0.535 | -0.535
1898 | 34.3 | gf | 0.595 | mm | OK | -- | 21:29 | 2025-08-18 | 0.53 | -0.53
1899 | 34.2 | gf | 0.595 | mm | OK | -- | 21:29 | 2025-08-18 | 0.53 | -0.53
1900 | 34.3 | gf | 0.59 | mm | OK | -- | 21:29 | 2025-08-18 | 0.525 | -0.525
1901 | 34.3 | gf | 0.585 | mm | OK | -- | 21:29 | 2025-08-18 | 0.52 | -0.52
1902 | 34.2 | gf | 0.585 | mm | OK | -- | 21:29 | 2025-08-18 | 0.52 | -0.52
1903 | 34.1 | gf | 0.58 | mm | OK | -- | 21:29 | 2025-08-18 | 0.515 | -0.515
1904 | 34.2 | gf | 0.57 | mm | OK | -- | 21:29 | 2025-08-18 | 0.505 | -0.505
1905 | 34.3 | gf | 0.565 | mm | OK | -- | 21:29 | 2025-08-18 | 0.5 | -0.5
1906 | 34.2 | gf | 0.56 | mm | OK | -- | 21:29 | 2025-08-18 | 0.495 | -0.495
1907 | 34.2 | gf | 0.55 | mm | OK | -- | 21:29 | 2025-08-18 | 0.485 | -0.485
1908 | 34 | gf | 0.545 | mm | OK | -- | 21:29 | 2025-08-18 | 0.48 | -0.48
1909 | 34.2 | gf | 0.535 | mm | OK | -- | 21:29 | 2025-08-18 | 0.47 | -0.47
1910 | 34.2 | gf | 0.53 | mm | OK | -- | 21:29 | 2025-08-18 | 0.465 | -0.465
1911 | 34.1 | gf | 0.53 | mm | OK | -- | 21:29 | 2025-08-18 | 0.465 | -0.465
1912 | 34 | gf | 0.525 | mm | OK | -- | 21:29 | 2025-08-18 | 0.46 | -0.46
1913 | 34 | gf | 0.52 | mm | OK | -- | 21:29 | 2025-08-18 | 0.455 | -0.455
1914 | 33.9 | gf | 0.51 | mm | OK | -- | 21:29 | 2025-08-18 | 0.445 | -0.445
1915 | 33.9 | gf | 0.505 | mm | OK | -- | 21:29 | 2025-08-18 | 0.44 | -0.44
1916 | 33.9 | gf | 0.495 | mm | OK | -- | 21:29 | 2025-08-18 | 0.43 | -0.43
1917 | 33.8 | gf | 0.49 | mm | OK | -- | 21:29 | 2025-08-18 | 0.425 | -0.425
1918 | 33.8 | gf | 0.485 | mm | OK | -- | 21:29 | 2025-08-18 | 0.42 | -0.42
1919 | 33.8 | gf | 0.48 | mm | OK | -- | 21:29 | 2025-08-18 | 0.415 | -0.415
1920 | 33.7 | gf | 0.475 | mm | OK | -- | 21:29 | 2025-08-18 | 0.41 | -0.41
1921 | 33.6 | gf | 0.47 | mm | OK | -- | 21:29 | 2025-08-18 | 0.405 | -0.405
1922 | 33.7 | gf | 0.46 | mm | OK | -- | 21:29 | 2025-08-18 | 0.395 | -0.395
1923 | 33.7 | gf | 0.455 | mm | OK | -- | 21:29 | 2025-08-18 | 0.39 | -0.39
1924 | 33.6 | gf | 0.445 | mm | OK | -- | 21:29 | 2025-08-18 | 0.38 | -0.38
1925 | 33.6 | gf | 0.435 | mm | OK | -- | 21:29 | 2025-08-18 | 0.37 | -0.37
1926 | 33.7 | gf | 0.42 | mm | OK | -- | 21:29 | 2025-08-18 | 0.355 | -0.355
1927 | 33.6 | gf | 0.415 | mm | OK | -- | 21:29 | 2025-08-18 | 0.35 | -0.35
1928 | 33.6 | gf | 0.405 | mm | OK | -- | 21:29 | 2025-08-18 | 0.34 | -0.34
1929 | 33.4 | gf | 0.395 | mm | OK | -- | 21:29 | 2025-08-18 | 0.33 | -0.33
1930 | 33.4 | gf | 0.385 | mm | OK | -- | 21:29 | 2025-08-18 | 0.32 | -0.32
1931 | 33.4 | gf | 0.375 | mm | OK | -- | 21:29 | 2025-08-18 | 0.31 | -0.31
1932 | 33.3 | gf | 0.37 | mm | OK | -- | 21:29 | 2025-08-18 | 0.305 | -0.305
1933 | 33.3 | gf | 0.365 | mm | OK | -- | 21:29 | 2025-08-18 | 0.3 | -0.3
1934 | 33.2 | gf | 0.36 | mm | OK | -- | 21:29 | 2025-08-18 | 0.295 | -0.295
1935 | 33.2 | gf | 0.35 | mm | OK | -- | 21:29 | 2025-08-18 | 0.285 | -0.285
1936 | 33.3 | gf | 0.345 | mm | OK | -- | 21:29 | 2025-08-18 | 0.28 | -0.28
1937 | 33.1 | gf | 0.335 | mm | OK | -- | 21:29 | 2025-08-18 | 0.27 | -0.27
1938 | 33.1 | gf | 0.33 | mm | OK | -- | 21:29 | 2025-08-18 | 0.265 | -0.265
1939 | 33.2 | gf | 0.325 | mm | OK | -- | 21:29 | 2025-08-18 | 0.26 | -0.26
1940 | 33.1 | gf | 0.325 | mm | OK | -- | 21:29 | 2025-08-18 | 0.26 | -0.26
1941 | 33.1 | gf | 0.32 | mm | OK | -- | 21:29 | 2025-08-18 | 0.255 | -0.255
1942 | 32.8 | gf | 0.315 | mm | OK | -- | 21:29 | 2025-08-18 | 0.25 | -0.25
1943 | 32.9 | gf | 0.31 | mm | OK | -- | 21:29 | 2025-08-18 | 0.245 | -0.245
1944 | 33 | gf | 0.305 | mm | OK | -- | 21:29 | 2025-08-18 | 0.24 | -0.24
1945 | 33 | gf | 0.305 | mm | OK | -- | 21:29 | 2025-08-18 | 0.24 | -0.24
1946 | 32.9 | gf | 0.3 | mm | OK | -- | 21:29 | 2025-08-18 | 0.235 | -0.235
1947 | 33 | gf | 0.295 | mm | OK | -- | 21:29 | 2025-08-18 | 0.23 | -0.23
1948 | 33.1 | gf | 0.295 | mm | OK | -- | 21:29 | 2025-08-18 | 0.23 | -0.23
1949 | 33 | gf | 0.29 | mm | OK | -- | 21:29 | 2025-08-18 | 0.225 | -0.225
1950 | 32.9 | gf | 0.285 | mm | OK | -- | 21:29 | 2025-08-18 | 0.22 | -0.22
1951 | 33 | gf | 0.28 | mm | OK | -- | 21:29 | 2025-08-18 | 0.215 | -0.215
1952 | 32.9 | gf | 0.28 | mm | OK | -- | 21:29 | 2025-08-18 | 0.215 | -0.215
1953 | 32.9 | gf | 0.275 | mm | OK | -- | 21:29 | 2025-08-18 | 0.21 | -0.21
1954 | 32.9 | gf | 0.27 | mm | OK | -- | 21:29 | 2025-08-18 | 0.205 | -0.205
1955 | 32.9 | gf | 0.265 | mm | OK | -- | 21:29 | 2025-08-18 | 0.2 | -0.2
1956 | 33 | gf | 0.26 | mm | OK | -- | 21:29 | 2025-08-18 | 0.195 | -0.195
1957 | 33 | gf | 0.26 | mm | OK | -- | 21:29 | 2025-08-18 | 0.195 | -0.195
1958 | 33 | gf | 0.255 | mm | OK | -- | 21:29 | 2025-08-18 | 0.19 | -0.19
1959 | 33 | gf | 0.255 | mm | OK | -- | 21:29 | 2025-08-18 | 0.19 | -0.19
1960 | 33 | gf | 0.25 | mm | OK | -- | 21:29 | 2025-08-18 | 0.185 | -0.185
1961 | 32.9 | gf | 0.245 | mm | OK | -- | 21:29 | 2025-08-18 | 0.18 | -0.18
1962 | 33 | gf | 0.245 | mm | OK | -- | 21:29 | 2025-08-18 | 0.18 | -0.18
1963 | 32.9 | gf | 0.245 | mm | OK | -- | 21:29 | 2025-08-18 | 0.18 | -0.18
1964 | 32.9 | gf | 0.24 | mm | OK | -- | 21:29 | 2025-08-18 | 0.175 | -0.175
1965 | 32.9 | gf | 0.235 | mm | OK | -- | 21:29 | 2025-08-18 | 0.17 | -0.17
1966 | 32.8 | gf | 0.235 | mm | OK | -- | 21:29 | 2025-08-18 | 0.17 | -0.17
1967 | 32.8 | gf | 0.225 | mm | OK | -- | 21:29 | 2025-08-18 | 0.16 | -0.16
1968 | 32.8 | gf | 0.215 | mm | OK | -- | 21:29 | 2025-08-18 | 0.15 | -0.15
1969 | 32.4 | gf | 0.2 | mm | OK | -- | 21:29 | 2025-08-18 | 0.135 | -0.135
1970 | 32.3 | gf | 0.19 | mm | OK | -- | 21:29 | 2025-08-18 | 0.125 | -0.125
1971 | 32.1 | gf | 0.18 | mm | OK | -- | 21:29 | 2025-08-18 | 0.115 | -0.115
1972 | 32 | gf | 0.175 | mm | OK | -- | 21:29 | 2025-08-18 | 0.11 | -0.11
1973 | 31.8 | gf | 0.17 | mm | OK | -- | 21:29 | 2025-08-18 | 0.105 | -0.105
1974 | 31.8 | gf | 0.165 | mm | OK | -- | 21:29 | 2025-08-18 | 0.1 | -0.1
1975 | 31.8 | gf | 0.16 | mm | OK | -- | 21:29 | 2025-08-18 | 0.095 | -0.095
1976 | 31.8 | gf | 0.155 | mm | OK | -- | 21:29 | 2025-08-18 | 0.09 | -0.09
1977 | 31 | gf | 0.145 | mm | OK | -- | 21:29 | 2025-08-18 | 0.08 | -0.08
1978 | 24.8 | gf | 0.135 | mm | OK | -- | 21:29 | 2025-08-18 | 0.07 | -0.07
1979 | 23.7 | gf | 0.125 | mm | OK | -- | 21:29 | 2025-08-18 | 0.06 | -0.06
1980 | 23.6 | gf | 0.11 | mm | OK | -- | 21:29 | 2025-08-18 | 0.045 | -0.045
1981 | 15.6 | gf | 0.1 | mm | OK | -- | 21:29 | 2025-08-18 | 0.035 | -0.035
1982 | 2.8 | gf | 0.08 | mm | OK | -- | 21:29 | 2025-08-18 | 0.015 | -0.015
0
0
0
0
0
0
0
0
0
0
0
0
0
0
0
0
0
0
0
0
0
0
0
0
0
0
0
0
0
0
0
0
0
0
0
0
0
0
0
0
0
0
0
0
0
0
0
0
0
0
0
0
0
0
0
0
0
0
0
0
0
0
0
0
0
0
0
0
0
0
0
0
0
0
0
0
0
0
0
0
0
0
0
0
0
0
0
0
0
0
0
0
0
0
0
0
0
0
0
0
0
0
0
0
0
0
0
0
0
0
0
0
0
0
0
0
0
0
0
0
0
0
0
0
0
0
0
0
0
0
0
0
0
0
0
0
0
0
0
0
0
0
0
0
0
0
0
0
0
0
0
0
0
0
0
0
0
0
0
0
0
0
0
0
0
0
0
0
0
0
0
0
0
0
0
0
0
0
0
0
0
0
0
0
0
0
0
0
0
0
0
0
0
0
0
0
0
0
0
0
0
0
0
0
0
0
0
0
0
0
0
0
0
0
0
0
0
0
0
0
0
0
0
0
0
0
0
0
0
0
0
0
0
0
0
0
0
0
0
0
0
0
0
0
0
0
0
0
0
0
0
0
0
0
0
0
0
0
0
0
0
0
0
0
0
0
0
0
0
0
0
0
0
0
0
0
0
0
0
0
0
0
0
0
0
0
0
0
0
0
0
0
0
0
0
0
0
0
0
0
0
0
0
0
0
0
0
0
0
0
0
0
0
0
0
0
0
0
0
0
0
0
0
0
0
0
0
0
0
0
0
0
0
0
0
0
0
0
0
0
0
0
0
0
0
0
0
0
0
0
0
0
0
0
0
0
0
0
0
0
0
0
0
0
0
0
0
0
0
0
0
0
0
0
0
0
0
0
0
0
0
0
0
0
0
0
0
0
0
0
0
0
0
0
0
0
0
0
0
0
0
0
0
0
0
0
0
0
0
0
0
0
0
0
0
0
0
0
0
0
0
0
0
0
0
0
0
0
0
0
0
0
0
0
0
0
0
0
0
0
0
0
0
0
0
0
0
0
0
0
0
0
0
0
0
0
0
0
0
0
0
0
0
0
0
0
0
0
0
0
0
0
0
0
0
0
0
0
0
0
0
0
0
0
0
0
0
0
0
0
0
0
0
0
0
0
0
0
0
0
0
0
0
0
0
0
0
0
0
0
0
0
0
0
0
0
0
0
0
0
0
0
0
0
0
0
0
0
0
0
0
0
0
0
0
0
0
0
0
0
0
0
0
0
0
0
0
0
0
0
0
0
0
0
0
0
0
0
0
0
0
0
0
0
0
0
0
0
0
0
0
0
0
0
0
0
0
0
0
0
0
0
0
0
0
0
0
0
0
0
0
0
0
0
0
0
0
0
0
0
0
0
0
0
0
0
0
0
0
0
0
0
0
0
0
0
0
0
0
0
0
0
0
0
0
0
0
0
0
0
0
0
0
0
0
0
0
0
0
0
0
0
0
0
0
0
0
0
0
0
0
0
0
0
0
0
0
0
0
0
0
0
0
0
0
0
0
0
0
0
0
0
0
0
0
0
0
0
0
0
0
0
0
0
0
0
0
0
0
0
0
0
0
0
0
0
0
0
0
0
0
0
0
0
0
0
0
0
0
0
0
0
0
0
0
0
0
0
0
0
0
0
0
0
0
0
0
0
0
0
0
0
0
0
0
0
0
0
0
0
0
0
0
0
0
0
0
0
0
0
0
0
0
0
0
0
0
0
0
0
0
0
0
0
0
0
0
0
0
0
0
0
0
0
0
0
0
0
0
0
0
0
0
0
0
0
0
0
0
0
0
0
0
0
0
0
0
0
0
0
0
0
0
0
0
0
0
0
0
0
0
0
0
0
0
0
0
0
0
0
0
0
0
0
0
0
0
0
0
0
0
0
0
0
0
0
0
0
0
0
0
0
0
0
0
0
0
0
0
0
0
0
0
0
0
0
0
0
0
0
0
0
0
0
0
0
0
0
0
0
0
0
0
0
0
0
0
0
0
0
0
0
0
0
0
0
0
0
0
0
0
0
0
0
0
0
0
0
0
0
0
0
0
0
0
0
0
0
0
0
0
0
0
0
0
0
0
0
0
0
0
0
0
0
0
0
0
0
0
0
0
0
0
0
0
0
0
0
0
0
0
0
0
0
0
0
0
0
0
0
0
0
0
0
0
0
0
0
0
0
0
0
0
0
0
0
0
0
0
0
0
0
0
0
0
0
0
0
0
0
0
0
0
0
0
0
0
0
0
0
0
0
0
0
0
0
0
0
0
0
0
0
0
0
0
0
0
0
0
0
0
0
0
0
0
0
0
0
0
0
0
0
0
0
0
0
0
0
0
0
0
0
0
0
0
0
0
0
0
0
0
0
0
0
0
0
0
0
0
0
0
0
0
0
0
0
0
0
0
0
0
0
0
0
0
0
0
0
0
0
0
0
0
0
0
0
0
0
0
0
0
0
0
0
0
0
0
0
0
0
0
0
0
0
0
0
0
0
0
0
0
0
0
0
0
0
0
0
0
0
0
0
0
0
0
0
0
0
0
0
0
0
0
0
0
0
0
0
0
0
0
0
0
0
0
0
0
0
0
0
0
0
0
0
0
0
0
0
0
0
0
0
0
0
0
0
0
0
0
0
0
0
0
0
0
0
0
0
0
0
0
0
0
0

## DataTable
Keygeek Y2 (20mm/53g)
Switch Type: Linear | Keygeek
Total Stem Travel | 3.790 mm
Peak Force | 51.5 gf
Bottom Out Force | 51.5 gf
# of Upstroke Points | 822
# of Downstroke Points | 1067