## RawData
Switch | Leobog Black
Notes
No. | Force | Unit | Displacement | Unit | Judge | Position | Time | Date | Mod Dis | Collection Parameters
1 | -0.1 | gf | 0 | mm | OK | -- | 20:41 | 2022-05-23 | -0.53 | Maximum | 129.1 | @ | No.1145
2 | -0.1 | gf | 0 | mm | OK | -- | 20:41 | 2022-05-23 | -0.53 | Minimum | -0.5 | @ | No.2192
3 | -0.1 | gf | 0 | mm | OK | -- | 20:41 | 2022-05-23 | -0.53 | Average | 60.08
4 | 0 | gf | 0 | mm | OK | -- | 20:41 | 2022-05-23 | -0.53 | Data Quantity | 2206
5 | 0.1 | gf | 0 | mm | OK | -- | 20:41 | 2022-05-23 | -0.53 | Number of NG | 0
6 | 0.1 | gf | 0 | mm | OK | -- | 20:41 | 2022-05-23 | -0.53
7 | 0 | gf | 0 | mm | OK | -- | 20:41 | 2022-05-23 | -0.53 | Cond Formatting
8 | -0.2 | gf | 0 | mm | OK | -- | 20:41 | 2022-05-23 | -0.53 | Min Highl Max | 122.645
9 | -0.1 | gf | 0 | mm | OK | -- | 20:41 | 2022-05-23 | -0.53
10 | 0.1 | gf | 0 | mm | OK | -- | 20:41 | 2022-05-23 | -0.53 | Starting Disp | 0.53
11 | 0 | gf | 0 | mm | OK | -- | 20:41 | 2022-05-23 | -0.53
12 | -0.2 | gf | 0 | mm | OK | -- | 20:41 | 2022-05-23 | -0.53
13 | 0 | gf | 0 | mm | OK | -- | 20:41 | 2022-05-23 | -0.53
14 | -0.1 | gf | 0 | mm | OK | -- | 20:41 | 2022-05-23 | -0.53
15 | -0.1 | gf | 0 | mm | OK | -- | 20:41 | 2022-05-23 | -0.53
16 | 0.2 | gf | 0 | mm | OK | -- | 20:41 | 2022-05-23 | -0.53
17 | 0.2 | gf | 0 | mm | OK | -- | 20:41 | 2022-05-23 | -0.53
18 | 0 | gf | 0 | mm | OK | -- | 20:41 | 2022-05-23 | -0.53
19 | -0.3 | gf | 0 | mm | OK | -- | 20:41 | 2022-05-23 | -0.53
20 | -0.1 | gf | 0 | mm | OK | -- | 20:41 | 2022-05-23 | -0.53
21 | -0.1 | gf | 0 | mm | OK | -- | 20:41 | 2022-05-23 | -0.53
22 | 0 | gf | 0 | mm | OK | -- | 20:41 | 2022-05-23 | -0.53
23 | -0.1 | gf | 0.005 | mm | OK | -- | 20:41 | 2022-05-23 | -0.525
24 | 0 | gf | 0.005 | mm | OK | -- | 20:41 | 2022-05-23 | -0.525
25 | -0.1 | gf | 0.005 | mm | OK | -- | 20:41 | 2022-05-23 | -0.525
26 | -0.1 | gf | 0.005 | mm | OK | -- | 20:41 | 2022-05-23 | -0.525
27 | 0 | gf | 0.005 | mm | OK | -- | 20:41 | 2022-05-23 | -0.525
28 | 0 | gf | 0.01 | mm | OK | -- | 20:41 | 2022-05-23 | -0.52
29 | -0.1 | gf | 0.01 | mm | OK | -- | 20:41 | 2022-05-23 | -0.52
30 | 0 | gf | 0.01 | mm | OK | -- | 20:41 | 2022-05-23 | -0.52
31 | -0.1 | gf | 0.015 | mm | OK | -- | 20:41 | 2022-05-23 | -0.515
32 | -0.2 | gf | 0.02 | mm | OK | -- | 20:41 | 2022-05-23 | -0.51
33 | 0 | gf | 0.025 | mm | OK | -- | 20:41 | 2022-05-23 | -0.505
34 | 0.1 | gf | 0.03 | mm | OK | -- | 20:41 | 2022-05-23 | -0.5
35 | 0.1 | gf | 0.035 | mm | OK | -- | 20:41 | 2022-05-23 | -0.495
36 | 0 | gf | 0.04 | mm | OK | -- | 20:41 | 2022-05-23 | -0.49
37 | -0.1 | gf | 0.05 | mm | OK | -- | 20:41 | 2022-05-23 | -0.48
38 | 0 | gf | 0.055 | mm | OK | -- | 20:41 | 2022-05-23 | -0.475
39 | 0.1 | gf | 0.06 | mm | OK | -- | 20:41 | 2022-05-23 | -0.47
40 | -0.1 | gf | 0.07 | mm | OK | -- | 20:41 | 2022-05-23 | -0.46
41 | -0.1 | gf | 0.08 | mm | OK | -- | 20:41 | 2022-05-23 | -0.45
42 | 0 | gf | 0.085 | mm | OK | -- | 20:41 | 2022-05-23 | -0.445
43 | -0.1 | gf | 0.09 | mm | OK | -- | 20:41 | 2022-05-23 | -0.44
44 | -0.2 | gf | 0.095 | mm | OK | -- | 20:41 | 2022-05-23 | -0.435
45 | 0.1 | gf | 0.095 | mm | OK | -- | 20:41 | 2022-05-23 | -0.435
46 | 0.1 | gf | 0.095 | mm | OK | -- | 20:41 | 2022-05-23 | -0.435
47 | 0 | gf | 0.1 | mm | OK | -- | 20:41 | 2022-05-23 | -0.43
48 | -0.1 | gf | 0.105 | mm | OK | -- | 20:41 | 2022-05-23 | -0.425
49 | -0.1 | gf | 0.115 | mm | OK | -- | 20:41 | 2022-05-23 | -0.415
50 | 0 | gf | 0.12 | mm | OK | -- | 20:41 | 2022-05-23 | -0.41
51 | 0 | gf | 0.125 | mm | OK | -- | 20:41 | 2022-05-23 | -0.405
52 | 0.1 | gf | 0.135 | mm | OK | -- | 20:41 | 2022-05-23 | -0.395
53 | 0 | gf | 0.14 | mm | OK | -- | 20:41 | 2022-05-23 | -0.39
54 | -0.1 | gf | 0.155 | mm | OK | -- | 20:41 | 2022-05-23 | -0.375
55 | 0 | gf | 0.165 | mm | OK | -- | 20:41 | 2022-05-23 | -0.365
56 | 0 | gf | 0.175 | mm | OK | -- | 20:41 | 2022-05-23 | -0.355
57 | 0 | gf | 0.185 | mm | OK | -- | 20:41 | 2022-05-23 | -0.345
58 | -0.2 | gf | 0.19 | mm | OK | -- | 20:41 | 2022-05-23 | -0.34
59 | -0.2 | gf | 0.195 | mm | OK | -- | 20:41 | 2022-05-23 | -0.335
60 | 0 | gf | 0.205 | mm | OK | -- | 20:41 | 2022-05-23 | -0.325
61 | 0.1 | gf | 0.21 | mm | OK | -- | 20:41 | 2022-05-23 | -0.32
62 | -0.1 | gf | 0.215 | mm | OK | -- | 20:41 | 2022-05-23 | -0.315
63 | -0.2 | gf | 0.225 | mm | OK | -- | 20:41 | 2022-05-23 | -0.305
64 | 0 | gf | 0.225 | mm | OK | -- | 20:41 | 2022-05-23 | -0.305
65 | -0.1 | gf | 0.23 | mm | OK | -- | 20:41 | 2022-05-23 | -0.3
66 | -0.1 | gf | 0.235 | mm | OK | -- | 20:41 | 2022-05-23 | -0.295
67 | -0.1 | gf | 0.24 | mm | OK | -- | 20:41 | 2022-05-23 | -0.29
68 | 0 | gf | 0.245 | mm | OK | -- | 20:41 | 2022-05-23 | -0.285
69 | -0.2 | gf | 0.245 | mm | OK | -- | 20:41 | 2022-05-23 | -0.285
70 | -0.1 | gf | 0.25 | mm | OK | -- | 20:41 | 2022-05-23 | -0.28
71 | 0 | gf | 0.25 | mm | OK | -- | 20:41 | 2022-05-23 | -0.28
72 | 0 | gf | 0.255 | mm | OK | -- | 20:41 | 2022-05-23 | -0.275
73 | 0 | gf | 0.255 | mm | OK | -- | 20:41 | 2022-05-23 | -0.275
74 | -0.1 | gf | 0.255 | mm | OK | -- | 20:41 | 2022-05-23 | -0.275
75 | -0.1 | gf | 0.26 | mm | OK | -- | 20:41 | 2022-05-23 | -0.27
76 | -0.1 | gf | 0.26 | mm | OK | -- | 20:41 | 2022-05-23 | -0.27
77 | 0 | gf | 0.265 | mm | OK | -- | 20:41 | 2022-05-23 | -0.265
78 | 0.1 | gf | 0.265 | mm | OK | -- | 20:41 | 2022-05-23 | -0.265
79 | -0.1 | gf | 0.27 | mm | OK | -- | 20:41 | 2022-05-23 | -0.26
80 | -0.2 | gf | 0.275 | mm | OK | -- | 20:41 | 2022-05-23 | -0.255
81 | 0 | gf | 0.275 | mm | OK | -- | 20:41 | 2022-05-23 | -0.255
82 | 0.1 | gf | 0.28 | mm | OK | -- | 20:41 | 2022-05-23 | -0.25
83 | 0 | gf | 0.28 | mm | OK | -- | 20:41 | 2022-05-23 | -0.25
84 | -0.1 | gf | 0.285 | mm | OK | -- | 20:41 | 2022-05-23 | -0.245
85 | -0.1 | gf | 0.285 | mm | OK | -- | 20:41 | 2022-05-23 | -0.245
86 | -0.1 | gf | 0.29 | mm | OK | -- | 20:41 | 2022-05-23 | -0.24
87 | 0 | gf | 0.29 | mm | OK | -- | 20:41 | 2022-05-23 | -0.24
88 | 0 | gf | 0.295 | mm | OK | -- | 20:41 | 2022-05-23 | -0.235
89 | -0.1 | gf | 0.295 | mm | OK | -- | 20:41 | 2022-05-23 | -0.235
90 | -0.2 | gf | 0.3 | mm | OK | -- | 20:41 | 2022-05-23 | -0.23
91 | -0.1 | gf | 0.305 | mm | OK | -- | 20:41 | 2022-05-23 | -0.225
92 | 0 | gf | 0.31 | mm | OK | -- | 20:41 | 2022-05-23 | -0.22
93 | -0.1 | gf | 0.31 | mm | OK | -- | 20:41 | 2022-05-23 | -0.22
94 | -0.1 | gf | 0.315 | mm | OK | -- | 20:41 | 2022-05-23 | -0.215
95 | -0.1 | gf | 0.32 | mm | OK | -- | 20:41 | 2022-05-23 | -0.21
96 | -0.1 | gf | 0.325 | mm | OK | -- | 20:41 | 2022-05-23 | -0.205
97 | -0.1 | gf | 0.33 | mm | OK | -- | 20:41 | 2022-05-23 | -0.2
98 | -0.1 | gf | 0.33 | mm | OK | -- | 20:41 | 2022-05-23 | -0.2
99 | 0.1 | gf | 0.335 | mm | OK | -- | 20:41 | 2022-05-23 | -0.195
100 | -0.1 | gf | 0.34 | mm | OK | -- | 20:41 | 2022-05-23 | -0.19
101 | -0.2 | gf | 0.345 | mm | OK | -- | 20:41 | 2022-05-23 | -0.185
102 | 0 | gf | 0.35 | mm | OK | -- | 20:41 | 2022-05-23 | -0.18
103 | 0.1 | gf | 0.355 | mm | OK | -- | 20:41 | 2022-05-23 | -0.175
104 | 0 | gf | 0.36 | mm | OK | -- | 20:41 | 2022-05-23 | -0.17
105 | -0.2 | gf | 0.365 | mm | OK | -- | 20:41 | 2022-05-23 | -0.165
106 | 0 | gf | 0.37 | mm | OK | -- | 20:41 | 2022-05-23 | -0.16
107 | 0 | gf | 0.37 | mm | OK | -- | 20:41 | 2022-05-23 | -0.16
108 | 0 | gf | 0.375 | mm | OK | -- | 20:41 | 2022-05-23 | -0.155
109 | 0.1 | gf | 0.385 | mm | OK | -- | 20:41 | 2022-05-23 | -0.145
110 | -0.1 | gf | 0.39 | mm | OK | -- | 20:41 | 2022-05-23 | -0.14
111 | -0.1 | gf | 0.4 | mm | OK | -- | 20:41 | 2022-05-23 | -0.13
112 | 0 | gf | 0.41 | mm | OK | -- | 20:41 | 2022-05-23 | -0.12
113 | -0.1 | gf | 0.42 | mm | OK | -- | 20:41 | 2022-05-23 | -0.11
114 | 0 | gf | 0.43 | mm | OK | -- | 20:41 | 2022-05-23 | -0.1
115 | -0.1 | gf | 0.44 | mm | OK | -- | 20:41 | 2022-05-23 | -0.09
116 | 0 | gf | 0.455 | mm | OK | -- | 20:41 | 2022-05-23 | -0.075
117 | 0 | gf | 0.47 | mm | OK | -- | 20:41 | 2022-05-23 | -0.06
118 | -0.1 | gf | 0.48 | mm | OK | -- | 20:41 | 2022-05-23 | -0.05
119 | -0.1 | gf | 0.5 | mm | OK | -- | 20:41 | 2022-05-23 | -0.03
120 | 0 | gf | 0.51 | mm | OK | -- | 20:41 | 2022-05-23 | -0.02
121 | 0 | gf | 0.52 | mm | OK | -- | 20:41 | 2022-05-23 | -0.01
122 | -0.1 | gf | 0.53 | mm | OK | -- | 20:41 | 2022-05-23 | 0
123 | 3.8 | gf | 0.535 | mm | OK | -- | 20:41 | 2022-05-23 | 0.005
124 | 6.1 | gf | 0.54 | mm | OK | -- | 20:41 | 2022-05-23 | 0.01
125 | 8.9 | gf | 0.545 | mm | OK | -- | 20:41 | 2022-05-23 | 0.015
126 | 11.5 | gf | 0.545 | mm | OK | -- | 20:41 | 2022-05-23 | 0.015
127 | 14 | gf | 0.55 | mm | OK | -- | 20:41 | 2022-05-23 | 0.02
128 | 17 | gf | 0.55 | mm | OK | -- | 20:41 | 2022-05-23 | 0.02
129 | 20.5 | gf | 0.555 | mm | OK | -- | 20:41 | 2022-05-23 | 0.025
130 | 23.7 | gf | 0.56 | mm | OK | -- | 20:41 | 2022-05-23 | 0.03
131 | 26.3 | gf | 0.565 | mm | OK | -- | 20:41 | 2022-05-23 | 0.035
132 | 29.2 | gf | 0.565 | mm | OK | -- | 20:41 | 2022-05-23 | 0.035
133 | 31.7 | gf | 0.57 | mm | OK | -- | 20:41 | 2022-05-23 | 0.04
134 | 34 | gf | 0.57 | mm | OK | -- | 20:41 | 2022-05-23 | 0.04
135 | 36.4 | gf | 0.575 | mm | OK | -- | 20:41 | 2022-05-23 | 0.045
136 | 38.4 | gf | 0.575 | mm | OK | -- | 20:41 | 2022-05-23 | 0.045
137 | 40.1 | gf | 0.58 | mm | OK | -- | 20:41 | 2022-05-23 | 0.05
138 | 42 | gf | 0.58 | mm | OK | -- | 20:41 | 2022-05-23 | 0.05
139 | 43.9 | gf | 0.585 | mm | OK | -- | 20:41 | 2022-05-23 | 0.055
140 | 45.2 | gf | 0.585 | mm | OK | -- | 20:41 | 2022-05-23 | 0.055
141 | 46 | gf | 0.59 | mm | OK | -- | 20:41 | 2022-05-23 | 0.06
142 | 44.1 | gf | 0.59 | mm | OK | -- | 20:41 | 2022-05-23 | 0.06
143 | 44.1 | gf | 0.595 | mm | OK | -- | 20:41 | 2022-05-23 | 0.065
144 | 44.3 | gf | 0.595 | mm | OK | -- | 20:41 | 2022-05-23 | 0.065
145 | 44.5 | gf | 0.6 | mm | OK | -- | 20:41 | 2022-05-23 | 0.07
146 | 45.4 | gf | 0.605 | mm | OK | -- | 20:41 | 2022-05-23 | 0.075
147 | 46.6 | gf | 0.61 | mm | OK | -- | 20:41 | 2022-05-23 | 0.08
148 | 47.9 | gf | 0.61 | mm | OK | -- | 20:41 | 2022-05-23 | 0.08
149 | 48.7 | gf | 0.615 | mm | OK | -- | 20:41 | 2022-05-23 | 0.085
150 | 48.4 | gf | 0.615 | mm | OK | -- | 20:41 | 2022-05-23 | 0.085
151 | 48.6 | gf | 0.62 | mm | OK | -- | 20:41 | 2022-05-23 | 0.09
152 | 49.2 | gf | 0.62 | mm | OK | -- | 20:41 | 2022-05-23 | 0.09
153 | 49.9 | gf | 0.625 | mm | OK | -- | 20:41 | 2022-05-23 | 0.095
154 | 48.9 | gf | 0.63 | mm | OK | -- | 20:41 | 2022-05-23 | 0.1
155 | 49 | gf | 0.635 | mm | OK | -- | 20:41 | 2022-05-23 | 0.105
156 | 48.6 | gf | 0.64 | mm | OK | -- | 20:41 | 2022-05-23 | 0.11
157 | 48.4 | gf | 0.645 | mm | OK | -- | 20:41 | 2022-05-23 | 0.115
158 | 48.4 | gf | 0.65 | mm | OK | -- | 20:41 | 2022-05-23 | 0.12
159 | 48.5 | gf | 0.66 | mm | OK | -- | 20:41 | 2022-05-23 | 0.13
160 | 48.2 | gf | 0.665 | mm | OK | -- | 20:41 | 2022-05-23 | 0.135
161 | 48.4 | gf | 0.67 | mm | OK | -- | 20:41 | 2022-05-23 | 0.14
162 | 48.4 | gf | 0.675 | mm | OK | -- | 20:41 | 2022-05-23 | 0.145
163 | 48.5 | gf | 0.675 | mm | OK | -- | 20:41 | 2022-05-23 | 0.145
164 | 48.6 | gf | 0.68 | mm | OK | -- | 20:41 | 2022-05-23 | 0.15
165 | 48.7 | gf | 0.68 | mm | OK | -- | 20:41 | 2022-05-23 | 0.15
166 | 48.6 | gf | 0.685 | mm | OK | -- | 20:41 | 2022-05-23 | 0.155
167 | 48.9 | gf | 0.69 | mm | OK | -- | 20:41 | 2022-05-23 | 0.16
168 | 48.6 | gf | 0.695 | mm | OK | -- | 20:41 | 2022-05-23 | 0.165
169 | 48.4 | gf | 0.7 | mm | OK | -- | 20:41 | 2022-05-23 | 0.17
170 | 48.4 | gf | 0.705 | mm | OK | -- | 20:41 | 2022-05-23 | 0.175
171 | 48.6 | gf | 0.705 | mm | OK | -- | 20:41 | 2022-05-23 | 0.175
172 | 48.6 | gf | 0.71 | mm | OK | -- | 20:41 | 2022-05-23 | 0.18
173 | 48.6 | gf | 0.715 | mm | OK | -- | 20:41 | 2022-05-23 | 0.185
174 | 48.5 | gf | 0.72 | mm | OK | -- | 20:41 | 2022-05-23 | 0.19
175 | 48.7 | gf | 0.72 | mm | OK | -- | 20:41 | 2022-05-23 | 0.19
176 | 48.7 | gf | 0.725 | mm | OK | -- | 20:41 | 2022-05-23 | 0.195
177 | 48.4 | gf | 0.73 | mm | OK | -- | 20:41 | 2022-05-23 | 0.2
178 | 48.5 | gf | 0.735 | mm | OK | -- | 20:41 | 2022-05-23 | 0.205
179 | 48.2 | gf | 0.745 | mm | OK | -- | 20:41 | 2022-05-23 | 0.215
180 | 48.5 | gf | 0.75 | mm | OK | -- | 20:41 | 2022-05-23 | 0.22
181 | 48.5 | gf | 0.755 | mm | OK | -- | 20:41 | 2022-05-23 | 0.225
182 | 48.4 | gf | 0.76 | mm | OK | -- | 20:42 | 2022-05-23 | 0.23
183 | 48.2 | gf | 0.77 | mm | OK | -- | 20:42 | 2022-05-23 | 0.24
184 | 48.5 | gf | 0.775 | mm | OK | -- | 20:42 | 2022-05-23 | 0.245
185 | 48.5 | gf | 0.78 | mm | OK | -- | 20:42 | 2022-05-23 | 0.25
186 | 48.5 | gf | 0.785 | mm | OK | -- | 20:42 | 2022-05-23 | 0.255
187 | 48.6 | gf | 0.79 | mm | OK | -- | 20:42 | 2022-05-23 | 0.26
188 | 48.6 | gf | 0.79 | mm | OK | -- | 20:42 | 2022-05-23 | 0.26
189 | 48.5 | gf | 0.795 | mm | OK | -- | 20:42 | 2022-05-23 | 0.265
190 | 48.5 | gf | 0.8 | mm | OK | -- | 20:42 | 2022-05-23 | 0.27
191 | 48.6 | gf | 0.805 | mm | OK | -- | 20:42 | 2022-05-23 | 0.275
192 | 48.6 | gf | 0.805 | mm | OK | -- | 20:42 | 2022-05-23 | 0.275
193 | 48.8 | gf | 0.81 | mm | OK | -- | 20:42 | 2022-05-23 | 0.28
194 | 48.7 | gf | 0.815 | mm | OK | -- | 20:42 | 2022-05-23 | 0.285
195 | 48.6 | gf | 0.82 | mm | OK | -- | 20:42 | 2022-05-23 | 0.29
196 | 48.7 | gf | 0.82 | mm | OK | -- | 20:42 | 2022-05-23 | 0.29
197 | 48.7 | gf | 0.825 | mm | OK | -- | 20:42 | 2022-05-23 | 0.295
198 | 48.7 | gf | 0.83 | mm | OK | -- | 20:42 | 2022-05-23 | 0.3
199 | 48.9 | gf | 0.83 | mm | OK | -- | 20:42 | 2022-05-23 | 0.3
200 | 48.9 | gf | 0.835 | mm | OK | -- | 20:42 | 2022-05-23 | 0.305
201 | 49 | gf | 0.84 | mm | OK | -- | 20:42 | 2022-05-23 | 0.31
202 | 49.2 | gf | 0.84 | mm | OK | -- | 20:42 | 2022-05-23 | 0.31
203 | 49.2 | gf | 0.85 | mm | OK | -- | 20:42 | 2022-05-23 | 0.32
204 | 49.1 | gf | 0.85 | mm | OK | -- | 20:42 | 2022-05-23 | 0.32
205 | 49.1 | gf | 0.855 | mm | OK | -- | 20:42 | 2022-05-23 | 0.325
206 | 49.1 | gf | 0.86 | mm | OK | -- | 20:42 | 2022-05-23 | 0.33
207 | 49.2 | gf | 0.86 | mm | OK | -- | 20:42 | 2022-05-23 | 0.33
208 | 49.2 | gf | 0.865 | mm | OK | -- | 20:42 | 2022-05-23 | 0.335
209 | 49.2 | gf | 0.865 | mm | OK | -- | 20:42 | 2022-05-23 | 0.335
210 | 49.3 | gf | 0.87 | mm | OK | -- | 20:42 | 2022-05-23 | 0.34
211 | 49.4 | gf | 0.87 | mm | OK | -- | 20:42 | 2022-05-23 | 0.34
212 | 49.6 | gf | 0.875 | mm | OK | -- | 20:42 | 2022-05-23 | 0.345
213 | 49.5 | gf | 0.875 | mm | OK | -- | 20:42 | 2022-05-23 | 0.345
214 | 49.5 | gf | 0.88 | mm | OK | -- | 20:42 | 2022-05-23 | 0.35
215 | 49.7 | gf | 0.88 | mm | OK | -- | 20:42 | 2022-05-23 | 0.35
216 | 49.5 | gf | 0.885 | mm | OK | -- | 20:42 | 2022-05-23 | 0.355
217 | 49.4 | gf | 0.885 | mm | OK | -- | 20:42 | 2022-05-23 | 0.355
218 | 49.4 | gf | 0.89 | mm | OK | -- | 20:42 | 2022-05-23 | 0.36
219 | 49.3 | gf | 0.89 | mm | OK | -- | 20:42 | 2022-05-23 | 0.36
220 | 49.5 | gf | 0.895 | mm | OK | -- | 20:42 | 2022-05-23 | 0.365
221 | 49.5 | gf | 0.895 | mm | OK | -- | 20:42 | 2022-05-23 | 0.365
222 | 49.6 | gf | 0.895 | mm | OK | -- | 20:42 | 2022-05-23 | 0.365
223 | 49.7 | gf | 0.9 | mm | OK | -- | 20:42 | 2022-05-23 | 0.37
224 | 49.7 | gf | 0.9 | mm | OK | -- | 20:42 | 2022-05-23 | 0.37
225 | 49.6 | gf | 0.905 | mm | OK | -- | 20:42 | 2022-05-23 | 0.375
226 | 49.7 | gf | 0.905 | mm | OK | -- | 20:42 | 2022-05-23 | 0.375
227 | 49.9 | gf | 0.91 | mm | OK | -- | 20:42 | 2022-05-23 | 0.38
228 | 49.9 | gf | 0.915 | mm | OK | -- | 20:42 | 2022-05-23 | 0.385
229 | 49.9 | gf | 0.92 | mm | OK | -- | 20:42 | 2022-05-23 | 0.39
230 | 49.8 | gf | 0.92 | mm | OK | -- | 20:42 | 2022-05-23 | 0.39
231 | 49.7 | gf | 0.925 | mm | OK | -- | 20:42 | 2022-05-23 | 0.395
232 | 49.8 | gf | 0.93 | mm | OK | -- | 20:42 | 2022-05-23 | 0.4
233 | 49.7 | gf | 0.935 | mm | OK | -- | 20:42 | 2022-05-23 | 0.405
234 | 49.7 | gf | 0.945 | mm | OK | -- | 20:42 | 2022-05-23 | 0.415
235 | 49.6 | gf | 0.95 | mm | OK | -- | 20:42 | 2022-05-23 | 0.42
236 | 49.7 | gf | 0.955 | mm | OK | -- | 20:42 | 2022-05-23 | 0.425
237 | 49.8 | gf | 0.96 | mm | OK | -- | 20:42 | 2022-05-23 | 0.43
238 | 49.8 | gf | 0.965 | mm | OK | -- | 20:42 | 2022-05-23 | 0.435
239 | 49.6 | gf | 0.97 | mm | OK | -- | 20:42 | 2022-05-23 | 0.44
240 | 49.7 | gf | 0.975 | mm | OK | -- | 20:42 | 2022-05-23 | 0.445
241 | 49.7 | gf | 0.98 | mm | OK | -- | 20:42 | 2022-05-23 | 0.45
242 | 49.8 | gf | 0.985 | mm | OK | -- | 20:42 | 2022-05-23 | 0.455
243 | 49.7 | gf | 0.99 | mm | OK | -- | 20:42 | 2022-05-23 | 0.46
244 | 49.7 | gf | 0.995 | mm | OK | -- | 20:42 | 2022-05-23 | 0.465
245 | 49.4 | gf | 1 | mm | OK | -- | 20:42 | 2022-05-23 | 0.47
246 | 49.5 | gf | 1.005 | mm | OK | -- | 20:42 | 2022-05-23 | 0.475
247 | 49.6 | gf | 1.01 | mm | OK | -- | 20:42 | 2022-05-23 | 0.48
248 | 49.6 | gf | 1.01 | mm | OK | -- | 20:42 | 2022-05-23 | 0.48
249 | 49.8 | gf | 1.015 | mm | OK | -- | 20:42 | 2022-05-23 | 0.485
250 | 49.8 | gf | 1.02 | mm | OK | -- | 20:42 | 2022-05-23 | 0.49
251 | 50 | gf | 1.02 | mm | OK | -- | 20:42 | 2022-05-23 | 0.49
252 | 50 | gf | 1.025 | mm | OK | -- | 20:42 | 2022-05-23 | 0.495
253 | 50 | gf | 1.03 | mm | OK | -- | 20:42 | 2022-05-23 | 0.5
254 | 50.1 | gf | 1.03 | mm | OK | -- | 20:42 | 2022-05-23 | 0.5
255 | 50.1 | gf | 1.035 | mm | OK | -- | 20:42 | 2022-05-23 | 0.505
256 | 50.2 | gf | 1.045 | mm | OK | -- | 20:42 | 2022-05-23 | 0.515
257 | 50.3 | gf | 1.05 | mm | OK | -- | 20:42 | 2022-05-23 | 0.52
258 | 50.3 | gf | 1.06 | mm | OK | -- | 20:42 | 2022-05-23 | 0.53
259 | 50.5 | gf | 1.065 | mm | OK | -- | 20:42 | 2022-05-23 | 0.535
260 | 50.5 | gf | 1.07 | mm | OK | -- | 20:42 | 2022-05-23 | 0.54
261 | 50.5 | gf | 1.075 | mm | OK | -- | 20:42 | 2022-05-23 | 0.545
262 | 50.6 | gf | 1.075 | mm | OK | -- | 20:42 | 2022-05-23 | 0.545
263 | 50.5 | gf | 1.085 | mm | OK | -- | 20:42 | 2022-05-23 | 0.555
264 | 50.6 | gf | 1.09 | mm | OK | -- | 20:42 | 2022-05-23 | 0.56
265 | 50.7 | gf | 1.09 | mm | OK | -- | 20:42 | 2022-05-23 | 0.56
266 | 50.7 | gf | 1.095 | mm | OK | -- | 20:42 | 2022-05-23 | 0.565
267 | 50.9 | gf | 1.105 | mm | OK | -- | 20:42 | 2022-05-23 | 0.575
268 | 50.8 | gf | 1.11 | mm | OK | -- | 20:42 | 2022-05-23 | 0.58
269 | 50.8 | gf | 1.12 | mm | OK | -- | 20:42 | 2022-05-23 | 0.59
270 | 50.9 | gf | 1.125 | mm | OK | -- | 20:42 | 2022-05-23 | 0.595
271 | 50.9 | gf | 1.135 | mm | OK | -- | 20:42 | 2022-05-23 | 0.605
272 | 50.9 | gf | 1.135 | mm | OK | -- | 20:42 | 2022-05-23 | 0.605
273 | 51 | gf | 1.14 | mm | OK | -- | 20:42 | 2022-05-23 | 0.61
274 | 51.1 | gf | 1.145 | mm | OK | -- | 20:42 | 2022-05-23 | 0.615
275 | 51.2 | gf | 1.15 | mm | OK | -- | 20:42 | 2022-05-23 | 0.62
276 | 51.2 | gf | 1.15 | mm | OK | -- | 20:42 | 2022-05-23 | 0.62
277 | 51.2 | gf | 1.155 | mm | OK | -- | 20:42 | 2022-05-23 | 0.625
278 | 51.1 | gf | 1.16 | mm | OK | -- | 20:42 | 2022-05-23 | 0.63
279 | 51.2 | gf | 1.165 | mm | OK | -- | 20:42 | 2022-05-23 | 0.635
280 | 51.1 | gf | 1.165 | mm | OK | -- | 20:42 | 2022-05-23 | 0.635
281 | 51.3 | gf | 1.17 | mm | OK | -- | 20:42 | 2022-05-23 | 0.64
282 | 51.5 | gf | 1.17 | mm | OK | -- | 20:42 | 2022-05-23 | 0.64
283 | 51.5 | gf | 1.175 | mm | OK | -- | 20:42 | 2022-05-23 | 0.645
284 | 51.5 | gf | 1.18 | mm | OK | -- | 20:42 | 2022-05-23 | 0.65
285 | 51.5 | gf | 1.19 | mm | OK | -- | 20:42 | 2022-05-23 | 0.66
286 | 51.6 | gf | 1.19 | mm | OK | -- | 20:42 | 2022-05-23 | 0.66
287 | 51.9 | gf | 1.195 | mm | OK | -- | 20:42 | 2022-05-23 | 0.665
288 | 51.9 | gf | 1.2 | mm | OK | -- | 20:42 | 2022-05-23 | 0.67
289 | 51.8 | gf | 1.21 | mm | OK | -- | 20:42 | 2022-05-23 | 0.68
290 | 51.8 | gf | 1.22 | mm | OK | -- | 20:42 | 2022-05-23 | 0.69
291 | 51.8 | gf | 1.23 | mm | OK | -- | 20:42 | 2022-05-23 | 0.7
292 | 51.7 | gf | 1.23 | mm | OK | -- | 20:42 | 2022-05-23 | 0.7
293 | 51.7 | gf | 1.235 | mm | OK | -- | 20:42 | 2022-05-23 | 0.705
294 | 51.7 | gf | 1.235 | mm | OK | -- | 20:42 | 2022-05-23 | 0.705
295 | 51.8 | gf | 1.235 | mm | OK | -- | 20:42 | 2022-05-23 | 0.705
296 | 52 | gf | 1.235 | mm | OK | -- | 20:42 | 2022-05-23 | 0.705
297 | 52.1 | gf | 1.235 | mm | OK | -- | 20:42 | 2022-05-23 | 0.705
298 | 52.2 | gf | 1.24 | mm | OK | -- | 20:42 | 2022-05-23 | 0.71
299 | 52.1 | gf | 1.245 | mm | OK | -- | 20:42 | 2022-05-23 | 0.715
300 | 52.3 | gf | 1.245 | mm | OK | -- | 20:42 | 2022-05-23 | 0.715
301 | 52.4 | gf | 1.255 | mm | OK | -- | 20:42 | 2022-05-23 | 0.725
302 | 52.4 | gf | 1.265 | mm | OK | -- | 20:42 | 2022-05-23 | 0.735
303 | 52.4 | gf | 1.285 | mm | OK | -- | 20:42 | 2022-05-23 | 0.755
304 | 52.6 | gf | 1.295 | mm | OK | -- | 20:42 | 2022-05-23 | 0.765
305 | 52.6 | gf | 1.305 | mm | OK | -- | 20:42 | 2022-05-23 | 0.775
306 | 52.9 | gf | 1.315 | mm | OK | -- | 20:42 | 2022-05-23 | 0.785
307 | 52.9 | gf | 1.325 | mm | OK | -- | 20:42 | 2022-05-23 | 0.795
308 | 52.8 | gf | 1.34 | mm | OK | -- | 20:42 | 2022-05-23 | 0.81
309 | 52.9 | gf | 1.35 | mm | OK | -- | 20:42 | 2022-05-23 | 0.82
310 | 53.1 | gf | 1.355 | mm | OK | -- | 20:42 | 2022-05-23 | 0.825
311 | 53.5 | gf | 1.36 | mm | OK | -- | 20:42 | 2022-05-23 | 0.83
312 | 53.4 | gf | 1.37 | mm | OK | -- | 20:42 | 2022-05-23 | 0.84
313 | 53.4 | gf | 1.375 | mm | OK | -- | 20:42 | 2022-05-23 | 0.845
314 | 53.4 | gf | 1.38 | mm | OK | -- | 20:42 | 2022-05-23 | 0.85
315 | 53.3 | gf | 1.385 | mm | OK | -- | 20:42 | 2022-05-23 | 0.855
316 | 53.4 | gf | 1.39 | mm | OK | -- | 20:42 | 2022-05-23 | 0.86
317 | 53.5 | gf | 1.39 | mm | OK | -- | 20:42 | 2022-05-23 | 0.86
318 | 53.5 | gf | 1.395 | mm | OK | -- | 20:42 | 2022-05-23 | 0.865
319 | 53.5 | gf | 1.4 | mm | OK | -- | 20:42 | 2022-05-23 | 0.87
320 | 53.5 | gf | 1.4 | mm | OK | -- | 20:42 | 2022-05-23 | 0.87
321 | 53.6 | gf | 1.405 | mm | OK | -- | 20:42 | 2022-05-23 | 0.875
322 | 53.7 | gf | 1.405 | mm | OK | -- | 20:42 | 2022-05-23 | 0.875
323 | 53.8 | gf | 1.41 | mm | OK | -- | 20:42 | 2022-05-23 | 0.88
324 | 53.9 | gf | 1.41 | mm | OK | -- | 20:42 | 2022-05-23 | 0.88
325 | 53.9 | gf | 1.415 | mm | OK | -- | 20:42 | 2022-05-23 | 0.885
326 | 53.8 | gf | 1.42 | mm | OK | -- | 20:42 | 2022-05-23 | 0.89
327 | 53.5 | gf | 1.425 | mm | OK | -- | 20:42 | 2022-05-23 | 0.895
328 | 53.2 | gf | 1.425 | mm | OK | -- | 20:42 | 2022-05-23 | 0.895
329 | 53.3 | gf | 1.425 | mm | OK | -- | 20:42 | 2022-05-23 | 0.895
330 | 53.3 | gf | 1.425 | mm | OK | -- | 20:42 | 2022-05-23 | 0.895
331 | 53.4 | gf | 1.425 | mm | OK | -- | 20:42 | 2022-05-23 | 0.895
332 | 53.6 | gf | 1.425 | mm | OK | -- | 20:42 | 2022-05-23 | 0.895
333 | 53.8 | gf | 1.425 | mm | OK | -- | 20:42 | 2022-05-23 | 0.895
334 | 53.8 | gf | 1.43 | mm | OK | -- | 20:42 | 2022-05-23 | 0.9
335 | 53.9 | gf | 1.43 | mm | OK | -- | 20:42 | 2022-05-23 | 0.9
336 | 54 | gf | 1.435 | mm | OK | -- | 20:42 | 2022-05-23 | 0.905
337 | 54.1 | gf | 1.435 | mm | OK | -- | 20:42 | 2022-05-23 | 0.905
338 | 54.2 | gf | 1.44 | mm | OK | -- | 20:42 | 2022-05-23 | 0.91
339 | 54.1 | gf | 1.445 | mm | OK | -- | 20:42 | 2022-05-23 | 0.915
340 | 54.1 | gf | 1.45 | mm | OK | -- | 20:42 | 2022-05-23 | 0.92
341 | 54 | gf | 1.455 | mm | OK | -- | 20:42 | 2022-05-23 | 0.925
342 | 54.1 | gf | 1.455 | mm | OK | -- | 20:42 | 2022-05-23 | 0.925
343 | 54.3 | gf | 1.46 | mm | OK | -- | 20:42 | 2022-05-23 | 0.93
344 | 54.5 | gf | 1.46 | mm | OK | -- | 20:42 | 2022-05-23 | 0.93
345 | 54.4 | gf | 1.465 | mm | OK | -- | 20:42 | 2022-05-23 | 0.935
346 | 54.4 | gf | 1.465 | mm | OK | -- | 20:42 | 2022-05-23 | 0.935
347 | 54.4 | gf | 1.47 | mm | OK | -- | 20:42 | 2022-05-23 | 0.94
348 | 54.5 | gf | 1.47 | mm | OK | -- | 20:42 | 2022-05-23 | 0.94
349 | 54.5 | gf | 1.475 | mm | OK | -- | 20:42 | 2022-05-23 | 0.945
350 | 54.6 | gf | 1.48 | mm | OK | -- | 20:42 | 2022-05-23 | 0.95
351 | 54.6 | gf | 1.48 | mm | OK | -- | 20:42 | 2022-05-23 | 0.95
352 | 54.7 | gf | 1.485 | mm | OK | -- | 20:42 | 2022-05-23 | 0.955
353 | 54.6 | gf | 1.49 | mm | OK | -- | 20:42 | 2022-05-23 | 0.96
354 | 54.7 | gf | 1.49 | mm | OK | -- | 20:42 | 2022-05-23 | 0.96
355 | 54.7 | gf | 1.495 | mm | OK | -- | 20:42 | 2022-05-23 | 0.965
356 | 54.7 | gf | 1.495 | mm | OK | -- | 20:42 | 2022-05-23 | 0.965
357 | 54.6 | gf | 1.5 | mm | OK | -- | 20:42 | 2022-05-23 | 0.97
358 | 54.6 | gf | 1.5 | mm | OK | -- | 20:42 | 2022-05-23 | 0.97
359 | 54.6 | gf | 1.505 | mm | OK | -- | 20:42 | 2022-05-23 | 0.975
360 | 54.6 | gf | 1.51 | mm | OK | -- | 20:42 | 2022-05-23 | 0.98
361 | 54.8 | gf | 1.51 | mm | OK | -- | 20:42 | 2022-05-23 | 0.98
362 | 55 | gf | 1.515 | mm | OK | -- | 20:42 | 2022-05-23 | 0.985
363 | 55 | gf | 1.52 | mm | OK | -- | 20:42 | 2022-05-23 | 0.99
364 | 54.9 | gf | 1.52 | mm | OK | -- | 20:42 | 2022-05-23 | 0.99
365 | 54.9 | gf | 1.52 | mm | OK | -- | 20:42 | 2022-05-23 | 0.99
366 | 55 | gf | 1.525 | mm | OK | -- | 20:42 | 2022-05-23 | 0.995
367 | 55 | gf | 1.525 | mm | OK | -- | 20:42 | 2022-05-23 | 0.995
368 | 55.1 | gf | 1.525 | mm | OK | -- | 20:42 | 2022-05-23 | 0.995
369 | 55.1 | gf | 1.525 | mm | OK | -- | 20:42 | 2022-05-23 | 0.995
370 | 55.1 | gf | 1.525 | mm | OK | -- | 20:42 | 2022-05-23 | 0.995
371 | 55 | gf | 1.53 | mm | OK | -- | 20:42 | 2022-05-23 | 1
372 | 55 | gf | 1.53 | mm | OK | -- | 20:42 | 2022-05-23 | 1
373 | 54.9 | gf | 1.53 | mm | OK | -- | 20:42 | 2022-05-23 | 1
374 | 54.9 | gf | 1.535 | mm | OK | -- | 20:42 | 2022-05-23 | 1.005
375 | 55 | gf | 1.535 | mm | OK | -- | 20:42 | 2022-05-23 | 1.005
376 | 55.1 | gf | 1.535 | mm | OK | -- | 20:42 | 2022-05-23 | 1.005
377 | 55.3 | gf | 1.54 | mm | OK | -- | 20:42 | 2022-05-23 | 1.01
378 | 55.1 | gf | 1.54 | mm | OK | -- | 20:42 | 2022-05-23 | 1.01
379 | 55 | gf | 1.545 | mm | OK | -- | 20:42 | 2022-05-23 | 1.015
380 | 55 | gf | 1.545 | mm | OK | -- | 20:42 | 2022-05-23 | 1.015
381 | 55 | gf | 1.55 | mm | OK | -- | 20:42 | 2022-05-23 | 1.02
382 | 55.2 | gf | 1.55 | mm | OK | -- | 20:42 | 2022-05-23 | 1.02
383 | 55.1 | gf | 1.555 | mm | OK | -- | 20:42 | 2022-05-23 | 1.025
384 | 55.1 | gf | 1.555 | mm | OK | -- | 20:42 | 2022-05-23 | 1.025
385 | 55.2 | gf | 1.56 | mm | OK | -- | 20:42 | 2022-05-23 | 1.03
386 | 55.2 | gf | 1.56 | mm | OK | -- | 20:42 | 2022-05-23 | 1.03
387 | 55.2 | gf | 1.565 | mm | OK | -- | 20:42 | 2022-05-23 | 1.035
388 | 55.2 | gf | 1.57 | mm | OK | -- | 20:42 | 2022-05-23 | 1.04
389 | 55.2 | gf | 1.57 | mm | OK | -- | 20:42 | 2022-05-23 | 1.04
390 | 55.3 | gf | 1.575 | mm | OK | -- | 20:42 | 2022-05-23 | 1.045
391 | 55.3 | gf | 1.575 | mm | OK | -- | 20:42 | 2022-05-23 | 1.045
392 | 55.2 | gf | 1.58 | mm | OK | -- | 20:42 | 2022-05-23 | 1.05
393 | 55.4 | gf | 1.585 | mm | OK | -- | 20:42 | 2022-05-23 | 1.055
394 | 55.3 | gf | 1.585 | mm | OK | -- | 20:42 | 2022-05-23 | 1.055
395 | 55.3 | gf | 1.59 | mm | OK | -- | 20:42 | 2022-05-23 | 1.06
396 | 55.4 | gf | 1.595 | mm | OK | -- | 20:42 | 2022-05-23 | 1.065
397 | 55.4 | gf | 1.595 | mm | OK | -- | 20:42 | 2022-05-23 | 1.065
398 | 55.4 | gf | 1.6 | mm | OK | -- | 20:42 | 2022-05-23 | 1.07
399 | 55.3 | gf | 1.6 | mm | OK | -- | 20:42 | 2022-05-23 | 1.07
400 | 55.4 | gf | 1.605 | mm | OK | -- | 20:42 | 2022-05-23 | 1.075
401 | 55.4 | gf | 1.605 | mm | OK | -- | 20:42 | 2022-05-23 | 1.075
402 | 55.4 | gf | 1.61 | mm | OK | -- | 20:42 | 2022-05-23 | 1.08
403 | 55.5 | gf | 1.61 | mm | OK | -- | 20:42 | 2022-05-23 | 1.08
404 | 55.5 | gf | 1.615 | mm | OK | -- | 20:42 | 2022-05-23 | 1.085
405 | 55.6 | gf | 1.615 | mm | OK | -- | 20:42 | 2022-05-23 | 1.085
406 | 55.7 | gf | 1.615 | mm | OK | -- | 20:42 | 2022-05-23 | 1.085
407 | 55.8 | gf | 1.62 | mm | OK | -- | 20:42 | 2022-05-23 | 1.09
408 | 55.9 | gf | 1.62 | mm | OK | -- | 20:42 | 2022-05-23 | 1.09
409 | 55.9 | gf | 1.625 | mm | OK | -- | 20:42 | 2022-05-23 | 1.095
410 | 55.8 | gf | 1.625 | mm | OK | -- | 20:42 | 2022-05-23 | 1.095
411 | 55.8 | gf | 1.625 | mm | OK | -- | 20:42 | 2022-05-23 | 1.095
412 | 55.7 | gf | 1.63 | mm | OK | -- | 20:42 | 2022-05-23 | 1.1
413 | 55.7 | gf | 1.63 | mm | OK | -- | 20:42 | 2022-05-23 | 1.1
414 | 55.7 | gf | 1.63 | mm | OK | -- | 20:42 | 2022-05-23 | 1.1
415 | 55.7 | gf | 1.635 | mm | OK | -- | 20:42 | 2022-05-23 | 1.105
416 | 55.7 | gf | 1.635 | mm | OK | -- | 20:42 | 2022-05-23 | 1.105
417 | 55.7 | gf | 1.635 | mm | OK | -- | 20:42 | 2022-05-23 | 1.105
418 | 55.7 | gf | 1.64 | mm | OK | -- | 20:42 | 2022-05-23 | 1.11
419 | 55.7 | gf | 1.64 | mm | OK | -- | 20:42 | 2022-05-23 | 1.11
420 | 55.8 | gf | 1.645 | mm | OK | -- | 20:42 | 2022-05-23 | 1.115
421 | 55.9 | gf | 1.645 | mm | OK | -- | 20:42 | 2022-05-23 | 1.115
422 | 56 | gf | 1.65 | mm | OK | -- | 20:42 | 2022-05-23 | 1.12
423 | 56 | gf | 1.655 | mm | OK | -- | 20:42 | 2022-05-23 | 1.125
424 | 56 | gf | 1.66 | mm | OK | -- | 20:42 | 2022-05-23 | 1.13
425 | 56 | gf | 1.665 | mm | OK | -- | 20:42 | 2022-05-23 | 1.135
426 | 55.9 | gf | 1.67 | mm | OK | -- | 20:42 | 2022-05-23 | 1.14
427 | 56.1 | gf | 1.675 | mm | OK | -- | 20:42 | 2022-05-23 | 1.145
428 | 56.2 | gf | 1.68 | mm | OK | -- | 20:42 | 2022-05-23 | 1.15
429 | 56.1 | gf | 1.685 | mm | OK | -- | 20:42 | 2022-05-23 | 1.155
430 | 56.1 | gf | 1.685 | mm | OK | -- | 20:42 | 2022-05-23 | 1.155
431 | 56.1 | gf | 1.69 | mm | OK | -- | 20:42 | 2022-05-23 | 1.16
432 | 56.3 | gf | 1.695 | mm | OK | -- | 20:42 | 2022-05-23 | 1.165
433 | 56.3 | gf | 1.695 | mm | OK | -- | 20:42 | 2022-05-23 | 1.165
434 | 56.3 | gf | 1.7 | mm | OK | -- | 20:42 | 2022-05-23 | 1.17
435 | 56.4 | gf | 1.705 | mm | OK | -- | 20:42 | 2022-05-23 | 1.175
436 | 56.4 | gf | 1.71 | mm | OK | -- | 20:42 | 2022-05-23 | 1.18
437 | 56.6 | gf | 1.715 | mm | OK | -- | 20:42 | 2022-05-23 | 1.185
438 | 56.5 | gf | 1.72 | mm | OK | -- | 20:42 | 2022-05-23 | 1.19
439 | 56.6 | gf | 1.725 | mm | OK | -- | 20:42 | 2022-05-23 | 1.195
440 | 56.6 | gf | 1.73 | mm | OK | -- | 20:42 | 2022-05-23 | 1.2
441 | 56.7 | gf | 1.735 | mm | OK | -- | 20:42 | 2022-05-23 | 1.205
442 | 56.8 | gf | 1.74 | mm | OK | -- | 20:42 | 2022-05-23 | 1.21
443 | 57 | gf | 1.745 | mm | OK | -- | 20:42 | 2022-05-23 | 1.215
444 | 57.1 | gf | 1.75 | mm | OK | -- | 20:42 | 2022-05-23 | 1.22
445 | 57.1 | gf | 1.755 | mm | OK | -- | 20:42 | 2022-05-23 | 1.225
446 | 57.1 | gf | 1.765 | mm | OK | -- | 20:42 | 2022-05-23 | 1.235
447 | 57.2 | gf | 1.77 | mm | OK | -- | 20:42 | 2022-05-23 | 1.24
448 | 57.2 | gf | 1.775 | mm | OK | -- | 20:42 | 2022-05-23 | 1.245
449 | 57.3 | gf | 1.78 | mm | OK | -- | 20:42 | 2022-05-23 | 1.25
450 | 57.4 | gf | 1.785 | mm | OK | -- | 20:42 | 2022-05-23 | 1.255
451 | 57.5 | gf | 1.79 | mm | OK | -- | 20:42 | 2022-05-23 | 1.26
452 | 57.6 | gf | 1.795 | mm | OK | -- | 20:42 | 2022-05-23 | 1.265
453 | 57.5 | gf | 1.805 | mm | OK | -- | 20:42 | 2022-05-23 | 1.275
454 | 57.5 | gf | 1.81 | mm | OK | -- | 20:42 | 2022-05-23 | 1.28
455 | 57.4 | gf | 1.815 | mm | OK | -- | 20:42 | 2022-05-23 | 1.285
456 | 57.4 | gf | 1.82 | mm | OK | -- | 20:42 | 2022-05-23 | 1.29
457 | 57.4 | gf | 1.825 | mm | OK | -- | 20:42 | 2022-05-23 | 1.295
458 | 57.5 | gf | 1.83 | mm | OK | -- | 20:42 | 2022-05-23 | 1.3
459 | 57.6 | gf | 1.83 | mm | OK | -- | 20:42 | 2022-05-23 | 1.3
460 | 57.6 | gf | 1.835 | mm | OK | -- | 20:42 | 2022-05-23 | 1.305
461 | 57.6 | gf | 1.84 | mm | OK | -- | 20:42 | 2022-05-23 | 1.31
462 | 57.7 | gf | 1.845 | mm | OK | -- | 20:42 | 2022-05-23 | 1.315
463 | 57.8 | gf | 1.85 | mm | OK | -- | 20:42 | 2022-05-23 | 1.32
464 | 57.9 | gf | 1.855 | mm | OK | -- | 20:42 | 2022-05-23 | 1.325
465 | 57.9 | gf | 1.86 | mm | OK | -- | 20:42 | 2022-05-23 | 1.33
466 | 57.9 | gf | 1.87 | mm | OK | -- | 20:42 | 2022-05-23 | 1.34
467 | 57.9 | gf | 1.875 | mm | OK | -- | 20:42 | 2022-05-23 | 1.345
468 | 57.9 | gf | 1.88 | mm | OK | -- | 20:42 | 2022-05-23 | 1.35
469 | 58.1 | gf | 1.885 | mm | OK | -- | 20:42 | 2022-05-23 | 1.355
470 | 58.2 | gf | 1.89 | mm | OK | -- | 20:42 | 2022-05-23 | 1.36
471 | 58.1 | gf | 1.895 | mm | OK | -- | 20:42 | 2022-05-23 | 1.365
472 | 58.2 | gf | 1.9 | mm | OK | -- | 20:42 | 2022-05-23 | 1.37
473 | 58.3 | gf | 1.91 | mm | OK | -- | 20:42 | 2022-05-23 | 1.38
474 | 58.1 | gf | 1.915 | mm | OK | -- | 20:42 | 2022-05-23 | 1.385
475 | 58.1 | gf | 1.92 | mm | OK | -- | 20:42 | 2022-05-23 | 1.39
476 | 58.2 | gf | 1.925 | mm | OK | -- | 20:42 | 2022-05-23 | 1.395
477 | 58.3 | gf | 1.935 | mm | OK | -- | 20:42 | 2022-05-23 | 1.405
478 | 58.3 | gf | 1.94 | mm | OK | -- | 20:42 | 2022-05-23 | 1.41
479 | 58.2 | gf | 1.945 | mm | OK | -- | 20:42 | 2022-05-23 | 1.415
480 | 58.2 | gf | 1.955 | mm | OK | -- | 20:42 | 2022-05-23 | 1.425
481 | 58.4 | gf | 1.96 | mm | OK | -- | 20:42 | 2022-05-23 | 1.43
482 | 58.4 | gf | 1.965 | mm | OK | -- | 20:42 | 2022-05-23 | 1.435
483 | 58.6 | gf | 1.975 | mm | OK | -- | 20:42 | 2022-05-23 | 1.445
484 | 58.7 | gf | 1.98 | mm | OK | -- | 20:42 | 2022-05-23 | 1.45
485 | 58.6 | gf | 1.985 | mm | OK | -- | 20:42 | 2022-05-23 | 1.455
486 | 58.6 | gf | 1.99 | mm | OK | -- | 20:42 | 2022-05-23 | 1.46
487 | 58.8 | gf | 1.995 | mm | OK | -- | 20:42 | 2022-05-23 | 1.465
488 | 58.9 | gf | 2 | mm | OK | -- | 20:42 | 2022-05-23 | 1.47
489 | 58.9 | gf | 2.005 | mm | OK | -- | 20:42 | 2022-05-23 | 1.475
490 | 58.9 | gf | 2.01 | mm | OK | -- | 20:42 | 2022-05-23 | 1.48
491 | 58.8 | gf | 2.01 | mm | OK | -- | 20:42 | 2022-05-23 | 1.48
492 | 58.8 | gf | 2.01 | mm | OK | -- | 20:42 | 2022-05-23 | 1.48
493 | 59.2 | gf | 2.015 | mm | OK | -- | 20:42 | 2022-05-23 | 1.485
494 | 59 | gf | 2.02 | mm | OK | -- | 20:42 | 2022-05-23 | 1.49
495 | 59 | gf | 2.025 | mm | OK | -- | 20:42 | 2022-05-23 | 1.495
496 | 59 | gf | 2.03 | mm | OK | -- | 20:42 | 2022-05-23 | 1.5
497 | 59 | gf | 2.035 | mm | OK | -- | 20:42 | 2022-05-23 | 1.505
498 | 59.1 | gf | 2.035 | mm | OK | -- | 20:42 | 2022-05-23 | 1.505
499 | 59.1 | gf | 2.035 | mm | OK | -- | 20:42 | 2022-05-23 | 1.505
500 | 58.8 | gf | 2.04 | mm | OK | -- | 20:42 | 2022-05-23 | 1.51
501 | 59 | gf | 2.04 | mm | OK | -- | 20:42 | 2022-05-23 | 1.51
502 | 58.8 | gf | 2.04 | mm | OK | -- | 20:42 | 2022-05-23 | 1.51
503 | 59 | gf | 2.04 | mm | OK | -- | 20:42 | 2022-05-23 | 1.51
504 | 59.2 | gf | 2.045 | mm | OK | -- | 20:42 | 2022-05-23 | 1.515
505 | 59.1 | gf | 2.045 | mm | OK | -- | 20:42 | 2022-05-23 | 1.515
506 | 58.9 | gf | 2.045 | mm | OK | -- | 20:42 | 2022-05-23 | 1.515
507 | 59.2 | gf | 2.05 | mm | OK | -- | 20:42 | 2022-05-23 | 1.52
508 | 59.2 | gf | 2.05 | mm | OK | -- | 20:42 | 2022-05-23 | 1.52
509 | 59.3 | gf | 2.05 | mm | OK | -- | 20:42 | 2022-05-23 | 1.52
510 | 59.2 | gf | 2.055 | mm | OK | -- | 20:42 | 2022-05-23 | 1.525
511 | 59.3 | gf | 2.06 | mm | OK | -- | 20:42 | 2022-05-23 | 1.53
512 | 59.4 | gf | 2.065 | mm | OK | -- | 20:42 | 2022-05-23 | 1.535
513 | 59.4 | gf | 2.07 | mm | OK | -- | 20:42 | 2022-05-23 | 1.54
514 | 59.4 | gf | 2.08 | mm | OK | -- | 20:42 | 2022-05-23 | 1.55
515 | 59.3 | gf | 2.085 | mm | OK | -- | 20:42 | 2022-05-23 | 1.555
516 | 59.6 | gf | 2.095 | mm | OK | -- | 20:42 | 2022-05-23 | 1.565
517 | 59.8 | gf | 2.1 | mm | OK | -- | 20:42 | 2022-05-23 | 1.57
518 | 59.6 | gf | 2.105 | mm | OK | -- | 20:42 | 2022-05-23 | 1.575
519 | 59.8 | gf | 2.115 | mm | OK | -- | 20:42 | 2022-05-23 | 1.585
520 | 59.9 | gf | 2.12 | mm | OK | -- | 20:42 | 2022-05-23 | 1.59
521 | 59.9 | gf | 2.13 | mm | OK | -- | 20:42 | 2022-05-23 | 1.6
522 | 59.8 | gf | 2.135 | mm | OK | -- | 20:42 | 2022-05-23 | 1.605
523 | 59.9 | gf | 2.14 | mm | OK | -- | 20:42 | 2022-05-23 | 1.61
524 | 60 | gf | 2.15 | mm | OK | -- | 20:42 | 2022-05-23 | 1.62
525 | 60.3 | gf | 2.155 | mm | OK | -- | 20:42 | 2022-05-23 | 1.625
526 | 60.2 | gf | 2.165 | mm | OK | -- | 20:42 | 2022-05-23 | 1.635
527 | 60.3 | gf | 2.17 | mm | OK | -- | 20:42 | 2022-05-23 | 1.64
528 | 60.2 | gf | 2.18 | mm | OK | -- | 20:42 | 2022-05-23 | 1.65
529 | 60.2 | gf | 2.185 | mm | OK | -- | 20:42 | 2022-05-23 | 1.655
530 | 60.2 | gf | 2.19 | mm | OK | -- | 20:42 | 2022-05-23 | 1.66
531 | 60.3 | gf | 2.195 | mm | OK | -- | 20:42 | 2022-05-23 | 1.665
532 | 60.4 | gf | 2.2 | mm | OK | -- | 20:42 | 2022-05-23 | 1.67
533 | 60.6 | gf | 2.205 | mm | OK | -- | 20:42 | 2022-05-23 | 1.675
534 | 60.5 | gf | 2.21 | mm | OK | -- | 20:42 | 2022-05-23 | 1.68
535 | 60.4 | gf | 2.215 | mm | OK | -- | 20:42 | 2022-05-23 | 1.685
536 | 60.4 | gf | 2.22 | mm | OK | -- | 20:42 | 2022-05-23 | 1.69
537 | 60.5 | gf | 2.225 | mm | OK | -- | 20:42 | 2022-05-23 | 1.695
538 | 60.6 | gf | 2.23 | mm | OK | -- | 20:42 | 2022-05-23 | 1.7
539 | 60.8 | gf | 2.23 | mm | OK | -- | 20:42 | 2022-05-23 | 1.7
540 | 60.8 | gf | 2.235 | mm | OK | -- | 20:42 | 2022-05-23 | 1.705
541 | 60.8 | gf | 2.24 | mm | OK | -- | 20:42 | 2022-05-23 | 1.71
542 | 60.8 | gf | 2.245 | mm | OK | -- | 20:42 | 2022-05-23 | 1.715
543 | 60.9 | gf | 2.25 | mm | OK | -- | 20:42 | 2022-05-23 | 1.72
544 | 60.9 | gf | 2.255 | mm | OK | -- | 20:42 | 2022-05-23 | 1.725
545 | 60.9 | gf | 2.26 | mm | OK | -- | 20:42 | 2022-05-23 | 1.73
546 | 60.9 | gf | 2.265 | mm | OK | -- | 20:42 | 2022-05-23 | 1.735
547 | 60.9 | gf | 2.265 | mm | OK | -- | 20:42 | 2022-05-23 | 1.735
548 | 61 | gf | 2.27 | mm | OK | -- | 20:42 | 2022-05-23 | 1.74
549 | 61 | gf | 2.275 | mm | OK | -- | 20:42 | 2022-05-23 | 1.745
550 | 61.1 | gf | 2.28 | mm | OK | -- | 20:42 | 2022-05-23 | 1.75
551 | 61.2 | gf | 2.29 | mm | OK | -- | 20:42 | 2022-05-23 | 1.76
552 | 61.2 | gf | 2.295 | mm | OK | -- | 20:42 | 2022-05-23 | 1.765
553 | 61.2 | gf | 2.3 | mm | OK | -- | 20:42 | 2022-05-23 | 1.77
554 | 61.4 | gf | 2.305 | mm | OK | -- | 20:42 | 2022-05-23 | 1.775
555 | 61.5 | gf | 2.31 | mm | OK | -- | 20:42 | 2022-05-23 | 1.78
556 | 61.6 | gf | 2.315 | mm | OK | -- | 20:42 | 2022-05-23 | 1.785
557 | 61.6 | gf | 2.32 | mm | OK | -- | 20:42 | 2022-05-23 | 1.79
558 | 61.6 | gf | 2.32 | mm | OK | -- | 20:42 | 2022-05-23 | 1.79
559 | 61.6 | gf | 2.325 | mm | OK | -- | 20:42 | 2022-05-23 | 1.795
560 | 61.7 | gf | 2.33 | mm | OK | -- | 20:42 | 2022-05-23 | 1.8
561 | 61.7 | gf | 2.33 | mm | OK | -- | 20:42 | 2022-05-23 | 1.8
562 | 61.8 | gf | 2.335 | mm | OK | -- | 20:42 | 2022-05-23 | 1.805
563 | 61.8 | gf | 2.34 | mm | OK | -- | 20:42 | 2022-05-23 | 1.81
564 | 61.8 | gf | 2.34 | mm | OK | -- | 20:42 | 2022-05-23 | 1.81
565 | 61.8 | gf | 2.345 | mm | OK | -- | 20:42 | 2022-05-23 | 1.815
566 | 61.8 | gf | 2.35 | mm | OK | -- | 20:42 | 2022-05-23 | 1.82
567 | 61.9 | gf | 2.355 | mm | OK | -- | 20:42 | 2022-05-23 | 1.825
568 | 61.9 | gf | 2.36 | mm | OK | -- | 20:42 | 2022-05-23 | 1.83
569 | 61.9 | gf | 2.36 | mm | OK | -- | 20:42 | 2022-05-23 | 1.83
570 | 62 | gf | 2.365 | mm | OK | -- | 20:42 | 2022-05-23 | 1.835
571 | 62.1 | gf | 2.37 | mm | OK | -- | 20:42 | 2022-05-23 | 1.84
572 | 62.1 | gf | 2.37 | mm | OK | -- | 20:42 | 2022-05-23 | 1.84
573 | 62.2 | gf | 2.375 | mm | OK | -- | 20:42 | 2022-05-23 | 1.845
574 | 62.2 | gf | 2.38 | mm | OK | -- | 20:42 | 2022-05-23 | 1.85
575 | 62.2 | gf | 2.38 | mm | OK | -- | 20:42 | 2022-05-23 | 1.85
576 | 62.2 | gf | 2.385 | mm | OK | -- | 20:42 | 2022-05-23 | 1.855
577 | 62.1 | gf | 2.39 | mm | OK | -- | 20:42 | 2022-05-23 | 1.86
578 | 62.2 | gf | 2.39 | mm | OK | -- | 20:42 | 2022-05-23 | 1.86
579 | 62.3 | gf | 2.395 | mm | OK | -- | 20:42 | 2022-05-23 | 1.865
580 | 62.3 | gf | 2.395 | mm | OK | -- | 20:42 | 2022-05-23 | 1.865
581 | 62.3 | gf | 2.4 | mm | OK | -- | 20:42 | 2022-05-23 | 1.87
582 | 62.4 | gf | 2.4 | mm | OK | -- | 20:42 | 2022-05-23 | 1.87
583 | 62.3 | gf | 2.4 | mm | OK | -- | 20:42 | 2022-05-23 | 1.87
584 | 62.4 | gf | 2.4 | mm | OK | -- | 20:42 | 2022-05-23 | 1.87
585 | 62.4 | gf | 2.405 | mm | OK | -- | 20:42 | 2022-05-23 | 1.875
586 | 62.4 | gf | 2.405 | mm | OK | -- | 20:42 | 2022-05-23 | 1.875
587 | 62.3 | gf | 2.41 | mm | OK | -- | 20:42 | 2022-05-23 | 1.88
588 | 62.3 | gf | 2.415 | mm | OK | -- | 20:42 | 2022-05-23 | 1.885
589 | 62.4 | gf | 2.415 | mm | OK | -- | 20:42 | 2022-05-23 | 1.885
590 | 62.4 | gf | 2.42 | mm | OK | -- | 20:42 | 2022-05-23 | 1.89
591 | 62.6 | gf | 2.42 | mm | OK | -- | 20:42 | 2022-05-23 | 1.89
592 | 62.6 | gf | 2.42 | mm | OK | -- | 20:42 | 2022-05-23 | 1.89
593 | 62.6 | gf | 2.425 | mm | OK | -- | 20:42 | 2022-05-23 | 1.895
594 | 62.6 | gf | 2.425 | mm | OK | -- | 20:42 | 2022-05-23 | 1.895
595 | 62.6 | gf | 2.43 | mm | OK | -- | 20:42 | 2022-05-23 | 1.9
596 | 62.6 | gf | 2.43 | mm | OK | -- | 20:42 | 2022-05-23 | 1.9
597 | 62.6 | gf | 2.435 | mm | OK | -- | 20:42 | 2022-05-23 | 1.905
598 | 62.6 | gf | 2.435 | mm | OK | -- | 20:42 | 2022-05-23 | 1.905
599 | 62.7 | gf | 2.435 | mm | OK | -- | 20:42 | 2022-05-23 | 1.905
600 | 62.7 | gf | 2.44 | mm | OK | -- | 20:42 | 2022-05-23 | 1.91
601 | 62.7 | gf | 2.44 | mm | OK | -- | 20:42 | 2022-05-23 | 1.91
602 | 62.7 | gf | 2.445 | mm | OK | -- | 20:42 | 2022-05-23 | 1.915
603 | 62.6 | gf | 2.45 | mm | OK | -- | 20:42 | 2022-05-23 | 1.92
604 | 62.7 | gf | 2.45 | mm | OK | -- | 20:42 | 2022-05-23 | 1.92
605 | 62.7 | gf | 2.455 | mm | OK | -- | 20:42 | 2022-05-23 | 1.925
606 | 62.6 | gf | 2.46 | mm | OK | -- | 20:42 | 2022-05-23 | 1.93
607 | 62.7 | gf | 2.46 | mm | OK | -- | 20:42 | 2022-05-23 | 1.93
608 | 62.7 | gf | 2.465 | mm | OK | -- | 20:42 | 2022-05-23 | 1.935
609 | 62.7 | gf | 2.465 | mm | OK | -- | 20:42 | 2022-05-23 | 1.935
610 | 62.7 | gf | 2.47 | mm | OK | -- | 20:42 | 2022-05-23 | 1.94
611 | 62.8 | gf | 2.475 | mm | OK | -- | 20:42 | 2022-05-23 | 1.945
612 | 62.8 | gf | 2.48 | mm | OK | -- | 20:42 | 2022-05-23 | 1.95
613 | 62.9 | gf | 2.49 | mm | OK | -- | 20:42 | 2022-05-23 | 1.96
614 | 63 | gf | 2.495 | mm | OK | -- | 20:42 | 2022-05-23 | 1.965
615 | 63.1 | gf | 2.5 | mm | OK | -- | 20:42 | 2022-05-23 | 1.97
616 | 63.2 | gf | 2.505 | mm | OK | -- | 20:42 | 2022-05-23 | 1.975
617 | 63.1 | gf | 2.51 | mm | OK | -- | 20:42 | 2022-05-23 | 1.98
618 | 63.1 | gf | 2.515 | mm | OK | -- | 20:42 | 2022-05-23 | 1.985
619 | 63.2 | gf | 2.52 | mm | OK | -- | 20:42 | 2022-05-23 | 1.99
620 | 63.2 | gf | 2.52 | mm | OK | -- | 20:42 | 2022-05-23 | 1.99
621 | 63.3 | gf | 2.525 | mm | OK | -- | 20:42 | 2022-05-23 | 1.995
622 | 63.3 | gf | 2.525 | mm | OK | -- | 20:42 | 2022-05-23 | 1.995
623 | 63.3 | gf | 2.53 | mm | OK | -- | 20:42 | 2022-05-23 | 2
624 | 63.4 | gf | 2.53 | mm | OK | -- | 20:42 | 2022-05-23 | 2
625 | 63.4 | gf | 2.53 | mm | OK | -- | 20:42 | 2022-05-23 | 2
626 | 63.4 | gf | 2.535 | mm | OK | -- | 20:42 | 2022-05-23 | 2.005
627 | 63.4 | gf | 2.54 | mm | OK | -- | 20:42 | 2022-05-23 | 2.01
628 | 63.5 | gf | 2.545 | mm | OK | -- | 20:42 | 2022-05-23 | 2.015
629 | 63.5 | gf | 2.555 | mm | OK | -- | 20:42 | 2022-05-23 | 2.025
630 | 63.6 | gf | 2.56 | mm | OK | -- | 20:42 | 2022-05-23 | 2.03
631 | 63.7 | gf | 2.565 | mm | OK | -- | 20:42 | 2022-05-23 | 2.035
632 | 63.7 | gf | 2.565 | mm | OK | -- | 20:42 | 2022-05-23 | 2.035
633 | 63.6 | gf | 2.565 | mm | OK | -- | 20:42 | 2022-05-23 | 2.035
634 | 63.6 | gf | 2.565 | mm | OK | -- | 20:42 | 2022-05-23 | 2.035
635 | 63.6 | gf | 2.565 | mm | OK | -- | 20:42 | 2022-05-23 | 2.035
636 | 63.7 | gf | 2.565 | mm | OK | -- | 20:42 | 2022-05-23 | 2.035
637 | 63.7 | gf | 2.565 | mm | OK | -- | 20:42 | 2022-05-23 | 2.035
638 | 63.7 | gf | 2.565 | mm | OK | -- | 20:42 | 2022-05-23 | 2.035
639 | 63.6 | gf | 2.565 | mm | OK | -- | 20:42 | 2022-05-23 | 2.035
640 | 63.6 | gf | 2.565 | mm | OK | -- | 20:42 | 2022-05-23 | 2.035
641 | 63.7 | gf | 2.565 | mm | OK | -- | 20:42 | 2022-05-23 | 2.035
642 | 63.7 | gf | 2.57 | mm | OK | -- | 20:42 | 2022-05-23 | 2.04
643 | 63.7 | gf | 2.57 | mm | OK | -- | 20:42 | 2022-05-23 | 2.04
644 | 63.7 | gf | 2.57 | mm | OK | -- | 20:42 | 2022-05-23 | 2.04
645 | 63.7 | gf | 2.575 | mm | OK | -- | 20:42 | 2022-05-23 | 2.045
646 | 63.7 | gf | 2.575 | mm | OK | -- | 20:42 | 2022-05-23 | 2.045
647 | 63.7 | gf | 2.575 | mm | OK | -- | 20:42 | 2022-05-23 | 2.045
648 | 63.8 | gf | 2.58 | mm | OK | -- | 20:42 | 2022-05-23 | 2.05
649 | 63.9 | gf | 2.585 | mm | OK | -- | 20:42 | 2022-05-23 | 2.055
650 | 63.9 | gf | 2.59 | mm | OK | -- | 20:42 | 2022-05-23 | 2.06
651 | 63.9 | gf | 2.595 | mm | OK | -- | 20:42 | 2022-05-23 | 2.065
652 | 64 | gf | 2.595 | mm | OK | -- | 20:42 | 2022-05-23 | 2.065
653 | 64 | gf | 2.6 | mm | OK | -- | 20:42 | 2022-05-23 | 2.07
654 | 64 | gf | 2.61 | mm | OK | -- | 20:42 | 2022-05-23 | 2.08
655 | 64.1 | gf | 2.615 | mm | OK | -- | 20:42 | 2022-05-23 | 2.085
656 | 64.2 | gf | 2.625 | mm | OK | -- | 20:42 | 2022-05-23 | 2.095
657 | 64.2 | gf | 2.63 | mm | OK | -- | 20:42 | 2022-05-23 | 2.1
658 | 64.4 | gf | 2.64 | mm | OK | -- | 20:42 | 2022-05-23 | 2.11
659 | 64.5 | gf | 2.65 | mm | OK | -- | 20:42 | 2022-05-23 | 2.12
660 | 64.5 | gf | 2.655 | mm | OK | -- | 20:42 | 2022-05-23 | 2.125
661 | 64.6 | gf | 2.665 | mm | OK | -- | 20:42 | 2022-05-23 | 2.135
662 | 64.7 | gf | 2.67 | mm | OK | -- | 20:42 | 2022-05-23 | 2.14
663 | 64.7 | gf | 2.675 | mm | OK | -- | 20:42 | 2022-05-23 | 2.145
664 | 64.7 | gf | 2.68 | mm | OK | -- | 20:42 | 2022-05-23 | 2.15
665 | 64.7 | gf | 2.68 | mm | OK | -- | 20:42 | 2022-05-23 | 2.15
666 | 64.8 | gf | 2.685 | mm | OK | -- | 20:42 | 2022-05-23 | 2.155
667 | 64.8 | gf | 2.69 | mm | OK | -- | 20:42 | 2022-05-23 | 2.16
668 | 64.9 | gf | 2.7 | mm | OK | -- | 20:42 | 2022-05-23 | 2.17
669 | 64.9 | gf | 2.705 | mm | OK | -- | 20:42 | 2022-05-23 | 2.175
670 | 65 | gf | 2.71 | mm | OK | -- | 20:42 | 2022-05-23 | 2.18
671 | 65 | gf | 2.71 | mm | OK | -- | 20:42 | 2022-05-23 | 2.18
672 | 65.1 | gf | 2.715 | mm | OK | -- | 20:42 | 2022-05-23 | 2.185
673 | 65.1 | gf | 2.72 | mm | OK | -- | 20:42 | 2022-05-23 | 2.19
674 | 65.2 | gf | 2.725 | mm | OK | -- | 20:42 | 2022-05-23 | 2.195
675 | 65.2 | gf | 2.725 | mm | OK | -- | 20:42 | 2022-05-23 | 2.195
676 | 65.2 | gf | 2.735 | mm | OK | -- | 20:42 | 2022-05-23 | 2.205
677 | 65.2 | gf | 2.735 | mm | OK | -- | 20:42 | 2022-05-23 | 2.205
678 | 65.2 | gf | 2.74 | mm | OK | -- | 20:42 | 2022-05-23 | 2.21
679 | 65.3 | gf | 2.745 | mm | OK | -- | 20:42 | 2022-05-23 | 2.215
680 | 65.3 | gf | 2.75 | mm | OK | -- | 20:42 | 2022-05-23 | 2.22
681 | 65.4 | gf | 2.75 | mm | OK | -- | 20:42 | 2022-05-23 | 2.22
682 | 65.4 | gf | 2.755 | mm | OK | -- | 20:42 | 2022-05-23 | 2.225
683 | 65.5 | gf | 2.76 | mm | OK | -- | 20:42 | 2022-05-23 | 2.23
684 | 65.5 | gf | 2.765 | mm | OK | -- | 20:42 | 2022-05-23 | 2.235
685 | 65.5 | gf | 2.77 | mm | OK | -- | 20:42 | 2022-05-23 | 2.24
686 | 65.6 | gf | 2.77 | mm | OK | -- | 20:42 | 2022-05-23 | 2.24
687 | 65.6 | gf | 2.775 | mm | OK | -- | 20:42 | 2022-05-23 | 2.245
688 | 65.6 | gf | 2.78 | mm | OK | -- | 20:42 | 2022-05-23 | 2.25
689 | 65.7 | gf | 2.78 | mm | OK | -- | 20:42 | 2022-05-23 | 2.25
690 | 65.8 | gf | 2.785 | mm | OK | -- | 20:42 | 2022-05-23 | 2.255
691 | 65.7 | gf | 2.79 | mm | OK | -- | 20:42 | 2022-05-23 | 2.26
692 | 65.8 | gf | 2.795 | mm | OK | -- | 20:42 | 2022-05-23 | 2.265
693 | 65.8 | gf | 2.795 | mm | OK | -- | 20:42 | 2022-05-23 | 2.265
694 | 65.9 | gf | 2.8 | mm | OK | -- | 20:42 | 2022-05-23 | 2.27
695 | 65.9 | gf | 2.805 | mm | OK | -- | 20:42 | 2022-05-23 | 2.275
696 | 66 | gf | 2.805 | mm | OK | -- | 20:42 | 2022-05-23 | 2.275
697 | 66 | gf | 2.81 | mm | OK | -- | 20:42 | 2022-05-23 | 2.28
698 | 66 | gf | 2.81 | mm | OK | -- | 20:42 | 2022-05-23 | 2.28
699 | 66 | gf | 2.815 | mm | OK | -- | 20:42 | 2022-05-23 | 2.285
700 | 66 | gf | 2.815 | mm | OK | -- | 20:42 | 2022-05-23 | 2.285
701 | 66.2 | gf | 2.82 | mm | OK | -- | 20:42 | 2022-05-23 | 2.29
702 | 66.1 | gf | 2.825 | mm | OK | -- | 20:42 | 2022-05-23 | 2.295
703 | 66.1 | gf | 2.83 | mm | OK | -- | 20:42 | 2022-05-23 | 2.3
704 | 66.1 | gf | 2.835 | mm | OK | -- | 20:42 | 2022-05-23 | 2.305
705 | 66.4 | gf | 2.84 | mm | OK | -- | 20:42 | 2022-05-23 | 2.31
706 | 66.3 | gf | 2.845 | mm | OK | -- | 20:42 | 2022-05-23 | 2.315
707 | 66.3 | gf | 2.85 | mm | OK | -- | 20:42 | 2022-05-23 | 2.32
708 | 66.3 | gf | 2.85 | mm | OK | -- | 20:42 | 2022-05-23 | 2.32
709 | 66.4 | gf | 2.855 | mm | OK | -- | 20:42 | 2022-05-23 | 2.325
710 | 66.4 | gf | 2.86 | mm | OK | -- | 20:42 | 2022-05-23 | 2.33
711 | 66.4 | gf | 2.86 | mm | OK | -- | 20:42 | 2022-05-23 | 2.33
712 | 66.5 | gf | 2.865 | mm | OK | -- | 20:42 | 2022-05-23 | 2.335
713 | 66.6 | gf | 2.87 | mm | OK | -- | 20:42 | 2022-05-23 | 2.34
714 | 66.6 | gf | 2.87 | mm | OK | -- | 20:42 | 2022-05-23 | 2.34
715 | 66.5 | gf | 2.875 | mm | OK | -- | 20:42 | 2022-05-23 | 2.345
716 | 66.6 | gf | 2.875 | mm | OK | -- | 20:42 | 2022-05-23 | 2.345
717 | 66.7 | gf | 2.88 | mm | OK | -- | 20:42 | 2022-05-23 | 2.35
718 | 66.6 | gf | 2.885 | mm | OK | -- | 20:42 | 2022-05-23 | 2.355
719 | 66.6 | gf | 2.885 | mm | OK | -- | 20:42 | 2022-05-23 | 2.355
720 | 66.7 | gf | 2.885 | mm | OK | -- | 20:42 | 2022-05-23 | 2.355
721 | 66.7 | gf | 2.89 | mm | OK | -- | 20:42 | 2022-05-23 | 2.36
722 | 66.7 | gf | 2.89 | mm | OK | -- | 20:42 | 2022-05-23 | 2.36
723 | 66.7 | gf | 2.895 | mm | OK | -- | 20:42 | 2022-05-23 | 2.365
724 | 66.8 | gf | 2.895 | mm | OK | -- | 20:42 | 2022-05-23 | 2.365
725 | 66.8 | gf | 2.9 | mm | OK | -- | 20:42 | 2022-05-23 | 2.37
726 | 66.8 | gf | 2.9 | mm | OK | -- | 20:42 | 2022-05-23 | 2.37
727 | 66.8 | gf | 2.905 | mm | OK | -- | 20:42 | 2022-05-23 | 2.375
728 | 66.9 | gf | 2.905 | mm | OK | -- | 20:42 | 2022-05-23 | 2.375
729 | 67 | gf | 2.91 | mm | OK | -- | 20:42 | 2022-05-23 | 2.38
730 | 67 | gf | 2.915 | mm | OK | -- | 20:42 | 2022-05-23 | 2.385
731 | 67 | gf | 2.92 | mm | OK | -- | 20:42 | 2022-05-23 | 2.39
732 | 67 | gf | 2.92 | mm | OK | -- | 20:42 | 2022-05-23 | 2.39
733 | 67 | gf | 2.925 | mm | OK | -- | 20:42 | 2022-05-23 | 2.395
734 | 67.1 | gf | 2.93 | mm | OK | -- | 20:42 | 2022-05-23 | 2.4
735 | 67.1 | gf | 2.93 | mm | OK | -- | 20:42 | 2022-05-23 | 2.4
736 | 67.1 | gf | 2.935 | mm | OK | -- | 20:42 | 2022-05-23 | 2.405
737 | 67.1 | gf | 2.94 | mm | OK | -- | 20:42 | 2022-05-23 | 2.41
738 | 67.2 | gf | 2.94 | mm | OK | -- | 20:42 | 2022-05-23 | 2.41
739 | 67.2 | gf | 2.945 | mm | OK | -- | 20:42 | 2022-05-23 | 2.415
740 | 67.3 | gf | 2.95 | mm | OK | -- | 20:42 | 2022-05-23 | 2.42
741 | 67.3 | gf | 2.955 | mm | OK | -- | 20:42 | 2022-05-23 | 2.425
742 | 67.3 | gf | 2.96 | mm | OK | -- | 20:42 | 2022-05-23 | 2.43
743 | 67.4 | gf | 2.96 | mm | OK | -- | 20:42 | 2022-05-23 | 2.43
744 | 67.5 | gf | 2.965 | mm | OK | -- | 20:42 | 2022-05-23 | 2.435
745 | 67.5 | gf | 2.97 | mm | OK | -- | 20:42 | 2022-05-23 | 2.44
746 | 67.4 | gf | 2.975 | mm | OK | -- | 20:42 | 2022-05-23 | 2.445
747 | 67.5 | gf | 2.975 | mm | OK | -- | 20:42 | 2022-05-23 | 2.445
748 | 67.5 | gf | 2.98 | mm | OK | -- | 20:42 | 2022-05-23 | 2.45
749 | 67.6 | gf | 2.985 | mm | OK | -- | 20:42 | 2022-05-23 | 2.455
750 | 67.6 | gf | 2.99 | mm | OK | -- | 20:42 | 2022-05-23 | 2.46
751 | 67.7 | gf | 2.99 | mm | OK | -- | 20:42 | 2022-05-23 | 2.46
752 | 67.7 | gf | 3 | mm | OK | -- | 20:42 | 2022-05-23 | 2.47
753 | 67.8 | gf | 3.005 | mm | OK | -- | 20:42 | 2022-05-23 | 2.475
754 | 67.8 | gf | 3.005 | mm | OK | -- | 20:42 | 2022-05-23 | 2.475
755 | 67.8 | gf | 3.01 | mm | OK | -- | 20:42 | 2022-05-23 | 2.48
756 | 67.9 | gf | 3.015 | mm | OK | -- | 20:42 | 2022-05-23 | 2.485
757 | 67.8 | gf | 3.02 | mm | OK | -- | 20:42 | 2022-05-23 | 2.49
758 | 67.9 | gf | 3.025 | mm | OK | -- | 20:42 | 2022-05-23 | 2.495
759 | 68 | gf | 3.025 | mm | OK | -- | 20:42 | 2022-05-23 | 2.495
760 | 68 | gf | 3.03 | mm | OK | -- | 20:42 | 2022-05-23 | 2.5
761 | 68 | gf | 3.035 | mm | OK | -- | 20:42 | 2022-05-23 | 2.505
762 | 68.1 | gf | 3.04 | mm | OK | -- | 20:42 | 2022-05-23 | 2.51
763 | 68.1 | gf | 3.04 | mm | OK | -- | 20:42 | 2022-05-23 | 2.51
764 | 68.1 | gf | 3.045 | mm | OK | -- | 20:42 | 2022-05-23 | 2.515
765 | 68.1 | gf | 3.05 | mm | OK | -- | 20:42 | 2022-05-23 | 2.52
766 | 68.2 | gf | 3.055 | mm | OK | -- | 20:42 | 2022-05-23 | 2.525
767 | 68.3 | gf | 3.055 | mm | OK | -- | 20:42 | 2022-05-23 | 2.525
768 | 68.2 | gf | 3.06 | mm | OK | -- | 20:42 | 2022-05-23 | 2.53
769 | 68.3 | gf | 3.065 | mm | OK | -- | 20:42 | 2022-05-23 | 2.535
770 | 68.3 | gf | 3.065 | mm | OK | -- | 20:42 | 2022-05-23 | 2.535
771 | 68.4 | gf | 3.07 | mm | OK | -- | 20:42 | 2022-05-23 | 2.54
772 | 68.3 | gf | 3.07 | mm | OK | -- | 20:42 | 2022-05-23 | 2.54
773 | 68.4 | gf | 3.07 | mm | OK | -- | 20:42 | 2022-05-23 | 2.54
774 | 68.4 | gf | 3.075 | mm | OK | -- | 20:42 | 2022-05-23 | 2.545
775 | 68.5 | gf | 3.075 | mm | OK | -- | 20:42 | 2022-05-23 | 2.545
776 | 68.5 | gf | 3.08 | mm | OK | -- | 20:42 | 2022-05-23 | 2.55
777 | 68.5 | gf | 3.08 | mm | OK | -- | 20:42 | 2022-05-23 | 2.55
778 | 68.5 | gf | 3.085 | mm | OK | -- | 20:42 | 2022-05-23 | 2.555
779 | 68.6 | gf | 3.085 | mm | OK | -- | 20:42 | 2022-05-23 | 2.555
780 | 68.6 | gf | 3.09 | mm | OK | -- | 20:42 | 2022-05-23 | 2.56
781 | 68.5 | gf | 3.095 | mm | OK | -- | 20:42 | 2022-05-23 | 2.565
782 | 68.7 | gf | 3.095 | mm | OK | -- | 20:42 | 2022-05-23 | 2.565
783 | 68.7 | gf | 3.1 | mm | OK | -- | 20:42 | 2022-05-23 | 2.57
784 | 68.8 | gf | 3.105 | mm | OK | -- | 20:42 | 2022-05-23 | 2.575
785 | 68.8 | gf | 3.11 | mm | OK | -- | 20:42 | 2022-05-23 | 2.58
786 | 68.9 | gf | 3.115 | mm | OK | -- | 20:42 | 2022-05-23 | 2.585
787 | 68.9 | gf | 3.115 | mm | OK | -- | 20:42 | 2022-05-23 | 2.585
788 | 69 | gf | 3.12 | mm | OK | -- | 20:42 | 2022-05-23 | 2.59
789 | 69 | gf | 3.125 | mm | OK | -- | 20:42 | 2022-05-23 | 2.595
790 | 69 | gf | 3.13 | mm | OK | -- | 20:42 | 2022-05-23 | 2.6
791 | 68.9 | gf | 3.13 | mm | OK | -- | 20:42 | 2022-05-23 | 2.6
792 | 68.9 | gf | 3.135 | mm | OK | -- | 20:43 | 2022-05-23 | 2.605
793 | 68.9 | gf | 3.135 | mm | OK | -- | 20:43 | 2022-05-23 | 2.605
794 | 68.9 | gf | 3.14 | mm | OK | -- | 20:43 | 2022-05-23 | 2.61
795 | 69 | gf | 3.14 | mm | OK | -- | 20:43 | 2022-05-23 | 2.61
796 | 68.9 | gf | 3.145 | mm | OK | -- | 20:43 | 2022-05-23 | 2.615
797 | 68.9 | gf | 3.15 | mm | OK | -- | 20:43 | 2022-05-23 | 2.62
798 | 69 | gf | 3.15 | mm | OK | -- | 20:43 | 2022-05-23 | 2.62
799 | 69 | gf | 3.155 | mm | OK | -- | 20:43 | 2022-05-23 | 2.625
800 | 69 | gf | 3.155 | mm | OK | -- | 20:43 | 2022-05-23 | 2.625
801 | 69.2 | gf | 3.16 | mm | OK | -- | 20:43 | 2022-05-23 | 2.63
802 | 69.3 | gf | 3.165 | mm | OK | -- | 20:43 | 2022-05-23 | 2.635
803 | 69.2 | gf | 3.17 | mm | OK | -- | 20:43 | 2022-05-23 | 2.64
804 | 69.3 | gf | 3.175 | mm | OK | -- | 20:43 | 2022-05-23 | 2.645
805 | 69.4 | gf | 3.18 | mm | OK | -- | 20:43 | 2022-05-23 | 2.65
806 | 69.5 | gf | 3.185 | mm | OK | -- | 20:43 | 2022-05-23 | 2.655
807 | 69.5 | gf | 3.19 | mm | OK | -- | 20:43 | 2022-05-23 | 2.66
808 | 69.5 | gf | 3.195 | mm | OK | -- | 20:43 | 2022-05-23 | 2.665
809 | 69.5 | gf | 3.2 | mm | OK | -- | 20:43 | 2022-05-23 | 2.67
810 | 69.7 | gf | 3.205 | mm | OK | -- | 20:43 | 2022-05-23 | 2.675
811 | 69.6 | gf | 3.205 | mm | OK | -- | 20:43 | 2022-05-23 | 2.675
812 | 69.7 | gf | 3.21 | mm | OK | -- | 20:43 | 2022-05-23 | 2.68
813 | 69.7 | gf | 3.215 | mm | OK | -- | 20:43 | 2022-05-23 | 2.685
814 | 69.7 | gf | 3.22 | mm | OK | -- | 20:43 | 2022-05-23 | 2.69
815 | 69.8 | gf | 3.22 | mm | OK | -- | 20:43 | 2022-05-23 | 2.69
816 | 69.8 | gf | 3.225 | mm | OK | -- | 20:43 | 2022-05-23 | 2.695
817 | 69.9 | gf | 3.23 | mm | OK | -- | 20:43 | 2022-05-23 | 2.7
818 | 69.9 | gf | 3.235 | mm | OK | -- | 20:43 | 2022-05-23 | 2.705
819 | 69.9 | gf | 3.235 | mm | OK | -- | 20:43 | 2022-05-23 | 2.705
820 | 70 | gf | 3.24 | mm | OK | -- | 20:43 | 2022-05-23 | 2.71
821 | 70 | gf | 3.245 | mm | OK | -- | 20:43 | 2022-05-23 | 2.715
822 | 70 | gf | 3.245 | mm | OK | -- | 20:43 | 2022-05-23 | 2.715
823 | 70 | gf | 3.25 | mm | OK | -- | 20:43 | 2022-05-23 | 2.72
824 | 70.1 | gf | 3.25 | mm | OK | -- | 20:43 | 2022-05-23 | 2.72
825 | 70.1 | gf | 3.255 | mm | OK | -- | 20:43 | 2022-05-23 | 2.725
826 | 70.1 | gf | 3.26 | mm | OK | -- | 20:43 | 2022-05-23 | 2.73
827 | 70.2 | gf | 3.26 | mm | OK | -- | 20:43 | 2022-05-23 | 2.73
828 | 70.3 | gf | 3.265 | mm | OK | -- | 20:43 | 2022-05-23 | 2.735
829 | 70.3 | gf | 3.27 | mm | OK | -- | 20:43 | 2022-05-23 | 2.74
830 | 70.3 | gf | 3.27 | mm | OK | -- | 20:43 | 2022-05-23 | 2.74
831 | 70.3 | gf | 3.275 | mm | OK | -- | 20:43 | 2022-05-23 | 2.745
832 | 70.4 | gf | 3.275 | mm | OK | -- | 20:43 | 2022-05-23 | 2.745
833 | 70.4 | gf | 3.28 | mm | OK | -- | 20:43 | 2022-05-23 | 2.75
834 | 70.4 | gf | 3.28 | mm | OK | -- | 20:43 | 2022-05-23 | 2.75
835 | 70.4 | gf | 3.285 | mm | OK | -- | 20:43 | 2022-05-23 | 2.755
836 | 70.5 | gf | 3.285 | mm | OK | -- | 20:43 | 2022-05-23 | 2.755
837 | 70.4 | gf | 3.29 | mm | OK | -- | 20:43 | 2022-05-23 | 2.76
838 | 70.5 | gf | 3.29 | mm | OK | -- | 20:43 | 2022-05-23 | 2.76
839 | 70.5 | gf | 3.295 | mm | OK | -- | 20:43 | 2022-05-23 | 2.765
840 | 70.5 | gf | 3.295 | mm | OK | -- | 20:43 | 2022-05-23 | 2.765
841 | 70.6 | gf | 3.3 | mm | OK | -- | 20:43 | 2022-05-23 | 2.77
842 | 70.6 | gf | 3.305 | mm | OK | -- | 20:43 | 2022-05-23 | 2.775
843 | 70.7 | gf | 3.305 | mm | OK | -- | 20:43 | 2022-05-23 | 2.775
844 | 70.6 | gf | 3.31 | mm | OK | -- | 20:43 | 2022-05-23 | 2.78
845 | 70.7 | gf | 3.31 | mm | OK | -- | 20:43 | 2022-05-23 | 2.78
846 | 70.7 | gf | 3.315 | mm | OK | -- | 20:43 | 2022-05-23 | 2.785
847 | 70.8 | gf | 3.315 | mm | OK | -- | 20:43 | 2022-05-23 | 2.785
848 | 70.8 | gf | 3.32 | mm | OK | -- | 20:43 | 2022-05-23 | 2.79
849 | 70.8 | gf | 3.325 | mm | OK | -- | 20:43 | 2022-05-23 | 2.795
850 | 70.8 | gf | 3.33 | mm | OK | -- | 20:43 | 2022-05-23 | 2.8
851 | 70.8 | gf | 3.33 | mm | OK | -- | 20:43 | 2022-05-23 | 2.8
852 | 70.9 | gf | 3.335 | mm | OK | -- | 20:43 | 2022-05-23 | 2.805
853 | 70.9 | gf | 3.34 | mm | OK | -- | 20:43 | 2022-05-23 | 2.81
854 | 70.9 | gf | 3.34 | mm | OK | -- | 20:43 | 2022-05-23 | 2.81
855 | 70.8 | gf | 3.345 | mm | OK | -- | 20:43 | 2022-05-23 | 2.815
856 | 71 | gf | 3.35 | mm | OK | -- | 20:43 | 2022-05-23 | 2.82
857 | 71 | gf | 3.355 | mm | OK | -- | 20:43 | 2022-05-23 | 2.825
858 | 71 | gf | 3.36 | mm | OK | -- | 20:43 | 2022-05-23 | 2.83
859 | 71.1 | gf | 3.36 | mm | OK | -- | 20:43 | 2022-05-23 | 2.83
860 | 71.2 | gf | 3.37 | mm | OK | -- | 20:43 | 2022-05-23 | 2.84
861 | 71.2 | gf | 3.37 | mm | OK | -- | 20:43 | 2022-05-23 | 2.84
862 | 71.2 | gf | 3.375 | mm | OK | -- | 20:43 | 2022-05-23 | 2.845
863 | 71.3 | gf | 3.38 | mm | OK | -- | 20:43 | 2022-05-23 | 2.85
864 | 71.4 | gf | 3.385 | mm | OK | -- | 20:43 | 2022-05-23 | 2.855
865 | 71.3 | gf | 3.39 | mm | OK | -- | 20:43 | 2022-05-23 | 2.86
866 | 71.3 | gf | 3.395 | mm | OK | -- | 20:43 | 2022-05-23 | 2.865
867 | 71.5 | gf | 3.4 | mm | OK | -- | 20:43 | 2022-05-23 | 2.87
868 | 71.6 | gf | 3.405 | mm | OK | -- | 20:43 | 2022-05-23 | 2.875
869 | 71.6 | gf | 3.41 | mm | OK | -- | 20:43 | 2022-05-23 | 2.88
870 | 71.6 | gf | 3.415 | mm | OK | -- | 20:43 | 2022-05-23 | 2.885
871 | 71.8 | gf | 3.42 | mm | OK | -- | 20:43 | 2022-05-23 | 2.89
872 | 71.8 | gf | 3.425 | mm | OK | -- | 20:43 | 2022-05-23 | 2.895
873 | 71.8 | gf | 3.43 | mm | OK | -- | 20:43 | 2022-05-23 | 2.9
874 | 71.8 | gf | 3.435 | mm | OK | -- | 20:43 | 2022-05-23 | 2.905
875 | 71.9 | gf | 3.44 | mm | OK | -- | 20:43 | 2022-05-23 | 2.91
876 | 72 | gf | 3.445 | mm | OK | -- | 20:43 | 2022-05-23 | 2.915
877 | 72 | gf | 3.45 | mm | OK | -- | 20:43 | 2022-05-23 | 2.92
878 | 72.1 | gf | 3.455 | mm | OK | -- | 20:43 | 2022-05-23 | 2.925
879 | 72.2 | gf | 3.455 | mm | OK | -- | 20:43 | 2022-05-23 | 2.925
880 | 72.2 | gf | 3.46 | mm | OK | -- | 20:43 | 2022-05-23 | 2.93
881 | 72.2 | gf | 3.465 | mm | OK | -- | 20:43 | 2022-05-23 | 2.935
882 | 72.2 | gf | 3.47 | mm | OK | -- | 20:43 | 2022-05-23 | 2.94
883 | 72.4 | gf | 3.47 | mm | OK | -- | 20:43 | 2022-05-23 | 2.94
884 | 72.3 | gf | 3.48 | mm | OK | -- | 20:43 | 2022-05-23 | 2.95
885 | 72.4 | gf | 3.485 | mm | OK | -- | 20:43 | 2022-05-23 | 2.955
886 | 72.5 | gf | 3.49 | mm | OK | -- | 20:43 | 2022-05-23 | 2.96
887 | 72.6 | gf | 3.505 | mm | OK | -- | 20:43 | 2022-05-23 | 2.975
888 | 72.7 | gf | 3.51 | mm | OK | -- | 20:43 | 2022-05-23 | 2.98
889 | 72.7 | gf | 3.515 | mm | OK | -- | 20:43 | 2022-05-23 | 2.985
890 | 72.7 | gf | 3.515 | mm | OK | -- | 20:43 | 2022-05-23 | 2.985
891 | 72.8 | gf | 3.52 | mm | OK | -- | 20:43 | 2022-05-23 | 2.99
892 | 72.7 | gf | 3.525 | mm | OK | -- | 20:43 | 2022-05-23 | 2.995
893 | 72.9 | gf | 3.53 | mm | OK | -- | 20:43 | 2022-05-23 | 3
894 | 72.9 | gf | 3.53 | mm | OK | -- | 20:43 | 2022-05-23 | 3
895 | 72.9 | gf | 3.535 | mm | OK | -- | 20:43 | 2022-05-23 | 3.005
896 | 73 | gf | 3.54 | mm | OK | -- | 20:43 | 2022-05-23 | 3.01
897 | 73 | gf | 3.545 | mm | OK | -- | 20:43 | 2022-05-23 | 3.015
898 | 73 | gf | 3.55 | mm | OK | -- | 20:43 | 2022-05-23 | 3.02
899 | 73.1 | gf | 3.55 | mm | OK | -- | 20:43 | 2022-05-23 | 3.02
900 | 73.1 | gf | 3.555 | mm | OK | -- | 20:43 | 2022-05-23 | 3.025
901 | 73.1 | gf | 3.56 | mm | OK | -- | 20:43 | 2022-05-23 | 3.03
902 | 73.2 | gf | 3.565 | mm | OK | -- | 20:43 | 2022-05-23 | 3.035
903 | 73.1 | gf | 3.57 | mm | OK | -- | 20:43 | 2022-05-23 | 3.04
904 | 73.2 | gf | 3.57 | mm | OK | -- | 20:43 | 2022-05-23 | 3.04
905 | 73.3 | gf | 3.575 | mm | OK | -- | 20:43 | 2022-05-23 | 3.045
906 | 73.3 | gf | 3.58 | mm | OK | -- | 20:43 | 2022-05-23 | 3.05
907 | 73.3 | gf | 3.585 | mm | OK | -- | 20:43 | 2022-05-23 | 3.055
908 | 73.4 | gf | 3.585 | mm | OK | -- | 20:43 | 2022-05-23 | 3.055
909 | 73.4 | gf | 3.59 | mm | OK | -- | 20:43 | 2022-05-23 | 3.06
910 | 73.4 | gf | 3.595 | mm | OK | -- | 20:43 | 2022-05-23 | 3.065
911 | 73.5 | gf | 3.6 | mm | OK | -- | 20:43 | 2022-05-23 | 3.07
912 | 73.5 | gf | 3.6 | mm | OK | -- | 20:43 | 2022-05-23 | 3.07
913 | 73.6 | gf | 3.605 | mm | OK | -- | 20:43 | 2022-05-23 | 3.075
914 | 73.6 | gf | 3.61 | mm | OK | -- | 20:43 | 2022-05-23 | 3.08
915 | 73.7 | gf | 3.62 | mm | OK | -- | 20:43 | 2022-05-23 | 3.09
916 | 73.7 | gf | 3.625 | mm | OK | -- | 20:43 | 2022-05-23 | 3.095
917 | 73.9 | gf | 3.63 | mm | OK | -- | 20:43 | 2022-05-23 | 3.1
918 | 73.9 | gf | 3.635 | mm | OK | -- | 20:43 | 2022-05-23 | 3.105
919 | 74 | gf | 3.64 | mm | OK | -- | 20:43 | 2022-05-23 | 3.11
920 | 74.2 | gf | 3.65 | mm | OK | -- | 20:43 | 2022-05-23 | 3.12
921 | 74.1 | gf | 3.655 | mm | OK | -- | 20:43 | 2022-05-23 | 3.125
922 | 74.2 | gf | 3.655 | mm | OK | -- | 20:43 | 2022-05-23 | 3.125
923 | 74.2 | gf | 3.665 | mm | OK | -- | 20:43 | 2022-05-23 | 3.135
924 | 74.3 | gf | 3.67 | mm | OK | -- | 20:43 | 2022-05-23 | 3.14
925 | 74.3 | gf | 3.675 | mm | OK | -- | 20:43 | 2022-05-23 | 3.145
926 | 74.5 | gf | 3.68 | mm | OK | -- | 20:43 | 2022-05-23 | 3.15
927 | 74.5 | gf | 3.685 | mm | OK | -- | 20:43 | 2022-05-23 | 3.155
928 | 74.6 | gf | 3.69 | mm | OK | -- | 20:43 | 2022-05-23 | 3.16
929 | 74.6 | gf | 3.695 | mm | OK | -- | 20:43 | 2022-05-23 | 3.165
930 | 74.6 | gf | 3.7 | mm | OK | -- | 20:43 | 2022-05-23 | 3.17
931 | 74.6 | gf | 3.7 | mm | OK | -- | 20:43 | 2022-05-23 | 3.17
932 | 74.7 | gf | 3.705 | mm | OK | -- | 20:43 | 2022-05-23 | 3.175
933 | 74.8 | gf | 3.71 | mm | OK | -- | 20:43 | 2022-05-23 | 3.18
934 | 74.8 | gf | 3.715 | mm | OK | -- | 20:43 | 2022-05-23 | 3.185
935 | 74.9 | gf | 3.72 | mm | OK | -- | 20:43 | 2022-05-23 | 3.19
936 | 74.9 | gf | 3.73 | mm | OK | -- | 20:43 | 2022-05-23 | 3.2
937 | 75 | gf | 3.73 | mm | OK | -- | 20:43 | 2022-05-23 | 3.2
938 | 75 | gf | 3.735 | mm | OK | -- | 20:43 | 2022-05-23 | 3.205
939 | 75 | gf | 3.74 | mm | OK | -- | 20:43 | 2022-05-23 | 3.21
940 | 75 | gf | 3.745 | mm | OK | -- | 20:43 | 2022-05-23 | 3.215
941 | 75.1 | gf | 3.75 | mm | OK | -- | 20:43 | 2022-05-23 | 3.22
942 | 75.2 | gf | 3.75 | mm | OK | -- | 20:43 | 2022-05-23 | 3.22
943 | 75.2 | gf | 3.755 | mm | OK | -- | 20:43 | 2022-05-23 | 3.225
944 | 75.3 | gf | 3.76 | mm | OK | -- | 20:43 | 2022-05-23 | 3.23
945 | 75.2 | gf | 3.765 | mm | OK | -- | 20:43 | 2022-05-23 | 3.235
946 | 75.3 | gf | 3.77 | mm | OK | -- | 20:43 | 2022-05-23 | 3.24
947 | 75.3 | gf | 3.775 | mm | OK | -- | 20:43 | 2022-05-23 | 3.245
948 | 75.4 | gf | 3.78 | mm | OK | -- | 20:43 | 2022-05-23 | 3.25
949 | 75.4 | gf | 3.78 | mm | OK | -- | 20:43 | 2022-05-23 | 3.25
950 | 75.5 | gf | 3.785 | mm | OK | -- | 20:43 | 2022-05-23 | 3.255
951 | 75.5 | gf | 3.79 | mm | OK | -- | 20:43 | 2022-05-23 | 3.26
952 | 75.6 | gf | 3.795 | mm | OK | -- | 20:43 | 2022-05-23 | 3.265
953 | 75.5 | gf | 3.8 | mm | OK | -- | 20:43 | 2022-05-23 | 3.27
954 | 75.6 | gf | 3.805 | mm | OK | -- | 20:43 | 2022-05-23 | 3.275
955 | 75.7 | gf | 3.81 | mm | OK | -- | 20:43 | 2022-05-23 | 3.28
956 | 75.8 | gf | 3.82 | mm | OK | -- | 20:43 | 2022-05-23 | 3.29
957 | 75.9 | gf | 3.825 | mm | OK | -- | 20:43 | 2022-05-23 | 3.295
958 | 75.8 | gf | 3.83 | mm | OK | -- | 20:43 | 2022-05-23 | 3.3
959 | 75.9 | gf | 3.835 | mm | OK | -- | 20:43 | 2022-05-23 | 3.305
960 | 76 | gf | 3.845 | mm | OK | -- | 20:43 | 2022-05-23 | 3.315
961 | 76 | gf | 3.845 | mm | OK | -- | 20:43 | 2022-05-23 | 3.315
962 | 75.9 | gf | 3.85 | mm | OK | -- | 20:43 | 2022-05-23 | 3.32
963 | 76 | gf | 3.855 | mm | OK | -- | 20:43 | 2022-05-23 | 3.325
964 | 76.2 | gf | 3.86 | mm | OK | -- | 20:43 | 2022-05-23 | 3.33
965 | 76.3 | gf | 3.86 | mm | OK | -- | 20:43 | 2022-05-23 | 3.33
966 | 76.4 | gf | 3.865 | mm | OK | -- | 20:43 | 2022-05-23 | 3.335
967 | 76.4 | gf | 3.875 | mm | OK | -- | 20:43 | 2022-05-23 | 3.345
968 | 76.5 | gf | 3.885 | mm | OK | -- | 20:43 | 2022-05-23 | 3.355
969 | 76.3 | gf | 3.895 | mm | OK | -- | 20:43 | 2022-05-23 | 3.365
970 | 76.5 | gf | 3.905 | mm | OK | -- | 20:43 | 2022-05-23 | 3.375
971 | 76.4 | gf | 3.915 | mm | OK | -- | 20:43 | 2022-05-23 | 3.385
972 | 76.5 | gf | 3.925 | mm | OK | -- | 20:43 | 2022-05-23 | 3.395
973 | 76.5 | gf | 3.925 | mm | OK | -- | 20:43 | 2022-05-23 | 3.395
974 | 76.5 | gf | 3.925 | mm | OK | -- | 20:43 | 2022-05-23 | 3.395
975 | 76.5 | gf | 3.925 | mm | OK | -- | 20:43 | 2022-05-23 | 3.395
976 | 76.5 | gf | 3.925 | mm | OK | -- | 20:43 | 2022-05-23 | 3.395
977 | 76.5 | gf | 3.93 | mm | OK | -- | 20:43 | 2022-05-23 | 3.4
978 | 76.5 | gf | 3.93 | mm | OK | -- | 20:43 | 2022-05-23 | 3.4
979 | 76.6 | gf | 3.935 | mm | OK | -- | 20:43 | 2022-05-23 | 3.405
980 | 76.8 | gf | 3.945 | mm | OK | -- | 20:43 | 2022-05-23 | 3.415
981 | 76.8 | gf | 3.95 | mm | OK | -- | 20:43 | 2022-05-23 | 3.42
982 | 76.8 | gf | 3.96 | mm | OK | -- | 20:43 | 2022-05-23 | 3.43
983 | 77 | gf | 3.965 | mm | OK | -- | 20:43 | 2022-05-23 | 3.435
984 | 76.9 | gf | 3.97 | mm | OK | -- | 20:43 | 2022-05-23 | 3.44
985 | 76.9 | gf | 3.975 | mm | OK | -- | 20:43 | 2022-05-23 | 3.445
986 | 77 | gf | 3.98 | mm | OK | -- | 20:43 | 2022-05-23 | 3.45
987 | 77.1 | gf | 3.99 | mm | OK | -- | 20:43 | 2022-05-23 | 3.46
988 | 77.1 | gf | 3.995 | mm | OK | -- | 20:43 | 2022-05-23 | 3.465
989 | 77.1 | gf | 4 | mm | OK | -- | 20:43 | 2022-05-23 | 3.47
990 | 77.3 | gf | 4.005 | mm | OK | -- | 20:43 | 2022-05-23 | 3.475
991 | 77.3 | gf | 4.005 | mm | OK | -- | 20:43 | 2022-05-23 | 3.475
992 | 77.3 | gf | 4.01 | mm | OK | -- | 20:43 | 2022-05-23 | 3.48
993 | 77.3 | gf | 4.015 | mm | OK | -- | 20:43 | 2022-05-23 | 3.485
994 | 77.4 | gf | 4.015 | mm | OK | -- | 20:43 | 2022-05-23 | 3.485
995 | 77.4 | gf | 4.02 | mm | OK | -- | 20:43 | 2022-05-23 | 3.49
996 | 77.4 | gf | 4.02 | mm | OK | -- | 20:43 | 2022-05-23 | 3.49
997 | 77.5 | gf | 4.025 | mm | OK | -- | 20:43 | 2022-05-23 | 3.495
998 | 77.5 | gf | 4.025 | mm | OK | -- | 20:43 | 2022-05-23 | 3.495
999 | 77.5 | gf | 4.03 | mm | OK | -- | 20:43 | 2022-05-23 | 3.5
1000 | 77.6 | gf | 4.03 | mm | OK | -- | 20:43 | 2022-05-23 | 3.5
1001 | 77.6 | gf | 4.035 | mm | OK | -- | 20:43 | 2022-05-23 | 3.505
1002 | 77.6 | gf | 4.04 | mm | OK | -- | 20:43 | 2022-05-23 | 3.51
1003 | 77.7 | gf | 4.04 | mm | OK | -- | 20:43 | 2022-05-23 | 3.51
1004 | 77.7 | gf | 4.045 | mm | OK | -- | 20:43 | 2022-05-23 | 3.515
1005 | 77.8 | gf | 4.045 | mm | OK | -- | 20:43 | 2022-05-23 | 3.515
1006 | 77.8 | gf | 4.05 | mm | OK | -- | 20:43 | 2022-05-23 | 3.52
1007 | 77.8 | gf | 4.05 | mm | OK | -- | 20:43 | 2022-05-23 | 3.52
1008 | 77.8 | gf | 4.05 | mm | OK | -- | 20:43 | 2022-05-23 | 3.52
1009 | 77.8 | gf | 4.055 | mm | OK | -- | 20:43 | 2022-05-23 | 3.525
1010 | 77.8 | gf | 4.055 | mm | OK | -- | 20:43 | 2022-05-23 | 3.525
1011 | 77.9 | gf | 4.06 | mm | OK | -- | 20:43 | 2022-05-23 | 3.53
1012 | 77.9 | gf | 4.06 | mm | OK | -- | 20:43 | 2022-05-23 | 3.53
1013 | 77.9 | gf | 4.06 | mm | OK | -- | 20:43 | 2022-05-23 | 3.53
1014 | 78 | gf | 4.065 | mm | OK | -- | 20:43 | 2022-05-23 | 3.535
1015 | 78 | gf | 4.065 | mm | OK | -- | 20:43 | 2022-05-23 | 3.535
1016 | 77.9 | gf | 4.07 | mm | OK | -- | 20:43 | 2022-05-23 | 3.54
1017 | 77.9 | gf | 4.07 | mm | OK | -- | 20:43 | 2022-05-23 | 3.54
1018 | 78 | gf | 4.075 | mm | OK | -- | 20:43 | 2022-05-23 | 3.545
1019 | 78 | gf | 4.075 | mm | OK | -- | 20:43 | 2022-05-23 | 3.545
1020 | 78 | gf | 4.08 | mm | OK | -- | 20:43 | 2022-05-23 | 3.55
1021 | 78 | gf | 4.08 | mm | OK | -- | 20:43 | 2022-05-23 | 3.55
1022 | 78.1 | gf | 4.085 | mm | OK | -- | 20:43 | 2022-05-23 | 3.555
1023 | 78.1 | gf | 4.09 | mm | OK | -- | 20:43 | 2022-05-23 | 3.56
1024 | 78.1 | gf | 4.09 | mm | OK | -- | 20:43 | 2022-05-23 | 3.56
1025 | 78.2 | gf | 4.095 | mm | OK | -- | 20:43 | 2022-05-23 | 3.565
1026 | 78.2 | gf | 4.095 | mm | OK | -- | 20:43 | 2022-05-23 | 3.565
1027 | 78.3 | gf | 4.1 | mm | OK | -- | 20:43 | 2022-05-23 | 3.57
1028 | 78.3 | gf | 4.1 | mm | OK | -- | 20:43 | 2022-05-23 | 3.57
1029 | 78.3 | gf | 4.105 | mm | OK | -- | 20:43 | 2022-05-23 | 3.575
1030 | 78.2 | gf | 4.105 | mm | OK | -- | 20:43 | 2022-05-23 | 3.575
1031 | 78.2 | gf | 4.11 | mm | OK | -- | 20:43 | 2022-05-23 | 3.58
1032 | 78.2 | gf | 4.11 | mm | OK | -- | 20:43 | 2022-05-23 | 3.58
1033 | 78.3 | gf | 4.115 | mm | OK | -- | 20:43 | 2022-05-23 | 3.585
1034 | 78.3 | gf | 4.12 | mm | OK | -- | 20:43 | 2022-05-23 | 3.59
1035 | 78.1 | gf | 4.12 | mm | OK | -- | 20:43 | 2022-05-23 | 3.59
1036 | 78.4 | gf | 4.13 | mm | OK | -- | 20:43 | 2022-05-23 | 3.6
1037 | 78.5 | gf | 4.14 | mm | OK | -- | 20:43 | 2022-05-23 | 3.61
1038 | 78.6 | gf | 4.145 | mm | OK | -- | 20:43 | 2022-05-23 | 3.615
1039 | 78.5 | gf | 4.15 | mm | OK | -- | 20:43 | 2022-05-23 | 3.62
1040 | 78.7 | gf | 4.155 | mm | OK | -- | 20:43 | 2022-05-23 | 3.625
1041 | 78.8 | gf | 4.16 | mm | OK | -- | 20:43 | 2022-05-23 | 3.63
1042 | 78.7 | gf | 4.17 | mm | OK | -- | 20:43 | 2022-05-23 | 3.64
1043 | 78.8 | gf | 4.17 | mm | OK | -- | 20:43 | 2022-05-23 | 3.64
1044 | 78.9 | gf | 4.175 | mm | OK | -- | 20:43 | 2022-05-23 | 3.645
1045 | 78.9 | gf | 4.18 | mm | OK | -- | 20:43 | 2022-05-23 | 3.65
1046 | 78.9 | gf | 4.18 | mm | OK | -- | 20:43 | 2022-05-23 | 3.65
1047 | 79 | gf | 4.185 | mm | OK | -- | 20:43 | 2022-05-23 | 3.655
1048 | 79 | gf | 4.19 | mm | OK | -- | 20:43 | 2022-05-23 | 3.66
1049 | 79.2 | gf | 4.19 | mm | OK | -- | 20:43 | 2022-05-23 | 3.66
1050 | 79.1 | gf | 4.195 | mm | OK | -- | 20:43 | 2022-05-23 | 3.665
1051 | 79.1 | gf | 4.2 | mm | OK | -- | 20:43 | 2022-05-23 | 3.67
1052 | 79.1 | gf | 4.2 | mm | OK | -- | 20:43 | 2022-05-23 | 3.67
1053 | 79 | gf | 4.205 | mm | OK | -- | 20:43 | 2022-05-23 | 3.675
1054 | 79.1 | gf | 4.21 | mm | OK | -- | 20:43 | 2022-05-23 | 3.68
1055 | 79 | gf | 4.21 | mm | OK | -- | 20:43 | 2022-05-23 | 3.68
1056 | 79.1 | gf | 4.215 | mm | OK | -- | 20:43 | 2022-05-23 | 3.685
1057 | 79.1 | gf | 4.22 | mm | OK | -- | 20:43 | 2022-05-23 | 3.69
1058 | 79.2 | gf | 4.22 | mm | OK | -- | 20:43 | 2022-05-23 | 3.69
1059 | 79.2 | gf | 4.225 | mm | OK | -- | 20:43 | 2022-05-23 | 3.695
1060 | 79.4 | gf | 4.23 | mm | OK | -- | 20:43 | 2022-05-23 | 3.7
1061 | 79.3 | gf | 4.235 | mm | OK | -- | 20:43 | 2022-05-23 | 3.705
1062 | 79.4 | gf | 4.235 | mm | OK | -- | 20:43 | 2022-05-23 | 3.705
1063 | 79.5 | gf | 4.24 | mm | OK | -- | 20:43 | 2022-05-23 | 3.71
1064 | 79.5 | gf | 4.245 | mm | OK | -- | 20:43 | 2022-05-23 | 3.715
1065 | 79.5 | gf | 4.25 | mm | OK | -- | 20:43 | 2022-05-23 | 3.72
1066 | 79.5 | gf | 4.255 | mm | OK | -- | 20:43 | 2022-05-23 | 3.725
1067 | 79.6 | gf | 4.26 | mm | OK | -- | 20:43 | 2022-05-23 | 3.73
1068 | 79.6 | gf | 4.26 | mm | OK | -- | 20:43 | 2022-05-23 | 3.73
1069 | 79.6 | gf | 4.265 | mm | OK | -- | 20:43 | 2022-05-23 | 3.735
1070 | 79.6 | gf | 4.265 | mm | OK | -- | 20:43 | 2022-05-23 | 3.735
1071 | 79.7 | gf | 4.27 | mm | OK | -- | 20:43 | 2022-05-23 | 3.74
1072 | 79.7 | gf | 4.27 | mm | OK | -- | 20:43 | 2022-05-23 | 3.74
1073 | 79.7 | gf | 4.275 | mm | OK | -- | 20:43 | 2022-05-23 | 3.745
1074 | 79.7 | gf | 4.28 | mm | OK | -- | 20:43 | 2022-05-23 | 3.75
1075 | 79.8 | gf | 4.28 | mm | OK | -- | 20:43 | 2022-05-23 | 3.75
1076 | 79.8 | gf | 4.285 | mm | OK | -- | 20:43 | 2022-05-23 | 3.755
1077 | 79.9 | gf | 4.29 | mm | OK | -- | 20:43 | 2022-05-23 | 3.76
1078 | 80 | gf | 4.295 | mm | OK | -- | 20:43 | 2022-05-23 | 3.765
1079 | 80 | gf | 4.3 | mm | OK | -- | 20:43 | 2022-05-23 | 3.77
1080 | 80.1 | gf | 4.31 | mm | OK | -- | 20:43 | 2022-05-23 | 3.78
1081 | 80.1 | gf | 4.315 | mm | OK | -- | 20:43 | 2022-05-23 | 3.785
1082 | 80.2 | gf | 4.315 | mm | OK | -- | 20:43 | 2022-05-23 | 3.785
1083 | 80.2 | gf | 4.32 | mm | OK | -- | 20:43 | 2022-05-23 | 3.79
1084 | 80.3 | gf | 4.325 | mm | OK | -- | 20:43 | 2022-05-23 | 3.795
1085 | 80.4 | gf | 4.33 | mm | OK | -- | 20:43 | 2022-05-23 | 3.8
1086 | 80.4 | gf | 4.335 | mm | OK | -- | 20:43 | 2022-05-23 | 3.805
1087 | 80.4 | gf | 4.34 | mm | OK | -- | 20:43 | 2022-05-23 | 3.81
1088 | 80.4 | gf | 4.345 | mm | OK | -- | 20:43 | 2022-05-23 | 3.815
1089 | 80.5 | gf | 4.35 | mm | OK | -- | 20:43 | 2022-05-23 | 3.82
1090 | 80.4 | gf | 4.355 | mm | OK | -- | 20:43 | 2022-05-23 | 3.825
1091 | 80.5 | gf | 4.36 | mm | OK | -- | 20:43 | 2022-05-23 | 3.83
1092 | 80.5 | gf | 4.37 | mm | OK | -- | 20:43 | 2022-05-23 | 3.84
1093 | 80.7 | gf | 4.375 | mm | OK | -- | 20:43 | 2022-05-23 | 3.845
1094 | 80.7 | gf | 4.385 | mm | OK | -- | 20:43 | 2022-05-23 | 3.855
1095 | 80.9 | gf | 4.395 | mm | OK | -- | 20:43 | 2022-05-23 | 3.865
1096 | 81 | gf | 4.4 | mm | OK | -- | 20:43 | 2022-05-23 | 3.87
1097 | 80.9 | gf | 4.405 | mm | OK | -- | 20:43 | 2022-05-23 | 3.875
1098 | 80.9 | gf | 4.41 | mm | OK | -- | 20:43 | 2022-05-23 | 3.88
1099 | 81.1 | gf | 4.415 | mm | OK | -- | 20:43 | 2022-05-23 | 3.885
1100 | 81.1 | gf | 4.42 | mm | OK | -- | 20:43 | 2022-05-23 | 3.89
1101 | 81.1 | gf | 4.43 | mm | OK | -- | 20:43 | 2022-05-23 | 3.9
1102 | 81.3 | gf | 4.435 | mm | OK | -- | 20:43 | 2022-05-23 | 3.905
1103 | 81.4 | gf | 4.44 | mm | OK | -- | 20:43 | 2022-05-23 | 3.91
1104 | 81.4 | gf | 4.45 | mm | OK | -- | 20:43 | 2022-05-23 | 3.92
1105 | 81.4 | gf | 4.46 | mm | OK | -- | 20:43 | 2022-05-23 | 3.93
1106 | 81.6 | gf | 4.47 | mm | OK | -- | 20:43 | 2022-05-23 | 3.94
1107 | 81.7 | gf | 4.48 | mm | OK | -- | 20:43 | 2022-05-23 | 3.95
1108 | 81.8 | gf | 4.49 | mm | OK | -- | 20:43 | 2022-05-23 | 3.96
1109 | 81.6 | gf | 4.495 | mm | OK | -- | 20:43 | 2022-05-23 | 3.965
1110 | 81.7 | gf | 4.5 | mm | OK | -- | 20:43 | 2022-05-23 | 3.97
1111 | 81.9 | gf | 4.505 | mm | OK | -- | 20:43 | 2022-05-23 | 3.975
1112 | 81.9 | gf | 4.505 | mm | OK | -- | 20:43 | 2022-05-23 | 3.975
1113 | 81.9 | gf | 4.515 | mm | OK | -- | 20:43 | 2022-05-23 | 3.985
1114 | 82 | gf | 4.52 | mm | OK | -- | 20:43 | 2022-05-23 | 3.99
1115 | 82.1 | gf | 4.525 | mm | OK | -- | 20:43 | 2022-05-23 | 3.995
1116 | 82.1 | gf | 4.53 | mm | OK | -- | 20:43 | 2022-05-23 | 4
1117 | 85.8 | gf | 4.54 | mm | OK | -- | 20:43 | 2022-05-23 | 4.01
1118 | 91.5 | gf | 4.55 | mm | OK | -- | 20:43 | 2022-05-23 | 4.02
1119 | 92.9 | gf | 4.56 | mm | OK | -- | 20:43 | 2022-05-23 | 4.03
1120 | 93.9 | gf | 4.565 | mm | OK | -- | 20:43 | 2022-05-23 | 4.035
1121 | 95 | gf | 4.565 | mm | OK | -- | 20:43 | 2022-05-23 | 4.035
1122 | 95.5 | gf | 4.57 | mm | OK | -- | 20:43 | 2022-05-23 | 4.04
1123 | 96.4 | gf | 4.575 | mm | OK | -- | 20:43 | 2022-05-23 | 4.045
1124 | 95.3 | gf | 4.58 | mm | OK | -- | 20:43 | 2022-05-23 | 4.05
1125 | 96.1 | gf | 4.585 | mm | OK | -- | 20:43 | 2022-05-23 | 4.055
1126 | 99.5 | gf | 4.595 | mm | OK | -- | 20:43 | 2022-05-23 | 4.065
1127 | 104.9 | gf | 4.6 | mm | OK | -- | 20:43 | 2022-05-23 | 4.07
1128 | 109.1 | gf | 4.605 | mm | OK | -- | 20:43 | 2022-05-23 | 4.075
1129 | 112.3 | gf | 4.61 | mm | OK | -- | 20:43 | 2022-05-23 | 4.08
1130 | 114.7 | gf | 4.615 | mm | OK | -- | 20:43 | 2022-05-23 | 4.085
1131 | 117.1 | gf | 4.62 | mm | OK | -- | 20:43 | 2022-05-23 | 4.09
1132 | 118.8 | gf | 4.62 | mm | OK | -- | 20:43 | 2022-05-23 | 4.09
1133 | 120.4 | gf | 4.625 | mm | OK | -- | 20:43 | 2022-05-23 | 4.095
1134 | 122.4 | gf | 4.625 | mm | OK | -- | 20:43 | 2022-05-23 | 4.095
1135 | 124.8 | gf | 4.63 | mm | OK | -- | 20:43 | 2022-05-23 | 4.1
1136 | 126.5 | gf | 4.635 | mm | OK | -- | 20:43 | 2022-05-23 | 4.105
1137 | 127.4 | gf | 4.635 | mm | OK | -- | 20:43 | 2022-05-23 | 4.105
1138 | 127.3 | gf | 4.635 | mm | OK | -- | 20:43 | 2022-05-23 | 4.105
1139 | 127.1 | gf | 4.635 | mm | OK | -- | 20:43 | 2022-05-23 | 4.105
1140 | 127.2 | gf | 4.635 | mm | OK | -- | 20:43 | 2022-05-23 | 4.105
1141 | 127.6 | gf | 4.635 | mm | OK | -- | 20:43 | 2022-05-23 | 4.105
1142 | 127.8 | gf | 4.635 | mm | OK | -- | 20:43 | 2022-05-23 | 4.105
1143 | 128.4 | gf | 4.635 | mm | OK | -- | 20:43 | 2022-05-23 | 4.105
1144 | 129 | gf | 4.635 | mm | OK | -- | 20:43 | 2022-05-23 | 4.105
1145 | 129.1 | gf | 4.635 | mm | OK | -- | 20:43 | 2022-05-23 | 4.105
1146 | 128.9 | gf | 4.635 | mm | OK | -- | 20:43 | 2022-05-23 | 4.105
1147 | 128.3 | gf | 4.635 | mm | OK | -- | 20:43 | 2022-05-23 | 4.105
1148 | 128 | gf | 4.635 | mm | OK | -- | 20:43 | 2022-05-23 | 4.105
1149 | 128 | gf | 4.635 | mm | OK | -- | 20:43 | 2022-05-23 | 4.105
1150 | 128 | gf | 4.635 | mm | OK | -- | 20:43 | 2022-05-23 | 4.105
1151 | 128 | gf | 4.635 | mm | OK | -- | 20:43 | 2022-05-23 | 4.105
1152 | 128 | gf | 4.635 | mm | OK | -- | 20:43 | 2022-05-23 | 4.105
1153 | 127.9 | gf | 4.635 | mm | OK | -- | 20:43 | 2022-05-23 | 4.105
1154 | 127.9 | gf | 4.635 | mm | OK | -- | 20:43 | 2022-05-23 | 4.105
1155 | 128 | gf | 4.635 | mm | OK | -- | 20:43 | 2022-05-23 | 4.105
1156 | 128 | gf | 4.635 | mm | OK | -- | 20:43 | 2022-05-23 | 4.105
1157 | 127.9 | gf | 4.635 | mm | OK | -- | 20:43 | 2022-05-23 | 4.105
1158 | 127.9 | gf | 4.635 | mm | OK | -- | 20:43 | 2022-05-23 | 4.105
1159 | 127.9 | gf | 4.635 | mm | OK | -- | 20:43 | 2022-05-23 | 4.105
1160 | 127.9 | gf | 4.635 | mm | OK | -- | 20:43 | 2022-05-23 | 4.105
1161 | 127.9 | gf | 4.635 | mm | OK | -- | 20:43 | 2022-05-23 | 4.105
1162 | 127.9 | gf | 4.635 | mm | OK | -- | 20:43 | 2022-05-23 | 4.105
1163 | 127.9 | gf | 4.635 | mm | OK | -- | 20:43 | 2022-05-23 | 4.105
1164 | 127.9 | gf | 4.635 | mm | OK | -- | 20:43 | 2022-05-23 | 4.105
1165 | 127.9 | gf | 4.635 | mm | OK | -- | 20:43 | 2022-05-23 | 4.105
1166 | 127.8 | gf | 4.635 | mm | OK | -- | 20:43 | 2022-05-23 | 4.105
1167 | 127.8 | gf | 4.635 | mm | OK | -- | 20:43 | 2022-05-23 | 4.105
1168 | 127.8 | gf | 4.635 | mm | OK | -- | 20:43 | 2022-05-23 | 4.105
1169 | 127.8 | gf | 4.635 | mm | OK | -- | 20:43 | 2022-05-23 | 4.105
1170 | 127.8 | gf | 4.635 | mm | OK | -- | 20:43 | 2022-05-23 | 4.105
1171 | 127.8 | gf | 4.635 | mm | OK | -- | 20:43 | 2022-05-23 | 4.105
1172 | 127.8 | gf | 4.635 | mm | OK | -- | 20:43 | 2022-05-23 | 4.105
1173 | 127.8 | gf | 4.635 | mm | OK | -- | 20:43 | 2022-05-23 | 4.105
1174 | 127.8 | gf | 4.635 | mm | OK | -- | 20:43 | 2022-05-23 | 4.105
1175 | 127.8 | gf | 4.635 | mm | OK | -- | 20:43 | 2022-05-23 | 4.105
1176 | 127.8 | gf | 4.635 | mm | OK | -- | 20:43 | 2022-05-23 | 4.105
1177 | 127.8 | gf | 4.635 | mm | OK | -- | 20:43 | 2022-05-23 | 4.105
1178 | 127.8 | gf | 4.635 | mm | OK | -- | 20:43 | 2022-05-23 | 4.105
1179 | 127.8 | gf | 4.635 | mm | OK | -- | 20:43 | 2022-05-23 | 4.105
1180 | 127.6 | gf | 4.635 | mm | OK | -- | 20:43 | 2022-05-23 | 4.105
1181 | 127.7 | gf | 4.635 | mm | OK | -- | 20:43 | 2022-05-23 | 4.105
1182 | 127.6 | gf | 4.635 | mm | OK | -- | 20:43 | 2022-05-23 | 4.105
1183 | 127.7 | gf | 4.635 | mm | OK | -- | 20:43 | 2022-05-23 | 4.105
1184 | 127.8 | gf | 4.635 | mm | OK | -- | 20:43 | 2022-05-23 | 4.105
1185 | 127.7 | gf | 4.635 | mm | OK | -- | 20:43 | 2022-05-23 | 4.105
1186 | 127.4 | gf | 4.635 | mm | OK | -- | 20:43 | 2022-05-23 | 4.105
1187 | 127.2 | gf | 4.635 | mm | OK | -- | 20:43 | 2022-05-23 | 4.105
1188 | 127.2 | gf | 4.635 | mm | OK | -- | 20:43 | 2022-05-23 | 4.105
1189 | 127.2 | gf | 4.635 | mm | OK | -- | 20:43 | 2022-05-23 | 4.105
1190 | 127.2 | gf | 4.635 | mm | OK | -- | 20:43 | 2022-05-23 | 4.105
1191 | 127 | gf | 4.635 | mm | OK | -- | 20:43 | 2022-05-23 | 4.105
1192 | 126.2 | gf | 4.635 | mm | OK | -- | 20:43 | 2022-05-23 | 4.105
1193 | 126.1 | gf | 4.635 | mm | OK | -- | 20:43 | 2022-05-23 | 4.105
1194 | 125.7 | gf | 4.635 | mm | OK | -- | 20:43 | 2022-05-23 | 4.105
1195 | 125.3 | gf | 4.635 | mm | OK | -- | 20:43 | 2022-05-23 | 4.105
1196 | 124.9 | gf | 4.635 | mm | OK | -- | 20:43 | 2022-05-23 | 4.105
1197 | 124.3 | gf | 4.635 | mm | OK | -- | 20:43 | 2022-05-23 | 4.105
1198 | 123.8 | gf | 4.635 | mm | OK | -- | 20:43 | 2022-05-23 | 4.105
1199 | 123.3 | gf | 4.635 | mm | OK | -- | 20:43 | 2022-05-23 | 4.105
1200 | 123.3 | gf | 4.635 | mm | OK | -- | 20:43 | 2022-05-23 | 4.105
1201 | 123.1 | gf | 4.635 | mm | OK | -- | 20:43 | 2022-05-23 | 4.105
1202 | 122.7 | gf | 4.635 | mm | OK | -- | 20:43 | 2022-05-23 | 4.105
1203 | 122.6 | gf | 4.63 | mm | OK | -- | 20:43 | 2022-05-23 | 4.1
1204 | 122.7 | gf | 4.63 | mm | OK | -- | 20:43 | 2022-05-23 | 4.1
1205 | 122.7 | gf | 4.63 | mm | OK | -- | 20:43 | 2022-05-23 | 4.1
1206 | 122.8 | gf | 4.63 | mm | OK | -- | 20:43 | 2022-05-23 | 4.1
1207 | 122.8 | gf | 4.63 | mm | OK | -- | 20:43 | 2022-05-23 | 4.1
1208 | 122.4 | gf | 4.63 | mm | OK | -- | 20:43 | 2022-05-23 | 4.1
1209 | 122.3 | gf | 4.63 | mm | OK | -- | 20:43 | 2022-05-23 | 4.1
1210 | 121.7 | gf | 4.63 | mm | OK | -- | 20:43 | 2022-05-23 | 4.1
1211 | 120.7 | gf | 4.63 | mm | OK | -- | 20:43 | 2022-05-23 | 4.1
1212 | 120.1 | gf | 4.63 | mm | OK | -- | 20:43 | 2022-05-23 | 4.1
1213 | 119.7 | gf | 4.63 | mm | OK | -- | 20:43 | 2022-05-23 | 4.1
1214 | 119 | gf | 4.63 | mm | OK | -- | 20:43 | 2022-05-23 | 4.1
1215 | 118.4 | gf | 4.625 | mm | OK | -- | 20:43 | 2022-05-23 | 4.095
1216 | 118.4 | gf | 4.625 | mm | OK | -- | 20:43 | 2022-05-23 | 4.095
1217 | 118.2 | gf | 4.625 | mm | OK | -- | 20:43 | 2022-05-23 | 4.095
1218 | 117.9 | gf | 4.625 | mm | OK | -- | 20:43 | 2022-05-23 | 4.095
1219 | 117.7 | gf | 4.625 | mm | OK | -- | 20:43 | 2022-05-23 | 4.095
1220 | 117.7 | gf | 4.625 | mm | OK | -- | 20:43 | 2022-05-23 | 4.095
1221 | 117.4 | gf | 4.625 | mm | OK | -- | 20:43 | 2022-05-23 | 4.095
1222 | 117.4 | gf | 4.625 | mm | OK | -- | 20:43 | 2022-05-23 | 4.095
1223 | 117.1 | gf | 4.625 | mm | OK | -- | 20:43 | 2022-05-23 | 4.095
1224 | 117 | gf | 4.625 | mm | OK | -- | 20:43 | 2022-05-23 | 4.095
1225 | 117 | gf | 4.625 | mm | OK | -- | 20:43 | 2022-05-23 | 4.095
1226 | 116.6 | gf | 4.625 | mm | OK | -- | 20:43 | 2022-05-23 | 4.095
1227 | 115.9 | gf | 4.625 | mm | OK | -- | 20:43 | 2022-05-23 | 4.095
1228 | 115.3 | gf | 4.625 | mm | OK | -- | 20:43 | 2022-05-23 | 4.095
1229 | 114.8 | gf | 4.625 | mm | OK | -- | 20:43 | 2022-05-23 | 4.095
1230 | 114.3 | gf | 4.62 | mm | OK | -- | 20:43 | 2022-05-23 | 4.09
1231 | 114.1 | gf | 4.62 | mm | OK | -- | 20:43 | 2022-05-23 | 4.09
1232 | 113.3 | gf | 4.62 | mm | OK | -- | 20:43 | 2022-05-23 | 4.09
1233 | 112.4 | gf | 4.62 | mm | OK | -- | 20:43 | 2022-05-23 | 4.09
1234 | 111.6 | gf | 4.62 | mm | OK | -- | 20:43 | 2022-05-23 | 4.09
1235 | 110.4 | gf | 4.615 | mm | OK | -- | 20:43 | 2022-05-23 | 4.085
1236 | 109.3 | gf | 4.615 | mm | OK | -- | 20:43 | 2022-05-23 | 4.085
1237 | 108.9 | gf | 4.615 | mm | OK | -- | 20:43 | 2022-05-23 | 4.085
1238 | 108.2 | gf | 4.615 | mm | OK | -- | 20:43 | 2022-05-23 | 4.085
1239 | 107.4 | gf | 4.615 | mm | OK | -- | 20:43 | 2022-05-23 | 4.085
1240 | 107 | gf | 4.61 | mm | OK | -- | 20:43 | 2022-05-23 | 4.08
1241 | 106.1 | gf | 4.61 | mm | OK | -- | 20:43 | 2022-05-23 | 4.08
1242 | 105.2 | gf | 4.61 | mm | OK | -- | 20:43 | 2022-05-23 | 4.08
1243 | 104.5 | gf | 4.61 | mm | OK | -- | 20:43 | 2022-05-23 | 4.08
1244 | 103.5 | gf | 4.605 | mm | OK | -- | 20:43 | 2022-05-23 | 4.075
1245 | 102.3 | gf | 4.605 | mm | OK | -- | 20:43 | 2022-05-23 | 4.075
1246 | 101.3 | gf | 4.605 | mm | OK | -- | 20:43 | 2022-05-23 | 4.075
1247 | 100.7 | gf | 4.605 | mm | OK | -- | 20:43 | 2022-05-23 | 4.075
1248 | 100.6 | gf | 4.6 | mm | OK | -- | 20:43 | 2022-05-23 | 4.07
1249 | 100.3 | gf | 4.6 | mm | OK | -- | 20:43 | 2022-05-23 | 4.07
1250 | 99.6 | gf | 4.6 | mm | OK | -- | 20:43 | 2022-05-23 | 4.07
1251 | 99.2 | gf | 4.6 | mm | OK | -- | 20:43 | 2022-05-23 | 4.07
1252 | 98.7 | gf | 4.6 | mm | OK | -- | 20:43 | 2022-05-23 | 4.07
1253 | 98.1 | gf | 4.6 | mm | OK | -- | 20:43 | 2022-05-23 | 4.07
1254 | 97.6 | gf | 4.6 | mm | OK | -- | 20:43 | 2022-05-23 | 4.07
1255 | 97 | gf | 4.595 | mm | OK | -- | 20:43 | 2022-05-23 | 4.065
1256 | 96.5 | gf | 4.595 | mm | OK | -- | 20:43 | 2022-05-23 | 4.065
1257 | 96 | gf | 4.595 | mm | OK | -- | 20:43 | 2022-05-23 | 4.065
1258 | 96 | gf | 4.595 | mm | OK | -- | 20:43 | 2022-05-23 | 4.065
1259 | 95.9 | gf | 4.595 | mm | OK | -- | 20:43 | 2022-05-23 | 4.065
1260 | 95.4 | gf | 4.595 | mm | OK | -- | 20:43 | 2022-05-23 | 4.065
1261 | 95.1 | gf | 4.595 | mm | OK | -- | 20:43 | 2022-05-23 | 4.065
1262 | 94.6 | gf | 4.595 | mm | OK | -- | 20:43 | 2022-05-23 | 4.065
1263 | 93.7 | gf | 4.59 | mm | OK | -- | 20:43 | 2022-05-23 | 4.06
1264 | 92.6 | gf | 4.59 | mm | OK | -- | 20:43 | 2022-05-23 | 4.06
1265 | 91.5 | gf | 4.59 | mm | OK | -- | 20:43 | 2022-05-23 | 4.06
1266 | 91.5 | gf | 4.59 | mm | OK | -- | 20:43 | 2022-05-23 | 4.06
1267 | 91.3 | gf | 4.59 | mm | OK | -- | 20:43 | 2022-05-23 | 4.06
1268 | 90.9 | gf | 4.59 | mm | OK | -- | 20:43 | 2022-05-23 | 4.06
1269 | 90.3 | gf | 4.59 | mm | OK | -- | 20:43 | 2022-05-23 | 4.06
1270 | 89.5 | gf | 4.585 | mm | OK | -- | 20:43 | 2022-05-23 | 4.055
1271 | 89.6 | gf | 4.585 | mm | OK | -- | 20:43 | 2022-05-23 | 4.055
1272 | 89.7 | gf | 4.585 | mm | OK | -- | 20:43 | 2022-05-23 | 4.055
1273 | 89.4 | gf | 4.585 | mm | OK | -- | 20:43 | 2022-05-23 | 4.055
1274 | 89 | gf | 4.585 | mm | OK | -- | 20:43 | 2022-05-23 | 4.055
1275 | 88.8 | gf | 4.58 | mm | OK | -- | 20:43 | 2022-05-23 | 4.05
1276 | 88.6 | gf | 4.58 | mm | OK | -- | 20:43 | 2022-05-23 | 4.05
1277 | 88.8 | gf | 4.58 | mm | OK | -- | 20:43 | 2022-05-23 | 4.05
1278 | 88.8 | gf | 4.58 | mm | OK | -- | 20:43 | 2022-05-23 | 4.05
1279 | 88.7 | gf | 4.575 | mm | OK | -- | 20:43 | 2022-05-23 | 4.045
1280 | 88.6 | gf | 4.575 | mm | OK | -- | 20:43 | 2022-05-23 | 4.045
1281 | 88.4 | gf | 4.575 | mm | OK | -- | 20:43 | 2022-05-23 | 4.045
1282 | 88.4 | gf | 4.575 | mm | OK | -- | 20:43 | 2022-05-23 | 4.045
1283 | 88.3 | gf | 4.575 | mm | OK | -- | 20:43 | 2022-05-23 | 4.045
1284 | 88 | gf | 4.575 | mm | OK | -- | 20:43 | 2022-05-23 | 4.045
1285 | 88 | gf | 4.57 | mm | OK | -- | 20:43 | 2022-05-23 | 4.04
1286 | 87.6 | gf | 4.57 | mm | OK | -- | 20:43 | 2022-05-23 | 4.04
1287 | 87.5 | gf | 4.57 | mm | OK | -- | 20:43 | 2022-05-23 | 4.04
1288 | 87.3 | gf | 4.565 | mm | OK | -- | 20:43 | 2022-05-23 | 4.035
1289 | 87 | gf | 4.565 | mm | OK | -- | 20:43 | 2022-05-23 | 4.035
1290 | 86.7 | gf | 4.565 | mm | OK | -- | 20:43 | 2022-05-23 | 4.035
1291 | 86.2 | gf | 4.56 | mm | OK | -- | 20:43 | 2022-05-23 | 4.03
1292 | 85.8 | gf | 4.56 | mm | OK | -- | 20:43 | 2022-05-23 | 4.03
1293 | 85.5 | gf | 4.56 | mm | OK | -- | 20:43 | 2022-05-23 | 4.03
1294 | 85.2 | gf | 4.555 | mm | OK | -- | 20:43 | 2022-05-23 | 4.025
1295 | 84.9 | gf | 4.555 | mm | OK | -- | 20:43 | 2022-05-23 | 4.025
1296 | 84.9 | gf | 4.555 | mm | OK | -- | 20:43 | 2022-05-23 | 4.025
1297 | 84.7 | gf | 4.555 | mm | OK | -- | 20:43 | 2022-05-23 | 4.025
1298 | 84.6 | gf | 4.555 | mm | OK | -- | 20:43 | 2022-05-23 | 4.025
1299 | 84.3 | gf | 4.55 | mm | OK | -- | 20:43 | 2022-05-23 | 4.02
1300 | 84.1 | gf | 4.55 | mm | OK | -- | 20:43 | 2022-05-23 | 4.02
1301 | 83.9 | gf | 4.55 | mm | OK | -- | 20:43 | 2022-05-23 | 4.02
1302 | 83.7 | gf | 4.545 | mm | OK | -- | 20:43 | 2022-05-23 | 4.015
1303 | 83.5 | gf | 4.545 | mm | OK | -- | 20:43 | 2022-05-23 | 4.015
1304 | 83.4 | gf | 4.545 | mm | OK | -- | 20:43 | 2022-05-23 | 4.015
1305 | 83.4 | gf | 4.545 | mm | OK | -- | 20:43 | 2022-05-23 | 4.015
1306 | 83.3 | gf | 4.545 | mm | OK | -- | 20:43 | 2022-05-23 | 4.015
1307 | 83.1 | gf | 4.545 | mm | OK | -- | 20:43 | 2022-05-23 | 4.015
1308 | 82.4 | gf | 4.545 | mm | OK | -- | 20:43 | 2022-05-23 | 4.015
1309 | 82 | gf | 4.54 | mm | OK | -- | 20:43 | 2022-05-23 | 4.01
1310 | 81.6 | gf | 4.54 | mm | OK | -- | 20:43 | 2022-05-23 | 4.01
1311 | 81.5 | gf | 4.54 | mm | OK | -- | 20:43 | 2022-05-23 | 4.01
1312 | 81.5 | gf | 4.54 | mm | OK | -- | 20:43 | 2022-05-23 | 4.01
1313 | 81.4 | gf | 4.535 | mm | OK | -- | 20:43 | 2022-05-23 | 4.005
1314 | 81.4 | gf | 4.53 | mm | OK | -- | 20:43 | 2022-05-23 | 4
1315 | 81.4 | gf | 4.53 | mm | OK | -- | 20:43 | 2022-05-23 | 4
1316 | 81.2 | gf | 4.525 | mm | OK | -- | 20:43 | 2022-05-23 | 3.995
1317 | 81.3 | gf | 4.52 | mm | OK | -- | 20:43 | 2022-05-23 | 3.99
1318 | 81.2 | gf | 4.52 | mm | OK | -- | 20:43 | 2022-05-23 | 3.99
1319 | 81.1 | gf | 4.515 | mm | OK | -- | 20:43 | 2022-05-23 | 3.985
1320 | 81.1 | gf | 4.515 | mm | OK | -- | 20:43 | 2022-05-23 | 3.985
1321 | 81.1 | gf | 4.515 | mm | OK | -- | 20:43 | 2022-05-23 | 3.985
1322 | 81.1 | gf | 4.51 | mm | OK | -- | 20:43 | 2022-05-23 | 3.98
1323 | 81 | gf | 4.505 | mm | OK | -- | 20:43 | 2022-05-23 | 3.975
1324 | 81 | gf | 4.505 | mm | OK | -- | 20:43 | 2022-05-23 | 3.975
1325 | 80.9 | gf | 4.5 | mm | OK | -- | 20:43 | 2022-05-23 | 3.97
1326 | 80.9 | gf | 4.495 | mm | OK | -- | 20:43 | 2022-05-23 | 3.965
1327 | 80.8 | gf | 4.495 | mm | OK | -- | 20:43 | 2022-05-23 | 3.965
1328 | 80.8 | gf | 4.49 | mm | OK | -- | 20:43 | 2022-05-23 | 3.96
1329 | 80.7 | gf | 4.485 | mm | OK | -- | 20:43 | 2022-05-23 | 3.955
1330 | 80.7 | gf | 4.485 | mm | OK | -- | 20:43 | 2022-05-23 | 3.955
1331 | 80.7 | gf | 4.48 | mm | OK | -- | 20:43 | 2022-05-23 | 3.95
1332 | 80.6 | gf | 4.48 | mm | OK | -- | 20:43 | 2022-05-23 | 3.95
1333 | 80.6 | gf | 4.475 | mm | OK | -- | 20:43 | 2022-05-23 | 3.945
1334 | 80.6 | gf | 4.475 | mm | OK | -- | 20:43 | 2022-05-23 | 3.945
1335 | 80.6 | gf | 4.47 | mm | OK | -- | 20:43 | 2022-05-23 | 3.94
1336 | 80.5 | gf | 4.465 | mm | OK | -- | 20:43 | 2022-05-23 | 3.935
1337 | 80.4 | gf | 4.46 | mm | OK | -- | 20:43 | 2022-05-23 | 3.93
1338 | 80.2 | gf | 4.455 | mm | OK | -- | 20:43 | 2022-05-23 | 3.925
1339 | 80.3 | gf | 4.45 | mm | OK | -- | 20:43 | 2022-05-23 | 3.92
1340 | 80.2 | gf | 4.445 | mm | OK | -- | 20:43 | 2022-05-23 | 3.915
1341 | 80.2 | gf | 4.44 | mm | OK | -- | 20:43 | 2022-05-23 | 3.91
1342 | 80 | gf | 4.435 | mm | OK | -- | 20:43 | 2022-05-23 | 3.905
1343 | 80 | gf | 4.43 | mm | OK | -- | 20:43 | 2022-05-23 | 3.9
1344 | 80 | gf | 4.43 | mm | OK | -- | 20:43 | 2022-05-23 | 3.9
1345 | 80 | gf | 4.43 | mm | OK | -- | 20:43 | 2022-05-23 | 3.9
1346 | 80 | gf | 4.425 | mm | OK | -- | 20:43 | 2022-05-23 | 3.895
1347 | 80 | gf | 4.42 | mm | OK | -- | 20:43 | 2022-05-23 | 3.89
1348 | 79.9 | gf | 4.42 | mm | OK | -- | 20:43 | 2022-05-23 | 3.89
1349 | 79.9 | gf | 4.415 | mm | OK | -- | 20:43 | 2022-05-23 | 3.885
1350 | 79.9 | gf | 4.415 | mm | OK | -- | 20:43 | 2022-05-23 | 3.885
1351 | 79.9 | gf | 4.41 | mm | OK | -- | 20:43 | 2022-05-23 | 3.88
1352 | 79.9 | gf | 4.405 | mm | OK | -- | 20:43 | 2022-05-23 | 3.875
1353 | 79.9 | gf | 4.405 | mm | OK | -- | 20:43 | 2022-05-23 | 3.875
1354 | 79.8 | gf | 4.4 | mm | OK | -- | 20:43 | 2022-05-23 | 3.87
1355 | 79.8 | gf | 4.395 | mm | OK | -- | 20:43 | 2022-05-23 | 3.865
1356 | 79.8 | gf | 4.395 | mm | OK | -- | 20:43 | 2022-05-23 | 3.865
1357 | 79.8 | gf | 4.395 | mm | OK | -- | 20:43 | 2022-05-23 | 3.865
1358 | 79.8 | gf | 4.395 | mm | OK | -- | 20:43 | 2022-05-23 | 3.865
1359 | 79.7 | gf | 4.39 | mm | OK | -- | 20:43 | 2022-05-23 | 3.86
1360 | 79.6 | gf | 4.39 | mm | OK | -- | 20:43 | 2022-05-23 | 3.86
1361 | 79.7 | gf | 4.385 | mm | OK | -- | 20:43 | 2022-05-23 | 3.855
1362 | 79.6 | gf | 4.385 | mm | OK | -- | 20:43 | 2022-05-23 | 3.855
1363 | 79.6 | gf | 4.38 | mm | OK | -- | 20:43 | 2022-05-23 | 3.85
1364 | 79.5 | gf | 4.375 | mm | OK | -- | 20:43 | 2022-05-23 | 3.845
1365 | 79.5 | gf | 4.375 | mm | OK | -- | 20:43 | 2022-05-23 | 3.845
1366 | 79.4 | gf | 4.375 | mm | OK | -- | 20:43 | 2022-05-23 | 3.845
1367 | 79.5 | gf | 4.375 | mm | OK | -- | 20:43 | 2022-05-23 | 3.845
1368 | 79.5 | gf | 4.37 | mm | OK | -- | 20:43 | 2022-05-23 | 3.84
1369 | 79.4 | gf | 4.37 | mm | OK | -- | 20:43 | 2022-05-23 | 3.84
1370 | 79.3 | gf | 4.365 | mm | OK | -- | 20:43 | 2022-05-23 | 3.835
1371 | 79.3 | gf | 4.355 | mm | OK | -- | 20:43 | 2022-05-23 | 3.825
1372 | 79.3 | gf | 4.35 | mm | OK | -- | 20:43 | 2022-05-23 | 3.82
1373 | 79.2 | gf | 4.34 | mm | OK | -- | 20:43 | 2022-05-23 | 3.81
1374 | 79.1 | gf | 4.335 | mm | OK | -- | 20:43 | 2022-05-23 | 3.805
1375 | 78.9 | gf | 4.33 | mm | OK | -- | 20:43 | 2022-05-23 | 3.8
1376 | 79 | gf | 4.325 | mm | OK | -- | 20:43 | 2022-05-23 | 3.795
1377 | 79 | gf | 4.32 | mm | OK | -- | 20:43 | 2022-05-23 | 3.79
1378 | 78.9 | gf | 4.32 | mm | OK | -- | 20:43 | 2022-05-23 | 3.79
1379 | 78.9 | gf | 4.315 | mm | OK | -- | 20:43 | 2022-05-23 | 3.785
1380 | 78.9 | gf | 4.31 | mm | OK | -- | 20:43 | 2022-05-23 | 3.78
1381 | 78.8 | gf | 4.31 | mm | OK | -- | 20:43 | 2022-05-23 | 3.78
1382 | 78.8 | gf | 4.305 | mm | OK | -- | 20:44 | 2022-05-23 | 3.775
1383 | 78.8 | gf | 4.305 | mm | OK | -- | 20:44 | 2022-05-23 | 3.775
1384 | 78.9 | gf | 4.3 | mm | OK | -- | 20:44 | 2022-05-23 | 3.77
1385 | 79.4 | gf | 4.3 | mm | OK | -- | 20:44 | 2022-05-23 | 3.77
1386 | 79.7 | gf | 4.3 | mm | OK | -- | 20:44 | 2022-05-23 | 3.77
1387 | 79.6 | gf | 4.3 | mm | OK | -- | 20:44 | 2022-05-23 | 3.77
1388 | 79.7 | gf | 4.3 | mm | OK | -- | 20:44 | 2022-05-23 | 3.77
1389 | 79.6 | gf | 4.305 | mm | OK | -- | 20:44 | 2022-05-23 | 3.775
1390 | 79.3 | gf | 4.305 | mm | OK | -- | 20:44 | 2022-05-23 | 3.775
1391 | 79.4 | gf | 4.305 | mm | OK | -- | 20:44 | 2022-05-23 | 3.775
1392 | 78.9 | gf | 4.3 | mm | OK | -- | 20:44 | 2022-05-23 | 3.77
1393 | 78.8 | gf | 4.3 | mm | OK | -- | 20:44 | 2022-05-23 | 3.77
1394 | 78.8 | gf | 4.3 | mm | OK | -- | 20:44 | 2022-05-23 | 3.77
1395 | 78.8 | gf | 4.3 | mm | OK | -- | 20:44 | 2022-05-23 | 3.77
1396 | 78.8 | gf | 4.295 | mm | OK | -- | 20:44 | 2022-05-23 | 3.765
1397 | 78.7 | gf | 4.29 | mm | OK | -- | 20:44 | 2022-05-23 | 3.76
1398 | 78.7 | gf | 4.285 | mm | OK | -- | 20:44 | 2022-05-23 | 3.755
1399 | 78.7 | gf | 4.28 | mm | OK | -- | 20:44 | 2022-05-23 | 3.75
1400 | 78.5 | gf | 4.275 | mm | OK | -- | 20:44 | 2022-05-23 | 3.745
1401 | 78.5 | gf | 4.27 | mm | OK | -- | 20:44 | 2022-05-23 | 3.74
1402 | 78.5 | gf | 4.265 | mm | OK | -- | 20:44 | 2022-05-23 | 3.735
1403 | 78.5 | gf | 4.26 | mm | OK | -- | 20:44 | 2022-05-23 | 3.73
1404 | 78.5 | gf | 4.26 | mm | OK | -- | 20:44 | 2022-05-23 | 3.73
1405 | 78.4 | gf | 4.255 | mm | OK | -- | 20:44 | 2022-05-23 | 3.725
1406 | 78.4 | gf | 4.255 | mm | OK | -- | 20:44 | 2022-05-23 | 3.725
1407 | 78.3 | gf | 4.25 | mm | OK | -- | 20:44 | 2022-05-23 | 3.72
1408 | 78.4 | gf | 4.245 | mm | OK | -- | 20:44 | 2022-05-23 | 3.715
1409 | 78.4 | gf | 4.245 | mm | OK | -- | 20:44 | 2022-05-23 | 3.715
1410 | 78.3 | gf | 4.24 | mm | OK | -- | 20:44 | 2022-05-23 | 3.71
1411 | 78.4 | gf | 4.24 | mm | OK | -- | 20:44 | 2022-05-23 | 3.71
1412 | 78.3 | gf | 4.235 | mm | OK | -- | 20:44 | 2022-05-23 | 3.705
1413 | 78.2 | gf | 4.235 | mm | OK | -- | 20:44 | 2022-05-23 | 3.705
1414 | 78.2 | gf | 4.23 | mm | OK | -- | 20:44 | 2022-05-23 | 3.7
1415 | 78.1 | gf | 4.225 | mm | OK | -- | 20:44 | 2022-05-23 | 3.695
1416 | 78.1 | gf | 4.22 | mm | OK | -- | 20:44 | 2022-05-23 | 3.69
1417 | 78 | gf | 4.21 | mm | OK | -- | 20:44 | 2022-05-23 | 3.68
1418 | 78.1 | gf | 4.205 | mm | OK | -- | 20:44 | 2022-05-23 | 3.675
1419 | 77.9 | gf | 4.2 | mm | OK | -- | 20:44 | 2022-05-23 | 3.67
1420 | 77.9 | gf | 4.195 | mm | OK | -- | 20:44 | 2022-05-23 | 3.665
1421 | 77.7 | gf | 4.19 | mm | OK | -- | 20:44 | 2022-05-23 | 3.66
1422 | 77.7 | gf | 4.185 | mm | OK | -- | 20:44 | 2022-05-23 | 3.655
1423 | 77.7 | gf | 4.185 | mm | OK | -- | 20:44 | 2022-05-23 | 3.655
1424 | 77.7 | gf | 4.18 | mm | OK | -- | 20:44 | 2022-05-23 | 3.65
1425 | 77.7 | gf | 4.18 | mm | OK | -- | 20:44 | 2022-05-23 | 3.65
1426 | 77.6 | gf | 4.175 | mm | OK | -- | 20:44 | 2022-05-23 | 3.645
1427 | 77.5 | gf | 4.17 | mm | OK | -- | 20:44 | 2022-05-23 | 3.64
1428 | 77.4 | gf | 4.165 | mm | OK | -- | 20:44 | 2022-05-23 | 3.635
1429 | 77.4 | gf | 4.16 | mm | OK | -- | 20:44 | 2022-05-23 | 3.63
1430 | 77.4 | gf | 4.155 | mm | OK | -- | 20:44 | 2022-05-23 | 3.625
1431 | 77.3 | gf | 4.15 | mm | OK | -- | 20:44 | 2022-05-23 | 3.62
1432 | 77.2 | gf | 4.145 | mm | OK | -- | 20:44 | 2022-05-23 | 3.615
1433 | 77.2 | gf | 4.14 | mm | OK | -- | 20:44 | 2022-05-23 | 3.61
1434 | 77.1 | gf | 4.135 | mm | OK | -- | 20:44 | 2022-05-23 | 3.605
1435 | 77.1 | gf | 4.135 | mm | OK | -- | 20:44 | 2022-05-23 | 3.605
1436 | 77.1 | gf | 4.13 | mm | OK | -- | 20:44 | 2022-05-23 | 3.6
1437 | 77 | gf | 4.12 | mm | OK | -- | 20:44 | 2022-05-23 | 3.59
1438 | 77.1 | gf | 4.115 | mm | OK | -- | 20:44 | 2022-05-23 | 3.585
1439 | 76.9 | gf | 4.105 | mm | OK | -- | 20:44 | 2022-05-23 | 3.575
1440 | 76.9 | gf | 4.1 | mm | OK | -- | 20:44 | 2022-05-23 | 3.57
1441 | 76.9 | gf | 4.1 | mm | OK | -- | 20:44 | 2022-05-23 | 3.57
1442 | 76.9 | gf | 4.095 | mm | OK | -- | 20:44 | 2022-05-23 | 3.565
1443 | 77.2 | gf | 4.095 | mm | OK | -- | 20:44 | 2022-05-23 | 3.565
1444 | 76.9 | gf | 4.095 | mm | OK | -- | 20:44 | 2022-05-23 | 3.565
1445 | 77 | gf | 4.095 | mm | OK | -- | 20:44 | 2022-05-23 | 3.565
1446 | 77 | gf | 4.095 | mm | OK | -- | 20:44 | 2022-05-23 | 3.565
1447 | 76.9 | gf | 4.095 | mm | OK | -- | 20:44 | 2022-05-23 | 3.565
1448 | 77.1 | gf | 4.095 | mm | OK | -- | 20:44 | 2022-05-23 | 3.565
1449 | 76.9 | gf | 4.095 | mm | OK | -- | 20:44 | 2022-05-23 | 3.565
1450 | 76.8 | gf | 4.09 | mm | OK | -- | 20:44 | 2022-05-23 | 3.56
1451 | 76.8 | gf | 4.09 | mm | OK | -- | 20:44 | 2022-05-23 | 3.56
1452 | 76.8 | gf | 4.085 | mm | OK | -- | 20:44 | 2022-05-23 | 3.555
1453 | 76.8 | gf | 4.08 | mm | OK | -- | 20:44 | 2022-05-23 | 3.55
1454 | 76.6 | gf | 4.08 | mm | OK | -- | 20:44 | 2022-05-23 | 3.55
1455 | 76.7 | gf | 4.075 | mm | OK | -- | 20:44 | 2022-05-23 | 3.545
1456 | 76.6 | gf | 4.07 | mm | OK | -- | 20:44 | 2022-05-23 | 3.54
1457 | 76.5 | gf | 4.065 | mm | OK | -- | 20:44 | 2022-05-23 | 3.535
1458 | 76.4 | gf | 4.055 | mm | OK | -- | 20:44 | 2022-05-23 | 3.525
1459 | 76.3 | gf | 4.05 | mm | OK | -- | 20:44 | 2022-05-23 | 3.52
1460 | 76.3 | gf | 4.045 | mm | OK | -- | 20:44 | 2022-05-23 | 3.515
1461 | 76.3 | gf | 4.04 | mm | OK | -- | 20:44 | 2022-05-23 | 3.51
1462 | 76.2 | gf | 4.035 | mm | OK | -- | 20:44 | 2022-05-23 | 3.505
1463 | 76.1 | gf | 4.03 | mm | OK | -- | 20:44 | 2022-05-23 | 3.5
1464 | 76.2 | gf | 4.03 | mm | OK | -- | 20:44 | 2022-05-23 | 3.5
1465 | 76.2 | gf | 4.025 | mm | OK | -- | 20:44 | 2022-05-23 | 3.495
1466 | 76.1 | gf | 4.015 | mm | OK | -- | 20:44 | 2022-05-23 | 3.485
1467 | 76 | gf | 4.01 | mm | OK | -- | 20:44 | 2022-05-23 | 3.48
1468 | 76 | gf | 4 | mm | OK | -- | 20:44 | 2022-05-23 | 3.47
1469 | 75.9 | gf | 3.995 | mm | OK | -- | 20:44 | 2022-05-23 | 3.465
1470 | 75.8 | gf | 3.99 | mm | OK | -- | 20:44 | 2022-05-23 | 3.46
1471 | 75.7 | gf | 3.98 | mm | OK | -- | 20:44 | 2022-05-23 | 3.45
1472 | 75.7 | gf | 3.97 | mm | OK | -- | 20:44 | 2022-05-23 | 3.44
1473 | 75.8 | gf | 3.965 | mm | OK | -- | 20:44 | 2022-05-23 | 3.435
1474 | 75.7 | gf | 3.96 | mm | OK | -- | 20:44 | 2022-05-23 | 3.43
1475 | 75.7 | gf | 3.96 | mm | OK | -- | 20:44 | 2022-05-23 | 3.43
1476 | 75.6 | gf | 3.96 | mm | OK | -- | 20:44 | 2022-05-23 | 3.43
1477 | 75.7 | gf | 3.955 | mm | OK | -- | 20:44 | 2022-05-23 | 3.425
1478 | 75.6 | gf | 3.955 | mm | OK | -- | 20:44 | 2022-05-23 | 3.425
1479 | 75.6 | gf | 3.95 | mm | OK | -- | 20:44 | 2022-05-23 | 3.42
1480 | 75.6 | gf | 3.95 | mm | OK | -- | 20:44 | 2022-05-23 | 3.42
1481 | 75.5 | gf | 3.95 | mm | OK | -- | 20:44 | 2022-05-23 | 3.42
1482 | 75.5 | gf | 3.945 | mm | OK | -- | 20:44 | 2022-05-23 | 3.415
1483 | 75.5 | gf | 3.94 | mm | OK | -- | 20:44 | 2022-05-23 | 3.41
1484 | 75.5 | gf | 3.94 | mm | OK | -- | 20:44 | 2022-05-23 | 3.41
1485 | 75.4 | gf | 3.935 | mm | OK | -- | 20:44 | 2022-05-23 | 3.405
1486 | 75.3 | gf | 3.93 | mm | OK | -- | 20:44 | 2022-05-23 | 3.4
1487 | 75.1 | gf | 3.915 | mm | OK | -- | 20:44 | 2022-05-23 | 3.385
1488 | 75 | gf | 3.905 | mm | OK | -- | 20:44 | 2022-05-23 | 3.375
1489 | 75.1 | gf | 3.9 | mm | OK | -- | 20:44 | 2022-05-23 | 3.37
1490 | 75 | gf | 3.895 | mm | OK | -- | 20:44 | 2022-05-23 | 3.365
1491 | 75 | gf | 3.895 | mm | OK | -- | 20:44 | 2022-05-23 | 3.365
1492 | 75 | gf | 3.89 | mm | OK | -- | 20:44 | 2022-05-23 | 3.36
1493 | 75 | gf | 3.89 | mm | OK | -- | 20:44 | 2022-05-23 | 3.36
1494 | 74.9 | gf | 3.885 | mm | OK | -- | 20:44 | 2022-05-23 | 3.355
1495 | 74.8 | gf | 3.88 | mm | OK | -- | 20:44 | 2022-05-23 | 3.35
1496 | 74.7 | gf | 3.87 | mm | OK | -- | 20:44 | 2022-05-23 | 3.34
1497 | 74.7 | gf | 3.865 | mm | OK | -- | 20:44 | 2022-05-23 | 3.335
1498 | 74.5 | gf | 3.86 | mm | OK | -- | 20:44 | 2022-05-23 | 3.33
1499 | 74.6 | gf | 3.86 | mm | OK | -- | 20:44 | 2022-05-23 | 3.33
1500 | 74.5 | gf | 3.855 | mm | OK | -- | 20:44 | 2022-05-23 | 3.325
1501 | 74.4 | gf | 3.85 | mm | OK | -- | 20:44 | 2022-05-23 | 3.32
1502 | 74.3 | gf | 3.845 | mm | OK | -- | 20:44 | 2022-05-23 | 3.315
1503 | 74.3 | gf | 3.84 | mm | OK | -- | 20:44 | 2022-05-23 | 3.31
1504 | 74.3 | gf | 3.835 | mm | OK | -- | 20:44 | 2022-05-23 | 3.305
1505 | 74.3 | gf | 3.835 | mm | OK | -- | 20:44 | 2022-05-23 | 3.305
1506 | 74.2 | gf | 3.835 | mm | OK | -- | 20:44 | 2022-05-23 | 3.305
1507 | 74.3 | gf | 3.83 | mm | OK | -- | 20:44 | 2022-05-23 | 3.3
1508 | 74.3 | gf | 3.83 | mm | OK | -- | 20:44 | 2022-05-23 | 3.3
1509 | 74.2 | gf | 3.83 | mm | OK | -- | 20:44 | 2022-05-23 | 3.3
1510 | 74.2 | gf | 3.825 | mm | OK | -- | 20:44 | 2022-05-23 | 3.295
1511 | 74.1 | gf | 3.815 | mm | OK | -- | 20:44 | 2022-05-23 | 3.285
1512 | 74.1 | gf | 3.81 | mm | OK | -- | 20:44 | 2022-05-23 | 3.28
1513 | 74 | gf | 3.805 | mm | OK | -- | 20:44 | 2022-05-23 | 3.275
1514 | 74.1 | gf | 3.805 | mm | OK | -- | 20:44 | 2022-05-23 | 3.275
1515 | 74.2 | gf | 3.805 | mm | OK | -- | 20:44 | 2022-05-23 | 3.275
1516 | 74 | gf | 3.805 | mm | OK | -- | 20:44 | 2022-05-23 | 3.275
1517 | 74 | gf | 3.8 | mm | OK | -- | 20:44 | 2022-05-23 | 3.27
1518 | 73.9 | gf | 3.795 | mm | OK | -- | 20:44 | 2022-05-23 | 3.265
1519 | 73.9 | gf | 3.79 | mm | OK | -- | 20:44 | 2022-05-23 | 3.26
1520 | 73.9 | gf | 3.785 | mm | OK | -- | 20:44 | 2022-05-23 | 3.255
1521 | 73.9 | gf | 3.78 | mm | OK | -- | 20:44 | 2022-05-23 | 3.25
1522 | 73.8 | gf | 3.775 | mm | OK | -- | 20:44 | 2022-05-23 | 3.245
1523 | 73.9 | gf | 3.77 | mm | OK | -- | 20:44 | 2022-05-23 | 3.24
1524 | 74 | gf | 3.765 | mm | OK | -- | 20:44 | 2022-05-23 | 3.235
1525 | 73.7 | gf | 3.755 | mm | OK | -- | 20:44 | 2022-05-23 | 3.225
1526 | 73.6 | gf | 3.73 | mm | OK | -- | 20:44 | 2022-05-23 | 3.2
1527 | 73.3 | gf | 3.71 | mm | OK | -- | 20:44 | 2022-05-23 | 3.18
1528 | 73.2 | gf | 3.7 | mm | OK | -- | 20:44 | 2022-05-23 | 3.17
1529 | 73.3 | gf | 3.695 | mm | OK | -- | 20:44 | 2022-05-23 | 3.165
1530 | 73.5 | gf | 3.695 | mm | OK | -- | 20:44 | 2022-05-23 | 3.165
1531 | 73.4 | gf | 3.695 | mm | OK | -- | 20:44 | 2022-05-23 | 3.165
1532 | 73.4 | gf | 3.695 | mm | OK | -- | 20:44 | 2022-05-23 | 3.165
1533 | 73.3 | gf | 3.695 | mm | OK | -- | 20:44 | 2022-05-23 | 3.165
1534 | 73.3 | gf | 3.695 | mm | OK | -- | 20:44 | 2022-05-23 | 3.165
1535 | 73.2 | gf | 3.69 | mm | OK | -- | 20:44 | 2022-05-23 | 3.16
1536 | 73.1 | gf | 3.68 | mm | OK | -- | 20:44 | 2022-05-23 | 3.15
1537 | 73 | gf | 3.665 | mm | OK | -- | 20:44 | 2022-05-23 | 3.135
1538 | 72.9 | gf | 3.655 | mm | OK | -- | 20:44 | 2022-05-23 | 3.125
1539 | 72.9 | gf | 3.645 | mm | OK | -- | 20:44 | 2022-05-23 | 3.115
1540 | 72.7 | gf | 3.635 | mm | OK | -- | 20:44 | 2022-05-23 | 3.105
1541 | 73.1 | gf | 3.635 | mm | OK | -- | 20:44 | 2022-05-23 | 3.105
1542 | 73.1 | gf | 3.635 | mm | OK | -- | 20:44 | 2022-05-23 | 3.105
1543 | 72.8 | gf | 3.635 | mm | OK | -- | 20:44 | 2022-05-23 | 3.105
1544 | 72.7 | gf | 3.635 | mm | OK | -- | 20:44 | 2022-05-23 | 3.105
1545 | 72.7 | gf | 3.635 | mm | OK | -- | 20:44 | 2022-05-23 | 3.105
1546 | 72.7 | gf | 3.63 | mm | OK | -- | 20:44 | 2022-05-23 | 3.1
1547 | 72.7 | gf | 3.63 | mm | OK | -- | 20:44 | 2022-05-23 | 3.1
1548 | 72.6 | gf | 3.625 | mm | OK | -- | 20:44 | 2022-05-23 | 3.095
1549 | 72.6 | gf | 3.625 | mm | OK | -- | 20:44 | 2022-05-23 | 3.095
1550 | 72.9 | gf | 3.625 | mm | OK | -- | 20:44 | 2022-05-23 | 3.095
1551 | 73.1 | gf | 3.625 | mm | OK | -- | 20:44 | 2022-05-23 | 3.095
1552 | 72.9 | gf | 3.625 | mm | OK | -- | 20:44 | 2022-05-23 | 3.095
1553 | 72.6 | gf | 3.625 | mm | OK | -- | 20:44 | 2022-05-23 | 3.095
1554 | 72.7 | gf | 3.625 | mm | OK | -- | 20:44 | 2022-05-23 | 3.095
1555 | 72.8 | gf | 3.625 | mm | OK | -- | 20:44 | 2022-05-23 | 3.095
1556 | 72.6 | gf | 3.625 | mm | OK | -- | 20:44 | 2022-05-23 | 3.095
1557 | 72.6 | gf | 3.625 | mm | OK | -- | 20:44 | 2022-05-23 | 3.095
1558 | 72.6 | gf | 3.62 | mm | OK | -- | 20:44 | 2022-05-23 | 3.09
1559 | 72.4 | gf | 3.61 | mm | OK | -- | 20:44 | 2022-05-23 | 3.08
1560 | 72.4 | gf | 3.6 | mm | OK | -- | 20:44 | 2022-05-23 | 3.07
1561 | 72.4 | gf | 3.595 | mm | OK | -- | 20:44 | 2022-05-23 | 3.065
1562 | 72.3 | gf | 3.585 | mm | OK | -- | 20:44 | 2022-05-23 | 3.055
1563 | 72.3 | gf | 3.58 | mm | OK | -- | 20:44 | 2022-05-23 | 3.05
1564 | 72.1 | gf | 3.575 | mm | OK | -- | 20:44 | 2022-05-23 | 3.045
1565 | 72 | gf | 3.565 | mm | OK | -- | 20:44 | 2022-05-23 | 3.035
1566 | 71.9 | gf | 3.555 | mm | OK | -- | 20:44 | 2022-05-23 | 3.025
1567 | 71.9 | gf | 3.535 | mm | OK | -- | 20:44 | 2022-05-23 | 3.005
1568 | 71.5 | gf | 3.52 | mm | OK | -- | 20:44 | 2022-05-23 | 2.99
1569 | 71.2 | gf | 3.505 | mm | OK | -- | 20:44 | 2022-05-23 | 2.975
1570 | 71.3 | gf | 3.49 | mm | OK | -- | 20:44 | 2022-05-23 | 2.96
1571 | 71.1 | gf | 3.485 | mm | OK | -- | 20:44 | 2022-05-23 | 2.955
1572 | 71 | gf | 3.485 | mm | OK | -- | 20:44 | 2022-05-23 | 2.955
1573 | 71.1 | gf | 3.48 | mm | OK | -- | 20:44 | 2022-05-23 | 2.95
1574 | 71 | gf | 3.475 | mm | OK | -- | 20:44 | 2022-05-23 | 2.945
1575 | 70.8 | gf | 3.47 | mm | OK | -- | 20:44 | 2022-05-23 | 2.94
1576 | 70.8 | gf | 3.465 | mm | OK | -- | 20:44 | 2022-05-23 | 2.935
1577 | 70.8 | gf | 3.46 | mm | OK | -- | 20:44 | 2022-05-23 | 2.93
1578 | 70.8 | gf | 3.455 | mm | OK | -- | 20:44 | 2022-05-23 | 2.925
1579 | 70.7 | gf | 3.445 | mm | OK | -- | 20:44 | 2022-05-23 | 2.915
1580 | 70.6 | gf | 3.44 | mm | OK | -- | 20:44 | 2022-05-23 | 2.91
1581 | 70.6 | gf | 3.435 | mm | OK | -- | 20:44 | 2022-05-23 | 2.905
1582 | 70.4 | gf | 3.43 | mm | OK | -- | 20:44 | 2022-05-23 | 2.9
1583 | 70.4 | gf | 3.42 | mm | OK | -- | 20:44 | 2022-05-23 | 2.89
1584 | 70.4 | gf | 3.41 | mm | OK | -- | 20:44 | 2022-05-23 | 2.88
1585 | 70.3 | gf | 3.4 | mm | OK | -- | 20:44 | 2022-05-23 | 2.87
1586 | 70.2 | gf | 3.39 | mm | OK | -- | 20:44 | 2022-05-23 | 2.86
1587 | 70.1 | gf | 3.38 | mm | OK | -- | 20:44 | 2022-05-23 | 2.85
1588 | 70 | gf | 3.375 | mm | OK | -- | 20:44 | 2022-05-23 | 2.845
1589 | 70 | gf | 3.365 | mm | OK | -- | 20:44 | 2022-05-23 | 2.835
1590 | 69.9 | gf | 3.355 | mm | OK | -- | 20:44 | 2022-05-23 | 2.825
1591 | 69.9 | gf | 3.35 | mm | OK | -- | 20:44 | 2022-05-23 | 2.82
1592 | 69.8 | gf | 3.345 | mm | OK | -- | 20:44 | 2022-05-23 | 2.815
1593 | 69.7 | gf | 3.335 | mm | OK | -- | 20:44 | 2022-05-23 | 2.805
1594 | 69.6 | gf | 3.325 | mm | OK | -- | 20:44 | 2022-05-23 | 2.795
1595 | 69.5 | gf | 3.32 | mm | OK | -- | 20:44 | 2022-05-23 | 2.79
1596 | 69.4 | gf | 3.315 | mm | OK | -- | 20:44 | 2022-05-23 | 2.785
1597 | 69.4 | gf | 3.31 | mm | OK | -- | 20:44 | 2022-05-23 | 2.78
1598 | 69.3 | gf | 3.305 | mm | OK | -- | 20:44 | 2022-05-23 | 2.775
1599 | 69.1 | gf | 3.3 | mm | OK | -- | 20:44 | 2022-05-23 | 2.77
1600 | 69.2 | gf | 3.295 | mm | OK | -- | 20:44 | 2022-05-23 | 2.765
1601 | 69.2 | gf | 3.29 | mm | OK | -- | 20:44 | 2022-05-23 | 2.76
1602 | 69.1 | gf | 3.28 | mm | OK | -- | 20:44 | 2022-05-23 | 2.75
1603 | 69.1 | gf | 3.275 | mm | OK | -- | 20:44 | 2022-05-23 | 2.745
1604 | 69.2 | gf | 3.275 | mm | OK | -- | 20:44 | 2022-05-23 | 2.745
1605 | 69.1 | gf | 3.275 | mm | OK | -- | 20:44 | 2022-05-23 | 2.745
1606 | 69 | gf | 3.27 | mm | OK | -- | 20:44 | 2022-05-23 | 2.74
1607 | 69 | gf | 3.265 | mm | OK | -- | 20:44 | 2022-05-23 | 2.735
1608 | 68.9 | gf | 3.255 | mm | OK | -- | 20:44 | 2022-05-23 | 2.725
1609 | 68.9 | gf | 3.25 | mm | OK | -- | 20:44 | 2022-05-23 | 2.72
1610 | 68.8 | gf | 3.24 | mm | OK | -- | 20:44 | 2022-05-23 | 2.71
1611 | 68.7 | gf | 3.23 | mm | OK | -- | 20:44 | 2022-05-23 | 2.7
1612 | 68.7 | gf | 3.22 | mm | OK | -- | 20:44 | 2022-05-23 | 2.69
1613 | 68.6 | gf | 3.215 | mm | OK | -- | 20:44 | 2022-05-23 | 2.685
1614 | 68.6 | gf | 3.21 | mm | OK | -- | 20:44 | 2022-05-23 | 2.68
1615 | 68.6 | gf | 3.21 | mm | OK | -- | 20:44 | 2022-05-23 | 2.68
1616 | 68.5 | gf | 3.205 | mm | OK | -- | 20:44 | 2022-05-23 | 2.675
1617 | 68.5 | gf | 3.2 | mm | OK | -- | 20:44 | 2022-05-23 | 2.67
1618 | 68.4 | gf | 3.19 | mm | OK | -- | 20:44 | 2022-05-23 | 2.66
1619 | 68.3 | gf | 3.185 | mm | OK | -- | 20:44 | 2022-05-23 | 2.655
1620 | 68.2 | gf | 3.175 | mm | OK | -- | 20:44 | 2022-05-23 | 2.645
1621 | 68.1 | gf | 3.17 | mm | OK | -- | 20:44 | 2022-05-23 | 2.64
1622 | 68.1 | gf | 3.165 | mm | OK | -- | 20:44 | 2022-05-23 | 2.635
1623 | 68.1 | gf | 3.16 | mm | OK | -- | 20:44 | 2022-05-23 | 2.63
1624 | 68 | gf | 3.15 | mm | OK | -- | 20:44 | 2022-05-23 | 2.62
1625 | 67.9 | gf | 3.145 | mm | OK | -- | 20:44 | 2022-05-23 | 2.615
1626 | 67.9 | gf | 3.14 | mm | OK | -- | 20:44 | 2022-05-23 | 2.61
1627 | 67.9 | gf | 3.135 | mm | OK | -- | 20:44 | 2022-05-23 | 2.605
1628 | 67.9 | gf | 3.135 | mm | OK | -- | 20:44 | 2022-05-23 | 2.605
1629 | 67.9 | gf | 3.135 | mm | OK | -- | 20:44 | 2022-05-23 | 2.605
1630 | 67.8 | gf | 3.13 | mm | OK | -- | 20:44 | 2022-05-23 | 2.6
1631 | 67.9 | gf | 3.125 | mm | OK | -- | 20:44 | 2022-05-23 | 2.595
1632 | 67.8 | gf | 3.12 | mm | OK | -- | 20:44 | 2022-05-23 | 2.59
1633 | 67.7 | gf | 3.115 | mm | OK | -- | 20:44 | 2022-05-23 | 2.585
1634 | 67.6 | gf | 3.11 | mm | OK | -- | 20:44 | 2022-05-23 | 2.58
1635 | 67.5 | gf | 3.105 | mm | OK | -- | 20:44 | 2022-05-23 | 2.575
1636 | 67.4 | gf | 3.1 | mm | OK | -- | 20:44 | 2022-05-23 | 2.57
1637 | 67.5 | gf | 3.095 | mm | OK | -- | 20:44 | 2022-05-23 | 2.565
1638 | 67.5 | gf | 3.09 | mm | OK | -- | 20:44 | 2022-05-23 | 2.56
1639 | 67.5 | gf | 3.085 | mm | OK | -- | 20:44 | 2022-05-23 | 2.555
1640 | 67.4 | gf | 3.08 | mm | OK | -- | 20:44 | 2022-05-23 | 2.55
1641 | 67.3 | gf | 3.08 | mm | OK | -- | 20:44 | 2022-05-23 | 2.55
1642 | 67.3 | gf | 3.075 | mm | OK | -- | 20:44 | 2022-05-23 | 2.545
1643 | 67.2 | gf | 3.07 | mm | OK | -- | 20:44 | 2022-05-23 | 2.54
1644 | 67.1 | gf | 3.065 | mm | OK | -- | 20:44 | 2022-05-23 | 2.535
1645 | 67.1 | gf | 3.055 | mm | OK | -- | 20:44 | 2022-05-23 | 2.525
1646 | 67 | gf | 3.05 | mm | OK | -- | 20:44 | 2022-05-23 | 2.52
1647 | 67 | gf | 3.04 | mm | OK | -- | 20:44 | 2022-05-23 | 2.51
1648 | 66.9 | gf | 3.035 | mm | OK | -- | 20:44 | 2022-05-23 | 2.505
1649 | 66.8 | gf | 3.025 | mm | OK | -- | 20:44 | 2022-05-23 | 2.495
1650 | 66.7 | gf | 3.015 | mm | OK | -- | 20:44 | 2022-05-23 | 2.485
1651 | 66.7 | gf | 3.01 | mm | OK | -- | 20:44 | 2022-05-23 | 2.48
1652 | 66.7 | gf | 3.005 | mm | OK | -- | 20:44 | 2022-05-23 | 2.475
1653 | 66.6 | gf | 3 | mm | OK | -- | 20:44 | 2022-05-23 | 2.47
1654 | 66.5 | gf | 2.995 | mm | OK | -- | 20:44 | 2022-05-23 | 2.465
1655 | 66.5 | gf | 2.99 | mm | OK | -- | 20:44 | 2022-05-23 | 2.46
1656 | 66.4 | gf | 2.98 | mm | OK | -- | 20:44 | 2022-05-23 | 2.45
1657 | 66.3 | gf | 2.975 | mm | OK | -- | 20:44 | 2022-05-23 | 2.445
1658 | 66.3 | gf | 2.97 | mm | OK | -- | 20:44 | 2022-05-23 | 2.44
1659 | 66.3 | gf | 2.965 | mm | OK | -- | 20:44 | 2022-05-23 | 2.435
1660 | 66.2 | gf | 2.965 | mm | OK | -- | 20:44 | 2022-05-23 | 2.435
1661 | 66.2 | gf | 2.96 | mm | OK | -- | 20:44 | 2022-05-23 | 2.43
1662 | 66.1 | gf | 2.955 | mm | OK | -- | 20:44 | 2022-05-23 | 2.425
1663 | 66.1 | gf | 2.945 | mm | OK | -- | 20:44 | 2022-05-23 | 2.415
1664 | 65.9 | gf | 2.94 | mm | OK | -- | 20:44 | 2022-05-23 | 2.41
1665 | 65.9 | gf | 2.93 | mm | OK | -- | 20:44 | 2022-05-23 | 2.4
1666 | 66 | gf | 2.925 | mm | OK | -- | 20:44 | 2022-05-23 | 2.395
1667 | 65.9 | gf | 2.915 | mm | OK | -- | 20:44 | 2022-05-23 | 2.385
1668 | 65.7 | gf | 2.91 | mm | OK | -- | 20:44 | 2022-05-23 | 2.38
1669 | 65.7 | gf | 2.905 | mm | OK | -- | 20:44 | 2022-05-23 | 2.375
1670 | 65.6 | gf | 2.895 | mm | OK | -- | 20:44 | 2022-05-23 | 2.365
1671 | 65.4 | gf | 2.89 | mm | OK | -- | 20:44 | 2022-05-23 | 2.36
1672 | 65.3 | gf | 2.88 | mm | OK | -- | 20:44 | 2022-05-23 | 2.35
1673 | 65.2 | gf | 2.87 | mm | OK | -- | 20:44 | 2022-05-23 | 2.34
1674 | 65.2 | gf | 2.86 | mm | OK | -- | 20:44 | 2022-05-23 | 2.33
1675 | 65 | gf | 2.855 | mm | OK | -- | 20:44 | 2022-05-23 | 2.325
1676 | 65 | gf | 2.845 | mm | OK | -- | 20:44 | 2022-05-23 | 2.315
1677 | 64.9 | gf | 2.84 | mm | OK | -- | 20:44 | 2022-05-23 | 2.31
1678 | 64.9 | gf | 2.835 | mm | OK | -- | 20:44 | 2022-05-23 | 2.305
1679 | 64.8 | gf | 2.83 | mm | OK | -- | 20:44 | 2022-05-23 | 2.3
1680 | 64.7 | gf | 2.825 | mm | OK | -- | 20:44 | 2022-05-23 | 2.295
1681 | 64.7 | gf | 2.82 | mm | OK | -- | 20:44 | 2022-05-23 | 2.29
1682 | 64.6 | gf | 2.815 | mm | OK | -- | 20:44 | 2022-05-23 | 2.285
1683 | 64.6 | gf | 2.815 | mm | OK | -- | 20:44 | 2022-05-23 | 2.285
1684 | 64.6 | gf | 2.81 | mm | OK | -- | 20:44 | 2022-05-23 | 2.28
1685 | 64.6 | gf | 2.81 | mm | OK | -- | 20:44 | 2022-05-23 | 2.28
1686 | 64.6 | gf | 2.805 | mm | OK | -- | 20:44 | 2022-05-23 | 2.275
1687 | 64.5 | gf | 2.805 | mm | OK | -- | 20:44 | 2022-05-23 | 2.275
1688 | 64.4 | gf | 2.8 | mm | OK | -- | 20:44 | 2022-05-23 | 2.27
1689 | 64.4 | gf | 2.795 | mm | OK | -- | 20:44 | 2022-05-23 | 2.265
1690 | 64.4 | gf | 2.79 | mm | OK | -- | 20:44 | 2022-05-23 | 2.26
1691 | 64.4 | gf | 2.785 | mm | OK | -- | 20:44 | 2022-05-23 | 2.255
1692 | 64.4 | gf | 2.78 | mm | OK | -- | 20:44 | 2022-05-23 | 2.25
1693 | 64.3 | gf | 2.775 | mm | OK | -- | 20:44 | 2022-05-23 | 2.245
1694 | 64.2 | gf | 2.765 | mm | OK | -- | 20:44 | 2022-05-23 | 2.235
1695 | 64.1 | gf | 2.76 | mm | OK | -- | 20:44 | 2022-05-23 | 2.23
1696 | 64 | gf | 2.755 | mm | OK | -- | 20:44 | 2022-05-23 | 2.225
1697 | 64.1 | gf | 2.755 | mm | OK | -- | 20:44 | 2022-05-23 | 2.225
1698 | 64 | gf | 2.75 | mm | OK | -- | 20:44 | 2022-05-23 | 2.22
1699 | 63.9 | gf | 2.745 | mm | OK | -- | 20:44 | 2022-05-23 | 2.215
1700 | 63.9 | gf | 2.745 | mm | OK | -- | 20:44 | 2022-05-23 | 2.215
1701 | 63.9 | gf | 2.74 | mm | OK | -- | 20:44 | 2022-05-23 | 2.21
1702 | 63.8 | gf | 2.735 | mm | OK | -- | 20:44 | 2022-05-23 | 2.205
1703 | 63.8 | gf | 2.735 | mm | OK | -- | 20:44 | 2022-05-23 | 2.205
1704 | 63.8 | gf | 2.73 | mm | OK | -- | 20:44 | 2022-05-23 | 2.2
1705 | 63.9 | gf | 2.73 | mm | OK | -- | 20:44 | 2022-05-23 | 2.2
1706 | 63.8 | gf | 2.73 | mm | OK | -- | 20:44 | 2022-05-23 | 2.2
1707 | 63.8 | gf | 2.73 | mm | OK | -- | 20:44 | 2022-05-23 | 2.2
1708 | 63.8 | gf | 2.725 | mm | OK | -- | 20:44 | 2022-05-23 | 2.195
1709 | 63.8 | gf | 2.725 | mm | OK | -- | 20:44 | 2022-05-23 | 2.195
1710 | 63.7 | gf | 2.725 | mm | OK | -- | 20:44 | 2022-05-23 | 2.195
1711 | 63.7 | gf | 2.72 | mm | OK | -- | 20:44 | 2022-05-23 | 2.19
1712 | 63.7 | gf | 2.715 | mm | OK | -- | 20:44 | 2022-05-23 | 2.185
1713 | 63.7 | gf | 2.71 | mm | OK | -- | 20:44 | 2022-05-23 | 2.18
1714 | 63.7 | gf | 2.71 | mm | OK | -- | 20:44 | 2022-05-23 | 2.18
1715 | 63.7 | gf | 2.71 | mm | OK | -- | 20:44 | 2022-05-23 | 2.18
1716 | 64 | gf | 2.71 | mm | OK | -- | 20:44 | 2022-05-23 | 2.18
1717 | 63.9 | gf | 2.71 | mm | OK | -- | 20:44 | 2022-05-23 | 2.18
1718 | 64 | gf | 2.71 | mm | OK | -- | 20:44 | 2022-05-23 | 2.18
1719 | 64.3 | gf | 2.71 | mm | OK | -- | 20:44 | 2022-05-23 | 2.18
1720 | 64.1 | gf | 2.71 | mm | OK | -- | 20:44 | 2022-05-23 | 2.18
1721 | 64.3 | gf | 2.71 | mm | OK | -- | 20:44 | 2022-05-23 | 2.18
1722 | 64.6 | gf | 2.71 | mm | OK | -- | 20:44 | 2022-05-23 | 2.18
1723 | 64.2 | gf | 2.71 | mm | OK | -- | 20:44 | 2022-05-23 | 2.18
1724 | 63.7 | gf | 2.71 | mm | OK | -- | 20:44 | 2022-05-23 | 2.18
1725 | 64 | gf | 2.71 | mm | OK | -- | 20:44 | 2022-05-23 | 2.18
1726 | 64.6 | gf | 2.71 | mm | OK | -- | 20:44 | 2022-05-23 | 2.18
1727 | 64.5 | gf | 2.71 | mm | OK | -- | 20:44 | 2022-05-23 | 2.18
1728 | 64.4 | gf | 2.71 | mm | OK | -- | 20:44 | 2022-05-23 | 2.18
1729 | 63.7 | gf | 2.71 | mm | OK | -- | 20:44 | 2022-05-23 | 2.18
1730 | 63.5 | gf | 2.705 | mm | OK | -- | 20:44 | 2022-05-23 | 2.175
1731 | 63.6 | gf | 2.7 | mm | OK | -- | 20:44 | 2022-05-23 | 2.17
1732 | 63.5 | gf | 2.7 | mm | OK | -- | 20:44 | 2022-05-23 | 2.17
1733 | 63.4 | gf | 2.695 | mm | OK | -- | 20:44 | 2022-05-23 | 2.165
1734 | 63.3 | gf | 2.69 | mm | OK | -- | 20:44 | 2022-05-23 | 2.16
1735 | 63.3 | gf | 2.675 | mm | OK | -- | 20:44 | 2022-05-23 | 2.145
1736 | 63 | gf | 2.655 | mm | OK | -- | 20:44 | 2022-05-23 | 2.125
1737 | 62.9 | gf | 2.635 | mm | OK | -- | 20:44 | 2022-05-23 | 2.105
1738 | 62.6 | gf | 2.62 | mm | OK | -- | 20:44 | 2022-05-23 | 2.09
1739 | 62.5 | gf | 2.61 | mm | OK | -- | 20:44 | 2022-05-23 | 2.08
1740 | 62.6 | gf | 2.605 | mm | OK | -- | 20:44 | 2022-05-23 | 2.075
1741 | 62.5 | gf | 2.605 | mm | OK | -- | 20:44 | 2022-05-23 | 2.075
1742 | 62.5 | gf | 2.6 | mm | OK | -- | 20:44 | 2022-05-23 | 2.07
1743 | 62.5 | gf | 2.6 | mm | OK | -- | 20:44 | 2022-05-23 | 2.07
1744 | 62.5 | gf | 2.6 | mm | OK | -- | 20:44 | 2022-05-23 | 2.07
1745 | 62.5 | gf | 2.595 | mm | OK | -- | 20:44 | 2022-05-23 | 2.065
1746 | 62.4 | gf | 2.59 | mm | OK | -- | 20:44 | 2022-05-23 | 2.06
1747 | 62.3 | gf | 2.58 | mm | OK | -- | 20:44 | 2022-05-23 | 2.05
1748 | 62.3 | gf | 2.575 | mm | OK | -- | 20:44 | 2022-05-23 | 2.045
1749 | 62.3 | gf | 2.57 | mm | OK | -- | 20:44 | 2022-05-23 | 2.04
1750 | 62.3 | gf | 2.565 | mm | OK | -- | 20:44 | 2022-05-23 | 2.035
1751 | 62.2 | gf | 2.56 | mm | OK | -- | 20:44 | 2022-05-23 | 2.03
1752 | 62.2 | gf | 2.56 | mm | OK | -- | 20:44 | 2022-05-23 | 2.03
1753 | 62.1 | gf | 2.555 | mm | OK | -- | 20:44 | 2022-05-23 | 2.025
1754 | 62 | gf | 2.55 | mm | OK | -- | 20:44 | 2022-05-23 | 2.02
1755 | 62 | gf | 2.545 | mm | OK | -- | 20:44 | 2022-05-23 | 2.015
1756 | 62.5 | gf | 2.545 | mm | OK | -- | 20:44 | 2022-05-23 | 2.015
1757 | 62.5 | gf | 2.545 | mm | OK | -- | 20:44 | 2022-05-23 | 2.015
1758 | 62.7 | gf | 2.545 | mm | OK | -- | 20:44 | 2022-05-23 | 2.015
1759 | 62.7 | gf | 2.545 | mm | OK | -- | 20:44 | 2022-05-23 | 2.015
1760 | 62.7 | gf | 2.545 | mm | OK | -- | 20:44 | 2022-05-23 | 2.015
1761 | 62.9 | gf | 2.545 | mm | OK | -- | 20:44 | 2022-05-23 | 2.015
1762 | 63 | gf | 2.545 | mm | OK | -- | 20:44 | 2022-05-23 | 2.015
1763 | 62.9 | gf | 2.545 | mm | OK | -- | 20:44 | 2022-05-23 | 2.015
1764 | 62 | gf | 2.545 | mm | OK | -- | 20:44 | 2022-05-23 | 2.015
1765 | 61.9 | gf | 2.54 | mm | OK | -- | 20:44 | 2022-05-23 | 2.01
1766 | 61.9 | gf | 2.54 | mm | OK | -- | 20:44 | 2022-05-23 | 2.01
1767 | 61.7 | gf | 2.53 | mm | OK | -- | 20:44 | 2022-05-23 | 2
1768 | 61.5 | gf | 2.52 | mm | OK | -- | 20:44 | 2022-05-23 | 1.99
1769 | 61.3 | gf | 2.51 | mm | OK | -- | 20:44 | 2022-05-23 | 1.98
1770 | 61.1 | gf | 2.5 | mm | OK | -- | 20:44 | 2022-05-23 | 1.97
1771 | 60.8 | gf | 2.49 | mm | OK | -- | 20:44 | 2022-05-23 | 1.96
1772 | 60.7 | gf | 2.49 | mm | OK | -- | 20:44 | 2022-05-23 | 1.96
1773 | 60.6 | gf | 2.485 | mm | OK | -- | 20:44 | 2022-05-23 | 1.955
1774 | 60.4 | gf | 2.48 | mm | OK | -- | 20:44 | 2022-05-23 | 1.95
1775 | 60.2 | gf | 2.475 | mm | OK | -- | 20:44 | 2022-05-23 | 1.945
1776 | 60 | gf | 2.465 | mm | OK | -- | 20:44 | 2022-05-23 | 1.935
1777 | 59.9 | gf | 2.46 | mm | OK | -- | 20:44 | 2022-05-23 | 1.93
1778 | 59.7 | gf | 2.455 | mm | OK | -- | 20:44 | 2022-05-23 | 1.925
1779 | 59.5 | gf | 2.445 | mm | OK | -- | 20:44 | 2022-05-23 | 1.915
1780 | 59 | gf | 2.435 | mm | OK | -- | 20:44 | 2022-05-23 | 1.905
1781 | 58.6 | gf | 2.42 | mm | OK | -- | 20:44 | 2022-05-23 | 1.89
1782 | 58.4 | gf | 2.41 | mm | OK | -- | 20:44 | 2022-05-23 | 1.88
1783 | 58.2 | gf | 2.395 | mm | OK | -- | 20:44 | 2022-05-23 | 1.865
1784 | 57.8 | gf | 2.39 | mm | OK | -- | 20:44 | 2022-05-23 | 1.86
1785 | 57.8 | gf | 2.385 | mm | OK | -- | 20:44 | 2022-05-23 | 1.855
1786 | 57.7 | gf | 2.38 | mm | OK | -- | 20:44 | 2022-05-23 | 1.85
1787 | 57.4 | gf | 2.375 | mm | OK | -- | 20:44 | 2022-05-23 | 1.845
1788 | 57.3 | gf | 2.37 | mm | OK | -- | 20:44 | 2022-05-23 | 1.84
1789 | 57.1 | gf | 2.37 | mm | OK | -- | 20:44 | 2022-05-23 | 1.84
1790 | 57 | gf | 2.365 | mm | OK | -- | 20:44 | 2022-05-23 | 1.835
1791 | 56.9 | gf | 2.36 | mm | OK | -- | 20:44 | 2022-05-23 | 1.83
1792 | 56.8 | gf | 2.355 | mm | OK | -- | 20:44 | 2022-05-23 | 1.825
1793 | 56.6 | gf | 2.345 | mm | OK | -- | 20:44 | 2022-05-23 | 1.815
1794 | 56.5 | gf | 2.34 | mm | OK | -- | 20:44 | 2022-05-23 | 1.81
1795 | 56.2 | gf | 2.335 | mm | OK | -- | 20:44 | 2022-05-23 | 1.805
1796 | 56.1 | gf | 2.325 | mm | OK | -- | 20:44 | 2022-05-23 | 1.795
1797 | 55.9 | gf | 2.32 | mm | OK | -- | 20:44 | 2022-05-23 | 1.79
1798 | 55.7 | gf | 2.315 | mm | OK | -- | 20:44 | 2022-05-23 | 1.785
1799 | 55.4 | gf | 2.31 | mm | OK | -- | 20:44 | 2022-05-23 | 1.78
1800 | 55.3 | gf | 2.305 | mm | OK | -- | 20:44 | 2022-05-23 | 1.775
1801 | 55.1 | gf | 2.3 | mm | OK | -- | 20:44 | 2022-05-23 | 1.77
1802 | 55 | gf | 2.29 | mm | OK | -- | 20:44 | 2022-05-23 | 1.76
1803 | 55 | gf | 2.285 | mm | OK | -- | 20:44 | 2022-05-23 | 1.755
1804 | 54.7 | gf | 2.275 | mm | OK | -- | 20:44 | 2022-05-23 | 1.745
1805 | 54.4 | gf | 2.27 | mm | OK | -- | 20:44 | 2022-05-23 | 1.74
1806 | 54.3 | gf | 2.26 | mm | OK | -- | 20:44 | 2022-05-23 | 1.73
1807 | 54.2 | gf | 2.255 | mm | OK | -- | 20:44 | 2022-05-23 | 1.725
1808 | 54 | gf | 2.245 | mm | OK | -- | 20:44 | 2022-05-23 | 1.715
1809 | 53.8 | gf | 2.235 | mm | OK | -- | 20:44 | 2022-05-23 | 1.705
1810 | 53.5 | gf | 2.23 | mm | OK | -- | 20:44 | 2022-05-23 | 1.7
1811 | 53.1 | gf | 2.22 | mm | OK | -- | 20:44 | 2022-05-23 | 1.69
1812 | 53 | gf | 2.215 | mm | OK | -- | 20:44 | 2022-05-23 | 1.685
1813 | 52.8 | gf | 2.21 | mm | OK | -- | 20:44 | 2022-05-23 | 1.68
1814 | 52.8 | gf | 2.205 | mm | OK | -- | 20:44 | 2022-05-23 | 1.675
1815 | 52.5 | gf | 2.2 | mm | OK | -- | 20:44 | 2022-05-23 | 1.67
1816 | 52.5 | gf | 2.195 | mm | OK | -- | 20:44 | 2022-05-23 | 1.665
1817 | 52.4 | gf | 2.19 | mm | OK | -- | 20:44 | 2022-05-23 | 1.66
1818 | 52.3 | gf | 2.185 | mm | OK | -- | 20:44 | 2022-05-23 | 1.655
1819 | 52.2 | gf | 2.18 | mm | OK | -- | 20:44 | 2022-05-23 | 1.65
1820 | 51.8 | gf | 2.175 | mm | OK | -- | 20:44 | 2022-05-23 | 1.645
1821 | 51.8 | gf | 2.17 | mm | OK | -- | 20:44 | 2022-05-23 | 1.64
1822 | 51.7 | gf | 2.165 | mm | OK | -- | 20:44 | 2022-05-23 | 1.635
1823 | 51.6 | gf | 2.16 | mm | OK | -- | 20:44 | 2022-05-23 | 1.63
1824 | 51.5 | gf | 2.155 | mm | OK | -- | 20:44 | 2022-05-23 | 1.625
1825 | 51.4 | gf | 2.15 | mm | OK | -- | 20:44 | 2022-05-23 | 1.62
1826 | 51.2 | gf | 2.15 | mm | OK | -- | 20:44 | 2022-05-23 | 1.62
1827 | 51 | gf | 2.145 | mm | OK | -- | 20:44 | 2022-05-23 | 1.615
1828 | 50.9 | gf | 2.14 | mm | OK | -- | 20:44 | 2022-05-23 | 1.61
1829 | 50.8 | gf | 2.135 | mm | OK | -- | 20:44 | 2022-05-23 | 1.605
1830 | 50.8 | gf | 2.13 | mm | OK | -- | 20:44 | 2022-05-23 | 1.6
1831 | 50.6 | gf | 2.125 | mm | OK | -- | 20:44 | 2022-05-23 | 1.595
1832 | 50.4 | gf | 2.12 | mm | OK | -- | 20:44 | 2022-05-23 | 1.59
1833 | 50.1 | gf | 2.115 | mm | OK | -- | 20:44 | 2022-05-23 | 1.585
1834 | 49.9 | gf | 2.105 | mm | OK | -- | 20:44 | 2022-05-23 | 1.575
1835 | 49.8 | gf | 2.1 | mm | OK | -- | 20:44 | 2022-05-23 | 1.57
1836 | 49.5 | gf | 2.095 | mm | OK | -- | 20:44 | 2022-05-23 | 1.565
1837 | 49.3 | gf | 2.09 | mm | OK | -- | 20:44 | 2022-05-23 | 1.56
1838 | 49.1 | gf | 2.08 | mm | OK | -- | 20:44 | 2022-05-23 | 1.55
1839 | 49 | gf | 2.075 | mm | OK | -- | 20:44 | 2022-05-23 | 1.545
1840 | 48.9 | gf | 2.07 | mm | OK | -- | 20:44 | 2022-05-23 | 1.54
1841 | 49.1 | gf | 2.065 | mm | OK | -- | 20:44 | 2022-05-23 | 1.535
1842 | 48.9 | gf | 2.065 | mm | OK | -- | 20:44 | 2022-05-23 | 1.535
1843 | 48.7 | gf | 2.065 | mm | OK | -- | 20:44 | 2022-05-23 | 1.535
1844 | 48.5 | gf | 2.06 | mm | OK | -- | 20:44 | 2022-05-23 | 1.53
1845 | 48.3 | gf | 2.055 | mm | OK | -- | 20:44 | 2022-05-23 | 1.525
1846 | 48.2 | gf | 2.05 | mm | OK | -- | 20:44 | 2022-05-23 | 1.52
1847 | 48.7 | gf | 2.045 | mm | OK | -- | 20:44 | 2022-05-23 | 1.515
1848 | 48.5 | gf | 2.045 | mm | OK | -- | 20:44 | 2022-05-23 | 1.515
1849 | 48.6 | gf | 2.045 | mm | OK | -- | 20:44 | 2022-05-23 | 1.515
1850 | 48.2 | gf | 2.045 | mm | OK | -- | 20:44 | 2022-05-23 | 1.515
1851 | 48.1 | gf | 2.04 | mm | OK | -- | 20:44 | 2022-05-23 | 1.51
1852 | 48.5 | gf | 2.04 | mm | OK | -- | 20:44 | 2022-05-23 | 1.51
1853 | 48.6 | gf | 2.04 | mm | OK | -- | 20:44 | 2022-05-23 | 1.51
1854 | 48.6 | gf | 2.04 | mm | OK | -- | 20:44 | 2022-05-23 | 1.51
1855 | 48.6 | gf | 2.04 | mm | OK | -- | 20:44 | 2022-05-23 | 1.51
1856 | 48.8 | gf | 2.04 | mm | OK | -- | 20:44 | 2022-05-23 | 1.51
1857 | 48.9 | gf | 2.04 | mm | OK | -- | 20:44 | 2022-05-23 | 1.51
1858 | 48.7 | gf | 2.04 | mm | OK | -- | 20:44 | 2022-05-23 | 1.51
1859 | 48.7 | gf | 2.04 | mm | OK | -- | 20:44 | 2022-05-23 | 1.51
1860 | 48.1 | gf | 2.035 | mm | OK | -- | 20:44 | 2022-05-23 | 1.505
1861 | 48.7 | gf | 2.035 | mm | OK | -- | 20:44 | 2022-05-23 | 1.505
1862 | 48.7 | gf | 2.035 | mm | OK | -- | 20:44 | 2022-05-23 | 1.505
1863 | 48.2 | gf | 2.035 | mm | OK | -- | 20:44 | 2022-05-23 | 1.505
1864 | 48.8 | gf | 2.035 | mm | OK | -- | 20:44 | 2022-05-23 | 1.505
1865 | 48.9 | gf | 2.035 | mm | OK | -- | 20:44 | 2022-05-23 | 1.505
1866 | 49.1 | gf | 2.035 | mm | OK | -- | 20:44 | 2022-05-23 | 1.505
1867 | 49.2 | gf | 2.035 | mm | OK | -- | 20:44 | 2022-05-23 | 1.505
1868 | 49.2 | gf | 2.035 | mm | OK | -- | 20:44 | 2022-05-23 | 1.505
1869 | 49 | gf | 2.035 | mm | OK | -- | 20:44 | 2022-05-23 | 1.505
1870 | 48.9 | gf | 2.035 | mm | OK | -- | 20:44 | 2022-05-23 | 1.505
1871 | 48.9 | gf | 2.035 | mm | OK | -- | 20:44 | 2022-05-23 | 1.505
1872 | 48.9 | gf | 2.035 | mm | OK | -- | 20:44 | 2022-05-23 | 1.505
1873 | 48.7 | gf | 2.035 | mm | OK | -- | 20:44 | 2022-05-23 | 1.505
1874 | 48.7 | gf | 2.035 | mm | OK | -- | 20:44 | 2022-05-23 | 1.505
1875 | 49.1 | gf | 2.035 | mm | OK | -- | 20:44 | 2022-05-23 | 1.505
1876 | 49.6 | gf | 2.035 | mm | OK | -- | 20:44 | 2022-05-23 | 1.505
1877 | 49.8 | gf | 2.035 | mm | OK | -- | 20:44 | 2022-05-23 | 1.505
1878 | 49.8 | gf | 2.035 | mm | OK | -- | 20:44 | 2022-05-23 | 1.505
1879 | 49.8 | gf | 2.035 | mm | OK | -- | 20:44 | 2022-05-23 | 1.505
1880 | 49.1 | gf | 2.035 | mm | OK | -- | 20:44 | 2022-05-23 | 1.505
1881 | 47.6 | gf | 2.03 | mm | OK | -- | 20:44 | 2022-05-23 | 1.5
1882 | 47.8 | gf | 2.025 | mm | OK | -- | 20:44 | 2022-05-23 | 1.495
1883 | 48 | gf | 2.02 | mm | OK | -- | 20:44 | 2022-05-23 | 1.49
1884 | 47.8 | gf | 2.015 | mm | OK | -- | 20:44 | 2022-05-23 | 1.485
1885 | 47.6 | gf | 2.005 | mm | OK | -- | 20:44 | 2022-05-23 | 1.475
1886 | 47.8 | gf | 2 | mm | OK | -- | 20:44 | 2022-05-23 | 1.47
1887 | 47.4 | gf | 1.99 | mm | OK | -- | 20:44 | 2022-05-23 | 1.46
1888 | 47.5 | gf | 1.98 | mm | OK | -- | 20:44 | 2022-05-23 | 1.45
1889 | 47.5 | gf | 1.975 | mm | OK | -- | 20:44 | 2022-05-23 | 1.445
1890 | 47.5 | gf | 1.97 | mm | OK | -- | 20:44 | 2022-05-23 | 1.44
1891 | 47.4 | gf | 1.96 | mm | OK | -- | 20:44 | 2022-05-23 | 1.43
1892 | 47.2 | gf | 1.955 | mm | OK | -- | 20:44 | 2022-05-23 | 1.425
1893 | 47.2 | gf | 1.945 | mm | OK | -- | 20:44 | 2022-05-23 | 1.415
1894 | 47.4 | gf | 1.94 | mm | OK | -- | 20:44 | 2022-05-23 | 1.41
1895 | 47.4 | gf | 1.935 | mm | OK | -- | 20:44 | 2022-05-23 | 1.405
1896 | 47.3 | gf | 1.93 | mm | OK | -- | 20:44 | 2022-05-23 | 1.4
1897 | 47.1 | gf | 1.925 | mm | OK | -- | 20:44 | 2022-05-23 | 1.395
1898 | 47 | gf | 1.92 | mm | OK | -- | 20:44 | 2022-05-23 | 1.39
1899 | 46.9 | gf | 1.91 | mm | OK | -- | 20:44 | 2022-05-23 | 1.38
1900 | 47.1 | gf | 1.905 | mm | OK | -- | 20:44 | 2022-05-23 | 1.375
1901 | 46.9 | gf | 1.895 | mm | OK | -- | 20:44 | 2022-05-23 | 1.365
1902 | 46.8 | gf | 1.89 | mm | OK | -- | 20:44 | 2022-05-23 | 1.36
1903 | 46.9 | gf | 1.885 | mm | OK | -- | 20:44 | 2022-05-23 | 1.355
1904 | 47.4 | gf | 1.88 | mm | OK | -- | 20:44 | 2022-05-23 | 1.35
1905 | 47.2 | gf | 1.88 | mm | OK | -- | 20:44 | 2022-05-23 | 1.35
1906 | 46.8 | gf | 1.88 | mm | OK | -- | 20:44 | 2022-05-23 | 1.35
1907 | 46.6 | gf | 1.875 | mm | OK | -- | 20:44 | 2022-05-23 | 1.345
1908 | 46.3 | gf | 1.875 | mm | OK | -- | 20:44 | 2022-05-23 | 1.345
1909 | 46.3 | gf | 1.865 | mm | OK | -- | 20:44 | 2022-05-23 | 1.335
1910 | 46.3 | gf | 1.86 | mm | OK | -- | 20:44 | 2022-05-23 | 1.33
1911 | 46.3 | gf | 1.855 | mm | OK | -- | 20:44 | 2022-05-23 | 1.325
1912 | 46.2 | gf | 1.85 | mm | OK | -- | 20:44 | 2022-05-23 | 1.32
1913 | 46.1 | gf | 1.845 | mm | OK | -- | 20:44 | 2022-05-23 | 1.315
1914 | 46 | gf | 1.84 | mm | OK | -- | 20:44 | 2022-05-23 | 1.31
1915 | 45.9 | gf | 1.84 | mm | OK | -- | 20:44 | 2022-05-23 | 1.31
1916 | 45.9 | gf | 1.835 | mm | OK | -- | 20:44 | 2022-05-23 | 1.305
1917 | 45.7 | gf | 1.83 | mm | OK | -- | 20:44 | 2022-05-23 | 1.3
1918 | 45.8 | gf | 1.825 | mm | OK | -- | 20:44 | 2022-05-23 | 1.295
1919 | 45.7 | gf | 1.825 | mm | OK | -- | 20:44 | 2022-05-23 | 1.295
1920 | 45.6 | gf | 1.82 | mm | OK | -- | 20:44 | 2022-05-23 | 1.29
1921 | 45.4 | gf | 1.815 | mm | OK | -- | 20:44 | 2022-05-23 | 1.285
1922 | 45.6 | gf | 1.81 | mm | OK | -- | 20:44 | 2022-05-23 | 1.28
1923 | 45.3 | gf | 1.8 | mm | OK | -- | 20:44 | 2022-05-23 | 1.27
1924 | 45.3 | gf | 1.795 | mm | OK | -- | 20:44 | 2022-05-23 | 1.265
1925 | 45.2 | gf | 1.79 | mm | OK | -- | 20:44 | 2022-05-23 | 1.26
1926 | 45 | gf | 1.785 | mm | OK | -- | 20:44 | 2022-05-23 | 1.255
1927 | 44.8 | gf | 1.78 | mm | OK | -- | 20:44 | 2022-05-23 | 1.25
1928 | 44.9 | gf | 1.775 | mm | OK | -- | 20:44 | 2022-05-23 | 1.245
1929 | 45 | gf | 1.77 | mm | OK | -- | 20:44 | 2022-05-23 | 1.24
1930 | 44.9 | gf | 1.765 | mm | OK | -- | 20:44 | 2022-05-23 | 1.235
1931 | 44.7 | gf | 1.765 | mm | OK | -- | 20:44 | 2022-05-23 | 1.235
1932 | 44.5 | gf | 1.76 | mm | OK | -- | 20:44 | 2022-05-23 | 1.23
1933 | 44.6 | gf | 1.755 | mm | OK | -- | 20:44 | 2022-05-23 | 1.225
1934 | 44.6 | gf | 1.75 | mm | OK | -- | 20:44 | 2022-05-23 | 1.22
1935 | 44.7 | gf | 1.75 | mm | OK | -- | 20:44 | 2022-05-23 | 1.22
1936 | 44.5 | gf | 1.745 | mm | OK | -- | 20:44 | 2022-05-23 | 1.215
1937 | 44.4 | gf | 1.745 | mm | OK | -- | 20:44 | 2022-05-23 | 1.215
1938 | 44.3 | gf | 1.74 | mm | OK | -- | 20:44 | 2022-05-23 | 1.21
1939 | 44.2 | gf | 1.735 | mm | OK | -- | 20:44 | 2022-05-23 | 1.205
1940 | 44.3 | gf | 1.725 | mm | OK | -- | 20:44 | 2022-05-23 | 1.195
1941 | 44.4 | gf | 1.72 | mm | OK | -- | 20:44 | 2022-05-23 | 1.19
1942 | 43.9 | gf | 1.715 | mm | OK | -- | 20:44 | 2022-05-23 | 1.185
1943 | 44.2 | gf | 1.705 | mm | OK | -- | 20:44 | 2022-05-23 | 1.175
1944 | 44 | gf | 1.695 | mm | OK | -- | 20:44 | 2022-05-23 | 1.165
1945 | 44.2 | gf | 1.69 | mm | OK | -- | 20:44 | 2022-05-23 | 1.16
1946 | 44.5 | gf | 1.685 | mm | OK | -- | 20:44 | 2022-05-23 | 1.155
1947 | 44.4 | gf | 1.685 | mm | OK | -- | 20:44 | 2022-05-23 | 1.155
1948 | 43.9 | gf | 1.685 | mm | OK | -- | 20:44 | 2022-05-23 | 1.155
1949 | 44 | gf | 1.68 | mm | OK | -- | 20:44 | 2022-05-23 | 1.15
1950 | 43.7 | gf | 1.675 | mm | OK | -- | 20:44 | 2022-05-23 | 1.145
1951 | 43.7 | gf | 1.665 | mm | OK | -- | 20:44 | 2022-05-23 | 1.135
1952 | 44 | gf | 1.65 | mm | OK | -- | 20:44 | 2022-05-23 | 1.12
1953 | 43.8 | gf | 1.64 | mm | OK | -- | 20:44 | 2022-05-23 | 1.11
1954 | 43.8 | gf | 1.63 | mm | OK | -- | 20:44 | 2022-05-23 | 1.1
1955 | 43.7 | gf | 1.63 | mm | OK | -- | 20:44 | 2022-05-23 | 1.1
1956 | 43.6 | gf | 1.625 | mm | OK | -- | 20:44 | 2022-05-23 | 1.095
1957 | 43.7 | gf | 1.62 | mm | OK | -- | 20:44 | 2022-05-23 | 1.09
1958 | 43.7 | gf | 1.615 | mm | OK | -- | 20:44 | 2022-05-23 | 1.085
1959 | 43.5 | gf | 1.61 | mm | OK | -- | 20:44 | 2022-05-23 | 1.08
1960 | 43.4 | gf | 1.605 | mm | OK | -- | 20:44 | 2022-05-23 | 1.075
1961 | 43.3 | gf | 1.6 | mm | OK | -- | 20:44 | 2022-05-23 | 1.07
1962 | 43.4 | gf | 1.595 | mm | OK | -- | 20:44 | 2022-05-23 | 1.065
1963 | 43.2 | gf | 1.59 | mm | OK | -- | 20:44 | 2022-05-23 | 1.06
1964 | 43.1 | gf | 1.58 | mm | OK | -- | 20:44 | 2022-05-23 | 1.05
1965 | 43 | gf | 1.57 | mm | OK | -- | 20:44 | 2022-05-23 | 1.04
1966 | 42.9 | gf | 1.565 | mm | OK | -- | 20:44 | 2022-05-23 | 1.035
1967 | 42.8 | gf | 1.56 | mm | OK | -- | 20:44 | 2022-05-23 | 1.03
1968 | 42.5 | gf | 1.55 | mm | OK | -- | 20:44 | 2022-05-23 | 1.02
1969 | 42.6 | gf | 1.535 | mm | OK | -- | 20:44 | 2022-05-23 | 1.005
1970 | 42.5 | gf | 1.525 | mm | OK | -- | 20:44 | 2022-05-23 | 0.995
1971 | 42.6 | gf | 1.52 | mm | OK | -- | 20:44 | 2022-05-23 | 0.99
1972 | 42.6 | gf | 1.515 | mm | OK | -- | 20:44 | 2022-05-23 | 0.985
1973 | 42.1 | gf | 1.505 | mm | OK | -- | 20:44 | 2022-05-23 | 0.975
1974 | 42.3 | gf | 1.49 | mm | OK | -- | 20:44 | 2022-05-23 | 0.96
1975 | 42.3 | gf | 1.48 | mm | OK | -- | 20:44 | 2022-05-23 | 0.95
1976 | 42.2 | gf | 1.475 | mm | OK | -- | 20:44 | 2022-05-23 | 0.945
1977 | 42.3 | gf | 1.47 | mm | OK | -- | 20:44 | 2022-05-23 | 0.94
1978 | 42.1 | gf | 1.47 | mm | OK | -- | 20:44 | 2022-05-23 | 0.94
1979 | 41.9 | gf | 1.47 | mm | OK | -- | 20:44 | 2022-05-23 | 0.94
1980 | 41.7 | gf | 1.465 | mm | OK | -- | 20:44 | 2022-05-23 | 0.935
1981 | 41.7 | gf | 1.455 | mm | OK | -- | 20:44 | 2022-05-23 | 0.925
1982 | 41.6 | gf | 1.455 | mm | OK | -- | 20:44 | 2022-05-23 | 0.925
1983 | 41.6 | gf | 1.45 | mm | OK | -- | 20:44 | 2022-05-23 | 0.92
1984 | 41.5 | gf | 1.445 | mm | OK | -- | 20:44 | 2022-05-23 | 0.915
1985 | 41.5 | gf | 1.44 | mm | OK | -- | 20:44 | 2022-05-23 | 0.91
1986 | 41.5 | gf | 1.435 | mm | OK | -- | 20:44 | 2022-05-23 | 0.905
1987 | 41.4 | gf | 1.43 | mm | OK | -- | 20:44 | 2022-05-23 | 0.9
1988 | 41.4 | gf | 1.425 | mm | OK | -- | 20:44 | 2022-05-23 | 0.895
1989 | 41.2 | gf | 1.42 | mm | OK | -- | 20:44 | 2022-05-23 | 0.89
1990 | 41 | gf | 1.415 | mm | OK | -- | 20:44 | 2022-05-23 | 0.885
1991 | 41.3 | gf | 1.405 | mm | OK | -- | 20:44 | 2022-05-23 | 0.875
1992 | 41.3 | gf | 1.395 | mm | OK | -- | 20:45 | 2022-05-23 | 0.865
1993 | 41.1 | gf | 1.39 | mm | OK | -- | 20:45 | 2022-05-23 | 0.86
1994 | 41 | gf | 1.385 | mm | OK | -- | 20:45 | 2022-05-23 | 0.855
1995 | 40.9 | gf | 1.38 | mm | OK | -- | 20:45 | 2022-05-23 | 0.85
1996 | 40.8 | gf | 1.375 | mm | OK | -- | 20:45 | 2022-05-23 | 0.845
1997 | 40.9 | gf | 1.37 | mm | OK | -- | 20:45 | 2022-05-23 | 0.84
1998 | 41 | gf | 1.365 | mm | OK | -- | 20:45 | 2022-05-23 | 0.835
1999 | 41 | gf | 1.36 | mm | OK | -- | 20:45 | 2022-05-23 | 0.83
2000 | 41 | gf | 1.36 | mm | OK | -- | 20:45 | 2022-05-23 | 0.83
2001 | 40.7 | gf | 1.355 | mm | OK | -- | 20:45 | 2022-05-23 | 0.825
2002 | 40.7 | gf | 1.355 | mm | OK | -- | 20:45 | 2022-05-23 | 0.825
2003 | 40.6 | gf | 1.35 | mm | OK | -- | 20:45 | 2022-05-23 | 0.82
2004 | 40.5 | gf | 1.35 | mm | OK | -- | 20:45 | 2022-05-23 | 0.82
2005 | 40.6 | gf | 1.345 | mm | OK | -- | 20:45 | 2022-05-23 | 0.815
2006 | 40.4 | gf | 1.34 | mm | OK | -- | 20:45 | 2022-05-23 | 0.81
2007 | 40.3 | gf | 1.335 | mm | OK | -- | 20:45 | 2022-05-23 | 0.805
2008 | 40.3 | gf | 1.33 | mm | OK | -- | 20:45 | 2022-05-23 | 0.8
2009 | 40.2 | gf | 1.325 | mm | OK | -- | 20:45 | 2022-05-23 | 0.795
2010 | 40.1 | gf | 1.32 | mm | OK | -- | 20:45 | 2022-05-23 | 0.79
2011 | 40.2 | gf | 1.31 | mm | OK | -- | 20:45 | 2022-05-23 | 0.78
2012 | 40 | gf | 1.3 | mm | OK | -- | 20:45 | 2022-05-23 | 0.77
2013 | 39.9 | gf | 1.295 | mm | OK | -- | 20:45 | 2022-05-23 | 0.765
2014 | 40 | gf | 1.29 | mm | OK | -- | 20:45 | 2022-05-23 | 0.76
2015 | 39.9 | gf | 1.285 | mm | OK | -- | 20:45 | 2022-05-23 | 0.755
2016 | 39.8 | gf | 1.28 | mm | OK | -- | 20:45 | 2022-05-23 | 0.75
2017 | 39.7 | gf | 1.27 | mm | OK | -- | 20:45 | 2022-05-23 | 0.74
2018 | 39.6 | gf | 1.26 | mm | OK | -- | 20:45 | 2022-05-23 | 0.73
2019 | 39.5 | gf | 1.255 | mm | OK | -- | 20:45 | 2022-05-23 | 0.725
2020 | 39.7 | gf | 1.25 | mm | OK | -- | 20:45 | 2022-05-23 | 0.72
2021 | 39.7 | gf | 1.245 | mm | OK | -- | 20:45 | 2022-05-23 | 0.715
2022 | 39.8 | gf | 1.245 | mm | OK | -- | 20:45 | 2022-05-23 | 0.715
2023 | 40.2 | gf | 1.245 | mm | OK | -- | 20:45 | 2022-05-23 | 0.715
2024 | 40.5 | gf | 1.245 | mm | OK | -- | 20:45 | 2022-05-23 | 0.715
2025 | 40.4 | gf | 1.245 | mm | OK | -- | 20:45 | 2022-05-23 | 0.715
2026 | 40.6 | gf | 1.245 | mm | OK | -- | 20:45 | 2022-05-23 | 0.715
2027 | 39.4 | gf | 1.24 | mm | OK | -- | 20:45 | 2022-05-23 | 0.71
2028 | 39 | gf | 1.225 | mm | OK | -- | 20:45 | 2022-05-23 | 0.695
2029 | 39 | gf | 1.2 | mm | OK | -- | 20:45 | 2022-05-23 | 0.67
2030 | 38.9 | gf | 1.18 | mm | OK | -- | 20:45 | 2022-05-23 | 0.65
2031 | 38.5 | gf | 1.16 | mm | OK | -- | 20:45 | 2022-05-23 | 0.63
2032 | 38.6 | gf | 1.145 | mm | OK | -- | 20:45 | 2022-05-23 | 0.615
2033 | 38.3 | gf | 1.13 | mm | OK | -- | 20:45 | 2022-05-23 | 0.6
2034 | 38.2 | gf | 1.115 | mm | OK | -- | 20:45 | 2022-05-23 | 0.585
2035 | 38 | gf | 1.095 | mm | OK | -- | 20:45 | 2022-05-23 | 0.565
2036 | 37.6 | gf | 1.08 | mm | OK | -- | 20:45 | 2022-05-23 | 0.55
2037 | 37.5 | gf | 1.065 | mm | OK | -- | 20:45 | 2022-05-23 | 0.535
2038 | 37.5 | gf | 1.055 | mm | OK | -- | 20:45 | 2022-05-23 | 0.525
2039 | 37.3 | gf | 1.045 | mm | OK | -- | 20:45 | 2022-05-23 | 0.515
2040 | 37.2 | gf | 1.04 | mm | OK | -- | 20:45 | 2022-05-23 | 0.51
2041 | 37.2 | gf | 1.03 | mm | OK | -- | 20:45 | 2022-05-23 | 0.5
2042 | 37.1 | gf | 1.02 | mm | OK | -- | 20:45 | 2022-05-23 | 0.49
2043 | 37 | gf | 1.01 | mm | OK | -- | 20:45 | 2022-05-23 | 0.48
2044 | 36.8 | gf | 1.005 | mm | OK | -- | 20:45 | 2022-05-23 | 0.475
2045 | 36.7 | gf | 0.995 | mm | OK | -- | 20:45 | 2022-05-23 | 0.465
2046 | 36.9 | gf | 0.985 | mm | OK | -- | 20:45 | 2022-05-23 | 0.455
2047 | 37 | gf | 0.985 | mm | OK | -- | 20:45 | 2022-05-23 | 0.455
2048 | 36.8 | gf | 0.98 | mm | OK | -- | 20:45 | 2022-05-23 | 0.45
2049 | 36.4 | gf | 0.975 | mm | OK | -- | 20:45 | 2022-05-23 | 0.445
2050 | 36.5 | gf | 0.975 | mm | OK | -- | 20:45 | 2022-05-23 | 0.445
2051 | 36.5 | gf | 0.97 | mm | OK | -- | 20:45 | 2022-05-23 | 0.44
2052 | 36.2 | gf | 0.965 | mm | OK | -- | 20:45 | 2022-05-23 | 0.435
2053 | 36.1 | gf | 0.965 | mm | OK | -- | 20:45 | 2022-05-23 | 0.435
2054 | 35.9 | gf | 0.96 | mm | OK | -- | 20:45 | 2022-05-23 | 0.43
2055 | 36 | gf | 0.95 | mm | OK | -- | 20:45 | 2022-05-23 | 0.42
2056 | 36.1 | gf | 0.945 | mm | OK | -- | 20:45 | 2022-05-23 | 0.415
2057 | 36 | gf | 0.94 | mm | OK | -- | 20:45 | 2022-05-23 | 0.41
2058 | 36 | gf | 0.935 | mm | OK | -- | 20:45 | 2022-05-23 | 0.405
2059 | 35.7 | gf | 0.935 | mm | OK | -- | 20:45 | 2022-05-23 | 0.405
2060 | 35.6 | gf | 0.925 | mm | OK | -- | 20:45 | 2022-05-23 | 0.395
2061 | 35.8 | gf | 0.92 | mm | OK | -- | 20:45 | 2022-05-23 | 0.39
2062 | 35.7 | gf | 0.915 | mm | OK | -- | 20:45 | 2022-05-23 | 0.385
2063 | 35.5 | gf | 0.91 | mm | OK | -- | 20:45 | 2022-05-23 | 0.38
2064 | 35.3 | gf | 0.905 | mm | OK | -- | 20:45 | 2022-05-23 | 0.375
2065 | 35 | gf | 0.895 | mm | OK | -- | 20:45 | 2022-05-23 | 0.365
2066 | 35 | gf | 0.89 | mm | OK | -- | 20:45 | 2022-05-23 | 0.36
2067 | 35.1 | gf | 0.88 | mm | OK | -- | 20:45 | 2022-05-23 | 0.35
2068 | 35.1 | gf | 0.875 | mm | OK | -- | 20:45 | 2022-05-23 | 0.345
2069 | 35.1 | gf | 0.87 | mm | OK | -- | 20:45 | 2022-05-23 | 0.34
2070 | 34.9 | gf | 0.865 | mm | OK | -- | 20:45 | 2022-05-23 | 0.335
2071 | 34.8 | gf | 0.86 | mm | OK | -- | 20:45 | 2022-05-23 | 0.33
2072 | 34.7 | gf | 0.855 | mm | OK | -- | 20:45 | 2022-05-23 | 0.325
2073 | 34.6 | gf | 0.855 | mm | OK | -- | 20:45 | 2022-05-23 | 0.325
2074 | 34.5 | gf | 0.85 | mm | OK | -- | 20:45 | 2022-05-23 | 0.32
2075 | 34.5 | gf | 0.84 | mm | OK | -- | 20:45 | 2022-05-23 | 0.31
2076 | 34.5 | gf | 0.83 | mm | OK | -- | 20:45 | 2022-05-23 | 0.3
2077 | 34.3 | gf | 0.825 | mm | OK | -- | 20:45 | 2022-05-23 | 0.295
2078 | 34.1 | gf | 0.82 | mm | OK | -- | 20:45 | 2022-05-23 | 0.29
2079 | 34.2 | gf | 0.815 | mm | OK | -- | 20:45 | 2022-05-23 | 0.285
2080 | 34.2 | gf | 0.81 | mm | OK | -- | 20:45 | 2022-05-23 | 0.28
2081 | 34.3 | gf | 0.805 | mm | OK | -- | 20:45 | 2022-05-23 | 0.275
2082 | 34.1 | gf | 0.795 | mm | OK | -- | 20:45 | 2022-05-23 | 0.265
2083 | 34.4 | gf | 0.795 | mm | OK | -- | 20:45 | 2022-05-23 | 0.265
2084 | 34.2 | gf | 0.79 | mm | OK | -- | 20:45 | 2022-05-23 | 0.26
2085 | 33.8 | gf | 0.785 | mm | OK | -- | 20:45 | 2022-05-23 | 0.255
2086 | 34 | gf | 0.78 | mm | OK | -- | 20:45 | 2022-05-23 | 0.25
2087 | 34.1 | gf | 0.775 | mm | OK | -- | 20:45 | 2022-05-23 | 0.245
2088 | 34.1 | gf | 0.77 | mm | OK | -- | 20:45 | 2022-05-23 | 0.24
2089 | 34 | gf | 0.765 | mm | OK | -- | 20:45 | 2022-05-23 | 0.235
2090 | 33.8 | gf | 0.755 | mm | OK | -- | 20:45 | 2022-05-23 | 0.225
2091 | 34 | gf | 0.75 | mm | OK | -- | 20:45 | 2022-05-23 | 0.22
2092 | 34 | gf | 0.74 | mm | OK | -- | 20:45 | 2022-05-23 | 0.21
2093 | 33.8 | gf | 0.735 | mm | OK | -- | 20:45 | 2022-05-23 | 0.205
2094 | 33.6 | gf | 0.725 | mm | OK | -- | 20:45 | 2022-05-23 | 0.195
2095 | 33.6 | gf | 0.72 | mm | OK | -- | 20:45 | 2022-05-23 | 0.19
2096 | 33.6 | gf | 0.715 | mm | OK | -- | 20:45 | 2022-05-23 | 0.185
2097 | 33.3 | gf | 0.71 | mm | OK | -- | 20:45 | 2022-05-23 | 0.18
2098 | 33.1 | gf | 0.7 | mm | OK | -- | 20:45 | 2022-05-23 | 0.17
2099 | 33 | gf | 0.695 | mm | OK | -- | 20:45 | 2022-05-23 | 0.165
2100 | 32.8 | gf | 0.69 | mm | OK | -- | 20:45 | 2022-05-23 | 0.16
2101 | 32.8 | gf | 0.685 | mm | OK | -- | 20:45 | 2022-05-23 | 0.155
2102 | 32.7 | gf | 0.68 | mm | OK | -- | 20:45 | 2022-05-23 | 0.15
2103 | 32.5 | gf | 0.675 | mm | OK | -- | 20:45 | 2022-05-23 | 0.145
2104 | 32.3 | gf | 0.67 | mm | OK | -- | 20:45 | 2022-05-23 | 0.14
2105 | 32.2 | gf | 0.665 | mm | OK | -- | 20:45 | 2022-05-23 | 0.135
2106 | 31.9 | gf | 0.66 | mm | OK | -- | 20:45 | 2022-05-23 | 0.13
2107 | 31.9 | gf | 0.655 | mm | OK | -- | 20:45 | 2022-05-23 | 0.125
2108 | 31.8 | gf | 0.65 | mm | OK | -- | 20:45 | 2022-05-23 | 0.12
2109 | 31.7 | gf | 0.645 | mm | OK | -- | 20:45 | 2022-05-23 | 0.115
2110 | 31.5 | gf | 0.635 | mm | OK | -- | 20:45 | 2022-05-23 | 0.105
2111 | 31.5 | gf | 0.63 | mm | OK | -- | 20:45 | 2022-05-23 | 0.1
2112 | 30.9 | gf | 0.62 | mm | OK | -- | 20:45 | 2022-05-23 | 0.09
2113 | 25.4 | gf | 0.61 | mm | OK | -- | 20:45 | 2022-05-23 | 0.08
2114 | 22.5 | gf | 0.6 | mm | OK | -- | 20:45 | 2022-05-23 | 0.07
2115 | 19.3 | gf | 0.595 | mm | OK | -- | 20:45 | 2022-05-23 | 0.065
2116 | 17.1 | gf | 0.59 | mm | OK | -- | 20:45 | 2022-05-23 | 0.06
2117 | 16.5 | gf | 0.58 | mm | OK | -- | 20:45 | 2022-05-23 | 0.05
2118 | 16.5 | gf | 0.575 | mm | OK | -- | 20:45 | 2022-05-23 | 0.045
2119 | 17 | gf | 0.57 | mm | OK | -- | 20:45 | 2022-05-23 | 0.04
2120 | 17 | gf | 0.565 | mm | OK | -- | 20:45 | 2022-05-23 | 0.035
2121 | 15.3 | gf | 0.56 | mm | OK | -- | 20:45 | 2022-05-23 | 0.03
2122 | 13.2 | gf | 0.555 | mm | OK | -- | 20:45 | 2022-05-23 | 0.025
2123 | 9.9 | gf | 0.555 | mm | OK | -- | 20:45 | 2022-05-23 | 0.025
2124 | 5.8 | gf | 0.55 | mm | OK | -- | 20:45 | 2022-05-23 | 0.02
2125 | 2.1 | gf | 0.545 | mm | OK | -- | 20:45 | 2022-05-23 | 0.015
2126 | 1 | gf | 0.54 | mm | OK | -- | 20:45 | 2022-05-23 | 0.01
2127 | 0.1 | gf | 0.535 | mm | OK | -- | 20:45 | 2022-05-23 | 0.005
2128 | 0 | gf | 0.53 | mm | OK | -- | 20:45 | 2022-05-23 | 0
2129 | 0.1 | gf | 0.53 | mm | OK | -- | 20:45 | 2022-05-23 | 0
2130 | 0.1 | gf | 0.525 | mm | OK | -- | 20:45 | 2022-05-23 | -0.005
2131 | 0 | gf | 0.525 | mm | OK | -- | 20:45 | 2022-05-23 | -0.005
2132 | 0.1 | gf | 0.52 | mm | OK | -- | 20:45 | 2022-05-23 | -0.01
2133 | 0.1 | gf | 0.515 | mm | OK | -- | 20:45 | 2022-05-23 | -0.015
2134 | 0.1 | gf | 0.51 | mm | OK | -- | 20:45 | 2022-05-23 | -0.02
2135 | 0 | gf | 0.505 | mm | OK | -- | 20:45 | 2022-05-23 | -0.025
2136 | 0.1 | gf | 0.5 | mm | OK | -- | 20:45 | 2022-05-23 | -0.03
2137 | 0.2 | gf | 0.495 | mm | OK | -- | 20:45 | 2022-05-23 | -0.035
2138 | 0.1 | gf | 0.49 | mm | OK | -- | 20:45 | 2022-05-23 | -0.04
2139 | 0 | gf | 0.48 | mm | OK | -- | 20:45 | 2022-05-23 | -0.05
2140 | 0 | gf | 0.47 | mm | OK | -- | 20:45 | 2022-05-23 | -0.06
2141 | 0.2 | gf | 0.465 | mm | OK | -- | 20:45 | 2022-05-23 | -0.065
2142 | 0.3 | gf | 0.455 | mm | OK | -- | 20:45 | 2022-05-23 | -0.075
2143 | 0 | gf | 0.45 | mm | OK | -- | 20:45 | 2022-05-23 | -0.08
2144 | 0 | gf | 0.44 | mm | OK | -- | 20:45 | 2022-05-23 | -0.09
2145 | 0.1 | gf | 0.43 | mm | OK | -- | 20:45 | 2022-05-23 | -0.1
2146 | 0.1 | gf | 0.415 | mm | OK | -- | 20:45 | 2022-05-23 | -0.115
2147 | 0 | gf | 0.405 | mm | OK | -- | 20:45 | 2022-05-23 | -0.125
2148 | 0.1 | gf | 0.39 | mm | OK | -- | 20:45 | 2022-05-23 | -0.14
2149 | 0.2 | gf | 0.37 | mm | OK | -- | 20:45 | 2022-05-23 | -0.16
2150 | 0 | gf | 0.35 | mm | OK | -- | 20:45 | 2022-05-23 | -0.18
2151 | 0 | gf | 0.335 | mm | OK | -- | 20:45 | 2022-05-23 | -0.195
2152 | 0 | gf | 0.325 | mm | OK | -- | 20:45 | 2022-05-23 | -0.205
2153 | 0.1 | gf | 0.315 | mm | OK | -- | 20:45 | 2022-05-23 | -0.215
2154 | 0.1 | gf | 0.3 | mm | OK | -- | 20:45 | 2022-05-23 | -0.23
2155 | 0.1 | gf | 0.285 | mm | OK | -- | 20:45 | 2022-05-23 | -0.245
2156 | 0.1 | gf | 0.27 | mm | OK | -- | 20:45 | 2022-05-23 | -0.26
2157 | -0.1 | gf | 0.26 | mm | OK | -- | 20:45 | 2022-05-23 | -0.27
2158 | 0 | gf | 0.245 | mm | OK | -- | 20:45 | 2022-05-23 | -0.285
2159 | 0.1 | gf | 0.235 | mm | OK | -- | 20:45 | 2022-05-23 | -0.295
2160 | 0.2 | gf | 0.225 | mm | OK | -- | 20:45 | 2022-05-23 | -0.305
2161 | 0.1 | gf | 0.215 | mm | OK | -- | 20:45 | 2022-05-23 | -0.315
2162 | 0 | gf | 0.21 | mm | OK | -- | 20:45 | 2022-05-23 | -0.32
2163 | 0.1 | gf | 0.2 | mm | OK | -- | 20:45 | 2022-05-23 | -0.33
2164 | 0.3 | gf | 0.19 | mm | OK | -- | 20:45 | 2022-05-23 | -0.34
2165 | 0.2 | gf | 0.18 | mm | OK | -- | 20:45 | 2022-05-23 | -0.35
2166 | 0 | gf | 0.175 | mm | OK | -- | 20:45 | 2022-05-23 | -0.355
2167 | 0 | gf | 0.165 | mm | OK | -- | 20:45 | 2022-05-23 | -0.365
2168 | 0.1 | gf | 0.155 | mm | OK | -- | 20:45 | 2022-05-23 | -0.375
2169 | 0.1 | gf | 0.145 | mm | OK | -- | 20:45 | 2022-05-23 | -0.385
2170 | 0 | gf | 0.135 | mm | OK | -- | 20:45 | 2022-05-23 | -0.395
2171 | 0.2 | gf | 0.12 | mm | OK | -- | 20:45 | 2022-05-23 | -0.41
2172 | 0.1 | gf | 0.1 | mm | OK | -- | 20:45 | 2022-05-23 | -0.43
2173 | 0 | gf | 0.085 | mm | OK | -- | 20:45 | 2022-05-23 | -0.445
2174 | -0.1 | gf | 0.065 | mm | OK | -- | 20:45 | 2022-05-23 | -0.465
2175 | 0.1 | gf | 0.04 | mm | OK | -- | 20:45 | 2022-05-23 | -0.49
2176 | 0.1 | gf | 0.02 | mm | OK | -- | 20:45 | 2022-05-23 | -0.51
2177 | 0.1 | gf | -0.005 | mm | OK | -- | 20:45 | 2022-05-23 | -0.535
2178 | 0.1 | gf | -0.015 | mm | OK | -- | 20:45 | 2022-05-23 | -0.545
2179 | 0 | gf | -0.025 | mm | OK | -- | 20:45 | 2022-05-23 | -0.555
2180 | 0 | gf | -0.04 | mm | OK | -- | 20:45 | 2022-05-23 | -0.57
2181 | 0.1 | gf | -0.055 | mm | OK | -- | 20:45 | 2022-05-23 | -0.585
2182 | 0.2 | gf | -0.065 | mm | OK | -- | 20:45 | 2022-05-23 | -0.595
2183 | 0 | gf | -0.075 | mm | OK | -- | 20:45 | 2022-05-23 | -0.605
2184 | -0.1 | gf | -0.085 | mm | OK | -- | 20:45 | 2022-05-23 | -0.615
2185 | 0.1 | gf | -0.12 | mm | OK | -- | 20:45 | 2022-05-23 | -0.65
2186 | 0.3 | gf | -0.14 | mm | OK | -- | 20:45 | 2022-05-23 | -0.67
2187 | 0 | gf | -0.155 | mm | OK | -- | 20:45 | 2022-05-23 | -0.685
2188 | -0.1 | gf | -0.17 | mm | OK | -- | 20:45 | 2022-05-23 | -0.7
2189 | 0.1 | gf | -0.215 | mm | OK | -- | 20:45 | 2022-05-23 | -0.745
2190 | 0 | gf | -0.275 | mm | OK | -- | 20:45 | 2022-05-23 | -0.805
2191 | 0.1 | gf | -0.295 | mm | OK | -- | 20:45 | 2022-05-23 | -0.825
2192 | -0.5 | gf | -0.295 | mm | OK | -- | 20:45 | 2022-05-23 | -0.825
2193 | 0.4 | gf | -0.29 | mm | OK | -- | 20:45 | 2022-05-23 | -0.82
2194 | 0 | gf | -0.29 | mm | OK | -- | 20:45 | 2022-05-23 | -0.82
2195 | 0.1 | gf | -0.285 | mm | OK | -- | 20:45 | 2022-05-23 | -0.815
2196 | 0 | gf | -0.285 | mm | OK | -- | 20:45 | 2022-05-23 | -0.815
2197 | 0.1 | gf | -0.285 | mm | OK | -- | 20:45 | 2022-05-23 | -0.815
2198 | 0 | gf | -0.285 | mm | OK | -- | 20:45 | 2022-05-23 | -0.815
2199 | 0.1 | gf | -0.285 | mm | OK | -- | 20:45 | 2022-05-23 | -0.815
2200 | 0 | gf | -0.285 | mm | OK | -- | 20:45 | 2022-05-23 | -0.815
2201 | -0.1 | gf | -0.285 | mm | OK | -- | 20:45 | 2022-05-23 | -0.815
2202 | 0 | gf | -0.285 | mm | OK | -- | 20:45 | 2022-05-23 | -0.815
2203 | 0.2 | gf | -0.285 | mm | OK | -- | 20:45 | 2022-05-23 | -0.815
2204 | 0.2 | gf | -0.28 | mm | OK | -- | 20:45 | 2022-05-23 | -0.81
2205 | 0 | gf | -0.28 | mm | OK | -- | 20:45 | 2022-05-23 | -0.81
2206 | 0 | gf | -0.28 | mm | OK | -- | 20:45 | 2022-05-23 | -0.81
-0.53
-0.53
-0.53
-0.53
-0.53
-0.53
-0.53
-0.53
-0.53
-0.53
-0.53
-0.53
-0.53
-0.53
-0.53
-0.53
-0.53
-0.53
-0.53
-0.53
-0.53
-0.53
-0.53
-0.53
-0.53
-0.53
-0.53
-0.53
-0.53
-0.53
-0.53
-0.53
-0.53
-0.53
-0.53
-0.53
-0.53
-0.53
-0.53
-0.53
-0.53
-0.53
-0.53
-0.53
-0.53
-0.53
-0.53
-0.53
-0.53
-0.53
-0.53
-0.53
-0.53
-0.53
-0.53
-0.53
-0.53
-0.53
-0.53
-0.53
-0.53
-0.53
-0.53
-0.53
-0.53
-0.53
-0.53
-0.53
-0.53
-0.53
-0.53
-0.53
-0.53
-0.53
-0.53
-0.53
-0.53
-0.53
-0.53
-0.53
-0.53
-0.53
-0.53
-0.53
-0.53
-0.53
-0.53
-0.53
-0.53
-0.53
-0.53
-0.53
-0.53
-0.53
-0.53
-0.53
-0.53
-0.53
-0.53
-0.53
-0.53
-0.53
-0.53
-0.53
-0.53
-0.53
-0.53
-0.53
-0.53
-0.53
-0.53
-0.53
-0.53
-0.53
-0.53
-0.53
-0.53
-0.53
-0.53
-0.53
-0.53
-0.53
-0.53
-0.53
-0.53
-0.53
-0.53
-0.53
-0.53
-0.53
-0.53
-0.53
-0.53
-0.53
-0.53
-0.53
-0.53
-0.53
-0.53
-0.53
-0.53
-0.53
-0.53
-0.53
-0.53
-0.53
-0.53
-0.53
-0.53
-0.53
-0.53
-0.53
-0.53
-0.53
-0.53
-0.53
-0.53
-0.53
-0.53
-0.53
-0.53
-0.53
-0.53
-0.53
-0.53
-0.53
-0.53
-0.53
-0.53
-0.53
-0.53
-0.53
-0.53
-0.53
-0.53
-0.53
-0.53
-0.53
-0.53
-0.53
-0.53
-0.53
-0.53
-0.53
-0.53
-0.53
-0.53
-0.53
-0.53
-0.53
-0.53
-0.53
-0.53
-0.53
-0.53
-0.53
-0.53
-0.53
-0.53
-0.53
-0.53
-0.53
-0.53
-0.53
-0.53
-0.53
-0.53
-0.53
-0.53
-0.53
-0.53
-0.53
-0.53
-0.53
-0.53
-0.53
-0.53
-0.53
-0.53
-0.53
-0.53
-0.53
-0.53
-0.53
-0.53
-0.53
-0.53
-0.53
-0.53
-0.53
-0.53
-0.53
-0.53
-0.53
-0.53
-0.53
-0.53
-0.53
-0.53
-0.53
-0.53
-0.53
-0.53
-0.53
-0.53
-0.53
-0.53
-0.53
-0.53
-0.53
-0.53
-0.53
-0.53
-0.53
-0.53
-0.53
-0.53
-0.53
-0.53
-0.53
-0.53
-0.53
-0.53
-0.53
-0.53
-0.53
-0.53
-0.53
-0.53
-0.53
-0.53
-0.53
-0.53
-0.53
-0.53
-0.53
-0.53
-0.53
-0.53
-0.53
-0.53
-0.53
-0.53
-0.53
-0.53
-0.53
-0.53
-0.53
-0.53
-0.53
-0.53
-0.53
-0.53
-0.53
-0.53
-0.53
-0.53
-0.53
-0.53
-0.53
-0.53
-0.53
-0.53
-0.53
-0.53
-0.53
-0.53
-0.53
-0.53
-0.53
-0.53
-0.53
-0.53
-0.53
-0.53
-0.53
-0.53
-0.53
-0.53
-0.53
-0.53
-0.53
-0.53
-0.53
-0.53
-0.53
-0.53
-0.53
-0.53
-0.53
-0.53
-0.53
-0.53
-0.53
-0.53
-0.53
-0.53
-0.53
-0.53
-0.53
-0.53
-0.53
-0.53
-0.53
-0.53
-0.53
-0.53
-0.53
-0.53
-0.53
-0.53
-0.53
-0.53
-0.53
-0.53
-0.53
-0.53
-0.53
-0.53
-0.53
-0.53
-0.53
-0.53
-0.53
-0.53
-0.53
-0.53
-0.53
-0.53
-0.53
-0.53
-0.53
-0.53
-0.53
-0.53
-0.53
-0.53
-0.53
-0.53
-0.53
-0.53
-0.53
-0.53
-0.53
-0.53
-0.53
-0.53
-0.53
-0.53
-0.53
-0.53
-0.53
-0.53
-0.53
-0.53
-0.53
-0.53
-0.53
-0.53
-0.53
-0.53
-0.53
-0.53
-0.53
-0.53
-0.53
-0.53
-0.53
-0.53
-0.53
-0.53
-0.53
-0.53
-0.53
-0.53
-0.53
-0.53
-0.53
-0.53
-0.53
-0.53
-0.53
-0.53
-0.53
-0.53
-0.53
-0.53
-0.53
-0.53
-0.53
-0.53
-0.53
-0.53
-0.53
-0.53
-0.53
-0.53
-0.53
-0.53
-0.53
-0.53
-0.53
-0.53
-0.53
-0.53
-0.53
-0.53
-0.53
-0.53
-0.53
-0.53
-0.53
-0.53
-0.53
-0.53
-0.53
-0.53
-0.53
-0.53
-0.53
-0.53
-0.53
-0.53
-0.53
-0.53
-0.53
-0.53
-0.53
-0.53
-0.53
-0.53
-0.53
-0.53
-0.53
-0.53
-0.53
-0.53
-0.53
-0.53
-0.53
-0.53
-0.53
-0.53
-0.53
-0.53
-0.53
-0.53
-0.53
-0.53
-0.53
-0.53
-0.53
-0.53
-0.53
-0.53
-0.53
-0.53
-0.53
-0.53
-0.53
-0.53
-0.53
-0.53
-0.53
-0.53
-0.53
-0.53
-0.53
-0.53
-0.53
-0.53
-0.53
-0.53
-0.53
-0.53
-0.53
-0.53
-0.53
-0.53
-0.53
-0.53
-0.53
-0.53
-0.53
-0.53
-0.53
-0.53
-0.53
-0.53
-0.53
-0.53
-0.53
-0.53
-0.53
-0.53
-0.53
-0.53
-0.53
-0.53
-0.53
-0.53
-0.53
-0.53
-0.53
-0.53
-0.53
-0.53
-0.53
-0.53
-0.53
-0.53
-0.53
-0.53
-0.53
-0.53
-0.53
-0.53
-0.53
-0.53
-0.53
-0.53
-0.53
-0.53
-0.53
-0.53
-0.53
-0.53
-0.53
-0.53
-0.53
-0.53
-0.53
-0.53
-0.53
-0.53
-0.53
-0.53
-0.53
-0.53
-0.53
-0.53
-0.53
-0.53
-0.53
-0.53
-0.53
-0.53
-0.53
-0.53
-0.53
-0.53
-0.53
-0.53
-0.53
-0.53
-0.53
-0.53
-0.53
-0.53
-0.53
-0.53
-0.53
-0.53
-0.53
-0.53
-0.53
-0.53
-0.53
-0.53
-0.53
-0.53
-0.53
-0.53
-0.53
-0.53
-0.53
-0.53
-0.53
-0.53
-0.53
-0.53
-0.53
-0.53
-0.53
-0.53
-0.53
-0.53
-0.53
-0.53
-0.53
-0.53
-0.53
-0.53
-0.53
-0.53
-0.53
-0.53
-0.53
-0.53
-0.53
-0.53
-0.53
-0.53
-0.53
-0.53
-0.53
-0.53
-0.53
-0.53
-0.53
-0.53
-0.53
-0.53
-0.53
-0.53
-0.53
-0.53
-0.53
-0.53
-0.53
-0.53
-0.53
-0.53
-0.53
-0.53
-0.53
-0.53
-0.53
-0.53
-0.53
-0.53
-0.53
-0.53
-0.53
-0.53
-0.53
-0.53
-0.53
-0.53
-0.53
-0.53
-0.53
-0.53
-0.53
-0.53
-0.53
-0.53
-0.53
-0.53
-0.53
-0.53
-0.53
-0.53
-0.53
-0.53
-0.53
-0.53
-0.53
-0.53
-0.53
-0.53
-0.53
-0.53
-0.53
-0.53
-0.53
-0.53
-0.53
-0.53
-0.53
-0.53
-0.53
-0.53
-0.53
-0.53
-0.53
-0.53
-0.53
-0.53
-0.53
-0.53
-0.53
-0.53
-0.53
-0.53
-0.53
-0.53
-0.53
-0.53
-0.53
-0.53
-0.53
-0.53
-0.53
-0.53
-0.53
-0.53
-0.53
-0.53
-0.53
-0.53
-0.53
-0.53
-0.53
-0.53
-0.53
-0.53
-0.53
-0.53
-0.53
-0.53
-0.53
-0.53
-0.53
-0.53
-0.53
-0.53
-0.53
-0.53
-0.53
-0.53
-0.53
-0.53
-0.53
-0.53
-0.53
-0.53
-0.53
-0.53
-0.53
-0.53
-0.53
-0.53
-0.53
-0.53
-0.53
-0.53
-0.53
-0.53
-0.53
-0.53
-0.53
-0.53
-0.53
-0.53
-0.53
-0.53
-0.53
-0.53
-0.53
-0.53
-0.53
-0.53
-0.53
-0.53
-0.53
-0.53
-0.53
-0.53
-0.53
-0.53
-0.53
-0.53
-0.53
-0.53
-0.53
-0.53
-0.53
-0.53
-0.53
-0.53
-0.53
-0.53
-0.53
-0.53
-0.53
-0.53
-0.53
-0.53
-0.53
-0.53
-0.53
-0.53
-0.53
-0.53
-0.53
-0.53
-0.53
-0.53
-0.53
-0.53
-0.53
-0.53
-0.53
-0.53
-0.53
-0.53
-0.53
-0.53
-0.53
-0.53
-0.53
-0.53
-0.53
-0.53
-0.53
-0.53
-0.53
-0.53
-0.53
-0.53
-0.53
-0.53
-0.53
-0.53
-0.53
-0.53
-0.53
-0.53
-0.53
-0.53
-0.53
-0.53
-0.53
-0.53
-0.53
-0.53
-0.53
-0.53
-0.53
-0.53
-0.53
-0.53
-0.53
-0.53
-0.53
-0.53
-0.53
-0.53
-0.53
-0.53
-0.53
-0.53
-0.53
-0.53
-0.53
-0.53
-0.53
-0.53
-0.53
-0.53
-0.53
-0.53
-0.53
-0.53
-0.53
-0.53
-0.53
-0.53
-0.53
-0.53
-0.53
-0.53
-0.53
-0.53
-0.53
-0.53
-0.53
-0.53
-0.53
-0.53
-0.53
-0.53
-0.53
-0.53
-0.53
-0.53
-0.53
-0.53
-0.53
-0.53
-0.53
-0.53
-0.53
-0.53
-0.53
-0.53
-0.53
-0.53
-0.53
-0.53
-0.53
-0.53
-0.53
-0.53
-0.53
-0.53
-0.53
-0.53
-0.53
-0.53
-0.53
-0.53
-0.53
-0.53
-0.53
-0.53
-0.53
-0.53
-0.53
-0.53
-0.53
-0.53
-0.53
-0.53
-0.53
-0.53
-0.53
-0.53
-0.53
-0.53
-0.53
-0.53
-0.53
-0.53
-0.53
-0.53
-0.53
-0.53
-0.53
-0.53
-0.53
-0.53
-0.53
-0.53
-0.53
-0.53
-0.53
-0.53
-0.53
-0.53
-0.53
-0.53
-0.53
-0.53
-0.53
-0.53
-0.53
-0.53
-0.53
-0.53
-0.53
-0.53
-0.53
-0.53
-0.53
-0.53
-0.53
-0.53
-0.53
-0.53
-0.53
-0.53
-0.53
-0.53
-0.53
-0.53
-0.53
-0.53
-0.53
-0.53
-0.53
-0.53
-0.53
-0.53
-0.53
-0.53
-0.53
-0.53
-0.53
-0.53
-0.53
-0.53
-0.53
-0.53
-0.53
-0.53
-0.53
-0.53
-0.53
-0.53
-0.53
-0.53
-0.53
-0.53
-0.53
-0.53
-0.53
-0.53
-0.53
-0.53
-0.53
-0.53
-0.53
-0.53
-0.53
-0.53
-0.53
-0.53
-0.53
-0.53
-0.53
-0.53
-0.53
-0.53
-0.53
-0.53
-0.53
-0.53
-0.53
-0.53
-0.53
-0.53
-0.53
-0.53
-0.53
-0.53
-0.53
-0.53
-0.53
-0.53
-0.53
-0.53
-0.53
-0.53
-0.53
-0.53
-0.53
-0.53
-0.53
-0.53
-0.53
-0.53
-0.53
-0.53
-0.53
-0.53
-0.53
-0.53
-0.53
-0.53
-0.53
-0.53
-0.53
-0.53
-0.53
-0.53
-0.53
-0.53
-0.53
-0.53
-0.53
-0.53
-0.53
-0.53
-0.53
-0.53
-0.53
-0.53
-0.53
-0.53
-0.53
-0.53
-0.53
-0.53
-0.53
-0.53
-0.53
-0.53
-0.53
-0.53
-0.53
-0.53
-0.53
-0.53
-0.53
-0.53
-0.53
-0.53
-0.53
-0.53
-0.53
-0.53
-0.53
-0.53
-0.53
-0.53
-0.53
-0.53
-0.53
-0.53
-0.53
-0.53
-0.53
-0.53
-0.53
-0.53
-0.53
-0.53
-0.53
-0.53
-0.53
-0.53
-0.53
-0.53
-0.53
-0.53
-0.53
-0.53
-0.53
-0.53
-0.53
-0.53
-0.53
-0.53
-0.53
-0.53
-0.53
-0.53
-0.53
-0.53
-0.53
-0.53
-0.53
-0.53
-0.53
-0.53
-0.53
-0.53
-0.53
-0.53
-0.53
-0.53
-0.53
-0.53
-0.53
-0.53
-0.53
-0.53
-0.53
-0.53
-0.53
-0.53
-0.53
-0.53
-0.53
-0.53
-0.53
-0.53
-0.53
-0.53
-0.53
-0.53
-0.53
-0.53
-0.53
-0.53
-0.53
-0.53
-0.53
-0.53
-0.53
-0.53
-0.53
-0.53
-0.53
-0.53
-0.53
-0.53
-0.53
-0.53
-0.53
-0.53
-0.53
-0.53
-0.53
-0.53
-0.53
-0.53
-0.53
-0.53
-0.53
-0.53
-0.53
-0.53
-0.53
-0.53
-0.53
-0.53
-0.53
-0.53
-0.53
-0.53
-0.53
-0.53
-0.53
-0.53
-0.53
-0.53
-0.53
-0.53
-0.53
-0.53
-0.53
-0.53
-0.53
-0.53
-0.53
-0.53
-0.53
-0.53
-0.53
-0.53
-0.53
-0.53
-0.53
-0.53
-0.53
-0.53
-0.53
-0.53
-0.53
-0.53
-0.53
-0.53
-0.53
-0.53
-0.53
-0.53
-0.53
-0.53
-0.53
-0.53
-0.53
-0.53
-0.53
-0.53
-0.53
-0.53
-0.53
-0.53
-0.53
-0.53
-0.53
-0.53
-0.53
-0.53
-0.53
-0.53
-0.53
-0.53
-0.53
-0.53
-0.53
-0.53
-0.53
-0.53
-0.53
-0.53
-0.53
-0.53
-0.53
-0.53
-0.53
-0.53
-0.53
-0.53
-0.53
-0.53
-0.53
-0.53
-0.53
-0.53
-0.53
-0.53
-0.53
-0.53
-0.53
-0.53
-0.53
-0.53
-0.53
-0.53
-0.53
-0.53
-0.53
-0.53
-0.53
-0.53
-0.53
-0.53
-0.53
-0.53
-0.53
-0.53
-0.53
-0.53
-0.53
-0.53
-0.53
-0.53
-0.53
-0.53
-0.53
-0.53
-0.53
-0.53
-0.53
-0.53
-0.53
-0.53
-0.53
-0.53
-0.53
-0.53
-0.53
-0.53
-0.53
-0.53
-0.53
-0.53
-0.53
-0.53
-0.53
-0.53
-0.53
-0.53
-0.53
-0.53
-0.53
-0.53
-0.53
-0.53
-0.53
-0.53
-0.53
-0.53
-0.53
-0.53
-0.53
-0.53
-0.53
-0.53
-0.53
-0.53
-0.53
-0.53
-0.53
-0.53
-0.53
-0.53
-0.53
-0.53
-0.53
-0.53
-0.53
-0.53
-0.53
-0.53
-0.53
-0.53
-0.53
-0.53
-0.53
-0.53
-0.53
-0.53
-0.53
-0.53
-0.53
-0.53
-0.53
-0.53
-0.53
-0.53
-0.53
-0.53
-0.53
-0.53
-0.53
-0.53
-0.53
-0.53
-0.53
-0.53
-0.53
-0.53
-0.53
-0.53
-0.53
-0.53
-0.53
-0.53
-0.53
-0.53
-0.53
-0.53
-0.53
-0.53
-0.53
-0.53
-0.53
-0.53
-0.53
-0.53
-0.53
-0.53
-0.53
-0.53
-0.53
-0.53
-0.53
-0.53
-0.53
-0.53
-0.53
-0.53
-0.53
-0.53
-0.53
-0.53
-0.53
-0.53
-0.53
-0.53
-0.53
-0.53
-0.53
-0.53
-0.53
-0.53
-0.53
-0.53
-0.53
-0.53
-0.53
-0.53
-0.53
-0.53
-0.53
-0.53
-0.53
-0.53
-0.53
-0.53
-0.53
-0.53
-0.53
-0.53
-0.53
-0.53
-0.53
-0.53
-0.53
-0.53
-0.53
-0.53
-0.53
-0.53
-0.53
-0.53
-0.53
-0.53
-0.53
-0.53
-0.53
-0.53
-0.53
-0.53
-0.53
-0.53
-0.53
-0.53
-0.53
-0.53
-0.53
-0.53
-0.53
-0.53
-0.53
-0.53
-0.53
-0.53
-0.53
-0.53
-0.53
-0.53
-0.53
-0.53
-0.53
-0.53
-0.53
-0.53
-0.53
-0.53
-0.53
-0.53
-0.53
-0.53
-0.53
-0.53
-0.53
-0.53
-0.53
-0.53
-0.53
-0.53
-0.53
-0.53
-0.53
-0.53
-0.53
-0.53
-0.53
-0.53
-0.53
-0.53
-0.53
-0.53
-0.53
-0.53
-0.53
-0.53
-0.53
-0.53
-0.53
-0.53
-0.53
-0.53
-0.53
-0.53
-0.53
-0.53
-0.53
-0.53
-0.53
-0.53
-0.53
-0.53
-0.53
-0.53
-0.53
-0.53
-0.53
-0.53
-0.53
-0.53
-0.53
-0.53
-0.53
-0.53
-0.53
-0.53
-0.53
-0.53
-0.53
-0.53
-0.53
-0.53
-0.53
-0.53
-0.53
-0.53
-0.53
-0.53
-0.53
-0.53
-0.53
-0.53
-0.53
-0.53
-0.53
-0.53
-0.53
-0.53
-0.53
-0.53
-0.53
-0.53
-0.53
-0.53
-0.53
-0.53
-0.53
-0.53
-0.53
-0.53
-0.53
-0.53
-0.53
-0.53
-0.53
-0.53
-0.53
-0.53
-0.53
-0.53
-0.53
-0.53
-0.53
-0.53
-0.53
-0.53
-0.53
-0.53
-0.53
-0.53
-0.53
-0.53
-0.53
-0.53
-0.53
-0.53
-0.53
-0.53
-0.53
-0.53
-0.53
-0.53
-0.53
-0.53
-0.53
-0.53
-0.53
-0.53
-0.53
-0.53
-0.53
-0.53
-0.53
-0.53
-0.53
-0.53
-0.53
-0.53
-0.53
-0.53
-0.53
-0.53
-0.53
-0.53
-0.53
-0.53
-0.53
-0.53
-0.53
-0.53
-0.53
-0.53
-0.53
-0.53
-0.53
-0.53
-0.53
-0.53
-0.53
-0.53
-0.53
-0.53
-0.53
-0.53
-0.53
-0.53
-0.53
-0.53
-0.53
-0.53
-0.53
-0.53
-0.53
-0.53
-0.53
-0.53
-0.53
-0.53
-0.53
-0.53
-0.53
-0.53
-0.53
-0.53
-0.53
-0.53
-0.53
-0.53
-0.53
-0.53
-0.53
-0.53
-0.53
-0.53
-0.53
-0.53
-0.53
-0.53
-0.53
-0.53
-0.53
-0.53
-0.53
-0.53
-0.53
-0.53
-0.53
-0.53
-0.53
-0.53
-0.53
-0.53
-0.53
-0.53
-0.53
-0.53
-0.53
-0.53
-0.53
-0.53
-0.53
-0.53
-0.53
-0.53
-0.53
-0.53
-0.53
-0.53
-0.53
-0.53
-0.53
-0.53
-0.53
-0.53
-0.53
-0.53
-0.53
-0.53
-0.53
-0.53
-0.53
-0.53
-0.53
-0.53
-0.53
-0.53
-0.53
-0.53
-0.53
-0.53
-0.53
-0.53
-0.53
-0.53
-0.53
-0.53
-0.53
-0.53
-0.53
-0.53
-0.53
-0.53
-0.53
-0.53
-0.53
-0.53
-0.53
-0.53
-0.53
-0.53
-0.53
-0.53
-0.53
-0.53
-0.53
-0.53
-0.53
-0.53
-0.53
-0.53
-0.53
-0.53
-0.53
-0.53
-0.53
-0.53
-0.53
-0.53
-0.53
-0.53
-0.53
-0.53
-0.53
-0.53
-0.53
-0.53
-0.53
-0.53
-0.53
-0.53
-0.53
-0.53
-0.53
-0.53
-0.53
-0.53
-0.53
-0.53
-0.53
-0.53
-0.53
-0.53
-0.53
-0.53
-0.53
-0.53
-0.53
-0.53
-0.53
-0.53
-0.53
-0.53
-0.53
-0.53
-0.53
-0.53
-0.53
-0.53
-0.53
-0.53
-0.53
-0.53
-0.53
-0.53
-0.53
-0.53
-0.53
-0.53
-0.53
-0.53
-0.53
-0.53
-0.53
-0.53
-0.53
-0.53
-0.53
-0.53
-0.53
-0.53
-0.53
-0.53
-0.53
-0.53
-0.53
-0.53
-0.53
-0.53
-0.53
-0.53
-0.53
-0.53
-0.53
-0.53
-0.53
-0.53
-0.53
-0.53
-0.53
-0.53
-0.53
-0.53
-0.53
-0.53
-0.53
-0.53
-0.53
-0.53
-0.53
-0.53
-0.53
-0.53
-0.53
-0.53
-0.53
-0.53
-0.53
-0.53
-0.53
-0.53
-0.53
-0.53
-0.53
-0.53
-0.53
-0.53
-0.53
-0.53
-0.53
-0.53
-0.53
-0.53
-0.53
-0.53
-0.53
-0.53
-0.53
-0.53
-0.53
-0.53
-0.53
-0.53
-0.53
-0.53
-0.53
-0.53
-0.53
-0.53
-0.53
-0.53
-0.53
-0.53
-0.53
-0.53
-0.53
-0.53
-0.53
-0.53
-0.53
-0.53
-0.53
-0.53
-0.53
-0.53
-0.53
-0.53
-0.53
-0.53
-0.53
-0.53
-0.53
-0.53
-0.53
-0.53
-0.53
-0.53
-0.53
-0.53
-0.53
-0.53
-0.53
-0.53
-0.53
-0.53
-0.53
-0.53
-0.53
-0.53
-0.53
-0.53
-0.53
-0.53
-0.53
-0.53
-0.53
-0.53
-0.53
-0.53
-0.53
-0.53
-0.53
-0.53
-0.53
-0.53
-0.53
-0.53
-0.53
-0.53
-0.53
-0.53
-0.53
-0.53
-0.53
-0.53
-0.53
-0.53
-0.53
-0.53
-0.53
-0.53
-0.53
-0.53
-0.53
-0.53
-0.53
-0.53
-0.53
-0.53
-0.53
-0.53
-0.53
-0.53
-0.53
-0.53
-0.53
-0.53
-0.53
-0.53
-0.53
-0.53
-0.53
-0.53
-0.53
-0.53
-0.53
-0.53
-0.53
-0.53
-0.53
-0.53
-0.53
-0.53
-0.53
-0.53
-0.53
-0.53
-0.53
-0.53
-0.53
-0.53
-0.53
-0.53
-0.53
-0.53
-0.53
-0.53
-0.53
-0.53
-0.53
-0.53
-0.53
-0.53
-0.53
-0.53
-0.53
-0.53
-0.53
-0.53
-0.53
-0.53
-0.53
-0.53
-0.53
-0.53
-0.53
-0.53
-0.53
-0.53
-0.53
-0.53
-0.53
-0.53
-0.53
-0.53
-0.53
-0.53
-0.53
-0.53
-0.53
-0.53
-0.53
-0.53
-0.53
-0.53
-0.53
-0.53
-0.53
-0.53
-0.53
-0.53
-0.53
-0.53
-0.53
-0.53
-0.53
-0.53
-0.53
-0.53
-0.53
-0.53
-0.53
-0.53
-0.53
-0.53
-0.53
-0.53
-0.53
-0.53
-0.53
-0.53
-0.53
-0.53
-0.53
-0.53
-0.53
-0.53
-0.53
-0.53
-0.53
-0.53
-0.53
-0.53
-0.53
-0.53
-0.53
-0.53
-0.53
-0.53
-0.53
-0.53
-0.53
-0.53
-0.53
-0.53
-0.53
-0.53
-0.53
-0.53
-0.53
-0.53
-0.53
-0.53
-0.53
-0.53
-0.53
-0.53
-0.53
-0.53
-0.53
-0.53
-0.53
-0.53
-0.53
-0.53
-0.53
-0.53
-0.53
-0.53
-0.53
-0.53
-0.53
-0.53
-0.53
-0.53
-0.53
-0.53
-0.53
-0.53
-0.53
-0.53
-0.53
-0.53
-0.53
-0.53
-0.53
-0.53
-0.53
-0.53
-0.53
-0.53
-0.53
-0.53
-0.53
-0.53
-0.53
-0.53
-0.53
-0.53
-0.53
-0.53
-0.53
-0.53
-0.53
-0.53
-0.53
-0.53
-0.53
-0.53
-0.53
-0.53
-0.53
-0.53
-0.53
-0.53
-0.53
-0.53
-0.53
-0.53
-0.53
-0.53
-0.53
-0.53
-0.53
-0.53
-0.53
-0.53
-0.53
-0.53
-0.53
-0.53
-0.53
-0.53
-0.53
-0.53
-0.53
-0.53
-0.53
-0.53
-0.53
-0.53
-0.53
-0.53
-0.53
-0.53
-0.53
-0.53
-0.53
-0.53
-0.53
-0.53
-0.53
-0.53
-0.53
-0.53
-0.53
-0.53
-0.53
-0.53
-0.53
-0.53
-0.53
-0.53
-0.53
-0.53
-0.53
-0.53
-0.53
-0.53
-0.53
-0.53
-0.53
-0.53
-0.53
-0.53
-0.53
-0.53
-0.53
-0.53
-0.53
-0.53
-0.53
-0.53
-0.53
-0.53
-0.53
-0.53
-0.53
-0.53
-0.53
-0.53
-0.53
-0.53
-0.53
-0.53
-0.53
-0.53
-0.53
-0.53
-0.53
-0.53
-0.53
-0.53
-0.53
-0.53
-0.53
-0.53
-0.53
-0.53
-0.53
-0.53
-0.53
-0.53
-0.53
-0.53
-0.53
-0.53
-0.53
-0.53
-0.53
-0.53
-0.53
-0.53
-0.53
-0.53
-0.53
-0.53
-0.53
-0.53
-0.53
-0.53
-0.53
-0.53
-0.53
-0.53
-0.53
-0.53
-0.53
-0.53
-0.53
-0.53
-0.53
-0.53
-0.53
-0.53
-0.53
-0.53
-0.53
-0.53
-0.53
-0.53
-0.53
-0.53
-0.53
-0.53
-0.53
-0.53
-0.53
-0.53
-0.53
-0.53
-0.53
-0.53
-0.53
-0.53
-0.53
-0.53
-0.53
-0.53
-0.53
-0.53
-0.53
-0.53
-0.53
-0.53
-0.53
-0.53
-0.53
-0.53
-0.53
-0.53
-0.53
-0.53
-0.53
-0.53
-0.53
-0.53
-0.53
-0.53
-0.53
-0.53
-0.53
-0.53
-0.53
-0.53
-0.53
-0.53
-0.53
-0.53
-0.53
-0.53
-0.53
-0.53
-0.53
-0.53
-0.53
-0.53
-0.53
-0.53
-0.53
-0.53
-0.53
-0.53
-0.53
-0.53
-0.53
-0.53
-0.53
-0.53
-0.53
-0.53
-0.53
-0.53
-0.53
-0.53
-0.53
-0.53
-0.53
-0.53
-0.53
-0.53
-0.53
-0.53
-0.53
-0.53
-0.53
-0.53
-0.53
-0.53
-0.53
-0.53
-0.53
-0.53
-0.53
-0.53
-0.53
-0.53
-0.53
-0.53
-0.53
-0.53
-0.53
-0.53
-0.53
-0.53
-0.53
-0.53
-0.53
-0.53
-0.53
-0.53
-0.53
-0.53
-0.53
-0.53
-0.53
-0.53
-0.53
-0.53
-0.53
-0.53
-0.53
-0.53
-0.53
-0.53
-0.53
-0.53
-0.53
-0.53
-0.53
-0.53
-0.53
-0.53
-0.53
-0.53
-0.53
-0.53
-0.53
-0.53
-0.53
-0.53
-0.53
-0.53
-0.53
-0.53
-0.53
-0.53
-0.53
-0.53
-0.53
-0.53
-0.53
-0.53
-0.53
-0.53
-0.53
-0.53
-0.53
-0.53
-0.53
-0.53
-0.53
-0.53
-0.53
-0.53
-0.53
-0.53
-0.53
-0.53
-0.53
-0.53
-0.53
-0.53
-0.53
-0.53
-0.53
-0.53
-0.53
-0.53
-0.53
-0.53
-0.53
-0.53
-0.53
-0.53
-0.53
-0.53
-0.53
-0.53
-0.53
-0.53
-0.53
-0.53
-0.53
-0.53
-0.53
-0.53
-0.53
-0.53
-0.53
-0.53
-0.53
-0.53
-0.53
-0.53
-0.53
-0.53
-0.53
-0.53
-0.53
-0.53
-0.53
-0.53
-0.53
-0.53
-0.53
-0.53
-0.53
-0.53
-0.53
-0.53
-0.53
-0.53
-0.53
-0.53
-0.53
-0.53
-0.53
-0.53
-0.53
-0.53
-0.53
-0.53
-0.53
-0.53
-0.53
-0.53
-0.53
-0.53
-0.53
-0.53
-0.53
-0.53
-0.53
-0.53
-0.53
-0.53
-0.53
-0.53
-0.53
-0.53
-0.53
-0.53
-0.53
-0.53
-0.53
-0.53
-0.53
-0.53
-0.53
-0.53
-0.53
-0.53
-0.53
-0.53
-0.53
-0.53
-0.53
-0.53
-0.53
-0.53
-0.53
-0.53
-0.53
-0.53
-0.53
-0.53
-0.53
-0.53
-0.53
-0.53
-0.53
-0.53
-0.53
-0.53
-0.53
-0.53
-0.53
-0.53
-0.53
-0.53
-0.53
-0.53
-0.53
-0.53
-0.53
-0.53
-0.53
-0.53
-0.53
-0.53
-0.53
-0.53
-0.53
-0.53
-0.53
-0.53
-0.53
-0.53
-0.53
-0.53
-0.53
-0.53
-0.53
-0.53
-0.53
-0.53
-0.53
-0.53
-0.53
-0.53
-0.53
-0.53
-0.53
-0.53
-0.53
-0.53
-0.53
-0.53
-0.53
-0.53
-0.53
-0.53
-0.53
-0.53
-0.53
-0.53
-0.53
-0.53
-0.53
-0.53
-0.53
-0.53
-0.53
-0.53
-0.53
-0.53
-0.53
-0.53
-0.53
-0.53
-0.53
-0.53
-0.53
-0.53
-0.53
-0.53
-0.53
-0.53
-0.53
-0.53
-0.53
-0.53
-0.53
-0.53
-0.53
-0.53
-0.53
-0.53
-0.53
-0.53
-0.53
-0.53
-0.53
-0.53
-0.53
-0.53
-0.53
-0.53
-0.53
-0.53
-0.53
-0.53
-0.53
-0.53
-0.53
-0.53
-0.53
-0.53
-0.53
-0.53
-0.53
-0.53
-0.53
-0.53
-0.53
-0.53
-0.53
-0.53
-0.53
-0.53
-0.53
-0.53
-0.53
-0.53
-0.53
-0.53
-0.53
-0.53
-0.53
-0.53
-0.53
-0.53
-0.53
-0.53
-0.53
-0.53
-0.53
-0.53
-0.53
-0.53
-0.53
-0.53
-0.53
-0.53
-0.53
-0.53
-0.53
-0.53
-0.53
-0.53
-0.53
-0.53
-0.53
-0.53
-0.53
-0.53
-0.53
-0.53
-0.53
-0.53
-0.53
-0.53
-0.53
-0.53
-0.53
-0.53
-0.53
-0.53
-0.53
-0.53
-0.53
-0.53
-0.53
-0.53
-0.53
-0.53
-0.53
-0.53
-0.53
-0.53
-0.53
-0.53
-0.53
-0.53
-0.53
-0.53
-0.53
-0.53
-0.53
-0.53
-0.53
-0.53
-0.53
-0.53
-0.53
-0.53
-0.53
-0.53
-0.53
-0.53
-0.53
-0.53
-0.53
-0.53
-0.53
-0.53
-0.53
-0.53
-0.53
-0.53
-0.53
-0.53
-0.53
-0.53
-0.53
-0.53
-0.53
-0.53
-0.53
-0.53
-0.53
-0.53
-0.53
-0.53
-0.53
-0.53
-0.53
-0.53
-0.53
-0.53
-0.53
-0.53
-0.53
-0.53
-0.53
-0.53
-0.53
-0.53
-0.53
-0.53
-0.53
-0.53
-0.53
-0.53
-0.53
-0.53
-0.53
-0.53
-0.53
-0.53
-0.53
-0.53
-0.53
-0.53
-0.53
-0.53
-0.53
-0.53
-0.53
-0.53
-0.53
-0.53
-0.53
-0.53
-0.53
-0.53
-0.53
-0.53
-0.53
-0.53
-0.53
-0.53
-0.53
-0.53
-0.53
-0.53
-0.53
-0.53
-0.53
-0.53
-0.53
-0.53
-0.53
-0.53
-0.53
-0.53
-0.53
-0.53
-0.53
-0.53
-0.53
-0.53
-0.53
-0.53
-0.53
-0.53
-0.53
-0.53
-0.53
-0.53
-0.53
-0.53
-0.53
-0.53
-0.53
-0.53
-0.53
-0.53
-0.53
-0.53
-0.53
-0.53
-0.53
-0.53
-0.53
-0.53
-0.53
-0.53
-0.53
-0.53
-0.53
-0.53
-0.53
-0.53
-0.53
-0.53
-0.53
-0.53
-0.53
-0.53
-0.53
-0.53
-0.53
-0.53
-0.53
-0.53
-0.53
-0.53
-0.53
-0.53
-0.53
-0.53
-0.53
-0.53
-0.53
-0.53
-0.53
-0.53
-0.53
-0.53
-0.53
-0.53
-0.53
-0.53
-0.53
-0.53
-0.53
-0.53
-0.53
-0.53
-0.53
-0.53
-0.53
-0.53
-0.53
-0.53
-0.53
-0.53
-0.53
-0.53
-0.53
-0.53
-0.53

## Downstroke
Switch | Leobog Black
Notes | 0
No. | Force | Unit | Displacement | Unit | Judge | Position | Time | Date | Mod Dis | Collection Parameters |  |  |  | Num Data Points | 1005
122 | -0.1 | gf | 0.53 | mm | OK | -- | 20:41 | 2022-05-23 | 0 | Maximum | 129.1 | @ | No.1145
123 | 3.8 | gf | 0.535 | mm | OK | -- | 20:41 | 2022-05-23 | 0.005 | Minimum | -0.5 | @ | No.2192
124 | 6.1 | gf | 0.54 | mm | OK | -- | 20:41 | 2022-05-23 | 0.01 | Average | 60.08
125 | 8.9 | gf | 0.545 | mm | OK | -- | 20:41 | 2022-05-23 | 0.015 | Data Quantity | 2206
126 | 11.5 | gf | 0.545 | mm | OK | -- | 20:41 | 2022-05-23 | 0.015 | Number of NG | 0
127 | 14 | gf | 0.55 | mm | OK | -- | 20:41 | 2022-05-23 | 0.02
128 | 17 | gf | 0.55 | mm | OK | -- | 20:41 | 2022-05-23 | 0.02 | Cond Formatting
129 | 20.5 | gf | 0.555 | mm | OK | -- | 20:41 | 2022-05-23 | 0.025 | Min Highl Max | 122.645
130 | 23.7 | gf | 0.56 | mm | OK | -- | 20:41 | 2022-05-23 | 0.03
131 | 26.3 | gf | 0.565 | mm | OK | -- | 20:41 | 2022-05-23 | 0.035 | Starting Disp | 0.53
132 | 29.2 | gf | 0.565 | mm | OK | -- | 20:41 | 2022-05-23 | 0.035
133 | 31.7 | gf | 0.57 | mm | OK | -- | 20:41 | 2022-05-23 | 0.04
134 | 34 | gf | 0.57 | mm | OK | -- | 20:41 | 2022-05-23 | 0.04
135 | 36.4 | gf | 0.575 | mm | OK | -- | 20:41 | 2022-05-23 | 0.045
136 | 38.4 | gf | 0.575 | mm | OK | -- | 20:41 | 2022-05-23 | 0.045
137 | 40.1 | gf | 0.58 | mm | OK | -- | 20:41 | 2022-05-23 | 0.05
138 | 42 | gf | 0.58 | mm | OK | -- | 20:41 | 2022-05-23 | 0.05
139 | 43.9 | gf | 0.585 | mm | OK | -- | 20:41 | 2022-05-23 | 0.055
140 | 45.2 | gf | 0.585 | mm | OK | -- | 20:41 | 2022-05-23 | 0.055
141 | 46 | gf | 0.59 | mm | OK | -- | 20:41 | 2022-05-23 | 0.06
142 | 44.1 | gf | 0.59 | mm | OK | -- | 20:41 | 2022-05-23 | 0.06
143 | 44.1 | gf | 0.595 | mm | OK | -- | 20:41 | 2022-05-23 | 0.065
144 | 44.3 | gf | 0.595 | mm | OK | -- | 20:41 | 2022-05-23 | 0.065
145 | 44.5 | gf | 0.6 | mm | OK | -- | 20:41 | 2022-05-23 | 0.07
146 | 45.4 | gf | 0.605 | mm | OK | -- | 20:41 | 2022-05-23 | 0.075
147 | 46.6 | gf | 0.61 | mm | OK | -- | 20:41 | 2022-05-23 | 0.08
148 | 47.9 | gf | 0.61 | mm | OK | -- | 20:41 | 2022-05-23 | 0.08
149 | 48.7 | gf | 0.615 | mm | OK | -- | 20:41 | 2022-05-23 | 0.085
150 | 48.4 | gf | 0.615 | mm | OK | -- | 20:41 | 2022-05-23 | 0.085
151 | 48.6 | gf | 0.62 | mm | OK | -- | 20:41 | 2022-05-23 | 0.09
152 | 49.2 | gf | 0.62 | mm | OK | -- | 20:41 | 2022-05-23 | 0.09
153 | 49.9 | gf | 0.625 | mm | OK | -- | 20:41 | 2022-05-23 | 0.095
154 | 48.9 | gf | 0.63 | mm | OK | -- | 20:41 | 2022-05-23 | 0.1
155 | 49 | gf | 0.635 | mm | OK | -- | 20:41 | 2022-05-23 | 0.105
156 | 48.6 | gf | 0.64 | mm | OK | -- | 20:41 | 2022-05-23 | 0.11
157 | 48.4 | gf | 0.645 | mm | OK | -- | 20:41 | 2022-05-23 | 0.115
158 | 48.4 | gf | 0.65 | mm | OK | -- | 20:41 | 2022-05-23 | 0.12
159 | 48.5 | gf | 0.66 | mm | OK | -- | 20:41 | 2022-05-23 | 0.13
160 | 48.2 | gf | 0.665 | mm | OK | -- | 20:41 | 2022-05-23 | 0.135
161 | 48.4 | gf | 0.67 | mm | OK | -- | 20:41 | 2022-05-23 | 0.14
162 | 48.4 | gf | 0.675 | mm | OK | -- | 20:41 | 2022-05-23 | 0.145
163 | 48.5 | gf | 0.675 | mm | OK | -- | 20:41 | 2022-05-23 | 0.145
164 | 48.6 | gf | 0.68 | mm | OK | -- | 20:41 | 2022-05-23 | 0.15
165 | 48.7 | gf | 0.68 | mm | OK | -- | 20:41 | 2022-05-23 | 0.15
166 | 48.6 | gf | 0.685 | mm | OK | -- | 20:41 | 2022-05-23 | 0.155
167 | 48.9 | gf | 0.69 | mm | OK | -- | 20:41 | 2022-05-23 | 0.16
168 | 48.6 | gf | 0.695 | mm | OK | -- | 20:41 | 2022-05-23 | 0.165
169 | 48.4 | gf | 0.7 | mm | OK | -- | 20:41 | 2022-05-23 | 0.17
170 | 48.4 | gf | 0.705 | mm | OK | -- | 20:41 | 2022-05-23 | 0.175
171 | 48.6 | gf | 0.705 | mm | OK | -- | 20:41 | 2022-05-23 | 0.175
172 | 48.6 | gf | 0.71 | mm | OK | -- | 20:41 | 2022-05-23 | 0.18
173 | 48.6 | gf | 0.715 | mm | OK | -- | 20:41 | 2022-05-23 | 0.185
174 | 48.5 | gf | 0.72 | mm | OK | -- | 20:41 | 2022-05-23 | 0.19
175 | 48.7 | gf | 0.72 | mm | OK | -- | 20:41 | 2022-05-23 | 0.19
176 | 48.7 | gf | 0.725 | mm | OK | -- | 20:41 | 2022-05-23 | 0.195
177 | 48.4 | gf | 0.73 | mm | OK | -- | 20:41 | 2022-05-23 | 0.2
178 | 48.5 | gf | 0.735 | mm | OK | -- | 20:41 | 2022-05-23 | 0.205
179 | 48.2 | gf | 0.745 | mm | OK | -- | 20:41 | 2022-05-23 | 0.215
180 | 48.5 | gf | 0.75 | mm | OK | -- | 20:41 | 2022-05-23 | 0.22
181 | 48.5 | gf | 0.755 | mm | OK | -- | 20:41 | 2022-05-23 | 0.225
182 | 48.4 | gf | 0.76 | mm | OK | -- | 20:42 | 2022-05-23 | 0.23
183 | 48.2 | gf | 0.77 | mm | OK | -- | 20:42 | 2022-05-23 | 0.24
184 | 48.5 | gf | 0.775 | mm | OK | -- | 20:42 | 2022-05-23 | 0.245
185 | 48.5 | gf | 0.78 | mm | OK | -- | 20:42 | 2022-05-23 | 0.25
186 | 48.5 | gf | 0.785 | mm | OK | -- | 20:42 | 2022-05-23 | 0.255
187 | 48.6 | gf | 0.79 | mm | OK | -- | 20:42 | 2022-05-23 | 0.26
188 | 48.6 | gf | 0.79 | mm | OK | -- | 20:42 | 2022-05-23 | 0.26
189 | 48.5 | gf | 0.795 | mm | OK | -- | 20:42 | 2022-05-23 | 0.265
190 | 48.5 | gf | 0.8 | mm | OK | -- | 20:42 | 2022-05-23 | 0.27
191 | 48.6 | gf | 0.805 | mm | OK | -- | 20:42 | 2022-05-23 | 0.275
192 | 48.6 | gf | 0.805 | mm | OK | -- | 20:42 | 2022-05-23 | 0.275
193 | 48.8 | gf | 0.81 | mm | OK | -- | 20:42 | 2022-05-23 | 0.28
194 | 48.7 | gf | 0.815 | mm | OK | -- | 20:42 | 2022-05-23 | 0.285
195 | 48.6 | gf | 0.82 | mm | OK | -- | 20:42 | 2022-05-23 | 0.29
196 | 48.7 | gf | 0.82 | mm | OK | -- | 20:42 | 2022-05-23 | 0.29
197 | 48.7 | gf | 0.825 | mm | OK | -- | 20:42 | 2022-05-23 | 0.295
198 | 48.7 | gf | 0.83 | mm | OK | -- | 20:42 | 2022-05-23 | 0.3
199 | 48.9 | gf | 0.83 | mm | OK | -- | 20:42 | 2022-05-23 | 0.3
200 | 48.9 | gf | 0.835 | mm | OK | -- | 20:42 | 2022-05-23 | 0.305
201 | 49 | gf | 0.84 | mm | OK | -- | 20:42 | 2022-05-23 | 0.31
202 | 49.2 | gf | 0.84 | mm | OK | -- | 20:42 | 2022-05-23 | 0.31
203 | 49.2 | gf | 0.85 | mm | OK | -- | 20:42 | 2022-05-23 | 0.32
204 | 49.1 | gf | 0.85 | mm | OK | -- | 20:42 | 2022-05-23 | 0.32
205 | 49.1 | gf | 0.855 | mm | OK | -- | 20:42 | 2022-05-23 | 0.325
206 | 49.1 | gf | 0.86 | mm | OK | -- | 20:42 | 2022-05-23 | 0.33
207 | 49.2 | gf | 0.86 | mm | OK | -- | 20:42 | 2022-05-23 | 0.33
208 | 49.2 | gf | 0.865 | mm | OK | -- | 20:42 | 2022-05-23 | 0.335
209 | 49.2 | gf | 0.865 | mm | OK | -- | 20:42 | 2022-05-23 | 0.335
210 | 49.3 | gf | 0.87 | mm | OK | -- | 20:42 | 2022-05-23 | 0.34
211 | 49.4 | gf | 0.87 | mm | OK | -- | 20:42 | 2022-05-23 | 0.34
212 | 49.6 | gf | 0.875 | mm | OK | -- | 20:42 | 2022-05-23 | 0.345
213 | 49.5 | gf | 0.875 | mm | OK | -- | 20:42 | 2022-05-23 | 0.345
214 | 49.5 | gf | 0.88 | mm | OK | -- | 20:42 | 2022-05-23 | 0.35
215 | 49.7 | gf | 0.88 | mm | OK | -- | 20:42 | 2022-05-23 | 0.35
216 | 49.5 | gf | 0.885 | mm | OK | -- | 20:42 | 2022-05-23 | 0.355
217 | 49.4 | gf | 0.885 | mm | OK | -- | 20:42 | 2022-05-23 | 0.355
218 | 49.4 | gf | 0.89 | mm | OK | -- | 20:42 | 2022-05-23 | 0.36
219 | 49.3 | gf | 0.89 | mm | OK | -- | 20:42 | 2022-05-23 | 0.36
220 | 49.5 | gf | 0.895 | mm | OK | -- | 20:42 | 2022-05-23 | 0.365
221 | 49.5 | gf | 0.895 | mm | OK | -- | 20:42 | 2022-05-23 | 0.365
222 | 49.6 | gf | 0.895 | mm | OK | -- | 20:42 | 2022-05-23 | 0.365
223 | 49.7 | gf | 0.9 | mm | OK | -- | 20:42 | 2022-05-23 | 0.37
224 | 49.7 | gf | 0.9 | mm | OK | -- | 20:42 | 2022-05-23 | 0.37
225 | 49.6 | gf | 0.905 | mm | OK | -- | 20:42 | 2022-05-23 | 0.375
226 | 49.7 | gf | 0.905 | mm | OK | -- | 20:42 | 2022-05-23 | 0.375
227 | 49.9 | gf | 0.91 | mm | OK | -- | 20:42 | 2022-05-23 | 0.38
228 | 49.9 | gf | 0.915 | mm | OK | -- | 20:42 | 2022-05-23 | 0.385
229 | 49.9 | gf | 0.92 | mm | OK | -- | 20:42 | 2022-05-23 | 0.39
230 | 49.8 | gf | 0.92 | mm | OK | -- | 20:42 | 2022-05-23 | 0.39
231 | 49.7 | gf | 0.925 | mm | OK | -- | 20:42 | 2022-05-23 | 0.395
232 | 49.8 | gf | 0.93 | mm | OK | -- | 20:42 | 2022-05-23 | 0.4
233 | 49.7 | gf | 0.935 | mm | OK | -- | 20:42 | 2022-05-23 | 0.405
234 | 49.7 | gf | 0.945 | mm | OK | -- | 20:42 | 2022-05-23 | 0.415
235 | 49.6 | gf | 0.95 | mm | OK | -- | 20:42 | 2022-05-23 | 0.42
236 | 49.7 | gf | 0.955 | mm | OK | -- | 20:42 | 2022-05-23 | 0.425
237 | 49.8 | gf | 0.96 | mm | OK | -- | 20:42 | 2022-05-23 | 0.43
238 | 49.8 | gf | 0.965 | mm | OK | -- | 20:42 | 2022-05-23 | 0.435
239 | 49.6 | gf | 0.97 | mm | OK | -- | 20:42 | 2022-05-23 | 0.44
240 | 49.7 | gf | 0.975 | mm | OK | -- | 20:42 | 2022-05-23 | 0.445
241 | 49.7 | gf | 0.98 | mm | OK | -- | 20:42 | 2022-05-23 | 0.45
242 | 49.8 | gf | 0.985 | mm | OK | -- | 20:42 | 2022-05-23 | 0.455
243 | 49.7 | gf | 0.99 | mm | OK | -- | 20:42 | 2022-05-23 | 0.46
244 | 49.7 | gf | 0.995 | mm | OK | -- | 20:42 | 2022-05-23 | 0.465
245 | 49.4 | gf | 1 | mm | OK | -- | 20:42 | 2022-05-23 | 0.47
246 | 49.5 | gf | 1.005 | mm | OK | -- | 20:42 | 2022-05-23 | 0.475
247 | 49.6 | gf | 1.01 | mm | OK | -- | 20:42 | 2022-05-23 | 0.48
248 | 49.6 | gf | 1.01 | mm | OK | -- | 20:42 | 2022-05-23 | 0.48
249 | 49.8 | gf | 1.015 | mm | OK | -- | 20:42 | 2022-05-23 | 0.485
250 | 49.8 | gf | 1.02 | mm | OK | -- | 20:42 | 2022-05-23 | 0.49
251 | 50 | gf | 1.02 | mm | OK | -- | 20:42 | 2022-05-23 | 0.49
252 | 50 | gf | 1.025 | mm | OK | -- | 20:42 | 2022-05-23 | 0.495
253 | 50 | gf | 1.03 | mm | OK | -- | 20:42 | 2022-05-23 | 0.5
254 | 50.1 | gf | 1.03 | mm | OK | -- | 20:42 | 2022-05-23 | 0.5
255 | 50.1 | gf | 1.035 | mm | OK | -- | 20:42 | 2022-05-23 | 0.505
256 | 50.2 | gf | 1.045 | mm | OK | -- | 20:42 | 2022-05-23 | 0.515
257 | 50.3 | gf | 1.05 | mm | OK | -- | 20:42 | 2022-05-23 | 0.52
258 | 50.3 | gf | 1.06 | mm | OK | -- | 20:42 | 2022-05-23 | 0.53
259 | 50.5 | gf | 1.065 | mm | OK | -- | 20:42 | 2022-05-23 | 0.535
260 | 50.5 | gf | 1.07 | mm | OK | -- | 20:42 | 2022-05-23 | 0.54
261 | 50.5 | gf | 1.075 | mm | OK | -- | 20:42 | 2022-05-23 | 0.545
262 | 50.6 | gf | 1.075 | mm | OK | -- | 20:42 | 2022-05-23 | 0.545
263 | 50.5 | gf | 1.085 | mm | OK | -- | 20:42 | 2022-05-23 | 0.555
264 | 50.6 | gf | 1.09 | mm | OK | -- | 20:42 | 2022-05-23 | 0.56
265 | 50.7 | gf | 1.09 | mm | OK | -- | 20:42 | 2022-05-23 | 0.56
266 | 50.7 | gf | 1.095 | mm | OK | -- | 20:42 | 2022-05-23 | 0.565
267 | 50.9 | gf | 1.105 | mm | OK | -- | 20:42 | 2022-05-23 | 0.575
268 | 50.8 | gf | 1.11 | mm | OK | -- | 20:42 | 2022-05-23 | 0.58
269 | 50.8 | gf | 1.12 | mm | OK | -- | 20:42 | 2022-05-23 | 0.59
270 | 50.9 | gf | 1.125 | mm | OK | -- | 20:42 | 2022-05-23 | 0.595
271 | 50.9 | gf | 1.135 | mm | OK | -- | 20:42 | 2022-05-23 | 0.605
272 | 50.9 | gf | 1.135 | mm | OK | -- | 20:42 | 2022-05-23 | 0.605
273 | 51 | gf | 1.14 | mm | OK | -- | 20:42 | 2022-05-23 | 0.61
274 | 51.1 | gf | 1.145 | mm | OK | -- | 20:42 | 2022-05-23 | 0.615
275 | 51.2 | gf | 1.15 | mm | OK | -- | 20:42 | 2022-05-23 | 0.62
276 | 51.2 | gf | 1.15 | mm | OK | -- | 20:42 | 2022-05-23 | 0.62
277 | 51.2 | gf | 1.155 | mm | OK | -- | 20:42 | 2022-05-23 | 0.625
278 | 51.1 | gf | 1.16 | mm | OK | -- | 20:42 | 2022-05-23 | 0.63
279 | 51.2 | gf | 1.165 | mm | OK | -- | 20:42 | 2022-05-23 | 0.635
280 | 51.1 | gf | 1.165 | mm | OK | -- | 20:42 | 2022-05-23 | 0.635
281 | 51.3 | gf | 1.17 | mm | OK | -- | 20:42 | 2022-05-23 | 0.64
282 | 51.5 | gf | 1.17 | mm | OK | -- | 20:42 | 2022-05-23 | 0.64
283 | 51.5 | gf | 1.175 | mm | OK | -- | 20:42 | 2022-05-23 | 0.645
284 | 51.5 | gf | 1.18 | mm | OK | -- | 20:42 | 2022-05-23 | 0.65
285 | 51.5 | gf | 1.19 | mm | OK | -- | 20:42 | 2022-05-23 | 0.66
286 | 51.6 | gf | 1.19 | mm | OK | -- | 20:42 | 2022-05-23 | 0.66
287 | 51.9 | gf | 1.195 | mm | OK | -- | 20:42 | 2022-05-23 | 0.665
288 | 51.9 | gf | 1.2 | mm | OK | -- | 20:42 | 2022-05-23 | 0.67
289 | 51.8 | gf | 1.21 | mm | OK | -- | 20:42 | 2022-05-23 | 0.68
290 | 51.8 | gf | 1.22 | mm | OK | -- | 20:42 | 2022-05-23 | 0.69
291 | 51.8 | gf | 1.23 | mm | OK | -- | 20:42 | 2022-05-23 | 0.7
292 | 51.7 | gf | 1.23 | mm | OK | -- | 20:42 | 2022-05-23 | 0.7
293 | 51.7 | gf | 1.235 | mm | OK | -- | 20:42 | 2022-05-23 | 0.705
294 | 51.7 | gf | 1.235 | mm | OK | -- | 20:42 | 2022-05-23 | 0.705
295 | 51.8 | gf | 1.235 | mm | OK | -- | 20:42 | 2022-05-23 | 0.705
296 | 52 | gf | 1.235 | mm | OK | -- | 20:42 | 2022-05-23 | 0.705
297 | 52.1 | gf | 1.235 | mm | OK | -- | 20:42 | 2022-05-23 | 0.705
298 | 52.2 | gf | 1.24 | mm | OK | -- | 20:42 | 2022-05-23 | 0.71
299 | 52.1 | gf | 1.245 | mm | OK | -- | 20:42 | 2022-05-23 | 0.715
300 | 52.3 | gf | 1.245 | mm | OK | -- | 20:42 | 2022-05-23 | 0.715
301 | 52.4 | gf | 1.255 | mm | OK | -- | 20:42 | 2022-05-23 | 0.725
302 | 52.4 | gf | 1.265 | mm | OK | -- | 20:42 | 2022-05-23 | 0.735
303 | 52.4 | gf | 1.285 | mm | OK | -- | 20:42 | 2022-05-23 | 0.755
304 | 52.6 | gf | 1.295 | mm | OK | -- | 20:42 | 2022-05-23 | 0.765
305 | 52.6 | gf | 1.305 | mm | OK | -- | 20:42 | 2022-05-23 | 0.775
306 | 52.9 | gf | 1.315 | mm | OK | -- | 20:42 | 2022-05-23 | 0.785
307 | 52.9 | gf | 1.325 | mm | OK | -- | 20:42 | 2022-05-23 | 0.795
308 | 52.8 | gf | 1.34 | mm | OK | -- | 20:42 | 2022-05-23 | 0.81
309 | 52.9 | gf | 1.35 | mm | OK | -- | 20:42 | 2022-05-23 | 0.82
310 | 53.1 | gf | 1.355 | mm | OK | -- | 20:42 | 2022-05-23 | 0.825
311 | 53.5 | gf | 1.36 | mm | OK | -- | 20:42 | 2022-05-23 | 0.83
312 | 53.4 | gf | 1.37 | mm | OK | -- | 20:42 | 2022-05-23 | 0.84
313 | 53.4 | gf | 1.375 | mm | OK | -- | 20:42 | 2022-05-23 | 0.845
314 | 53.4 | gf | 1.38 | mm | OK | -- | 20:42 | 2022-05-23 | 0.85
315 | 53.3 | gf | 1.385 | mm | OK | -- | 20:42 | 2022-05-23 | 0.855
316 | 53.4 | gf | 1.39 | mm | OK | -- | 20:42 | 2022-05-23 | 0.86
317 | 53.5 | gf | 1.39 | mm | OK | -- | 20:42 | 2022-05-23 | 0.86
318 | 53.5 | gf | 1.395 | mm | OK | -- | 20:42 | 2022-05-23 | 0.865
319 | 53.5 | gf | 1.4 | mm | OK | -- | 20:42 | 2022-05-23 | 0.87
320 | 53.5 | gf | 1.4 | mm | OK | -- | 20:42 | 2022-05-23 | 0.87
321 | 53.6 | gf | 1.405 | mm | OK | -- | 20:42 | 2022-05-23 | 0.875
322 | 53.7 | gf | 1.405 | mm | OK | -- | 20:42 | 2022-05-23 | 0.875
323 | 53.8 | gf | 1.41 | mm | OK | -- | 20:42 | 2022-05-23 | 0.88
324 | 53.9 | gf | 1.41 | mm | OK | -- | 20:42 | 2022-05-23 | 0.88
325 | 53.9 | gf | 1.415 | mm | OK | -- | 20:42 | 2022-05-23 | 0.885
326 | 53.8 | gf | 1.42 | mm | OK | -- | 20:42 | 2022-05-23 | 0.89
327 | 53.5 | gf | 1.425 | mm | OK | -- | 20:42 | 2022-05-23 | 0.895
328 | 53.2 | gf | 1.425 | mm | OK | -- | 20:42 | 2022-05-23 | 0.895
329 | 53.3 | gf | 1.425 | mm | OK | -- | 20:42 | 2022-05-23 | 0.895
330 | 53.3 | gf | 1.425 | mm | OK | -- | 20:42 | 2022-05-23 | 0.895
331 | 53.4 | gf | 1.425 | mm | OK | -- | 20:42 | 2022-05-23 | 0.895
332 | 53.6 | gf | 1.425 | mm | OK | -- | 20:42 | 2022-05-23 | 0.895
333 | 53.8 | gf | 1.425 | mm | OK | -- | 20:42 | 2022-05-23 | 0.895
334 | 53.8 | gf | 1.43 | mm | OK | -- | 20:42 | 2022-05-23 | 0.9
335 | 53.9 | gf | 1.43 | mm | OK | -- | 20:42 | 2022-05-23 | 0.9
336 | 54 | gf | 1.435 | mm | OK | -- | 20:42 | 2022-05-23 | 0.905
337 | 54.1 | gf | 1.435 | mm | OK | -- | 20:42 | 2022-05-23 | 0.905
338 | 54.2 | gf | 1.44 | mm | OK | -- | 20:42 | 2022-05-23 | 0.91
339 | 54.1 | gf | 1.445 | mm | OK | -- | 20:42 | 2022-05-23 | 0.915
340 | 54.1 | gf | 1.45 | mm | OK | -- | 20:42 | 2022-05-23 | 0.92
341 | 54 | gf | 1.455 | mm | OK | -- | 20:42 | 2022-05-23 | 0.925
342 | 54.1 | gf | 1.455 | mm | OK | -- | 20:42 | 2022-05-23 | 0.925
343 | 54.3 | gf | 1.46 | mm | OK | -- | 20:42 | 2022-05-23 | 0.93
344 | 54.5 | gf | 1.46 | mm | OK | -- | 20:42 | 2022-05-23 | 0.93
345 | 54.4 | gf | 1.465 | mm | OK | -- | 20:42 | 2022-05-23 | 0.935
346 | 54.4 | gf | 1.465 | mm | OK | -- | 20:42 | 2022-05-23 | 0.935
347 | 54.4 | gf | 1.47 | mm | OK | -- | 20:42 | 2022-05-23 | 0.94
348 | 54.5 | gf | 1.47 | mm | OK | -- | 20:42 | 2022-05-23 | 0.94
349 | 54.5 | gf | 1.475 | mm | OK | -- | 20:42 | 2022-05-23 | 0.945
350 | 54.6 | gf | 1.48 | mm | OK | -- | 20:42 | 2022-05-23 | 0.95
351 | 54.6 | gf | 1.48 | mm | OK | -- | 20:42 | 2022-05-23 | 0.95
352 | 54.7 | gf | 1.485 | mm | OK | -- | 20:42 | 2022-05-23 | 0.955
353 | 54.6 | gf | 1.49 | mm | OK | -- | 20:42 | 2022-05-23 | 0.96
354 | 54.7 | gf | 1.49 | mm | OK | -- | 20:42 | 2022-05-23 | 0.96
355 | 54.7 | gf | 1.495 | mm | OK | -- | 20:42 | 2022-05-23 | 0.965
356 | 54.7 | gf | 1.495 | mm | OK | -- | 20:42 | 2022-05-23 | 0.965
357 | 54.6 | gf | 1.5 | mm | OK | -- | 20:42 | 2022-05-23 | 0.97
358 | 54.6 | gf | 1.5 | mm | OK | -- | 20:42 | 2022-05-23 | 0.97
359 | 54.6 | gf | 1.505 | mm | OK | -- | 20:42 | 2022-05-23 | 0.975
360 | 54.6 | gf | 1.51 | mm | OK | -- | 20:42 | 2022-05-23 | 0.98
361 | 54.8 | gf | 1.51 | mm | OK | -- | 20:42 | 2022-05-23 | 0.98
362 | 55 | gf | 1.515 | mm | OK | -- | 20:42 | 2022-05-23 | 0.985
363 | 55 | gf | 1.52 | mm | OK | -- | 20:42 | 2022-05-23 | 0.99
364 | 54.9 | gf | 1.52 | mm | OK | -- | 20:42 | 2022-05-23 | 0.99
365 | 54.9 | gf | 1.52 | mm | OK | -- | 20:42 | 2022-05-23 | 0.99
366 | 55 | gf | 1.525 | mm | OK | -- | 20:42 | 2022-05-23 | 0.995
367 | 55 | gf | 1.525 | mm | OK | -- | 20:42 | 2022-05-23 | 0.995
368 | 55.1 | gf | 1.525 | mm | OK | -- | 20:42 | 2022-05-23 | 0.995
369 | 55.1 | gf | 1.525 | mm | OK | -- | 20:42 | 2022-05-23 | 0.995
370 | 55.1 | gf | 1.525 | mm | OK | -- | 20:42 | 2022-05-23 | 0.995
371 | 55 | gf | 1.53 | mm | OK | -- | 20:42 | 2022-05-23 | 1
372 | 55 | gf | 1.53 | mm | OK | -- | 20:42 | 2022-05-23 | 1
373 | 54.9 | gf | 1.53 | mm | OK | -- | 20:42 | 2022-05-23 | 1
374 | 54.9 | gf | 1.535 | mm | OK | -- | 20:42 | 2022-05-23 | 1.005
375 | 55 | gf | 1.535 | mm | OK | -- | 20:42 | 2022-05-23 | 1.005
376 | 55.1 | gf | 1.535 | mm | OK | -- | 20:42 | 2022-05-23 | 1.005
377 | 55.3 | gf | 1.54 | mm | OK | -- | 20:42 | 2022-05-23 | 1.01
378 | 55.1 | gf | 1.54 | mm | OK | -- | 20:42 | 2022-05-23 | 1.01
379 | 55 | gf | 1.545 | mm | OK | -- | 20:42 | 2022-05-23 | 1.015
380 | 55 | gf | 1.545 | mm | OK | -- | 20:42 | 2022-05-23 | 1.015
381 | 55 | gf | 1.55 | mm | OK | -- | 20:42 | 2022-05-23 | 1.02
382 | 55.2 | gf | 1.55 | mm | OK | -- | 20:42 | 2022-05-23 | 1.02
383 | 55.1 | gf | 1.555 | mm | OK | -- | 20:42 | 2022-05-23 | 1.025
384 | 55.1 | gf | 1.555 | mm | OK | -- | 20:42 | 2022-05-23 | 1.025
385 | 55.2 | gf | 1.56 | mm | OK | -- | 20:42 | 2022-05-23 | 1.03
386 | 55.2 | gf | 1.56 | mm | OK | -- | 20:42 | 2022-05-23 | 1.03
387 | 55.2 | gf | 1.565 | mm | OK | -- | 20:42 | 2022-05-23 | 1.035
388 | 55.2 | gf | 1.57 | mm | OK | -- | 20:42 | 2022-05-23 | 1.04
389 | 55.2 | gf | 1.57 | mm | OK | -- | 20:42 | 2022-05-23 | 1.04
390 | 55.3 | gf | 1.575 | mm | OK | -- | 20:42 | 2022-05-23 | 1.045
391 | 55.3 | gf | 1.575 | mm | OK | -- | 20:42 | 2022-05-23 | 1.045
392 | 55.2 | gf | 1.58 | mm | OK | -- | 20:42 | 2022-05-23 | 1.05
393 | 55.4 | gf | 1.585 | mm | OK | -- | 20:42 | 2022-05-23 | 1.055
394 | 55.3 | gf | 1.585 | mm | OK | -- | 20:42 | 2022-05-23 | 1.055
395 | 55.3 | gf | 1.59 | mm | OK | -- | 20:42 | 2022-05-23 | 1.06
396 | 55.4 | gf | 1.595 | mm | OK | -- | 20:42 | 2022-05-23 | 1.065
397 | 55.4 | gf | 1.595 | mm | OK | -- | 20:42 | 2022-05-23 | 1.065
398 | 55.4 | gf | 1.6 | mm | OK | -- | 20:42 | 2022-05-23 | 1.07
399 | 55.3 | gf | 1.6 | mm | OK | -- | 20:42 | 2022-05-23 | 1.07
400 | 55.4 | gf | 1.605 | mm | OK | -- | 20:42 | 2022-05-23 | 1.075
401 | 55.4 | gf | 1.605 | mm | OK | -- | 20:42 | 2022-05-23 | 1.075
402 | 55.4 | gf | 1.61 | mm | OK | -- | 20:42 | 2022-05-23 | 1.08
403 | 55.5 | gf | 1.61 | mm | OK | -- | 20:42 | 2022-05-23 | 1.08
404 | 55.5 | gf | 1.615 | mm | OK | -- | 20:42 | 2022-05-23 | 1.085
405 | 55.6 | gf | 1.615 | mm | OK | -- | 20:42 | 2022-05-23 | 1.085
406 | 55.7 | gf | 1.615 | mm | OK | -- | 20:42 | 2022-05-23 | 1.085
407 | 55.8 | gf | 1.62 | mm | OK | -- | 20:42 | 2022-05-23 | 1.09
408 | 55.9 | gf | 1.62 | mm | OK | -- | 20:42 | 2022-05-23 | 1.09
409 | 55.9 | gf | 1.625 | mm | OK | -- | 20:42 | 2022-05-23 | 1.095
410 | 55.8 | gf | 1.625 | mm | OK | -- | 20:42 | 2022-05-23 | 1.095
411 | 55.8 | gf | 1.625 | mm | OK | -- | 20:42 | 2022-05-23 | 1.095
412 | 55.7 | gf | 1.63 | mm | OK | -- | 20:42 | 2022-05-23 | 1.1
413 | 55.7 | gf | 1.63 | mm | OK | -- | 20:42 | 2022-05-23 | 1.1
414 | 55.7 | gf | 1.63 | mm | OK | -- | 20:42 | 2022-05-23 | 1.1
415 | 55.7 | gf | 1.635 | mm | OK | -- | 20:42 | 2022-05-23 | 1.105
416 | 55.7 | gf | 1.635 | mm | OK | -- | 20:42 | 2022-05-23 | 1.105
417 | 55.7 | gf | 1.635 | mm | OK | -- | 20:42 | 2022-05-23 | 1.105
418 | 55.7 | gf | 1.64 | mm | OK | -- | 20:42 | 2022-05-23 | 1.11
419 | 55.7 | gf | 1.64 | mm | OK | -- | 20:42 | 2022-05-23 | 1.11
420 | 55.8 | gf | 1.645 | mm | OK | -- | 20:42 | 2022-05-23 | 1.115
421 | 55.9 | gf | 1.645 | mm | OK | -- | 20:42 | 2022-05-23 | 1.115
422 | 56 | gf | 1.65 | mm | OK | -- | 20:42 | 2022-05-23 | 1.12
423 | 56 | gf | 1.655 | mm | OK | -- | 20:42 | 2022-05-23 | 1.125
424 | 56 | gf | 1.66 | mm | OK | -- | 20:42 | 2022-05-23 | 1.13
425 | 56 | gf | 1.665 | mm | OK | -- | 20:42 | 2022-05-23 | 1.135
426 | 55.9 | gf | 1.67 | mm | OK | -- | 20:42 | 2022-05-23 | 1.14
427 | 56.1 | gf | 1.675 | mm | OK | -- | 20:42 | 2022-05-23 | 1.145
428 | 56.2 | gf | 1.68 | mm | OK | -- | 20:42 | 2022-05-23 | 1.15
429 | 56.1 | gf | 1.685 | mm | OK | -- | 20:42 | 2022-05-23 | 1.155
430 | 56.1 | gf | 1.685 | mm | OK | -- | 20:42 | 2022-05-23 | 1.155
431 | 56.1 | gf | 1.69 | mm | OK | -- | 20:42 | 2022-05-23 | 1.16
432 | 56.3 | gf | 1.695 | mm | OK | -- | 20:42 | 2022-05-23 | 1.165
433 | 56.3 | gf | 1.695 | mm | OK | -- | 20:42 | 2022-05-23 | 1.165
434 | 56.3 | gf | 1.7 | mm | OK | -- | 20:42 | 2022-05-23 | 1.17
435 | 56.4 | gf | 1.705 | mm | OK | -- | 20:42 | 2022-05-23 | 1.175
436 | 56.4 | gf | 1.71 | mm | OK | -- | 20:42 | 2022-05-23 | 1.18
437 | 56.6 | gf | 1.715 | mm | OK | -- | 20:42 | 2022-05-23 | 1.185
438 | 56.5 | gf | 1.72 | mm | OK | -- | 20:42 | 2022-05-23 | 1.19
439 | 56.6 | gf | 1.725 | mm | OK | -- | 20:42 | 2022-05-23 | 1.195
440 | 56.6 | gf | 1.73 | mm | OK | -- | 20:42 | 2022-05-23 | 1.2
441 | 56.7 | gf | 1.735 | mm | OK | -- | 20:42 | 2022-05-23 | 1.205
442 | 56.8 | gf | 1.74 | mm | OK | -- | 20:42 | 2022-05-23 | 1.21
443 | 57 | gf | 1.745 | mm | OK | -- | 20:42 | 2022-05-23 | 1.215
444 | 57.1 | gf | 1.75 | mm | OK | -- | 20:42 | 2022-05-23 | 1.22
445 | 57.1 | gf | 1.755 | mm | OK | -- | 20:42 | 2022-05-23 | 1.225
446 | 57.1 | gf | 1.765 | mm | OK | -- | 20:42 | 2022-05-23 | 1.235
447 | 57.2 | gf | 1.77 | mm | OK | -- | 20:42 | 2022-05-23 | 1.24
448 | 57.2 | gf | 1.775 | mm | OK | -- | 20:42 | 2022-05-23 | 1.245
449 | 57.3 | gf | 1.78 | mm | OK | -- | 20:42 | 2022-05-23 | 1.25
450 | 57.4 | gf | 1.785 | mm | OK | -- | 20:42 | 2022-05-23 | 1.255
451 | 57.5 | gf | 1.79 | mm | OK | -- | 20:42 | 2022-05-23 | 1.26
452 | 57.6 | gf | 1.795 | mm | OK | -- | 20:42 | 2022-05-23 | 1.265
453 | 57.5 | gf | 1.805 | mm | OK | -- | 20:42 | 2022-05-23 | 1.275
454 | 57.5 | gf | 1.81 | mm | OK | -- | 20:42 | 2022-05-23 | 1.28
455 | 57.4 | gf | 1.815 | mm | OK | -- | 20:42 | 2022-05-23 | 1.285
456 | 57.4 | gf | 1.82 | mm | OK | -- | 20:42 | 2022-05-23 | 1.29
457 | 57.4 | gf | 1.825 | mm | OK | -- | 20:42 | 2022-05-23 | 1.295
458 | 57.5 | gf | 1.83 | mm | OK | -- | 20:42 | 2022-05-23 | 1.3
459 | 57.6 | gf | 1.83 | mm | OK | -- | 20:42 | 2022-05-23 | 1.3
460 | 57.6 | gf | 1.835 | mm | OK | -- | 20:42 | 2022-05-23 | 1.305
461 | 57.6 | gf | 1.84 | mm | OK | -- | 20:42 | 2022-05-23 | 1.31
462 | 57.7 | gf | 1.845 | mm | OK | -- | 20:42 | 2022-05-23 | 1.315
463 | 57.8 | gf | 1.85 | mm | OK | -- | 20:42 | 2022-05-23 | 1.32
464 | 57.9 | gf | 1.855 | mm | OK | -- | 20:42 | 2022-05-23 | 1.325
465 | 57.9 | gf | 1.86 | mm | OK | -- | 20:42 | 2022-05-23 | 1.33
466 | 57.9 | gf | 1.87 | mm | OK | -- | 20:42 | 2022-05-23 | 1.34
467 | 57.9 | gf | 1.875 | mm | OK | -- | 20:42 | 2022-05-23 | 1.345
468 | 57.9 | gf | 1.88 | mm | OK | -- | 20:42 | 2022-05-23 | 1.35
469 | 58.1 | gf | 1.885 | mm | OK | -- | 20:42 | 2022-05-23 | 1.355
470 | 58.2 | gf | 1.89 | mm | OK | -- | 20:42 | 2022-05-23 | 1.36
471 | 58.1 | gf | 1.895 | mm | OK | -- | 20:42 | 2022-05-23 | 1.365
472 | 58.2 | gf | 1.9 | mm | OK | -- | 20:42 | 2022-05-23 | 1.37
473 | 58.3 | gf | 1.91 | mm | OK | -- | 20:42 | 2022-05-23 | 1.38
474 | 58.1 | gf | 1.915 | mm | OK | -- | 20:42 | 2022-05-23 | 1.385
475 | 58.1 | gf | 1.92 | mm | OK | -- | 20:42 | 2022-05-23 | 1.39
476 | 58.2 | gf | 1.925 | mm | OK | -- | 20:42 | 2022-05-23 | 1.395
477 | 58.3 | gf | 1.935 | mm | OK | -- | 20:42 | 2022-05-23 | 1.405
478 | 58.3 | gf | 1.94 | mm | OK | -- | 20:42 | 2022-05-23 | 1.41
479 | 58.2 | gf | 1.945 | mm | OK | -- | 20:42 | 2022-05-23 | 1.415
480 | 58.2 | gf | 1.955 | mm | OK | -- | 20:42 | 2022-05-23 | 1.425
481 | 58.4 | gf | 1.96 | mm | OK | -- | 20:42 | 2022-05-23 | 1.43
482 | 58.4 | gf | 1.965 | mm | OK | -- | 20:42 | 2022-05-23 | 1.435
483 | 58.6 | gf | 1.975 | mm | OK | -- | 20:42 | 2022-05-23 | 1.445
484 | 58.7 | gf | 1.98 | mm | OK | -- | 20:42 | 2022-05-23 | 1.45
485 | 58.6 | gf | 1.985 | mm | OK | -- | 20:42 | 2022-05-23 | 1.455
486 | 58.6 | gf | 1.99 | mm | OK | -- | 20:42 | 2022-05-23 | 1.46
487 | 58.8 | gf | 1.995 | mm | OK | -- | 20:42 | 2022-05-23 | 1.465
488 | 58.9 | gf | 2 | mm | OK | -- | 20:42 | 2022-05-23 | 1.47
489 | 58.9 | gf | 2.005 | mm | OK | -- | 20:42 | 2022-05-23 | 1.475
490 | 58.9 | gf | 2.01 | mm | OK | -- | 20:42 | 2022-05-23 | 1.48
491 | 58.8 | gf | 2.01 | mm | OK | -- | 20:42 | 2022-05-23 | 1.48
492 | 58.8 | gf | 2.01 | mm | OK | -- | 20:42 | 2022-05-23 | 1.48
493 | 59.2 | gf | 2.015 | mm | OK | -- | 20:42 | 2022-05-23 | 1.485
494 | 59 | gf | 2.02 | mm | OK | -- | 20:42 | 2022-05-23 | 1.49
495 | 59 | gf | 2.025 | mm | OK | -- | 20:42 | 2022-05-23 | 1.495
496 | 59 | gf | 2.03 | mm | OK | -- | 20:42 | 2022-05-23 | 1.5
497 | 59 | gf | 2.035 | mm | OK | -- | 20:42 | 2022-05-23 | 1.505
498 | 59.1 | gf | 2.035 | mm | OK | -- | 20:42 | 2022-05-23 | 1.505
499 | 59.1 | gf | 2.035 | mm | OK | -- | 20:42 | 2022-05-23 | 1.505
500 | 58.8 | gf | 2.04 | mm | OK | -- | 20:42 | 2022-05-23 | 1.51
501 | 59 | gf | 2.04 | mm | OK | -- | 20:42 | 2022-05-23 | 1.51
502 | 58.8 | gf | 2.04 | mm | OK | -- | 20:42 | 2022-05-23 | 1.51
503 | 59 | gf | 2.04 | mm | OK | -- | 20:42 | 2022-05-23 | 1.51
504 | 59.2 | gf | 2.045 | mm | OK | -- | 20:42 | 2022-05-23 | 1.515
505 | 59.1 | gf | 2.045 | mm | OK | -- | 20:42 | 2022-05-23 | 1.515
506 | 58.9 | gf | 2.045 | mm | OK | -- | 20:42 | 2022-05-23 | 1.515
507 | 59.2 | gf | 2.05 | mm | OK | -- | 20:42 | 2022-05-23 | 1.52
508 | 59.2 | gf | 2.05 | mm | OK | -- | 20:42 | 2022-05-23 | 1.52
509 | 59.3 | gf | 2.05 | mm | OK | -- | 20:42 | 2022-05-23 | 1.52
510 | 59.2 | gf | 2.055 | mm | OK | -- | 20:42 | 2022-05-23 | 1.525
511 | 59.3 | gf | 2.06 | mm | OK | -- | 20:42 | 2022-05-23 | 1.53
512 | 59.4 | gf | 2.065 | mm | OK | -- | 20:42 | 2022-05-23 | 1.535
513 | 59.4 | gf | 2.07 | mm | OK | -- | 20:42 | 2022-05-23 | 1.54
514 | 59.4 | gf | 2.08 | mm | OK | -- | 20:42 | 2022-05-23 | 1.55
515 | 59.3 | gf | 2.085 | mm | OK | -- | 20:42 | 2022-05-23 | 1.555
516 | 59.6 | gf | 2.095 | mm | OK | -- | 20:42 | 2022-05-23 | 1.565
517 | 59.8 | gf | 2.1 | mm | OK | -- | 20:42 | 2022-05-23 | 1.57
518 | 59.6 | gf | 2.105 | mm | OK | -- | 20:42 | 2022-05-23 | 1.575
519 | 59.8 | gf | 2.115 | mm | OK | -- | 20:42 | 2022-05-23 | 1.585
520 | 59.9 | gf | 2.12 | mm | OK | -- | 20:42 | 2022-05-23 | 1.59
521 | 59.9 | gf | 2.13 | mm | OK | -- | 20:42 | 2022-05-23 | 1.6
522 | 59.8 | gf | 2.135 | mm | OK | -- | 20:42 | 2022-05-23 | 1.605
523 | 59.9 | gf | 2.14 | mm | OK | -- | 20:42 | 2022-05-23 | 1.61
524 | 60 | gf | 2.15 | mm | OK | -- | 20:42 | 2022-05-23 | 1.62
525 | 60.3 | gf | 2.155 | mm | OK | -- | 20:42 | 2022-05-23 | 1.625
526 | 60.2 | gf | 2.165 | mm | OK | -- | 20:42 | 2022-05-23 | 1.635
527 | 60.3 | gf | 2.17 | mm | OK | -- | 20:42 | 2022-05-23 | 1.64
528 | 60.2 | gf | 2.18 | mm | OK | -- | 20:42 | 2022-05-23 | 1.65
529 | 60.2 | gf | 2.185 | mm | OK | -- | 20:42 | 2022-05-23 | 1.655
530 | 60.2 | gf | 2.19 | mm | OK | -- | 20:42 | 2022-05-23 | 1.66
531 | 60.3 | gf | 2.195 | mm | OK | -- | 20:42 | 2022-05-23 | 1.665
532 | 60.4 | gf | 2.2 | mm | OK | -- | 20:42 | 2022-05-23 | 1.67
533 | 60.6 | gf | 2.205 | mm | OK | -- | 20:42 | 2022-05-23 | 1.675
534 | 60.5 | gf | 2.21 | mm | OK | -- | 20:42 | 2022-05-23 | 1.68
535 | 60.4 | gf | 2.215 | mm | OK | -- | 20:42 | 2022-05-23 | 1.685
536 | 60.4 | gf | 2.22 | mm | OK | -- | 20:42 | 2022-05-23 | 1.69
537 | 60.5 | gf | 2.225 | mm | OK | -- | 20:42 | 2022-05-23 | 1.695
538 | 60.6 | gf | 2.23 | mm | OK | -- | 20:42 | 2022-05-23 | 1.7
539 | 60.8 | gf | 2.23 | mm | OK | -- | 20:42 | 2022-05-23 | 1.7
540 | 60.8 | gf | 2.235 | mm | OK | -- | 20:42 | 2022-05-23 | 1.705
541 | 60.8 | gf | 2.24 | mm | OK | -- | 20:42 | 2022-05-23 | 1.71
542 | 60.8 | gf | 2.245 | mm | OK | -- | 20:42 | 2022-05-23 | 1.715
543 | 60.9 | gf | 2.25 | mm | OK | -- | 20:42 | 2022-05-23 | 1.72
544 | 60.9 | gf | 2.255 | mm | OK | -- | 20:42 | 2022-05-23 | 1.725
545 | 60.9 | gf | 2.26 | mm | OK | -- | 20:42 | 2022-05-23 | 1.73
546 | 60.9 | gf | 2.265 | mm | OK | -- | 20:42 | 2022-05-23 | 1.735
547 | 60.9 | gf | 2.265 | mm | OK | -- | 20:42 | 2022-05-23 | 1.735
548 | 61 | gf | 2.27 | mm | OK | -- | 20:42 | 2022-05-23 | 1.74
549 | 61 | gf | 2.275 | mm | OK | -- | 20:42 | 2022-05-23 | 1.745
550 | 61.1 | gf | 2.28 | mm | OK | -- | 20:42 | 2022-05-23 | 1.75
551 | 61.2 | gf | 2.29 | mm | OK | -- | 20:42 | 2022-05-23 | 1.76
552 | 61.2 | gf | 2.295 | mm | OK | -- | 20:42 | 2022-05-23 | 1.765
553 | 61.2 | gf | 2.3 | mm | OK | -- | 20:42 | 2022-05-23 | 1.77
554 | 61.4 | gf | 2.305 | mm | OK | -- | 20:42 | 2022-05-23 | 1.775
555 | 61.5 | gf | 2.31 | mm | OK | -- | 20:42 | 2022-05-23 | 1.78
556 | 61.6 | gf | 2.315 | mm | OK | -- | 20:42 | 2022-05-23 | 1.785
557 | 61.6 | gf | 2.32 | mm | OK | -- | 20:42 | 2022-05-23 | 1.79
558 | 61.6 | gf | 2.32 | mm | OK | -- | 20:42 | 2022-05-23 | 1.79
559 | 61.6 | gf | 2.325 | mm | OK | -- | 20:42 | 2022-05-23 | 1.795
560 | 61.7 | gf | 2.33 | mm | OK | -- | 20:42 | 2022-05-23 | 1.8
561 | 61.7 | gf | 2.33 | mm | OK | -- | 20:42 | 2022-05-23 | 1.8
562 | 61.8 | gf | 2.335 | mm | OK | -- | 20:42 | 2022-05-23 | 1.805
563 | 61.8 | gf | 2.34 | mm | OK | -- | 20:42 | 2022-05-23 | 1.81
564 | 61.8 | gf | 2.34 | mm | OK | -- | 20:42 | 2022-05-23 | 1.81
565 | 61.8 | gf | 2.345 | mm | OK | -- | 20:42 | 2022-05-23 | 1.815
566 | 61.8 | gf | 2.35 | mm | OK | -- | 20:42 | 2022-05-23 | 1.82
567 | 61.9 | gf | 2.355 | mm | OK | -- | 20:42 | 2022-05-23 | 1.825
568 | 61.9 | gf | 2.36 | mm | OK | -- | 20:42 | 2022-05-23 | 1.83
569 | 61.9 | gf | 2.36 | mm | OK | -- | 20:42 | 2022-05-23 | 1.83
570 | 62 | gf | 2.365 | mm | OK | -- | 20:42 | 2022-05-23 | 1.835
571 | 62.1 | gf | 2.37 | mm | OK | -- | 20:42 | 2022-05-23 | 1.84
572 | 62.1 | gf | 2.37 | mm | OK | -- | 20:42 | 2022-05-23 | 1.84
573 | 62.2 | gf | 2.375 | mm | OK | -- | 20:42 | 2022-05-23 | 1.845
574 | 62.2 | gf | 2.38 | mm | OK | -- | 20:42 | 2022-05-23 | 1.85
575 | 62.2 | gf | 2.38 | mm | OK | -- | 20:42 | 2022-05-23 | 1.85
576 | 62.2 | gf | 2.385 | mm | OK | -- | 20:42 | 2022-05-23 | 1.855
577 | 62.1 | gf | 2.39 | mm | OK | -- | 20:42 | 2022-05-23 | 1.86
578 | 62.2 | gf | 2.39 | mm | OK | -- | 20:42 | 2022-05-23 | 1.86
579 | 62.3 | gf | 2.395 | mm | OK | -- | 20:42 | 2022-05-23 | 1.865
580 | 62.3 | gf | 2.395 | mm | OK | -- | 20:42 | 2022-05-23 | 1.865
581 | 62.3 | gf | 2.4 | mm | OK | -- | 20:42 | 2022-05-23 | 1.87
582 | 62.4 | gf | 2.4 | mm | OK | -- | 20:42 | 2022-05-23 | 1.87
583 | 62.3 | gf | 2.4 | mm | OK | -- | 20:42 | 2022-05-23 | 1.87
584 | 62.4 | gf | 2.4 | mm | OK | -- | 20:42 | 2022-05-23 | 1.87
585 | 62.4 | gf | 2.405 | mm | OK | -- | 20:42 | 2022-05-23 | 1.875
586 | 62.4 | gf | 2.405 | mm | OK | -- | 20:42 | 2022-05-23 | 1.875
587 | 62.3 | gf | 2.41 | mm | OK | -- | 20:42 | 2022-05-23 | 1.88
588 | 62.3 | gf | 2.415 | mm | OK | -- | 20:42 | 2022-05-23 | 1.885
589 | 62.4 | gf | 2.415 | mm | OK | -- | 20:42 | 2022-05-23 | 1.885
590 | 62.4 | gf | 2.42 | mm | OK | -- | 20:42 | 2022-05-23 | 1.89
591 | 62.6 | gf | 2.42 | mm | OK | -- | 20:42 | 2022-05-23 | 1.89
592 | 62.6 | gf | 2.42 | mm | OK | -- | 20:42 | 2022-05-23 | 1.89
593 | 62.6 | gf | 2.425 | mm | OK | -- | 20:42 | 2022-05-23 | 1.895
594 | 62.6 | gf | 2.425 | mm | OK | -- | 20:42 | 2022-05-23 | 1.895
595 | 62.6 | gf | 2.43 | mm | OK | -- | 20:42 | 2022-05-23 | 1.9
596 | 62.6 | gf | 2.43 | mm | OK | -- | 20:42 | 2022-05-23 | 1.9
597 | 62.6 | gf | 2.435 | mm | OK | -- | 20:42 | 2022-05-23 | 1.905
598 | 62.6 | gf | 2.435 | mm | OK | -- | 20:42 | 2022-05-23 | 1.905
599 | 62.7 | gf | 2.435 | mm | OK | -- | 20:42 | 2022-05-23 | 1.905
600 | 62.7 | gf | 2.44 | mm | OK | -- | 20:42 | 2022-05-23 | 1.91
601 | 62.7 | gf | 2.44 | mm | OK | -- | 20:42 | 2022-05-23 | 1.91
602 | 62.7 | gf | 2.445 | mm | OK | -- | 20:42 | 2022-05-23 | 1.915
603 | 62.6 | gf | 2.45 | mm | OK | -- | 20:42 | 2022-05-23 | 1.92
604 | 62.7 | gf | 2.45 | mm | OK | -- | 20:42 | 2022-05-23 | 1.92
605 | 62.7 | gf | 2.455 | mm | OK | -- | 20:42 | 2022-05-23 | 1.925
606 | 62.6 | gf | 2.46 | mm | OK | -- | 20:42 | 2022-05-23 | 1.93
607 | 62.7 | gf | 2.46 | mm | OK | -- | 20:42 | 2022-05-23 | 1.93
608 | 62.7 | gf | 2.465 | mm | OK | -- | 20:42 | 2022-05-23 | 1.935
609 | 62.7 | gf | 2.465 | mm | OK | -- | 20:42 | 2022-05-23 | 1.935
610 | 62.7 | gf | 2.47 | mm | OK | -- | 20:42 | 2022-05-23 | 1.94
611 | 62.8 | gf | 2.475 | mm | OK | -- | 20:42 | 2022-05-23 | 1.945
612 | 62.8 | gf | 2.48 | mm | OK | -- | 20:42 | 2022-05-23 | 1.95
613 | 62.9 | gf | 2.49 | mm | OK | -- | 20:42 | 2022-05-23 | 1.96
614 | 63 | gf | 2.495 | mm | OK | -- | 20:42 | 2022-05-23 | 1.965
615 | 63.1 | gf | 2.5 | mm | OK | -- | 20:42 | 2022-05-23 | 1.97
616 | 63.2 | gf | 2.505 | mm | OK | -- | 20:42 | 2022-05-23 | 1.975
617 | 63.1 | gf | 2.51 | mm | OK | -- | 20:42 | 2022-05-23 | 1.98
618 | 63.1 | gf | 2.515 | mm | OK | -- | 20:42 | 2022-05-23 | 1.985
619 | 63.2 | gf | 2.52 | mm | OK | -- | 20:42 | 2022-05-23 | 1.99
620 | 63.2 | gf | 2.52 | mm | OK | -- | 20:42 | 2022-05-23 | 1.99
621 | 63.3 | gf | 2.525 | mm | OK | -- | 20:42 | 2022-05-23 | 1.995
622 | 63.3 | gf | 2.525 | mm | OK | -- | 20:42 | 2022-05-23 | 1.995
623 | 63.3 | gf | 2.53 | mm | OK | -- | 20:42 | 2022-05-23 | 2
624 | 63.4 | gf | 2.53 | mm | OK | -- | 20:42 | 2022-05-23 | 2
625 | 63.4 | gf | 2.53 | mm | OK | -- | 20:42 | 2022-05-23 | 2
626 | 63.4 | gf | 2.535 | mm | OK | -- | 20:42 | 2022-05-23 | 2.005
627 | 63.4 | gf | 2.54 | mm | OK | -- | 20:42 | 2022-05-23 | 2.01
628 | 63.5 | gf | 2.545 | mm | OK | -- | 20:42 | 2022-05-23 | 2.015
629 | 63.5 | gf | 2.555 | mm | OK | -- | 20:42 | 2022-05-23 | 2.025
630 | 63.6 | gf | 2.56 | mm | OK | -- | 20:42 | 2022-05-23 | 2.03
631 | 63.7 | gf | 2.565 | mm | OK | -- | 20:42 | 2022-05-23 | 2.035
632 | 63.7 | gf | 2.565 | mm | OK | -- | 20:42 | 2022-05-23 | 2.035
633 | 63.6 | gf | 2.565 | mm | OK | -- | 20:42 | 2022-05-23 | 2.035
634 | 63.6 | gf | 2.565 | mm | OK | -- | 20:42 | 2022-05-23 | 2.035
635 | 63.6 | gf | 2.565 | mm | OK | -- | 20:42 | 2022-05-23 | 2.035
636 | 63.7 | gf | 2.565 | mm | OK | -- | 20:42 | 2022-05-23 | 2.035
637 | 63.7 | gf | 2.565 | mm | OK | -- | 20:42 | 2022-05-23 | 2.035
638 | 63.7 | gf | 2.565 | mm | OK | -- | 20:42 | 2022-05-23 | 2.035
639 | 63.6 | gf | 2.565 | mm | OK | -- | 20:42 | 2022-05-23 | 2.035
640 | 63.6 | gf | 2.565 | mm | OK | -- | 20:42 | 2022-05-23 | 2.035
641 | 63.7 | gf | 2.565 | mm | OK | -- | 20:42 | 2022-05-23 | 2.035
642 | 63.7 | gf | 2.57 | mm | OK | -- | 20:42 | 2022-05-23 | 2.04
643 | 63.7 | gf | 2.57 | mm | OK | -- | 20:42 | 2022-05-23 | 2.04
644 | 63.7 | gf | 2.57 | mm | OK | -- | 20:42 | 2022-05-23 | 2.04
645 | 63.7 | gf | 2.575 | mm | OK | -- | 20:42 | 2022-05-23 | 2.045
646 | 63.7 | gf | 2.575 | mm | OK | -- | 20:42 | 2022-05-23 | 2.045
647 | 63.7 | gf | 2.575 | mm | OK | -- | 20:42 | 2022-05-23 | 2.045
648 | 63.8 | gf | 2.58 | mm | OK | -- | 20:42 | 2022-05-23 | 2.05
649 | 63.9 | gf | 2.585 | mm | OK | -- | 20:42 | 2022-05-23 | 2.055
650 | 63.9 | gf | 2.59 | mm | OK | -- | 20:42 | 2022-05-23 | 2.06
651 | 63.9 | gf | 2.595 | mm | OK | -- | 20:42 | 2022-05-23 | 2.065
652 | 64 | gf | 2.595 | mm | OK | -- | 20:42 | 2022-05-23 | 2.065
653 | 64 | gf | 2.6 | mm | OK | -- | 20:42 | 2022-05-23 | 2.07
654 | 64 | gf | 2.61 | mm | OK | -- | 20:42 | 2022-05-23 | 2.08
655 | 64.1 | gf | 2.615 | mm | OK | -- | 20:42 | 2022-05-23 | 2.085
656 | 64.2 | gf | 2.625 | mm | OK | -- | 20:42 | 2022-05-23 | 2.095
657 | 64.2 | gf | 2.63 | mm | OK | -- | 20:42 | 2022-05-23 | 2.1
658 | 64.4 | gf | 2.64 | mm | OK | -- | 20:42 | 2022-05-23 | 2.11
659 | 64.5 | gf | 2.65 | mm | OK | -- | 20:42 | 2022-05-23 | 2.12
660 | 64.5 | gf | 2.655 | mm | OK | -- | 20:42 | 2022-05-23 | 2.125
661 | 64.6 | gf | 2.665 | mm | OK | -- | 20:42 | 2022-05-23 | 2.135
662 | 64.7 | gf | 2.67 | mm | OK | -- | 20:42 | 2022-05-23 | 2.14
663 | 64.7 | gf | 2.675 | mm | OK | -- | 20:42 | 2022-05-23 | 2.145
664 | 64.7 | gf | 2.68 | mm | OK | -- | 20:42 | 2022-05-23 | 2.15
665 | 64.7 | gf | 2.68 | mm | OK | -- | 20:42 | 2022-05-23 | 2.15
666 | 64.8 | gf | 2.685 | mm | OK | -- | 20:42 | 2022-05-23 | 2.155
667 | 64.8 | gf | 2.69 | mm | OK | -- | 20:42 | 2022-05-23 | 2.16
668 | 64.9 | gf | 2.7 | mm | OK | -- | 20:42 | 2022-05-23 | 2.17
669 | 64.9 | gf | 2.705 | mm | OK | -- | 20:42 | 2022-05-23 | 2.175
670 | 65 | gf | 2.71 | mm | OK | -- | 20:42 | 2022-05-23 | 2.18
671 | 65 | gf | 2.71 | mm | OK | -- | 20:42 | 2022-05-23 | 2.18
672 | 65.1 | gf | 2.715 | mm | OK | -- | 20:42 | 2022-05-23 | 2.185
673 | 65.1 | gf | 2.72 | mm | OK | -- | 20:42 | 2022-05-23 | 2.19
674 | 65.2 | gf | 2.725 | mm | OK | -- | 20:42 | 2022-05-23 | 2.195
675 | 65.2 | gf | 2.725 | mm | OK | -- | 20:42 | 2022-05-23 | 2.195
676 | 65.2 | gf | 2.735 | mm | OK | -- | 20:42 | 2022-05-23 | 2.205
677 | 65.2 | gf | 2.735 | mm | OK | -- | 20:42 | 2022-05-23 | 2.205
678 | 65.2 | gf | 2.74 | mm | OK | -- | 20:42 | 2022-05-23 | 2.21
679 | 65.3 | gf | 2.745 | mm | OK | -- | 20:42 | 2022-05-23 | 2.215
680 | 65.3 | gf | 2.75 | mm | OK | -- | 20:42 | 2022-05-23 | 2.22
681 | 65.4 | gf | 2.75 | mm | OK | -- | 20:42 | 2022-05-23 | 2.22
682 | 65.4 | gf | 2.755 | mm | OK | -- | 20:42 | 2022-05-23 | 2.225
683 | 65.5 | gf | 2.76 | mm | OK | -- | 20:42 | 2022-05-23 | 2.23
684 | 65.5 | gf | 2.765 | mm | OK | -- | 20:42 | 2022-05-23 | 2.235
685 | 65.5 | gf | 2.77 | mm | OK | -- | 20:42 | 2022-05-23 | 2.24
686 | 65.6 | gf | 2.77 | mm | OK | -- | 20:42 | 2022-05-23 | 2.24
687 | 65.6 | gf | 2.775 | mm | OK | -- | 20:42 | 2022-05-23 | 2.245
688 | 65.6 | gf | 2.78 | mm | OK | -- | 20:42 | 2022-05-23 | 2.25
689 | 65.7 | gf | 2.78 | mm | OK | -- | 20:42 | 2022-05-23 | 2.25
690 | 65.8 | gf | 2.785 | mm | OK | -- | 20:42 | 2022-05-23 | 2.255
691 | 65.7 | gf | 2.79 | mm | OK | -- | 20:42 | 2022-05-23 | 2.26
692 | 65.8 | gf | 2.795 | mm | OK | -- | 20:42 | 2022-05-23 | 2.265
693 | 65.8 | gf | 2.795 | mm | OK | -- | 20:42 | 2022-05-23 | 2.265
694 | 65.9 | gf | 2.8 | mm | OK | -- | 20:42 | 2022-05-23 | 2.27
695 | 65.9 | gf | 2.805 | mm | OK | -- | 20:42 | 2022-05-23 | 2.275
696 | 66 | gf | 2.805 | mm | OK | -- | 20:42 | 2022-05-23 | 2.275
697 | 66 | gf | 2.81 | mm | OK | -- | 20:42 | 2022-05-23 | 2.28
698 | 66 | gf | 2.81 | mm | OK | -- | 20:42 | 2022-05-23 | 2.28
699 | 66 | gf | 2.815 | mm | OK | -- | 20:42 | 2022-05-23 | 2.285
700 | 66 | gf | 2.815 | mm | OK | -- | 20:42 | 2022-05-23 | 2.285
701 | 66.2 | gf | 2.82 | mm | OK | -- | 20:42 | 2022-05-23 | 2.29
702 | 66.1 | gf | 2.825 | mm | OK | -- | 20:42 | 2022-05-23 | 2.295
703 | 66.1 | gf | 2.83 | mm | OK | -- | 20:42 | 2022-05-23 | 2.3
704 | 66.1 | gf | 2.835 | mm | OK | -- | 20:42 | 2022-05-23 | 2.305
705 | 66.4 | gf | 2.84 | mm | OK | -- | 20:42 | 2022-05-23 | 2.31
706 | 66.3 | gf | 2.845 | mm | OK | -- | 20:42 | 2022-05-23 | 2.315
707 | 66.3 | gf | 2.85 | mm | OK | -- | 20:42 | 2022-05-23 | 2.32
708 | 66.3 | gf | 2.85 | mm | OK | -- | 20:42 | 2022-05-23 | 2.32
709 | 66.4 | gf | 2.855 | mm | OK | -- | 20:42 | 2022-05-23 | 2.325
710 | 66.4 | gf | 2.86 | mm | OK | -- | 20:42 | 2022-05-23 | 2.33
711 | 66.4 | gf | 2.86 | mm | OK | -- | 20:42 | 2022-05-23 | 2.33
712 | 66.5 | gf | 2.865 | mm | OK | -- | 20:42 | 2022-05-23 | 2.335
713 | 66.6 | gf | 2.87 | mm | OK | -- | 20:42 | 2022-05-23 | 2.34
714 | 66.6 | gf | 2.87 | mm | OK | -- | 20:42 | 2022-05-23 | 2.34
715 | 66.5 | gf | 2.875 | mm | OK | -- | 20:42 | 2022-05-23 | 2.345
716 | 66.6 | gf | 2.875 | mm | OK | -- | 20:42 | 2022-05-23 | 2.345
717 | 66.7 | gf | 2.88 | mm | OK | -- | 20:42 | 2022-05-23 | 2.35
718 | 66.6 | gf | 2.885 | mm | OK | -- | 20:42 | 2022-05-23 | 2.355
719 | 66.6 | gf | 2.885 | mm | OK | -- | 20:42 | 2022-05-23 | 2.355
720 | 66.7 | gf | 2.885 | mm | OK | -- | 20:42 | 2022-05-23 | 2.355
721 | 66.7 | gf | 2.89 | mm | OK | -- | 20:42 | 2022-05-23 | 2.36
722 | 66.7 | gf | 2.89 | mm | OK | -- | 20:42 | 2022-05-23 | 2.36
723 | 66.7 | gf | 2.895 | mm | OK | -- | 20:42 | 2022-05-23 | 2.365
724 | 66.8 | gf | 2.895 | mm | OK | -- | 20:42 | 2022-05-23 | 2.365
725 | 66.8 | gf | 2.9 | mm | OK | -- | 20:42 | 2022-05-23 | 2.37
726 | 66.8 | gf | 2.9 | mm | OK | -- | 20:42 | 2022-05-23 | 2.37
727 | 66.8 | gf | 2.905 | mm | OK | -- | 20:42 | 2022-05-23 | 2.375
728 | 66.9 | gf | 2.905 | mm | OK | -- | 20:42 | 2022-05-23 | 2.375
729 | 67 | gf | 2.91 | mm | OK | -- | 20:42 | 2022-05-23 | 2.38
730 | 67 | gf | 2.915 | mm | OK | -- | 20:42 | 2022-05-23 | 2.385
731 | 67 | gf | 2.92 | mm | OK | -- | 20:42 | 2022-05-23 | 2.39
732 | 67 | gf | 2.92 | mm | OK | -- | 20:42 | 2022-05-23 | 2.39
733 | 67 | gf | 2.925 | mm | OK | -- | 20:42 | 2022-05-23 | 2.395
734 | 67.1 | gf | 2.93 | mm | OK | -- | 20:42 | 2022-05-23 | 2.4
735 | 67.1 | gf | 2.93 | mm | OK | -- | 20:42 | 2022-05-23 | 2.4
736 | 67.1 | gf | 2.935 | mm | OK | -- | 20:42 | 2022-05-23 | 2.405
737 | 67.1 | gf | 2.94 | mm | OK | -- | 20:42 | 2022-05-23 | 2.41
738 | 67.2 | gf | 2.94 | mm | OK | -- | 20:42 | 2022-05-23 | 2.41
739 | 67.2 | gf | 2.945 | mm | OK | -- | 20:42 | 2022-05-23 | 2.415
740 | 67.3 | gf | 2.95 | mm | OK | -- | 20:42 | 2022-05-23 | 2.42
741 | 67.3 | gf | 2.955 | mm | OK | -- | 20:42 | 2022-05-23 | 2.425
742 | 67.3 | gf | 2.96 | mm | OK | -- | 20:42 | 2022-05-23 | 2.43
743 | 67.4 | gf | 2.96 | mm | OK | -- | 20:42 | 2022-05-23 | 2.43
744 | 67.5 | gf | 2.965 | mm | OK | -- | 20:42 | 2022-05-23 | 2.435
745 | 67.5 | gf | 2.97 | mm | OK | -- | 20:42 | 2022-05-23 | 2.44
746 | 67.4 | gf | 2.975 | mm | OK | -- | 20:42 | 2022-05-23 | 2.445
747 | 67.5 | gf | 2.975 | mm | OK | -- | 20:42 | 2022-05-23 | 2.445
748 | 67.5 | gf | 2.98 | mm | OK | -- | 20:42 | 2022-05-23 | 2.45
749 | 67.6 | gf | 2.985 | mm | OK | -- | 20:42 | 2022-05-23 | 2.455
750 | 67.6 | gf | 2.99 | mm | OK | -- | 20:42 | 2022-05-23 | 2.46
751 | 67.7 | gf | 2.99 | mm | OK | -- | 20:42 | 2022-05-23 | 2.46
752 | 67.7 | gf | 3 | mm | OK | -- | 20:42 | 2022-05-23 | 2.47
753 | 67.8 | gf | 3.005 | mm | OK | -- | 20:42 | 2022-05-23 | 2.475
754 | 67.8 | gf | 3.005 | mm | OK | -- | 20:42 | 2022-05-23 | 2.475
755 | 67.8 | gf | 3.01 | mm | OK | -- | 20:42 | 2022-05-23 | 2.48
756 | 67.9 | gf | 3.015 | mm | OK | -- | 20:42 | 2022-05-23 | 2.485
757 | 67.8 | gf | 3.02 | mm | OK | -- | 20:42 | 2022-05-23 | 2.49
758 | 67.9 | gf | 3.025 | mm | OK | -- | 20:42 | 2022-05-23 | 2.495
759 | 68 | gf | 3.025 | mm | OK | -- | 20:42 | 2022-05-23 | 2.495
760 | 68 | gf | 3.03 | mm | OK | -- | 20:42 | 2022-05-23 | 2.5
761 | 68 | gf | 3.035 | mm | OK | -- | 20:42 | 2022-05-23 | 2.505
762 | 68.1 | gf | 3.04 | mm | OK | -- | 20:42 | 2022-05-23 | 2.51
763 | 68.1 | gf | 3.04 | mm | OK | -- | 20:42 | 2022-05-23 | 2.51
764 | 68.1 | gf | 3.045 | mm | OK | -- | 20:42 | 2022-05-23 | 2.515
765 | 68.1 | gf | 3.05 | mm | OK | -- | 20:42 | 2022-05-23 | 2.52
766 | 68.2 | gf | 3.055 | mm | OK | -- | 20:42 | 2022-05-23 | 2.525
767 | 68.3 | gf | 3.055 | mm | OK | -- | 20:42 | 2022-05-23 | 2.525
768 | 68.2 | gf | 3.06 | mm | OK | -- | 20:42 | 2022-05-23 | 2.53
769 | 68.3 | gf | 3.065 | mm | OK | -- | 20:42 | 2022-05-23 | 2.535
770 | 68.3 | gf | 3.065 | mm | OK | -- | 20:42 | 2022-05-23 | 2.535
771 | 68.4 | gf | 3.07 | mm | OK | -- | 20:42 | 2022-05-23 | 2.54
772 | 68.3 | gf | 3.07 | mm | OK | -- | 20:42 | 2022-05-23 | 2.54
773 | 68.4 | gf | 3.07 | mm | OK | -- | 20:42 | 2022-05-23 | 2.54
774 | 68.4 | gf | 3.075 | mm | OK | -- | 20:42 | 2022-05-23 | 2.545
775 | 68.5 | gf | 3.075 | mm | OK | -- | 20:42 | 2022-05-23 | 2.545
776 | 68.5 | gf | 3.08 | mm | OK | -- | 20:42 | 2022-05-23 | 2.55
777 | 68.5 | gf | 3.08 | mm | OK | -- | 20:42 | 2022-05-23 | 2.55
778 | 68.5 | gf | 3.085 | mm | OK | -- | 20:42 | 2022-05-23 | 2.555
779 | 68.6 | gf | 3.085 | mm | OK | -- | 20:42 | 2022-05-23 | 2.555
780 | 68.6 | gf | 3.09 | mm | OK | -- | 20:42 | 2022-05-23 | 2.56
781 | 68.5 | gf | 3.095 | mm | OK | -- | 20:42 | 2022-05-23 | 2.565
782 | 68.7 | gf | 3.095 | mm | OK | -- | 20:42 | 2022-05-23 | 2.565
783 | 68.7 | gf | 3.1 | mm | OK | -- | 20:42 | 2022-05-23 | 2.57
784 | 68.8 | gf | 3.105 | mm | OK | -- | 20:42 | 2022-05-23 | 2.575
785 | 68.8 | gf | 3.11 | mm | OK | -- | 20:42 | 2022-05-23 | 2.58
786 | 68.9 | gf | 3.115 | mm | OK | -- | 20:42 | 2022-05-23 | 2.585
787 | 68.9 | gf | 3.115 | mm | OK | -- | 20:42 | 2022-05-23 | 2.585
788 | 69 | gf | 3.12 | mm | OK | -- | 20:42 | 2022-05-23 | 2.59
789 | 69 | gf | 3.125 | mm | OK | -- | 20:42 | 2022-05-23 | 2.595
790 | 69 | gf | 3.13 | mm | OK | -- | 20:42 | 2022-05-23 | 2.6
791 | 68.9 | gf | 3.13 | mm | OK | -- | 20:42 | 2022-05-23 | 2.6
792 | 68.9 | gf | 3.135 | mm | OK | -- | 20:43 | 2022-05-23 | 2.605
793 | 68.9 | gf | 3.135 | mm | OK | -- | 20:43 | 2022-05-23 | 2.605
794 | 68.9 | gf | 3.14 | mm | OK | -- | 20:43 | 2022-05-23 | 2.61
795 | 69 | gf | 3.14 | mm | OK | -- | 20:43 | 2022-05-23 | 2.61
796 | 68.9 | gf | 3.145 | mm | OK | -- | 20:43 | 2022-05-23 | 2.615
797 | 68.9 | gf | 3.15 | mm | OK | -- | 20:43 | 2022-05-23 | 2.62
798 | 69 | gf | 3.15 | mm | OK | -- | 20:43 | 2022-05-23 | 2.62
799 | 69 | gf | 3.155 | mm | OK | -- | 20:43 | 2022-05-23 | 2.625
800 | 69 | gf | 3.155 | mm | OK | -- | 20:43 | 2022-05-23 | 2.625
801 | 69.2 | gf | 3.16 | mm | OK | -- | 20:43 | 2022-05-23 | 2.63
802 | 69.3 | gf | 3.165 | mm | OK | -- | 20:43 | 2022-05-23 | 2.635
803 | 69.2 | gf | 3.17 | mm | OK | -- | 20:43 | 2022-05-23 | 2.64
804 | 69.3 | gf | 3.175 | mm | OK | -- | 20:43 | 2022-05-23 | 2.645
805 | 69.4 | gf | 3.18 | mm | OK | -- | 20:43 | 2022-05-23 | 2.65
806 | 69.5 | gf | 3.185 | mm | OK | -- | 20:43 | 2022-05-23 | 2.655
807 | 69.5 | gf | 3.19 | mm | OK | -- | 20:43 | 2022-05-23 | 2.66
808 | 69.5 | gf | 3.195 | mm | OK | -- | 20:43 | 2022-05-23 | 2.665
809 | 69.5 | gf | 3.2 | mm | OK | -- | 20:43 | 2022-05-23 | 2.67
810 | 69.7 | gf | 3.205 | mm | OK | -- | 20:43 | 2022-05-23 | 2.675
811 | 69.6 | gf | 3.205 | mm | OK | -- | 20:43 | 2022-05-23 | 2.675
812 | 69.7 | gf | 3.21 | mm | OK | -- | 20:43 | 2022-05-23 | 2.68
813 | 69.7 | gf | 3.215 | mm | OK | -- | 20:43 | 2022-05-23 | 2.685
814 | 69.7 | gf | 3.22 | mm | OK | -- | 20:43 | 2022-05-23 | 2.69
815 | 69.8 | gf | 3.22 | mm | OK | -- | 20:43 | 2022-05-23 | 2.69
816 | 69.8 | gf | 3.225 | mm | OK | -- | 20:43 | 2022-05-23 | 2.695
817 | 69.9 | gf | 3.23 | mm | OK | -- | 20:43 | 2022-05-23 | 2.7
818 | 69.9 | gf | 3.235 | mm | OK | -- | 20:43 | 2022-05-23 | 2.705
819 | 69.9 | gf | 3.235 | mm | OK | -- | 20:43 | 2022-05-23 | 2.705
820 | 70 | gf | 3.24 | mm | OK | -- | 20:43 | 2022-05-23 | 2.71
821 | 70 | gf | 3.245 | mm | OK | -- | 20:43 | 2022-05-23 | 2.715
822 | 70 | gf | 3.245 | mm | OK | -- | 20:43 | 2022-05-23 | 2.715
823 | 70 | gf | 3.25 | mm | OK | -- | 20:43 | 2022-05-23 | 2.72
824 | 70.1 | gf | 3.25 | mm | OK | -- | 20:43 | 2022-05-23 | 2.72
825 | 70.1 | gf | 3.255 | mm | OK | -- | 20:43 | 2022-05-23 | 2.725
826 | 70.1 | gf | 3.26 | mm | OK | -- | 20:43 | 2022-05-23 | 2.73
827 | 70.2 | gf | 3.26 | mm | OK | -- | 20:43 | 2022-05-23 | 2.73
828 | 70.3 | gf | 3.265 | mm | OK | -- | 20:43 | 2022-05-23 | 2.735
829 | 70.3 | gf | 3.27 | mm | OK | -- | 20:43 | 2022-05-23 | 2.74
830 | 70.3 | gf | 3.27 | mm | OK | -- | 20:43 | 2022-05-23 | 2.74
831 | 70.3 | gf | 3.275 | mm | OK | -- | 20:43 | 2022-05-23 | 2.745
832 | 70.4 | gf | 3.275 | mm | OK | -- | 20:43 | 2022-05-23 | 2.745
833 | 70.4 | gf | 3.28 | mm | OK | -- | 20:43 | 2022-05-23 | 2.75
834 | 70.4 | gf | 3.28 | mm | OK | -- | 20:43 | 2022-05-23 | 2.75
835 | 70.4 | gf | 3.285 | mm | OK | -- | 20:43 | 2022-05-23 | 2.755
836 | 70.5 | gf | 3.285 | mm | OK | -- | 20:43 | 2022-05-23 | 2.755
837 | 70.4 | gf | 3.29 | mm | OK | -- | 20:43 | 2022-05-23 | 2.76
838 | 70.5 | gf | 3.29 | mm | OK | -- | 20:43 | 2022-05-23 | 2.76
839 | 70.5 | gf | 3.295 | mm | OK | -- | 20:43 | 2022-05-23 | 2.765
840 | 70.5 | gf | 3.295 | mm | OK | -- | 20:43 | 2022-05-23 | 2.765
841 | 70.6 | gf | 3.3 | mm | OK | -- | 20:43 | 2022-05-23 | 2.77
842 | 70.6 | gf | 3.305 | mm | OK | -- | 20:43 | 2022-05-23 | 2.775
843 | 70.7 | gf | 3.305 | mm | OK | -- | 20:43 | 2022-05-23 | 2.775
844 | 70.6 | gf | 3.31 | mm | OK | -- | 20:43 | 2022-05-23 | 2.78
845 | 70.7 | gf | 3.31 | mm | OK | -- | 20:43 | 2022-05-23 | 2.78
846 | 70.7 | gf | 3.315 | mm | OK | -- | 20:43 | 2022-05-23 | 2.785
847 | 70.8 | gf | 3.315 | mm | OK | -- | 20:43 | 2022-05-23 | 2.785
848 | 70.8 | gf | 3.32 | mm | OK | -- | 20:43 | 2022-05-23 | 2.79
849 | 70.8 | gf | 3.325 | mm | OK | -- | 20:43 | 2022-05-23 | 2.795
850 | 70.8 | gf | 3.33 | mm | OK | -- | 20:43 | 2022-05-23 | 2.8
851 | 70.8 | gf | 3.33 | mm | OK | -- | 20:43 | 2022-05-23 | 2.8
852 | 70.9 | gf | 3.335 | mm | OK | -- | 20:43 | 2022-05-23 | 2.805
853 | 70.9 | gf | 3.34 | mm | OK | -- | 20:43 | 2022-05-23 | 2.81
854 | 70.9 | gf | 3.34 | mm | OK | -- | 20:43 | 2022-05-23 | 2.81
855 | 70.8 | gf | 3.345 | mm | OK | -- | 20:43 | 2022-05-23 | 2.815
856 | 71 | gf | 3.35 | mm | OK | -- | 20:43 | 2022-05-23 | 2.82
857 | 71 | gf | 3.355 | mm | OK | -- | 20:43 | 2022-05-23 | 2.825
858 | 71 | gf | 3.36 | mm | OK | -- | 20:43 | 2022-05-23 | 2.83
859 | 71.1 | gf | 3.36 | mm | OK | -- | 20:43 | 2022-05-23 | 2.83
860 | 71.2 | gf | 3.37 | mm | OK | -- | 20:43 | 2022-05-23 | 2.84
861 | 71.2 | gf | 3.37 | mm | OK | -- | 20:43 | 2022-05-23 | 2.84
862 | 71.2 | gf | 3.375 | mm | OK | -- | 20:43 | 2022-05-23 | 2.845
863 | 71.3 | gf | 3.38 | mm | OK | -- | 20:43 | 2022-05-23 | 2.85
864 | 71.4 | gf | 3.385 | mm | OK | -- | 20:43 | 2022-05-23 | 2.855
865 | 71.3 | gf | 3.39 | mm | OK | -- | 20:43 | 2022-05-23 | 2.86
866 | 71.3 | gf | 3.395 | mm | OK | -- | 20:43 | 2022-05-23 | 2.865
867 | 71.5 | gf | 3.4 | mm | OK | -- | 20:43 | 2022-05-23 | 2.87
868 | 71.6 | gf | 3.405 | mm | OK | -- | 20:43 | 2022-05-23 | 2.875
869 | 71.6 | gf | 3.41 | mm | OK | -- | 20:43 | 2022-05-23 | 2.88
870 | 71.6 | gf | 3.415 | mm | OK | -- | 20:43 | 2022-05-23 | 2.885
871 | 71.8 | gf | 3.42 | mm | OK | -- | 20:43 | 2022-05-23 | 2.89
872 | 71.8 | gf | 3.425 | mm | OK | -- | 20:43 | 2022-05-23 | 2.895
873 | 71.8 | gf | 3.43 | mm | OK | -- | 20:43 | 2022-05-23 | 2.9
874 | 71.8 | gf | 3.435 | mm | OK | -- | 20:43 | 2022-05-23 | 2.905
875 | 71.9 | gf | 3.44 | mm | OK | -- | 20:43 | 2022-05-23 | 2.91
876 | 72 | gf | 3.445 | mm | OK | -- | 20:43 | 2022-05-23 | 2.915
877 | 72 | gf | 3.45 | mm | OK | -- | 20:43 | 2022-05-23 | 2.92
878 | 72.1 | gf | 3.455 | mm | OK | -- | 20:43 | 2022-05-23 | 2.925
879 | 72.2 | gf | 3.455 | mm | OK | -- | 20:43 | 2022-05-23 | 2.925
880 | 72.2 | gf | 3.46 | mm | OK | -- | 20:43 | 2022-05-23 | 2.93
881 | 72.2 | gf | 3.465 | mm | OK | -- | 20:43 | 2022-05-23 | 2.935
882 | 72.2 | gf | 3.47 | mm | OK | -- | 20:43 | 2022-05-23 | 2.94
883 | 72.4 | gf | 3.47 | mm | OK | -- | 20:43 | 2022-05-23 | 2.94
884 | 72.3 | gf | 3.48 | mm | OK | -- | 20:43 | 2022-05-23 | 2.95
885 | 72.4 | gf | 3.485 | mm | OK | -- | 20:43 | 2022-05-23 | 2.955
886 | 72.5 | gf | 3.49 | mm | OK | -- | 20:43 | 2022-05-23 | 2.96
887 | 72.6 | gf | 3.505 | mm | OK | -- | 20:43 | 2022-05-23 | 2.975
888 | 72.7 | gf | 3.51 | mm | OK | -- | 20:43 | 2022-05-23 | 2.98
889 | 72.7 | gf | 3.515 | mm | OK | -- | 20:43 | 2022-05-23 | 2.985
890 | 72.7 | gf | 3.515 | mm | OK | -- | 20:43 | 2022-05-23 | 2.985
891 | 72.8 | gf | 3.52 | mm | OK | -- | 20:43 | 2022-05-23 | 2.99
892 | 72.7 | gf | 3.525 | mm | OK | -- | 20:43 | 2022-05-23 | 2.995
893 | 72.9 | gf | 3.53 | mm | OK | -- | 20:43 | 2022-05-23 | 3
894 | 72.9 | gf | 3.53 | mm | OK | -- | 20:43 | 2022-05-23 | 3
895 | 72.9 | gf | 3.535 | mm | OK | -- | 20:43 | 2022-05-23 | 3.005
896 | 73 | gf | 3.54 | mm | OK | -- | 20:43 | 2022-05-23 | 3.01
897 | 73 | gf | 3.545 | mm | OK | -- | 20:43 | 2022-05-23 | 3.015
898 | 73 | gf | 3.55 | mm | OK | -- | 20:43 | 2022-05-23 | 3.02
899 | 73.1 | gf | 3.55 | mm | OK | -- | 20:43 | 2022-05-23 | 3.02
900 | 73.1 | gf | 3.555 | mm | OK | -- | 20:43 | 2022-05-23 | 3.025
901 | 73.1 | gf | 3.56 | mm | OK | -- | 20:43 | 2022-05-23 | 3.03
902 | 73.2 | gf | 3.565 | mm | OK | -- | 20:43 | 2022-05-23 | 3.035
903 | 73.1 | gf | 3.57 | mm | OK | -- | 20:43 | 2022-05-23 | 3.04
904 | 73.2 | gf | 3.57 | mm | OK | -- | 20:43 | 2022-05-23 | 3.04
905 | 73.3 | gf | 3.575 | mm | OK | -- | 20:43 | 2022-05-23 | 3.045
906 | 73.3 | gf | 3.58 | mm | OK | -- | 20:43 | 2022-05-23 | 3.05
907 | 73.3 | gf | 3.585 | mm | OK | -- | 20:43 | 2022-05-23 | 3.055
908 | 73.4 | gf | 3.585 | mm | OK | -- | 20:43 | 2022-05-23 | 3.055
909 | 73.4 | gf | 3.59 | mm | OK | -- | 20:43 | 2022-05-23 | 3.06
910 | 73.4 | gf | 3.595 | mm | OK | -- | 20:43 | 2022-05-23 | 3.065
911 | 73.5 | gf | 3.6 | mm | OK | -- | 20:43 | 2022-05-23 | 3.07
912 | 73.5 | gf | 3.6 | mm | OK | -- | 20:43 | 2022-05-23 | 3.07
913 | 73.6 | gf | 3.605 | mm | OK | -- | 20:43 | 2022-05-23 | 3.075
914 | 73.6 | gf | 3.61 | mm | OK | -- | 20:43 | 2022-05-23 | 3.08
915 | 73.7 | gf | 3.62 | mm | OK | -- | 20:43 | 2022-05-23 | 3.09
916 | 73.7 | gf | 3.625 | mm | OK | -- | 20:43 | 2022-05-23 | 3.095
917 | 73.9 | gf | 3.63 | mm | OK | -- | 20:43 | 2022-05-23 | 3.1
918 | 73.9 | gf | 3.635 | mm | OK | -- | 20:43 | 2022-05-23 | 3.105
919 | 74 | gf | 3.64 | mm | OK | -- | 20:43 | 2022-05-23 | 3.11
920 | 74.2 | gf | 3.65 | mm | OK | -- | 20:43 | 2022-05-23 | 3.12
921 | 74.1 | gf | 3.655 | mm | OK | -- | 20:43 | 2022-05-23 | 3.125
922 | 74.2 | gf | 3.655 | mm | OK | -- | 20:43 | 2022-05-23 | 3.125
923 | 74.2 | gf | 3.665 | mm | OK | -- | 20:43 | 2022-05-23 | 3.135
924 | 74.3 | gf | 3.67 | mm | OK | -- | 20:43 | 2022-05-23 | 3.14
925 | 74.3 | gf | 3.675 | mm | OK | -- | 20:43 | 2022-05-23 | 3.145
926 | 74.5 | gf | 3.68 | mm | OK | -- | 20:43 | 2022-05-23 | 3.15
927 | 74.5 | gf | 3.685 | mm | OK | -- | 20:43 | 2022-05-23 | 3.155
928 | 74.6 | gf | 3.69 | mm | OK | -- | 20:43 | 2022-05-23 | 3.16
929 | 74.6 | gf | 3.695 | mm | OK | -- | 20:43 | 2022-05-23 | 3.165
930 | 74.6 | gf | 3.7 | mm | OK | -- | 20:43 | 2022-05-23 | 3.17
931 | 74.6 | gf | 3.7 | mm | OK | -- | 20:43 | 2022-05-23 | 3.17
932 | 74.7 | gf | 3.705 | mm | OK | -- | 20:43 | 2022-05-23 | 3.175
933 | 74.8 | gf | 3.71 | mm | OK | -- | 20:43 | 2022-05-23 | 3.18
934 | 74.8 | gf | 3.715 | mm | OK | -- | 20:43 | 2022-05-23 | 3.185
935 | 74.9 | gf | 3.72 | mm | OK | -- | 20:43 | 2022-05-23 | 3.19
936 | 74.9 | gf | 3.73 | mm | OK | -- | 20:43 | 2022-05-23 | 3.2
937 | 75 | gf | 3.73 | mm | OK | -- | 20:43 | 2022-05-23 | 3.2
938 | 75 | gf | 3.735 | mm | OK | -- | 20:43 | 2022-05-23 | 3.205
939 | 75 | gf | 3.74 | mm | OK | -- | 20:43 | 2022-05-23 | 3.21
940 | 75 | gf | 3.745 | mm | OK | -- | 20:43 | 2022-05-23 | 3.215
941 | 75.1 | gf | 3.75 | mm | OK | -- | 20:43 | 2022-05-23 | 3.22
942 | 75.2 | gf | 3.75 | mm | OK | -- | 20:43 | 2022-05-23 | 3.22
943 | 75.2 | gf | 3.755 | mm | OK | -- | 20:43 | 2022-05-23 | 3.225
944 | 75.3 | gf | 3.76 | mm | OK | -- | 20:43 | 2022-05-23 | 3.23
945 | 75.2 | gf | 3.765 | mm | OK | -- | 20:43 | 2022-05-23 | 3.235
946 | 75.3 | gf | 3.77 | mm | OK | -- | 20:43 | 2022-05-23 | 3.24
947 | 75.3 | gf | 3.775 | mm | OK | -- | 20:43 | 2022-05-23 | 3.245
948 | 75.4 | gf | 3.78 | mm | OK | -- | 20:43 | 2022-05-23 | 3.25
949 | 75.4 | gf | 3.78 | mm | OK | -- | 20:43 | 2022-05-23 | 3.25
950 | 75.5 | gf | 3.785 | mm | OK | -- | 20:43 | 2022-05-23 | 3.255
951 | 75.5 | gf | 3.79 | mm | OK | -- | 20:43 | 2022-05-23 | 3.26
952 | 75.6 | gf | 3.795 | mm | OK | -- | 20:43 | 2022-05-23 | 3.265
953 | 75.5 | gf | 3.8 | mm | OK | -- | 20:43 | 2022-05-23 | 3.27
954 | 75.6 | gf | 3.805 | mm | OK | -- | 20:43 | 2022-05-23 | 3.275
955 | 75.7 | gf | 3.81 | mm | OK | -- | 20:43 | 2022-05-23 | 3.28
956 | 75.8 | gf | 3.82 | mm | OK | -- | 20:43 | 2022-05-23 | 3.29
957 | 75.9 | gf | 3.825 | mm | OK | -- | 20:43 | 2022-05-23 | 3.295
958 | 75.8 | gf | 3.83 | mm | OK | -- | 20:43 | 2022-05-23 | 3.3
959 | 75.9 | gf | 3.835 | mm | OK | -- | 20:43 | 2022-05-23 | 3.305
960 | 76 | gf | 3.845 | mm | OK | -- | 20:43 | 2022-05-23 | 3.315
961 | 76 | gf | 3.845 | mm | OK | -- | 20:43 | 2022-05-23 | 3.315
962 | 75.9 | gf | 3.85 | mm | OK | -- | 20:43 | 2022-05-23 | 3.32
963 | 76 | gf | 3.855 | mm | OK | -- | 20:43 | 2022-05-23 | 3.325
964 | 76.2 | gf | 3.86 | mm | OK | -- | 20:43 | 2022-05-23 | 3.33
965 | 76.3 | gf | 3.86 | mm | OK | -- | 20:43 | 2022-05-23 | 3.33
966 | 76.4 | gf | 3.865 | mm | OK | -- | 20:43 | 2022-05-23 | 3.335
967 | 76.4 | gf | 3.875 | mm | OK | -- | 20:43 | 2022-05-23 | 3.345
968 | 76.5 | gf | 3.885 | mm | OK | -- | 20:43 | 2022-05-23 | 3.355
969 | 76.3 | gf | 3.895 | mm | OK | -- | 20:43 | 2022-05-23 | 3.365
970 | 76.5 | gf | 3.905 | mm | OK | -- | 20:43 | 2022-05-23 | 3.375
971 | 76.4 | gf | 3.915 | mm | OK | -- | 20:43 | 2022-05-23 | 3.385
972 | 76.5 | gf | 3.925 | mm | OK | -- | 20:43 | 2022-05-23 | 3.395
973 | 76.5 | gf | 3.925 | mm | OK | -- | 20:43 | 2022-05-23 | 3.395
974 | 76.5 | gf | 3.925 | mm | OK | -- | 20:43 | 2022-05-23 | 3.395
975 | 76.5 | gf | 3.925 | mm | OK | -- | 20:43 | 2022-05-23 | 3.395
976 | 76.5 | gf | 3.925 | mm | OK | -- | 20:43 | 2022-05-23 | 3.395
977 | 76.5 | gf | 3.93 | mm | OK | -- | 20:43 | 2022-05-23 | 3.4
978 | 76.5 | gf | 3.93 | mm | OK | -- | 20:43 | 2022-05-23 | 3.4
979 | 76.6 | gf | 3.935 | mm | OK | -- | 20:43 | 2022-05-23 | 3.405
980 | 76.8 | gf | 3.945 | mm | OK | -- | 20:43 | 2022-05-23 | 3.415
981 | 76.8 | gf | 3.95 | mm | OK | -- | 20:43 | 2022-05-23 | 3.42
982 | 76.8 | gf | 3.96 | mm | OK | -- | 20:43 | 2022-05-23 | 3.43
983 | 77 | gf | 3.965 | mm | OK | -- | 20:43 | 2022-05-23 | 3.435
984 | 76.9 | gf | 3.97 | mm | OK | -- | 20:43 | 2022-05-23 | 3.44
985 | 76.9 | gf | 3.975 | mm | OK | -- | 20:43 | 2022-05-23 | 3.445
986 | 77 | gf | 3.98 | mm | OK | -- | 20:43 | 2022-05-23 | 3.45
987 | 77.1 | gf | 3.99 | mm | OK | -- | 20:43 | 2022-05-23 | 3.46
988 | 77.1 | gf | 3.995 | mm | OK | -- | 20:43 | 2022-05-23 | 3.465
989 | 77.1 | gf | 4 | mm | OK | -- | 20:43 | 2022-05-23 | 3.47
990 | 77.3 | gf | 4.005 | mm | OK | -- | 20:43 | 2022-05-23 | 3.475
991 | 77.3 | gf | 4.005 | mm | OK | -- | 20:43 | 2022-05-23 | 3.475
992 | 77.3 | gf | 4.01 | mm | OK | -- | 20:43 | 2022-05-23 | 3.48
993 | 77.3 | gf | 4.015 | mm | OK | -- | 20:43 | 2022-05-23 | 3.485
994 | 77.4 | gf | 4.015 | mm | OK | -- | 20:43 | 2022-05-23 | 3.485
995 | 77.4 | gf | 4.02 | mm | OK | -- | 20:43 | 2022-05-23 | 3.49
996 | 77.4 | gf | 4.02 | mm | OK | -- | 20:43 | 2022-05-23 | 3.49
997 | 77.5 | gf | 4.025 | mm | OK | -- | 20:43 | 2022-05-23 | 3.495
998 | 77.5 | gf | 4.025 | mm | OK | -- | 20:43 | 2022-05-23 | 3.495
999 | 77.5 | gf | 4.03 | mm | OK | -- | 20:43 | 2022-05-23 | 3.5
1000 | 77.6 | gf | 4.03 | mm | OK | -- | 20:43 | 2022-05-23 | 3.5
1001 | 77.6 | gf | 4.035 | mm | OK | -- | 20:43 | 2022-05-23 | 3.505
1002 | 77.6 | gf | 4.04 | mm | OK | -- | 20:43 | 2022-05-23 | 3.51
1003 | 77.7 | gf | 4.04 | mm | OK | -- | 20:43 | 2022-05-23 | 3.51
1004 | 77.7 | gf | 4.045 | mm | OK | -- | 20:43 | 2022-05-23 | 3.515
1005 | 77.8 | gf | 4.045 | mm | OK | -- | 20:43 | 2022-05-23 | 3.515
1006 | 77.8 | gf | 4.05 | mm | OK | -- | 20:43 | 2022-05-23 | 3.52
1007 | 77.8 | gf | 4.05 | mm | OK | -- | 20:43 | 2022-05-23 | 3.52
1008 | 77.8 | gf | 4.05 | mm | OK | -- | 20:43 | 2022-05-23 | 3.52
1009 | 77.8 | gf | 4.055 | mm | OK | -- | 20:43 | 2022-05-23 | 3.525
1010 | 77.8 | gf | 4.055 | mm | OK | -- | 20:43 | 2022-05-23 | 3.525
1011 | 77.9 | gf | 4.06 | mm | OK | -- | 20:43 | 2022-05-23 | 3.53
1012 | 77.9 | gf | 4.06 | mm | OK | -- | 20:43 | 2022-05-23 | 3.53
1013 | 77.9 | gf | 4.06 | mm | OK | -- | 20:43 | 2022-05-23 | 3.53
1014 | 78 | gf | 4.065 | mm | OK | -- | 20:43 | 2022-05-23 | 3.535
1015 | 78 | gf | 4.065 | mm | OK | -- | 20:43 | 2022-05-23 | 3.535
1016 | 77.9 | gf | 4.07 | mm | OK | -- | 20:43 | 2022-05-23 | 3.54
1017 | 77.9 | gf | 4.07 | mm | OK | -- | 20:43 | 2022-05-23 | 3.54
1018 | 78 | gf | 4.075 | mm | OK | -- | 20:43 | 2022-05-23 | 3.545
1019 | 78 | gf | 4.075 | mm | OK | -- | 20:43 | 2022-05-23 | 3.545
1020 | 78 | gf | 4.08 | mm | OK | -- | 20:43 | 2022-05-23 | 3.55
1021 | 78 | gf | 4.08 | mm | OK | -- | 20:43 | 2022-05-23 | 3.55
1022 | 78.1 | gf | 4.085 | mm | OK | -- | 20:43 | 2022-05-23 | 3.555
1023 | 78.1 | gf | 4.09 | mm | OK | -- | 20:43 | 2022-05-23 | 3.56
1024 | 78.1 | gf | 4.09 | mm | OK | -- | 20:43 | 2022-05-23 | 3.56
1025 | 78.2 | gf | 4.095 | mm | OK | -- | 20:43 | 2022-05-23 | 3.565
1026 | 78.2 | gf | 4.095 | mm | OK | -- | 20:43 | 2022-05-23 | 3.565
1027 | 78.3 | gf | 4.1 | mm | OK | -- | 20:43 | 2022-05-23 | 3.57
1028 | 78.3 | gf | 4.1 | mm | OK | -- | 20:43 | 2022-05-23 | 3.57
1029 | 78.3 | gf | 4.105 | mm | OK | -- | 20:43 | 2022-05-23 | 3.575
1030 | 78.2 | gf | 4.105 | mm | OK | -- | 20:43 | 2022-05-23 | 3.575
1031 | 78.2 | gf | 4.11 | mm | OK | -- | 20:43 | 2022-05-23 | 3.58
1032 | 78.2 | gf | 4.11 | mm | OK | -- | 20:43 | 2022-05-23 | 3.58
1033 | 78.3 | gf | 4.115 | mm | OK | -- | 20:43 | 2022-05-23 | 3.585
1034 | 78.3 | gf | 4.12 | mm | OK | -- | 20:43 | 2022-05-23 | 3.59
1035 | 78.1 | gf | 4.12 | mm | OK | -- | 20:43 | 2022-05-23 | 3.59
1036 | 78.4 | gf | 4.13 | mm | OK | -- | 20:43 | 2022-05-23 | 3.6
1037 | 78.5 | gf | 4.14 | mm | OK | -- | 20:43 | 2022-05-23 | 3.61
1038 | 78.6 | gf | 4.145 | mm | OK | -- | 20:43 | 2022-05-23 | 3.615
1039 | 78.5 | gf | 4.15 | mm | OK | -- | 20:43 | 2022-05-23 | 3.62
1040 | 78.7 | gf | 4.155 | mm | OK | -- | 20:43 | 2022-05-23 | 3.625
1041 | 78.8 | gf | 4.16 | mm | OK | -- | 20:43 | 2022-05-23 | 3.63
1042 | 78.7 | gf | 4.17 | mm | OK | -- | 20:43 | 2022-05-23 | 3.64
1043 | 78.8 | gf | 4.17 | mm | OK | -- | 20:43 | 2022-05-23 | 3.64
1044 | 78.9 | gf | 4.175 | mm | OK | -- | 20:43 | 2022-05-23 | 3.645
1045 | 78.9 | gf | 4.18 | mm | OK | -- | 20:43 | 2022-05-23 | 3.65
1046 | 78.9 | gf | 4.18 | mm | OK | -- | 20:43 | 2022-05-23 | 3.65
1047 | 79 | gf | 4.185 | mm | OK | -- | 20:43 | 2022-05-23 | 3.655
1048 | 79 | gf | 4.19 | mm | OK | -- | 20:43 | 2022-05-23 | 3.66
1049 | 79.2 | gf | 4.19 | mm | OK | -- | 20:43 | 2022-05-23 | 3.66
1050 | 79.1 | gf | 4.195 | mm | OK | -- | 20:43 | 2022-05-23 | 3.665
1051 | 79.1 | gf | 4.2 | mm | OK | -- | 20:43 | 2022-05-23 | 3.67
1052 | 79.1 | gf | 4.2 | mm | OK | -- | 20:43 | 2022-05-23 | 3.67
1053 | 79 | gf | 4.205 | mm | OK | -- | 20:43 | 2022-05-23 | 3.675
1054 | 79.1 | gf | 4.21 | mm | OK | -- | 20:43 | 2022-05-23 | 3.68
1055 | 79 | gf | 4.21 | mm | OK | -- | 20:43 | 2022-05-23 | 3.68
1056 | 79.1 | gf | 4.215 | mm | OK | -- | 20:43 | 2022-05-23 | 3.685
1057 | 79.1 | gf | 4.22 | mm | OK | -- | 20:43 | 2022-05-23 | 3.69
1058 | 79.2 | gf | 4.22 | mm | OK | -- | 20:43 | 2022-05-23 | 3.69
1059 | 79.2 | gf | 4.225 | mm | OK | -- | 20:43 | 2022-05-23 | 3.695
1060 | 79.4 | gf | 4.23 | mm | OK | -- | 20:43 | 2022-05-23 | 3.7
1061 | 79.3 | gf | 4.235 | mm | OK | -- | 20:43 | 2022-05-23 | 3.705
1062 | 79.4 | gf | 4.235 | mm | OK | -- | 20:43 | 2022-05-23 | 3.705
1063 | 79.5 | gf | 4.24 | mm | OK | -- | 20:43 | 2022-05-23 | 3.71
1064 | 79.5 | gf | 4.245 | mm | OK | -- | 20:43 | 2022-05-23 | 3.715
1065 | 79.5 | gf | 4.25 | mm | OK | -- | 20:43 | 2022-05-23 | 3.72
1066 | 79.5 | gf | 4.255 | mm | OK | -- | 20:43 | 2022-05-23 | 3.725
1067 | 79.6 | gf | 4.26 | mm | OK | -- | 20:43 | 2022-05-23 | 3.73
1068 | 79.6 | gf | 4.26 | mm | OK | -- | 20:43 | 2022-05-23 | 3.73
1069 | 79.6 | gf | 4.265 | mm | OK | -- | 20:43 | 2022-05-23 | 3.735
1070 | 79.6 | gf | 4.265 | mm | OK | -- | 20:43 | 2022-05-23 | 3.735
1071 | 79.7 | gf | 4.27 | mm | OK | -- | 20:43 | 2022-05-23 | 3.74
1072 | 79.7 | gf | 4.27 | mm | OK | -- | 20:43 | 2022-05-23 | 3.74
1073 | 79.7 | gf | 4.275 | mm | OK | -- | 20:43 | 2022-05-23 | 3.745
1074 | 79.7 | gf | 4.28 | mm | OK | -- | 20:43 | 2022-05-23 | 3.75
1075 | 79.8 | gf | 4.28 | mm | OK | -- | 20:43 | 2022-05-23 | 3.75
1076 | 79.8 | gf | 4.285 | mm | OK | -- | 20:43 | 2022-05-23 | 3.755
1077 | 79.9 | gf | 4.29 | mm | OK | -- | 20:43 | 2022-05-23 | 3.76
1078 | 80 | gf | 4.295 | mm | OK | -- | 20:43 | 2022-05-23 | 3.765
1079 | 80 | gf | 4.3 | mm | OK | -- | 20:43 | 2022-05-23 | 3.77
1080 | 80.1 | gf | 4.31 | mm | OK | -- | 20:43 | 2022-05-23 | 3.78
1081 | 80.1 | gf | 4.315 | mm | OK | -- | 20:43 | 2022-05-23 | 3.785
1082 | 80.2 | gf | 4.315 | mm | OK | -- | 20:43 | 2022-05-23 | 3.785
1083 | 80.2 | gf | 4.32 | mm | OK | -- | 20:43 | 2022-05-23 | 3.79
1084 | 80.3 | gf | 4.325 | mm | OK | -- | 20:43 | 2022-05-23 | 3.795
1085 | 80.4 | gf | 4.33 | mm | OK | -- | 20:43 | 2022-05-23 | 3.8
1086 | 80.4 | gf | 4.335 | mm | OK | -- | 20:43 | 2022-05-23 | 3.805
1087 | 80.4 | gf | 4.34 | mm | OK | -- | 20:43 | 2022-05-23 | 3.81
1088 | 80.4 | gf | 4.345 | mm | OK | -- | 20:43 | 2022-05-23 | 3.815
1089 | 80.5 | gf | 4.35 | mm | OK | -- | 20:43 | 2022-05-23 | 3.82
1090 | 80.4 | gf | 4.355 | mm | OK | -- | 20:43 | 2022-05-23 | 3.825
1091 | 80.5 | gf | 4.36 | mm | OK | -- | 20:43 | 2022-05-23 | 3.83
1092 | 80.5 | gf | 4.37 | mm | OK | -- | 20:43 | 2022-05-23 | 3.84
1093 | 80.7 | gf | 4.375 | mm | OK | -- | 20:43 | 2022-05-23 | 3.845
1094 | 80.7 | gf | 4.385 | mm | OK | -- | 20:43 | 2022-05-23 | 3.855
1095 | 80.9 | gf | 4.395 | mm | OK | -- | 20:43 | 2022-05-23 | 3.865
1096 | 81 | gf | 4.4 | mm | OK | -- | 20:43 | 2022-05-23 | 3.87
1097 | 80.9 | gf | 4.405 | mm | OK | -- | 20:43 | 2022-05-23 | 3.875
1098 | 80.9 | gf | 4.41 | mm | OK | -- | 20:43 | 2022-05-23 | 3.88
1099 | 81.1 | gf | 4.415 | mm | OK | -- | 20:43 | 2022-05-23 | 3.885
1100 | 81.1 | gf | 4.42 | mm | OK | -- | 20:43 | 2022-05-23 | 3.89
1101 | 81.1 | gf | 4.43 | mm | OK | -- | 20:43 | 2022-05-23 | 3.9
1102 | 81.3 | gf | 4.435 | mm | OK | -- | 20:43 | 2022-05-23 | 3.905
1103 | 81.4 | gf | 4.44 | mm | OK | -- | 20:43 | 2022-05-23 | 3.91
1104 | 81.4 | gf | 4.45 | mm | OK | -- | 20:43 | 2022-05-23 | 3.92
1105 | 81.4 | gf | 4.46 | mm | OK | -- | 20:43 | 2022-05-23 | 3.93
1106 | 81.6 | gf | 4.47 | mm | OK | -- | 20:43 | 2022-05-23 | 3.94
1107 | 81.7 | gf | 4.48 | mm | OK | -- | 20:43 | 2022-05-23 | 3.95
1108 | 81.8 | gf | 4.49 | mm | OK | -- | 20:43 | 2022-05-23 | 3.96
1109 | 81.6 | gf | 4.495 | mm | OK | -- | 20:43 | 2022-05-23 | 3.965
1110 | 81.7 | gf | 4.5 | mm | OK | -- | 20:43 | 2022-05-23 | 3.97
1111 | 81.9 | gf | 4.505 | mm | OK | -- | 20:43 | 2022-05-23 | 3.975
1112 | 81.9 | gf | 4.505 | mm | OK | -- | 20:43 | 2022-05-23 | 3.975
1113 | 81.9 | gf | 4.515 | mm | OK | -- | 20:43 | 2022-05-23 | 3.985
1114 | 82 | gf | 4.52 | mm | OK | -- | 20:43 | 2022-05-23 | 3.99
1115 | 82.1 | gf | 4.525 | mm | OK | -- | 20:43 | 2022-05-23 | 3.995
1116 | 82.1 | gf | 4.53 | mm | OK | -- | 20:43 | 2022-05-23 | 4
1117 | 85.8 | gf | 4.54 | mm | OK | -- | 20:43 | 2022-05-23 | 4.01
1118 | 91.5 | gf | 4.55 | mm | OK | -- | 20:43 | 2022-05-23 | 4.02
1119 | 92.9 | gf | 4.56 | mm | OK | -- | 20:43 | 2022-05-23 | 4.03
1120 | 93.9 | gf | 4.565 | mm | OK | -- | 20:43 | 2022-05-23 | 4.035
1121 | 95 | gf | 4.565 | mm | OK | -- | 20:43 | 2022-05-23 | 4.035
1122 | 95.5 | gf | 4.57 | mm | OK | -- | 20:43 | 2022-05-23 | 4.04
1123 | 96.4 | gf | 4.575 | mm | OK | -- | 20:43 | 2022-05-23 | 4.045
1124 | 95.3 | gf | 4.58 | mm | OK | -- | 20:43 | 2022-05-23 | 4.05
1125 | 96.1 | gf | 4.585 | mm | OK | -- | 20:43 | 2022-05-23 | 4.055
1126 | 99.5 | gf | 4.595 | mm | OK | -- | 20:43 | 2022-05-23 | 4.065

## Upstroke
Switch | Leobog Black
Notes | 0
No. | Force | Unit | Displacement | Unit | Judge | Position | Time | Date | Mod Dis | Collection Parameters |  |  |  | Num Data Points | 879
1250 | 99.6 | gf | 4.6 | mm | OK | -- | 20:43 | 2022-05-23 | 4.07 | Maximum | 129.1 | @ | No.1145
1251 | 99.2 | gf | 4.6 | mm | OK | -- | 20:43 | 2022-05-23 | 4.07 | Minimum | -0.5 | @ | No.2192
1252 | 98.7 | gf | 4.6 | mm | OK | -- | 20:43 | 2022-05-23 | 4.07 | Average | 60.08
1253 | 98.1 | gf | 4.6 | mm | OK | -- | 20:43 | 2022-05-23 | 4.07 | Data Quantity | 2206
1254 | 97.6 | gf | 4.6 | mm | OK | -- | 20:43 | 2022-05-23 | 4.07 | Number of NG | 0
1255 | 97 | gf | 4.595 | mm | OK | -- | 20:43 | 2022-05-23 | 4.065
1256 | 96.5 | gf | 4.595 | mm | OK | -- | 20:43 | 2022-05-23 | 4.065 | Cond Formatting
1257 | 96 | gf | 4.595 | mm | OK | -- | 20:43 | 2022-05-23 | 4.065 | Min Highl Max | 122.645
1258 | 96 | gf | 4.595 | mm | OK | -- | 20:43 | 2022-05-23 | 4.065
1259 | 95.9 | gf | 4.595 | mm | OK | -- | 20:43 | 2022-05-23 | 4.065 | Starting Disp | 0.53
1260 | 95.4 | gf | 4.595 | mm | OK | -- | 20:43 | 2022-05-23 | 4.065
1261 | 95.1 | gf | 4.595 | mm | OK | -- | 20:43 | 2022-05-23 | 4.065
1262 | 94.6 | gf | 4.595 | mm | OK | -- | 20:43 | 2022-05-23 | 4.065
1263 | 93.7 | gf | 4.59 | mm | OK | -- | 20:43 | 2022-05-23 | 4.06
1264 | 92.6 | gf | 4.59 | mm | OK | -- | 20:43 | 2022-05-23 | 4.06
1265 | 91.5 | gf | 4.59 | mm | OK | -- | 20:43 | 2022-05-23 | 4.06
1266 | 91.5 | gf | 4.59 | mm | OK | -- | 20:43 | 2022-05-23 | 4.06
1267 | 91.3 | gf | 4.59 | mm | OK | -- | 20:43 | 2022-05-23 | 4.06
1268 | 90.9 | gf | 4.59 | mm | OK | -- | 20:43 | 2022-05-23 | 4.06
1269 | 90.3 | gf | 4.59 | mm | OK | -- | 20:43 | 2022-05-23 | 4.06
1270 | 89.5 | gf | 4.585 | mm | OK | -- | 20:43 | 2022-05-23 | 4.055
1271 | 89.6 | gf | 4.585 | mm | OK | -- | 20:43 | 2022-05-23 | 4.055
1272 | 89.7 | gf | 4.585 | mm | OK | -- | 20:43 | 2022-05-23 | 4.055
1273 | 89.4 | gf | 4.585 | mm | OK | -- | 20:43 | 2022-05-23 | 4.055
1274 | 89 | gf | 4.585 | mm | OK | -- | 20:43 | 2022-05-23 | 4.055
1275 | 88.8 | gf | 4.58 | mm | OK | -- | 20:43 | 2022-05-23 | 4.05
1276 | 88.6 | gf | 4.58 | mm | OK | -- | 20:43 | 2022-05-23 | 4.05
1277 | 88.8 | gf | 4.58 | mm | OK | -- | 20:43 | 2022-05-23 | 4.05
1278 | 88.8 | gf | 4.58 | mm | OK | -- | 20:43 | 2022-05-23 | 4.05
1279 | 88.7 | gf | 4.575 | mm | OK | -- | 20:43 | 2022-05-23 | 4.045
1280 | 88.6 | gf | 4.575 | mm | OK | -- | 20:43 | 2022-05-23 | 4.045
1281 | 88.4 | gf | 4.575 | mm | OK | -- | 20:43 | 2022-05-23 | 4.045
1282 | 88.4 | gf | 4.575 | mm | OK | -- | 20:43 | 2022-05-23 | 4.045
1283 | 88.3 | gf | 4.575 | mm | OK | -- | 20:43 | 2022-05-23 | 4.045
1284 | 88 | gf | 4.575 | mm | OK | -- | 20:43 | 2022-05-23 | 4.045
1285 | 88 | gf | 4.57 | mm | OK | -- | 20:43 | 2022-05-23 | 4.04
1286 | 87.6 | gf | 4.57 | mm | OK | -- | 20:43 | 2022-05-23 | 4.04
1287 | 87.5 | gf | 4.57 | mm | OK | -- | 20:43 | 2022-05-23 | 4.04
1288 | 87.3 | gf | 4.565 | mm | OK | -- | 20:43 | 2022-05-23 | 4.035
1289 | 87 | gf | 4.565 | mm | OK | -- | 20:43 | 2022-05-23 | 4.035
1290 | 86.7 | gf | 4.565 | mm | OK | -- | 20:43 | 2022-05-23 | 4.035
1291 | 86.2 | gf | 4.56 | mm | OK | -- | 20:43 | 2022-05-23 | 4.03
1292 | 85.8 | gf | 4.56 | mm | OK | -- | 20:43 | 2022-05-23 | 4.03
1293 | 85.5 | gf | 4.56 | mm | OK | -- | 20:43 | 2022-05-23 | 4.03
1294 | 85.2 | gf | 4.555 | mm | OK | -- | 20:43 | 2022-05-23 | 4.025
1295 | 84.9 | gf | 4.555 | mm | OK | -- | 20:43 | 2022-05-23 | 4.025
1296 | 84.9 | gf | 4.555 | mm | OK | -- | 20:43 | 2022-05-23 | 4.025
1297 | 84.7 | gf | 4.555 | mm | OK | -- | 20:43 | 2022-05-23 | 4.025
1298 | 84.6 | gf | 4.555 | mm | OK | -- | 20:43 | 2022-05-23 | 4.025
1299 | 84.3 | gf | 4.55 | mm | OK | -- | 20:43 | 2022-05-23 | 4.02
1300 | 84.1 | gf | 4.55 | mm | OK | -- | 20:43 | 2022-05-23 | 4.02
1301 | 83.9 | gf | 4.55 | mm | OK | -- | 20:43 | 2022-05-23 | 4.02
1302 | 83.7 | gf | 4.545 | mm | OK | -- | 20:43 | 2022-05-23 | 4.015
1303 | 83.5 | gf | 4.545 | mm | OK | -- | 20:43 | 2022-05-23 | 4.015
1304 | 83.4 | gf | 4.545 | mm | OK | -- | 20:43 | 2022-05-23 | 4.015
1305 | 83.4 | gf | 4.545 | mm | OK | -- | 20:43 | 2022-05-23 | 4.015
1306 | 83.3 | gf | 4.545 | mm | OK | -- | 20:43 | 2022-05-23 | 4.015
1307 | 83.1 | gf | 4.545 | mm | OK | -- | 20:43 | 2022-05-23 | 4.015
1308 | 82.4 | gf | 4.545 | mm | OK | -- | 20:43 | 2022-05-23 | 4.015
1309 | 82 | gf | 4.54 | mm | OK | -- | 20:43 | 2022-05-23 | 4.01
1310 | 81.6 | gf | 4.54 | mm | OK | -- | 20:43 | 2022-05-23 | 4.01
1311 | 81.5 | gf | 4.54 | mm | OK | -- | 20:43 | 2022-05-23 | 4.01
1312 | 81.5 | gf | 4.54 | mm | OK | -- | 20:43 | 2022-05-23 | 4.01
1313 | 81.4 | gf | 4.535 | mm | OK | -- | 20:43 | 2022-05-23 | 4.005
1314 | 81.4 | gf | 4.53 | mm | OK | -- | 20:43 | 2022-05-23 | 4
1315 | 81.4 | gf | 4.53 | mm | OK | -- | 20:43 | 2022-05-23 | 4
1316 | 81.2 | gf | 4.525 | mm | OK | -- | 20:43 | 2022-05-23 | 3.995
1317 | 81.3 | gf | 4.52 | mm | OK | -- | 20:43 | 2022-05-23 | 3.99
1318 | 81.2 | gf | 4.52 | mm | OK | -- | 20:43 | 2022-05-23 | 3.99
1319 | 81.1 | gf | 4.515 | mm | OK | -- | 20:43 | 2022-05-23 | 3.985
1320 | 81.1 | gf | 4.515 | mm | OK | -- | 20:43 | 2022-05-23 | 3.985
1321 | 81.1 | gf | 4.515 | mm | OK | -- | 20:43 | 2022-05-23 | 3.985
1322 | 81.1 | gf | 4.51 | mm | OK | -- | 20:43 | 2022-05-23 | 3.98
1323 | 81 | gf | 4.505 | mm | OK | -- | 20:43 | 2022-05-23 | 3.975
1324 | 81 | gf | 4.505 | mm | OK | -- | 20:43 | 2022-05-23 | 3.975
1325 | 80.9 | gf | 4.5 | mm | OK | -- | 20:43 | 2022-05-23 | 3.97
1326 | 80.9 | gf | 4.495 | mm | OK | -- | 20:43 | 2022-05-23 | 3.965
1327 | 80.8 | gf | 4.495 | mm | OK | -- | 20:43 | 2022-05-23 | 3.965
1328 | 80.8 | gf | 4.49 | mm | OK | -- | 20:43 | 2022-05-23 | 3.96
1329 | 80.7 | gf | 4.485 | mm | OK | -- | 20:43 | 2022-05-23 | 3.955
1330 | 80.7 | gf | 4.485 | mm | OK | -- | 20:43 | 2022-05-23 | 3.955
1331 | 80.7 | gf | 4.48 | mm | OK | -- | 20:43 | 2022-05-23 | 3.95
1332 | 80.6 | gf | 4.48 | mm | OK | -- | 20:43 | 2022-05-23 | 3.95
1333 | 80.6 | gf | 4.475 | mm | OK | -- | 20:43 | 2022-05-23 | 3.945
1334 | 80.6 | gf | 4.475 | mm | OK | -- | 20:43 | 2022-05-23 | 3.945
1335 | 80.6 | gf | 4.47 | mm | OK | -- | 20:43 | 2022-05-23 | 3.94
1336 | 80.5 | gf | 4.465 | mm | OK | -- | 20:43 | 2022-05-23 | 3.935
1337 | 80.4 | gf | 4.46 | mm | OK | -- | 20:43 | 2022-05-23 | 3.93
1338 | 80.2 | gf | 4.455 | mm | OK | -- | 20:43 | 2022-05-23 | 3.925
1339 | 80.3 | gf | 4.45 | mm | OK | -- | 20:43 | 2022-05-23 | 3.92
1340 | 80.2 | gf | 4.445 | mm | OK | -- | 20:43 | 2022-05-23 | 3.915
1341 | 80.2 | gf | 4.44 | mm | OK | -- | 20:43 | 2022-05-23 | 3.91
1342 | 80 | gf | 4.435 | mm | OK | -- | 20:43 | 2022-05-23 | 3.905
1343 | 80 | gf | 4.43 | mm | OK | -- | 20:43 | 2022-05-23 | 3.9
1344 | 80 | gf | 4.43 | mm | OK | -- | 20:43 | 2022-05-23 | 3.9
1345 | 80 | gf | 4.43 | mm | OK | -- | 20:43 | 2022-05-23 | 3.9
1346 | 80 | gf | 4.425 | mm | OK | -- | 20:43 | 2022-05-23 | 3.895
1347 | 80 | gf | 4.42 | mm | OK | -- | 20:43 | 2022-05-23 | 3.89
1348 | 79.9 | gf | 4.42 | mm | OK | -- | 20:43 | 2022-05-23 | 3.89
1349 | 79.9 | gf | 4.415 | mm | OK | -- | 20:43 | 2022-05-23 | 3.885
1350 | 79.9 | gf | 4.415 | mm | OK | -- | 20:43 | 2022-05-23 | 3.885
1351 | 79.9 | gf | 4.41 | mm | OK | -- | 20:43 | 2022-05-23 | 3.88
1352 | 79.9 | gf | 4.405 | mm | OK | -- | 20:43 | 2022-05-23 | 3.875
1353 | 79.9 | gf | 4.405 | mm | OK | -- | 20:43 | 2022-05-23 | 3.875
1354 | 79.8 | gf | 4.4 | mm | OK | -- | 20:43 | 2022-05-23 | 3.87
1355 | 79.8 | gf | 4.395 | mm | OK | -- | 20:43 | 2022-05-23 | 3.865
1356 | 79.8 | gf | 4.395 | mm | OK | -- | 20:43 | 2022-05-23 | 3.865
1357 | 79.8 | gf | 4.395 | mm | OK | -- | 20:43 | 2022-05-23 | 3.865
1358 | 79.8 | gf | 4.395 | mm | OK | -- | 20:43 | 2022-05-23 | 3.865
1359 | 79.7 | gf | 4.39 | mm | OK | -- | 20:43 | 2022-05-23 | 3.86
1360 | 79.6 | gf | 4.39 | mm | OK | -- | 20:43 | 2022-05-23 | 3.86
1361 | 79.7 | gf | 4.385 | mm | OK | -- | 20:43 | 2022-05-23 | 3.855
1362 | 79.6 | gf | 4.385 | mm | OK | -- | 20:43 | 2022-05-23 | 3.855
1363 | 79.6 | gf | 4.38 | mm | OK | -- | 20:43 | 2022-05-23 | 3.85
1364 | 79.5 | gf | 4.375 | mm | OK | -- | 20:43 | 2022-05-23 | 3.845
1365 | 79.5 | gf | 4.375 | mm | OK | -- | 20:43 | 2022-05-23 | 3.845
1366 | 79.4 | gf | 4.375 | mm | OK | -- | 20:43 | 2022-05-23 | 3.845
1367 | 79.5 | gf | 4.375 | mm | OK | -- | 20:43 | 2022-05-23 | 3.845
1368 | 79.5 | gf | 4.37 | mm | OK | -- | 20:43 | 2022-05-23 | 3.84
1369 | 79.4 | gf | 4.37 | mm | OK | -- | 20:43 | 2022-05-23 | 3.84
1370 | 79.3 | gf | 4.365 | mm | OK | -- | 20:43 | 2022-05-23 | 3.835
1371 | 79.3 | gf | 4.355 | mm | OK | -- | 20:43 | 2022-05-23 | 3.825
1372 | 79.3 | gf | 4.35 | mm | OK | -- | 20:43 | 2022-05-23 | 3.82
1373 | 79.2 | gf | 4.34 | mm | OK | -- | 20:43 | 2022-05-23 | 3.81
1374 | 79.1 | gf | 4.335 | mm | OK | -- | 20:43 | 2022-05-23 | 3.805
1375 | 78.9 | gf | 4.33 | mm | OK | -- | 20:43 | 2022-05-23 | 3.8
1376 | 79 | gf | 4.325 | mm | OK | -- | 20:43 | 2022-05-23 | 3.795
1377 | 79 | gf | 4.32 | mm | OK | -- | 20:43 | 2022-05-23 | 3.79
1378 | 78.9 | gf | 4.32 | mm | OK | -- | 20:43 | 2022-05-23 | 3.79
1379 | 78.9 | gf | 4.315 | mm | OK | -- | 20:43 | 2022-05-23 | 3.785
1380 | 78.9 | gf | 4.31 | mm | OK | -- | 20:43 | 2022-05-23 | 3.78
1381 | 78.8 | gf | 4.31 | mm | OK | -- | 20:43 | 2022-05-23 | 3.78
1382 | 78.8 | gf | 4.305 | mm | OK | -- | 20:44 | 2022-05-23 | 3.775
1383 | 78.8 | gf | 4.305 | mm | OK | -- | 20:44 | 2022-05-23 | 3.775
1384 | 78.9 | gf | 4.3 | mm | OK | -- | 20:44 | 2022-05-23 | 3.77
1385 | 79.4 | gf | 4.3 | mm | OK | -- | 20:44 | 2022-05-23 | 3.77
1386 | 79.7 | gf | 4.3 | mm | OK | -- | 20:44 | 2022-05-23 | 3.77
1387 | 79.6 | gf | 4.3 | mm | OK | -- | 20:44 | 2022-05-23 | 3.77
1388 | 79.7 | gf | 4.3 | mm | OK | -- | 20:44 | 2022-05-23 | 3.77
1389 | 79.6 | gf | 4.305 | mm | OK | -- | 20:44 | 2022-05-23 | 3.775
1390 | 79.3 | gf | 4.305 | mm | OK | -- | 20:44 | 2022-05-23 | 3.775
1391 | 79.4 | gf | 4.305 | mm | OK | -- | 20:44 | 2022-05-23 | 3.775
1392 | 78.9 | gf | 4.3 | mm | OK | -- | 20:44 | 2022-05-23 | 3.77
1393 | 78.8 | gf | 4.3 | mm | OK | -- | 20:44 | 2022-05-23 | 3.77
1394 | 78.8 | gf | 4.3 | mm | OK | -- | 20:44 | 2022-05-23 | 3.77
1395 | 78.8 | gf | 4.3 | mm | OK | -- | 20:44 | 2022-05-23 | 3.77
1396 | 78.8 | gf | 4.295 | mm | OK | -- | 20:44 | 2022-05-23 | 3.765
1397 | 78.7 | gf | 4.29 | mm | OK | -- | 20:44 | 2022-05-23 | 3.76
1398 | 78.7 | gf | 4.285 | mm | OK | -- | 20:44 | 2022-05-23 | 3.755
1399 | 78.7 | gf | 4.28 | mm | OK | -- | 20:44 | 2022-05-23 | 3.75
1400 | 78.5 | gf | 4.275 | mm | OK | -- | 20:44 | 2022-05-23 | 3.745
1401 | 78.5 | gf | 4.27 | mm | OK | -- | 20:44 | 2022-05-23 | 3.74
1402 | 78.5 | gf | 4.265 | mm | OK | -- | 20:44 | 2022-05-23 | 3.735
1403 | 78.5 | gf | 4.26 | mm | OK | -- | 20:44 | 2022-05-23 | 3.73
1404 | 78.5 | gf | 4.26 | mm | OK | -- | 20:44 | 2022-05-23 | 3.73
1405 | 78.4 | gf | 4.255 | mm | OK | -- | 20:44 | 2022-05-23 | 3.725
1406 | 78.4 | gf | 4.255 | mm | OK | -- | 20:44 | 2022-05-23 | 3.725
1407 | 78.3 | gf | 4.25 | mm | OK | -- | 20:44 | 2022-05-23 | 3.72
1408 | 78.4 | gf | 4.245 | mm | OK | -- | 20:44 | 2022-05-23 | 3.715
1409 | 78.4 | gf | 4.245 | mm | OK | -- | 20:44 | 2022-05-23 | 3.715
1410 | 78.3 | gf | 4.24 | mm | OK | -- | 20:44 | 2022-05-23 | 3.71
1411 | 78.4 | gf | 4.24 | mm | OK | -- | 20:44 | 2022-05-23 | 3.71
1412 | 78.3 | gf | 4.235 | mm | OK | -- | 20:44 | 2022-05-23 | 3.705
1413 | 78.2 | gf | 4.235 | mm | OK | -- | 20:44 | 2022-05-23 | 3.705
1414 | 78.2 | gf | 4.23 | mm | OK | -- | 20:44 | 2022-05-23 | 3.7
1415 | 78.1 | gf | 4.225 | mm | OK | -- | 20:44 | 2022-05-23 | 3.695
1416 | 78.1 | gf | 4.22 | mm | OK | -- | 20:44 | 2022-05-23 | 3.69
1417 | 78 | gf | 4.21 | mm | OK | -- | 20:44 | 2022-05-23 | 3.68
1418 | 78.1 | gf | 4.205 | mm | OK | -- | 20:44 | 2022-05-23 | 3.675
1419 | 77.9 | gf | 4.2 | mm | OK | -- | 20:44 | 2022-05-23 | 3.67
1420 | 77.9 | gf | 4.195 | mm | OK | -- | 20:44 | 2022-05-23 | 3.665
1421 | 77.7 | gf | 4.19 | mm | OK | -- | 20:44 | 2022-05-23 | 3.66
1422 | 77.7 | gf | 4.185 | mm | OK | -- | 20:44 | 2022-05-23 | 3.655
1423 | 77.7 | gf | 4.185 | mm | OK | -- | 20:44 | 2022-05-23 | 3.655
1424 | 77.7 | gf | 4.18 | mm | OK | -- | 20:44 | 2022-05-23 | 3.65
1425 | 77.7 | gf | 4.18 | mm | OK | -- | 20:44 | 2022-05-23 | 3.65
1426 | 77.6 | gf | 4.175 | mm | OK | -- | 20:44 | 2022-05-23 | 3.645
1427 | 77.5 | gf | 4.17 | mm | OK | -- | 20:44 | 2022-05-23 | 3.64
1428 | 77.4 | gf | 4.165 | mm | OK | -- | 20:44 | 2022-05-23 | 3.635
1429 | 77.4 | gf | 4.16 | mm | OK | -- | 20:44 | 2022-05-23 | 3.63
1430 | 77.4 | gf | 4.155 | mm | OK | -- | 20:44 | 2022-05-23 | 3.625
1431 | 77.3 | gf | 4.15 | mm | OK | -- | 20:44 | 2022-05-23 | 3.62
1432 | 77.2 | gf | 4.145 | mm | OK | -- | 20:44 | 2022-05-23 | 3.615
1433 | 77.2 | gf | 4.14 | mm | OK | -- | 20:44 | 2022-05-23 | 3.61
1434 | 77.1 | gf | 4.135 | mm | OK | -- | 20:44 | 2022-05-23 | 3.605
1435 | 77.1 | gf | 4.135 | mm | OK | -- | 20:44 | 2022-05-23 | 3.605
1436 | 77.1 | gf | 4.13 | mm | OK | -- | 20:44 | 2022-05-23 | 3.6
1437 | 77 | gf | 4.12 | mm | OK | -- | 20:44 | 2022-05-23 | 3.59
1438 | 77.1 | gf | 4.115 | mm | OK | -- | 20:44 | 2022-05-23 | 3.585
1439 | 76.9 | gf | 4.105 | mm | OK | -- | 20:44 | 2022-05-23 | 3.575
1440 | 76.9 | gf | 4.1 | mm | OK | -- | 20:44 | 2022-05-23 | 3.57
1441 | 76.9 | gf | 4.1 | mm | OK | -- | 20:44 | 2022-05-23 | 3.57
1442 | 76.9 | gf | 4.095 | mm | OK | -- | 20:44 | 2022-05-23 | 3.565
1443 | 77.2 | gf | 4.095 | mm | OK | -- | 20:44 | 2022-05-23 | 3.565
1444 | 76.9 | gf | 4.095 | mm | OK | -- | 20:44 | 2022-05-23 | 3.565
1445 | 77 | gf | 4.095 | mm | OK | -- | 20:44 | 2022-05-23 | 3.565
1446 | 77 | gf | 4.095 | mm | OK | -- | 20:44 | 2022-05-23 | 3.565
1447 | 76.9 | gf | 4.095 | mm | OK | -- | 20:44 | 2022-05-23 | 3.565
1448 | 77.1 | gf | 4.095 | mm | OK | -- | 20:44 | 2022-05-23 | 3.565
1449 | 76.9 | gf | 4.095 | mm | OK | -- | 20:44 | 2022-05-23 | 3.565
1450 | 76.8 | gf | 4.09 | mm | OK | -- | 20:44 | 2022-05-23 | 3.56
1451 | 76.8 | gf | 4.09 | mm | OK | -- | 20:44 | 2022-05-23 | 3.56
1452 | 76.8 | gf | 4.085 | mm | OK | -- | 20:44 | 2022-05-23 | 3.555
1453 | 76.8 | gf | 4.08 | mm | OK | -- | 20:44 | 2022-05-23 | 3.55
1454 | 76.6 | gf | 4.08 | mm | OK | -- | 20:44 | 2022-05-23 | 3.55
1455 | 76.7 | gf | 4.075 | mm | OK | -- | 20:44 | 2022-05-23 | 3.545
1456 | 76.6 | gf | 4.07 | mm | OK | -- | 20:44 | 2022-05-23 | 3.54
1457 | 76.5 | gf | 4.065 | mm | OK | -- | 20:44 | 2022-05-23 | 3.535
1458 | 76.4 | gf | 4.055 | mm | OK | -- | 20:44 | 2022-05-23 | 3.525
1459 | 76.3 | gf | 4.05 | mm | OK | -- | 20:44 | 2022-05-23 | 3.52
1460 | 76.3 | gf | 4.045 | mm | OK | -- | 20:44 | 2022-05-23 | 3.515
1461 | 76.3 | gf | 4.04 | mm | OK | -- | 20:44 | 2022-05-23 | 3.51
1462 | 76.2 | gf | 4.035 | mm | OK | -- | 20:44 | 2022-05-23 | 3.505
1463 | 76.1 | gf | 4.03 | mm | OK | -- | 20:44 | 2022-05-23 | 3.5
1464 | 76.2 | gf | 4.03 | mm | OK | -- | 20:44 | 2022-05-23 | 3.5
1465 | 76.2 | gf | 4.025 | mm | OK | -- | 20:44 | 2022-05-23 | 3.495
1466 | 76.1 | gf | 4.015 | mm | OK | -- | 20:44 | 2022-05-23 | 3.485
1467 | 76 | gf | 4.01 | mm | OK | -- | 20:44 | 2022-05-23 | 3.48
1468 | 76 | gf | 4 | mm | OK | -- | 20:44 | 2022-05-23 | 3.47
1469 | 75.9 | gf | 3.995 | mm | OK | -- | 20:44 | 2022-05-23 | 3.465
1470 | 75.8 | gf | 3.99 | mm | OK | -- | 20:44 | 2022-05-23 | 3.46
1471 | 75.7 | gf | 3.98 | mm | OK | -- | 20:44 | 2022-05-23 | 3.45
1472 | 75.7 | gf | 3.97 | mm | OK | -- | 20:44 | 2022-05-23 | 3.44
1473 | 75.8 | gf | 3.965 | mm | OK | -- | 20:44 | 2022-05-23 | 3.435
1474 | 75.7 | gf | 3.96 | mm | OK | -- | 20:44 | 2022-05-23 | 3.43
1475 | 75.7 | gf | 3.96 | mm | OK | -- | 20:44 | 2022-05-23 | 3.43
1476 | 75.6 | gf | 3.96 | mm | OK | -- | 20:44 | 2022-05-23 | 3.43
1477 | 75.7 | gf | 3.955 | mm | OK | -- | 20:44 | 2022-05-23 | 3.425
1478 | 75.6 | gf | 3.955 | mm | OK | -- | 20:44 | 2022-05-23 | 3.425
1479 | 75.6 | gf | 3.95 | mm | OK | -- | 20:44 | 2022-05-23 | 3.42
1480 | 75.6 | gf | 3.95 | mm | OK | -- | 20:44 | 2022-05-23 | 3.42
1481 | 75.5 | gf | 3.95 | mm | OK | -- | 20:44 | 2022-05-23 | 3.42
1482 | 75.5 | gf | 3.945 | mm | OK | -- | 20:44 | 2022-05-23 | 3.415
1483 | 75.5 | gf | 3.94 | mm | OK | -- | 20:44 | 2022-05-23 | 3.41
1484 | 75.5 | gf | 3.94 | mm | OK | -- | 20:44 | 2022-05-23 | 3.41
1485 | 75.4 | gf | 3.935 | mm | OK | -- | 20:44 | 2022-05-23 | 3.405
1486 | 75.3 | gf | 3.93 | mm | OK | -- | 20:44 | 2022-05-23 | 3.4
1487 | 75.1 | gf | 3.915 | mm | OK | -- | 20:44 | 2022-05-23 | 3.385
1488 | 75 | gf | 3.905 | mm | OK | -- | 20:44 | 2022-05-23 | 3.375
1489 | 75.1 | gf | 3.9 | mm | OK | -- | 20:44 | 2022-05-23 | 3.37
1490 | 75 | gf | 3.895 | mm | OK | -- | 20:44 | 2022-05-23 | 3.365
1491 | 75 | gf | 3.895 | mm | OK | -- | 20:44 | 2022-05-23 | 3.365
1492 | 75 | gf | 3.89 | mm | OK | -- | 20:44 | 2022-05-23 | 3.36
1493 | 75 | gf | 3.89 | mm | OK | -- | 20:44 | 2022-05-23 | 3.36
1494 | 74.9 | gf | 3.885 | mm | OK | -- | 20:44 | 2022-05-23 | 3.355
1495 | 74.8 | gf | 3.88 | mm | OK | -- | 20:44 | 2022-05-23 | 3.35
1496 | 74.7 | gf | 3.87 | mm | OK | -- | 20:44 | 2022-05-23 | 3.34
1497 | 74.7 | gf | 3.865 | mm | OK | -- | 20:44 | 2022-05-23 | 3.335
1498 | 74.5 | gf | 3.86 | mm | OK | -- | 20:44 | 2022-05-23 | 3.33
1499 | 74.6 | gf | 3.86 | mm | OK | -- | 20:44 | 2022-05-23 | 3.33
1500 | 74.5 | gf | 3.855 | mm | OK | -- | 20:44 | 2022-05-23 | 3.325
1501 | 74.4 | gf | 3.85 | mm | OK | -- | 20:44 | 2022-05-23 | 3.32
1502 | 74.3 | gf | 3.845 | mm | OK | -- | 20:44 | 2022-05-23 | 3.315
1503 | 74.3 | gf | 3.84 | mm | OK | -- | 20:44 | 2022-05-23 | 3.31
1504 | 74.3 | gf | 3.835 | mm | OK | -- | 20:44 | 2022-05-23 | 3.305
1505 | 74.3 | gf | 3.835 | mm | OK | -- | 20:44 | 2022-05-23 | 3.305
1506 | 74.2 | gf | 3.835 | mm | OK | -- | 20:44 | 2022-05-23 | 3.305
1507 | 74.3 | gf | 3.83 | mm | OK | -- | 20:44 | 2022-05-23 | 3.3
1508 | 74.3 | gf | 3.83 | mm | OK | -- | 20:44 | 2022-05-23 | 3.3
1509 | 74.2 | gf | 3.83 | mm | OK | -- | 20:44 | 2022-05-23 | 3.3
1510 | 74.2 | gf | 3.825 | mm | OK | -- | 20:44 | 2022-05-23 | 3.295
1511 | 74.1 | gf | 3.815 | mm | OK | -- | 20:44 | 2022-05-23 | 3.285
1512 | 74.1 | gf | 3.81 | mm | OK | -- | 20:44 | 2022-05-23 | 3.28
1513 | 74 | gf | 3.805 | mm | OK | -- | 20:44 | 2022-05-23 | 3.275
1514 | 74.1 | gf | 3.805 | mm | OK | -- | 20:44 | 2022-05-23 | 3.275
1515 | 74.2 | gf | 3.805 | mm | OK | -- | 20:44 | 2022-05-23 | 3.275
1516 | 74 | gf | 3.805 | mm | OK | -- | 20:44 | 2022-05-23 | 3.275
1517 | 74 | gf | 3.8 | mm | OK | -- | 20:44 | 2022-05-23 | 3.27
1518 | 73.9 | gf | 3.795 | mm | OK | -- | 20:44 | 2022-05-23 | 3.265
1519 | 73.9 | gf | 3.79 | mm | OK | -- | 20:44 | 2022-05-23 | 3.26
1520 | 73.9 | gf | 3.785 | mm | OK | -- | 20:44 | 2022-05-23 | 3.255
1521 | 73.9 | gf | 3.78 | mm | OK | -- | 20:44 | 2022-05-23 | 3.25
1522 | 73.8 | gf | 3.775 | mm | OK | -- | 20:44 | 2022-05-23 | 3.245
1523 | 73.9 | gf | 3.77 | mm | OK | -- | 20:44 | 2022-05-23 | 3.24
1524 | 74 | gf | 3.765 | mm | OK | -- | 0.8637 | 44704 | 3.235
1525 | 73.7 | gf | 3.755 | mm | OK | -- | 0.8637 | 44704 | 3.225
1526 | 73.6 | gf | 3.73 | mm | OK | -- | 0.8637 | 44704 | 3.2
1527 | 73.3 | gf | 3.71 | mm | OK | -- | 0.8637 | 44704 | 3.18
1528 | 73.2 | gf | 3.7 | mm | OK | -- | 0.8637 | 44704 | 3.17
1529 | 73.3 | gf | 3.695 | mm | OK | -- | 0.8637 | 44704 | 3.165
1530 | 73.5 | gf | 3.695 | mm | OK | -- | 0.8637 | 44704 | 3.165
1531 | 73.4 | gf | 3.695 | mm | OK | -- | 0.8637 | 44704 | 3.165
1532 | 73.4 | gf | 3.695 | mm | OK | -- | 0.86372 | 44704 | 3.165
1533 | 73.3 | gf | 3.695 | mm | OK | -- | 0.86372 | 44704 | 3.165
1534 | 73.3 | gf | 3.695 | mm | OK | -- | 0.86372 | 44704 | 3.165
1535 | 73.2 | gf | 3.69 | mm | OK | -- | 0.86372 | 44704 | 3.16
1536 | 73.1 | gf | 3.68 | mm | OK | -- | 0.86372 | 44704 | 3.15
1537 | 73 | gf | 3.665 | mm | OK | -- | 0.86372 | 44704 | 3.135
1538 | 72.9 | gf | 3.655 | mm | OK | -- | 0.86372 | 44704 | 3.125
1539 | 72.9 | gf | 3.645 | mm | OK | -- | 0.86372 | 44704 | 3.115
1540 | 72.7 | gf | 3.635 | mm | OK | -- | 0.86372 | 44704 | 3.105
1541 | 73.1 | gf | 3.635 | mm | OK | -- | 0.86372 | 44704 | 3.105
1542 | 73.1 | gf | 3.635 | mm | OK | -- | 0.86373 | 44704 | 3.105
1543 | 72.8 | gf | 3.635 | mm | OK | -- | 0.86373 | 44704 | 3.105
1544 | 72.7 | gf | 3.635 | mm | OK | -- | 0.86373 | 44704 | 3.105
1545 | 72.7 | gf | 3.635 | mm | OK | -- | 0.86373 | 44704 | 3.105
1546 | 72.7 | gf | 3.63 | mm | OK | -- | 0.86373 | 44704 | 3.1
1547 | 72.7 | gf | 3.63 | mm | OK | -- | 0.86373 | 44704 | 3.1
1548 | 72.6 | gf | 3.625 | mm | OK | -- | 0.86373 | 44704 | 3.095
1549 | 72.6 | gf | 3.625 | mm | OK | -- | 0.86373 | 44704 | 3.095
1550 | 72.9 | gf | 3.625 | mm | OK | -- | 0.86373 | 44704 | 3.095
1551 | 73.1 | gf | 3.625 | mm | OK | -- | 0.86373 | 44704 | 3.095
1552 | 72.9 | gf | 3.625 | mm | OK | -- | 0.86374 | 44704 | 3.095
1553 | 72.6 | gf | 3.625 | mm | OK | -- | 0.86374 | 44704 | 3.095
1554 | 72.7 | gf | 3.625 | mm | OK | -- | 0.86374 | 44704 | 3.095
1555 | 72.8 | gf | 3.625 | mm | OK | -- | 0.86374 | 44704 | 3.095
1556 | 72.6 | gf | 3.625 | mm | OK | -- | 0.86374 | 44704 | 3.095
1557 | 72.6 | gf | 3.625 | mm | OK | -- | 0.86374 | 44704 | 3.095
1558 | 72.6 | gf | 3.62 | mm | OK | -- | 0.86374 | 44704 | 3.09
1559 | 72.4 | gf | 3.61 | mm | OK | -- | 0.86374 | 44704 | 3.08
1560 | 72.4 | gf | 3.6 | mm | OK | -- | 0.86374 | 44704 | 3.07
1561 | 72.4 | gf | 3.595 | mm | OK | -- | 0.86374 | 44704 | 3.065
1562 | 72.3 | gf | 3.585 | mm | OK | -- | 0.86375 | 44704 | 3.055
1563 | 72.3 | gf | 3.58 | mm | OK | -- | 0.86375 | 44704 | 3.05
1564 | 72.1 | gf | 3.575 | mm | OK | -- | 0.86375 | 44704 | 3.045
1565 | 72 | gf | 3.565 | mm | OK | -- | 0.86375 | 44704 | 3.035
1566 | 71.9 | gf | 3.555 | mm | OK | -- | 0.86375 | 44704 | 3.025
1567 | 71.9 | gf | 3.535 | mm | OK | -- | 0.86375 | 44704 | 3.005
1568 | 71.5 | gf | 3.52 | mm | OK | -- | 0.86375 | 44704 | 2.99
1569 | 71.2 | gf | 3.505 | mm | OK | -- | 0.86375 | 44704 | 2.975
1570 | 71.3 | gf | 3.49 | mm | OK | -- | 0.86375 | 44704 | 2.96
1571 | 71.1 | gf | 3.485 | mm | OK | -- | 0.86375 | 44704 | 2.955
1572 | 71 | gf | 3.485 | mm | OK | -- | 0.86376 | 44704 | 2.955
1573 | 71.1 | gf | 3.48 | mm | OK | -- | 0.86376 | 44704 | 2.95
1574 | 71 | gf | 3.475 | mm | OK | -- | 0.86376 | 44704 | 2.945
1575 | 70.8 | gf | 3.47 | mm | OK | -- | 0.86376 | 44704 | 2.94
1576 | 70.8 | gf | 3.465 | mm | OK | -- | 0.86376 | 44704 | 2.935
1577 | 70.8 | gf | 3.46 | mm | OK | -- | 0.86376 | 44704 | 2.93
1578 | 70.8 | gf | 3.455 | mm | OK | -- | 0.86376 | 44704 | 2.925
1579 | 70.7 | gf | 3.445 | mm | OK | -- | 0.86376 | 44704 | 2.915
1580 | 70.6 | gf | 3.44 | mm | OK | -- | 0.86376 | 44704 | 2.91
1581 | 70.6 | gf | 3.435 | mm | OK | -- | 0.86376 | 44704 | 2.905
1582 | 70.4 | gf | 3.43 | mm | OK | -- | 0.86377 | 44704 | 2.9
1583 | 70.4 | gf | 3.42 | mm | OK | -- | 0.86377 | 44704 | 2.89
1584 | 70.4 | gf | 3.41 | mm | OK | -- | 0.86377 | 44704 | 2.88
1585 | 70.3 | gf | 3.4 | mm | OK | -- | 0.86377 | 44704 | 2.87
1586 | 70.2 | gf | 3.39 | mm | OK | -- | 0.86377 | 44704 | 2.86
1587 | 70.1 | gf | 3.38 | mm | OK | -- | 0.86377 | 44704 | 2.85
1588 | 70 | gf | 3.375 | mm | OK | -- | 0.86377 | 44704 | 2.845
1589 | 70 | gf | 3.365 | mm | OK | -- | 0.86377 | 44704 | 2.835
1590 | 69.9 | gf | 3.355 | mm | OK | -- | 0.86377 | 44704 | 2.825
1591 | 69.9 | gf | 3.35 | mm | OK | -- | 0.86377 | 44704 | 2.82
1592 | 69.8 | gf | 3.345 | mm | OK | -- | 0.86378 | 44704 | 2.815
1593 | 69.7 | gf | 3.335 | mm | OK | -- | 0.86378 | 44704 | 2.805
1594 | 69.6 | gf | 3.325 | mm | OK | -- | 0.86378 | 44704 | 2.795
1595 | 69.5 | gf | 3.32 | mm | OK | -- | 0.86378 | 44704 | 2.79
1596 | 69.4 | gf | 3.315 | mm | OK | -- | 0.86378 | 44704 | 2.785
1597 | 69.4 | gf | 3.31 | mm | OK | -- | 0.86378 | 44704 | 2.78
1598 | 69.3 | gf | 3.305 | mm | OK | -- | 0.86378 | 44704 | 2.775
1599 | 69.1 | gf | 3.3 | mm | OK | -- | 0.86378 | 44704 | 2.77
1600 | 69.2 | gf | 3.295 | mm | OK | -- | 0.86378 | 44704 | 2.765
1601 | 69.2 | gf | 3.29 | mm | OK | -- | 0.86378 | 44704 | 2.76
1602 | 69.1 | gf | 3.28 | mm | OK | -- | 0.8638 | 44704 | 2.75
1603 | 69.1 | gf | 3.275 | mm | OK | -- | 0.8638 | 44704 | 2.745
1604 | 69.2 | gf | 3.275 | mm | OK | -- | 0.8638 | 44704 | 2.745
1605 | 69.1 | gf | 3.275 | mm | OK | -- | 0.8638 | 44704 | 2.745
1606 | 69 | gf | 3.27 | mm | OK | -- | 0.8638 | 44704 | 2.74
1607 | 69 | gf | 3.265 | mm | OK | -- | 0.8638 | 44704 | 2.735
1608 | 68.9 | gf | 3.255 | mm | OK | -- | 0.8638 | 44704 | 2.725
1609 | 68.9 | gf | 3.25 | mm | OK | -- | 0.8638 | 44704 | 2.72
1610 | 68.8 | gf | 3.24 | mm | OK | -- | 0.8638 | 44704 | 2.71
1611 | 68.7 | gf | 3.23 | mm | OK | -- | 0.8638 | 44704 | 2.7
1612 | 68.7 | gf | 3.22 | mm | OK | -- | 0.86381 | 44704 | 2.69
1613 | 68.6 | gf | 3.215 | mm | OK | -- | 0.86381 | 44704 | 2.685
1614 | 68.6 | gf | 3.21 | mm | OK | -- | 0.86381 | 44704 | 2.68
1615 | 68.6 | gf | 3.21 | mm | OK | -- | 0.86381 | 44704 | 2.68
1616 | 68.5 | gf | 3.205 | mm | OK | -- | 0.86381 | 44704 | 2.675
1617 | 68.5 | gf | 3.2 | mm | OK | -- | 0.86381 | 44704 | 2.67
1618 | 68.4 | gf | 3.19 | mm | OK | -- | 0.86381 | 44704 | 2.66
1619 | 68.3 | gf | 3.185 | mm | OK | -- | 0.86381 | 44704 | 2.655
1620 | 68.2 | gf | 3.175 | mm | OK | -- | 0.86381 | 44704 | 2.645
1621 | 68.1 | gf | 3.17 | mm | OK | -- | 0.86381 | 44704 | 2.64
1622 | 68.1 | gf | 3.165 | mm | OK | -- | 0.86382 | 44704 | 2.635
1623 | 68.1 | gf | 3.16 | mm | OK | -- | 0.86382 | 44704 | 2.63
1624 | 68 | gf | 3.15 | mm | OK | -- | 0.86382 | 44704 | 2.62
1625 | 67.9 | gf | 3.145 | mm | OK | -- | 0.86382 | 44704 | 2.615
1626 | 67.9 | gf | 3.14 | mm | OK | -- | 0.86382 | 44704 | 2.61
1627 | 67.9 | gf | 3.135 | mm | OK | -- | 0.86382 | 44704 | 2.605
1628 | 67.9 | gf | 3.135 | mm | OK | -- | 0.86382 | 44704 | 2.605
1629 | 67.9 | gf | 3.135 | mm | OK | -- | 0.86382 | 44704 | 2.605
1630 | 67.8 | gf | 3.13 | mm | OK | -- | 0.86382 | 44704 | 2.6
1631 | 67.9 | gf | 3.125 | mm | OK | -- | 0.86382 | 44704 | 2.595
1632 | 67.8 | gf | 3.12 | mm | OK | -- | 0.86383 | 44704 | 2.59
1633 | 67.7 | gf | 3.115 | mm | OK | -- | 0.86383 | 44704 | 2.585
1634 | 67.6 | gf | 3.11 | mm | OK | -- | 0.86383 | 44704 | 2.58
1635 | 67.5 | gf | 3.105 | mm | OK | -- | 0.86383 | 44704 | 2.575
1636 | 67.4 | gf | 3.1 | mm | OK | -- | 0.86383 | 44704 | 2.57
1637 | 67.5 | gf | 3.095 | mm | OK | -- | 0.86383 | 44704 | 2.565
1638 | 67.5 | gf | 3.09 | mm | OK | -- | 0.86383 | 44704 | 2.56
1639 | 67.5 | gf | 3.085 | mm | OK | -- | 0.86383 | 44704 | 2.555
1640 | 67.4 | gf | 3.08 | mm | OK | -- | 0.86383 | 44704 | 2.55
1641 | 67.3 | gf | 3.08 | mm | OK | -- | 0.86383 | 44704 | 2.55
1642 | 67.3 | gf | 3.075 | mm | OK | -- | 0.86384 | 44704 | 2.545
1643 | 67.2 | gf | 3.07 | mm | OK | -- | 0.86384 | 44704 | 2.54
1644 | 67.1 | gf | 3.065 | mm | OK | -- | 0.86384 | 44704 | 2.535
1645 | 67.1 | gf | 3.055 | mm | OK | -- | 0.86384 | 44704 | 2.525
1646 | 67 | gf | 3.05 | mm | OK | -- | 0.86384 | 44704 | 2.52
1647 | 67 | gf | 3.04 | mm | OK | -- | 0.86384 | 44704 | 2.51
1648 | 66.9 | gf | 3.035 | mm | OK | -- | 0.86384 | 44704 | 2.505
1649 | 66.8 | gf | 3.025 | mm | OK | -- | 0.86384 | 44704 | 2.495
1650 | 66.7 | gf | 3.015 | mm | OK | -- | 0.86384 | 44704 | 2.485
1651 | 66.7 | gf | 3.01 | mm | OK | -- | 0.86384 | 44704 | 2.48
1652 | 66.7 | gf | 3.005 | mm | OK | -- | 0.86385 | 44704 | 2.475
1653 | 66.6 | gf | 3 | mm | OK | -- | 0.86385 | 44704 | 2.47
1654 | 66.5 | gf | 2.995 | mm | OK | -- | 0.86385 | 44704 | 2.465
1655 | 66.5 | gf | 2.99 | mm | OK | -- | 0.86385 | 44704 | 2.46
1656 | 66.4 | gf | 2.98 | mm | OK | -- | 0.86385 | 44704 | 2.45
1657 | 66.3 | gf | 2.975 | mm | OK | -- | 0.86385 | 44704 | 2.445
1658 | 66.3 | gf | 2.97 | mm | OK | -- | 0.86385 | 44704 | 2.44
1659 | 66.3 | gf | 2.965 | mm | OK | -- | 0.86385 | 44704 | 2.435
1660 | 66.2 | gf | 2.965 | mm | OK | -- | 0.86385 | 44704 | 2.435
1661 | 66.2 | gf | 2.96 | mm | OK | -- | 0.86385 | 44704 | 2.43
1662 | 66.1 | gf | 2.955 | mm | OK | -- | 0.86387 | 44704 | 2.425
1663 | 66.1 | gf | 2.945 | mm | OK | -- | 0.86387 | 44704 | 2.415
1664 | 65.9 | gf | 2.94 | mm | OK | -- | 0.86387 | 44704 | 2.41
1665 | 65.9 | gf | 2.93 | mm | OK | -- | 0.86387 | 44704 | 2.4
1666 | 66 | gf | 2.925 | mm | OK | -- | 0.86387 | 44704 | 2.395
1667 | 65.9 | gf | 2.915 | mm | OK | -- | 0.86387 | 44704 | 2.385
1668 | 65.7 | gf | 2.91 | mm | OK | -- | 0.86387 | 44704 | 2.38
1669 | 65.7 | gf | 2.905 | mm | OK | -- | 0.86387 | 44704 | 2.375
1670 | 65.6 | gf | 2.895 | mm | OK | -- | 0.86387 | 44704 | 2.365
1671 | 65.4 | gf | 2.89 | mm | OK | -- | 0.86387 | 44704 | 2.36
1672 | 65.3 | gf | 2.88 | mm | OK | -- | 0.86388 | 44704 | 2.35
1673 | 65.2 | gf | 2.87 | mm | OK | -- | 0.86388 | 44704 | 2.34
1674 | 65.2 | gf | 2.86 | mm | OK | -- | 0.86388 | 44704 | 2.33
1675 | 65 | gf | 2.855 | mm | OK | -- | 0.86388 | 44704 | 2.325
1676 | 65 | gf | 2.845 | mm | OK | -- | 0.86388 | 44704 | 2.315
1677 | 64.9 | gf | 2.84 | mm | OK | -- | 0.86388 | 44704 | 2.31
1678 | 64.9 | gf | 2.835 | mm | OK | -- | 0.86388 | 44704 | 2.305
1679 | 64.8 | gf | 2.83 | mm | OK | -- | 0.86388 | 44704 | 2.3
1680 | 64.7 | gf | 2.825 | mm | OK | -- | 0.86388 | 44704 | 2.295
1681 | 64.7 | gf | 2.82 | mm | OK | -- | 0.86388 | 44704 | 2.29
1682 | 64.6 | gf | 2.815 | mm | OK | -- | 0.86389 | 44704 | 2.285
1683 | 64.6 | gf | 2.815 | mm | OK | -- | 0.86389 | 44704 | 2.285
1684 | 64.6 | gf | 2.81 | mm | OK | -- | 0.86389 | 44704 | 2.28
1685 | 64.6 | gf | 2.81 | mm | OK | -- | 0.86389 | 44704 | 2.28
1686 | 64.6 | gf | 2.805 | mm | OK | -- | 0.86389 | 44704 | 2.275
1687 | 64.5 | gf | 2.805 | mm | OK | -- | 0.86389 | 44704 | 2.275
1688 | 64.4 | gf | 2.8 | mm | OK | -- | 0.86389 | 44704 | 2.27
1689 | 64.4 | gf | 2.795 | mm | OK | -- | 0.86389 | 44704 | 2.265
1690 | 64.4 | gf | 2.79 | mm | OK | -- | 0.86389 | 44704 | 2.26
1691 | 64.4 | gf | 2.785 | mm | OK | -- | 0.86389 | 44704 | 2.255
1692 | 64.4 | gf | 2.78 | mm | OK | -- | 0.8639 | 44704 | 2.25
1693 | 64.3 | gf | 2.775 | mm | OK | -- | 0.8639 | 44704 | 2.245
1694 | 64.2 | gf | 2.765 | mm | OK | -- | 0.8639 | 44704 | 2.235
1695 | 64.1 | gf | 2.76 | mm | OK | -- | 0.8639 | 44704 | 2.23
1696 | 64 | gf | 2.755 | mm | OK | -- | 0.8639 | 44704 | 2.225
1697 | 64.1 | gf | 2.755 | mm | OK | -- | 0.8639 | 44704 | 2.225
1698 | 64 | gf | 2.75 | mm | OK | -- | 0.8639 | 44704 | 2.22
1699 | 63.9 | gf | 2.745 | mm | OK | -- | 0.8639 | 44704 | 2.215
1700 | 63.9 | gf | 2.745 | mm | OK | -- | 0.8639 | 44704 | 2.215
1701 | 63.9 | gf | 2.74 | mm | OK | -- | 0.8639 | 44704 | 2.21
1702 | 63.8 | gf | 2.735 | mm | OK | -- | 0.86391 | 44704 | 2.205
1703 | 63.8 | gf | 2.735 | mm | OK | -- | 0.86391 | 44704 | 2.205
1704 | 63.8 | gf | 2.73 | mm | OK | -- | 0.86391 | 44704 | 2.2
1705 | 63.9 | gf | 2.73 | mm | OK | -- | 0.86391 | 44704 | 2.2
1706 | 63.8 | gf | 2.73 | mm | OK | -- | 0.86391 | 44704 | 2.2
1707 | 63.8 | gf | 2.73 | mm | OK | -- | 0.86391 | 44704 | 2.2
1708 | 63.8 | gf | 2.725 | mm | OK | -- | 0.86391 | 44704 | 2.195
1709 | 63.8 | gf | 2.725 | mm | OK | -- | 0.86391 | 44704 | 2.195
1710 | 63.7 | gf | 2.725 | mm | OK | -- | 0.86391 | 44704 | 2.195
1711 | 63.7 | gf | 2.72 | mm | OK | -- | 0.86391 | 44704 | 2.19
1712 | 63.7 | gf | 2.715 | mm | OK | -- | 0.86392 | 44704 | 2.185
1713 | 63.7 | gf | 2.71 | mm | OK | -- | 0.86392 | 44704 | 2.18
1714 | 63.7 | gf | 2.71 | mm | OK | -- | 0.86392 | 44704 | 2.18
1715 | 63.7 | gf | 2.71 | mm | OK | -- | 0.86392 | 44704 | 2.18
1716 | 64 | gf | 2.71 | mm | OK | -- | 0.86392 | 44704 | 2.18
1717 | 63.9 | gf | 2.71 | mm | OK | -- | 0.86392 | 44704 | 2.18
1718 | 64 | gf | 2.71 | mm | OK | -- | 0.86392 | 44704 | 2.18
1719 | 64.3 | gf | 2.71 | mm | OK | -- | 0.86392 | 44704 | 2.18
1720 | 64.1 | gf | 2.71 | mm | OK | -- | 0.86392 | 44704 | 2.18
1721 | 64.3 | gf | 2.71 | mm | OK | -- | 0.86392 | 44704 | 2.18
1722 | 64.6 | gf | 2.71 | mm | OK | -- | 0.86394 | 44704 | 2.18
1723 | 64.2 | gf | 2.71 | mm | OK | -- | 0.86394 | 44704 | 2.18
1724 | 63.7 | gf | 2.71 | mm | OK | -- | 0.86394 | 44704 | 2.18
1725 | 64 | gf | 2.71 | mm | OK | -- | 0.86394 | 44704 | 2.18
1726 | 64.6 | gf | 2.71 | mm | OK | -- | 0.86394 | 44704 | 2.18
1727 | 64.5 | gf | 2.71 | mm | OK | -- | 0.86394 | 44704 | 2.18
1728 | 64.4 | gf | 2.71 | mm | OK | -- | 0.86394 | 44704 | 2.18
1729 | 63.7 | gf | 2.71 | mm | OK | -- | 0.86394 | 44704 | 2.18
1730 | 63.5 | gf | 2.705 | mm | OK | -- | 0.86394 | 44704 | 2.175
1731 | 63.6 | gf | 2.7 | mm | OK | -- | 0.86394 | 44704 | 2.17
1732 | 63.5 | gf | 2.7 | mm | OK | -- | 0.86395 | 44704 | 2.17
1733 | 63.4 | gf | 2.695 | mm | OK | -- | 0.86395 | 44704 | 2.165
1734 | 63.3 | gf | 2.69 | mm | OK | -- | 0.86395 | 44704 | 2.16
1735 | 63.3 | gf | 2.675 | mm | OK | -- | 0.86395 | 44704 | 2.145
1736 | 63 | gf | 2.655 | mm | OK | -- | 0.86395 | 44704 | 2.125
1737 | 62.9 | gf | 2.635 | mm | OK | -- | 0.86395 | 44704 | 2.105
1738 | 62.6 | gf | 2.62 | mm | OK | -- | 0.86395 | 44704 | 2.09
1739 | 62.5 | gf | 2.61 | mm | OK | -- | 0.86395 | 44704 | 2.08
1740 | 62.6 | gf | 2.605 | mm | OK | -- | 0.86395 | 44704 | 2.075
1741 | 62.5 | gf | 2.605 | mm | OK | -- | 0.86395 | 44704 | 2.075
1742 | 62.5 | gf | 2.6 | mm | OK | -- | 0.86396 | 44704 | 2.07
1743 | 62.5 | gf | 2.6 | mm | OK | -- | 0.86396 | 44704 | 2.07
1744 | 62.5 | gf | 2.6 | mm | OK | -- | 0.86396 | 44704 | 2.07
1745 | 62.5 | gf | 2.595 | mm | OK | -- | 0.86396 | 44704 | 2.065
1746 | 62.4 | gf | 2.59 | mm | OK | -- | 0.86396 | 44704 | 2.06
1747 | 62.3 | gf | 2.58 | mm | OK | -- | 0.86396 | 44704 | 2.05
1748 | 62.3 | gf | 2.575 | mm | OK | -- | 0.86396 | 44704 | 2.045
1749 | 62.3 | gf | 2.57 | mm | OK | -- | 0.86396 | 44704 | 2.04
1750 | 62.3 | gf | 2.565 | mm | OK | -- | 0.86396 | 44704 | 2.035
1751 | 62.2 | gf | 2.56 | mm | OK | -- | 0.86396 | 44704 | 2.03
1752 | 62.2 | gf | 2.56 | mm | OK | -- | 0.86397 | 44704 | 2.03
1753 | 62.1 | gf | 2.555 | mm | OK | -- | 0.86397 | 44704 | 2.025
1754 | 62 | gf | 2.55 | mm | OK | -- | 0.86397 | 44704 | 2.02
1755 | 62 | gf | 2.545 | mm | OK | -- | 0.86397 | 44704 | 2.015
1756 | 62.5 | gf | 2.545 | mm | OK | -- | 0.86397 | 44704 | 2.015
1757 | 62.5 | gf | 2.545 | mm | OK | -- | 0.86397 | 44704 | 2.015
1758 | 62.7 | gf | 2.545 | mm | OK | -- | 0.86397 | 44704 | 2.015
1759 | 62.7 | gf | 2.545 | mm | OK | -- | 0.86397 | 44704 | 2.015
1760 | 62.7 | gf | 2.545 | mm | OK | -- | 0.86397 | 44704 | 2.015
1761 | 62.9 | gf | 2.545 | mm | OK | -- | 0.86397 | 44704 | 2.015
1762 | 63 | gf | 2.545 | mm | OK | -- | 0.86398 | 44704 | 2.015
1763 | 62.9 | gf | 2.545 | mm | OK | -- | 0.86398 | 44704 | 2.015
1764 | 62 | gf | 2.545 | mm | OK | -- | 0.86398 | 44704 | 2.015
1765 | 61.9 | gf | 2.54 | mm | OK | -- | 0.86398 | 44704 | 2.01
1766 | 61.9 | gf | 2.54 | mm | OK | -- | 0.86398 | 44704 | 2.01
1767 | 61.7 | gf | 2.53 | mm | OK | -- | 0.86398 | 44704 | 2
1768 | 61.5 | gf | 2.52 | mm | OK | -- | 0.86398 | 44704 | 1.99
1769 | 61.3 | gf | 2.51 | mm | OK | -- | 0.86398 | 44704 | 1.98
1770 | 61.1 | gf | 2.5 | mm | OK | -- | 0.86398 | 44704 | 1.97
1771 | 60.8 | gf | 2.49 | mm | OK | -- | 0.86398 | 44704 | 1.96
1772 | 60.7 | gf | 2.49 | mm | OK | -- | 0.86399 | 44704 | 1.96
1773 | 60.6 | gf | 2.485 | mm | OK | -- | 0.86399 | 44704 | 1.955
1774 | 60.4 | gf | 2.48 | mm | OK | -- | 0.86399 | 44704 | 1.95
1775 | 60.2 | gf | 2.475 | mm | OK | -- | 0.86399 | 44704 | 1.945
1776 | 60 | gf | 2.465 | mm | OK | -- | 0.86399 | 44704 | 1.935
1777 | 59.9 | gf | 2.46 | mm | OK | -- | 0.86399 | 44704 | 1.93
1778 | 59.7 | gf | 2.455 | mm | OK | -- | 0.86399 | 44704 | 1.925
1779 | 59.5 | gf | 2.445 | mm | OK | -- | 0.86399 | 44704 | 1.915
1780 | 59 | gf | 2.435 | mm | OK | -- | 0.86399 | 44704 | 1.905
1781 | 58.6 | gf | 2.42 | mm | OK | -- | 0.86399 | 44704 | 1.89
1782 | 58.4 | gf | 2.41 | mm | OK | -- | 0.864 | 44704 | 1.88
1783 | 58.2 | gf | 2.395 | mm | OK | -- | 0.864 | 44704 | 1.865
1784 | 57.8 | gf | 2.39 | mm | OK | -- | 0.864 | 44704 | 1.86
1785 | 57.8 | gf | 2.385 | mm | OK | -- | 0.864 | 44704 | 1.855
1786 | 57.7 | gf | 2.38 | mm | OK | -- | 0.864 | 44704 | 1.85
1787 | 57.4 | gf | 2.375 | mm | OK | -- | 0.864 | 44704 | 1.845
1788 | 57.3 | gf | 2.37 | mm | OK | -- | 0.864 | 44704 | 1.84
1789 | 57.1 | gf | 2.37 | mm | OK | -- | 0.864 | 44704 | 1.84
1790 | 57 | gf | 2.365 | mm | OK | -- | 0.864 | 44704 | 1.835
1791 | 56.9 | gf | 2.36 | mm | OK | -- | 0.864 | 44704 | 1.83
1792 | 56.8 | gf | 2.355 | mm | OK | -- | 0.86402 | 44704 | 1.825
1793 | 56.6 | gf | 2.345 | mm | OK | -- | 0.86402 | 44704 | 1.815
1794 | 56.5 | gf | 2.34 | mm | OK | -- | 0.86402 | 44704 | 1.81
1795 | 56.2 | gf | 2.335 | mm | OK | -- | 0.86402 | 44704 | 1.805
1796 | 56.1 | gf | 2.325 | mm | OK | -- | 0.86402 | 44704 | 1.795
1797 | 55.9 | gf | 2.32 | mm | OK | -- | 0.86402 | 44704 | 1.79
1798 | 55.7 | gf | 2.315 | mm | OK | -- | 0.86402 | 44704 | 1.785
1799 | 55.4 | gf | 2.31 | mm | OK | -- | 0.86402 | 44704 | 1.78
1800 | 55.3 | gf | 2.305 | mm | OK | -- | 0.86402 | 44704 | 1.775
1801 | 55.1 | gf | 2.3 | mm | OK | -- | 0.86402 | 44704 | 1.77
1802 | 55 | gf | 2.29 | mm | OK | -- | 0.86403 | 44704 | 1.76
1803 | 55 | gf | 2.285 | mm | OK | -- | 0.86403 | 44704 | 1.755
1804 | 54.7 | gf | 2.275 | mm | OK | -- | 0.86403 | 44704 | 1.745
1805 | 54.4 | gf | 2.27 | mm | OK | -- | 0.86403 | 44704 | 1.74
1806 | 54.3 | gf | 2.26 | mm | OK | -- | 0.86403 | 44704 | 1.73
1807 | 54.2 | gf | 2.255 | mm | OK | -- | 0.86403 | 44704 | 1.725
1808 | 54 | gf | 2.245 | mm | OK | -- | 0.86403 | 44704 | 1.715
1809 | 53.8 | gf | 2.235 | mm | OK | -- | 0.86403 | 44704 | 1.705
1810 | 53.5 | gf | 2.23 | mm | OK | -- | 0.86403 | 44704 | 1.7
1811 | 53.1 | gf | 2.22 | mm | OK | -- | 0.86403 | 44704 | 1.69
1812 | 53 | gf | 2.215 | mm | OK | -- | 0.86404 | 44704 | 1.685
1813 | 52.8 | gf | 2.21 | mm | OK | -- | 0.86404 | 44704 | 1.68
1814 | 52.8 | gf | 2.205 | mm | OK | -- | 0.86404 | 44704 | 1.675
1815 | 52.5 | gf | 2.2 | mm | OK | -- | 0.86404 | 44704 | 1.67
1816 | 52.5 | gf | 2.195 | mm | OK | -- | 0.86404 | 44704 | 1.665
1817 | 52.4 | gf | 2.19 | mm | OK | -- | 0.86404 | 44704 | 1.66
1818 | 52.3 | gf | 2.185 | mm | OK | -- | 0.86404 | 44704 | 1.655
1819 | 52.2 | gf | 2.18 | mm | OK | -- | 0.86404 | 44704 | 1.65
1820 | 51.8 | gf | 2.175 | mm | OK | -- | 0.86404 | 44704 | 1.645
1821 | 51.8 | gf | 2.17 | mm | OK | -- | 0.86404 | 44704 | 1.64
1822 | 51.7 | gf | 2.165 | mm | OK | -- | 0.86405 | 44704 | 1.635
1823 | 51.6 | gf | 2.16 | mm | OK | -- | 0.86405 | 44704 | 1.63
1824 | 51.5 | gf | 2.155 | mm | OK | -- | 0.86405 | 44704 | 1.625
1825 | 51.4 | gf | 2.15 | mm | OK | -- | 0.86405 | 44704 | 1.62
1826 | 51.2 | gf | 2.15 | mm | OK | -- | 0.86405 | 44704 | 1.62
1827 | 51 | gf | 2.145 | mm | OK | -- | 0.86405 | 44704 | 1.615
1828 | 50.9 | gf | 2.14 | mm | OK | -- | 0.86405 | 44704 | 1.61
1829 | 50.8 | gf | 2.135 | mm | OK | -- | 0.86405 | 44704 | 1.605
1830 | 50.8 | gf | 2.13 | mm | OK | -- | 0.86405 | 44704 | 1.6
1831 | 50.6 | gf | 2.125 | mm | OK | -- | 0.86405 | 44704 | 1.595
1832 | 50.4 | gf | 2.12 | mm | OK | -- | 0.86406 | 44704 | 1.59
1833 | 50.1 | gf | 2.115 | mm | OK | -- | 0.86406 | 44704 | 1.585
1834 | 49.9 | gf | 2.105 | mm | OK | -- | 0.86406 | 44704 | 1.575
1835 | 49.8 | gf | 2.1 | mm | OK | -- | 0.86406 | 44704 | 1.57
1836 | 49.5 | gf | 2.095 | mm | OK | -- | 0.86406 | 44704 | 1.565
1837 | 49.3 | gf | 2.09 | mm | OK | -- | 0.86406 | 44704 | 1.56
1838 | 49.1 | gf | 2.08 | mm | OK | -- | 0.86406 | 44704 | 1.55
1839 | 49 | gf | 2.075 | mm | OK | -- | 0.86406 | 44704 | 1.545
1840 | 48.9 | gf | 2.07 | mm | OK | -- | 0.86406 | 44704 | 1.54
1841 | 49.1 | gf | 2.065 | mm | OK | -- | 0.86406 | 44704 | 1.535
1842 | 48.9 | gf | 2.065 | mm | OK | -- | 0.86407 | 44704 | 1.535
1843 | 48.7 | gf | 2.065 | mm | OK | -- | 0.86407 | 44704 | 1.535
1844 | 48.5 | gf | 2.06 | mm | OK | -- | 0.86407 | 44704 | 1.53
1845 | 48.3 | gf | 2.055 | mm | OK | -- | 0.86407 | 44704 | 1.525
1846 | 48.2 | gf | 2.05 | mm | OK | -- | 0.86407 | 44704 | 1.52
1847 | 48.7 | gf | 2.045 | mm | OK | -- | 0.86407 | 44704 | 1.515
1848 | 48.5 | gf | 2.045 | mm | OK | -- | 0.86407 | 44704 | 1.515
1849 | 48.6 | gf | 2.045 | mm | OK | -- | 0.86407 | 44704 | 1.515
1850 | 48.2 | gf | 2.045 | mm | OK | -- | 0.86407 | 44704 | 1.515
1851 | 48.1 | gf | 2.04 | mm | OK | -- | 0.86407 | 44704 | 1.51
1852 | 48.5 | gf | 2.04 | mm | OK | -- | 0.86409 | 44704 | 1.51
1853 | 48.6 | gf | 2.04 | mm | OK | -- | 0.86409 | 44704 | 1.51
1854 | 48.6 | gf | 2.04 | mm | OK | -- | 0.86409 | 44704 | 1.51
1855 | 48.6 | gf | 2.04 | mm | OK | -- | 0.86409 | 44704 | 1.51
1856 | 48.8 | gf | 2.04 | mm | OK | -- | 0.86409 | 44704 | 1.51
1857 | 48.9 | gf | 2.04 | mm | OK | -- | 0.86409 | 44704 | 1.51
1858 | 48.7 | gf | 2.04 | mm | OK | -- | 0.86409 | 44704 | 1.51
1859 | 48.7 | gf | 2.04 | mm | OK | -- | 0.86409 | 44704 | 1.51
1860 | 48.1 | gf | 2.035 | mm | OK | -- | 0.86409 | 44704 | 1.505
1861 | 48.7 | gf | 2.035 | mm | OK | -- | 0.86409 | 44704 | 1.505
1862 | 48.7 | gf | 2.035 | mm | OK | -- | 0.8641 | 44704 | 1.505
1863 | 48.2 | gf | 2.035 | mm | OK | -- | 0.8641 | 44704 | 1.505
1864 | 48.8 | gf | 2.035 | mm | OK | -- | 0.8641 | 44704 | 1.505
1865 | 48.9 | gf | 2.035 | mm | OK | -- | 0.8641 | 44704 | 1.505
1866 | 49.1 | gf | 2.035 | mm | OK | -- | 0.8641 | 44704 | 1.505
1867 | 49.2 | gf | 2.035 | mm | OK | -- | 0.8641 | 44704 | 1.505
1868 | 49.2 | gf | 2.035 | mm | OK | -- | 0.8641 | 44704 | 1.505
1869 | 49 | gf | 2.035 | mm | OK | -- | 0.8641 | 44704 | 1.505
1870 | 48.9 | gf | 2.035 | mm | OK | -- | 0.8641 | 44704 | 1.505
1871 | 48.9 | gf | 2.035 | mm | OK | -- | 0.8641 | 44704 | 1.505
1872 | 48.9 | gf | 2.035 | mm | OK | -- | 0.86411 | 44704 | 1.505
1873 | 48.7 | gf | 2.035 | mm | OK | -- | 0.86411 | 44704 | 1.505
1874 | 48.7 | gf | 2.035 | mm | OK | -- | 0.86411 | 44704 | 1.505
1875 | 49.1 | gf | 2.035 | mm | OK | -- | 0.86411 | 44704 | 1.505
1876 | 49.6 | gf | 2.035 | mm | OK | -- | 0.86411 | 44704 | 1.505
1877 | 49.8 | gf | 2.035 | mm | OK | -- | 0.86411 | 44704 | 1.505
1878 | 49.8 | gf | 2.035 | mm | OK | -- | 0.86411 | 44704 | 1.505
1879 | 49.8 | gf | 2.035 | mm | OK | -- | 0.86411 | 44704 | 1.505
1880 | 49.1 | gf | 2.035 | mm | OK | -- | 0.86411 | 44704 | 1.505
1881 | 47.6 | gf | 2.03 | mm | OK | -- | 0.86411 | 44704 | 1.5
1882 | 47.8 | gf | 2.025 | mm | OK | -- | 0.86412 | 44704 | 1.495
1883 | 48 | gf | 2.02 | mm | OK | -- | 0.86412 | 44704 | 1.49
1884 | 47.8 | gf | 2.015 | mm | OK | -- | 0.86412 | 44704 | 1.485
1885 | 47.6 | gf | 2.005 | mm | OK | -- | 0.86412 | 44704 | 1.475
1886 | 47.8 | gf | 2 | mm | OK | -- | 0.86412 | 44704 | 1.47
1887 | 47.4 | gf | 1.99 | mm | OK | -- | 0.86412 | 44704 | 1.46
1888 | 47.5 | gf | 1.98 | mm | OK | -- | 0.86412 | 44704 | 1.45
1889 | 47.5 | gf | 1.975 | mm | OK | -- | 0.86412 | 44704 | 1.445
1890 | 47.5 | gf | 1.97 | mm | OK | -- | 0.86412 | 44704 | 1.44
1891 | 47.4 | gf | 1.96 | mm | OK | -- | 0.86412 | 44704 | 1.43
1892 | 47.2 | gf | 1.955 | mm | OK | -- | 0.86413 | 44704 | 1.425
1893 | 47.2 | gf | 1.945 | mm | OK | -- | 0.86413 | 44704 | 1.415
1894 | 47.4 | gf | 1.94 | mm | OK | -- | 0.86413 | 44704 | 1.41
1895 | 47.4 | gf | 1.935 | mm | OK | -- | 0.86413 | 44704 | 1.405
1896 | 47.3 | gf | 1.93 | mm | OK | -- | 0.86413 | 44704 | 1.4
1897 | 47.1 | gf | 1.925 | mm | OK | -- | 0.86413 | 44704 | 1.395
1898 | 47 | gf | 1.92 | mm | OK | -- | 0.86413 | 44704 | 1.39
1899 | 46.9 | gf | 1.91 | mm | OK | -- | 0.86413 | 44704 | 1.38
1900 | 47.1 | gf | 1.905 | mm | OK | -- | 0.86413 | 44704 | 1.375
1901 | 46.9 | gf | 1.895 | mm | OK | -- | 0.86413 | 44704 | 1.365
1902 | 46.8 | gf | 1.89 | mm | OK | -- | 0.86414 | 44704 | 1.36
1903 | 46.9 | gf | 1.885 | mm | OK | -- | 0.86414 | 44704 | 1.355
1904 | 47.4 | gf | 1.88 | mm | OK | -- | 0.86414 | 44704 | 1.35
1905 | 47.2 | gf | 1.88 | mm | OK | -- | 0.86414 | 44704 | 1.35
1906 | 46.8 | gf | 1.88 | mm | OK | -- | 0.86414 | 44704 | 1.35
1907 | 46.6 | gf | 1.875 | mm | OK | -- | 0.86414 | 44704 | 1.345
1908 | 46.3 | gf | 1.875 | mm | OK | -- | 0.86414 | 44704 | 1.345
1909 | 46.3 | gf | 1.865 | mm | OK | -- | 0.86414 | 44704 | 1.335
1910 | 46.3 | gf | 1.86 | mm | OK | -- | 0.86414 | 44704 | 1.33
1911 | 46.3 | gf | 1.855 | mm | OK | -- | 0.86414 | 44704 | 1.325
1912 | 46.2 | gf | 1.85 | mm | OK | -- | 0.86416 | 44704 | 1.32
1913 | 46.1 | gf | 1.845 | mm | OK | -- | 0.86416 | 44704 | 1.315
1914 | 46 | gf | 1.84 | mm | OK | -- | 0.86416 | 44704 | 1.31
1915 | 45.9 | gf | 1.84 | mm | OK | -- | 0.86416 | 44704 | 1.31
1916 | 45.9 | gf | 1.835 | mm | OK | -- | 0.86416 | 44704 | 1.305
1917 | 45.7 | gf | 1.83 | mm | OK | -- | 0.86416 | 44704 | 1.3
1918 | 45.8 | gf | 1.825 | mm | OK | -- | 0.86416 | 44704 | 1.295
1919 | 45.7 | gf | 1.825 | mm | OK | -- | 0.86416 | 44704 | 1.295
1920 | 45.6 | gf | 1.82 | mm | OK | -- | 0.86416 | 44704 | 1.29
1921 | 45.4 | gf | 1.815 | mm | OK | -- | 0.86416 | 44704 | 1.285
1922 | 45.6 | gf | 1.81 | mm | OK | -- | 0.86417 | 44704 | 1.28
1923 | 45.3 | gf | 1.8 | mm | OK | -- | 0.86417 | 44704 | 1.27
1924 | 45.3 | gf | 1.795 | mm | OK | -- | 0.86417 | 44704 | 1.265
1925 | 45.2 | gf | 1.79 | mm | OK | -- | 0.86417 | 44704 | 1.26
1926 | 45 | gf | 1.785 | mm | OK | -- | 0.86417 | 44704 | 1.255
1927 | 44.8 | gf | 1.78 | mm | OK | -- | 0.86417 | 44704 | 1.25
1928 | 44.9 | gf | 1.775 | mm | OK | -- | 0.86417 | 44704 | 1.245
1929 | 45 | gf | 1.77 | mm | OK | -- | 0.86417 | 44704 | 1.24
1930 | 44.9 | gf | 1.765 | mm | OK | -- | 0.86417 | 44704 | 1.235
1931 | 44.7 | gf | 1.765 | mm | OK | -- | 0.86417 | 44704 | 1.235
1932 | 44.5 | gf | 1.76 | mm | OK | -- | 0.86418 | 44704 | 1.23
1933 | 44.6 | gf | 1.755 | mm | OK | -- | 0.86418 | 44704 | 1.225
1934 | 44.6 | gf | 1.75 | mm | OK | -- | 0.86418 | 44704 | 1.22
1935 | 44.7 | gf | 1.75 | mm | OK | -- | 0.86418 | 44704 | 1.22
1936 | 44.5 | gf | 1.745 | mm | OK | -- | 0.86418 | 44704 | 1.215
1937 | 44.4 | gf | 1.745 | mm | OK | -- | 0.86418 | 44704 | 1.215
1938 | 44.3 | gf | 1.74 | mm | OK | -- | 0.86418 | 44704 | 1.21
1939 | 44.2 | gf | 1.735 | mm | OK | -- | 0.86418 | 44704 | 1.205
1940 | 44.3 | gf | 1.725 | mm | OK | -- | 0.86418 | 44704 | 1.195
1941 | 44.4 | gf | 1.72 | mm | OK | -- | 0.86418 | 44704 | 1.19
1942 | 43.9 | gf | 1.715 | mm | OK | -- | 0.86419 | 44704 | 1.185
1943 | 44.2 | gf | 1.705 | mm | OK | -- | 0.86419 | 44704 | 1.175
1944 | 44 | gf | 1.695 | mm | OK | -- | 0.86419 | 44704 | 1.165
1945 | 44.2 | gf | 1.69 | mm | OK | -- | 0.86419 | 44704 | 1.16
1946 | 44.5 | gf | 1.685 | mm | OK | -- | 0.86419 | 44704 | 1.155
1947 | 44.4 | gf | 1.685 | mm | OK | -- | 0.86419 | 44704 | 1.155
1948 | 43.9 | gf | 1.685 | mm | OK | -- | 0.86419 | 44704 | 1.155
1949 | 44 | gf | 1.68 | mm | OK | -- | 0.86419 | 44704 | 1.15
1950 | 43.7 | gf | 1.675 | mm | OK | -- | 0.86419 | 44704 | 1.145
1951 | 43.7 | gf | 1.665 | mm | OK | -- | 0.86419 | 44704 | 1.135
1952 | 44 | gf | 1.65 | mm | OK | -- | 0.8642 | 44704 | 1.12
1953 | 43.8 | gf | 1.64 | mm | OK | -- | 0.8642 | 44704 | 1.11
1954 | 43.8 | gf | 1.63 | mm | OK | -- | 0.8642 | 44704 | 1.1
1955 | 43.7 | gf | 1.63 | mm | OK | -- | 0.8642 | 44704 | 1.1
1956 | 43.6 | gf | 1.625 | mm | OK | -- | 0.8642 | 44704 | 1.095
1957 | 43.7 | gf | 1.62 | mm | OK | -- | 0.8642 | 44704 | 1.09
1958 | 43.7 | gf | 1.615 | mm | OK | -- | 0.8642 | 44704 | 1.085
1959 | 43.5 | gf | 1.61 | mm | OK | -- | 0.8642 | 44704 | 1.08
1960 | 43.4 | gf | 1.605 | mm | OK | -- | 0.8642 | 44704 | 1.075
1961 | 43.3 | gf | 1.6 | mm | OK | -- | 0.8642 | 44704 | 1.07
1962 | 43.4 | gf | 1.595 | mm | OK | -- | 0.86421 | 44704 | 1.065
1963 | 43.2 | gf | 1.59 | mm | OK | -- | 0.86421 | 44704 | 1.06
1964 | 43.1 | gf | 1.58 | mm | OK | -- | 0.86421 | 44704 | 1.05
1965 | 43 | gf | 1.57 | mm | OK | -- | 0.86421 | 44704 | 1.04
1966 | 42.9 | gf | 1.565 | mm | OK | -- | 0.86421 | 44704 | 1.035
1967 | 42.8 | gf | 1.56 | mm | OK | -- | 0.86421 | 44704 | 1.03
1968 | 42.5 | gf | 1.55 | mm | OK | -- | 0.86421 | 44704 | 1.02
1969 | 42.6 | gf | 1.535 | mm | OK | -- | 0.86421 | 44704 | 1.005
1970 | 42.5 | gf | 1.525 | mm | OK | -- | 0.86421 | 44704 | 0.995
1971 | 42.6 | gf | 1.52 | mm | OK | -- | 0.86421 | 44704 | 0.99
1972 | 42.6 | gf | 1.515 | mm | OK | -- | 0.86422 | 44704 | 0.985
1973 | 42.1 | gf | 1.505 | mm | OK | -- | 0.86422 | 44704 | 0.975
1974 | 42.3 | gf | 1.49 | mm | OK | -- | 0.86422 | 44704 | 0.96
1975 | 42.3 | gf | 1.48 | mm | OK | -- | 0.86422 | 44704 | 0.95
1976 | 42.2 | gf | 1.475 | mm | OK | -- | 0.86422 | 44704 | 0.945
1977 | 42.3 | gf | 1.47 | mm | OK | -- | 0.86422 | 44704 | 0.94
1978 | 42.1 | gf | 1.47 | mm | OK | -- | 0.86422 | 44704 | 0.94
1979 | 41.9 | gf | 1.47 | mm | OK | -- | 0.86422 | 44704 | 0.94
1980 | 41.7 | gf | 1.465 | mm | OK | -- | 0.86422 | 44704 | 0.935
1981 | 41.7 | gf | 1.455 | mm | OK | -- | 0.86422 | 44704 | 0.925
1982 | 41.6 | gf | 1.455 | mm | OK | -- | 0.86424 | 44704 | 0.925
1983 | 41.6 | gf | 1.45 | mm | OK | -- | 0.86424 | 44704 | 0.92
1984 | 41.5 | gf | 1.445 | mm | OK | -- | 0.86424 | 44704 | 0.915
1985 | 41.5 | gf | 1.44 | mm | OK | -- | 0.86424 | 44704 | 0.91
1986 | 41.5 | gf | 1.435 | mm | OK | -- | 0.86424 | 44704 | 0.905
1987 | 41.4 | gf | 1.43 | mm | OK | -- | 0.86424 | 44704 | 0.9
1988 | 41.4 | gf | 1.425 | mm | OK | -- | 0.86424 | 44704 | 0.895
1989 | 41.2 | gf | 1.42 | mm | OK | -- | 0.86424 | 44704 | 0.89
1990 | 41 | gf | 1.415 | mm | OK | -- | 0.86424 | 44704 | 0.885
1991 | 41.3 | gf | 1.405 | mm | OK | -- | 0.86424 | 44704 | 0.875
1992 | 41.3 | gf | 1.395 | mm | OK | -- | 0.86425 | 44704 | 0.865
1993 | 41.1 | gf | 1.39 | mm | OK | -- | 0.86425 | 44704 | 0.86
1994 | 41 | gf | 1.385 | mm | OK | -- | 0.86425 | 44704 | 0.855
1995 | 40.9 | gf | 1.38 | mm | OK | -- | 0.86425 | 44704 | 0.85
1996 | 40.8 | gf | 1.375 | mm | OK | -- | 0.86425 | 44704 | 0.845
1997 | 40.9 | gf | 1.37 | mm | OK | -- | 0.86425 | 44704 | 0.84
1998 | 41 | gf | 1.365 | mm | OK | -- | 0.86425 | 44704 | 0.835
1999 | 41 | gf | 1.36 | mm | OK | -- | 0.86425 | 44704 | 0.83
2000 | 41 | gf | 1.36 | mm | OK | -- | 0.86425 | 44704 | 0.83
2001 | 40.7 | gf | 1.355 | mm | OK | -- | 0.86425 | 44704 | 0.825
2002 | 40.7 | gf | 1.355 | mm | OK | -- | 0.86426 | 44704 | 0.825
2003 | 40.6 | gf | 1.35 | mm | OK | -- | 0.86426 | 44704 | 0.82
2004 | 40.5 | gf | 1.35 | mm | OK | -- | 0.86426 | 44704 | 0.82
2005 | 40.6 | gf | 1.345 | mm | OK | -- | 0.86426 | 44704 | 0.815
2006 | 40.4 | gf | 1.34 | mm | OK | -- | 0.86426 | 44704 | 0.81
2007 | 40.3 | gf | 1.335 | mm | OK | -- | 0.86426 | 44704 | 0.805
2008 | 40.3 | gf | 1.33 | mm | OK | -- | 0.86426 | 44704 | 0.8
2009 | 40.2 | gf | 1.325 | mm | OK | -- | 0.86426 | 44704 | 0.795
2010 | 40.1 | gf | 1.32 | mm | OK | -- | 0.86426 | 44704 | 0.79
2011 | 40.2 | gf | 1.31 | mm | OK | -- | 0.86426 | 44704 | 0.78
2012 | 40 | gf | 1.3 | mm | OK | -- | 0.86427 | 44704 | 0.77
2013 | 39.9 | gf | 1.295 | mm | OK | -- | 0.86427 | 44704 | 0.765
2014 | 40 | gf | 1.29 | mm | OK | -- | 0.86427 | 44704 | 0.76
2015 | 39.9 | gf | 1.285 | mm | OK | -- | 0.86427 | 44704 | 0.755
2016 | 39.8 | gf | 1.28 | mm | OK | -- | 0.86427 | 44704 | 0.75
2017 | 39.7 | gf | 1.27 | mm | OK | -- | 0.86427 | 44704 | 0.74
2018 | 39.6 | gf | 1.26 | mm | OK | -- | 0.86427 | 44704 | 0.73
2019 | 39.5 | gf | 1.255 | mm | OK | -- | 0.86427 | 44704 | 0.725
2020 | 39.7 | gf | 1.25 | mm | OK | -- | 0.86427 | 44704 | 0.72
2021 | 39.7 | gf | 1.245 | mm | OK | -- | 0.86427 | 44704 | 0.715
2022 | 39.8 | gf | 1.245 | mm | OK | -- | 0.86428 | 44704 | 0.715
2023 | 40.2 | gf | 1.245 | mm | OK | -- | 0.86428 | 44704 | 0.715
2024 | 40.5 | gf | 1.245 | mm | OK | -- | 0.86428 | 44704 | 0.715
2025 | 40.4 | gf | 1.245 | mm | OK | -- | 0.86428 | 44704 | 0.715
2026 | 40.6 | gf | 1.245 | mm | OK | -- | 0.86428 | 44704 | 0.715
2027 | 39.4 | gf | 1.24 | mm | OK | -- | 0.86428 | 44704 | 0.71
2028 | 39 | gf | 1.225 | mm | OK | -- | 0.86428 | 44704 | 0.695
2029 | 39 | gf | 1.2 | mm | OK | -- | 0.86428 | 44704 | 0.67
2030 | 38.9 | gf | 1.18 | mm | OK | -- | 0.86428 | 44704 | 0.65
2031 | 38.5 | gf | 1.16 | mm | OK | -- | 0.86428 | 44704 | 0.63
2032 | 38.6 | gf | 1.145 | mm | OK | -- | 0.86429 | 44704 | 0.615
2033 | 38.3 | gf | 1.13 | mm | OK | -- | 0.86429 | 44704 | 0.6
2034 | 38.2 | gf | 1.115 | mm | OK | -- | 0.86429 | 44704 | 0.585
2035 | 38 | gf | 1.095 | mm | OK | -- | 0.86429 | 44704 | 0.565
2036 | 37.6 | gf | 1.08 | mm | OK | -- | 0.86429 | 44704 | 0.55
2037 | 37.5 | gf | 1.065 | mm | OK | -- | 0.86429 | 44704 | 0.535
2038 | 37.5 | gf | 1.055 | mm | OK | -- | 0.86429 | 44704 | 0.525
2039 | 37.3 | gf | 1.045 | mm | OK | -- | 0.86429 | 44704 | 0.515
2040 | 37.2 | gf | 1.04 | mm | OK | -- | 0.86429 | 44704 | 0.51
2041 | 37.2 | gf | 1.03 | mm | OK | -- | 0.86429 | 44704 | 0.5
2042 | 37.1 | gf | 1.02 | mm | OK | -- | 0.86431 | 44704 | 0.49
2043 | 37 | gf | 1.01 | mm | OK | -- | 0.86431 | 44704 | 0.48
2044 | 36.8 | gf | 1.005 | mm | OK | -- | 0.86431 | 44704 | 0.475
2045 | 36.7 | gf | 0.995 | mm | OK | -- | 0.86431 | 44704 | 0.465
2046 | 36.9 | gf | 0.985 | mm | OK | -- | 0.86431 | 44704 | 0.455
2047 | 37 | gf | 0.985 | mm | OK | -- | 0.86431 | 44704 | 0.455
2048 | 36.8 | gf | 0.98 | mm | OK | -- | 0.86431 | 44704 | 0.45
2049 | 36.4 | gf | 0.975 | mm | OK | -- | 0.86431 | 44704 | 0.445
2050 | 36.5 | gf | 0.975 | mm | OK | -- | 0.86431 | 44704 | 0.445
2051 | 36.5 | gf | 0.97 | mm | OK | -- | 0.86431 | 44704 | 0.44
2052 | 36.2 | gf | 0.965 | mm | OK | -- | 0.86432 | 44704 | 0.435
2053 | 36.1 | gf | 0.965 | mm | OK | -- | 0.86432 | 44704 | 0.435
2054 | 35.9 | gf | 0.96 | mm | OK | -- | 0.86432 | 44704 | 0.43
2055 | 36 | gf | 0.95 | mm | OK | -- | 0.86432 | 44704 | 0.42
2056 | 36.1 | gf | 0.945 | mm | OK | -- | 0.86432 | 44704 | 0.415
2057 | 36 | gf | 0.94 | mm | OK | -- | 0.86432 | 44704 | 0.41
2058 | 36 | gf | 0.935 | mm | OK | -- | 0.86432 | 44704 | 0.405
2059 | 35.7 | gf | 0.935 | mm | OK | -- | 0.86432 | 44704 | 0.405
2060 | 35.6 | gf | 0.925 | mm | OK | -- | 0.86432 | 44704 | 0.395
2061 | 35.8 | gf | 0.92 | mm | OK | -- | 0.86432 | 44704 | 0.39
2062 | 35.7 | gf | 0.915 | mm | OK | -- | 0.86433 | 44704 | 0.385
2063 | 35.5 | gf | 0.91 | mm | OK | -- | 0.86433 | 44704 | 0.38
2064 | 35.3 | gf | 0.905 | mm | OK | -- | 0.86433 | 44704 | 0.375
2065 | 35 | gf | 0.895 | mm | OK | -- | 0.86433 | 44704 | 0.365
2066 | 35 | gf | 0.89 | mm | OK | -- | 0.86433 | 44704 | 0.36
2067 | 35.1 | gf | 0.88 | mm | OK | -- | 0.86433 | 44704 | 0.35
2068 | 35.1 | gf | 0.875 | mm | OK | -- | 0.86433 | 44704 | 0.345
2069 | 35.1 | gf | 0.87 | mm | OK | -- | 0.86433 | 44704 | 0.34
2070 | 34.9 | gf | 0.865 | mm | OK | -- | 0.86433 | 44704 | 0.335
2071 | 34.8 | gf | 0.86 | mm | OK | -- | 0.86433 | 44704 | 0.33
2072 | 34.7 | gf | 0.855 | mm | OK | -- | 0.86434 | 44704 | 0.325
2073 | 34.6 | gf | 0.855 | mm | OK | -- | 0.86434 | 44704 | 0.325
2074 | 34.5 | gf | 0.85 | mm | OK | -- | 0.86434 | 44704 | 0.32
2075 | 34.5 | gf | 0.84 | mm | OK | -- | 0.86434 | 44704 | 0.31
2076 | 34.5 | gf | 0.83 | mm | OK | -- | 0.86434 | 44704 | 0.3
2077 | 34.3 | gf | 0.825 | mm | OK | -- | 0.86434 | 44704 | 0.295
2078 | 34.1 | gf | 0.82 | mm | OK | -- | 0.86434 | 44704 | 0.29
2079 | 34.2 | gf | 0.815 | mm | OK | -- | 0.86434 | 44704 | 0.285
2080 | 34.2 | gf | 0.81 | mm | OK | -- | 0.86434 | 44704 | 0.28
2081 | 34.3 | gf | 0.805 | mm | OK | -- | 0.86434 | 44704 | 0.275
2082 | 34.1 | gf | 0.795 | mm | OK | -- | 0.86435 | 44704 | 0.265
2083 | 34.4 | gf | 0.795 | mm | OK | -- | 0.86435 | 44704 | 0.265
2084 | 34.2 | gf | 0.79 | mm | OK | -- | 0.86435 | 44704 | 0.26
2085 | 33.8 | gf | 0.785 | mm | OK | -- | 0.86435 | 44704 | 0.255
2086 | 34 | gf | 0.78 | mm | OK | -- | 0.86435 | 44704 | 0.25
2087 | 34.1 | gf | 0.775 | mm | OK | -- | 0.86435 | 44704 | 0.245
2088 | 34.1 | gf | 0.77 | mm | OK | -- | 0.86435 | 44704 | 0.24
2089 | 34 | gf | 0.765 | mm | OK | -- | 0.86435 | 44704 | 0.235
2090 | 33.8 | gf | 0.755 | mm | OK | -- | 0.86435 | 44704 | 0.225
2091 | 34 | gf | 0.75 | mm | OK | -- | 0.86435 | 44704 | 0.22
2092 | 34 | gf | 0.74 | mm | OK | -- | 0.86436 | 44704 | 0.21
2093 | 33.8 | gf | 0.735 | mm | OK | -- | 0.86436 | 44704 | 0.205
2094 | 33.6 | gf | 0.725 | mm | OK | -- | 0.86436 | 44704 | 0.195
2095 | 33.6 | gf | 0.72 | mm | OK | -- | 0.86436 | 44704 | 0.19
2096 | 33.6 | gf | 0.715 | mm | OK | -- | 0.86436 | 44704 | 0.185
2097 | 33.3 | gf | 0.71 | mm | OK | -- | 0.86436 | 44704 | 0.18
2098 | 33.1 | gf | 0.7 | mm | OK | -- | 0.86436 | 44704 | 0.17
2099 | 33 | gf | 0.695 | mm | OK | -- | 0.86436 | 44704 | 0.165
2100 | 32.8 | gf | 0.69 | mm | OK | -- | 0.86436 | 44704 | 0.16
2101 | 32.8 | gf | 0.685 | mm | OK | -- | 0.86436 | 44704 | 0.155
2102 | 32.7 | gf | 0.68 | mm | OK | -- | 0.86438 | 44704 | 0.15
2103 | 32.5 | gf | 0.675 | mm | OK | -- | 0.86438 | 44704 | 0.145
2104 | 32.3 | gf | 0.67 | mm | OK | -- | 0.86438 | 44704 | 0.14
2105 | 32.2 | gf | 0.665 | mm | OK | -- | 0.86438 | 44704 | 0.135
2106 | 31.9 | gf | 0.66 | mm | OK | -- | 0.86438 | 44704 | 0.13
2107 | 31.9 | gf | 0.655 | mm | OK | -- | 0.86438 | 44704 | 0.125
2108 | 31.8 | gf | 0.65 | mm | OK | -- | 0.86438 | 44704 | 0.12
2109 | 31.7 | gf | 0.645 | mm | OK | -- | 0.86438 | 44704 | 0.115
2110 | 31.5 | gf | 0.635 | mm | OK | -- | 0.86438 | 44704 | 0.105
2111 | 31.5 | gf | 0.63 | mm | OK | -- | 0.86438 | 44704 | 0.1
2112 | 30.9 | gf | 0.62 | mm | OK | -- | 0.86439 | 44704 | 0.09
2113 | 25.4 | gf | 0.61 | mm | OK | -- | 0.86439 | 44704 | 0.08
2114 | 22.5 | gf | 0.6 | mm | OK | -- | 0.86439 | 44704 | 0.07
2115 | 19.3 | gf | 0.595 | mm | OK | -- | 0.86439 | 44704 | 0.065
2116 | 17.1 | gf | 0.59 | mm | OK | -- | 0.86439 | 44704 | 0.06
2117 | 16.5 | gf | 0.58 | mm | OK | -- | 0.86439 | 44704 | 0.05
2118 | 16.5 | gf | 0.575 | mm | OK | -- | 0.86439 | 44704 | 0.045
2119 | 17 | gf | 0.57 | mm | OK | -- | 0.86439 | 44704 | 0.04
2120 | 17 | gf | 0.565 | mm | OK | -- | 0.86439 | 44704 | 0.035
2121 | 15.3 | gf | 0.56 | mm | OK | -- | 0.86439 | 44704 | 0.03
2122 | 13.2 | gf | 0.555 | mm | OK | -- | 0.8644 | 44704 | 0.025
2123 | 9.9 | gf | 0.555 | mm | OK | -- | 0.8644 | 44704 | 0.025
2124 | 5.8 | gf | 0.55 | mm | OK | -- | 0.8644 | 44704 | 0.02
2125 | 2.1 | gf | 0.545 | mm | OK | -- | 0.8644 | 44704 | 0.015
2126 | 1 | gf | 0.54 | mm | OK | -- | 0.8644 | 44704 | 0.01
2127 | 0.1 | gf | 0.535 | mm | OK | -- | 0.8644 | 44704 | 0.005
2128 | 0 | gf | 0.53 | mm | OK | -- | 0.8644 | 44704 | 0

## Combined
Switch | Leobog Black
Notes | 0
No. | Force | Unit | Displacement | Unit | Judge | Position | Time | Date | Mod Dis | Collection Parameters
[10 empty] | Maximum | 129.1 | @ | No.1145
[10 empty] | Minimum | -0.5 | @ | No.2192
[10 empty] | Average | 60.08
[10 empty] | Data Quantity | 2206
[10 empty] | Number of NG | 0
Cond Formatting
[10 empty] | Min Highl Max | 122.645
[10 empty] | Starting Disp | 0.53

## Butterfly
Switch | Leobog Black | [9 empty] | Input Upstroke In Negatives
Notes | 0
No. | Force | Unit | Displacement | Unit | Judge | Position | Time | Date | Mod Dis | Neg MD | Collection Parameters
1250 | 99.6 | gf | 4.6 | mm | OK | -- | 20:43 | 2022-05-23 | 4.07 | -4.07 | Maximum | 129.1 | @ | No.1145
1251 | 99.2 | gf | 4.6 | mm | OK | -- | 20:43 | 2022-05-23 | 4.07 | -4.07 | Minimum | -0.5 | @ | No.2192
1252 | 98.7 | gf | 4.6 | mm | OK | -- | 20:43 | 2022-05-23 | 4.07 | -4.07 | Average | 60.08
1253 | 98.1 | gf | 4.6 | mm | OK | -- | 20:43 | 2022-05-23 | 4.07 | -4.07 | Data Quantity | 2206
1254 | 97.6 | gf | 4.6 | mm | OK | -- | 20:43 | 2022-05-23 | 4.07 | -4.07 | Number of NG | 0
1255 | 97 | gf | 4.595 | mm | OK | -- | 20:43 | 2022-05-23 | 4.065 | -4.065
1256 | 96.5 | gf | 4.595 | mm | OK | -- | 20:43 | 2022-05-23 | 4.065 | -4.065 | Cond Formatting
1257 | 96 | gf | 4.595 | mm | OK | -- | 20:43 | 2022-05-23 | 4.065 | -4.065 | Min Highl Max | 122.645
1258 | 96 | gf | 4.595 | mm | OK | -- | 20:43 | 2022-05-23 | 4.065 | -4.065
1259 | 95.9 | gf | 4.595 | mm | OK | -- | 20:43 | 2022-05-23 | 4.065 | -4.065 | Starting Disp | 0.53
1260 | 95.4 | gf | 4.595 | mm | OK | -- | 20:43 | 2022-05-23 | 4.065 | -4.065
1261 | 95.1 | gf | 4.595 | mm | OK | -- | 20:43 | 2022-05-23 | 4.065 | -4.065
1262 | 94.6 | gf | 4.595 | mm | OK | -- | 20:43 | 2022-05-23 | 4.065 | -4.065
1263 | 93.7 | gf | 4.59 | mm | OK | -- | 20:43 | 2022-05-23 | 4.06 | -4.06
1264 | 92.6 | gf | 4.59 | mm | OK | -- | 20:43 | 2022-05-23 | 4.06 | -4.06
1265 | 91.5 | gf | 4.59 | mm | OK | -- | 20:43 | 2022-05-23 | 4.06 | -4.06
1266 | 91.5 | gf | 4.59 | mm | OK | -- | 20:43 | 2022-05-23 | 4.06 | -4.06
1267 | 91.3 | gf | 4.59 | mm | OK | -- | 20:43 | 2022-05-23 | 4.06 | -4.06
1268 | 90.9 | gf | 4.59 | mm | OK | -- | 20:43 | 2022-05-23 | 4.06 | -4.06
1269 | 90.3 | gf | 4.59 | mm | OK | -- | 20:43 | 2022-05-23 | 4.06 | -4.06
1270 | 89.5 | gf | 4.585 | mm | OK | -- | 20:43 | 2022-05-23 | 4.055 | -4.055
1271 | 89.6 | gf | 4.585 | mm | OK | -- | 20:43 | 2022-05-23 | 4.055 | -4.055
1272 | 89.7 | gf | 4.585 | mm | OK | -- | 20:43 | 2022-05-23 | 4.055 | -4.055
1273 | 89.4 | gf | 4.585 | mm | OK | -- | 20:43 | 2022-05-23 | 4.055 | -4.055
1274 | 89 | gf | 4.585 | mm | OK | -- | 20:43 | 2022-05-23 | 4.055 | -4.055
1275 | 88.8 | gf | 4.58 | mm | OK | -- | 20:43 | 2022-05-23 | 4.05 | -4.05
1276 | 88.6 | gf | 4.58 | mm | OK | -- | 20:43 | 2022-05-23 | 4.05 | -4.05
1277 | 88.8 | gf | 4.58 | mm | OK | -- | 20:43 | 2022-05-23 | 4.05 | -4.05
1278 | 88.8 | gf | 4.58 | mm | OK | -- | 20:43 | 2022-05-23 | 4.05 | -4.05
1279 | 88.7 | gf | 4.575 | mm | OK | -- | 20:43 | 2022-05-23 | 4.045 | -4.045
1280 | 88.6 | gf | 4.575 | mm | OK | -- | 20:43 | 2022-05-23 | 4.045 | -4.045
1281 | 88.4 | gf | 4.575 | mm | OK | -- | 20:43 | 2022-05-23 | 4.045 | -4.045
1282 | 88.4 | gf | 4.575 | mm | OK | -- | 20:43 | 2022-05-23 | 4.045 | -4.045
1283 | 88.3 | gf | 4.575 | mm | OK | -- | 20:43 | 2022-05-23 | 4.045 | -4.045
1284 | 88 | gf | 4.575 | mm | OK | -- | 20:43 | 2022-05-23 | 4.045 | -4.045
1285 | 88 | gf | 4.57 | mm | OK | -- | 20:43 | 2022-05-23 | 4.04 | -4.04
1286 | 87.6 | gf | 4.57 | mm | OK | -- | 20:43 | 2022-05-23 | 4.04 | -4.04
1287 | 87.5 | gf | 4.57 | mm | OK | -- | 20:43 | 2022-05-23 | 4.04 | -4.04
1288 | 87.3 | gf | 4.565 | mm | OK | -- | 20:43 | 2022-05-23 | 4.035 | -4.035
1289 | 87 | gf | 4.565 | mm | OK | -- | 20:43 | 2022-05-23 | 4.035 | -4.035
1290 | 86.7 | gf | 4.565 | mm | OK | -- | 20:43 | 2022-05-23 | 4.035 | -4.035
1291 | 86.2 | gf | 4.56 | mm | OK | -- | 20:43 | 2022-05-23 | 4.03 | -4.03
1292 | 85.8 | gf | 4.56 | mm | OK | -- | 20:43 | 2022-05-23 | 4.03 | -4.03
1293 | 85.5 | gf | 4.56 | mm | OK | -- | 20:43 | 2022-05-23 | 4.03 | -4.03
1294 | 85.2 | gf | 4.555 | mm | OK | -- | 20:43 | 2022-05-23 | 4.025 | -4.025
1295 | 84.9 | gf | 4.555 | mm | OK | -- | 20:43 | 2022-05-23 | 4.025 | -4.025
1296 | 84.9 | gf | 4.555 | mm | OK | -- | 20:43 | 2022-05-23 | 4.025 | -4.025
1297 | 84.7 | gf | 4.555 | mm | OK | -- | 20:43 | 2022-05-23 | 4.025 | -4.025
1298 | 84.6 | gf | 4.555 | mm | OK | -- | 20:43 | 2022-05-23 | 4.025 | -4.025
1299 | 84.3 | gf | 4.55 | mm | OK | -- | 20:43 | 2022-05-23 | 4.02 | -4.02
1300 | 84.1 | gf | 4.55 | mm | OK | -- | 20:43 | 2022-05-23 | 4.02 | -4.02
1301 | 83.9 | gf | 4.55 | mm | OK | -- | 20:43 | 2022-05-23 | 4.02 | -4.02
1302 | 83.7 | gf | 4.545 | mm | OK | -- | 20:43 | 2022-05-23 | 4.015 | -4.015
1303 | 83.5 | gf | 4.545 | mm | OK | -- | 20:43 | 2022-05-23 | 4.015 | -4.015
1304 | 83.4 | gf | 4.545 | mm | OK | -- | 20:43 | 2022-05-23 | 4.015 | -4.015
1305 | 83.4 | gf | 4.545 | mm | OK | -- | 20:43 | 2022-05-23 | 4.015 | -4.015
1306 | 83.3 | gf | 4.545 | mm | OK | -- | 20:43 | 2022-05-23 | 4.015 | -4.015
1307 | 83.1 | gf | 4.545 | mm | OK | -- | 20:43 | 2022-05-23 | 4.015 | -4.015
1308 | 82.4 | gf | 4.545 | mm | OK | -- | 20:43 | 2022-05-23 | 4.015 | -4.015
1309 | 82 | gf | 4.54 | mm | OK | -- | 20:43 | 2022-05-23 | 4.01 | -4.01
1310 | 81.6 | gf | 4.54 | mm | OK | -- | 20:43 | 2022-05-23 | 4.01 | -4.01
1311 | 81.5 | gf | 4.54 | mm | OK | -- | 20:43 | 2022-05-23 | 4.01 | -4.01
1312 | 81.5 | gf | 4.54 | mm | OK | -- | 20:43 | 2022-05-23 | 4.01 | -4.01
1313 | 81.4 | gf | 4.535 | mm | OK | -- | 20:43 | 2022-05-23 | 4.005 | -4.005
1314 | 81.4 | gf | 4.53 | mm | OK | -- | 20:43 | 2022-05-23 | 4 | -4
1315 | 81.4 | gf | 4.53 | mm | OK | -- | 20:43 | 2022-05-23 | 4 | -4
1316 | 81.2 | gf | 4.525 | mm | OK | -- | 20:43 | 2022-05-23 | 3.995 | -3.995
1317 | 81.3 | gf | 4.52 | mm | OK | -- | 20:43 | 2022-05-23 | 3.99 | -3.99
1318 | 81.2 | gf | 4.52 | mm | OK | -- | 20:43 | 2022-05-23 | 3.99 | -3.99
1319 | 81.1 | gf | 4.515 | mm | OK | -- | 20:43 | 2022-05-23 | 3.985 | -3.985
1320 | 81.1 | gf | 4.515 | mm | OK | -- | 20:43 | 2022-05-23 | 3.985 | -3.985
1321 | 81.1 | gf | 4.515 | mm | OK | -- | 20:43 | 2022-05-23 | 3.985 | -3.985
1322 | 81.1 | gf | 4.51 | mm | OK | -- | 20:43 | 2022-05-23 | 3.98 | -3.98
1323 | 81 | gf | 4.505 | mm | OK | -- | 20:43 | 2022-05-23 | 3.975 | -3.975
1324 | 81 | gf | 4.505 | mm | OK | -- | 20:43 | 2022-05-23 | 3.975 | -3.975
1325 | 80.9 | gf | 4.5 | mm | OK | -- | 20:43 | 2022-05-23 | 3.97 | -3.97
1326 | 80.9 | gf | 4.495 | mm | OK | -- | 20:43 | 2022-05-23 | 3.965 | -3.965
1327 | 80.8 | gf | 4.495 | mm | OK | -- | 20:43 | 2022-05-23 | 3.965 | -3.965
1328 | 80.8 | gf | 4.49 | mm | OK | -- | 20:43 | 2022-05-23 | 3.96 | -3.96
1329 | 80.7 | gf | 4.485 | mm | OK | -- | 20:43 | 2022-05-23 | 3.955 | -3.955
1330 | 80.7 | gf | 4.485 | mm | OK | -- | 20:43 | 2022-05-23 | 3.955 | -3.955
1331 | 80.7 | gf | 4.48 | mm | OK | -- | 20:43 | 2022-05-23 | 3.95 | -3.95
1332 | 80.6 | gf | 4.48 | mm | OK | -- | 20:43 | 2022-05-23 | 3.95 | -3.95
1333 | 80.6 | gf | 4.475 | mm | OK | -- | 20:43 | 2022-05-23 | 3.945 | -3.945
1334 | 80.6 | gf | 4.475 | mm | OK | -- | 20:43 | 2022-05-23 | 3.945 | -3.945
1335 | 80.6 | gf | 4.47 | mm | OK | -- | 20:43 | 2022-05-23 | 3.94 | -3.94
1336 | 80.5 | gf | 4.465 | mm | OK | -- | 20:43 | 2022-05-23 | 3.935 | -3.935
1337 | 80.4 | gf | 4.46 | mm | OK | -- | 20:43 | 2022-05-23 | 3.93 | -3.93
1338 | 80.2 | gf | 4.455 | mm | OK | -- | 20:43 | 2022-05-23 | 3.925 | -3.925
1339 | 80.3 | gf | 4.45 | mm | OK | -- | 20:43 | 2022-05-23 | 3.92 | -3.92
1340 | 80.2 | gf | 4.445 | mm | OK | -- | 20:43 | 2022-05-23 | 3.915 | -3.915
1341 | 80.2 | gf | 4.44 | mm | OK | -- | 20:43 | 2022-05-23 | 3.91 | -3.91
1342 | 80 | gf | 4.435 | mm | OK | -- | 20:43 | 2022-05-23 | 3.905 | -3.905
1343 | 80 | gf | 4.43 | mm | OK | -- | 20:43 | 2022-05-23 | 3.9 | -3.9
1344 | 80 | gf | 4.43 | mm | OK | -- | 20:43 | 2022-05-23 | 3.9 | -3.9
1345 | 80 | gf | 4.43 | mm | OK | -- | 20:43 | 2022-05-23 | 3.9 | -3.9
1346 | 80 | gf | 4.425 | mm | OK | -- | 20:43 | 2022-05-23 | 3.895 | -3.895
1347 | 80 | gf | 4.42 | mm | OK | -- | 20:43 | 2022-05-23 | 3.89 | -3.89
1348 | 79.9 | gf | 4.42 | mm | OK | -- | 20:43 | 2022-05-23 | 3.89 | -3.89
1349 | 79.9 | gf | 4.415 | mm | OK | -- | 20:43 | 2022-05-23 | 3.885 | -3.885
1350 | 79.9 | gf | 4.415 | mm | OK | -- | 20:43 | 2022-05-23 | 3.885 | -3.885
1351 | 79.9 | gf | 4.41 | mm | OK | -- | 20:43 | 2022-05-23 | 3.88 | -3.88
1352 | 79.9 | gf | 4.405 | mm | OK | -- | 20:43 | 2022-05-23 | 3.875 | -3.875
1353 | 79.9 | gf | 4.405 | mm | OK | -- | 20:43 | 2022-05-23 | 3.875 | -3.875
1354 | 79.8 | gf | 4.4 | mm | OK | -- | 20:43 | 2022-05-23 | 3.87 | -3.87
1355 | 79.8 | gf | 4.395 | mm | OK | -- | 20:43 | 2022-05-23 | 3.865 | -3.865
1356 | 79.8 | gf | 4.395 | mm | OK | -- | 20:43 | 2022-05-23 | 3.865 | -3.865
1357 | 79.8 | gf | 4.395 | mm | OK | -- | 20:43 | 2022-05-23 | 3.865 | -3.865
1358 | 79.8 | gf | 4.395 | mm | OK | -- | 20:43 | 2022-05-23 | 3.865 | -3.865
1359 | 79.7 | gf | 4.39 | mm | OK | -- | 20:43 | 2022-05-23 | 3.86 | -3.86
1360 | 79.6 | gf | 4.39 | mm | OK | -- | 20:43 | 2022-05-23 | 3.86 | -3.86
1361 | 79.7 | gf | 4.385 | mm | OK | -- | 20:43 | 2022-05-23 | 3.855 | -3.855
1362 | 79.6 | gf | 4.385 | mm | OK | -- | 20:43 | 2022-05-23 | 3.855 | -3.855
1363 | 79.6 | gf | 4.38 | mm | OK | -- | 20:43 | 2022-05-23 | 3.85 | -3.85
1364 | 79.5 | gf | 4.375 | mm | OK | -- | 20:43 | 2022-05-23 | 3.845 | -3.845
1365 | 79.5 | gf | 4.375 | mm | OK | -- | 20:43 | 2022-05-23 | 3.845 | -3.845
1366 | 79.4 | gf | 4.375 | mm | OK | -- | 20:43 | 2022-05-23 | 3.845 | -3.845
1367 | 79.5 | gf | 4.375 | mm | OK | -- | 20:43 | 2022-05-23 | 3.845 | -3.845
1368 | 79.5 | gf | 4.37 | mm | OK | -- | 20:43 | 2022-05-23 | 3.84 | -3.84
1369 | 79.4 | gf | 4.37 | mm | OK | -- | 20:43 | 2022-05-23 | 3.84 | -3.84
1370 | 79.3 | gf | 4.365 | mm | OK | -- | 20:43 | 2022-05-23 | 3.835 | -3.835
1371 | 79.3 | gf | 4.355 | mm | OK | -- | 20:43 | 2022-05-23 | 3.825 | -3.825
1372 | 79.3 | gf | 4.35 | mm | OK | -- | 20:43 | 2022-05-23 | 3.82 | -3.82
1373 | 79.2 | gf | 4.34 | mm | OK | -- | 20:43 | 2022-05-23 | 3.81 | -3.81
1374 | 79.1 | gf | 4.335 | mm | OK | -- | 20:43 | 2022-05-23 | 3.805 | -3.805
1375 | 78.9 | gf | 4.33 | mm | OK | -- | 20:43 | 2022-05-23 | 3.8 | -3.8
1376 | 79 | gf | 4.325 | mm | OK | -- | 20:43 | 2022-05-23 | 3.795 | -3.795
1377 | 79 | gf | 4.32 | mm | OK | -- | 20:43 | 2022-05-23 | 3.79 | -3.79
1378 | 78.9 | gf | 4.32 | mm | OK | -- | 20:43 | 2022-05-23 | 3.79 | -3.79
1379 | 78.9 | gf | 4.315 | mm | OK | -- | 20:43 | 2022-05-23 | 3.785 | -3.785
1380 | 78.9 | gf | 4.31 | mm | OK | -- | 20:43 | 2022-05-23 | 3.78 | -3.78
1381 | 78.8 | gf | 4.31 | mm | OK | -- | 20:43 | 2022-05-23 | 3.78 | -3.78
1382 | 78.8 | gf | 4.305 | mm | OK | -- | 20:44 | 2022-05-23 | 3.775 | -3.775
1383 | 78.8 | gf | 4.305 | mm | OK | -- | 20:44 | 2022-05-23 | 3.775 | -3.775
1384 | 78.9 | gf | 4.3 | mm | OK | -- | 20:44 | 2022-05-23 | 3.77 | -3.77
1385 | 79.4 | gf | 4.3 | mm | OK | -- | 20:44 | 2022-05-23 | 3.77 | -3.77
1386 | 79.7 | gf | 4.3 | mm | OK | -- | 20:44 | 2022-05-23 | 3.77 | -3.77
1387 | 79.6 | gf | 4.3 | mm | OK | -- | 20:44 | 2022-05-23 | 3.77 | -3.77
1388 | 79.7 | gf | 4.3 | mm | OK | -- | 20:44 | 2022-05-23 | 3.77 | -3.77
1389 | 79.6 | gf | 4.305 | mm | OK | -- | 20:44 | 2022-05-23 | 3.775 | -3.775
1390 | 79.3 | gf | 4.305 | mm | OK | -- | 20:44 | 2022-05-23 | 3.775 | -3.775
1391 | 79.4 | gf | 4.305 | mm | OK | -- | 20:44 | 2022-05-23 | 3.775 | -3.775
1392 | 78.9 | gf | 4.3 | mm | OK | -- | 20:44 | 2022-05-23 | 3.77 | -3.77
1393 | 78.8 | gf | 4.3 | mm | OK | -- | 20:44 | 2022-05-23 | 3.77 | -3.77
1394 | 78.8 | gf | 4.3 | mm | OK | -- | 20:44 | 2022-05-23 | 3.77 | -3.77
1395 | 78.8 | gf | 4.3 | mm | OK | -- | 20:44 | 2022-05-23 | 3.77 | -3.77
1396 | 78.8 | gf | 4.295 | mm | OK | -- | 20:44 | 2022-05-23 | 3.765 | -3.765
1397 | 78.7 | gf | 4.29 | mm | OK | -- | 20:44 | 2022-05-23 | 3.76 | -3.76
1398 | 78.7 | gf | 4.285 | mm | OK | -- | 20:44 | 2022-05-23 | 3.755 | -3.755
1399 | 78.7 | gf | 4.28 | mm | OK | -- | 20:44 | 2022-05-23 | 3.75 | -3.75
1400 | 78.5 | gf | 4.275 | mm | OK | -- | 20:44 | 2022-05-23 | 3.745 | -3.745
1401 | 78.5 | gf | 4.27 | mm | OK | -- | 20:44 | 2022-05-23 | 3.74 | -3.74
1402 | 78.5 | gf | 4.265 | mm | OK | -- | 20:44 | 2022-05-23 | 3.735 | -3.735
1403 | 78.5 | gf | 4.26 | mm | OK | -- | 20:44 | 2022-05-23 | 3.73 | -3.73
1404 | 78.5 | gf | 4.26 | mm | OK | -- | 20:44 | 2022-05-23 | 3.73 | -3.73
1405 | 78.4 | gf | 4.255 | mm | OK | -- | 20:44 | 2022-05-23 | 3.725 | -3.725
1406 | 78.4 | gf | 4.255 | mm | OK | -- | 20:44 | 2022-05-23 | 3.725 | -3.725
1407 | 78.3 | gf | 4.25 | mm | OK | -- | 20:44 | 2022-05-23 | 3.72 | -3.72
1408 | 78.4 | gf | 4.245 | mm | OK | -- | 20:44 | 2022-05-23 | 3.715 | -3.715
1409 | 78.4 | gf | 4.245 | mm | OK | -- | 20:44 | 2022-05-23 | 3.715 | -3.715
1410 | 78.3 | gf | 4.24 | mm | OK | -- | 20:44 | 2022-05-23 | 3.71 | -3.71
1411 | 78.4 | gf | 4.24 | mm | OK | -- | 20:44 | 2022-05-23 | 3.71 | -3.71
1412 | 78.3 | gf | 4.235 | mm | OK | -- | 20:44 | 2022-05-23 | 3.705 | -3.705
1413 | 78.2 | gf | 4.235 | mm | OK | -- | 20:44 | 2022-05-23 | 3.705 | -3.705
1414 | 78.2 | gf | 4.23 | mm | OK | -- | 20:44 | 2022-05-23 | 3.7 | -3.7
1415 | 78.1 | gf | 4.225 | mm | OK | -- | 20:44 | 2022-05-23 | 3.695 | -3.695
1416 | 78.1 | gf | 4.22 | mm | OK | -- | 20:44 | 2022-05-23 | 3.69 | -3.69
1417 | 78 | gf | 4.21 | mm | OK | -- | 20:44 | 2022-05-23 | 3.68 | -3.68
1418 | 78.1 | gf | 4.205 | mm | OK | -- | 20:44 | 2022-05-23 | 3.675 | -3.675
1419 | 77.9 | gf | 4.2 | mm | OK | -- | 20:44 | 2022-05-23 | 3.67 | -3.67
1420 | 77.9 | gf | 4.195 | mm | OK | -- | 20:44 | 2022-05-23 | 3.665 | -3.665
1421 | 77.7 | gf | 4.19 | mm | OK | -- | 20:44 | 2022-05-23 | 3.66 | -3.66
1422 | 77.7 | gf | 4.185 | mm | OK | -- | 20:44 | 2022-05-23 | 3.655 | -3.655
1423 | 77.7 | gf | 4.185 | mm | OK | -- | 20:44 | 2022-05-23 | 3.655 | -3.655
1424 | 77.7 | gf | 4.18 | mm | OK | -- | 20:44 | 2022-05-23 | 3.65 | -3.65
1425 | 77.7 | gf | 4.18 | mm | OK | -- | 20:44 | 2022-05-23 | 3.65 | -3.65
1426 | 77.6 | gf | 4.175 | mm | OK | -- | 20:44 | 2022-05-23 | 3.645 | -3.645
1427 | 77.5 | gf | 4.17 | mm | OK | -- | 20:44 | 2022-05-23 | 3.64 | -3.64
1428 | 77.4 | gf | 4.165 | mm | OK | -- | 20:44 | 2022-05-23 | 3.635 | -3.635
1429 | 77.4 | gf | 4.16 | mm | OK | -- | 20:44 | 2022-05-23 | 3.63 | -3.63
1430 | 77.4 | gf | 4.155 | mm | OK | -- | 20:44 | 2022-05-23 | 3.625 | -3.625
1431 | 77.3 | gf | 4.15 | mm | OK | -- | 20:44 | 2022-05-23 | 3.62 | -3.62
1432 | 77.2 | gf | 4.145 | mm | OK | -- | 20:44 | 2022-05-23 | 3.615 | -3.615
1433 | 77.2 | gf | 4.14 | mm | OK | -- | 20:44 | 2022-05-23 | 3.61 | -3.61
1434 | 77.1 | gf | 4.135 | mm | OK | -- | 20:44 | 2022-05-23 | 3.605 | -3.605
1435 | 77.1 | gf | 4.135 | mm | OK | -- | 20:44 | 2022-05-23 | 3.605 | -3.605
1436 | 77.1 | gf | 4.13 | mm | OK | -- | 20:44 | 2022-05-23 | 3.6 | -3.6
1437 | 77 | gf | 4.12 | mm | OK | -- | 20:44 | 2022-05-23 | 3.59 | -3.59
1438 | 77.1 | gf | 4.115 | mm | OK | -- | 20:44 | 2022-05-23 | 3.585 | -3.585
1439 | 76.9 | gf | 4.105 | mm | OK | -- | 20:44 | 2022-05-23 | 3.575 | -3.575
1440 | 76.9 | gf | 4.1 | mm | OK | -- | 20:44 | 2022-05-23 | 3.57 | -3.57
1441 | 76.9 | gf | 4.1 | mm | OK | -- | 20:44 | 2022-05-23 | 3.57 | -3.57
1442 | 76.9 | gf | 4.095 | mm | OK | -- | 20:44 | 2022-05-23 | 3.565 | -3.565
1443 | 77.2 | gf | 4.095 | mm | OK | -- | 20:44 | 2022-05-23 | 3.565 | -3.565
1444 | 76.9 | gf | 4.095 | mm | OK | -- | 20:44 | 2022-05-23 | 3.565 | -3.565
1445 | 77 | gf | 4.095 | mm | OK | -- | 20:44 | 2022-05-23 | 3.565 | -3.565
1446 | 77 | gf | 4.095 | mm | OK | -- | 20:44 | 2022-05-23 | 3.565 | -3.565
1447 | 76.9 | gf | 4.095 | mm | OK | -- | 20:44 | 2022-05-23 | 3.565 | -3.565
1448 | 77.1 | gf | 4.095 | mm | OK | -- | 20:44 | 2022-05-23 | 3.565 | -3.565
1449 | 76.9 | gf | 4.095 | mm | OK | -- | 20:44 | 2022-05-23 | 3.565 | -3.565
1450 | 76.8 | gf | 4.09 | mm | OK | -- | 20:44 | 2022-05-23 | 3.56 | -3.56
1451 | 76.8 | gf | 4.09 | mm | OK | -- | 20:44 | 2022-05-23 | 3.56 | -3.56
1452 | 76.8 | gf | 4.085 | mm | OK | -- | 20:44 | 2022-05-23 | 3.555 | -3.555
1453 | 76.8 | gf | 4.08 | mm | OK | -- | 20:44 | 2022-05-23 | 3.55 | -3.55
1454 | 76.6 | gf | 4.08 | mm | OK | -- | 20:44 | 2022-05-23 | 3.55 | -3.55
1455 | 76.7 | gf | 4.075 | mm | OK | -- | 20:44 | 2022-05-23 | 3.545 | -3.545
1456 | 76.6 | gf | 4.07 | mm | OK | -- | 20:44 | 2022-05-23 | 3.54 | -3.54
1457 | 76.5 | gf | 4.065 | mm | OK | -- | 20:44 | 2022-05-23 | 3.535 | -3.535
1458 | 76.4 | gf | 4.055 | mm | OK | -- | 20:44 | 2022-05-23 | 3.525 | -3.525
1459 | 76.3 | gf | 4.05 | mm | OK | -- | 20:44 | 2022-05-23 | 3.52 | -3.52
1460 | 76.3 | gf | 4.045 | mm | OK | -- | 20:44 | 2022-05-23 | 3.515 | -3.515
1461 | 76.3 | gf | 4.04 | mm | OK | -- | 20:44 | 2022-05-23 | 3.51 | -3.51
1462 | 76.2 | gf | 4.035 | mm | OK | -- | 20:44 | 2022-05-23 | 3.505 | -3.505
1463 | 76.1 | gf | 4.03 | mm | OK | -- | 20:44 | 2022-05-23 | 3.5 | -3.5
1464 | 76.2 | gf | 4.03 | mm | OK | -- | 20:44 | 2022-05-23 | 3.5 | -3.5
1465 | 76.2 | gf | 4.025 | mm | OK | -- | 20:44 | 2022-05-23 | 3.495 | -3.495
1466 | 76.1 | gf | 4.015 | mm | OK | -- | 20:44 | 2022-05-23 | 3.485 | -3.485
1467 | 76 | gf | 4.01 | mm | OK | -- | 20:44 | 2022-05-23 | 3.48 | -3.48
1468 | 76 | gf | 4 | mm | OK | -- | 20:44 | 2022-05-23 | 3.47 | -3.47
1469 | 75.9 | gf | 3.995 | mm | OK | -- | 20:44 | 2022-05-23 | 3.465 | -3.465
1470 | 75.8 | gf | 3.99 | mm | OK | -- | 20:44 | 2022-05-23 | 3.46 | -3.46
1471 | 75.7 | gf | 3.98 | mm | OK | -- | 20:44 | 2022-05-23 | 3.45 | -3.45
1472 | 75.7 | gf | 3.97 | mm | OK | -- | 20:44 | 2022-05-23 | 3.44 | -3.44
1473 | 75.8 | gf | 3.965 | mm | OK | -- | 20:44 | 2022-05-23 | 3.435 | -3.435
1474 | 75.7 | gf | 3.96 | mm | OK | -- | 20:44 | 2022-05-23 | 3.43 | -3.43
1475 | 75.7 | gf | 3.96 | mm | OK | -- | 20:44 | 2022-05-23 | 3.43 | -3.43
1476 | 75.6 | gf | 3.96 | mm | OK | -- | 20:44 | 2022-05-23 | 3.43 | -3.43
1477 | 75.7 | gf | 3.955 | mm | OK | -- | 20:44 | 2022-05-23 | 3.425 | -3.425
1478 | 75.6 | gf | 3.955 | mm | OK | -- | 20:44 | 2022-05-23 | 3.425 | -3.425
1479 | 75.6 | gf | 3.95 | mm | OK | -- | 20:44 | 2022-05-23 | 3.42 | -3.42
1480 | 75.6 | gf | 3.95 | mm | OK | -- | 20:44 | 2022-05-23 | 3.42 | -3.42
1481 | 75.5 | gf | 3.95 | mm | OK | -- | 20:44 | 2022-05-23 | 3.42 | -3.42
1482 | 75.5 | gf | 3.945 | mm | OK | -- | 20:44 | 2022-05-23 | 3.415 | -3.415
1483 | 75.5 | gf | 3.94 | mm | OK | -- | 20:44 | 2022-05-23 | 3.41 | -3.41
1484 | 75.5 | gf | 3.94 | mm | OK | -- | 20:44 | 2022-05-23 | 3.41 | -3.41
1485 | 75.4 | gf | 3.935 | mm | OK | -- | 20:44 | 2022-05-23 | 3.405 | -3.405
1486 | 75.3 | gf | 3.93 | mm | OK | -- | 20:44 | 2022-05-23 | 3.4 | -3.4
1487 | 75.1 | gf | 3.915 | mm | OK | -- | 20:44 | 2022-05-23 | 3.385 | -3.385
1488 | 75 | gf | 3.905 | mm | OK | -- | 20:44 | 2022-05-23 | 3.375 | -3.375
1489 | 75.1 | gf | 3.9 | mm | OK | -- | 20:44 | 2022-05-23 | 3.37 | -3.37
1490 | 75 | gf | 3.895 | mm | OK | -- | 20:44 | 2022-05-23 | 3.365 | -3.365
1491 | 75 | gf | 3.895 | mm | OK | -- | 20:44 | 2022-05-23 | 3.365 | -3.365
1492 | 75 | gf | 3.89 | mm | OK | -- | 20:44 | 2022-05-23 | 3.36 | -3.36
1493 | 75 | gf | 3.89 | mm | OK | -- | 20:44 | 2022-05-23 | 3.36 | -3.36
1494 | 74.9 | gf | 3.885 | mm | OK | -- | 20:44 | 2022-05-23 | 3.355 | -3.355
1495 | 74.8 | gf | 3.88 | mm | OK | -- | 20:44 | 2022-05-23 | 3.35 | -3.35
1496 | 74.7 | gf | 3.87 | mm | OK | -- | 20:44 | 2022-05-23 | 3.34 | -3.34
1497 | 74.7 | gf | 3.865 | mm | OK | -- | 20:44 | 2022-05-23 | 3.335 | -3.335
1498 | 74.5 | gf | 3.86 | mm | OK | -- | 20:44 | 2022-05-23 | 3.33 | -3.33
1499 | 74.6 | gf | 3.86 | mm | OK | -- | 20:44 | 2022-05-23 | 3.33 | -3.33
1500 | 74.5 | gf | 3.855 | mm | OK | -- | 20:44 | 2022-05-23 | 3.325 | -3.325
1501 | 74.4 | gf | 3.85 | mm | OK | -- | 20:44 | 2022-05-23 | 3.32 | -3.32
1502 | 74.3 | gf | 3.845 | mm | OK | -- | 20:44 | 2022-05-23 | 3.315 | -3.315
1503 | 74.3 | gf | 3.84 | mm | OK | -- | 20:44 | 2022-05-23 | 3.31 | -3.31
1504 | 74.3 | gf | 3.835 | mm | OK | -- | 20:44 | 2022-05-23 | 3.305 | -3.305
1505 | 74.3 | gf | 3.835 | mm | OK | -- | 20:44 | 2022-05-23 | 3.305 | -3.305
1506 | 74.2 | gf | 3.835 | mm | OK | -- | 20:44 | 2022-05-23 | 3.305 | -3.305
1507 | 74.3 | gf | 3.83 | mm | OK | -- | 20:44 | 2022-05-23 | 3.3 | -3.3
1508 | 74.3 | gf | 3.83 | mm | OK | -- | 20:44 | 2022-05-23 | 3.3 | -3.3
1509 | 74.2 | gf | 3.83 | mm | OK | -- | 20:44 | 2022-05-23 | 3.3 | -3.3
1510 | 74.2 | gf | 3.825 | mm | OK | -- | 20:44 | 2022-05-23 | 3.295 | -3.295
1511 | 74.1 | gf | 3.815 | mm | OK | -- | 20:44 | 2022-05-23 | 3.285 | -3.285
1512 | 74.1 | gf | 3.81 | mm | OK | -- | 20:44 | 2022-05-23 | 3.28 | -3.28
1513 | 74 | gf | 3.805 | mm | OK | -- | 20:44 | 2022-05-23 | 3.275 | -3.275
1514 | 74.1 | gf | 3.805 | mm | OK | -- | 20:44 | 2022-05-23 | 3.275 | -3.275
1515 | 74.2 | gf | 3.805 | mm | OK | -- | 20:44 | 2022-05-23 | 3.275 | -3.275
1516 | 74 | gf | 3.805 | mm | OK | -- | 20:44 | 2022-05-23 | 3.275 | -3.275
1517 | 74 | gf | 3.8 | mm | OK | -- | 20:44 | 2022-05-23 | 3.27 | -3.27
1518 | 73.9 | gf | 3.795 | mm | OK | -- | 20:44 | 2022-05-23 | 3.265 | -3.265
1519 | 73.9 | gf | 3.79 | mm | OK | -- | 20:44 | 2022-05-23 | 3.26 | -3.26
1520 | 73.9 | gf | 3.785 | mm | OK | -- | 20:44 | 2022-05-23 | 3.255 | -3.255
1521 | 73.9 | gf | 3.78 | mm | OK | -- | 20:44 | 2022-05-23 | 3.25 | -3.25
1522 | 73.8 | gf | 3.775 | mm | OK | -- | 20:44 | 2022-05-23 | 3.245 | -3.245
1523 | 73.9 | gf | 3.77 | mm | OK | -- | 20:44 | 2022-05-23 | 3.24 | -3.24
1524 | 74 | gf | 3.765 | mm | OK | -- | 0.8637 | 44704 | 3.235 | -3.235
1525 | 73.7 | gf | 3.755 | mm | OK | -- | 0.8637 | 44704 | 3.225 | -3.225
1526 | 73.6 | gf | 3.73 | mm | OK | -- | 0.8637 | 44704 | 3.2 | -3.2
1527 | 73.3 | gf | 3.71 | mm | OK | -- | 0.8637 | 44704 | 3.18 | -3.18
1528 | 73.2 | gf | 3.7 | mm | OK | -- | 0.8637 | 44704 | 3.17 | -3.17
1529 | 73.3 | gf | 3.695 | mm | OK | -- | 0.8637 | 44704 | 3.165 | -3.165
1530 | 73.5 | gf | 3.695 | mm | OK | -- | 0.8637 | 44704 | 3.165 | -3.165
1531 | 73.4 | gf | 3.695 | mm | OK | -- | 0.8637 | 44704 | 3.165 | -3.165
1532 | 73.4 | gf | 3.695 | mm | OK | -- | 0.86372 | 44704 | 3.165 | -3.165
1533 | 73.3 | gf | 3.695 | mm | OK | -- | 0.86372 | 44704 | 3.165 | -3.165
1534 | 73.3 | gf | 3.695 | mm | OK | -- | 0.86372 | 44704 | 3.165 | -3.165
1535 | 73.2 | gf | 3.69 | mm | OK | -- | 0.86372 | 44704 | 3.16 | -3.16
1536 | 73.1 | gf | 3.68 | mm | OK | -- | 0.86372 | 44704 | 3.15 | -3.15
1537 | 73 | gf | 3.665 | mm | OK | -- | 0.86372 | 44704 | 3.135 | -3.135
1538 | 72.9 | gf | 3.655 | mm | OK | -- | 0.86372 | 44704 | 3.125 | -3.125
1539 | 72.9 | gf | 3.645 | mm | OK | -- | 0.86372 | 44704 | 3.115 | -3.115
1540 | 72.7 | gf | 3.635 | mm | OK | -- | 0.86372 | 44704 | 3.105 | -3.105
1541 | 73.1 | gf | 3.635 | mm | OK | -- | 0.86372 | 44704 | 3.105 | -3.105
1542 | 73.1 | gf | 3.635 | mm | OK | -- | 0.86373 | 44704 | 3.105 | -3.105
1543 | 72.8 | gf | 3.635 | mm | OK | -- | 0.86373 | 44704 | 3.105 | -3.105
1544 | 72.7 | gf | 3.635 | mm | OK | -- | 0.86373 | 44704 | 3.105 | -3.105
1545 | 72.7 | gf | 3.635 | mm | OK | -- | 0.86373 | 44704 | 3.105 | -3.105
1546 | 72.7 | gf | 3.63 | mm | OK | -- | 0.86373 | 44704 | 3.1 | -3.1
1547 | 72.7 | gf | 3.63 | mm | OK | -- | 0.86373 | 44704 | 3.1 | -3.1
1548 | 72.6 | gf | 3.625 | mm | OK | -- | 0.86373 | 44704 | 3.095 | -3.095
1549 | 72.6 | gf | 3.625 | mm | OK | -- | 0.86373 | 44704 | 3.095 | -3.095
1550 | 72.9 | gf | 3.625 | mm | OK | -- | 0.86373 | 44704 | 3.095 | -3.095
1551 | 73.1 | gf | 3.625 | mm | OK | -- | 0.86373 | 44704 | 3.095 | -3.095
1552 | 72.9 | gf | 3.625 | mm | OK | -- | 0.86374 | 44704 | 3.095 | -3.095
1553 | 72.6 | gf | 3.625 | mm | OK | -- | 0.86374 | 44704 | 3.095 | -3.095
1554 | 72.7 | gf | 3.625 | mm | OK | -- | 0.86374 | 44704 | 3.095 | -3.095
1555 | 72.8 | gf | 3.625 | mm | OK | -- | 0.86374 | 44704 | 3.095 | -3.095
1556 | 72.6 | gf | 3.625 | mm | OK | -- | 0.86374 | 44704 | 3.095 | -3.095
1557 | 72.6 | gf | 3.625 | mm | OK | -- | 0.86374 | 44704 | 3.095 | -3.095
1558 | 72.6 | gf | 3.62 | mm | OK | -- | 0.86374 | 44704 | 3.09 | -3.09
1559 | 72.4 | gf | 3.61 | mm | OK | -- | 0.86374 | 44704 | 3.08 | -3.08
1560 | 72.4 | gf | 3.6 | mm | OK | -- | 0.86374 | 44704 | 3.07 | -3.07
1561 | 72.4 | gf | 3.595 | mm | OK | -- | 0.86374 | 44704 | 3.065 | -3.065
1562 | 72.3 | gf | 3.585 | mm | OK | -- | 0.86375 | 44704 | 3.055 | -3.055
1563 | 72.3 | gf | 3.58 | mm | OK | -- | 0.86375 | 44704 | 3.05 | -3.05
1564 | 72.1 | gf | 3.575 | mm | OK | -- | 0.86375 | 44704 | 3.045 | -3.045
1565 | 72 | gf | 3.565 | mm | OK | -- | 0.86375 | 44704 | 3.035 | -3.035
1566 | 71.9 | gf | 3.555 | mm | OK | -- | 0.86375 | 44704 | 3.025 | -3.025
1567 | 71.9 | gf | 3.535 | mm | OK | -- | 0.86375 | 44704 | 3.005 | -3.005
1568 | 71.5 | gf | 3.52 | mm | OK | -- | 0.86375 | 44704 | 2.99 | -2.99
1569 | 71.2 | gf | 3.505 | mm | OK | -- | 0.86375 | 44704 | 2.975 | -2.975
1570 | 71.3 | gf | 3.49 | mm | OK | -- | 0.86375 | 44704 | 2.96 | -2.96
1571 | 71.1 | gf | 3.485 | mm | OK | -- | 0.86375 | 44704 | 2.955 | -2.955
1572 | 71 | gf | 3.485 | mm | OK | -- | 0.86376 | 44704 | 2.955 | -2.955
1573 | 71.1 | gf | 3.48 | mm | OK | -- | 0.86376 | 44704 | 2.95 | -2.95
1574 | 71 | gf | 3.475 | mm | OK | -- | 0.86376 | 44704 | 2.945 | -2.945
1575 | 70.8 | gf | 3.47 | mm | OK | -- | 0.86376 | 44704 | 2.94 | -2.94
1576 | 70.8 | gf | 3.465 | mm | OK | -- | 0.86376 | 44704 | 2.935 | -2.935
1577 | 70.8 | gf | 3.46 | mm | OK | -- | 0.86376 | 44704 | 2.93 | -2.93
1578 | 70.8 | gf | 3.455 | mm | OK | -- | 0.86376 | 44704 | 2.925 | -2.925
1579 | 70.7 | gf | 3.445 | mm | OK | -- | 0.86376 | 44704 | 2.915 | -2.915
1580 | 70.6 | gf | 3.44 | mm | OK | -- | 0.86376 | 44704 | 2.91 | -2.91
1581 | 70.6 | gf | 3.435 | mm | OK | -- | 0.86376 | 44704 | 2.905 | -2.905
1582 | 70.4 | gf | 3.43 | mm | OK | -- | 0.86377 | 44704 | 2.9 | -2.9
1583 | 70.4 | gf | 3.42 | mm | OK | -- | 0.86377 | 44704 | 2.89 | -2.89
1584 | 70.4 | gf | 3.41 | mm | OK | -- | 0.86377 | 44704 | 2.88 | -2.88
1585 | 70.3 | gf | 3.4 | mm | OK | -- | 0.86377 | 44704 | 2.87 | -2.87
1586 | 70.2 | gf | 3.39 | mm | OK | -- | 0.86377 | 44704 | 2.86 | -2.86
1587 | 70.1 | gf | 3.38 | mm | OK | -- | 0.86377 | 44704 | 2.85 | -2.85
1588 | 70 | gf | 3.375 | mm | OK | -- | 0.86377 | 44704 | 2.845 | -2.845
1589 | 70 | gf | 3.365 | mm | OK | -- | 0.86377 | 44704 | 2.835 | -2.835
1590 | 69.9 | gf | 3.355 | mm | OK | -- | 0.86377 | 44704 | 2.825 | -2.825
1591 | 69.9 | gf | 3.35 | mm | OK | -- | 0.86377 | 44704 | 2.82 | -2.82
1592 | 69.8 | gf | 3.345 | mm | OK | -- | 0.86378 | 44704 | 2.815 | -2.815
1593 | 69.7 | gf | 3.335 | mm | OK | -- | 0.86378 | 44704 | 2.805 | -2.805
1594 | 69.6 | gf | 3.325 | mm | OK | -- | 0.86378 | 44704 | 2.795 | -2.795
1595 | 69.5 | gf | 3.32 | mm | OK | -- | 0.86378 | 44704 | 2.79 | -2.79
1596 | 69.4 | gf | 3.315 | mm | OK | -- | 0.86378 | 44704 | 2.785 | -2.785
1597 | 69.4 | gf | 3.31 | mm | OK | -- | 0.86378 | 44704 | 2.78 | -2.78
1598 | 69.3 | gf | 3.305 | mm | OK | -- | 0.86378 | 44704 | 2.775 | -2.775
1599 | 69.1 | gf | 3.3 | mm | OK | -- | 0.86378 | 44704 | 2.77 | -2.77
1600 | 69.2 | gf | 3.295 | mm | OK | -- | 0.86378 | 44704 | 2.765 | -2.765
1601 | 69.2 | gf | 3.29 | mm | OK | -- | 0.86378 | 44704 | 2.76 | -2.76
1602 | 69.1 | gf | 3.28 | mm | OK | -- | 0.8638 | 44704 | 2.75 | -2.75
1603 | 69.1 | gf | 3.275 | mm | OK | -- | 0.8638 | 44704 | 2.745 | -2.745
1604 | 69.2 | gf | 3.275 | mm | OK | -- | 0.8638 | 44704 | 2.745 | -2.745
1605 | 69.1 | gf | 3.275 | mm | OK | -- | 0.8638 | 44704 | 2.745 | -2.745
1606 | 69 | gf | 3.27 | mm | OK | -- | 0.8638 | 44704 | 2.74 | -2.74
1607 | 69 | gf | 3.265 | mm | OK | -- | 0.8638 | 44704 | 2.735 | -2.735
1608 | 68.9 | gf | 3.255 | mm | OK | -- | 0.8638 | 44704 | 2.725 | -2.725
1609 | 68.9 | gf | 3.25 | mm | OK | -- | 0.8638 | 44704 | 2.72 | -2.72
1610 | 68.8 | gf | 3.24 | mm | OK | -- | 0.8638 | 44704 | 2.71 | -2.71
1611 | 68.7 | gf | 3.23 | mm | OK | -- | 0.8638 | 44704 | 2.7 | -2.7
1612 | 68.7 | gf | 3.22 | mm | OK | -- | 0.86381 | 44704 | 2.69 | -2.69
1613 | 68.6 | gf | 3.215 | mm | OK | -- | 0.86381 | 44704 | 2.685 | -2.685
1614 | 68.6 | gf | 3.21 | mm | OK | -- | 0.86381 | 44704 | 2.68 | -2.68
1615 | 68.6 | gf | 3.21 | mm | OK | -- | 0.86381 | 44704 | 2.68 | -2.68
1616 | 68.5 | gf | 3.205 | mm | OK | -- | 0.86381 | 44704 | 2.675 | -2.675
1617 | 68.5 | gf | 3.2 | mm | OK | -- | 0.86381 | 44704 | 2.67 | -2.67
1618 | 68.4 | gf | 3.19 | mm | OK | -- | 0.86381 | 44704 | 2.66 | -2.66
1619 | 68.3 | gf | 3.185 | mm | OK | -- | 0.86381 | 44704 | 2.655 | -2.655
1620 | 68.2 | gf | 3.175 | mm | OK | -- | 0.86381 | 44704 | 2.645 | -2.645
1621 | 68.1 | gf | 3.17 | mm | OK | -- | 0.86381 | 44704 | 2.64 | -2.64
1622 | 68.1 | gf | 3.165 | mm | OK | -- | 0.86382 | 44704 | 2.635 | -2.635
1623 | 68.1 | gf | 3.16 | mm | OK | -- | 0.86382 | 44704 | 2.63 | -2.63
1624 | 68 | gf | 3.15 | mm | OK | -- | 0.86382 | 44704 | 2.62 | -2.62
1625 | 67.9 | gf | 3.145 | mm | OK | -- | 0.86382 | 44704 | 2.615 | -2.615
1626 | 67.9 | gf | 3.14 | mm | OK | -- | 0.86382 | 44704 | 2.61 | -2.61
1627 | 67.9 | gf | 3.135 | mm | OK | -- | 0.86382 | 44704 | 2.605 | -2.605
1628 | 67.9 | gf | 3.135 | mm | OK | -- | 0.86382 | 44704 | 2.605 | -2.605
1629 | 67.9 | gf | 3.135 | mm | OK | -- | 0.86382 | 44704 | 2.605 | -2.605
1630 | 67.8 | gf | 3.13 | mm | OK | -- | 0.86382 | 44704 | 2.6 | -2.6
1631 | 67.9 | gf | 3.125 | mm | OK | -- | 0.86382 | 44704 | 2.595 | -2.595
1632 | 67.8 | gf | 3.12 | mm | OK | -- | 0.86383 | 44704 | 2.59 | -2.59
1633 | 67.7 | gf | 3.115 | mm | OK | -- | 0.86383 | 44704 | 2.585 | -2.585
1634 | 67.6 | gf | 3.11 | mm | OK | -- | 0.86383 | 44704 | 2.58 | -2.58
1635 | 67.5 | gf | 3.105 | mm | OK | -- | 0.86383 | 44704 | 2.575 | -2.575
1636 | 67.4 | gf | 3.1 | mm | OK | -- | 0.86383 | 44704 | 2.57 | -2.57
1637 | 67.5 | gf | 3.095 | mm | OK | -- | 0.86383 | 44704 | 2.565 | -2.565
1638 | 67.5 | gf | 3.09 | mm | OK | -- | 0.86383 | 44704 | 2.56 | -2.56
1639 | 67.5 | gf | 3.085 | mm | OK | -- | 0.86383 | 44704 | 2.555 | -2.555
1640 | 67.4 | gf | 3.08 | mm | OK | -- | 0.86383 | 44704 | 2.55 | -2.55
1641 | 67.3 | gf | 3.08 | mm | OK | -- | 0.86383 | 44704 | 2.55 | -2.55
1642 | 67.3 | gf | 3.075 | mm | OK | -- | 0.86384 | 44704 | 2.545 | -2.545
1643 | 67.2 | gf | 3.07 | mm | OK | -- | 0.86384 | 44704 | 2.54 | -2.54
1644 | 67.1 | gf | 3.065 | mm | OK | -- | 0.86384 | 44704 | 2.535 | -2.535
1645 | 67.1 | gf | 3.055 | mm | OK | -- | 0.86384 | 44704 | 2.525 | -2.525
1646 | 67 | gf | 3.05 | mm | OK | -- | 0.86384 | 44704 | 2.52 | -2.52
1647 | 67 | gf | 3.04 | mm | OK | -- | 0.86384 | 44704 | 2.51 | -2.51
1648 | 66.9 | gf | 3.035 | mm | OK | -- | 0.86384 | 44704 | 2.505 | -2.505
1649 | 66.8 | gf | 3.025 | mm | OK | -- | 0.86384 | 44704 | 2.495 | -2.495
1650 | 66.7 | gf | 3.015 | mm | OK | -- | 0.86384 | 44704 | 2.485 | -2.485
1651 | 66.7 | gf | 3.01 | mm | OK | -- | 0.86384 | 44704 | 2.48 | -2.48
1652 | 66.7 | gf | 3.005 | mm | OK | -- | 0.86385 | 44704 | 2.475 | -2.475
1653 | 66.6 | gf | 3 | mm | OK | -- | 0.86385 | 44704 | 2.47 | -2.47
1654 | 66.5 | gf | 2.995 | mm | OK | -- | 0.86385 | 44704 | 2.465 | -2.465
1655 | 66.5 | gf | 2.99 | mm | OK | -- | 0.86385 | 44704 | 2.46 | -2.46
1656 | 66.4 | gf | 2.98 | mm | OK | -- | 0.86385 | 44704 | 2.45 | -2.45
1657 | 66.3 | gf | 2.975 | mm | OK | -- | 0.86385 | 44704 | 2.445 | -2.445
1658 | 66.3 | gf | 2.97 | mm | OK | -- | 0.86385 | 44704 | 2.44 | -2.44
1659 | 66.3 | gf | 2.965 | mm | OK | -- | 0.86385 | 44704 | 2.435 | -2.435
1660 | 66.2 | gf | 2.965 | mm | OK | -- | 0.86385 | 44704 | 2.435 | -2.435
1661 | 66.2 | gf | 2.96 | mm | OK | -- | 0.86385 | 44704 | 2.43 | -2.43
1662 | 66.1 | gf | 2.955 | mm | OK | -- | 0.86387 | 44704 | 2.425 | -2.425
1663 | 66.1 | gf | 2.945 | mm | OK | -- | 0.86387 | 44704 | 2.415 | -2.415
1664 | 65.9 | gf | 2.94 | mm | OK | -- | 0.86387 | 44704 | 2.41 | -2.41
1665 | 65.9 | gf | 2.93 | mm | OK | -- | 0.86387 | 44704 | 2.4 | -2.4
1666 | 66 | gf | 2.925 | mm | OK | -- | 0.86387 | 44704 | 2.395 | -2.395
1667 | 65.9 | gf | 2.915 | mm | OK | -- | 0.86387 | 44704 | 2.385 | -2.385
1668 | 65.7 | gf | 2.91 | mm | OK | -- | 0.86387 | 44704 | 2.38 | -2.38
1669 | 65.7 | gf | 2.905 | mm | OK | -- | 0.86387 | 44704 | 2.375 | -2.375
1670 | 65.6 | gf | 2.895 | mm | OK | -- | 0.86387 | 44704 | 2.365 | -2.365
1671 | 65.4 | gf | 2.89 | mm | OK | -- | 0.86387 | 44704 | 2.36 | -2.36
1672 | 65.3 | gf | 2.88 | mm | OK | -- | 0.86388 | 44704 | 2.35 | -2.35
1673 | 65.2 | gf | 2.87 | mm | OK | -- | 0.86388 | 44704 | 2.34 | -2.34
1674 | 65.2 | gf | 2.86 | mm | OK | -- | 0.86388 | 44704 | 2.33 | -2.33
1675 | 65 | gf | 2.855 | mm | OK | -- | 0.86388 | 44704 | 2.325 | -2.325
1676 | 65 | gf | 2.845 | mm | OK | -- | 0.86388 | 44704 | 2.315 | -2.315
1677 | 64.9 | gf | 2.84 | mm | OK | -- | 0.86388 | 44704 | 2.31 | -2.31
1678 | 64.9 | gf | 2.835 | mm | OK | -- | 0.86388 | 44704 | 2.305 | -2.305
1679 | 64.8 | gf | 2.83 | mm | OK | -- | 0.86388 | 44704 | 2.3 | -2.3
1680 | 64.7 | gf | 2.825 | mm | OK | -- | 0.86388 | 44704 | 2.295 | -2.295
1681 | 64.7 | gf | 2.82 | mm | OK | -- | 0.86388 | 44704 | 2.29 | -2.29
1682 | 64.6 | gf | 2.815 | mm | OK | -- | 0.86389 | 44704 | 2.285 | -2.285
1683 | 64.6 | gf | 2.815 | mm | OK | -- | 0.86389 | 44704 | 2.285 | -2.285
1684 | 64.6 | gf | 2.81 | mm | OK | -- | 0.86389 | 44704 | 2.28 | -2.28
1685 | 64.6 | gf | 2.81 | mm | OK | -- | 0.86389 | 44704 | 2.28 | -2.28
1686 | 64.6 | gf | 2.805 | mm | OK | -- | 0.86389 | 44704 | 2.275 | -2.275
1687 | 64.5 | gf | 2.805 | mm | OK | -- | 0.86389 | 44704 | 2.275 | -2.275
1688 | 64.4 | gf | 2.8 | mm | OK | -- | 0.86389 | 44704 | 2.27 | -2.27
1689 | 64.4 | gf | 2.795 | mm | OK | -- | 0.86389 | 44704 | 2.265 | -2.265
1690 | 64.4 | gf | 2.79 | mm | OK | -- | 0.86389 | 44704 | 2.26 | -2.26
1691 | 64.4 | gf | 2.785 | mm | OK | -- | 0.86389 | 44704 | 2.255 | -2.255
1692 | 64.4 | gf | 2.78 | mm | OK | -- | 0.8639 | 44704 | 2.25 | -2.25
1693 | 64.3 | gf | 2.775 | mm | OK | -- | 0.8639 | 44704 | 2.245 | -2.245
1694 | 64.2 | gf | 2.765 | mm | OK | -- | 0.8639 | 44704 | 2.235 | -2.235
1695 | 64.1 | gf | 2.76 | mm | OK | -- | 0.8639 | 44704 | 2.23 | -2.23
1696 | 64 | gf | 2.755 | mm | OK | -- | 0.8639 | 44704 | 2.225 | -2.225
1697 | 64.1 | gf | 2.755 | mm | OK | -- | 0.8639 | 44704 | 2.225 | -2.225
1698 | 64 | gf | 2.75 | mm | OK | -- | 0.8639 | 44704 | 2.22 | -2.22
1699 | 63.9 | gf | 2.745 | mm | OK | -- | 0.8639 | 44704 | 2.215 | -2.215
1700 | 63.9 | gf | 2.745 | mm | OK | -- | 0.8639 | 44704 | 2.215 | -2.215
1701 | 63.9 | gf | 2.74 | mm | OK | -- | 0.8639 | 44704 | 2.21 | -2.21
1702 | 63.8 | gf | 2.735 | mm | OK | -- | 0.86391 | 44704 | 2.205 | -2.205
1703 | 63.8 | gf | 2.735 | mm | OK | -- | 0.86391 | 44704 | 2.205 | -2.205
1704 | 63.8 | gf | 2.73 | mm | OK | -- | 0.86391 | 44704 | 2.2 | -2.2
1705 | 63.9 | gf | 2.73 | mm | OK | -- | 0.86391 | 44704 | 2.2 | -2.2
1706 | 63.8 | gf | 2.73 | mm | OK | -- | 0.86391 | 44704 | 2.2 | -2.2
1707 | 63.8 | gf | 2.73 | mm | OK | -- | 0.86391 | 44704 | 2.2 | -2.2
1708 | 63.8 | gf | 2.725 | mm | OK | -- | 0.86391 | 44704 | 2.195 | -2.195
1709 | 63.8 | gf | 2.725 | mm | OK | -- | 0.86391 | 44704 | 2.195 | -2.195
1710 | 63.7 | gf | 2.725 | mm | OK | -- | 0.86391 | 44704 | 2.195 | -2.195
1711 | 63.7 | gf | 2.72 | mm | OK | -- | 0.86391 | 44704 | 2.19 | -2.19
1712 | 63.7 | gf | 2.715 | mm | OK | -- | 0.86392 | 44704 | 2.185 | -2.185
1713 | 63.7 | gf | 2.71 | mm | OK | -- | 0.86392 | 44704 | 2.18 | -2.18
1714 | 63.7 | gf | 2.71 | mm | OK | -- | 0.86392 | 44704 | 2.18 | -2.18
1715 | 63.7 | gf | 2.71 | mm | OK | -- | 0.86392 | 44704 | 2.18 | -2.18
1716 | 64 | gf | 2.71 | mm | OK | -- | 0.86392 | 44704 | 2.18 | -2.18
1717 | 63.9 | gf | 2.71 | mm | OK | -- | 0.86392 | 44704 | 2.18 | -2.18
1718 | 64 | gf | 2.71 | mm | OK | -- | 0.86392 | 44704 | 2.18 | -2.18
1719 | 64.3 | gf | 2.71 | mm | OK | -- | 0.86392 | 44704 | 2.18 | -2.18
1720 | 64.1 | gf | 2.71 | mm | OK | -- | 0.86392 | 44704 | 2.18 | -2.18
1721 | 64.3 | gf | 2.71 | mm | OK | -- | 0.86392 | 44704 | 2.18 | -2.18
1722 | 64.6 | gf | 2.71 | mm | OK | -- | 0.86394 | 44704 | 2.18 | -2.18
1723 | 64.2 | gf | 2.71 | mm | OK | -- | 0.86394 | 44704 | 2.18 | -2.18
1724 | 63.7 | gf | 2.71 | mm | OK | -- | 0.86394 | 44704 | 2.18 | -2.18
1725 | 64 | gf | 2.71 | mm | OK | -- | 0.86394 | 44704 | 2.18 | -2.18
1726 | 64.6 | gf | 2.71 | mm | OK | -- | 0.86394 | 44704 | 2.18 | -2.18
1727 | 64.5 | gf | 2.71 | mm | OK | -- | 0.86394 | 44704 | 2.18 | -2.18
1728 | 64.4 | gf | 2.71 | mm | OK | -- | 0.86394 | 44704 | 2.18 | -2.18
1729 | 63.7 | gf | 2.71 | mm | OK | -- | 0.86394 | 44704 | 2.18 | -2.18
1730 | 63.5 | gf | 2.705 | mm | OK | -- | 0.86394 | 44704 | 2.175 | -2.175
1731 | 63.6 | gf | 2.7 | mm | OK | -- | 0.86394 | 44704 | 2.17 | -2.17
1732 | 63.5 | gf | 2.7 | mm | OK | -- | 0.86395 | 44704 | 2.17 | -2.17
1733 | 63.4 | gf | 2.695 | mm | OK | -- | 0.86395 | 44704 | 2.165 | -2.165
1734 | 63.3 | gf | 2.69 | mm | OK | -- | 0.86395 | 44704 | 2.16 | -2.16
1735 | 63.3 | gf | 2.675 | mm | OK | -- | 0.86395 | 44704 | 2.145 | -2.145
1736 | 63 | gf | 2.655 | mm | OK | -- | 0.86395 | 44704 | 2.125 | -2.125
1737 | 62.9 | gf | 2.635 | mm | OK | -- | 0.86395 | 44704 | 2.105 | -2.105
1738 | 62.6 | gf | 2.62 | mm | OK | -- | 0.86395 | 44704 | 2.09 | -2.09
1739 | 62.5 | gf | 2.61 | mm | OK | -- | 0.86395 | 44704 | 2.08 | -2.08
1740 | 62.6 | gf | 2.605 | mm | OK | -- | 0.86395 | 44704 | 2.075 | -2.075
1741 | 62.5 | gf | 2.605 | mm | OK | -- | 0.86395 | 44704 | 2.075 | -2.075
1742 | 62.5 | gf | 2.6 | mm | OK | -- | 0.86396 | 44704 | 2.07 | -2.07
1743 | 62.5 | gf | 2.6 | mm | OK | -- | 0.86396 | 44704 | 2.07 | -2.07
1744 | 62.5 | gf | 2.6 | mm | OK | -- | 0.86396 | 44704 | 2.07 | -2.07
1745 | 62.5 | gf | 2.595 | mm | OK | -- | 0.86396 | 44704 | 2.065 | -2.065
1746 | 62.4 | gf | 2.59 | mm | OK | -- | 0.86396 | 44704 | 2.06 | -2.06
1747 | 62.3 | gf | 2.58 | mm | OK | -- | 0.86396 | 44704 | 2.05 | -2.05
1748 | 62.3 | gf | 2.575 | mm | OK | -- | 0.86396 | 44704 | 2.045 | -2.045
1749 | 62.3 | gf | 2.57 | mm | OK | -- | 0.86396 | 44704 | 2.04 | -2.04
1750 | 62.3 | gf | 2.565 | mm | OK | -- | 0.86396 | 44704 | 2.035 | -2.035
1751 | 62.2 | gf | 2.56 | mm | OK | -- | 0.86396 | 44704 | 2.03 | -2.03
1752 | 62.2 | gf | 2.56 | mm | OK | -- | 0.86397 | 44704 | 2.03 | -2.03
1753 | 62.1 | gf | 2.555 | mm | OK | -- | 0.86397 | 44704 | 2.025 | -2.025
1754 | 62 | gf | 2.55 | mm | OK | -- | 0.86397 | 44704 | 2.02 | -2.02
1755 | 62 | gf | 2.545 | mm | OK | -- | 0.86397 | 44704 | 2.015 | -2.015
1756 | 62.5 | gf | 2.545 | mm | OK | -- | 0.86397 | 44704 | 2.015 | -2.015
1757 | 62.5 | gf | 2.545 | mm | OK | -- | 0.86397 | 44704 | 2.015 | -2.015
1758 | 62.7 | gf | 2.545 | mm | OK | -- | 0.86397 | 44704 | 2.015 | -2.015
1759 | 62.7 | gf | 2.545 | mm | OK | -- | 0.86397 | 44704 | 2.015 | -2.015
1760 | 62.7 | gf | 2.545 | mm | OK | -- | 0.86397 | 44704 | 2.015 | -2.015
1761 | 62.9 | gf | 2.545 | mm | OK | -- | 0.86397 | 44704 | 2.015 | -2.015
1762 | 63 | gf | 2.545 | mm | OK | -- | 0.86398 | 44704 | 2.015 | -2.015
1763 | 62.9 | gf | 2.545 | mm | OK | -- | 0.86398 | 44704 | 2.015 | -2.015
1764 | 62 | gf | 2.545 | mm | OK | -- | 0.86398 | 44704 | 2.015 | -2.015
1765 | 61.9 | gf | 2.54 | mm | OK | -- | 0.86398 | 44704 | 2.01 | -2.01
1766 | 61.9 | gf | 2.54 | mm | OK | -- | 0.86398 | 44704 | 2.01 | -2.01
1767 | 61.7 | gf | 2.53 | mm | OK | -- | 0.86398 | 44704 | 2 | -2
1768 | 61.5 | gf | 2.52 | mm | OK | -- | 0.86398 | 44704 | 1.99 | -1.99
1769 | 61.3 | gf | 2.51 | mm | OK | -- | 0.86398 | 44704 | 1.98 | -1.98
1770 | 61.1 | gf | 2.5 | mm | OK | -- | 0.86398 | 44704 | 1.97 | -1.97
1771 | 60.8 | gf | 2.49 | mm | OK | -- | 0.86398 | 44704 | 1.96 | -1.96
1772 | 60.7 | gf | 2.49 | mm | OK | -- | 0.86399 | 44704 | 1.96 | -1.96
1773 | 60.6 | gf | 2.485 | mm | OK | -- | 0.86399 | 44704 | 1.955 | -1.955
1774 | 60.4 | gf | 2.48 | mm | OK | -- | 0.86399 | 44704 | 1.95 | -1.95
1775 | 60.2 | gf | 2.475 | mm | OK | -- | 0.86399 | 44704 | 1.945 | -1.945
1776 | 60 | gf | 2.465 | mm | OK | -- | 0.86399 | 44704 | 1.935 | -1.935
1777 | 59.9 | gf | 2.46 | mm | OK | -- | 0.86399 | 44704 | 1.93 | -1.93
1778 | 59.7 | gf | 2.455 | mm | OK | -- | 0.86399 | 44704 | 1.925 | -1.925
1779 | 59.5 | gf | 2.445 | mm | OK | -- | 0.86399 | 44704 | 1.915 | -1.915
1780 | 59 | gf | 2.435 | mm | OK | -- | 0.86399 | 44704 | 1.905 | -1.905
1781 | 58.6 | gf | 2.42 | mm | OK | -- | 0.86399 | 44704 | 1.89 | -1.89
1782 | 58.4 | gf | 2.41 | mm | OK | -- | 0.864 | 44704 | 1.88 | -1.88
1783 | 58.2 | gf | 2.395 | mm | OK | -- | 0.864 | 44704 | 1.865 | -1.865
1784 | 57.8 | gf | 2.39 | mm | OK | -- | 0.864 | 44704 | 1.86 | -1.86
1785 | 57.8 | gf | 2.385 | mm | OK | -- | 0.864 | 44704 | 1.855 | -1.855
1786 | 57.7 | gf | 2.38 | mm | OK | -- | 0.864 | 44704 | 1.85 | -1.85
1787 | 57.4 | gf | 2.375 | mm | OK | -- | 0.864 | 44704 | 1.845 | -1.845
1788 | 57.3 | gf | 2.37 | mm | OK | -- | 0.864 | 44704 | 1.84 | -1.84
1789 | 57.1 | gf | 2.37 | mm | OK | -- | 0.864 | 44704 | 1.84 | -1.84
1790 | 57 | gf | 2.365 | mm | OK | -- | 0.864 | 44704 | 1.835 | -1.835
1791 | 56.9 | gf | 2.36 | mm | OK | -- | 0.864 | 44704 | 1.83 | -1.83
1792 | 56.8 | gf | 2.355 | mm | OK | -- | 0.86402 | 44704 | 1.825 | -1.825
1793 | 56.6 | gf | 2.345 | mm | OK | -- | 0.86402 | 44704 | 1.815 | -1.815
1794 | 56.5 | gf | 2.34 | mm | OK | -- | 0.86402 | 44704 | 1.81 | -1.81
1795 | 56.2 | gf | 2.335 | mm | OK | -- | 0.86402 | 44704 | 1.805 | -1.805
1796 | 56.1 | gf | 2.325 | mm | OK | -- | 0.86402 | 44704 | 1.795 | -1.795
1797 | 55.9 | gf | 2.32 | mm | OK | -- | 0.86402 | 44704 | 1.79 | -1.79
1798 | 55.7 | gf | 2.315 | mm | OK | -- | 0.86402 | 44704 | 1.785 | -1.785
1799 | 55.4 | gf | 2.31 | mm | OK | -- | 0.86402 | 44704 | 1.78 | -1.78
1800 | 55.3 | gf | 2.305 | mm | OK | -- | 0.86402 | 44704 | 1.775 | -1.775
1801 | 55.1 | gf | 2.3 | mm | OK | -- | 0.86402 | 44704 | 1.77 | -1.77
1802 | 55 | gf | 2.29 | mm | OK | -- | 0.86403 | 44704 | 1.76 | -1.76
1803 | 55 | gf | 2.285 | mm | OK | -- | 0.86403 | 44704 | 1.755 | -1.755
1804 | 54.7 | gf | 2.275 | mm | OK | -- | 0.86403 | 44704 | 1.745 | -1.745
1805 | 54.4 | gf | 2.27 | mm | OK | -- | 0.86403 | 44704 | 1.74 | -1.74
1806 | 54.3 | gf | 2.26 | mm | OK | -- | 0.86403 | 44704 | 1.73 | -1.73
1807 | 54.2 | gf | 2.255 | mm | OK | -- | 0.86403 | 44704 | 1.725 | -1.725
1808 | 54 | gf | 2.245 | mm | OK | -- | 0.86403 | 44704 | 1.715 | -1.715
1809 | 53.8 | gf | 2.235 | mm | OK | -- | 0.86403 | 44704 | 1.705 | -1.705
1810 | 53.5 | gf | 2.23 | mm | OK | -- | 0.86403 | 44704 | 1.7 | -1.7
1811 | 53.1 | gf | 2.22 | mm | OK | -- | 0.86403 | 44704 | 1.69 | -1.69
1812 | 53 | gf | 2.215 | mm | OK | -- | 0.86404 | 44704 | 1.685 | -1.685
1813 | 52.8 | gf | 2.21 | mm | OK | -- | 0.86404 | 44704 | 1.68 | -1.68
1814 | 52.8 | gf | 2.205 | mm | OK | -- | 0.86404 | 44704 | 1.675 | -1.675
1815 | 52.5 | gf | 2.2 | mm | OK | -- | 0.86404 | 44704 | 1.67 | -1.67
1816 | 52.5 | gf | 2.195 | mm | OK | -- | 0.86404 | 44704 | 1.665 | -1.665
1817 | 52.4 | gf | 2.19 | mm | OK | -- | 0.86404 | 44704 | 1.66 | -1.66
1818 | 52.3 | gf | 2.185 | mm | OK | -- | 0.86404 | 44704 | 1.655 | -1.655
1819 | 52.2 | gf | 2.18 | mm | OK | -- | 0.86404 | 44704 | 1.65 | -1.65
1820 | 51.8 | gf | 2.175 | mm | OK | -- | 0.86404 | 44704 | 1.645 | -1.645
1821 | 51.8 | gf | 2.17 | mm | OK | -- | 0.86404 | 44704 | 1.64 | -1.64
1822 | 51.7 | gf | 2.165 | mm | OK | -- | 0.86405 | 44704 | 1.635 | -1.635
1823 | 51.6 | gf | 2.16 | mm | OK | -- | 0.86405 | 44704 | 1.63 | -1.63
1824 | 51.5 | gf | 2.155 | mm | OK | -- | 0.86405 | 44704 | 1.625 | -1.625
1825 | 51.4 | gf | 2.15 | mm | OK | -- | 0.86405 | 44704 | 1.62 | -1.62
1826 | 51.2 | gf | 2.15 | mm | OK | -- | 0.86405 | 44704 | 1.62 | -1.62
1827 | 51 | gf | 2.145 | mm | OK | -- | 0.86405 | 44704 | 1.615 | -1.615
1828 | 50.9 | gf | 2.14 | mm | OK | -- | 0.86405 | 44704 | 1.61 | -1.61
1829 | 50.8 | gf | 2.135 | mm | OK | -- | 0.86405 | 44704 | 1.605 | -1.605
1830 | 50.8 | gf | 2.13 | mm | OK | -- | 0.86405 | 44704 | 1.6 | -1.6
1831 | 50.6 | gf | 2.125 | mm | OK | -- | 0.86405 | 44704 | 1.595 | -1.595
1832 | 50.4 | gf | 2.12 | mm | OK | -- | 0.86406 | 44704 | 1.59 | -1.59
1833 | 50.1 | gf | 2.115 | mm | OK | -- | 0.86406 | 44704 | 1.585 | -1.585
1834 | 49.9 | gf | 2.105 | mm | OK | -- | 0.86406 | 44704 | 1.575 | -1.575
1835 | 49.8 | gf | 2.1 | mm | OK | -- | 0.86406 | 44704 | 1.57 | -1.57
1836 | 49.5 | gf | 2.095 | mm | OK | -- | 0.86406 | 44704 | 1.565 | -1.565
1837 | 49.3 | gf | 2.09 | mm | OK | -- | 0.86406 | 44704 | 1.56 | -1.56
1838 | 49.1 | gf | 2.08 | mm | OK | -- | 0.86406 | 44704 | 1.55 | -1.55
1839 | 49 | gf | 2.075 | mm | OK | -- | 0.86406 | 44704 | 1.545 | -1.545
1840 | 48.9 | gf | 2.07 | mm | OK | -- | 0.86406 | 44704 | 1.54 | -1.54
1841 | 49.1 | gf | 2.065 | mm | OK | -- | 0.86406 | 44704 | 1.535 | -1.535
1842 | 48.9 | gf | 2.065 | mm | OK | -- | 0.86407 | 44704 | 1.535 | -1.535
1843 | 48.7 | gf | 2.065 | mm | OK | -- | 0.86407 | 44704 | 1.535 | -1.535
1844 | 48.5 | gf | 2.06 | mm | OK | -- | 0.86407 | 44704 | 1.53 | -1.53
1845 | 48.3 | gf | 2.055 | mm | OK | -- | 0.86407 | 44704 | 1.525 | -1.525
1846 | 48.2 | gf | 2.05 | mm | OK | -- | 0.86407 | 44704 | 1.52 | -1.52
1847 | 48.7 | gf | 2.045 | mm | OK | -- | 0.86407 | 44704 | 1.515 | -1.515
1848 | 48.5 | gf | 2.045 | mm | OK | -- | 0.86407 | 44704 | 1.515 | -1.515
1849 | 48.6 | gf | 2.045 | mm | OK | -- | 0.86407 | 44704 | 1.515 | -1.515
1850 | 48.2 | gf | 2.045 | mm | OK | -- | 0.86407 | 44704 | 1.515 | -1.515
1851 | 48.1 | gf | 2.04 | mm | OK | -- | 0.86407 | 44704 | 1.51 | -1.51
1852 | 48.5 | gf | 2.04 | mm | OK | -- | 0.86409 | 44704 | 1.51 | -1.51
1853 | 48.6 | gf | 2.04 | mm | OK | -- | 0.86409 | 44704 | 1.51 | -1.51
1854 | 48.6 | gf | 2.04 | mm | OK | -- | 0.86409 | 44704 | 1.51 | -1.51
1855 | 48.6 | gf | 2.04 | mm | OK | -- | 0.86409 | 44704 | 1.51 | -1.51
1856 | 48.8 | gf | 2.04 | mm | OK | -- | 0.86409 | 44704 | 1.51 | -1.51
1857 | 48.9 | gf | 2.04 | mm | OK | -- | 0.86409 | 44704 | 1.51 | -1.51
1858 | 48.7 | gf | 2.04 | mm | OK | -- | 0.86409 | 44704 | 1.51 | -1.51
1859 | 48.7 | gf | 2.04 | mm | OK | -- | 0.86409 | 44704 | 1.51 | -1.51
1860 | 48.1 | gf | 2.035 | mm | OK | -- | 0.86409 | 44704 | 1.505 | -1.505
1861 | 48.7 | gf | 2.035 | mm | OK | -- | 0.86409 | 44704 | 1.505 | -1.505
1862 | 48.7 | gf | 2.035 | mm | OK | -- | 0.8641 | 44704 | 1.505 | -1.505
1863 | 48.2 | gf | 2.035 | mm | OK | -- | 0.8641 | 44704 | 1.505 | -1.505
1864 | 48.8 | gf | 2.035 | mm | OK | -- | 0.8641 | 44704 | 1.505 | -1.505
1865 | 48.9 | gf | 2.035 | mm | OK | -- | 0.8641 | 44704 | 1.505 | -1.505
1866 | 49.1 | gf | 2.035 | mm | OK | -- | 0.8641 | 44704 | 1.505 | -1.505
1867 | 49.2 | gf | 2.035 | mm | OK | -- | 0.8641 | 44704 | 1.505 | -1.505
1868 | 49.2 | gf | 2.035 | mm | OK | -- | 0.8641 | 44704 | 1.505 | -1.505
1869 | 49 | gf | 2.035 | mm | OK | -- | 0.8641 | 44704 | 1.505 | -1.505
1870 | 48.9 | gf | 2.035 | mm | OK | -- | 0.8641 | 44704 | 1.505 | -1.505
1871 | 48.9 | gf | 2.035 | mm | OK | -- | 0.8641 | 44704 | 1.505 | -1.505
1872 | 48.9 | gf | 2.035 | mm | OK | -- | 0.86411 | 44704 | 1.505 | -1.505
1873 | 48.7 | gf | 2.035 | mm | OK | -- | 0.86411 | 44704 | 1.505 | -1.505
1874 | 48.7 | gf | 2.035 | mm | OK | -- | 0.86411 | 44704 | 1.505 | -1.505
1875 | 49.1 | gf | 2.035 | mm | OK | -- | 0.86411 | 44704 | 1.505 | -1.505
1876 | 49.6 | gf | 2.035 | mm | OK | -- | 0.86411 | 44704 | 1.505 | -1.505
1877 | 49.8 | gf | 2.035 | mm | OK | -- | 0.86411 | 44704 | 1.505 | -1.505
1878 | 49.8 | gf | 2.035 | mm | OK | -- | 0.86411 | 44704 | 1.505 | -1.505
1879 | 49.8 | gf | 2.035 | mm | OK | -- | 0.86411 | 44704 | 1.505 | -1.505
1880 | 49.1 | gf | 2.035 | mm | OK | -- | 0.86411 | 44704 | 1.505 | -1.505
1881 | 47.6 | gf | 2.03 | mm | OK | -- | 0.86411 | 44704 | 1.5 | -1.5
1882 | 47.8 | gf | 2.025 | mm | OK | -- | 0.86412 | 44704 | 1.495 | -1.495
1883 | 48 | gf | 2.02 | mm | OK | -- | 0.86412 | 44704 | 1.49 | -1.49
1884 | 47.8 | gf | 2.015 | mm | OK | -- | 0.86412 | 44704 | 1.485 | -1.485
1885 | 47.6 | gf | 2.005 | mm | OK | -- | 0.86412 | 44704 | 1.475 | -1.475
1886 | 47.8 | gf | 2 | mm | OK | -- | 0.86412 | 44704 | 1.47 | -1.47
1887 | 47.4 | gf | 1.99 | mm | OK | -- | 0.86412 | 44704 | 1.46 | -1.46
1888 | 47.5 | gf | 1.98 | mm | OK | -- | 0.86412 | 44704 | 1.45 | -1.45
1889 | 47.5 | gf | 1.975 | mm | OK | -- | 0.86412 | 44704 | 1.445 | -1.445
1890 | 47.5 | gf | 1.97 | mm | OK | -- | 0.86412 | 44704 | 1.44 | -1.44
1891 | 47.4 | gf | 1.96 | mm | OK | -- | 0.86412 | 44704 | 1.43 | -1.43
1892 | 47.2 | gf | 1.955 | mm | OK | -- | 0.86413 | 44704 | 1.425 | -1.425
1893 | 47.2 | gf | 1.945 | mm | OK | -- | 0.86413 | 44704 | 1.415 | -1.415
1894 | 47.4 | gf | 1.94 | mm | OK | -- | 0.86413 | 44704 | 1.41 | -1.41
1895 | 47.4 | gf | 1.935 | mm | OK | -- | 0.86413 | 44704 | 1.405 | -1.405
1896 | 47.3 | gf | 1.93 | mm | OK | -- | 0.86413 | 44704 | 1.4 | -1.4
1897 | 47.1 | gf | 1.925 | mm | OK | -- | 0.86413 | 44704 | 1.395 | -1.395
1898 | 47 | gf | 1.92 | mm | OK | -- | 0.86413 | 44704 | 1.39 | -1.39
1899 | 46.9 | gf | 1.91 | mm | OK | -- | 0.86413 | 44704 | 1.38 | -1.38
1900 | 47.1 | gf | 1.905 | mm | OK | -- | 0.86413 | 44704 | 1.375 | -1.375
1901 | 46.9 | gf | 1.895 | mm | OK | -- | 0.86413 | 44704 | 1.365 | -1.365
1902 | 46.8 | gf | 1.89 | mm | OK | -- | 0.86414 | 44704 | 1.36 | -1.36
1903 | 46.9 | gf | 1.885 | mm | OK | -- | 0.86414 | 44704 | 1.355 | -1.355
1904 | 47.4 | gf | 1.88 | mm | OK | -- | 0.86414 | 44704 | 1.35 | -1.35
1905 | 47.2 | gf | 1.88 | mm | OK | -- | 0.86414 | 44704 | 1.35 | -1.35
1906 | 46.8 | gf | 1.88 | mm | OK | -- | 0.86414 | 44704 | 1.35 | -1.35
1907 | 46.6 | gf | 1.875 | mm | OK | -- | 0.86414 | 44704 | 1.345 | -1.345
1908 | 46.3 | gf | 1.875 | mm | OK | -- | 0.86414 | 44704 | 1.345 | -1.345
1909 | 46.3 | gf | 1.865 | mm | OK | -- | 0.86414 | 44704 | 1.335 | -1.335
1910 | 46.3 | gf | 1.86 | mm | OK | -- | 0.86414 | 44704 | 1.33 | -1.33
1911 | 46.3 | gf | 1.855 | mm | OK | -- | 0.86414 | 44704 | 1.325 | -1.325
1912 | 46.2 | gf | 1.85 | mm | OK | -- | 0.86416 | 44704 | 1.32 | -1.32
1913 | 46.1 | gf | 1.845 | mm | OK | -- | 0.86416 | 44704 | 1.315 | -1.315
1914 | 46 | gf | 1.84 | mm | OK | -- | 0.86416 | 44704 | 1.31 | -1.31
1915 | 45.9 | gf | 1.84 | mm | OK | -- | 0.86416 | 44704 | 1.31 | -1.31
1916 | 45.9 | gf | 1.835 | mm | OK | -- | 0.86416 | 44704 | 1.305 | -1.305
1917 | 45.7 | gf | 1.83 | mm | OK | -- | 0.86416 | 44704 | 1.3 | -1.3
1918 | 45.8 | gf | 1.825 | mm | OK | -- | 0.86416 | 44704 | 1.295 | -1.295
1919 | 45.7 | gf | 1.825 | mm | OK | -- | 0.86416 | 44704 | 1.295 | -1.295
1920 | 45.6 | gf | 1.82 | mm | OK | -- | 0.86416 | 44704 | 1.29 | -1.29
1921 | 45.4 | gf | 1.815 | mm | OK | -- | 0.86416 | 44704 | 1.285 | -1.285
1922 | 45.6 | gf | 1.81 | mm | OK | -- | 0.86417 | 44704 | 1.28 | -1.28
1923 | 45.3 | gf | 1.8 | mm | OK | -- | 0.86417 | 44704 | 1.27 | -1.27
1924 | 45.3 | gf | 1.795 | mm | OK | -- | 0.86417 | 44704 | 1.265 | -1.265
1925 | 45.2 | gf | 1.79 | mm | OK | -- | 0.86417 | 44704 | 1.26 | -1.26
1926 | 45 | gf | 1.785 | mm | OK | -- | 0.86417 | 44704 | 1.255 | -1.255
1927 | 44.8 | gf | 1.78 | mm | OK | -- | 0.86417 | 44704 | 1.25 | -1.25
1928 | 44.9 | gf | 1.775 | mm | OK | -- | 0.86417 | 44704 | 1.245 | -1.245
1929 | 45 | gf | 1.77 | mm | OK | -- | 0.86417 | 44704 | 1.24 | -1.24
1930 | 44.9 | gf | 1.765 | mm | OK | -- | 0.86417 | 44704 | 1.235 | -1.235
1931 | 44.7 | gf | 1.765 | mm | OK | -- | 0.86417 | 44704 | 1.235 | -1.235
1932 | 44.5 | gf | 1.76 | mm | OK | -- | 0.86418 | 44704 | 1.23 | -1.23
1933 | 44.6 | gf | 1.755 | mm | OK | -- | 0.86418 | 44704 | 1.225 | -1.225
1934 | 44.6 | gf | 1.75 | mm | OK | -- | 0.86418 | 44704 | 1.22 | -1.22
1935 | 44.7 | gf | 1.75 | mm | OK | -- | 0.86418 | 44704 | 1.22 | -1.22
1936 | 44.5 | gf | 1.745 | mm | OK | -- | 0.86418 | 44704 | 1.215 | -1.215
1937 | 44.4 | gf | 1.745 | mm | OK | -- | 0.86418 | 44704 | 1.215 | -1.215
1938 | 44.3 | gf | 1.74 | mm | OK | -- | 0.86418 | 44704 | 1.21 | -1.21
1939 | 44.2 | gf | 1.735 | mm | OK | -- | 0.86418 | 44704 | 1.205 | -1.205
1940 | 44.3 | gf | 1.725 | mm | OK | -- | 0.86418 | 44704 | 1.195 | -1.195
1941 | 44.4 | gf | 1.72 | mm | OK | -- | 0.86418 | 44704 | 1.19 | -1.19
1942 | 43.9 | gf | 1.715 | mm | OK | -- | 0.86419 | 44704 | 1.185 | -1.185
1943 | 44.2 | gf | 1.705 | mm | OK | -- | 0.86419 | 44704 | 1.175 | -1.175
1944 | 44 | gf | 1.695 | mm | OK | -- | 0.86419 | 44704 | 1.165 | -1.165
1945 | 44.2 | gf | 1.69 | mm | OK | -- | 0.86419 | 44704 | 1.16 | -1.16
1946 | 44.5 | gf | 1.685 | mm | OK | -- | 0.86419 | 44704 | 1.155 | -1.155
1947 | 44.4 | gf | 1.685 | mm | OK | -- | 0.86419 | 44704 | 1.155 | -1.155
1948 | 43.9 | gf | 1.685 | mm | OK | -- | 0.86419 | 44704 | 1.155 | -1.155
1949 | 44 | gf | 1.68 | mm | OK | -- | 0.86419 | 44704 | 1.15 | -1.15
1950 | 43.7 | gf | 1.675 | mm | OK | -- | 0.86419 | 44704 | 1.145 | -1.145
1951 | 43.7 | gf | 1.665 | mm | OK | -- | 0.86419 | 44704 | 1.135 | -1.135
1952 | 44 | gf | 1.65 | mm | OK | -- | 0.8642 | 44704 | 1.12 | -1.12
1953 | 43.8 | gf | 1.64 | mm | OK | -- | 0.8642 | 44704 | 1.11 | -1.11
1954 | 43.8 | gf | 1.63 | mm | OK | -- | 0.8642 | 44704 | 1.1 | -1.1
1955 | 43.7 | gf | 1.63 | mm | OK | -- | 0.8642 | 44704 | 1.1 | -1.1
1956 | 43.6 | gf | 1.625 | mm | OK | -- | 0.8642 | 44704 | 1.095 | -1.095
1957 | 43.7 | gf | 1.62 | mm | OK | -- | 0.8642 | 44704 | 1.09 | -1.09
1958 | 43.7 | gf | 1.615 | mm | OK | -- | 0.8642 | 44704 | 1.085 | -1.085
1959 | 43.5 | gf | 1.61 | mm | OK | -- | 0.8642 | 44704 | 1.08 | -1.08
1960 | 43.4 | gf | 1.605 | mm | OK | -- | 0.8642 | 44704 | 1.075 | -1.075
1961 | 43.3 | gf | 1.6 | mm | OK | -- | 0.8642 | 44704 | 1.07 | -1.07
1962 | 43.4 | gf | 1.595 | mm | OK | -- | 0.86421 | 44704 | 1.065 | -1.065
1963 | 43.2 | gf | 1.59 | mm | OK | -- | 0.86421 | 44704 | 1.06 | -1.06
1964 | 43.1 | gf | 1.58 | mm | OK | -- | 0.86421 | 44704 | 1.05 | -1.05
1965 | 43 | gf | 1.57 | mm | OK | -- | 0.86421 | 44704 | 1.04 | -1.04
1966 | 42.9 | gf | 1.565 | mm | OK | -- | 0.86421 | 44704 | 1.035 | -1.035
1967 | 42.8 | gf | 1.56 | mm | OK | -- | 0.86421 | 44704 | 1.03 | -1.03
1968 | 42.5 | gf | 1.55 | mm | OK | -- | 0.86421 | 44704 | 1.02 | -1.02
1969 | 42.6 | gf | 1.535 | mm | OK | -- | 0.86421 | 44704 | 1.005 | -1.005
1970 | 42.5 | gf | 1.525 | mm | OK | -- | 0.86421 | 44704 | 0.995 | -0.995
1971 | 42.6 | gf | 1.52 | mm | OK | -- | 0.86421 | 44704 | 0.99 | -0.99
1972 | 42.6 | gf | 1.515 | mm | OK | -- | 0.86422 | 44704 | 0.985 | -0.985
1973 | 42.1 | gf | 1.505 | mm | OK | -- | 0.86422 | 44704 | 0.975 | -0.975
1974 | 42.3 | gf | 1.49 | mm | OK | -- | 0.86422 | 44704 | 0.96 | -0.96
1975 | 42.3 | gf | 1.48 | mm | OK | -- | 0.86422 | 44704 | 0.95 | -0.95
1976 | 42.2 | gf | 1.475 | mm | OK | -- | 0.86422 | 44704 | 0.945 | -0.945
1977 | 42.3 | gf | 1.47 | mm | OK | -- | 0.86422 | 44704 | 0.94 | -0.94
1978 | 42.1 | gf | 1.47 | mm | OK | -- | 0.86422 | 44704 | 0.94 | -0.94
1979 | 41.9 | gf | 1.47 | mm | OK | -- | 0.86422 | 44704 | 0.94 | -0.94
1980 | 41.7 | gf | 1.465 | mm | OK | -- | 0.86422 | 44704 | 0.935 | -0.935
1981 | 41.7 | gf | 1.455 | mm | OK | -- | 0.86422 | 44704 | 0.925 | -0.925
1982 | 41.6 | gf | 1.455 | mm | OK | -- | 0.86424 | 44704 | 0.925 | -0.925
1983 | 41.6 | gf | 1.45 | mm | OK | -- | 0.86424 | 44704 | 0.92 | -0.92
1984 | 41.5 | gf | 1.445 | mm | OK | -- | 0.86424 | 44704 | 0.915 | -0.915
1985 | 41.5 | gf | 1.44 | mm | OK | -- | 0.86424 | 44704 | 0.91 | -0.91
1986 | 41.5 | gf | 1.435 | mm | OK | -- | 0.86424 | 44704 | 0.905 | -0.905
1987 | 41.4 | gf | 1.43 | mm | OK | -- | 0.86424 | 44704 | 0.9 | -0.9
1988 | 41.4 | gf | 1.425 | mm | OK | -- | 0.86424 | 44704 | 0.895 | -0.895
1989 | 41.2 | gf | 1.42 | mm | OK | -- | 0.86424 | 44704 | 0.89 | -0.89
1990 | 41 | gf | 1.415 | mm | OK | -- | 0.86424 | 44704 | 0.885 | -0.885
1991 | 41.3 | gf | 1.405 | mm | OK | -- | 0.86424 | 44704 | 0.875 | -0.875
1992 | 41.3 | gf | 1.395 | mm | OK | -- | 0.86425 | 44704 | 0.865 | -0.865
1993 | 41.1 | gf | 1.39 | mm | OK | -- | 0.86425 | 44704 | 0.86 | -0.86
1994 | 41 | gf | 1.385 | mm | OK | -- | 0.86425 | 44704 | 0.855 | -0.855
1995 | 40.9 | gf | 1.38 | mm | OK | -- | 0.86425 | 44704 | 0.85 | -0.85
1996 | 40.8 | gf | 1.375 | mm | OK | -- | 0.86425 | 44704 | 0.845 | -0.845
1997 | 40.9 | gf | 1.37 | mm | OK | -- | 0.86425 | 44704 | 0.84 | -0.84
1998 | 41 | gf | 1.365 | mm | OK | -- | 0.86425 | 44704 | 0.835 | -0.835
1999 | 41 | gf | 1.36 | mm | OK | -- | 0.86425 | 44704 | 0.83 | -0.83
2000 | 41 | gf | 1.36 | mm | OK | -- | 0.86425 | 44704 | 0.83 | -0.83
2001 | 40.7 | gf | 1.355 | mm | OK | -- | 0.86425 | 44704 | 0.825 | -0.825
2002 | 40.7 | gf | 1.355 | mm | OK | -- | 0.86426 | 44704 | 0.825 | -0.825
2003 | 40.6 | gf | 1.35 | mm | OK | -- | 0.86426 | 44704 | 0.82 | -0.82
2004 | 40.5 | gf | 1.35 | mm | OK | -- | 0.86426 | 44704 | 0.82 | -0.82
2005 | 40.6 | gf | 1.345 | mm | OK | -- | 0.86426 | 44704 | 0.815 | -0.815
2006 | 40.4 | gf | 1.34 | mm | OK | -- | 0.86426 | 44704 | 0.81 | -0.81
2007 | 40.3 | gf | 1.335 | mm | OK | -- | 0.86426 | 44704 | 0.805 | -0.805
2008 | 40.3 | gf | 1.33 | mm | OK | -- | 0.86426 | 44704 | 0.8 | -0.8
2009 | 40.2 | gf | 1.325 | mm | OK | -- | 0.86426 | 44704 | 0.795 | -0.795
2010 | 40.1 | gf | 1.32 | mm | OK | -- | 0.86426 | 44704 | 0.79 | -0.79
2011 | 40.2 | gf | 1.31 | mm | OK | -- | 0.86426 | 44704 | 0.78 | -0.78
2012 | 40 | gf | 1.3 | mm | OK | -- | 0.86427 | 44704 | 0.77 | -0.77
2013 | 39.9 | gf | 1.295 | mm | OK | -- | 0.86427 | 44704 | 0.765 | -0.765
2014 | 40 | gf | 1.29 | mm | OK | -- | 0.86427 | 44704 | 0.76 | -0.76
2015 | 39.9 | gf | 1.285 | mm | OK | -- | 0.86427 | 44704 | 0.755 | -0.755
2016 | 39.8 | gf | 1.28 | mm | OK | -- | 0.86427 | 44704 | 0.75 | -0.75
2017 | 39.7 | gf | 1.27 | mm | OK | -- | 0.86427 | 44704 | 0.74 | -0.74
2018 | 39.6 | gf | 1.26 | mm | OK | -- | 0.86427 | 44704 | 0.73 | -0.73
2019 | 39.5 | gf | 1.255 | mm | OK | -- | 0.86427 | 44704 | 0.725 | -0.725
2020 | 39.7 | gf | 1.25 | mm | OK | -- | 0.86427 | 44704 | 0.72 | -0.72
2021 | 39.7 | gf | 1.245 | mm | OK | -- | 0.86427 | 44704 | 0.715 | -0.715
2022 | 39.8 | gf | 1.245 | mm | OK | -- | 0.86428 | 44704 | 0.715 | -0.715
2023 | 40.2 | gf | 1.245 | mm | OK | -- | 0.86428 | 44704 | 0.715 | -0.715
2024 | 40.5 | gf | 1.245 | mm | OK | -- | 0.86428 | 44704 | 0.715 | -0.715
2025 | 40.4 | gf | 1.245 | mm | OK | -- | 0.86428 | 44704 | 0.715 | -0.715
2026 | 40.6 | gf | 1.245 | mm | OK | -- | 0.86428 | 44704 | 0.715 | -0.715
2027 | 39.4 | gf | 1.24 | mm | OK | -- | 0.86428 | 44704 | 0.71 | -0.71
2028 | 39 | gf | 1.225 | mm | OK | -- | 0.86428 | 44704 | 0.695 | -0.695
2029 | 39 | gf | 1.2 | mm | OK | -- | 0.86428 | 44704 | 0.67 | -0.67
2030 | 38.9 | gf | 1.18 | mm | OK | -- | 0.86428 | 44704 | 0.65 | -0.65
2031 | 38.5 | gf | 1.16 | mm | OK | -- | 0.86428 | 44704 | 0.63 | -0.63
2032 | 38.6 | gf | 1.145 | mm | OK | -- | 0.86429 | 44704 | 0.615 | -0.615
2033 | 38.3 | gf | 1.13 | mm | OK | -- | 0.86429 | 44704 | 0.6 | -0.6
2034 | 38.2 | gf | 1.115 | mm | OK | -- | 0.86429 | 44704 | 0.585 | -0.585
2035 | 38 | gf | 1.095 | mm | OK | -- | 0.86429 | 44704 | 0.565 | -0.565
2036 | 37.6 | gf | 1.08 | mm | OK | -- | 0.86429 | 44704 | 0.55 | -0.55
2037 | 37.5 | gf | 1.065 | mm | OK | -- | 0.86429 | 44704 | 0.535 | -0.535
2038 | 37.5 | gf | 1.055 | mm | OK | -- | 0.86429 | 44704 | 0.525 | -0.525
2039 | 37.3 | gf | 1.045 | mm | OK | -- | 0.86429 | 44704 | 0.515 | -0.515
2040 | 37.2 | gf | 1.04 | mm | OK | -- | 0.86429 | 44704 | 0.51 | -0.51
2041 | 37.2 | gf | 1.03 | mm | OK | -- | 0.86429 | 44704 | 0.5 | -0.5
2042 | 37.1 | gf | 1.02 | mm | OK | -- | 0.86431 | 44704 | 0.49 | -0.49
2043 | 37 | gf | 1.01 | mm | OK | -- | 0.86431 | 44704 | 0.48 | -0.48
2044 | 36.8 | gf | 1.005 | mm | OK | -- | 0.86431 | 44704 | 0.475 | -0.475
2045 | 36.7 | gf | 0.995 | mm | OK | -- | 0.86431 | 44704 | 0.465 | -0.465
2046 | 36.9 | gf | 0.985 | mm | OK | -- | 0.86431 | 44704 | 0.455 | -0.455
2047 | 37 | gf | 0.985 | mm | OK | -- | 0.86431 | 44704 | 0.455 | -0.455
2048 | 36.8 | gf | 0.98 | mm | OK | -- | 0.86431 | 44704 | 0.45 | -0.45
2049 | 36.4 | gf | 0.975 | mm | OK | -- | 0.86431 | 44704 | 0.445 | -0.445
2050 | 36.5 | gf | 0.975 | mm | OK | -- | 0.86431 | 44704 | 0.445 | -0.445
2051 | 36.5 | gf | 0.97 | mm | OK | -- | 0.86431 | 44704 | 0.44 | -0.44
2052 | 36.2 | gf | 0.965 | mm | OK | -- | 0.86432 | 44704 | 0.435 | -0.435
2053 | 36.1 | gf | 0.965 | mm | OK | -- | 0.86432 | 44704 | 0.435 | -0.435
2054 | 35.9 | gf | 0.96 | mm | OK | -- | 0.86432 | 44704 | 0.43 | -0.43
2055 | 36 | gf | 0.95 | mm | OK | -- | 0.86432 | 44704 | 0.42 | -0.42
2056 | 36.1 | gf | 0.945 | mm | OK | -- | 0.86432 | 44704 | 0.415 | -0.415
2057 | 36 | gf | 0.94 | mm | OK | -- | 0.86432 | 44704 | 0.41 | -0.41
2058 | 36 | gf | 0.935 | mm | OK | -- | 0.86432 | 44704 | 0.405 | -0.405
2059 | 35.7 | gf | 0.935 | mm | OK | -- | 0.86432 | 44704 | 0.405 | -0.405
2060 | 35.6 | gf | 0.925 | mm | OK | -- | 0.86432 | 44704 | 0.395 | -0.395
2061 | 35.8 | gf | 0.92 | mm | OK | -- | 0.86432 | 44704 | 0.39 | -0.39
2062 | 35.7 | gf | 0.915 | mm | OK | -- | 0.86433 | 44704 | 0.385 | -0.385
2063 | 35.5 | gf | 0.91 | mm | OK | -- | 0.86433 | 44704 | 0.38 | -0.38
2064 | 35.3 | gf | 0.905 | mm | OK | -- | 0.86433 | 44704 | 0.375 | -0.375
2065 | 35 | gf | 0.895 | mm | OK | -- | 0.86433 | 44704 | 0.365 | -0.365
2066 | 35 | gf | 0.89 | mm | OK | -- | 0.86433 | 44704 | 0.36 | -0.36
2067 | 35.1 | gf | 0.88 | mm | OK | -- | 0.86433 | 44704 | 0.35 | -0.35
2068 | 35.1 | gf | 0.875 | mm | OK | -- | 0.86433 | 44704 | 0.345 | -0.345
2069 | 35.1 | gf | 0.87 | mm | OK | -- | 0.86433 | 44704 | 0.34 | -0.34
2070 | 34.9 | gf | 0.865 | mm | OK | -- | 0.86433 | 44704 | 0.335 | -0.335
2071 | 34.8 | gf | 0.86 | mm | OK | -- | 0.86433 | 44704 | 0.33 | -0.33
2072 | 34.7 | gf | 0.855 | mm | OK | -- | 0.86434 | 44704 | 0.325 | -0.325
2073 | 34.6 | gf | 0.855 | mm | OK | -- | 0.86434 | 44704 | 0.325 | -0.325
2074 | 34.5 | gf | 0.85 | mm | OK | -- | 0.86434 | 44704 | 0.32 | -0.32
2075 | 34.5 | gf | 0.84 | mm | OK | -- | 0.86434 | 44704 | 0.31 | -0.31
2076 | 34.5 | gf | 0.83 | mm | OK | -- | 0.86434 | 44704 | 0.3 | -0.3
2077 | 34.3 | gf | 0.825 | mm | OK | -- | 0.86434 | 44704 | 0.295 | -0.295
2078 | 34.1 | gf | 0.82 | mm | OK | -- | 0.86434 | 44704 | 0.29 | -0.29
2079 | 34.2 | gf | 0.815 | mm | OK | -- | 0.86434 | 44704 | 0.285 | -0.285
2080 | 34.2 | gf | 0.81 | mm | OK | -- | 0.86434 | 44704 | 0.28 | -0.28
2081 | 34.3 | gf | 0.805 | mm | OK | -- | 0.86434 | 44704 | 0.275 | -0.275
2082 | 34.1 | gf | 0.795 | mm | OK | -- | 0.86435 | 44704 | 0.265 | -0.265
2083 | 34.4 | gf | 0.795 | mm | OK | -- | 0.86435 | 44704 | 0.265 | -0.265
2084 | 34.2 | gf | 0.79 | mm | OK | -- | 0.86435 | 44704 | 0.26 | -0.26
2085 | 33.8 | gf | 0.785 | mm | OK | -- | 0.86435 | 44704 | 0.255 | -0.255
2086 | 34 | gf | 0.78 | mm | OK | -- | 0.86435 | 44704 | 0.25 | -0.25
2087 | 34.1 | gf | 0.775 | mm | OK | -- | 0.86435 | 44704 | 0.245 | -0.245
2088 | 34.1 | gf | 0.77 | mm | OK | -- | 0.86435 | 44704 | 0.24 | -0.24
2089 | 34 | gf | 0.765 | mm | OK | -- | 0.86435 | 44704 | 0.235 | -0.235
2090 | 33.8 | gf | 0.755 | mm | OK | -- | 0.86435 | 44704 | 0.225 | -0.225
2091 | 34 | gf | 0.75 | mm | OK | -- | 0.86435 | 44704 | 0.22 | -0.22
2092 | 34 | gf | 0.74 | mm | OK | -- | 0.86436 | 44704 | 0.21 | -0.21
2093 | 33.8 | gf | 0.735 | mm | OK | -- | 0.86436 | 44704 | 0.205 | -0.205
2094 | 33.6 | gf | 0.725 | mm | OK | -- | 0.86436 | 44704 | 0.195 | -0.195
2095 | 33.6 | gf | 0.72 | mm | OK | -- | 0.86436 | 44704 | 0.19 | -0.19
2096 | 33.6 | gf | 0.715 | mm | OK | -- | 0.86436 | 44704 | 0.185 | -0.185
2097 | 33.3 | gf | 0.71 | mm | OK | -- | 0.86436 | 44704 | 0.18 | -0.18
2098 | 33.1 | gf | 0.7 | mm | OK | -- | 0.86436 | 44704 | 0.17 | -0.17
2099 | 33 | gf | 0.695 | mm | OK | -- | 0.86436 | 44704 | 0.165 | -0.165
2100 | 32.8 | gf | 0.69 | mm | OK | -- | 0.86436 | 44704 | 0.16 | -0.16
2101 | 32.8 | gf | 0.685 | mm | OK | -- | 0.86436 | 44704 | 0.155 | -0.155
2102 | 32.7 | gf | 0.68 | mm | OK | -- | 0.86438 | 44704 | 0.15 | -0.15
2103 | 32.5 | gf | 0.675 | mm | OK | -- | 0.86438 | 44704 | 0.145 | -0.145
2104 | 32.3 | gf | 0.67 | mm | OK | -- | 0.86438 | 44704 | 0.14 | -0.14
2105 | 32.2 | gf | 0.665 | mm | OK | -- | 0.86438 | 44704 | 0.135 | -0.135
2106 | 31.9 | gf | 0.66 | mm | OK | -- | 0.86438 | 44704 | 0.13 | -0.13
2107 | 31.9 | gf | 0.655 | mm | OK | -- | 0.86438 | 44704 | 0.125 | -0.125
2108 | 31.8 | gf | 0.65 | mm | OK | -- | 0.86438 | 44704 | 0.12 | -0.12
2109 | 31.7 | gf | 0.645 | mm | OK | -- | 0.86438 | 44704 | 0.115 | -0.115
2110 | 31.5 | gf | 0.635 | mm | OK | -- | 0.86438 | 44704 | 0.105 | -0.105
2111 | 31.5 | gf | 0.63 | mm | OK | -- | 0.86438 | 44704 | 0.1 | -0.1
2112 | 30.9 | gf | 0.62 | mm | OK | -- | 0.86439 | 44704 | 0.09 | -0.09
2113 | 25.4 | gf | 0.61 | mm | OK | -- | 0.86439 | 44704 | 0.08 | -0.08
2114 | 22.5 | gf | 0.6 | mm | OK | -- | 0.86439 | 44704 | 0.07 | -0.07
2115 | 19.3 | gf | 0.595 | mm | OK | -- | 0.86439 | 44704 | 0.065 | -0.065
2116 | 17.1 | gf | 0.59 | mm | OK | -- | 0.86439 | 44704 | 0.06 | -0.06
2117 | 16.5 | gf | 0.58 | mm | OK | -- | 0.86439 | 44704 | 0.05 | -0.05
2118 | 16.5 | gf | 0.575 | mm | OK | -- | 0.86439 | 44704 | 0.045 | -0.045
2119 | 17 | gf | 0.57 | mm | OK | -- | 0.86439 | 44704 | 0.04 | -0.04
2120 | 17 | gf | 0.565 | mm | OK | -- | 0.86439 | 44704 | 0.035 | -0.035
2121 | 15.3 | gf | 0.56 | mm | OK | -- | 0.86439 | 44704 | 0.03 | -0.03
2122 | 13.2 | gf | 0.555 | mm | OK | -- | 0.8644 | 44704 | 0.025 | -0.025
2123 | 9.9 | gf | 0.555 | mm | OK | -- | 0.8644 | 44704 | 0.025 | -0.025
2124 | 5.8 | gf | 0.55 | mm | OK | -- | 0.8644 | 44704 | 0.02 | -0.02
2125 | 2.1 | gf | 0.545 | mm | OK | -- | 0.8644 | 44704 | 0.015 | -0.015
2126 | 1 | gf | 0.54 | mm | OK | -- | 0.8644 | 44704 | 0.01 | -0.01
2127 | 0.1 | gf | 0.535 | mm | OK | -- | 0.8644 | 44704 | 0.005 | -0.005
2128 | 0 | gf | 0.53 | mm | OK | -- | 0.8644 | 44704 | 0 | 0
0
0
0
0
0
0
0
0
0
0
0
0
0
0
0
0
0
0
0
0
0
0
0
0
0
0
0
0
0
0
0
0
0
0
0
0
0
0
0
0
0
0
0
0
0
0
0
0
0
0
0
0
0
0
0
0
0
0
0
0
0
0
0
0
0
0
0
0
0
0
0
0
0
0
0
0
0
0
0
0
0
0
0
0
0
0
0
0
0
0
0
0
0
0
0
0
0
0
0
0
0
0
0
0
0
0
0
0
0
0
0
0
0
0
0
0
0
0
0
0
0
0
0
0
0
0
0
0
0
0
0
0
0
0
0
0
0
0
0
0
0
0
0
0
0
0
0
0
0
0
0
0
0
0
0
0
0
0
0
0
0
0
0
0
0
0
0
0
0
0
0
0
0
0
0
0
0
0
0
0
0
0
0
0
0
0
0
0
0
0
0
0
0
0
0
0
0
0
0
0
0
0
0
0
0
0
0
0
0
0
0
0
0
0
0
0
0
0
0
0
0
0
0
0
0
0
0
0
0
0
0
0
0
0
0
0
0
0
0
0
0
0
0
0
0
0
0
0
0
0
0
0
0
0
0
0
0
0
0
0
0
0
0
0
0
0
0
0
0
0
0
0
0
0
0
0
0
0
0
0
0
0
0
0
0
0
0
0
0
0
0
0
0
0
0
0
0
0
0
0
0
0
0
0
0
0
0
0
0
0
0
0
0
0
0
0
0
0
0
0
0
0
0
0
0
0
0
0
0
0
0
0
0
0
0
0
0
0
0
0
0
0
0
0
0
0
0
0
0
0
0
0
0
0
0
0
0
0
0
0
0
0
0
0
0
0
0
0
0
0
0
0
0
0
0
0
0
0
0
0
0
0
0
0
0
0
0
0
0
0
0
0
0
0
0
0
0
0
0
0
0
0
0
0
0
0
0
0
0
0
0
0
0
0
0
0
0
0
0
0
0
0
0
0
0
0
0
0
0
0
0
0
0
0
0
0
0
0
0
0
0
0
0
0
0
0
0
0
0
0
0
0
0
0
0
0
0
0
0
0
0
0
0
0
0
0
0
0
0
0
0
0
0
0
0
0
0
0
0
0
0
0
0
0
0
0
0
0
0
0
0
0
0
0
0
0
0
0
0
0
0
0
0
0
0
0
0
0
0
0
0
0
0
0
0
0
0
0
0
0
0
0
0
0
0
0
0
0
0
0
0
0
0
0
0
0
0
0
0
0
0
0
0
0
0
0
0
0
0
0
0
0
0
0
0
0
0
0
0
0
0
0
0
0
0
0
0
0
0
0
0
0
0
0
0
0
0
0
0
0
0
0
0
0
0
0
0
0
0
0
0
0
0
0
0
0
0
0
0
0
0
0
0
0
0
0
0
0
0
0
0
0
0
0
0
0
0
0
0
0
0
0
0
0
0
0
0
0
0
0
0
0
0
0
0
0
0
0
0
0
0
0
0
0
0
0
0
0
0
0
0
0
0
0
0
0
0
0
0
0
0
0
0
0
0
0
0
0
0
0
0
0
0
0
0
0
0
0
0
0
0
0
0
0
0
0
0
0
0
0
0
0
0
0
0
0
0
0
0
0
0
0
0
0
0
0
0
0
0
0
0
0
0
0
0
0
0
0
0
0
0
0
0
0
0
0
0
0
0
0
0
0
0
0
0
0
0
0
0
0
0
0
0
0
0
0
0
0
0
0
0
0
0
0
0
0
0
0
0
0
0
0
0
0
0
0
0
0
0
0
0
0
0
0
0
0
0
0
0
0
0
0
0
0
0
0
0
0
0
0
0
0
0
0
0
0
0
0
0
0
0
0
0
0
0
0
0
0
0
0
0
0
0
0
0
0
0
0
0
0
0
0
0
0
0
0
0
0
0
0
0
0
0
0
0
0
0
0
0
0
0
0
0
0
0
0
0
0
0
0
0
0
0
0
0
0
0
0
0
0
0
0
0
0
0
0
0
0
0
0
0
0
0
0
0
0
0
0
0
0
0
0
0
0
0
0
0
0
0
0
0
0
0
0
0
0
0
0
0
0
0
0
0
0
0
0
0
0
0
0
0
0
0
0
0
0
0
0
0
0
0
0
0
0
0
0
0
0
0
0
0
0
0
0
0
0
0
0
0
0
0
0
0
0
0
0
0
0
0
0
0
0
0
0
0
0
0
0
0
0
0
0
0
0
0
0
0
0
0
0
0
0
0
0
0
0
0
0
0
0
0
0
0
0
0
0
0
0
0
0
0
0
0
0
0
0
0
0
0
0
0
0
0
0
0
0
0
0
0
0
0
0
0
0
0
0
0
0
0
0
0
0
0
0
0
0
0
0
0
0
0
0
0
0
0
0
0
0
0
0
0
0
0
0
0
0
0
0
0
0
0
0
0
0
0
0
0
0
0
0
0
0
0
0
0
0
0
0
0
0
0
0
0
0
0
0
0
0
0
0
0
0
0
0
0
0
0
0
0
0
0
0
0
0
0
0
0
0
0
0
0
0
0
0
0
0
0
0
0
0
0
0
0
0
0
0
0

## DataTable
Leobog Black
Switch Type: Linear | Unknown
Total Stem Travel | 4.000 mm
Peak Force | 82.1 gf
Bottom Out Force | 82.1 gf
# of Upstroke Points | 879
# of Downstroke Points | 1005