## RawData
Switch | Gateron G Pro 3.0 Goldenrod Brown
Notes
No. | Force | Unit | Displacement | Unit | Judge | Position | Time | Date | Mod Dis | Collection Parameters
1 | 0 | gf | 0 | mm | OK | -- | 13:06 | 2025-05-04 | -0.055 | Maximum | 192.8 | @ | No.1186
2 | 0 | gf | 0 | mm | OK | -- | 13:06 | 2025-05-04 | -0.055 | Minimum | -0.1 | @ | No.5
3 | 0 | gf | 0 | mm | OK | -- | 13:06 | 2025-05-04 | -0.055 | Average | 54.3
4 | 0.1 | gf | 0 | mm | OK | -- | 13:06 | 2025-05-04 | -0.055 | Data Quantity | 2397
5 | -0.1 | gf | 0.005 | mm | OK | -- | 13:06 | 2025-05-04 | -0.05 | Number of NG | 0
6 | 0 | gf | 0.005 | mm | OK | -- | 13:06 | 2025-05-04 | -0.05
7 | 0 | gf | 0.005 | mm | OK | -- | 13:06 | 2025-05-04 | -0.05 | Cond Formatting
8 | 0 | gf | 0.005 | mm | OK | -- | 13:06 | 2025-05-04 | -0.05 | Min Highl Max | 183.16
9 | 0 | gf | 0.005 | mm | OK | -- | 13:06 | 2025-05-04 | -0.05
10 | 0 | gf | 0.005 | mm | OK | -- | 13:06 | 2025-05-04 | -0.05 | Starting Disp | 0.055
11 | 0 | gf | 0.005 | mm | OK | -- | 13:06 | 2025-05-04 | -0.05
12 | 0 | gf | 0.005 | mm | OK | -- | 13:06 | 2025-05-04 | -0.05
13 | 0 | gf | 0.005 | mm | OK | -- | 13:06 | 2025-05-04 | -0.05
14 | 0 | gf | 0.005 | mm | OK | -- | 13:06 | 2025-05-04 | -0.05
15 | 0 | gf | 0.005 | mm | OK | -- | 13:06 | 2025-05-04 | -0.05
16 | 0 | gf | 0.005 | mm | OK | -- | 13:06 | 2025-05-04 | -0.05
17 | 0 | gf | 0.005 | mm | OK | -- | 13:06 | 2025-05-04 | -0.05
18 | 0 | gf | 0.005 | mm | OK | -- | 13:06 | 2025-05-04 | -0.05
19 | 0 | gf | 0.005 | mm | OK | -- | 13:06 | 2025-05-04 | -0.05
20 | 0 | gf | 0.005 | mm | OK | -- | 13:06 | 2025-05-04 | -0.05
21 | 0 | gf | 0.005 | mm | OK | -- | 13:06 | 2025-05-04 | -0.05
22 | 0 | gf | 0.005 | mm | OK | -- | 13:06 | 2025-05-04 | -0.05
23 | 0 | gf | 0.005 | mm | OK | -- | 13:06 | 2025-05-04 | -0.05
24 | 0 | gf | 0.005 | mm | OK | -- | 13:06 | 2025-05-04 | -0.05
25 | 0 | gf | 0.005 | mm | OK | -- | 13:06 | 2025-05-04 | -0.05
26 | 0 | gf | 0.005 | mm | OK | -- | 13:06 | 2025-05-04 | -0.05
27 | 0 | gf | 0.005 | mm | OK | -- | 13:06 | 2025-05-04 | -0.05
28 | 0 | gf | 0.01 | mm | OK | -- | 13:06 | 2025-05-04 | -0.045
29 | 0 | gf | 0.01 | mm | OK | -- | 13:06 | 2025-05-04 | -0.045
30 | 0 | gf | 0.01 | mm | OK | -- | 13:06 | 2025-05-04 | -0.045
31 | 0 | gf | 0.01 | mm | OK | -- | 13:06 | 2025-05-04 | -0.045
32 | 0 | gf | 0.01 | mm | OK | -- | 13:06 | 2025-05-04 | -0.045
33 | 0 | gf | 0.01 | mm | OK | -- | 13:06 | 2025-05-04 | -0.045
34 | 0 | gf | 0.015 | mm | OK | -- | 13:06 | 2025-05-04 | -0.04
35 | 0 | gf | 0.015 | mm | OK | -- | 13:06 | 2025-05-04 | -0.04
36 | 0 | gf | 0.015 | mm | OK | -- | 13:06 | 2025-05-04 | -0.04
37 | 0 | gf | 0.015 | mm | OK | -- | 13:06 | 2025-05-04 | -0.04
38 | 0 | gf | 0.015 | mm | OK | -- | 13:06 | 2025-05-04 | -0.04
39 | 0 | gf | 0.02 | mm | OK | -- | 13:06 | 2025-05-04 | -0.035
40 | 0 | gf | 0.02 | mm | OK | -- | 13:06 | 2025-05-04 | -0.035
41 | 0 | gf | 0.02 | mm | OK | -- | 13:06 | 2025-05-04 | -0.035
42 | 0 | gf | 0.025 | mm | OK | -- | 13:06 | 2025-05-04 | -0.03
43 | 0 | gf | 0.025 | mm | OK | -- | 13:06 | 2025-05-04 | -0.03
44 | 0 | gf | 0.03 | mm | OK | -- | 13:06 | 2025-05-04 | -0.025
45 | 0 | gf | 0.035 | mm | OK | -- | 13:06 | 2025-05-04 | -0.02
46 | 0 | gf | 0.035 | mm | OK | -- | 13:06 | 2025-05-04 | -0.02
47 | 0 | gf | 0.04 | mm | OK | -- | 13:06 | 2025-05-04 | -0.015
48 | 0 | gf | 0.045 | mm | OK | -- | 13:06 | 2025-05-04 | -0.01
49 | 0 | gf | 0.05 | mm | OK | -- | 13:06 | 2025-05-04 | -0.005
50 | 0 | gf | 0.05 | mm | OK | -- | 13:06 | 2025-05-04 | -0.005
51 | 0 | gf | 0.055 | mm | OK | -- | 13:06 | 2025-05-04 | 0
52 | 0.1 | gf | 0.06 | mm | OK | -- | 13:06 | 2025-05-04 | 0.005
53 | 0.3 | gf | 0.06 | mm | OK | -- | 13:06 | 2025-05-04 | 0.005
54 | 0.8 | gf | 0.065 | mm | OK | -- | 13:06 | 2025-05-04 | 0.01
55 | 3.2 | gf | 0.065 | mm | OK | -- | 13:06 | 2025-05-04 | 0.01
56 | 5.4 | gf | 0.07 | mm | OK | -- | 13:06 | 2025-05-04 | 0.015
57 | 7.5 | gf | 0.07 | mm | OK | -- | 13:06 | 2025-05-04 | 0.015
58 | 9.5 | gf | 0.07 | mm | OK | -- | 13:06 | 2025-05-04 | 0.015
59 | 11.3 | gf | 0.075 | mm | OK | -- | 13:06 | 2025-05-04 | 0.02
60 | 13.3 | gf | 0.075 | mm | OK | -- | 13:06 | 2025-05-04 | 0.02
61 | 15.1 | gf | 0.08 | mm | OK | -- | 13:06 | 2025-05-04 | 0.025
62 | 16.7 | gf | 0.08 | mm | OK | -- | 13:06 | 2025-05-04 | 0.025
63 | 18.2 | gf | 0.08 | mm | OK | -- | 13:06 | 2025-05-04 | 0.025
64 | 19.8 | gf | 0.085 | mm | OK | -- | 13:06 | 2025-05-04 | 0.03
65 | 22.1 | gf | 0.085 | mm | OK | -- | 13:06 | 2025-05-04 | 0.03
66 | 24.6 | gf | 0.09 | mm | OK | -- | 13:06 | 2025-05-04 | 0.035
67 | 26.7 | gf | 0.09 | mm | OK | -- | 13:06 | 2025-05-04 | 0.035
68 | 28.8 | gf | 0.095 | mm | OK | -- | 13:06 | 2025-05-04 | 0.04
69 | 31 | gf | 0.095 | mm | OK | -- | 13:06 | 2025-05-04 | 0.04
70 | 32.9 | gf | 0.1 | mm | OK | -- | 13:06 | 2025-05-04 | 0.045
71 | 34.1 | gf | 0.1 | mm | OK | -- | 13:06 | 2025-05-04 | 0.045
72 | 35.4 | gf | 0.1 | mm | OK | -- | 13:06 | 2025-05-04 | 0.045
73 | 36.5 | gf | 0.105 | mm | OK | -- | 13:06 | 2025-05-04 | 0.05
74 | 37.2 | gf | 0.105 | mm | OK | -- | 13:06 | 2025-05-04 | 0.05
75 | 38.2 | gf | 0.105 | mm | OK | -- | 13:06 | 2025-05-04 | 0.05
76 | 38.6 | gf | 0.105 | mm | OK | -- | 13:06 | 2025-05-04 | 0.05
77 | 38.9 | gf | 0.105 | mm | OK | -- | 13:06 | 2025-05-04 | 0.05
78 | 39.1 | gf | 0.11 | mm | OK | -- | 13:06 | 2025-05-04 | 0.055
79 | 39.5 | gf | 0.11 | mm | OK | -- | 13:06 | 2025-05-04 | 0.055
80 | 39.8 | gf | 0.11 | mm | OK | -- | 13:06 | 2025-05-04 | 0.055
81 | 40.4 | gf | 0.115 | mm | OK | -- | 13:06 | 2025-05-04 | 0.06
82 | 40.9 | gf | 0.115 | mm | OK | -- | 13:06 | 2025-05-04 | 0.06
83 | 41.2 | gf | 0.12 | mm | OK | -- | 13:06 | 2025-05-04 | 0.065
84 | 41.6 | gf | 0.12 | mm | OK | -- | 13:06 | 2025-05-04 | 0.065
85 | 42 | gf | 0.125 | mm | OK | -- | 13:06 | 2025-05-04 | 0.07
86 | 42.3 | gf | 0.125 | mm | OK | -- | 13:06 | 2025-05-04 | 0.07
87 | 42.4 | gf | 0.125 | mm | OK | -- | 13:06 | 2025-05-04 | 0.07
88 | 42.1 | gf | 0.13 | mm | OK | -- | 13:06 | 2025-05-04 | 0.075
89 | 42 | gf | 0.13 | mm | OK | -- | 13:06 | 2025-05-04 | 0.075
90 | 42 | gf | 0.135 | mm | OK | -- | 13:06 | 2025-05-04 | 0.08
91 | 42 | gf | 0.135 | mm | OK | -- | 13:06 | 2025-05-04 | 0.08
92 | 41.9 | gf | 0.135 | mm | OK | -- | 13:06 | 2025-05-04 | 0.08
93 | 41.8 | gf | 0.135 | mm | OK | -- | 13:06 | 2025-05-04 | 0.08
94 | 41.8 | gf | 0.14 | mm | OK | -- | 13:06 | 2025-05-04 | 0.085
95 | 41.8 | gf | 0.14 | mm | OK | -- | 13:06 | 2025-05-04 | 0.085
96 | 42 | gf | 0.14 | mm | OK | -- | 13:06 | 2025-05-04 | 0.085
97 | 42 | gf | 0.14 | mm | OK | -- | 13:06 | 2025-05-04 | 0.085
98 | 41.9 | gf | 0.145 | mm | OK | -- | 13:06 | 2025-05-04 | 0.09
99 | 42.1 | gf | 0.145 | mm | OK | -- | 13:06 | 2025-05-04 | 0.09
100 | 42.3 | gf | 0.145 | mm | OK | -- | 13:06 | 2025-05-04 | 0.09
101 | 42.2 | gf | 0.145 | mm | OK | -- | 13:06 | 2025-05-04 | 0.09
102 | 42.2 | gf | 0.15 | mm | OK | -- | 13:06 | 2025-05-04 | 0.095
103 | 42.1 | gf | 0.15 | mm | OK | -- | 13:06 | 2025-05-04 | 0.095
104 | 42 | gf | 0.15 | mm | OK | -- | 13:06 | 2025-05-04 | 0.095
105 | 42 | gf | 0.15 | mm | OK | -- | 13:06 | 2025-05-04 | 0.095
106 | 42.1 | gf | 0.15 | mm | OK | -- | 13:06 | 2025-05-04 | 0.095
107 | 42.2 | gf | 0.155 | mm | OK | -- | 13:06 | 2025-05-04 | 0.1
108 | 42.1 | gf | 0.155 | mm | OK | -- | 13:06 | 2025-05-04 | 0.1
109 | 42.1 | gf | 0.155 | mm | OK | -- | 13:06 | 2025-05-04 | 0.1
110 | 42.2 | gf | 0.16 | mm | OK | -- | 13:06 | 2025-05-04 | 0.105
111 | 42.3 | gf | 0.16 | mm | OK | -- | 13:06 | 2025-05-04 | 0.105
112 | 42 | gf | 0.165 | mm | OK | -- | 13:06 | 2025-05-04 | 0.11
113 | 41.9 | gf | 0.165 | mm | OK | -- | 13:06 | 2025-05-04 | 0.11
114 | 41.8 | gf | 0.17 | mm | OK | -- | 13:06 | 2025-05-04 | 0.115
115 | 41.7 | gf | 0.17 | mm | OK | -- | 13:06 | 2025-05-04 | 0.115
116 | 41.8 | gf | 0.175 | mm | OK | -- | 13:06 | 2025-05-04 | 0.12
117 | 41.7 | gf | 0.175 | mm | OK | -- | 13:06 | 2025-05-04 | 0.12
118 | 41.7 | gf | 0.175 | mm | OK | -- | 13:06 | 2025-05-04 | 0.12
119 | 41.8 | gf | 0.18 | mm | OK | -- | 13:06 | 2025-05-04 | 0.125
120 | 41.9 | gf | 0.18 | mm | OK | -- | 13:06 | 2025-05-04 | 0.125
121 | 41.9 | gf | 0.185 | mm | OK | -- | 13:06 | 2025-05-04 | 0.13
122 | 41.6 | gf | 0.185 | mm | OK | -- | 13:06 | 2025-05-04 | 0.13
123 | 41.8 | gf | 0.19 | mm | OK | -- | 13:06 | 2025-05-04 | 0.135
124 | 41.9 | gf | 0.19 | mm | OK | -- | 13:06 | 2025-05-04 | 0.135
125 | 41.6 | gf | 0.195 | mm | OK | -- | 13:06 | 2025-05-04 | 0.14
126 | 41.7 | gf | 0.195 | mm | OK | -- | 13:06 | 2025-05-04 | 0.14
127 | 41.5 | gf | 0.2 | mm | OK | -- | 13:06 | 2025-05-04 | 0.145
128 | 41.5 | gf | 0.2 | mm | OK | -- | 13:06 | 2025-05-04 | 0.145
129 | 41.6 | gf | 0.205 | mm | OK | -- | 13:06 | 2025-05-04 | 0.15
130 | 41.8 | gf | 0.21 | mm | OK | -- | 13:06 | 2025-05-04 | 0.155
131 | 41.7 | gf | 0.21 | mm | OK | -- | 13:06 | 2025-05-04 | 0.155
132 | 41.5 | gf | 0.215 | mm | OK | -- | 13:06 | 2025-05-04 | 0.16
133 | 41.5 | gf | 0.22 | mm | OK | -- | 13:06 | 2025-05-04 | 0.165
134 | 41.7 | gf | 0.225 | mm | OK | -- | 13:06 | 2025-05-04 | 0.17
135 | 41.8 | gf | 0.225 | mm | OK | -- | 13:06 | 2025-05-04 | 0.17
136 | 41.8 | gf | 0.23 | mm | OK | -- | 13:06 | 2025-05-04 | 0.175
137 | 41.9 | gf | 0.23 | mm | OK | -- | 13:06 | 2025-05-04 | 0.175
138 | 42 | gf | 0.235 | mm | OK | -- | 13:06 | 2025-05-04 | 0.18
139 | 42 | gf | 0.235 | mm | OK | -- | 13:06 | 2025-05-04 | 0.18
140 | 42 | gf | 0.235 | mm | OK | -- | 13:06 | 2025-05-04 | 0.18
141 | 42.2 | gf | 0.24 | mm | OK | -- | 13:06 | 2025-05-04 | 0.185
142 | 42.3 | gf | 0.24 | mm | OK | -- | 13:06 | 2025-05-04 | 0.185
143 | 42.3 | gf | 0.245 | mm | OK | -- | 13:06 | 2025-05-04 | 0.19
144 | 42.3 | gf | 0.245 | mm | OK | -- | 13:06 | 2025-05-04 | 0.19
145 | 42.3 | gf | 0.245 | mm | OK | -- | 13:06 | 2025-05-04 | 0.19
146 | 42.4 | gf | 0.25 | mm | OK | -- | 13:06 | 2025-05-04 | 0.195
147 | 42.3 | gf | 0.255 | mm | OK | -- | 13:06 | 2025-05-04 | 0.2
148 | 42.2 | gf | 0.255 | mm | OK | -- | 13:06 | 2025-05-04 | 0.2
149 | 42.2 | gf | 0.26 | mm | OK | -- | 13:06 | 2025-05-04 | 0.205
150 | 42 | gf | 0.265 | mm | OK | -- | 13:06 | 2025-05-04 | 0.21
151 | 42.1 | gf | 0.27 | mm | OK | -- | 13:06 | 2025-05-04 | 0.215
152 | 42.1 | gf | 0.275 | mm | OK | -- | 13:06 | 2025-05-04 | 0.22
153 | 42.3 | gf | 0.28 | mm | OK | -- | 13:06 | 2025-05-04 | 0.225
154 | 42.3 | gf | 0.285 | mm | OK | -- | 13:06 | 2025-05-04 | 0.23
155 | 42.3 | gf | 0.29 | mm | OK | -- | 13:06 | 2025-05-04 | 0.235
156 | 42.3 | gf | 0.295 | mm | OK | -- | 13:06 | 2025-05-04 | 0.24
157 | 42.2 | gf | 0.3 | mm | OK | -- | 13:06 | 2025-05-04 | 0.245
158 | 42.3 | gf | 0.3 | mm | OK | -- | 13:06 | 2025-05-04 | 0.245
159 | 42.1 | gf | 0.31 | mm | OK | -- | 13:06 | 2025-05-04 | 0.255
160 | 42.3 | gf | 0.31 | mm | OK | -- | 13:06 | 2025-05-04 | 0.255
161 | 42.4 | gf | 0.315 | mm | OK | -- | 13:06 | 2025-05-04 | 0.26
162 | 42.4 | gf | 0.32 | mm | OK | -- | 13:06 | 2025-05-04 | 0.265
163 | 42.5 | gf | 0.325 | mm | OK | -- | 13:06 | 2025-05-04 | 0.27
164 | 42.6 | gf | 0.33 | mm | OK | -- | 13:06 | 2025-05-04 | 0.275
165 | 42.7 | gf | 0.33 | mm | OK | -- | 13:06 | 2025-05-04 | 0.275
166 | 42.8 | gf | 0.335 | mm | OK | -- | 13:06 | 2025-05-04 | 0.28
167 | 42.9 | gf | 0.34 | mm | OK | -- | 13:06 | 2025-05-04 | 0.285
168 | 42.9 | gf | 0.34 | mm | OK | -- | 13:06 | 2025-05-04 | 0.285
169 | 43 | gf | 0.345 | mm | OK | -- | 13:06 | 2025-05-04 | 0.29
170 | 43 | gf | 0.35 | mm | OK | -- | 13:06 | 2025-05-04 | 0.295
171 | 43 | gf | 0.35 | mm | OK | -- | 13:06 | 2025-05-04 | 0.295
172 | 43 | gf | 0.355 | mm | OK | -- | 13:06 | 2025-05-04 | 0.3
173 | 42.8 | gf | 0.36 | mm | OK | -- | 13:06 | 2025-05-04 | 0.305
174 | 42.8 | gf | 0.36 | mm | OK | -- | 13:06 | 2025-05-04 | 0.305
175 | 42.8 | gf | 0.365 | mm | OK | -- | 13:06 | 2025-05-04 | 0.31
176 | 42.7 | gf | 0.37 | mm | OK | -- | 13:06 | 2025-05-04 | 0.315
177 | 42.7 | gf | 0.37 | mm | OK | -- | 13:06 | 2025-05-04 | 0.315
178 | 42.7 | gf | 0.375 | mm | OK | -- | 13:06 | 2025-05-04 | 0.32
179 | 42.7 | gf | 0.375 | mm | OK | -- | 13:06 | 2025-05-04 | 0.32
180 | 42.7 | gf | 0.38 | mm | OK | -- | 13:06 | 2025-05-04 | 0.325
181 | 42.7 | gf | 0.38 | mm | OK | -- | 13:06 | 2025-05-04 | 0.325
182 | 42.6 | gf | 0.385 | mm | OK | -- | 13:06 | 2025-05-04 | 0.33
183 | 42.6 | gf | 0.385 | mm | OK | -- | 13:06 | 2025-05-04 | 0.33
184 | 42.6 | gf | 0.39 | mm | OK | -- | 13:06 | 2025-05-04 | 0.335
185 | 42.5 | gf | 0.39 | mm | OK | -- | 13:06 | 2025-05-04 | 0.335
186 | 42.5 | gf | 0.395 | mm | OK | -- | 13:06 | 2025-05-04 | 0.34
187 | 42.6 | gf | 0.395 | mm | OK | -- | 13:06 | 2025-05-04 | 0.34
188 | 42.6 | gf | 0.4 | mm | OK | -- | 13:06 | 2025-05-04 | 0.345
189 | 42.7 | gf | 0.4 | mm | OK | -- | 13:06 | 2025-05-04 | 0.345
190 | 42.7 | gf | 0.405 | mm | OK | -- | 13:06 | 2025-05-04 | 0.35
191 | 42.8 | gf | 0.405 | mm | OK | -- | 13:06 | 2025-05-04 | 0.35
192 | 42.9 | gf | 0.41 | mm | OK | -- | 13:06 | 2025-05-04 | 0.355
193 | 42.9 | gf | 0.41 | mm | OK | -- | 13:06 | 2025-05-04 | 0.355
194 | 43 | gf | 0.415 | mm | OK | -- | 13:06 | 2025-05-04 | 0.36
195 | 43 | gf | 0.415 | mm | OK | -- | 13:06 | 2025-05-04 | 0.36
196 | 43 | gf | 0.42 | mm | OK | -- | 13:06 | 2025-05-04 | 0.365
197 | 43.1 | gf | 0.42 | mm | OK | -- | 13:06 | 2025-05-04 | 0.365
198 | 42.9 | gf | 0.425 | mm | OK | -- | 13:06 | 2025-05-04 | 0.37
199 | 42.6 | gf | 0.43 | mm | OK | -- | 13:06 | 2025-05-04 | 0.375
200 | 42.7 | gf | 0.435 | mm | OK | -- | 13:06 | 2025-05-04 | 0.38
201 | 42.8 | gf | 0.435 | mm | OK | -- | 13:06 | 2025-05-04 | 0.38
202 | 43 | gf | 0.44 | mm | OK | -- | 13:06 | 2025-05-04 | 0.385
203 | 43 | gf | 0.44 | mm | OK | -- | 13:06 | 2025-05-04 | 0.385
204 | 43.1 | gf | 0.445 | mm | OK | -- | 13:06 | 2025-05-04 | 0.39
205 | 43 | gf | 0.445 | mm | OK | -- | 13:06 | 2025-05-04 | 0.39
206 | 43.2 | gf | 0.445 | mm | OK | -- | 13:06 | 2025-05-04 | 0.39
207 | 43.3 | gf | 0.45 | mm | OK | -- | 13:06 | 2025-05-04 | 0.395
208 | 43.3 | gf | 0.45 | mm | OK | -- | 13:06 | 2025-05-04 | 0.395
209 | 43.3 | gf | 0.455 | mm | OK | -- | 13:06 | 2025-05-04 | 0.4
210 | 43.4 | gf | 0.455 | mm | OK | -- | 13:06 | 2025-05-04 | 0.4
211 | 43.4 | gf | 0.455 | mm | OK | -- | 13:06 | 2025-05-04 | 0.4
212 | 43.2 | gf | 0.46 | mm | OK | -- | 13:06 | 2025-05-04 | 0.405
213 | 43.2 | gf | 0.46 | mm | OK | -- | 13:06 | 2025-05-04 | 0.405
214 | 43.1 | gf | 0.46 | mm | OK | -- | 13:06 | 2025-05-04 | 0.405
215 | 42.9 | gf | 0.46 | mm | OK | -- | 13:06 | 2025-05-04 | 0.405
216 | 43 | gf | 0.465 | mm | OK | -- | 13:06 | 2025-05-04 | 0.41
217 | 43.2 | gf | 0.465 | mm | OK | -- | 13:06 | 2025-05-04 | 0.41
218 | 43.1 | gf | 0.465 | mm | OK | -- | 13:06 | 2025-05-04 | 0.41
219 | 43.1 | gf | 0.465 | mm | OK | -- | 13:06 | 2025-05-04 | 0.41
220 | 43.2 | gf | 0.47 | mm | OK | -- | 13:06 | 2025-05-04 | 0.415
221 | 43.1 | gf | 0.47 | mm | OK | -- | 13:06 | 2025-05-04 | 0.415
222 | 43.2 | gf | 0.47 | mm | OK | -- | 13:06 | 2025-05-04 | 0.415
223 | 43.2 | gf | 0.47 | mm | OK | -- | 13:06 | 2025-05-04 | 0.415
224 | 43.2 | gf | 0.475 | mm | OK | -- | 13:06 | 2025-05-04 | 0.42
225 | 43.2 | gf | 0.475 | mm | OK | -- | 13:06 | 2025-05-04 | 0.42
226 | 43.2 | gf | 0.475 | mm | OK | -- | 13:06 | 2025-05-04 | 0.42
227 | 43.3 | gf | 0.475 | mm | OK | -- | 13:06 | 2025-05-04 | 0.42
228 | 43.4 | gf | 0.48 | mm | OK | -- | 13:06 | 2025-05-04 | 0.425
229 | 43.5 | gf | 0.48 | mm | OK | -- | 13:06 | 2025-05-04 | 0.425
230 | 43.5 | gf | 0.485 | mm | OK | -- | 13:06 | 2025-05-04 | 0.43
231 | 43.4 | gf | 0.485 | mm | OK | -- | 13:06 | 2025-05-04 | 0.43
232 | 43.3 | gf | 0.485 | mm | OK | -- | 13:06 | 2025-05-04 | 0.43
233 | 43.4 | gf | 0.49 | mm | OK | -- | 13:06 | 2025-05-04 | 0.435
234 | 43.6 | gf | 0.49 | mm | OK | -- | 13:06 | 2025-05-04 | 0.435
235 | 43.6 | gf | 0.495 | mm | OK | -- | 13:06 | 2025-05-04 | 0.44
236 | 43.7 | gf | 0.495 | mm | OK | -- | 13:06 | 2025-05-04 | 0.44
237 | 43.6 | gf | 0.5 | mm | OK | -- | 13:06 | 2025-05-04 | 0.445
238 | 43.6 | gf | 0.5 | mm | OK | -- | 13:06 | 2025-05-04 | 0.445
239 | 43.5 | gf | 0.505 | mm | OK | -- | 13:06 | 2025-05-04 | 0.45
240 | 43.4 | gf | 0.505 | mm | OK | -- | 13:06 | 2025-05-04 | 0.45
241 | 43.5 | gf | 0.51 | mm | OK | -- | 13:06 | 2025-05-04 | 0.455
242 | 43.4 | gf | 0.515 | mm | OK | -- | 13:06 | 2025-05-04 | 0.46
243 | 43.4 | gf | 0.515 | mm | OK | -- | 13:06 | 2025-05-04 | 0.46
244 | 43.3 | gf | 0.52 | mm | OK | -- | 13:06 | 2025-05-04 | 0.465
245 | 43.3 | gf | 0.52 | mm | OK | -- | 13:06 | 2025-05-04 | 0.465
246 | 43.3 | gf | 0.525 | mm | OK | -- | 13:06 | 2025-05-04 | 0.47
247 | 43.4 | gf | 0.525 | mm | OK | -- | 13:06 | 2025-05-04 | 0.47
248 | 43.3 | gf | 0.53 | mm | OK | -- | 13:06 | 2025-05-04 | 0.475
249 | 43.3 | gf | 0.53 | mm | OK | -- | 13:06 | 2025-05-04 | 0.475
250 | 43.2 | gf | 0.535 | mm | OK | -- | 13:06 | 2025-05-04 | 0.48
251 | 43.4 | gf | 0.535 | mm | OK | -- | 13:06 | 2025-05-04 | 0.48
252 | 43.5 | gf | 0.54 | mm | OK | -- | 13:06 | 2025-05-04 | 0.485
253 | 43.4 | gf | 0.54 | mm | OK | -- | 13:06 | 2025-05-04 | 0.485
254 | 43.7 | gf | 0.545 | mm | OK | -- | 13:06 | 2025-05-04 | 0.49
255 | 43.7 | gf | 0.545 | mm | OK | -- | 13:06 | 2025-05-04 | 0.49
256 | 43.9 | gf | 0.55 | mm | OK | -- | 13:06 | 2025-05-04 | 0.495
257 | 43.5 | gf | 0.555 | mm | OK | -- | 13:06 | 2025-05-04 | 0.5
258 | 43.3 | gf | 0.555 | mm | OK | -- | 13:06 | 2025-05-04 | 0.5
259 | 43.4 | gf | 0.56 | mm | OK | -- | 13:06 | 2025-05-04 | 0.505
260 | 43.4 | gf | 0.56 | mm | OK | -- | 13:06 | 2025-05-04 | 0.505
261 | 43.4 | gf | 0.565 | mm | OK | -- | 13:06 | 2025-05-04 | 0.51
262 | 43.5 | gf | 0.565 | mm | OK | -- | 13:06 | 2025-05-04 | 0.51
263 | 43.6 | gf | 0.57 | mm | OK | -- | 13:06 | 2025-05-04 | 0.515
264 | 43.7 | gf | 0.57 | mm | OK | -- | 13:06 | 2025-05-04 | 0.515
265 | 43.6 | gf | 0.575 | mm | OK | -- | 13:06 | 2025-05-04 | 0.52
266 | 43.5 | gf | 0.575 | mm | OK | -- | 13:06 | 2025-05-04 | 0.52
267 | 43.5 | gf | 0.58 | mm | OK | -- | 13:06 | 2025-05-04 | 0.525
268 | 43.6 | gf | 0.58 | mm | OK | -- | 13:06 | 2025-05-04 | 0.525
269 | 43.6 | gf | 0.585 | mm | OK | -- | 13:06 | 2025-05-04 | 0.53
270 | 43.5 | gf | 0.585 | mm | OK | -- | 13:06 | 2025-05-04 | 0.53
271 | 43.6 | gf | 0.59 | mm | OK | -- | 13:06 | 2025-05-04 | 0.535
272 | 43.5 | gf | 0.59 | mm | OK | -- | 13:06 | 2025-05-04 | 0.535
273 | 43.4 | gf | 0.595 | mm | OK | -- | 13:06 | 2025-05-04 | 0.54
274 | 43.4 | gf | 0.595 | mm | OK | -- | 13:06 | 2025-05-04 | 0.54
275 | 43.3 | gf | 0.595 | mm | OK | -- | 13:06 | 2025-05-04 | 0.54
276 | 43.4 | gf | 0.6 | mm | OK | -- | 13:06 | 2025-05-04 | 0.545
277 | 43.5 | gf | 0.6 | mm | OK | -- | 13:06 | 2025-05-04 | 0.545
278 | 43.7 | gf | 0.6 | mm | OK | -- | 13:06 | 2025-05-04 | 0.545
279 | 44 | gf | 0.605 | mm | OK | -- | 13:06 | 2025-05-04 | 0.55
280 | 43.8 | gf | 0.605 | mm | OK | -- | 13:06 | 2025-05-04 | 0.55
281 | 43.7 | gf | 0.61 | mm | OK | -- | 13:06 | 2025-05-04 | 0.555
282 | 43.4 | gf | 0.61 | mm | OK | -- | 13:06 | 2025-05-04 | 0.555
283 | 43.8 | gf | 0.615 | mm | OK | -- | 13:06 | 2025-05-04 | 0.56
284 | 43.6 | gf | 0.615 | mm | OK | -- | 13:06 | 2025-05-04 | 0.56
285 | 43.6 | gf | 0.615 | mm | OK | -- | 13:06 | 2025-05-04 | 0.56
286 | 43.5 | gf | 0.62 | mm | OK | -- | 13:06 | 2025-05-04 | 0.565
287 | 43.8 | gf | 0.62 | mm | OK | -- | 13:06 | 2025-05-04 | 0.565
288 | 43.9 | gf | 0.62 | mm | OK | -- | 13:06 | 2025-05-04 | 0.565
289 | 43.9 | gf | 0.625 | mm | OK | -- | 13:06 | 2025-05-04 | 0.57
290 | 43.7 | gf | 0.625 | mm | OK | -- | 13:06 | 2025-05-04 | 0.57
291 | 43.4 | gf | 0.63 | mm | OK | -- | 13:06 | 2025-05-04 | 0.575
292 | 43.4 | gf | 0.63 | mm | OK | -- | 13:06 | 2025-05-04 | 0.575
293 | 43.3 | gf | 0.635 | mm | OK | -- | 13:06 | 2025-05-04 | 0.58
294 | 43.3 | gf | 0.635 | mm | OK | -- | 13:06 | 2025-05-04 | 0.58
295 | 43.1 | gf | 0.64 | mm | OK | -- | 13:06 | 2025-05-04 | 0.585
296 | 43.1 | gf | 0.64 | mm | OK | -- | 13:06 | 2025-05-04 | 0.585
297 | 43.3 | gf | 0.64 | mm | OK | -- | 13:06 | 2025-05-04 | 0.585
298 | 43.5 | gf | 0.645 | mm | OK | -- | 13:06 | 2025-05-04 | 0.59
299 | 43.6 | gf | 0.645 | mm | OK | -- | 13:06 | 2025-05-04 | 0.59
300 | 43.4 | gf | 0.645 | mm | OK | -- | 13:06 | 2025-05-04 | 0.59
301 | 43.7 | gf | 0.65 | mm | OK | -- | 13:06 | 2025-05-04 | 0.595
302 | 43.9 | gf | 0.65 | mm | OK | -- | 13:06 | 2025-05-04 | 0.595
303 | 43.6 | gf | 0.655 | mm | OK | -- | 13:06 | 2025-05-04 | 0.6
304 | 43.4 | gf | 0.66 | mm | OK | -- | 13:06 | 2025-05-04 | 0.605
305 | 43.4 | gf | 0.665 | mm | OK | -- | 13:06 | 2025-05-04 | 0.61
306 | 43.5 | gf | 0.67 | mm | OK | -- | 13:06 | 2025-05-04 | 0.615
307 | 43.6 | gf | 0.68 | mm | OK | -- | 13:06 | 2025-05-04 | 0.625
308 | 43.5 | gf | 0.685 | mm | OK | -- | 13:06 | 2025-05-04 | 0.63
309 | 43.5 | gf | 0.69 | mm | OK | -- | 13:06 | 2025-05-04 | 0.635
310 | 43.7 | gf | 0.695 | mm | OK | -- | 13:06 | 2025-05-04 | 0.64
311 | 43.8 | gf | 0.7 | mm | OK | -- | 13:06 | 2025-05-04 | 0.645
312 | 43.9 | gf | 0.705 | mm | OK | -- | 13:06 | 2025-05-04 | 0.65
313 | 44 | gf | 0.71 | mm | OK | -- | 13:06 | 2025-05-04 | 0.655
314 | 44 | gf | 0.71 | mm | OK | -- | 13:06 | 2025-05-04 | 0.655
315 | 44.1 | gf | 0.715 | mm | OK | -- | 13:06 | 2025-05-04 | 0.66
316 | 44 | gf | 0.72 | mm | OK | -- | 13:06 | 2025-05-04 | 0.665
317 | 44.1 | gf | 0.725 | mm | OK | -- | 13:06 | 2025-05-04 | 0.67
318 | 44.1 | gf | 0.73 | mm | OK | -- | 13:06 | 2025-05-04 | 0.675
319 | 44.1 | gf | 0.73 | mm | OK | -- | 13:06 | 2025-05-04 | 0.675
320 | 44.1 | gf | 0.735 | mm | OK | -- | 13:06 | 2025-05-04 | 0.68
321 | 44 | gf | 0.745 | mm | OK | -- | 13:06 | 2025-05-04 | 0.69
322 | 44 | gf | 0.75 | mm | OK | -- | 13:06 | 2025-05-04 | 0.695
323 | 44 | gf | 0.755 | mm | OK | -- | 13:06 | 2025-05-04 | 0.7
324 | 44.1 | gf | 0.755 | mm | OK | -- | 13:06 | 2025-05-04 | 0.7
325 | 43.8 | gf | 0.76 | mm | OK | -- | 13:06 | 2025-05-04 | 0.705
326 | 43.8 | gf | 0.765 | mm | OK | -- | 13:06 | 2025-05-04 | 0.71
327 | 43.9 | gf | 0.77 | mm | OK | -- | 13:06 | 2025-05-04 | 0.715
328 | 43.9 | gf | 0.78 | mm | OK | -- | 13:06 | 2025-05-04 | 0.725
329 | 44.3 | gf | 0.785 | mm | OK | -- | 13:06 | 2025-05-04 | 0.73
330 | 44.5 | gf | 0.79 | mm | OK | -- | 13:06 | 2025-05-04 | 0.735
331 | 44.7 | gf | 0.795 | mm | OK | -- | 13:06 | 2025-05-04 | 0.74
332 | 44.7 | gf | 0.8 | mm | OK | -- | 13:06 | 2025-05-04 | 0.745
333 | 44.6 | gf | 0.805 | mm | OK | -- | 13:06 | 2025-05-04 | 0.75
334 | 44.6 | gf | 0.805 | mm | OK | -- | 13:06 | 2025-05-04 | 0.75
335 | 44.5 | gf | 0.81 | mm | OK | -- | 13:06 | 2025-05-04 | 0.755
336 | 44.4 | gf | 0.82 | mm | OK | -- | 13:06 | 2025-05-04 | 0.765
337 | 44.5 | gf | 0.825 | mm | OK | -- | 13:06 | 2025-05-04 | 0.77
338 | 44.5 | gf | 0.825 | mm | OK | -- | 13:06 | 2025-05-04 | 0.77
339 | 44.5 | gf | 0.83 | mm | OK | -- | 13:06 | 2025-05-04 | 0.775
340 | 44.7 | gf | 0.83 | mm | OK | -- | 13:06 | 2025-05-04 | 0.775
341 | 44.8 | gf | 0.84 | mm | OK | -- | 13:06 | 2025-05-04 | 0.785
342 | 44.7 | gf | 0.845 | mm | OK | -- | 13:06 | 2025-05-04 | 0.79
343 | 44.6 | gf | 0.85 | mm | OK | -- | 13:06 | 2025-05-04 | 0.795
344 | 44.3 | gf | 0.855 | mm | OK | -- | 13:06 | 2025-05-04 | 0.8
345 | 44.5 | gf | 0.86 | mm | OK | -- | 13:06 | 2025-05-04 | 0.805
346 | 44.6 | gf | 0.865 | mm | OK | -- | 13:06 | 2025-05-04 | 0.81
347 | 44.6 | gf | 0.87 | mm | OK | -- | 13:06 | 2025-05-04 | 0.815
348 | 44.7 | gf | 0.87 | mm | OK | -- | 13:06 | 2025-05-04 | 0.815
349 | 44.7 | gf | 0.875 | mm | OK | -- | 13:06 | 2025-05-04 | 0.82
350 | 44.5 | gf | 0.875 | mm | OK | -- | 13:06 | 2025-05-04 | 0.82
351 | 44.4 | gf | 0.875 | mm | OK | -- | 13:06 | 2025-05-04 | 0.82
352 | 44.8 | gf | 0.875 | mm | OK | -- | 13:06 | 2025-05-04 | 0.82
353 | 45.1 | gf | 0.88 | mm | OK | -- | 13:06 | 2025-05-04 | 0.825
354 | 45.1 | gf | 0.88 | mm | OK | -- | 13:06 | 2025-05-04 | 0.825
355 | 45.1 | gf | 0.885 | mm | OK | -- | 13:06 | 2025-05-04 | 0.83
356 | 45.2 | gf | 0.885 | mm | OK | -- | 13:06 | 2025-05-04 | 0.83
357 | 45.1 | gf | 0.89 | mm | OK | -- | 13:06 | 2025-05-04 | 0.835
358 | 44.9 | gf | 0.895 | mm | OK | -- | 13:06 | 2025-05-04 | 0.84
359 | 44.8 | gf | 0.9 | mm | OK | -- | 13:06 | 2025-05-04 | 0.845
360 | 44.7 | gf | 0.905 | mm | OK | -- | 13:06 | 2025-05-04 | 0.85
361 | 44.7 | gf | 0.91 | mm | OK | -- | 13:06 | 2025-05-04 | 0.855
362 | 44.8 | gf | 0.915 | mm | OK | -- | 13:06 | 2025-05-04 | 0.86
363 | 45 | gf | 0.92 | mm | OK | -- | 13:06 | 2025-05-04 | 0.865
364 | 45 | gf | 0.925 | mm | OK | -- | 13:06 | 2025-05-04 | 0.87
365 | 45 | gf | 0.925 | mm | OK | -- | 13:06 | 2025-05-04 | 0.87
366 | 45.1 | gf | 0.93 | mm | OK | -- | 13:06 | 2025-05-04 | 0.875
367 | 45.1 | gf | 0.93 | mm | OK | -- | 13:06 | 2025-05-04 | 0.875
368 | 45.1 | gf | 0.935 | mm | OK | -- | 13:06 | 2025-05-04 | 0.88
369 | 45.1 | gf | 0.94 | mm | OK | -- | 13:06 | 2025-05-04 | 0.885
370 | 45.2 | gf | 0.945 | mm | OK | -- | 13:06 | 2025-05-04 | 0.89
371 | 45.2 | gf | 0.945 | mm | OK | -- | 13:06 | 2025-05-04 | 0.89
372 | 45.3 | gf | 0.95 | mm | OK | -- | 13:06 | 2025-05-04 | 0.895
373 | 45.5 | gf | 0.955 | mm | OK | -- | 13:06 | 2025-05-04 | 0.9
374 | 45.5 | gf | 0.96 | mm | OK | -- | 13:06 | 2025-05-04 | 0.905
375 | 45.5 | gf | 0.965 | mm | OK | -- | 13:06 | 2025-05-04 | 0.91
376 | 45.6 | gf | 0.965 | mm | OK | -- | 13:06 | 2025-05-04 | 0.91
377 | 45.7 | gf | 0.97 | mm | OK | -- | 13:06 | 2025-05-04 | 0.915
378 | 45.8 | gf | 0.975 | mm | OK | -- | 13:06 | 2025-05-04 | 0.92
379 | 46 | gf | 0.975 | mm | OK | -- | 13:06 | 2025-05-04 | 0.92
380 | 46.2 | gf | 0.98 | mm | OK | -- | 13:06 | 2025-05-04 | 0.925
381 | 46.2 | gf | 0.985 | mm | OK | -- | 13:06 | 2025-05-04 | 0.93
382 | 46.5 | gf | 0.985 | mm | OK | -- | 13:06 | 2025-05-04 | 0.93
383 | 46.6 | gf | 0.99 | mm | OK | -- | 13:06 | 2025-05-04 | 0.935
384 | 46.5 | gf | 0.99 | mm | OK | -- | 13:06 | 2025-05-04 | 0.935
385 | 46.6 | gf | 0.995 | mm | OK | -- | 13:06 | 2025-05-04 | 0.94
386 | 46.6 | gf | 1 | mm | OK | -- | 13:07 | 2025-05-04 | 0.945
387 | 46.8 | gf | 1 | mm | OK | -- | 13:07 | 2025-05-04 | 0.945
388 | 46.8 | gf | 1.005 | mm | OK | -- | 13:07 | 2025-05-04 | 0.95
389 | 47 | gf | 1.005 | mm | OK | -- | 13:07 | 2025-05-04 | 0.95
390 | 47.2 | gf | 1.01 | mm | OK | -- | 13:07 | 2025-05-04 | 0.955
391 | 47.5 | gf | 1.015 | mm | OK | -- | 13:07 | 2025-05-04 | 0.96
392 | 47.6 | gf | 1.015 | mm | OK | -- | 13:07 | 2025-05-04 | 0.96
393 | 47.8 | gf | 1.02 | mm | OK | -- | 13:07 | 2025-05-04 | 0.965
394 | 47.9 | gf | 1.02 | mm | OK | -- | 13:07 | 2025-05-04 | 0.965
395 | 48.1 | gf | 1.025 | mm | OK | -- | 13:07 | 2025-05-04 | 0.97
396 | 48.2 | gf | 1.025 | mm | OK | -- | 13:07 | 2025-05-04 | 0.97
397 | 48.4 | gf | 1.03 | mm | OK | -- | 13:07 | 2025-05-04 | 0.975
398 | 48.5 | gf | 1.03 | mm | OK | -- | 13:07 | 2025-05-04 | 0.975
399 | 48.7 | gf | 1.035 | mm | OK | -- | 13:07 | 2025-05-04 | 0.98
400 | 49 | gf | 1.04 | mm | OK | -- | 13:07 | 2025-05-04 | 0.985
401 | 49.3 | gf | 1.045 | mm | OK | -- | 13:07 | 2025-05-04 | 0.99
402 | 49.6 | gf | 1.05 | mm | OK | -- | 13:07 | 2025-05-04 | 0.995
403 | 49.8 | gf | 1.055 | mm | OK | -- | 13:07 | 2025-05-04 | 1
404 | 50 | gf | 1.06 | mm | OK | -- | 13:07 | 2025-05-04 | 1.005
405 | 50 | gf | 1.065 | mm | OK | -- | 13:07 | 2025-05-04 | 1.01
406 | 50.1 | gf | 1.07 | mm | OK | -- | 13:07 | 2025-05-04 | 1.015
407 | 50.4 | gf | 1.075 | mm | OK | -- | 13:07 | 2025-05-04 | 1.02
408 | 50.6 | gf | 1.075 | mm | OK | -- | 13:07 | 2025-05-04 | 1.02
409 | 50.8 | gf | 1.08 | mm | OK | -- | 13:07 | 2025-05-04 | 1.025
410 | 51 | gf | 1.085 | mm | OK | -- | 13:07 | 2025-05-04 | 1.03
411 | 51.2 | gf | 1.085 | mm | OK | -- | 13:07 | 2025-05-04 | 1.03
412 | 51.4 | gf | 1.09 | mm | OK | -- | 13:07 | 2025-05-04 | 1.035
413 | 51.6 | gf | 1.09 | mm | OK | -- | 13:07 | 2025-05-04 | 1.035
414 | 51.6 | gf | 1.095 | mm | OK | -- | 13:07 | 2025-05-04 | 1.04
415 | 52 | gf | 1.095 | mm | OK | -- | 13:07 | 2025-05-04 | 1.04
416 | 52.2 | gf | 1.095 | mm | OK | -- | 13:07 | 2025-05-04 | 1.04
417 | 52.5 | gf | 1.1 | mm | OK | -- | 13:07 | 2025-05-04 | 1.045
418 | 52.5 | gf | 1.1 | mm | OK | -- | 13:07 | 2025-05-04 | 1.045
419 | 52.7 | gf | 1.105 | mm | OK | -- | 13:07 | 2025-05-04 | 1.05
420 | 52.7 | gf | 1.105 | mm | OK | -- | 13:07 | 2025-05-04 | 1.05
421 | 52.8 | gf | 1.11 | mm | OK | -- | 13:07 | 2025-05-04 | 1.055
422 | 52.9 | gf | 1.11 | mm | OK | -- | 13:07 | 2025-05-04 | 1.055
423 | 53.1 | gf | 1.115 | mm | OK | -- | 13:07 | 2025-05-04 | 1.06
424 | 53 | gf | 1.115 | mm | OK | -- | 13:07 | 2025-05-04 | 1.06
425 | 53.2 | gf | 1.115 | mm | OK | -- | 13:07 | 2025-05-04 | 1.06
426 | 53 | gf | 1.12 | mm | OK | -- | 13:07 | 2025-05-04 | 1.065
427 | 53 | gf | 1.12 | mm | OK | -- | 13:07 | 2025-05-04 | 1.065
428 | 53.1 | gf | 1.12 | mm | OK | -- | 13:07 | 2025-05-04 | 1.065
429 | 53.1 | gf | 1.125 | mm | OK | -- | 13:07 | 2025-05-04 | 1.07
430 | 53.3 | gf | 1.125 | mm | OK | -- | 13:07 | 2025-05-04 | 1.07
431 | 53.3 | gf | 1.125 | mm | OK | -- | 13:07 | 2025-05-04 | 1.07
432 | 53.5 | gf | 1.13 | mm | OK | -- | 13:07 | 2025-05-04 | 1.075
433 | 53.9 | gf | 1.135 | mm | OK | -- | 13:07 | 2025-05-04 | 1.08
434 | 53.9 | gf | 1.14 | mm | OK | -- | 13:07 | 2025-05-04 | 1.085
435 | 54 | gf | 1.145 | mm | OK | -- | 13:07 | 2025-05-04 | 1.09
436 | 54.1 | gf | 1.145 | mm | OK | -- | 13:07 | 2025-05-04 | 1.09
437 | 54.2 | gf | 1.15 | mm | OK | -- | 13:07 | 2025-05-04 | 1.095
438 | 54.3 | gf | 1.155 | mm | OK | -- | 13:07 | 2025-05-04 | 1.1
439 | 54.4 | gf | 1.155 | mm | OK | -- | 13:07 | 2025-05-04 | 1.1
440 | 54.5 | gf | 1.16 | mm | OK | -- | 13:07 | 2025-05-04 | 1.105
441 | 54.6 | gf | 1.16 | mm | OK | -- | 13:07 | 2025-05-04 | 1.105
442 | 54.6 | gf | 1.165 | mm | OK | -- | 13:07 | 2025-05-04 | 1.11
443 | 54.7 | gf | 1.17 | mm | OK | -- | 13:07 | 2025-05-04 | 1.115
444 | 54.9 | gf | 1.17 | mm | OK | -- | 13:07 | 2025-05-04 | 1.115
445 | 54.8 | gf | 1.175 | mm | OK | -- | 13:07 | 2025-05-04 | 1.12
446 | 54.9 | gf | 1.175 | mm | OK | -- | 13:07 | 2025-05-04 | 1.12
447 | 55 | gf | 1.18 | mm | OK | -- | 13:07 | 2025-05-04 | 1.125
448 | 55.1 | gf | 1.18 | mm | OK | -- | 13:07 | 2025-05-04 | 1.125
449 | 55.3 | gf | 1.185 | mm | OK | -- | 13:07 | 2025-05-04 | 1.13
450 | 55.3 | gf | 1.19 | mm | OK | -- | 13:07 | 2025-05-04 | 1.135
451 | 55.4 | gf | 1.19 | mm | OK | -- | 13:07 | 2025-05-04 | 1.135
452 | 55.4 | gf | 1.195 | mm | OK | -- | 13:07 | 2025-05-04 | 1.14
453 | 55.4 | gf | 1.2 | mm | OK | -- | 13:07 | 2025-05-04 | 1.145
454 | 55.4 | gf | 1.205 | mm | OK | -- | 13:07 | 2025-05-04 | 1.15
455 | 55.5 | gf | 1.205 | mm | OK | -- | 13:07 | 2025-05-04 | 1.15
456 | 55.5 | gf | 1.21 | mm | OK | -- | 13:07 | 2025-05-04 | 1.155
457 | 55.5 | gf | 1.21 | mm | OK | -- | 13:07 | 2025-05-04 | 1.155
458 | 55.6 | gf | 1.215 | mm | OK | -- | 13:07 | 2025-05-04 | 1.16
459 | 55.6 | gf | 1.22 | mm | OK | -- | 13:07 | 2025-05-04 | 1.165
460 | 55.7 | gf | 1.225 | mm | OK | -- | 13:07 | 2025-05-04 | 1.17
461 | 55.8 | gf | 1.225 | mm | OK | -- | 13:07 | 2025-05-04 | 1.17
462 | 55.8 | gf | 1.23 | mm | OK | -- | 13:07 | 2025-05-04 | 1.175
463 | 55.9 | gf | 1.23 | mm | OK | -- | 13:07 | 2025-05-04 | 1.175
464 | 56 | gf | 1.235 | mm | OK | -- | 13:07 | 2025-05-04 | 1.18
465 | 56.1 | gf | 1.24 | mm | OK | -- | 13:07 | 2025-05-04 | 1.185
466 | 56.1 | gf | 1.24 | mm | OK | -- | 13:07 | 2025-05-04 | 1.185
467 | 56.2 | gf | 1.245 | mm | OK | -- | 13:07 | 2025-05-04 | 1.19
468 | 56.3 | gf | 1.25 | mm | OK | -- | 13:07 | 2025-05-04 | 1.195
469 | 56.4 | gf | 1.25 | mm | OK | -- | 13:07 | 2025-05-04 | 1.195
470 | 56.4 | gf | 1.255 | mm | OK | -- | 13:07 | 2025-05-04 | 1.2
471 | 56.6 | gf | 1.26 | mm | OK | -- | 13:07 | 2025-05-04 | 1.205
472 | 56.7 | gf | 1.26 | mm | OK | -- | 13:07 | 2025-05-04 | 1.205
473 | 56.8 | gf | 1.265 | mm | OK | -- | 13:07 | 2025-05-04 | 1.21
474 | 56.9 | gf | 1.27 | mm | OK | -- | 13:07 | 2025-05-04 | 1.215
475 | 56.9 | gf | 1.27 | mm | OK | -- | 13:07 | 2025-05-04 | 1.215
476 | 56.8 | gf | 1.275 | mm | OK | -- | 13:07 | 2025-05-04 | 1.22
477 | 56.7 | gf | 1.28 | mm | OK | -- | 13:07 | 2025-05-04 | 1.225
478 | 56.6 | gf | 1.285 | mm | OK | -- | 13:07 | 2025-05-04 | 1.23
479 | 56.6 | gf | 1.29 | mm | OK | -- | 13:07 | 2025-05-04 | 1.235
480 | 56.7 | gf | 1.295 | mm | OK | -- | 13:07 | 2025-05-04 | 1.24
481 | 56.7 | gf | 1.3 | mm | OK | -- | 13:07 | 2025-05-04 | 1.245
482 | 56.7 | gf | 1.305 | mm | OK | -- | 13:07 | 2025-05-04 | 1.25
483 | 56.6 | gf | 1.31 | mm | OK | -- | 13:07 | 2025-05-04 | 1.255
484 | 56.5 | gf | 1.315 | mm | OK | -- | 13:07 | 2025-05-04 | 1.26
485 | 56.5 | gf | 1.32 | mm | OK | -- | 13:07 | 2025-05-04 | 1.265
486 | 56.4 | gf | 1.325 | mm | OK | -- | 13:07 | 2025-05-04 | 1.27
487 | 56.5 | gf | 1.325 | mm | OK | -- | 13:07 | 2025-05-04 | 1.27
488 | 56.4 | gf | 1.33 | mm | OK | -- | 13:07 | 2025-05-04 | 1.275
489 | 56.3 | gf | 1.335 | mm | OK | -- | 13:07 | 2025-05-04 | 1.28
490 | 56.3 | gf | 1.34 | mm | OK | -- | 13:07 | 2025-05-04 | 1.285
491 | 56.2 | gf | 1.345 | mm | OK | -- | 13:07 | 2025-05-04 | 1.29
492 | 56.1 | gf | 1.345 | mm | OK | -- | 13:07 | 2025-05-04 | 1.29
493 | 56.1 | gf | 1.35 | mm | OK | -- | 13:07 | 2025-05-04 | 1.295
494 | 56 | gf | 1.355 | mm | OK | -- | 13:07 | 2025-05-04 | 1.3
495 | 56.1 | gf | 1.355 | mm | OK | -- | 13:07 | 2025-05-04 | 1.3
496 | 56 | gf | 1.36 | mm | OK | -- | 13:07 | 2025-05-04 | 1.305
497 | 56 | gf | 1.36 | mm | OK | -- | 13:07 | 2025-05-04 | 1.305
498 | 55.9 | gf | 1.365 | mm | OK | -- | 13:07 | 2025-05-04 | 1.31
499 | 55.8 | gf | 1.365 | mm | OK | -- | 13:07 | 2025-05-04 | 1.31
500 | 55.9 | gf | 1.37 | mm | OK | -- | 13:07 | 2025-05-04 | 1.315
501 | 55.9 | gf | 1.37 | mm | OK | -- | 13:07 | 2025-05-04 | 1.315
502 | 55.9 | gf | 1.37 | mm | OK | -- | 13:07 | 2025-05-04 | 1.315
503 | 55.9 | gf | 1.375 | mm | OK | -- | 13:07 | 2025-05-04 | 1.32
504 | 56 | gf | 1.375 | mm | OK | -- | 13:07 | 2025-05-04 | 1.32
505 | 56 | gf | 1.38 | mm | OK | -- | 13:07 | 2025-05-04 | 1.325
506 | 55.8 | gf | 1.38 | mm | OK | -- | 13:07 | 2025-05-04 | 1.325
507 | 55.7 | gf | 1.385 | mm | OK | -- | 13:07 | 2025-05-04 | 1.33
508 | 55.6 | gf | 1.385 | mm | OK | -- | 13:07 | 2025-05-04 | 1.33
509 | 55.6 | gf | 1.39 | mm | OK | -- | 13:07 | 2025-05-04 | 1.335
510 | 55.4 | gf | 1.39 | mm | OK | -- | 13:07 | 2025-05-04 | 1.335
511 | 55.3 | gf | 1.395 | mm | OK | -- | 13:07 | 2025-05-04 | 1.34
512 | 55.3 | gf | 1.395 | mm | OK | -- | 13:07 | 2025-05-04 | 1.34
513 | 55.2 | gf | 1.4 | mm | OK | -- | 13:07 | 2025-05-04 | 1.345
514 | 55.3 | gf | 1.4 | mm | OK | -- | 13:07 | 2025-05-04 | 1.345
515 | 55.2 | gf | 1.405 | mm | OK | -- | 13:07 | 2025-05-04 | 1.35
516 | 55.1 | gf | 1.405 | mm | OK | -- | 13:07 | 2025-05-04 | 1.35
517 | 55 | gf | 1.405 | mm | OK | -- | 13:07 | 2025-05-04 | 1.35
518 | 55.1 | gf | 1.41 | mm | OK | -- | 13:07 | 2025-05-04 | 1.355
519 | 55.2 | gf | 1.41 | mm | OK | -- | 13:07 | 2025-05-04 | 1.355
520 | 55.2 | gf | 1.415 | mm | OK | -- | 13:07 | 2025-05-04 | 1.36
521 | 55.1 | gf | 1.415 | mm | OK | -- | 13:07 | 2025-05-04 | 1.36
522 | 55 | gf | 1.42 | mm | OK | -- | 13:07 | 2025-05-04 | 1.365
523 | 54.9 | gf | 1.42 | mm | OK | -- | 13:07 | 2025-05-04 | 1.365
524 | 54.8 | gf | 1.425 | mm | OK | -- | 13:07 | 2025-05-04 | 1.37
525 | 54.8 | gf | 1.425 | mm | OK | -- | 13:07 | 2025-05-04 | 1.37
526 | 54.7 | gf | 1.43 | mm | OK | -- | 13:07 | 2025-05-04 | 1.375
527 | 54.8 | gf | 1.43 | mm | OK | -- | 13:07 | 2025-05-04 | 1.375
528 | 54.7 | gf | 1.435 | mm | OK | -- | 13:07 | 2025-05-04 | 1.38
529 | 54.7 | gf | 1.44 | mm | OK | -- | 13:07 | 2025-05-04 | 1.385
530 | 54.6 | gf | 1.44 | mm | OK | -- | 13:07 | 2025-05-04 | 1.385
531 | 54.6 | gf | 1.445 | mm | OK | -- | 13:07 | 2025-05-04 | 1.39
532 | 54.7 | gf | 1.445 | mm | OK | -- | 13:07 | 2025-05-04 | 1.39
533 | 54.7 | gf | 1.45 | mm | OK | -- | 13:07 | 2025-05-04 | 1.395
534 | 54.7 | gf | 1.45 | mm | OK | -- | 13:07 | 2025-05-04 | 1.395
535 | 54.6 | gf | 1.455 | mm | OK | -- | 13:07 | 2025-05-04 | 1.4
536 | 54.5 | gf | 1.455 | mm | OK | -- | 13:07 | 2025-05-04 | 1.4
537 | 54.4 | gf | 1.455 | mm | OK | -- | 13:07 | 2025-05-04 | 1.4
538 | 54.7 | gf | 1.46 | mm | OK | -- | 13:07 | 2025-05-04 | 1.405
539 | 54.8 | gf | 1.46 | mm | OK | -- | 13:07 | 2025-05-04 | 1.405
540 | 54.7 | gf | 1.465 | mm | OK | -- | 13:07 | 2025-05-04 | 1.41
541 | 54.7 | gf | 1.465 | mm | OK | -- | 13:07 | 2025-05-04 | 1.41
542 | 54.6 | gf | 1.47 | mm | OK | -- | 13:07 | 2025-05-04 | 1.415
543 | 54.5 | gf | 1.47 | mm | OK | -- | 13:07 | 2025-05-04 | 1.415
544 | 54.4 | gf | 1.475 | mm | OK | -- | 13:07 | 2025-05-04 | 1.42
545 | 54.4 | gf | 1.475 | mm | OK | -- | 13:07 | 2025-05-04 | 1.42
546 | 54.3 | gf | 1.48 | mm | OK | -- | 13:07 | 2025-05-04 | 1.425
547 | 54.3 | gf | 1.48 | mm | OK | -- | 13:07 | 2025-05-04 | 1.425
548 | 54.2 | gf | 1.48 | mm | OK | -- | 13:07 | 2025-05-04 | 1.425
549 | 54.3 | gf | 1.485 | mm | OK | -- | 13:07 | 2025-05-04 | 1.43
550 | 54.4 | gf | 1.485 | mm | OK | -- | 13:07 | 2025-05-04 | 1.43
551 | 54.3 | gf | 1.49 | mm | OK | -- | 13:07 | 2025-05-04 | 1.435
552 | 54.2 | gf | 1.49 | mm | OK | -- | 13:07 | 2025-05-04 | 1.435
553 | 54.2 | gf | 1.49 | mm | OK | -- | 13:07 | 2025-05-04 | 1.435
554 | 54.4 | gf | 1.495 | mm | OK | -- | 13:07 | 2025-05-04 | 1.44
555 | 54.4 | gf | 1.495 | mm | OK | -- | 13:07 | 2025-05-04 | 1.44
556 | 54.3 | gf | 1.5 | mm | OK | -- | 13:07 | 2025-05-04 | 1.445
557 | 54.3 | gf | 1.5 | mm | OK | -- | 13:07 | 2025-05-04 | 1.445
558 | 54.3 | gf | 1.5 | mm | OK | -- | 13:07 | 2025-05-04 | 1.445
559 | 54.3 | gf | 1.505 | mm | OK | -- | 13:07 | 2025-05-04 | 1.45
560 | 54.3 | gf | 1.505 | mm | OK | -- | 13:07 | 2025-05-04 | 1.45
561 | 54.2 | gf | 1.51 | mm | OK | -- | 13:07 | 2025-05-04 | 1.455
562 | 54.2 | gf | 1.51 | mm | OK | -- | 13:07 | 2025-05-04 | 1.455
563 | 54 | gf | 1.515 | mm | OK | -- | 13:07 | 2025-05-04 | 1.46
564 | 54.1 | gf | 1.52 | mm | OK | -- | 13:07 | 2025-05-04 | 1.465
565 | 53.9 | gf | 1.525 | mm | OK | -- | 13:07 | 2025-05-04 | 1.47
566 | 53.5 | gf | 1.525 | mm | OK | -- | 13:07 | 2025-05-04 | 1.47
567 | 53.7 | gf | 1.525 | mm | OK | -- | 13:07 | 2025-05-04 | 1.47
568 | 53.7 | gf | 1.53 | mm | OK | -- | 13:07 | 2025-05-04 | 1.475
569 | 53.9 | gf | 1.53 | mm | OK | -- | 13:07 | 2025-05-04 | 1.475
570 | 53.8 | gf | 1.535 | mm | OK | -- | 13:07 | 2025-05-04 | 1.48
571 | 53.7 | gf | 1.54 | mm | OK | -- | 13:07 | 2025-05-04 | 1.485
572 | 53.5 | gf | 1.54 | mm | OK | -- | 13:07 | 2025-05-04 | 1.485
573 | 53.4 | gf | 1.545 | mm | OK | -- | 13:07 | 2025-05-04 | 1.49
574 | 53.4 | gf | 1.545 | mm | OK | -- | 13:07 | 2025-05-04 | 1.49
575 | 53.4 | gf | 1.545 | mm | OK | -- | 13:07 | 2025-05-04 | 1.49
576 | 53.4 | gf | 1.55 | mm | OK | -- | 13:07 | 2025-05-04 | 1.495
577 | 53.4 | gf | 1.55 | mm | OK | -- | 13:07 | 2025-05-04 | 1.495
578 | 53.3 | gf | 1.555 | mm | OK | -- | 13:07 | 2025-05-04 | 1.5
579 | 53.2 | gf | 1.555 | mm | OK | -- | 13:07 | 2025-05-04 | 1.5
580 | 53.1 | gf | 1.56 | mm | OK | -- | 13:07 | 2025-05-04 | 1.505
581 | 53.2 | gf | 1.56 | mm | OK | -- | 13:07 | 2025-05-04 | 1.505
582 | 53.1 | gf | 1.565 | mm | OK | -- | 13:07 | 2025-05-04 | 1.51
583 | 53 | gf | 1.565 | mm | OK | -- | 13:07 | 2025-05-04 | 1.51
584 | 53.1 | gf | 1.57 | mm | OK | -- | 13:07 | 2025-05-04 | 1.515
585 | 53.1 | gf | 1.575 | mm | OK | -- | 13:07 | 2025-05-04 | 1.52
586 | 52.9 | gf | 1.575 | mm | OK | -- | 13:07 | 2025-05-04 | 1.52
587 | 52.8 | gf | 1.58 | mm | OK | -- | 13:07 | 2025-05-04 | 1.525
588 | 53 | gf | 1.58 | mm | OK | -- | 13:07 | 2025-05-04 | 1.525
589 | 52.9 | gf | 1.585 | mm | OK | -- | 13:07 | 2025-05-04 | 1.53
590 | 52.9 | gf | 1.585 | mm | OK | -- | 13:07 | 2025-05-04 | 1.53
591 | 52.7 | gf | 1.59 | mm | OK | -- | 13:07 | 2025-05-04 | 1.535
592 | 52.7 | gf | 1.59 | mm | OK | -- | 13:07 | 2025-05-04 | 1.535
593 | 52.6 | gf | 1.595 | mm | OK | -- | 13:07 | 2025-05-04 | 1.54
594 | 52.4 | gf | 1.6 | mm | OK | -- | 13:07 | 2025-05-04 | 1.545
595 | 52.4 | gf | 1.6 | mm | OK | -- | 13:07 | 2025-05-04 | 1.545
596 | 52.3 | gf | 1.605 | mm | OK | -- | 13:07 | 2025-05-04 | 1.55
597 | 52.4 | gf | 1.61 | mm | OK | -- | 13:07 | 2025-05-04 | 1.555
598 | 52.3 | gf | 1.61 | mm | OK | -- | 13:07 | 2025-05-04 | 1.555
599 | 52.2 | gf | 1.615 | mm | OK | -- | 13:07 | 2025-05-04 | 1.56
600 | 52.1 | gf | 1.62 | mm | OK | -- | 13:07 | 2025-05-04 | 1.565
601 | 52.2 | gf | 1.625 | mm | OK | -- | 13:07 | 2025-05-04 | 1.57
602 | 52 | gf | 1.63 | mm | OK | -- | 13:07 | 2025-05-04 | 1.575
603 | 52 | gf | 1.635 | mm | OK | -- | 13:07 | 2025-05-04 | 1.58
604 | 52 | gf | 1.64 | mm | OK | -- | 13:07 | 2025-05-04 | 1.585
605 | 51.8 | gf | 1.645 | mm | OK | -- | 13:07 | 2025-05-04 | 1.59
606 | 51.6 | gf | 1.65 | mm | OK | -- | 13:07 | 2025-05-04 | 1.595
607 | 51.6 | gf | 1.65 | mm | OK | -- | 13:07 | 2025-05-04 | 1.595
608 | 51.4 | gf | 1.655 | mm | OK | -- | 13:07 | 2025-05-04 | 1.6
609 | 51.2 | gf | 1.66 | mm | OK | -- | 13:07 | 2025-05-04 | 1.605
610 | 51.1 | gf | 1.665 | mm | OK | -- | 13:07 | 2025-05-04 | 1.61
611 | 51.2 | gf | 1.665 | mm | OK | -- | 13:07 | 2025-05-04 | 1.61
612 | 51.2 | gf | 1.67 | mm | OK | -- | 13:07 | 2025-05-04 | 1.615
613 | 51.1 | gf | 1.67 | mm | OK | -- | 13:07 | 2025-05-04 | 1.615
614 | 51.1 | gf | 1.675 | mm | OK | -- | 13:07 | 2025-05-04 | 1.62
615 | 51.1 | gf | 1.675 | mm | OK | -- | 13:07 | 2025-05-04 | 1.62
616 | 51 | gf | 1.68 | mm | OK | -- | 13:07 | 2025-05-04 | 1.625
617 | 51 | gf | 1.68 | mm | OK | -- | 13:07 | 2025-05-04 | 1.625
618 | 51.1 | gf | 1.68 | mm | OK | -- | 13:07 | 2025-05-04 | 1.625
619 | 51.2 | gf | 1.685 | mm | OK | -- | 13:07 | 2025-05-04 | 1.63
620 | 51.1 | gf | 1.685 | mm | OK | -- | 13:07 | 2025-05-04 | 1.63
621 | 51.1 | gf | 1.69 | mm | OK | -- | 13:07 | 2025-05-04 | 1.635
622 | 51.1 | gf | 1.69 | mm | OK | -- | 13:07 | 2025-05-04 | 1.635
623 | 51.1 | gf | 1.69 | mm | OK | -- | 13:07 | 2025-05-04 | 1.635
624 | 51.1 | gf | 1.695 | mm | OK | -- | 13:07 | 2025-05-04 | 1.64
625 | 51.1 | gf | 1.695 | mm | OK | -- | 13:07 | 2025-05-04 | 1.64
626 | 51.2 | gf | 1.7 | mm | OK | -- | 13:07 | 2025-05-04 | 1.645
627 | 51 | gf | 1.705 | mm | OK | -- | 13:07 | 2025-05-04 | 1.65
628 | 50.7 | gf | 1.71 | mm | OK | -- | 13:07 | 2025-05-04 | 1.655
629 | 50.5 | gf | 1.71 | mm | OK | -- | 13:07 | 2025-05-04 | 1.655
630 | 50.3 | gf | 1.71 | mm | OK | -- | 13:07 | 2025-05-04 | 1.655
631 | 50.4 | gf | 1.715 | mm | OK | -- | 13:07 | 2025-05-04 | 1.66
632 | 50.4 | gf | 1.715 | mm | OK | -- | 13:07 | 2025-05-04 | 1.66
633 | 50.4 | gf | 1.715 | mm | OK | -- | 13:07 | 2025-05-04 | 1.66
634 | 50.7 | gf | 1.72 | mm | OK | -- | 13:07 | 2025-05-04 | 1.665
635 | 50.8 | gf | 1.72 | mm | OK | -- | 13:07 | 2025-05-04 | 1.665
636 | 50.5 | gf | 1.725 | mm | OK | -- | 13:07 | 2025-05-04 | 1.67
637 | 50.4 | gf | 1.725 | mm | OK | -- | 13:07 | 2025-05-04 | 1.67
638 | 50.3 | gf | 1.73 | mm | OK | -- | 13:07 | 2025-05-04 | 1.675
639 | 50.4 | gf | 1.735 | mm | OK | -- | 13:07 | 2025-05-04 | 1.68
640 | 50.3 | gf | 1.735 | mm | OK | -- | 13:07 | 2025-05-04 | 1.68
641 | 50.1 | gf | 1.74 | mm | OK | -- | 13:07 | 2025-05-04 | 1.685
642 | 50 | gf | 1.745 | mm | OK | -- | 13:07 | 2025-05-04 | 1.69
643 | 49.9 | gf | 1.75 | mm | OK | -- | 13:07 | 2025-05-04 | 1.695
644 | 49.7 | gf | 1.75 | mm | OK | -- | 13:07 | 2025-05-04 | 1.695
645 | 49.5 | gf | 1.755 | mm | OK | -- | 13:07 | 2025-05-04 | 1.7
646 | 49.5 | gf | 1.76 | mm | OK | -- | 13:07 | 2025-05-04 | 1.705
647 | 49.4 | gf | 1.76 | mm | OK | -- | 13:07 | 2025-05-04 | 1.705
648 | 49.3 | gf | 1.765 | mm | OK | -- | 13:07 | 2025-05-04 | 1.71
649 | 49.3 | gf | 1.765 | mm | OK | -- | 13:07 | 2025-05-04 | 1.71
650 | 49.3 | gf | 1.765 | mm | OK | -- | 13:07 | 2025-05-04 | 1.71
651 | 49.3 | gf | 1.77 | mm | OK | -- | 13:07 | 2025-05-04 | 1.715
652 | 49.3 | gf | 1.77 | mm | OK | -- | 13:07 | 2025-05-04 | 1.715
653 | 49.3 | gf | 1.775 | mm | OK | -- | 13:07 | 2025-05-04 | 1.72
654 | 49.3 | gf | 1.775 | mm | OK | -- | 13:07 | 2025-05-04 | 1.72
655 | 49.1 | gf | 1.78 | mm | OK | -- | 13:07 | 2025-05-04 | 1.725
656 | 49.1 | gf | 1.78 | mm | OK | -- | 13:07 | 2025-05-04 | 1.725
657 | 49.1 | gf | 1.785 | mm | OK | -- | 13:07 | 2025-05-04 | 1.73
658 | 49.1 | gf | 1.785 | mm | OK | -- | 13:07 | 2025-05-04 | 1.73
659 | 49.1 | gf | 1.79 | mm | OK | -- | 13:07 | 2025-05-04 | 1.735
660 | 49.1 | gf | 1.79 | mm | OK | -- | 13:07 | 2025-05-04 | 1.735
661 | 49.1 | gf | 1.795 | mm | OK | -- | 13:07 | 2025-05-04 | 1.74
662 | 49.2 | gf | 1.795 | mm | OK | -- | 13:07 | 2025-05-04 | 1.74
663 | 49.2 | gf | 1.8 | mm | OK | -- | 13:07 | 2025-05-04 | 1.745
664 | 49.2 | gf | 1.805 | mm | OK | -- | 13:07 | 2025-05-04 | 1.75
665 | 48.9 | gf | 1.805 | mm | OK | -- | 13:07 | 2025-05-04 | 1.75
666 | 48.8 | gf | 1.81 | mm | OK | -- | 13:07 | 2025-05-04 | 1.755
667 | 48.8 | gf | 1.81 | mm | OK | -- | 13:07 | 2025-05-04 | 1.755
668 | 48.8 | gf | 1.815 | mm | OK | -- | 13:07 | 2025-05-04 | 1.76
669 | 48.8 | gf | 1.815 | mm | OK | -- | 13:07 | 2025-05-04 | 1.76
670 | 48.8 | gf | 1.82 | mm | OK | -- | 13:07 | 2025-05-04 | 1.765
671 | 48.7 | gf | 1.825 | mm | OK | -- | 13:07 | 2025-05-04 | 1.77
672 | 48.5 | gf | 1.83 | mm | OK | -- | 13:07 | 2025-05-04 | 1.775
673 | 48.4 | gf | 1.83 | mm | OK | -- | 13:07 | 2025-05-04 | 1.775
674 | 48.4 | gf | 1.835 | mm | OK | -- | 13:07 | 2025-05-04 | 1.78
675 | 48.4 | gf | 1.835 | mm | OK | -- | 13:07 | 2025-05-04 | 1.78
676 | 48.4 | gf | 1.84 | mm | OK | -- | 13:07 | 2025-05-04 | 1.785
677 | 48.3 | gf | 1.84 | mm | OK | -- | 13:07 | 2025-05-04 | 1.785
678 | 48.3 | gf | 1.845 | mm | OK | -- | 13:07 | 2025-05-04 | 1.79
679 | 48.3 | gf | 1.845 | mm | OK | -- | 13:07 | 2025-05-04 | 1.79
680 | 48.3 | gf | 1.845 | mm | OK | -- | 13:07 | 2025-05-04 | 1.79
681 | 48.2 | gf | 1.845 | mm | OK | -- | 13:07 | 2025-05-04 | 1.79
682 | 48.2 | gf | 1.85 | mm | OK | -- | 13:07 | 2025-05-04 | 1.795
683 | 48.3 | gf | 1.85 | mm | OK | -- | 13:07 | 2025-05-04 | 1.795
684 | 48.3 | gf | 1.85 | mm | OK | -- | 13:07 | 2025-05-04 | 1.795
685 | 48.3 | gf | 1.85 | mm | OK | -- | 13:07 | 2025-05-04 | 1.795
686 | 48.4 | gf | 1.855 | mm | OK | -- | 13:07 | 2025-05-04 | 1.8
687 | 48.4 | gf | 1.855 | mm | OK | -- | 13:07 | 2025-05-04 | 1.8
688 | 48.4 | gf | 1.855 | mm | OK | -- | 13:07 | 2025-05-04 | 1.8
689 | 48.6 | gf | 1.86 | mm | OK | -- | 13:07 | 2025-05-04 | 1.805
690 | 48.4 | gf | 1.86 | mm | OK | -- | 13:07 | 2025-05-04 | 1.805
691 | 48.2 | gf | 1.865 | mm | OK | -- | 13:07 | 2025-05-04 | 1.81
692 | 48.2 | gf | 1.87 | mm | OK | -- | 13:07 | 2025-05-04 | 1.815
693 | 47.9 | gf | 1.87 | mm | OK | -- | 13:07 | 2025-05-04 | 1.815
694 | 47.7 | gf | 1.875 | mm | OK | -- | 13:07 | 2025-05-04 | 1.82
695 | 47.6 | gf | 1.88 | mm | OK | -- | 13:07 | 2025-05-04 | 1.825
696 | 47.6 | gf | 1.88 | mm | OK | -- | 13:07 | 2025-05-04 | 1.825
697 | 47.7 | gf | 1.885 | mm | OK | -- | 13:07 | 2025-05-04 | 1.83
698 | 47.5 | gf | 1.89 | mm | OK | -- | 13:07 | 2025-05-04 | 1.835
699 | 47.3 | gf | 1.89 | mm | OK | -- | 13:07 | 2025-05-04 | 1.835
700 | 47.1 | gf | 1.895 | mm | OK | -- | 13:07 | 2025-05-04 | 1.84
701 | 47.1 | gf | 1.9 | mm | OK | -- | 13:07 | 2025-05-04 | 1.845
702 | 46.9 | gf | 1.905 | mm | OK | -- | 13:07 | 2025-05-04 | 1.85
703 | 46.8 | gf | 1.91 | mm | OK | -- | 13:07 | 2025-05-04 | 1.855
704 | 46.7 | gf | 1.915 | mm | OK | -- | 13:07 | 2025-05-04 | 1.86
705 | 46.5 | gf | 1.92 | mm | OK | -- | 13:07 | 2025-05-04 | 1.865
706 | 46.3 | gf | 1.925 | mm | OK | -- | 13:07 | 2025-05-04 | 1.87
707 | 46.1 | gf | 1.93 | mm | OK | -- | 13:07 | 2025-05-04 | 1.875
708 | 46.2 | gf | 1.935 | mm | OK | -- | 13:07 | 2025-05-04 | 1.88
709 | 46.2 | gf | 1.94 | mm | OK | -- | 13:07 | 2025-05-04 | 1.885
710 | 46 | gf | 1.945 | mm | OK | -- | 13:07 | 2025-05-04 | 1.89
711 | 46.1 | gf | 1.95 | mm | OK | -- | 13:07 | 2025-05-04 | 1.895
712 | 45.9 | gf | 1.95 | mm | OK | -- | 13:07 | 2025-05-04 | 1.895
713 | 45.8 | gf | 1.955 | mm | OK | -- | 13:07 | 2025-05-04 | 1.9
714 | 45.7 | gf | 1.96 | mm | OK | -- | 13:07 | 2025-05-04 | 1.905
715 | 45.6 | gf | 1.965 | mm | OK | -- | 13:07 | 2025-05-04 | 1.91
716 | 45.4 | gf | 1.97 | mm | OK | -- | 13:07 | 2025-05-04 | 1.915
717 | 45.1 | gf | 1.975 | mm | OK | -- | 13:07 | 2025-05-04 | 1.92
718 | 45 | gf | 1.98 | mm | OK | -- | 13:07 | 2025-05-04 | 1.925
719 | 44.8 | gf | 1.985 | mm | OK | -- | 13:07 | 2025-05-04 | 1.93
720 | 44.6 | gf | 1.99 | mm | OK | -- | 13:07 | 2025-05-04 | 1.935
721 | 44.5 | gf | 1.995 | mm | OK | -- | 13:07 | 2025-05-04 | 1.94
722 | 44.3 | gf | 2 | mm | OK | -- | 13:07 | 2025-05-04 | 1.945
723 | 44.3 | gf | 2 | mm | OK | -- | 13:07 | 2025-05-04 | 1.945
724 | 44.4 | gf | 2.005 | mm | OK | -- | 13:07 | 2025-05-04 | 1.95
725 | 44.5 | gf | 2.01 | mm | OK | -- | 13:07 | 2025-05-04 | 1.955
726 | 44.4 | gf | 2.01 | mm | OK | -- | 13:07 | 2025-05-04 | 1.955
727 | 44.5 | gf | 2.015 | mm | OK | -- | 13:07 | 2025-05-04 | 1.96
728 | 44.3 | gf | 2.02 | mm | OK | -- | 13:07 | 2025-05-04 | 1.965
729 | 44.3 | gf | 2.025 | mm | OK | -- | 13:07 | 2025-05-04 | 1.97
730 | 44.2 | gf | 2.03 | mm | OK | -- | 13:07 | 2025-05-04 | 1.975
731 | 44.1 | gf | 2.03 | mm | OK | -- | 13:07 | 2025-05-04 | 1.975
732 | 44 | gf | 2.035 | mm | OK | -- | 13:07 | 2025-05-04 | 1.98
733 | 43.9 | gf | 2.035 | mm | OK | -- | 13:07 | 2025-05-04 | 1.98
734 | 43.8 | gf | 2.04 | mm | OK | -- | 13:07 | 2025-05-04 | 1.985
735 | 43.8 | gf | 2.04 | mm | OK | -- | 13:07 | 2025-05-04 | 1.985
736 | 43.6 | gf | 2.045 | mm | OK | -- | 13:07 | 2025-05-04 | 1.99
737 | 43.5 | gf | 2.045 | mm | OK | -- | 13:07 | 2025-05-04 | 1.99
738 | 43.6 | gf | 2.045 | mm | OK | -- | 13:07 | 2025-05-04 | 1.99
739 | 43.6 | gf | 2.05 | mm | OK | -- | 13:07 | 2025-05-04 | 1.995
740 | 43.5 | gf | 2.05 | mm | OK | -- | 13:07 | 2025-05-04 | 1.995
741 | 43.5 | gf | 2.055 | mm | OK | -- | 13:07 | 2025-05-04 | 2
742 | 43.5 | gf | 2.055 | mm | OK | -- | 13:07 | 2025-05-04 | 2
743 | 43.4 | gf | 2.06 | mm | OK | -- | 13:07 | 2025-05-04 | 2.005
744 | 43.5 | gf | 2.06 | mm | OK | -- | 13:07 | 2025-05-04 | 2.005
745 | 43.6 | gf | 2.06 | mm | OK | -- | 13:07 | 2025-05-04 | 2.005
746 | 43.5 | gf | 2.065 | mm | OK | -- | 13:07 | 2025-05-04 | 2.01
747 | 43.4 | gf | 2.065 | mm | OK | -- | 13:07 | 2025-05-04 | 2.01
748 | 43.4 | gf | 2.07 | mm | OK | -- | 13:07 | 2025-05-04 | 2.015
749 | 43.4 | gf | 2.07 | mm | OK | -- | 13:07 | 2025-05-04 | 2.015
750 | 43.3 | gf | 2.075 | mm | OK | -- | 13:07 | 2025-05-04 | 2.02
751 | 43.1 | gf | 2.08 | mm | OK | -- | 13:07 | 2025-05-04 | 2.025
752 | 43.1 | gf | 2.08 | mm | OK | -- | 13:07 | 2025-05-04 | 2.025
753 | 43.1 | gf | 2.08 | mm | OK | -- | 13:07 | 2025-05-04 | 2.025
754 | 43.1 | gf | 2.085 | mm | OK | -- | 13:07 | 2025-05-04 | 2.03
755 | 43.1 | gf | 2.085 | mm | OK | -- | 13:07 | 2025-05-04 | 2.03
756 | 43 | gf | 2.09 | mm | OK | -- | 13:07 | 2025-05-04 | 2.035
757 | 43.1 | gf | 2.09 | mm | OK | -- | 13:07 | 2025-05-04 | 2.035
758 | 43.1 | gf | 2.095 | mm | OK | -- | 13:07 | 2025-05-04 | 2.04
759 | 43.2 | gf | 2.095 | mm | OK | -- | 13:07 | 2025-05-04 | 2.04
760 | 43.2 | gf | 2.1 | mm | OK | -- | 13:07 | 2025-05-04 | 2.045
761 | 43.1 | gf | 2.1 | mm | OK | -- | 13:07 | 2025-05-04 | 2.045
762 | 43.1 | gf | 2.105 | mm | OK | -- | 13:07 | 2025-05-04 | 2.05
763 | 43 | gf | 2.105 | mm | OK | -- | 13:07 | 2025-05-04 | 2.05
764 | 43 | gf | 2.11 | mm | OK | -- | 13:07 | 2025-05-04 | 2.055
765 | 43.1 | gf | 2.11 | mm | OK | -- | 13:07 | 2025-05-04 | 2.055
766 | 43.1 | gf | 2.115 | mm | OK | -- | 13:07 | 2025-05-04 | 2.06
767 | 43.1 | gf | 2.115 | mm | OK | -- | 13:07 | 2025-05-04 | 2.06
768 | 43 | gf | 2.12 | mm | OK | -- | 13:07 | 2025-05-04 | 2.065
769 | 42.8 | gf | 2.12 | mm | OK | -- | 13:07 | 2025-05-04 | 2.065
770 | 43 | gf | 2.125 | mm | OK | -- | 13:07 | 2025-05-04 | 2.07
771 | 42.9 | gf | 2.125 | mm | OK | -- | 13:07 | 2025-05-04 | 2.07
772 | 42.8 | gf | 2.13 | mm | OK | -- | 13:07 | 2025-05-04 | 2.075
773 | 42.9 | gf | 2.13 | mm | OK | -- | 13:07 | 2025-05-04 | 2.075
774 | 42.9 | gf | 2.13 | mm | OK | -- | 13:07 | 2025-05-04 | 2.075
775 | 43 | gf | 2.135 | mm | OK | -- | 13:07 | 2025-05-04 | 2.08
776 | 43 | gf | 2.135 | mm | OK | -- | 13:07 | 2025-05-04 | 2.08
777 | 43.1 | gf | 2.14 | mm | OK | -- | 13:07 | 2025-05-04 | 2.085
778 | 43.1 | gf | 2.14 | mm | OK | -- | 13:07 | 2025-05-04 | 2.085
779 | 43.2 | gf | 2.145 | mm | OK | -- | 13:07 | 2025-05-04 | 2.09
780 | 43.2 | gf | 2.145 | mm | OK | -- | 13:07 | 2025-05-04 | 2.09
781 | 43.2 | gf | 2.15 | mm | OK | -- | 13:07 | 2025-05-04 | 2.095
782 | 43.1 | gf | 2.15 | mm | OK | -- | 13:07 | 2025-05-04 | 2.095
783 | 43.2 | gf | 2.155 | mm | OK | -- | 13:07 | 2025-05-04 | 2.1
784 | 43.2 | gf | 2.155 | mm | OK | -- | 13:07 | 2025-05-04 | 2.1
785 | 43.2 | gf | 2.16 | mm | OK | -- | 13:07 | 2025-05-04 | 2.105
786 | 43.3 | gf | 2.165 | mm | OK | -- | 13:07 | 2025-05-04 | 2.11
787 | 43.3 | gf | 2.165 | mm | OK | -- | 13:07 | 2025-05-04 | 2.11
788 | 43.4 | gf | 2.17 | mm | OK | -- | 13:07 | 2025-05-04 | 2.115
789 | 43.4 | gf | 2.175 | mm | OK | -- | 13:07 | 2025-05-04 | 2.12
790 | 43.4 | gf | 2.18 | mm | OK | -- | 13:07 | 2025-05-04 | 2.125
791 | 43.3 | gf | 2.18 | mm | OK | -- | 13:07 | 2025-05-04 | 2.125
792 | 43.5 | gf | 2.185 | mm | OK | -- | 13:07 | 2025-05-04 | 2.13
793 | 43.6 | gf | 2.185 | mm | OK | -- | 13:07 | 2025-05-04 | 2.13
794 | 43.6 | gf | 2.19 | mm | OK | -- | 13:07 | 2025-05-04 | 2.135
795 | 43.6 | gf | 2.19 | mm | OK | -- | 13:07 | 2025-05-04 | 2.135
796 | 43.5 | gf | 2.195 | mm | OK | -- | 13:07 | 2025-05-04 | 2.14
797 | 43.7 | gf | 2.2 | mm | OK | -- | 13:07 | 2025-05-04 | 2.145
798 | 43.5 | gf | 2.2 | mm | OK | -- | 13:07 | 2025-05-04 | 2.145
799 | 43.4 | gf | 2.205 | mm | OK | -- | 13:07 | 2025-05-04 | 2.15
800 | 43.4 | gf | 2.21 | mm | OK | -- | 13:07 | 2025-05-04 | 2.155
801 | 43.3 | gf | 2.21 | mm | OK | -- | 13:07 | 2025-05-04 | 2.155
802 | 43.4 | gf | 2.215 | mm | OK | -- | 13:07 | 2025-05-04 | 2.16
803 | 43.5 | gf | 2.215 | mm | OK | -- | 13:07 | 2025-05-04 | 2.16
804 | 43.3 | gf | 2.22 | mm | OK | -- | 13:07 | 2025-05-04 | 2.165
805 | 43.3 | gf | 2.22 | mm | OK | -- | 13:07 | 2025-05-04 | 2.165
806 | 43.4 | gf | 2.22 | mm | OK | -- | 13:07 | 2025-05-04 | 2.165
807 | 43.2 | gf | 2.225 | mm | OK | -- | 13:07 | 2025-05-04 | 2.17
808 | 43.3 | gf | 2.225 | mm | OK | -- | 13:07 | 2025-05-04 | 2.17
809 | 43.2 | gf | 2.23 | mm | OK | -- | 13:07 | 2025-05-04 | 2.175
810 | 43.3 | gf | 2.23 | mm | OK | -- | 13:07 | 2025-05-04 | 2.175
811 | 43.3 | gf | 2.23 | mm | OK | -- | 13:07 | 2025-05-04 | 2.175
812 | 43.3 | gf | 2.235 | mm | OK | -- | 13:07 | 2025-05-04 | 2.18
813 | 43.2 | gf | 2.235 | mm | OK | -- | 13:07 | 2025-05-04 | 2.18
814 | 43.2 | gf | 2.235 | mm | OK | -- | 13:07 | 2025-05-04 | 2.18
815 | 43.2 | gf | 2.24 | mm | OK | -- | 13:07 | 2025-05-04 | 2.185
816 | 43.4 | gf | 2.24 | mm | OK | -- | 13:07 | 2025-05-04 | 2.185
817 | 43.5 | gf | 2.24 | mm | OK | -- | 13:07 | 2025-05-04 | 2.185
818 | 43.5 | gf | 2.245 | mm | OK | -- | 13:07 | 2025-05-04 | 2.19
819 | 43.3 | gf | 2.245 | mm | OK | -- | 13:07 | 2025-05-04 | 2.19
820 | 43.2 | gf | 2.25 | mm | OK | -- | 13:07 | 2025-05-04 | 2.195
821 | 43.3 | gf | 2.25 | mm | OK | -- | 13:07 | 2025-05-04 | 2.195
822 | 43.6 | gf | 2.255 | mm | OK | -- | 13:07 | 2025-05-04 | 2.2
823 | 43.6 | gf | 2.255 | mm | OK | -- | 13:07 | 2025-05-04 | 2.2
824 | 43.6 | gf | 2.26 | mm | OK | -- | 13:07 | 2025-05-04 | 2.205
825 | 43.7 | gf | 2.265 | mm | OK | -- | 13:07 | 2025-05-04 | 2.21
826 | 43.5 | gf | 2.275 | mm | OK | -- | 13:07 | 2025-05-04 | 2.22
827 | 43.5 | gf | 2.28 | mm | OK | -- | 13:07 | 2025-05-04 | 2.225
828 | 43.6 | gf | 2.285 | mm | OK | -- | 13:07 | 2025-05-04 | 2.23
829 | 43.7 | gf | 2.29 | mm | OK | -- | 13:07 | 2025-05-04 | 2.235
830 | 43.7 | gf | 2.295 | mm | OK | -- | 13:07 | 2025-05-04 | 2.24
831 | 43.7 | gf | 2.3 | mm | OK | -- | 13:07 | 2025-05-04 | 2.245
832 | 43.8 | gf | 2.31 | mm | OK | -- | 13:07 | 2025-05-04 | 2.255
833 | 43.9 | gf | 2.315 | mm | OK | -- | 13:07 | 2025-05-04 | 2.26
834 | 44.1 | gf | 2.325 | mm | OK | -- | 13:07 | 2025-05-04 | 2.27
835 | 44.1 | gf | 2.33 | mm | OK | -- | 13:07 | 2025-05-04 | 2.275
836 | 44.2 | gf | 2.34 | mm | OK | -- | 13:07 | 2025-05-04 | 2.285
837 | 44.2 | gf | 2.345 | mm | OK | -- | 13:07 | 2025-05-04 | 2.29
838 | 44.2 | gf | 2.355 | mm | OK | -- | 13:07 | 2025-05-04 | 2.3
839 | 44.4 | gf | 2.365 | mm | OK | -- | 13:07 | 2025-05-04 | 2.31
840 | 44.6 | gf | 2.375 | mm | OK | -- | 13:07 | 2025-05-04 | 2.32
841 | 44.7 | gf | 2.385 | mm | OK | -- | 13:07 | 2025-05-04 | 2.33
842 | 44.7 | gf | 2.39 | mm | OK | -- | 13:07 | 2025-05-04 | 2.335
843 | 44.9 | gf | 2.4 | mm | OK | -- | 13:07 | 2025-05-04 | 2.345
844 | 45 | gf | 2.41 | mm | OK | -- | 13:07 | 2025-05-04 | 2.355
845 | 45.2 | gf | 2.42 | mm | OK | -- | 13:07 | 2025-05-04 | 2.365
846 | 45.3 | gf | 2.43 | mm | OK | -- | 13:07 | 2025-05-04 | 2.375
847 | 45.2 | gf | 2.435 | mm | OK | -- | 13:07 | 2025-05-04 | 2.38
848 | 45.2 | gf | 2.44 | mm | OK | -- | 13:07 | 2025-05-04 | 2.385
849 | 45.2 | gf | 2.45 | mm | OK | -- | 13:07 | 2025-05-04 | 2.395
850 | 45.4 | gf | 2.455 | mm | OK | -- | 13:07 | 2025-05-04 | 2.4
851 | 45.3 | gf | 2.465 | mm | OK | -- | 13:07 | 2025-05-04 | 2.41
852 | 45.2 | gf | 2.47 | mm | OK | -- | 13:07 | 2025-05-04 | 2.415
853 | 45.3 | gf | 2.48 | mm | OK | -- | 13:07 | 2025-05-04 | 2.425
854 | 45.4 | gf | 2.485 | mm | OK | -- | 13:07 | 2025-05-04 | 2.43
855 | 45.5 | gf | 2.49 | mm | OK | -- | 13:07 | 2025-05-04 | 2.435
856 | 45.7 | gf | 2.5 | mm | OK | -- | 13:07 | 2025-05-04 | 2.445
857 | 45.6 | gf | 2.505 | mm | OK | -- | 13:07 | 2025-05-04 | 2.45
858 | 45.7 | gf | 2.515 | mm | OK | -- | 13:07 | 2025-05-04 | 2.46
859 | 45.9 | gf | 2.525 | mm | OK | -- | 13:07 | 2025-05-04 | 2.47
860 | 45.9 | gf | 2.53 | mm | OK | -- | 13:07 | 2025-05-04 | 2.475
861 | 46 | gf | 2.54 | mm | OK | -- | 13:07 | 2025-05-04 | 2.485
862 | 46.1 | gf | 2.54 | mm | OK | -- | 13:07 | 2025-05-04 | 2.485
863 | 46.1 | gf | 2.545 | mm | OK | -- | 13:07 | 2025-05-04 | 2.49
864 | 46.1 | gf | 2.55 | mm | OK | -- | 13:07 | 2025-05-04 | 2.495
865 | 46.2 | gf | 2.555 | mm | OK | -- | 13:07 | 2025-05-04 | 2.5
866 | 46.2 | gf | 2.56 | mm | OK | -- | 13:07 | 2025-05-04 | 2.505
867 | 46.3 | gf | 2.56 | mm | OK | -- | 13:07 | 2025-05-04 | 2.505
868 | 46.4 | gf | 2.565 | mm | OK | -- | 13:07 | 2025-05-04 | 2.51
869 | 46.4 | gf | 2.57 | mm | OK | -- | 13:07 | 2025-05-04 | 2.515
870 | 46.4 | gf | 2.575 | mm | OK | -- | 13:07 | 2025-05-04 | 2.52
871 | 46.4 | gf | 2.58 | mm | OK | -- | 13:07 | 2025-05-04 | 2.525
872 | 46.5 | gf | 2.58 | mm | OK | -- | 13:07 | 2025-05-04 | 2.525
873 | 46.6 | gf | 2.585 | mm | OK | -- | 13:07 | 2025-05-04 | 2.53
874 | 46.7 | gf | 2.59 | mm | OK | -- | 13:07 | 2025-05-04 | 2.535
875 | 46.7 | gf | 2.595 | mm | OK | -- | 13:07 | 2025-05-04 | 2.54
876 | 46.6 | gf | 2.6 | mm | OK | -- | 13:07 | 2025-05-04 | 2.545
877 | 46.8 | gf | 2.605 | mm | OK | -- | 13:07 | 2025-05-04 | 2.55
878 | 46.9 | gf | 2.61 | mm | OK | -- | 13:07 | 2025-05-04 | 2.555
879 | 47.2 | gf | 2.615 | mm | OK | -- | 13:07 | 2025-05-04 | 2.56
880 | 47.3 | gf | 2.625 | mm | OK | -- | 13:07 | 2025-05-04 | 2.57
881 | 47.3 | gf | 2.63 | mm | OK | -- | 13:07 | 2025-05-04 | 2.575
882 | 47.3 | gf | 2.635 | mm | OK | -- | 13:07 | 2025-05-04 | 2.58
883 | 47.5 | gf | 2.64 | mm | OK | -- | 13:07 | 2025-05-04 | 2.585
884 | 47.6 | gf | 2.645 | mm | OK | -- | 13:07 | 2025-05-04 | 2.59
885 | 47.6 | gf | 2.655 | mm | OK | -- | 13:07 | 2025-05-04 | 2.6
886 | 47.7 | gf | 2.665 | mm | OK | -- | 13:07 | 2025-05-04 | 2.61
887 | 47.7 | gf | 2.67 | mm | OK | -- | 13:07 | 2025-05-04 | 2.615
888 | 47.9 | gf | 2.675 | mm | OK | -- | 13:07 | 2025-05-04 | 2.62
889 | 48 | gf | 2.685 | mm | OK | -- | 13:07 | 2025-05-04 | 2.63
890 | 48.2 | gf | 2.69 | mm | OK | -- | 13:07 | 2025-05-04 | 2.635
891 | 48.4 | gf | 2.69 | mm | OK | -- | 13:07 | 2025-05-04 | 2.635
892 | 48.5 | gf | 2.695 | mm | OK | -- | 13:07 | 2025-05-04 | 2.64
893 | 48.6 | gf | 2.7 | mm | OK | -- | 13:07 | 2025-05-04 | 2.645
894 | 48.7 | gf | 2.705 | mm | OK | -- | 13:07 | 2025-05-04 | 2.65
895 | 48.7 | gf | 2.71 | mm | OK | -- | 13:07 | 2025-05-04 | 2.655
896 | 48.8 | gf | 2.715 | mm | OK | -- | 13:07 | 2025-05-04 | 2.66
897 | 48.9 | gf | 2.725 | mm | OK | -- | 13:07 | 2025-05-04 | 2.67
898 | 49.1 | gf | 2.73 | mm | OK | -- | 13:07 | 2025-05-04 | 2.675
899 | 49.2 | gf | 2.735 | mm | OK | -- | 13:07 | 2025-05-04 | 2.68
900 | 49.4 | gf | 2.74 | mm | OK | -- | 13:07 | 2025-05-04 | 2.685
901 | 49.5 | gf | 2.745 | mm | OK | -- | 13:07 | 2025-05-04 | 2.69
902 | 49.9 | gf | 2.75 | mm | OK | -- | 13:07 | 2025-05-04 | 2.695
903 | 50.2 | gf | 2.76 | mm | OK | -- | 13:07 | 2025-05-04 | 2.705
904 | 50.5 | gf | 2.765 | mm | OK | -- | 13:07 | 2025-05-04 | 2.71
905 | 50.8 | gf | 2.775 | mm | OK | -- | 13:07 | 2025-05-04 | 2.72
906 | 51 | gf | 2.78 | mm | OK | -- | 13:07 | 2025-05-04 | 2.725
907 | 51.2 | gf | 2.79 | mm | OK | -- | 13:07 | 2025-05-04 | 2.735
908 | 51.3 | gf | 2.795 | mm | OK | -- | 13:07 | 2025-05-04 | 2.74
909 | 51.3 | gf | 2.805 | mm | OK | -- | 13:07 | 2025-05-04 | 2.75
910 | 51.4 | gf | 2.81 | mm | OK | -- | 13:07 | 2025-05-04 | 2.755
911 | 51.7 | gf | 2.815 | mm | OK | -- | 13:07 | 2025-05-04 | 2.76
912 | 51.8 | gf | 2.825 | mm | OK | -- | 13:07 | 2025-05-04 | 2.77
913 | 51.8 | gf | 2.83 | mm | OK | -- | 13:07 | 2025-05-04 | 2.775
914 | 51.8 | gf | 2.835 | mm | OK | -- | 13:07 | 2025-05-04 | 2.78
915 | 51.7 | gf | 2.84 | mm | OK | -- | 13:07 | 2025-05-04 | 2.785
916 | 51.7 | gf | 2.845 | mm | OK | -- | 13:07 | 2025-05-04 | 2.79
917 | 51.8 | gf | 2.845 | mm | OK | -- | 13:07 | 2025-05-04 | 2.79
918 | 51.8 | gf | 2.85 | mm | OK | -- | 13:07 | 2025-05-04 | 2.795
919 | 51.7 | gf | 2.855 | mm | OK | -- | 13:07 | 2025-05-04 | 2.8
920 | 51.7 | gf | 2.86 | mm | OK | -- | 13:07 | 2025-05-04 | 2.805
921 | 51.8 | gf | 2.86 | mm | OK | -- | 13:07 | 2025-05-04 | 2.805
922 | 51.8 | gf | 2.865 | mm | OK | -- | 13:07 | 2025-05-04 | 2.81
923 | 51.9 | gf | 2.87 | mm | OK | -- | 13:07 | 2025-05-04 | 2.815
924 | 51.8 | gf | 2.875 | mm | OK | -- | 13:07 | 2025-05-04 | 2.82
925 | 51.9 | gf | 2.88 | mm | OK | -- | 13:07 | 2025-05-04 | 2.825
926 | 51.9 | gf | 2.885 | mm | OK | -- | 13:07 | 2025-05-04 | 2.83
927 | 52 | gf | 2.89 | mm | OK | -- | 13:07 | 2025-05-04 | 2.835
928 | 52 | gf | 2.895 | mm | OK | -- | 13:07 | 2025-05-04 | 2.84
929 | 52 | gf | 2.895 | mm | OK | -- | 13:07 | 2025-05-04 | 2.84
930 | 52.1 | gf | 2.9 | mm | OK | -- | 13:07 | 2025-05-04 | 2.845
931 | 52.2 | gf | 2.905 | mm | OK | -- | 13:07 | 2025-05-04 | 2.85
932 | 52.2 | gf | 2.905 | mm | OK | -- | 13:07 | 2025-05-04 | 2.85
933 | 52.2 | gf | 2.91 | mm | OK | -- | 13:07 | 2025-05-04 | 2.855
934 | 52.4 | gf | 2.915 | mm | OK | -- | 13:07 | 2025-05-04 | 2.86
935 | 52.5 | gf | 2.92 | mm | OK | -- | 13:07 | 2025-05-04 | 2.865
936 | 52.6 | gf | 2.925 | mm | OK | -- | 13:07 | 2025-05-04 | 2.87
937 | 52.7 | gf | 2.93 | mm | OK | -- | 13:07 | 2025-05-04 | 2.875
938 | 52.8 | gf | 2.94 | mm | OK | -- | 13:07 | 2025-05-04 | 2.885
939 | 52.8 | gf | 2.945 | mm | OK | -- | 13:07 | 2025-05-04 | 2.89
940 | 53 | gf | 2.95 | mm | OK | -- | 13:07 | 2025-05-04 | 2.895
941 | 53.1 | gf | 2.955 | mm | OK | -- | 13:07 | 2025-05-04 | 2.9
942 | 53.2 | gf | 2.965 | mm | OK | -- | 13:07 | 2025-05-04 | 2.91
943 | 53.2 | gf | 2.97 | mm | OK | -- | 13:07 | 2025-05-04 | 2.915
944 | 53.2 | gf | 2.975 | mm | OK | -- | 13:07 | 2025-05-04 | 2.92
945 | 53.2 | gf | 2.975 | mm | OK | -- | 13:07 | 2025-05-04 | 2.92
946 | 53.3 | gf | 2.98 | mm | OK | -- | 13:07 | 2025-05-04 | 2.925
947 | 53.4 | gf | 2.985 | mm | OK | -- | 13:07 | 2025-05-04 | 2.93
948 | 53.4 | gf | 2.985 | mm | OK | -- | 13:07 | 2025-05-04 | 2.93
949 | 53.5 | gf | 2.99 | mm | OK | -- | 13:07 | 2025-05-04 | 2.935
950 | 53.5 | gf | 2.995 | mm | OK | -- | 13:07 | 2025-05-04 | 2.94
951 | 53.6 | gf | 3 | mm | OK | -- | 13:07 | 2025-05-04 | 2.945
952 | 53.7 | gf | 3.005 | mm | OK | -- | 13:07 | 2025-05-04 | 2.95
953 | 53.7 | gf | 3.01 | mm | OK | -- | 13:07 | 2025-05-04 | 2.955
954 | 53.7 | gf | 3.015 | mm | OK | -- | 13:07 | 2025-05-04 | 2.96
955 | 53.7 | gf | 3.015 | mm | OK | -- | 13:07 | 2025-05-04 | 2.96
956 | 53.7 | gf | 3.02 | mm | OK | -- | 13:07 | 2025-05-04 | 2.965
957 | 53.7 | gf | 3.025 | mm | OK | -- | 13:07 | 2025-05-04 | 2.97
958 | 53.7 | gf | 3.03 | mm | OK | -- | 13:07 | 2025-05-04 | 2.975
959 | 53.7 | gf | 3.03 | mm | OK | -- | 13:07 | 2025-05-04 | 2.975
960 | 53.7 | gf | 3.04 | mm | OK | -- | 13:07 | 2025-05-04 | 2.985
961 | 53.8 | gf | 3.045 | mm | OK | -- | 13:07 | 2025-05-04 | 2.99
962 | 53.8 | gf | 3.05 | mm | OK | -- | 13:07 | 2025-05-04 | 2.995
963 | 53.8 | gf | 3.055 | mm | OK | -- | 13:07 | 2025-05-04 | 3
964 | 53.7 | gf | 3.06 | mm | OK | -- | 13:07 | 2025-05-04 | 3.005
965 | 53.7 | gf | 3.065 | mm | OK | -- | 13:07 | 2025-05-04 | 3.01
966 | 53.7 | gf | 3.07 | mm | OK | -- | 13:07 | 2025-05-04 | 3.015
967 | 53.7 | gf | 3.075 | mm | OK | -- | 13:07 | 2025-05-04 | 3.02
968 | 53.5 | gf | 3.08 | mm | OK | -- | 13:07 | 2025-05-04 | 3.025
969 | 53.5 | gf | 3.085 | mm | OK | -- | 13:07 | 2025-05-04 | 3.03
970 | 53.5 | gf | 3.085 | mm | OK | -- | 13:07 | 2025-05-04 | 3.03
971 | 53.5 | gf | 3.09 | mm | OK | -- | 13:07 | 2025-05-04 | 3.035
972 | 53.5 | gf | 3.095 | mm | OK | -- | 13:07 | 2025-05-04 | 3.04
973 | 53.5 | gf | 3.1 | mm | OK | -- | 13:07 | 2025-05-04 | 3.045
974 | 53.5 | gf | 3.105 | mm | OK | -- | 13:07 | 2025-05-04 | 3.05
975 | 53.5 | gf | 3.11 | mm | OK | -- | 13:07 | 2025-05-04 | 3.055
976 | 53.5 | gf | 3.115 | mm | OK | -- | 13:08 | 2025-05-04 | 3.06
977 | 53.4 | gf | 3.12 | mm | OK | -- | 13:08 | 2025-05-04 | 3.065
978 | 53.4 | gf | 3.125 | mm | OK | -- | 13:08 | 2025-05-04 | 3.07
979 | 53.4 | gf | 3.13 | mm | OK | -- | 13:08 | 2025-05-04 | 3.075
980 | 53.4 | gf | 3.135 | mm | OK | -- | 13:08 | 2025-05-04 | 3.08
981 | 53.5 | gf | 3.14 | mm | OK | -- | 13:08 | 2025-05-04 | 3.085
982 | 53.5 | gf | 3.15 | mm | OK | -- | 13:08 | 2025-05-04 | 3.095
983 | 53.5 | gf | 3.15 | mm | OK | -- | 13:08 | 2025-05-04 | 3.095
984 | 53.5 | gf | 3.155 | mm | OK | -- | 13:08 | 2025-05-04 | 3.1
985 | 53.4 | gf | 3.155 | mm | OK | -- | 13:08 | 2025-05-04 | 3.1
986 | 53.4 | gf | 3.16 | mm | OK | -- | 13:08 | 2025-05-04 | 3.105
987 | 53.4 | gf | 3.16 | mm | OK | -- | 13:08 | 2025-05-04 | 3.105
988 | 53.4 | gf | 3.16 | mm | OK | -- | 13:08 | 2025-05-04 | 3.105
989 | 53.4 | gf | 3.165 | mm | OK | -- | 13:08 | 2025-05-04 | 3.11
990 | 53.4 | gf | 3.165 | mm | OK | -- | 13:08 | 2025-05-04 | 3.11
991 | 53.4 | gf | 3.165 | mm | OK | -- | 13:08 | 2025-05-04 | 3.11
992 | 53.4 | gf | 3.17 | mm | OK | -- | 13:08 | 2025-05-04 | 3.115
993 | 53.4 | gf | 3.17 | mm | OK | -- | 13:08 | 2025-05-04 | 3.115
994 | 53 | gf | 3.175 | mm | OK | -- | 13:08 | 2025-05-04 | 3.12
995 | 53.1 | gf | 3.185 | mm | OK | -- | 13:08 | 2025-05-04 | 3.13
996 | 53.2 | gf | 3.19 | mm | OK | -- | 13:08 | 2025-05-04 | 3.135
997 | 53.2 | gf | 3.195 | mm | OK | -- | 13:08 | 2025-05-04 | 3.14
998 | 53.3 | gf | 3.2 | mm | OK | -- | 13:08 | 2025-05-04 | 3.145
999 | 53.4 | gf | 3.205 | mm | OK | -- | 13:08 | 2025-05-04 | 3.15
1000 | 53.4 | gf | 3.21 | mm | OK | -- | 13:08 | 2025-05-04 | 3.155
1001 | 53.5 | gf | 3.215 | mm | OK | -- | 13:08 | 2025-05-04 | 3.16
1002 | 53.5 | gf | 3.22 | mm | OK | -- | 13:08 | 2025-05-04 | 3.165
1003 | 53.6 | gf | 3.22 | mm | OK | -- | 13:08 | 2025-05-04 | 3.165
1004 | 53.7 | gf | 3.225 | mm | OK | -- | 13:08 | 2025-05-04 | 3.17
1005 | 53.7 | gf | 3.235 | mm | OK | -- | 13:08 | 2025-05-04 | 3.18
1006 | 53.8 | gf | 3.24 | mm | OK | -- | 13:08 | 2025-05-04 | 3.185
1007 | 53.8 | gf | 3.245 | mm | OK | -- | 13:08 | 2025-05-04 | 3.19
1008 | 53.9 | gf | 3.25 | mm | OK | -- | 13:08 | 2025-05-04 | 3.195
1009 | 53.9 | gf | 3.255 | mm | OK | -- | 13:08 | 2025-05-04 | 3.2
1010 | 54 | gf | 3.26 | mm | OK | -- | 13:08 | 2025-05-04 | 3.205
1011 | 54.1 | gf | 3.265 | mm | OK | -- | 13:08 | 2025-05-04 | 3.21
1012 | 54.2 | gf | 3.27 | mm | OK | -- | 13:08 | 2025-05-04 | 3.215
1013 | 54.3 | gf | 3.28 | mm | OK | -- | 13:08 | 2025-05-04 | 3.225
1014 | 54.3 | gf | 3.285 | mm | OK | -- | 13:08 | 2025-05-04 | 3.23
1015 | 54.3 | gf | 3.29 | mm | OK | -- | 13:08 | 2025-05-04 | 3.235
1016 | 54.4 | gf | 3.295 | mm | OK | -- | 13:08 | 2025-05-04 | 3.24
1017 | 54.4 | gf | 3.3 | mm | OK | -- | 13:08 | 2025-05-04 | 3.245
1018 | 54.4 | gf | 3.305 | mm | OK | -- | 13:08 | 2025-05-04 | 3.25
1019 | 54.4 | gf | 3.31 | mm | OK | -- | 13:08 | 2025-05-04 | 3.255
1020 | 54.5 | gf | 3.31 | mm | OK | -- | 13:08 | 2025-05-04 | 3.255
1021 | 54.5 | gf | 3.315 | mm | OK | -- | 13:08 | 2025-05-04 | 3.26
1022 | 54.6 | gf | 3.32 | mm | OK | -- | 13:08 | 2025-05-04 | 3.265
1023 | 54.6 | gf | 3.325 | mm | OK | -- | 13:08 | 2025-05-04 | 3.27
1024 | 54.6 | gf | 3.325 | mm | OK | -- | 13:08 | 2025-05-04 | 3.27
1025 | 54.7 | gf | 3.33 | mm | OK | -- | 13:08 | 2025-05-04 | 3.275
1026 | 54.6 | gf | 3.33 | mm | OK | -- | 13:08 | 2025-05-04 | 3.275
1027 | 54.7 | gf | 3.335 | mm | OK | -- | 13:08 | 2025-05-04 | 3.28
1028 | 54.7 | gf | 3.335 | mm | OK | -- | 13:08 | 2025-05-04 | 3.28
1029 | 54.7 | gf | 3.34 | mm | OK | -- | 13:08 | 2025-05-04 | 3.285
1030 | 54.8 | gf | 3.345 | mm | OK | -- | 13:08 | 2025-05-04 | 3.29
1031 | 54.8 | gf | 3.345 | mm | OK | -- | 13:08 | 2025-05-04 | 3.29
1032 | 54.8 | gf | 3.35 | mm | OK | -- | 13:08 | 2025-05-04 | 3.295
1033 | 54.9 | gf | 3.36 | mm | OK | -- | 13:08 | 2025-05-04 | 3.305
1034 | 54.9 | gf | 3.365 | mm | OK | -- | 13:08 | 2025-05-04 | 3.31
1035 | 54.9 | gf | 3.37 | mm | OK | -- | 13:08 | 2025-05-04 | 3.315
1036 | 54.9 | gf | 3.38 | mm | OK | -- | 13:08 | 2025-05-04 | 3.325
1037 | 54.9 | gf | 3.385 | mm | OK | -- | 13:08 | 2025-05-04 | 3.33
1038 | 55 | gf | 3.39 | mm | OK | -- | 13:08 | 2025-05-04 | 3.335
1039 | 55 | gf | 3.395 | mm | OK | -- | 13:08 | 2025-05-04 | 3.34
1040 | 55 | gf | 3.405 | mm | OK | -- | 13:08 | 2025-05-04 | 3.35
1041 | 55 | gf | 3.41 | mm | OK | -- | 13:08 | 2025-05-04 | 3.355
1042 | 55 | gf | 3.415 | mm | OK | -- | 13:08 | 2025-05-04 | 3.36
1043 | 55 | gf | 3.42 | mm | OK | -- | 13:08 | 2025-05-04 | 3.365
1044 | 55.1 | gf | 3.425 | mm | OK | -- | 13:08 | 2025-05-04 | 3.37
1045 | 55.1 | gf | 3.43 | mm | OK | -- | 13:08 | 2025-05-04 | 3.375
1046 | 55.2 | gf | 3.435 | mm | OK | -- | 13:08 | 2025-05-04 | 3.38
1047 | 55.3 | gf | 3.44 | mm | OK | -- | 13:08 | 2025-05-04 | 3.385
1048 | 55.3 | gf | 3.445 | mm | OK | -- | 13:08 | 2025-05-04 | 3.39
1049 | 55.4 | gf | 3.45 | mm | OK | -- | 13:08 | 2025-05-04 | 3.395
1050 | 55.4 | gf | 3.455 | mm | OK | -- | 13:08 | 2025-05-04 | 3.4
1051 | 55.4 | gf | 3.46 | mm | OK | -- | 13:08 | 2025-05-04 | 3.405
1052 | 55.4 | gf | 3.465 | mm | OK | -- | 13:08 | 2025-05-04 | 3.41
1053 | 55.5 | gf | 3.47 | mm | OK | -- | 13:08 | 2025-05-04 | 3.415
1054 | 55.5 | gf | 3.475 | mm | OK | -- | 13:08 | 2025-05-04 | 3.42
1055 | 55.5 | gf | 3.48 | mm | OK | -- | 13:08 | 2025-05-04 | 3.425
1056 | 55.5 | gf | 3.48 | mm | OK | -- | 13:08 | 2025-05-04 | 3.425
1057 | 55.5 | gf | 3.485 | mm | OK | -- | 13:08 | 2025-05-04 | 3.43
1058 | 55.5 | gf | 3.49 | mm | OK | -- | 13:08 | 2025-05-04 | 3.435
1059 | 55.6 | gf | 3.49 | mm | OK | -- | 13:08 | 2025-05-04 | 3.435
1060 | 55.6 | gf | 3.495 | mm | OK | -- | 13:08 | 2025-05-04 | 3.44
1061 | 55.6 | gf | 3.5 | mm | OK | -- | 13:08 | 2025-05-04 | 3.445
1062 | 55.7 | gf | 3.505 | mm | OK | -- | 13:08 | 2025-05-04 | 3.45
1063 | 55.6 | gf | 3.505 | mm | OK | -- | 13:08 | 2025-05-04 | 3.45
1064 | 55.7 | gf | 3.51 | mm | OK | -- | 13:08 | 2025-05-04 | 3.455
1065 | 55.6 | gf | 3.515 | mm | OK | -- | 13:08 | 2025-05-04 | 3.46
1066 | 55.6 | gf | 3.52 | mm | OK | -- | 13:08 | 2025-05-04 | 3.465
1067 | 55.6 | gf | 3.52 | mm | OK | -- | 13:08 | 2025-05-04 | 3.465
1068 | 55.6 | gf | 3.525 | mm | OK | -- | 13:08 | 2025-05-04 | 3.47
1069 | 55.7 | gf | 3.53 | mm | OK | -- | 13:08 | 2025-05-04 | 3.475
1070 | 55.7 | gf | 3.535 | mm | OK | -- | 13:08 | 2025-05-04 | 3.48
1071 | 55.8 | gf | 3.535 | mm | OK | -- | 13:08 | 2025-05-04 | 3.48
1072 | 55.8 | gf | 3.54 | mm | OK | -- | 13:08 | 2025-05-04 | 3.485
1073 | 55.9 | gf | 3.545 | mm | OK | -- | 13:08 | 2025-05-04 | 3.49
1074 | 55.9 | gf | 3.545 | mm | OK | -- | 13:08 | 2025-05-04 | 3.49
1075 | 55.9 | gf | 3.55 | mm | OK | -- | 13:08 | 2025-05-04 | 3.495
1076 | 55.9 | gf | 3.55 | mm | OK | -- | 13:08 | 2025-05-04 | 3.495
1077 | 55.9 | gf | 3.555 | mm | OK | -- | 13:08 | 2025-05-04 | 3.5
1078 | 55.9 | gf | 3.56 | mm | OK | -- | 13:08 | 2025-05-04 | 3.505
1079 | 55.9 | gf | 3.56 | mm | OK | -- | 13:08 | 2025-05-04 | 3.505
1080 | 56 | gf | 3.565 | mm | OK | -- | 13:08 | 2025-05-04 | 3.51
1081 | 56 | gf | 3.57 | mm | OK | -- | 13:08 | 2025-05-04 | 3.515
1082 | 56 | gf | 3.57 | mm | OK | -- | 13:08 | 2025-05-04 | 3.515
1083 | 56 | gf | 3.575 | mm | OK | -- | 13:08 | 2025-05-04 | 3.52
1084 | 56 | gf | 3.58 | mm | OK | -- | 13:08 | 2025-05-04 | 3.525
1085 | 56 | gf | 3.58 | mm | OK | -- | 13:08 | 2025-05-04 | 3.525
1086 | 56 | gf | 3.585 | mm | OK | -- | 13:08 | 2025-05-04 | 3.53
1087 | 56 | gf | 3.585 | mm | OK | -- | 13:08 | 2025-05-04 | 3.53
1088 | 56 | gf | 3.59 | mm | OK | -- | 13:08 | 2025-05-04 | 3.535
1089 | 56 | gf | 3.59 | mm | OK | -- | 13:08 | 2025-05-04 | 3.535
1090 | 56.1 | gf | 3.595 | mm | OK | -- | 13:08 | 2025-05-04 | 3.54
1091 | 56.1 | gf | 3.6 | mm | OK | -- | 13:08 | 2025-05-04 | 3.545
1092 | 56.2 | gf | 3.6 | mm | OK | -- | 13:08 | 2025-05-04 | 3.545
1093 | 56.2 | gf | 3.605 | mm | OK | -- | 13:08 | 2025-05-04 | 3.55
1094 | 56.2 | gf | 3.605 | mm | OK | -- | 13:08 | 2025-05-04 | 3.55
1095 | 56.3 | gf | 3.605 | mm | OK | -- | 13:08 | 2025-05-04 | 3.55
1096 | 56.3 | gf | 3.61 | mm | OK | -- | 13:08 | 2025-05-04 | 3.555
1097 | 56.3 | gf | 3.615 | mm | OK | -- | 13:08 | 2025-05-04 | 3.56
1098 | 56.3 | gf | 3.615 | mm | OK | -- | 13:08 | 2025-05-04 | 3.56
1099 | 56.3 | gf | 3.62 | mm | OK | -- | 13:08 | 2025-05-04 | 3.565
1100 | 56.3 | gf | 3.625 | mm | OK | -- | 13:08 | 2025-05-04 | 3.57
1101 | 56.4 | gf | 3.63 | mm | OK | -- | 13:08 | 2025-05-04 | 3.575
1102 | 56.4 | gf | 3.635 | mm | OK | -- | 13:08 | 2025-05-04 | 3.58
1103 | 56.4 | gf | 3.64 | mm | OK | -- | 13:08 | 2025-05-04 | 3.585
1104 | 56.5 | gf | 3.645 | mm | OK | -- | 13:08 | 2025-05-04 | 3.59
1105 | 56.5 | gf | 3.645 | mm | OK | -- | 13:08 | 2025-05-04 | 3.59
1106 | 56.5 | gf | 3.65 | mm | OK | -- | 13:08 | 2025-05-04 | 3.595
1107 | 56.5 | gf | 3.655 | mm | OK | -- | 13:08 | 2025-05-04 | 3.6
1108 | 56.6 | gf | 3.66 | mm | OK | -- | 13:08 | 2025-05-04 | 3.605
1109 | 56.6 | gf | 3.665 | mm | OK | -- | 13:08 | 2025-05-04 | 3.61
1110 | 56.6 | gf | 3.67 | mm | OK | -- | 13:08 | 2025-05-04 | 3.615
1111 | 56.6 | gf | 3.67 | mm | OK | -- | 13:08 | 2025-05-04 | 3.615
1112 | 56.7 | gf | 3.675 | mm | OK | -- | 13:08 | 2025-05-04 | 3.62
1113 | 56.7 | gf | 3.68 | mm | OK | -- | 13:08 | 2025-05-04 | 3.625
1114 | 56.7 | gf | 3.685 | mm | OK | -- | 13:08 | 2025-05-04 | 3.63
1115 | 56.7 | gf | 3.69 | mm | OK | -- | 13:08 | 2025-05-04 | 3.635
1116 | 56.8 | gf | 3.695 | mm | OK | -- | 13:08 | 2025-05-04 | 3.64
1117 | 56.8 | gf | 3.7 | mm | OK | -- | 13:08 | 2025-05-04 | 3.645
1118 | 56.9 | gf | 3.71 | mm | OK | -- | 13:08 | 2025-05-04 | 3.655
1119 | 56.9 | gf | 3.715 | mm | OK | -- | 13:08 | 2025-05-04 | 3.66
1120 | 57 | gf | 3.72 | mm | OK | -- | 13:08 | 2025-05-04 | 3.665
1121 | 57 | gf | 3.725 | mm | OK | -- | 13:08 | 2025-05-04 | 3.67
1122 | 57.1 | gf | 3.73 | mm | OK | -- | 13:08 | 2025-05-04 | 3.675
1123 | 57.1 | gf | 3.735 | mm | OK | -- | 13:08 | 2025-05-04 | 3.68
1124 | 57.1 | gf | 3.74 | mm | OK | -- | 13:08 | 2025-05-04 | 3.685
1125 | 57.1 | gf | 3.745 | mm | OK | -- | 13:08 | 2025-05-04 | 3.69
1126 | 57.1 | gf | 3.75 | mm | OK | -- | 13:08 | 2025-05-04 | 3.695
1127 | 57.1 | gf | 3.75 | mm | OK | -- | 13:08 | 2025-05-04 | 3.695
1128 | 57.2 | gf | 3.755 | mm | OK | -- | 13:08 | 2025-05-04 | 3.7
1129 | 57.2 | gf | 3.76 | mm | OK | -- | 13:08 | 2025-05-04 | 3.705
1130 | 57.2 | gf | 3.765 | mm | OK | -- | 13:08 | 2025-05-04 | 3.71
1131 | 57.2 | gf | 3.77 | mm | OK | -- | 13:08 | 2025-05-04 | 3.715
1132 | 57.3 | gf | 3.77 | mm | OK | -- | 13:08 | 2025-05-04 | 3.715
1133 | 57.3 | gf | 3.775 | mm | OK | -- | 13:08 | 2025-05-04 | 3.72
1134 | 57.4 | gf | 3.78 | mm | OK | -- | 13:08 | 2025-05-04 | 3.725
1135 | 57.5 | gf | 3.785 | mm | OK | -- | 13:08 | 2025-05-04 | 3.73
1136 | 57.6 | gf | 3.79 | mm | OK | -- | 13:08 | 2025-05-04 | 3.735
1137 | 57.7 | gf | 3.795 | mm | OK | -- | 13:08 | 2025-05-04 | 3.74
1138 | 58.1 | gf | 3.8 | mm | OK | -- | 13:08 | 2025-05-04 | 3.745
1139 | 59.9 | gf | 3.805 | mm | OK | -- | 13:08 | 2025-05-04 | 3.75
1140 | 61.9 | gf | 3.81 | mm | OK | -- | 13:08 | 2025-05-04 | 3.755
1141 | 63.6 | gf | 3.815 | mm | OK | -- | 13:08 | 2025-05-04 | 3.76
1142 | 65.6 | gf | 3.82 | mm | OK | -- | 13:08 | 2025-05-04 | 3.765
1143 | 68 | gf | 3.82 | mm | OK | -- | 13:08 | 2025-05-04 | 3.765
1144 | 71 | gf | 3.825 | mm | OK | -- | 13:08 | 2025-05-04 | 3.77
1145 | 73.5 | gf | 3.83 | mm | OK | -- | 13:08 | 2025-05-04 | 3.775
1146 | 75.8 | gf | 3.83 | mm | OK | -- | 13:08 | 2025-05-04 | 3.775
1147 | 78.6 | gf | 3.835 | mm | OK | -- | 13:08 | 2025-05-04 | 3.78
1148 | 81.9 | gf | 3.835 | mm | OK | -- | 13:08 | 2025-05-04 | 3.78
1149 | 85.2 | gf | 3.84 | mm | OK | -- | 13:08 | 2025-05-04 | 3.785
1150 | 88.2 | gf | 3.845 | mm | OK | -- | 13:08 | 2025-05-04 | 3.79
1151 | 91.2 | gf | 3.845 | mm | OK | -- | 13:08 | 2025-05-04 | 3.79
1152 | 94.3 | gf | 3.85 | mm | OK | -- | 13:08 | 2025-05-04 | 3.795
1153 | 97.3 | gf | 3.855 | mm | OK | -- | 13:08 | 2025-05-04 | 3.8
1154 | 100.8 | gf | 3.855 | mm | OK | -- | 13:08 | 2025-05-04 | 3.8
1155 | 105.1 | gf | 3.86 | mm | OK | -- | 13:08 | 2025-05-04 | 3.805
1156 | 110.9 | gf | 3.865 | mm | OK | -- | 13:08 | 2025-05-04 | 3.81
1157 | 115.9 | gf | 3.87 | mm | OK | -- | 13:08 | 2025-05-04 | 3.815
1158 | 119.7 | gf | 3.875 | mm | OK | -- | 13:08 | 2025-05-04 | 3.82
1159 | 123.2 | gf | 3.88 | mm | OK | -- | 13:08 | 2025-05-04 | 3.825
1160 | 126.3 | gf | 3.885 | mm | OK | -- | 13:08 | 2025-05-04 | 3.83
1161 | 128.7 | gf | 3.885 | mm | OK | -- | 13:08 | 2025-05-04 | 3.83
1162 | 131 | gf | 3.89 | mm | OK | -- | 13:08 | 2025-05-04 | 3.835
1163 | 133.6 | gf | 3.89 | mm | OK | -- | 13:08 | 2025-05-04 | 3.835
1164 | 137 | gf | 3.895 | mm | OK | -- | 13:08 | 2025-05-04 | 3.84
1165 | 140.6 | gf | 3.895 | mm | OK | -- | 13:08 | 2025-05-04 | 3.84
1166 | 144 | gf | 3.9 | mm | OK | -- | 13:08 | 2025-05-04 | 3.845
1167 | 147.1 | gf | 3.905 | mm | OK | -- | 13:08 | 2025-05-04 | 3.85
1168 | 150.4 | gf | 3.905 | mm | OK | -- | 13:08 | 2025-05-04 | 3.85
1169 | 153.9 | gf | 3.91 | mm | OK | -- | 13:08 | 2025-05-04 | 3.855
1170 | 157.5 | gf | 3.915 | mm | OK | -- | 13:08 | 2025-05-04 | 3.86
1171 | 161 | gf | 3.915 | mm | OK | -- | 13:08 | 2025-05-04 | 3.86
1172 | 164.6 | gf | 3.92 | mm | OK | -- | 13:08 | 2025-05-04 | 3.865
1173 | 167.4 | gf | 3.925 | mm | OK | -- | 13:08 | 2025-05-04 | 3.87
1174 | 170.3 | gf | 3.925 | mm | OK | -- | 13:08 | 2025-05-04 | 3.87
1175 | 173.8 | gf | 3.93 | mm | OK | -- | 13:08 | 2025-05-04 | 3.875
1176 | 177.1 | gf | 3.93 | mm | OK | -- | 13:08 | 2025-05-04 | 3.875
1177 | 180.2 | gf | 3.935 | mm | OK | -- | 13:08 | 2025-05-04 | 3.88
1178 | 183.1 | gf | 3.94 | mm | OK | -- | 13:08 | 2025-05-04 | 3.885
1179 | 185.4 | gf | 3.94 | mm | OK | -- | 13:08 | 2025-05-04 | 3.885
1180 | 186.9 | gf | 3.94 | mm | OK | -- | 13:08 | 2025-05-04 | 3.885
1181 | 188 | gf | 3.945 | mm | OK | -- | 13:08 | 2025-05-04 | 3.89
1182 | 189.3 | gf | 3.945 | mm | OK | -- | 13:08 | 2025-05-04 | 3.89
1183 | 190.7 | gf | 3.945 | mm | OK | -- | 13:08 | 2025-05-04 | 3.89
1184 | 192 | gf | 3.95 | mm | OK | -- | 13:08 | 2025-05-04 | 3.895
1185 | 192.6 | gf | 3.95 | mm | OK | -- | 13:08 | 2025-05-04 | 3.895
1186 | 192.8 | gf | 3.95 | mm | OK | -- | 13:08 | 2025-05-04 | 3.895
1187 | 192.7 | gf | 3.95 | mm | OK | -- | 13:08 | 2025-05-04 | 3.895
1188 | 192.6 | gf | 3.95 | mm | OK | -- | 13:08 | 2025-05-04 | 3.895
1189 | 192.6 | gf | 3.95 | mm | OK | -- | 13:08 | 2025-05-04 | 3.895
1190 | 192.5 | gf | 3.95 | mm | OK | -- | 13:08 | 2025-05-04 | 3.895
1191 | 192.5 | gf | 3.95 | mm | OK | -- | 13:08 | 2025-05-04 | 3.895
1192 | 192.5 | gf | 3.95 | mm | OK | -- | 13:08 | 2025-05-04 | 3.895
1193 | 192.5 | gf | 3.95 | mm | OK | -- | 13:08 | 2025-05-04 | 3.895
1194 | 192.4 | gf | 3.95 | mm | OK | -- | 13:08 | 2025-05-04 | 3.895
1195 | 192.4 | gf | 3.95 | mm | OK | -- | 13:08 | 2025-05-04 | 3.895
1196 | 192.3 | gf | 3.95 | mm | OK | -- | 13:08 | 2025-05-04 | 3.895
1197 | 192.3 | gf | 3.95 | mm | OK | -- | 13:08 | 2025-05-04 | 3.895
1198 | 192.3 | gf | 3.95 | mm | OK | -- | 13:08 | 2025-05-04 | 3.895
1199 | 192.3 | gf | 3.95 | mm | OK | -- | 13:08 | 2025-05-04 | 3.895
1200 | 192.3 | gf | 3.95 | mm | OK | -- | 13:08 | 2025-05-04 | 3.895
1201 | 192.1 | gf | 3.95 | mm | OK | -- | 13:08 | 2025-05-04 | 3.895
1202 | 192 | gf | 3.95 | mm | OK | -- | 13:08 | 2025-05-04 | 3.895
1203 | 191.7 | gf | 3.95 | mm | OK | -- | 13:08 | 2025-05-04 | 3.895
1204 | 191.8 | gf | 3.95 | mm | OK | -- | 13:08 | 2025-05-04 | 3.895
1205 | 191.8 | gf | 3.95 | mm | OK | -- | 13:08 | 2025-05-04 | 3.895
1206 | 191.6 | gf | 3.95 | mm | OK | -- | 13:08 | 2025-05-04 | 3.895
1207 | 191.5 | gf | 3.95 | mm | OK | -- | 13:08 | 2025-05-04 | 3.895
1208 | 191.5 | gf | 3.95 | mm | OK | -- | 13:08 | 2025-05-04 | 3.895
1209 | 191.3 | gf | 3.95 | mm | OK | -- | 13:08 | 2025-05-04 | 3.895
1210 | 191.4 | gf | 3.95 | mm | OK | -- | 13:08 | 2025-05-04 | 3.895
1211 | 191.4 | gf | 3.95 | mm | OK | -- | 13:08 | 2025-05-04 | 3.895
1212 | 191.3 | gf | 3.95 | mm | OK | -- | 13:08 | 2025-05-04 | 3.895
1213 | 191.2 | gf | 3.95 | mm | OK | -- | 13:08 | 2025-05-04 | 3.895
1214 | 191.1 | gf | 3.95 | mm | OK | -- | 13:08 | 2025-05-04 | 3.895
1215 | 191.3 | gf | 3.95 | mm | OK | -- | 13:08 | 2025-05-04 | 3.895
1216 | 191.3 | gf | 3.95 | mm | OK | -- | 13:08 | 2025-05-04 | 3.895
1217 | 191.3 | gf | 3.95 | mm | OK | -- | 13:08 | 2025-05-04 | 3.895
1218 | 191.5 | gf | 3.95 | mm | OK | -- | 13:08 | 2025-05-04 | 3.895
1219 | 191.7 | gf | 3.95 | mm | OK | -- | 13:08 | 2025-05-04 | 3.895
1220 | 191.7 | gf | 3.95 | mm | OK | -- | 13:08 | 2025-05-04 | 3.895
1221 | 191.6 | gf | 3.95 | mm | OK | -- | 13:08 | 2025-05-04 | 3.895
1222 | 191.5 | gf | 3.95 | mm | OK | -- | 13:08 | 2025-05-04 | 3.895
1223 | 191.3 | gf | 3.95 | mm | OK | -- | 13:08 | 2025-05-04 | 3.895
1224 | 191.1 | gf | 3.95 | mm | OK | -- | 13:08 | 2025-05-04 | 3.895
1225 | 190.9 | gf | 3.95 | mm | OK | -- | 13:08 | 2025-05-04 | 3.895
1226 | 190.4 | gf | 3.95 | mm | OK | -- | 13:08 | 2025-05-04 | 3.895
1227 | 190 | gf | 3.95 | mm | OK | -- | 13:08 | 2025-05-04 | 3.895
1228 | 189.7 | gf | 3.95 | mm | OK | -- | 13:08 | 2025-05-04 | 3.895
1229 | 189.2 | gf | 3.945 | mm | OK | -- | 13:08 | 2025-05-04 | 3.89
1230 | 188.6 | gf | 3.945 | mm | OK | -- | 13:08 | 2025-05-04 | 3.89
1231 | 187.8 | gf | 3.945 | mm | OK | -- | 13:08 | 2025-05-04 | 3.89
1232 | 187.1 | gf | 3.945 | mm | OK | -- | 13:08 | 2025-05-04 | 3.89
1233 | 186.5 | gf | 3.945 | mm | OK | -- | 13:08 | 2025-05-04 | 3.89
1234 | 186.1 | gf | 3.945 | mm | OK | -- | 13:08 | 2025-05-04 | 3.89
1235 | 185.8 | gf | 3.945 | mm | OK | -- | 13:08 | 2025-05-04 | 3.89
1236 | 185.5 | gf | 3.945 | mm | OK | -- | 13:08 | 2025-05-04 | 3.89
1237 | 185.2 | gf | 3.945 | mm | OK | -- | 13:08 | 2025-05-04 | 3.89
1238 | 184.8 | gf | 3.945 | mm | OK | -- | 13:08 | 2025-05-04 | 3.89
1239 | 184.4 | gf | 3.945 | mm | OK | -- | 13:08 | 2025-05-04 | 3.89
1240 | 183.8 | gf | 3.945 | mm | OK | -- | 13:08 | 2025-05-04 | 3.89
1241 | 183.2 | gf | 3.94 | mm | OK | -- | 13:08 | 2025-05-04 | 3.885
1242 | 182.8 | gf | 3.94 | mm | OK | -- | 13:08 | 2025-05-04 | 3.885
1243 | 182.5 | gf | 3.94 | mm | OK | -- | 13:08 | 2025-05-04 | 3.885
1244 | 182.2 | gf | 3.94 | mm | OK | -- | 13:08 | 2025-05-04 | 3.885
1245 | 181.9 | gf | 3.94 | mm | OK | -- | 13:08 | 2025-05-04 | 3.885
1246 | 181.6 | gf | 3.94 | mm | OK | -- | 13:08 | 2025-05-04 | 3.885
1247 | 181.2 | gf | 3.94 | mm | OK | -- | 13:08 | 2025-05-04 | 3.885
1248 | 180.9 | gf | 3.94 | mm | OK | -- | 13:08 | 2025-05-04 | 3.885
1249 | 180.5 | gf | 3.94 | mm | OK | -- | 13:08 | 2025-05-04 | 3.885
1250 | 179.6 | gf | 3.94 | mm | OK | -- | 13:08 | 2025-05-04 | 3.885
1251 | 178.7 | gf | 3.94 | mm | OK | -- | 13:08 | 2025-05-04 | 3.885
1252 | 178.1 | gf | 3.935 | mm | OK | -- | 13:08 | 2025-05-04 | 3.88
1253 | 177.6 | gf | 3.935 | mm | OK | -- | 13:08 | 2025-05-04 | 3.88
1254 | 177.2 | gf | 3.935 | mm | OK | -- | 13:08 | 2025-05-04 | 3.88
1255 | 176.8 | gf | 3.935 | mm | OK | -- | 13:08 | 2025-05-04 | 3.88
1256 | 176.3 | gf | 3.935 | mm | OK | -- | 13:08 | 2025-05-04 | 3.88
1257 | 175.4 | gf | 3.935 | mm | OK | -- | 13:08 | 2025-05-04 | 3.88
1258 | 174.3 | gf | 3.935 | mm | OK | -- | 13:08 | 2025-05-04 | 3.88
1259 | 173.7 | gf | 3.935 | mm | OK | -- | 13:08 | 2025-05-04 | 3.88
1260 | 173.2 | gf | 3.935 | mm | OK | -- | 13:08 | 2025-05-04 | 3.88
1261 | 172.7 | gf | 3.93 | mm | OK | -- | 13:08 | 2025-05-04 | 3.875
1262 | 172.5 | gf | 3.93 | mm | OK | -- | 13:08 | 2025-05-04 | 3.875
1263 | 172.1 | gf | 3.93 | mm | OK | -- | 13:08 | 2025-05-04 | 3.875
1264 | 171.6 | gf | 3.93 | mm | OK | -- | 13:08 | 2025-05-04 | 3.875
1265 | 171.1 | gf | 3.93 | mm | OK | -- | 13:08 | 2025-05-04 | 3.875
1266 | 170.8 | gf | 3.93 | mm | OK | -- | 13:08 | 2025-05-04 | 3.875
1267 | 170.4 | gf | 3.93 | mm | OK | -- | 13:08 | 2025-05-04 | 3.875
1268 | 170.2 | gf | 3.93 | mm | OK | -- | 13:08 | 2025-05-04 | 3.875
1269 | 169.9 | gf | 3.93 | mm | OK | -- | 13:08 | 2025-05-04 | 3.875
1270 | 169.6 | gf | 3.93 | mm | OK | -- | 13:08 | 2025-05-04 | 3.875
1271 | 169.2 | gf | 3.93 | mm | OK | -- | 13:08 | 2025-05-04 | 3.875
1272 | 168.9 | gf | 3.93 | mm | OK | -- | 13:08 | 2025-05-04 | 3.875
1273 | 168.6 | gf | 3.93 | mm | OK | -- | 13:08 | 2025-05-04 | 3.875
1274 | 168.3 | gf | 3.93 | mm | OK | -- | 13:08 | 2025-05-04 | 3.875
1275 | 167.9 | gf | 3.93 | mm | OK | -- | 13:08 | 2025-05-04 | 3.875
1276 | 167.6 | gf | 3.93 | mm | OK | -- | 13:08 | 2025-05-04 | 3.875
1277 | 167.1 | gf | 3.925 | mm | OK | -- | 13:08 | 2025-05-04 | 3.87
1278 | 166.6 | gf | 3.925 | mm | OK | -- | 13:08 | 2025-05-04 | 3.87
1279 | 166.2 | gf | 3.925 | mm | OK | -- | 13:08 | 2025-05-04 | 3.87
1280 | 165.5 | gf | 3.925 | mm | OK | -- | 13:08 | 2025-05-04 | 3.87
1281 | 164.9 | gf | 3.925 | mm | OK | -- | 13:08 | 2025-05-04 | 3.87
1282 | 164.4 | gf | 3.925 | mm | OK | -- | 13:08 | 2025-05-04 | 3.87
1283 | 164 | gf | 3.925 | mm | OK | -- | 13:08 | 2025-05-04 | 3.87
1284 | 163.6 | gf | 3.925 | mm | OK | -- | 13:08 | 2025-05-04 | 3.87
1285 | 163.3 | gf | 3.925 | mm | OK | -- | 13:08 | 2025-05-04 | 3.87
1286 | 162.8 | gf | 3.925 | mm | OK | -- | 13:08 | 2025-05-04 | 3.87
1287 | 162.4 | gf | 3.925 | mm | OK | -- | 13:08 | 2025-05-04 | 3.87
1288 | 162.1 | gf | 3.925 | mm | OK | -- | 13:08 | 2025-05-04 | 3.87
1289 | 161.6 | gf | 3.92 | mm | OK | -- | 13:08 | 2025-05-04 | 3.865
1290 | 161.3 | gf | 3.92 | mm | OK | -- | 13:08 | 2025-05-04 | 3.865
1291 | 160.9 | gf | 3.92 | mm | OK | -- | 13:08 | 2025-05-04 | 3.865
1292 | 160.6 | gf | 3.92 | mm | OK | -- | 13:08 | 2025-05-04 | 3.865
1293 | 160.2 | gf | 3.92 | mm | OK | -- | 13:08 | 2025-05-04 | 3.865
1294 | 159.8 | gf | 3.92 | mm | OK | -- | 13:08 | 2025-05-04 | 3.865
1295 | 159.4 | gf | 3.92 | mm | OK | -- | 13:08 | 2025-05-04 | 3.865
1296 | 158.9 | gf | 3.92 | mm | OK | -- | 13:08 | 2025-05-04 | 3.865
1297 | 158.3 | gf | 3.92 | mm | OK | -- | 13:08 | 2025-05-04 | 3.865
1298 | 157.6 | gf | 3.92 | mm | OK | -- | 13:08 | 2025-05-04 | 3.865
1299 | 157 | gf | 3.92 | mm | OK | -- | 13:08 | 2025-05-04 | 3.865
1300 | 156.7 | gf | 3.915 | mm | OK | -- | 13:08 | 2025-05-04 | 3.86
1301 | 156.4 | gf | 3.915 | mm | OK | -- | 13:08 | 2025-05-04 | 3.86
1302 | 156 | gf | 3.915 | mm | OK | -- | 13:08 | 2025-05-04 | 3.86
1303 | 155.8 | gf | 3.915 | mm | OK | -- | 13:08 | 2025-05-04 | 3.86
1304 | 155.7 | gf | 3.915 | mm | OK | -- | 13:08 | 2025-05-04 | 3.86
1305 | 155.3 | gf | 3.915 | mm | OK | -- | 13:08 | 2025-05-04 | 3.86
1306 | 154.7 | gf | 3.915 | mm | OK | -- | 13:08 | 2025-05-04 | 3.86
1307 | 154.1 | gf | 3.915 | mm | OK | -- | 13:08 | 2025-05-04 | 3.86
1308 | 153.3 | gf | 3.915 | mm | OK | -- | 13:08 | 2025-05-04 | 3.86
1309 | 152.8 | gf | 3.915 | mm | OK | -- | 13:08 | 2025-05-04 | 3.86
1310 | 152.3 | gf | 3.915 | mm | OK | -- | 13:08 | 2025-05-04 | 3.86
1311 | 151.9 | gf | 3.915 | mm | OK | -- | 13:08 | 2025-05-04 | 3.86
1312 | 151.6 | gf | 3.915 | mm | OK | -- | 13:08 | 2025-05-04 | 3.86
1313 | 151.4 | gf | 3.915 | mm | OK | -- | 13:08 | 2025-05-04 | 3.86
1314 | 151 | gf | 3.91 | mm | OK | -- | 13:08 | 2025-05-04 | 3.855
1315 | 150.8 | gf | 3.91 | mm | OK | -- | 13:08 | 2025-05-04 | 3.855
1316 | 150.4 | gf | 3.91 | mm | OK | -- | 13:08 | 2025-05-04 | 3.855
1317 | 150.2 | gf | 3.91 | mm | OK | -- | 13:08 | 2025-05-04 | 3.855
1318 | 149.9 | gf | 3.91 | mm | OK | -- | 13:08 | 2025-05-04 | 3.855
1319 | 149.6 | gf | 3.91 | mm | OK | -- | 13:08 | 2025-05-04 | 3.855
1320 | 149.4 | gf | 3.91 | mm | OK | -- | 13:08 | 2025-05-04 | 3.855
1321 | 149.1 | gf | 3.91 | mm | OK | -- | 13:08 | 2025-05-04 | 3.855
1322 | 148.9 | gf | 3.91 | mm | OK | -- | 13:08 | 2025-05-04 | 3.855
1323 | 148.8 | gf | 3.91 | mm | OK | -- | 13:08 | 2025-05-04 | 3.855
1324 | 148.5 | gf | 3.91 | mm | OK | -- | 13:08 | 2025-05-04 | 3.855
1325 | 148.3 | gf | 3.91 | mm | OK | -- | 13:08 | 2025-05-04 | 3.855
1326 | 148 | gf | 3.91 | mm | OK | -- | 13:08 | 2025-05-04 | 3.855
1327 | 147.7 | gf | 3.91 | mm | OK | -- | 13:08 | 2025-05-04 | 3.855
1328 | 147.5 | gf | 3.91 | mm | OK | -- | 13:08 | 2025-05-04 | 3.855
1329 | 147.1 | gf | 3.91 | mm | OK | -- | 13:08 | 2025-05-04 | 3.855
1330 | 146.9 | gf | 3.91 | mm | OK | -- | 13:08 | 2025-05-04 | 3.855
1331 | 146.7 | gf | 3.91 | mm | OK | -- | 13:08 | 2025-05-04 | 3.855
1332 | 146.6 | gf | 3.91 | mm | OK | -- | 13:08 | 2025-05-04 | 3.855
1333 | 146.4 | gf | 3.91 | mm | OK | -- | 13:08 | 2025-05-04 | 3.855
1334 | 146.4 | gf | 3.91 | mm | OK | -- | 13:08 | 2025-05-04 | 3.855
1335 | 146.3 | gf | 3.91 | mm | OK | -- | 13:08 | 2025-05-04 | 3.855
1336 | 146.3 | gf | 3.91 | mm | OK | -- | 13:08 | 2025-05-04 | 3.855
1337 | 146.1 | gf | 3.91 | mm | OK | -- | 13:08 | 2025-05-04 | 3.855
1338 | 145.9 | gf | 3.91 | mm | OK | -- | 13:08 | 2025-05-04 | 3.855
1339 | 145.8 | gf | 3.905 | mm | OK | -- | 13:08 | 2025-05-04 | 3.85
1340 | 145.6 | gf | 3.905 | mm | OK | -- | 13:08 | 2025-05-04 | 3.85
1341 | 145.4 | gf | 3.905 | mm | OK | -- | 13:08 | 2025-05-04 | 3.85
1342 | 145 | gf | 3.905 | mm | OK | -- | 13:08 | 2025-05-04 | 3.85
1343 | 144.7 | gf | 3.905 | mm | OK | -- | 13:08 | 2025-05-04 | 3.85
1344 | 144.3 | gf | 3.905 | mm | OK | -- | 13:08 | 2025-05-04 | 3.85
1345 | 143.9 | gf | 3.905 | mm | OK | -- | 13:08 | 2025-05-04 | 3.85
1346 | 143.4 | gf | 3.905 | mm | OK | -- | 13:08 | 2025-05-04 | 3.85
1347 | 142.7 | gf | 3.905 | mm | OK | -- | 13:08 | 2025-05-04 | 3.85
1348 | 142.1 | gf | 3.905 | mm | OK | -- | 13:08 | 2025-05-04 | 3.85
1349 | 141.5 | gf | 3.905 | mm | OK | -- | 13:08 | 2025-05-04 | 3.85
1350 | 140.9 | gf | 3.905 | mm | OK | -- | 13:08 | 2025-05-04 | 3.85
1351 | 140.3 | gf | 3.905 | mm | OK | -- | 13:08 | 2025-05-04 | 3.85
1352 | 139.7 | gf | 3.9 | mm | OK | -- | 13:08 | 2025-05-04 | 3.845
1353 | 139 | gf | 3.9 | mm | OK | -- | 13:08 | 2025-05-04 | 3.845
1354 | 138.3 | gf | 3.9 | mm | OK | -- | 13:08 | 2025-05-04 | 3.845
1355 | 137.4 | gf | 3.9 | mm | OK | -- | 13:08 | 2025-05-04 | 3.845
1356 | 136.6 | gf | 3.9 | mm | OK | -- | 13:08 | 2025-05-04 | 3.845
1357 | 135.9 | gf | 3.9 | mm | OK | -- | 13:08 | 2025-05-04 | 3.845
1358 | 135.1 | gf | 3.9 | mm | OK | -- | 13:08 | 2025-05-04 | 3.845
1359 | 134.4 | gf | 3.895 | mm | OK | -- | 13:08 | 2025-05-04 | 3.84
1360 | 134 | gf | 3.895 | mm | OK | -- | 13:08 | 2025-05-04 | 3.84
1361 | 133.5 | gf | 3.895 | mm | OK | -- | 13:08 | 2025-05-04 | 3.84
1362 | 133 | gf | 3.895 | mm | OK | -- | 13:08 | 2025-05-04 | 3.84
1363 | 132.5 | gf | 3.895 | mm | OK | -- | 13:08 | 2025-05-04 | 3.84
1364 | 132.1 | gf | 3.895 | mm | OK | -- | 13:08 | 2025-05-04 | 3.84
1365 | 131.7 | gf | 3.895 | mm | OK | -- | 13:08 | 2025-05-04 | 3.84
1366 | 131.2 | gf | 3.895 | mm | OK | -- | 13:08 | 2025-05-04 | 3.84
1367 | 130.9 | gf | 3.895 | mm | OK | -- | 13:08 | 2025-05-04 | 3.84
1368 | 130.6 | gf | 3.895 | mm | OK | -- | 13:08 | 2025-05-04 | 3.84
1369 | 130.3 | gf | 3.895 | mm | OK | -- | 13:08 | 2025-05-04 | 3.84
1370 | 130.1 | gf | 3.895 | mm | OK | -- | 13:08 | 2025-05-04 | 3.84
1371 | 129.9 | gf | 3.895 | mm | OK | -- | 13:08 | 2025-05-04 | 3.84
1372 | 129.7 | gf | 3.895 | mm | OK | -- | 13:08 | 2025-05-04 | 3.84
1373 | 129.5 | gf | 3.89 | mm | OK | -- | 13:08 | 2025-05-04 | 3.835
1374 | 129.1 | gf | 3.89 | mm | OK | -- | 13:08 | 2025-05-04 | 3.835
1375 | 128.8 | gf | 3.89 | mm | OK | -- | 13:08 | 2025-05-04 | 3.835
1376 | 128.2 | gf | 3.89 | mm | OK | -- | 13:08 | 2025-05-04 | 3.835
1377 | 127.8 | gf | 3.89 | mm | OK | -- | 13:08 | 2025-05-04 | 3.835
1378 | 127.2 | gf | 3.89 | mm | OK | -- | 13:08 | 2025-05-04 | 3.835
1379 | 126.7 | gf | 3.89 | mm | OK | -- | 13:08 | 2025-05-04 | 3.835
1380 | 126.3 | gf | 3.89 | mm | OK | -- | 13:08 | 2025-05-04 | 3.835
1381 | 125.9 | gf | 3.89 | mm | OK | -- | 13:08 | 2025-05-04 | 3.835
1382 | 125.5 | gf | 3.89 | mm | OK | -- | 13:08 | 2025-05-04 | 3.835
1383 | 125 | gf | 3.89 | mm | OK | -- | 13:08 | 2025-05-04 | 3.835
1384 | 124.5 | gf | 3.89 | mm | OK | -- | 13:08 | 2025-05-04 | 3.835
1385 | 124 | gf | 3.89 | mm | OK | -- | 13:08 | 2025-05-04 | 3.835
1386 | 123.4 | gf | 3.885 | mm | OK | -- | 13:08 | 2025-05-04 | 3.83
1387 | 122.8 | gf | 3.885 | mm | OK | -- | 13:08 | 2025-05-04 | 3.83
1388 | 122.2 | gf | 3.885 | mm | OK | -- | 13:08 | 2025-05-04 | 3.83
1389 | 121.7 | gf | 3.885 | mm | OK | -- | 13:08 | 2025-05-04 | 3.83
1390 | 121 | gf | 3.885 | mm | OK | -- | 13:08 | 2025-05-04 | 3.83
1391 | 120.4 | gf | 3.885 | mm | OK | -- | 13:08 | 2025-05-04 | 3.83
1392 | 119.8 | gf | 3.885 | mm | OK | -- | 13:08 | 2025-05-04 | 3.83
1393 | 119.3 | gf | 3.885 | mm | OK | -- | 13:08 | 2025-05-04 | 3.83
1394 | 118.7 | gf | 3.885 | mm | OK | -- | 13:08 | 2025-05-04 | 3.83
1395 | 118.3 | gf | 3.88 | mm | OK | -- | 13:08 | 2025-05-04 | 3.825
1396 | 117.8 | gf | 3.88 | mm | OK | -- | 13:08 | 2025-05-04 | 3.825
1397 | 117.3 | gf | 3.88 | mm | OK | -- | 13:08 | 2025-05-04 | 3.825
1398 | 116.9 | gf | 3.88 | mm | OK | -- | 13:08 | 2025-05-04 | 3.825
1399 | 116.4 | gf | 3.88 | mm | OK | -- | 13:08 | 2025-05-04 | 3.825
1400 | 115.9 | gf | 3.88 | mm | OK | -- | 13:08 | 2025-05-04 | 3.825
1401 | 115.3 | gf | 3.88 | mm | OK | -- | 13:08 | 2025-05-04 | 3.825
1402 | 114.7 | gf | 3.88 | mm | OK | -- | 13:08 | 2025-05-04 | 3.825
1403 | 114.1 | gf | 3.88 | mm | OK | -- | 13:08 | 2025-05-04 | 3.825
1404 | 113.1 | gf | 3.875 | mm | OK | -- | 13:08 | 2025-05-04 | 3.82
1405 | 111.2 | gf | 3.875 | mm | OK | -- | 13:08 | 2025-05-04 | 3.82
1406 | 109.6 | gf | 3.875 | mm | OK | -- | 13:08 | 2025-05-04 | 3.82
1407 | 108.4 | gf | 3.87 | mm | OK | -- | 13:08 | 2025-05-04 | 3.815
1408 | 107.6 | gf | 3.87 | mm | OK | -- | 13:08 | 2025-05-04 | 3.815
1409 | 106.7 | gf | 3.87 | mm | OK | -- | 13:08 | 2025-05-04 | 3.815
1410 | 105.9 | gf | 3.87 | mm | OK | -- | 13:08 | 2025-05-04 | 3.815
1411 | 105.1 | gf | 3.87 | mm | OK | -- | 13:08 | 2025-05-04 | 3.815
1412 | 104.2 | gf | 3.87 | mm | OK | -- | 13:08 | 2025-05-04 | 3.815
1413 | 103.1 | gf | 3.865 | mm | OK | -- | 13:08 | 2025-05-04 | 3.81
1414 | 102.1 | gf | 3.865 | mm | OK | -- | 13:08 | 2025-05-04 | 3.81
1415 | 101.1 | gf | 3.865 | mm | OK | -- | 13:08 | 2025-05-04 | 3.81
1416 | 99.5 | gf | 3.865 | mm | OK | -- | 13:08 | 2025-05-04 | 3.81
1417 | 97.9 | gf | 3.86 | mm | OK | -- | 13:08 | 2025-05-04 | 3.805
1418 | 96.6 | gf | 3.86 | mm | OK | -- | 13:08 | 2025-05-04 | 3.805
1419 | 95.5 | gf | 3.86 | mm | OK | -- | 13:08 | 2025-05-04 | 3.805
1420 | 94.7 | gf | 3.86 | mm | OK | -- | 13:08 | 2025-05-04 | 3.805
1421 | 93.8 | gf | 3.86 | mm | OK | -- | 13:08 | 2025-05-04 | 3.805
1422 | 93.1 | gf | 3.855 | mm | OK | -- | 13:08 | 2025-05-04 | 3.8
1423 | 92.2 | gf | 3.855 | mm | OK | -- | 13:08 | 2025-05-04 | 3.8
1424 | 91.3 | gf | 3.855 | mm | OK | -- | 13:08 | 2025-05-04 | 3.8
1425 | 90.4 | gf | 3.855 | mm | OK | -- | 13:08 | 2025-05-04 | 3.8
1426 | 89.7 | gf | 3.855 | mm | OK | -- | 13:08 | 2025-05-04 | 3.8
1427 | 89 | gf | 3.855 | mm | OK | -- | 13:08 | 2025-05-04 | 3.8
1428 | 88.1 | gf | 3.85 | mm | OK | -- | 13:08 | 2025-05-04 | 3.795
1429 | 87 | gf | 3.85 | mm | OK | -- | 13:08 | 2025-05-04 | 3.795
1430 | 85.7 | gf | 3.85 | mm | OK | -- | 13:08 | 2025-05-04 | 3.795
1431 | 84.4 | gf | 3.85 | mm | OK | -- | 13:08 | 2025-05-04 | 3.795
1432 | 83.1 | gf | 3.845 | mm | OK | -- | 13:08 | 2025-05-04 | 3.79
1433 | 81.9 | gf | 3.845 | mm | OK | -- | 13:08 | 2025-05-04 | 3.79
1434 | 80.8 | gf | 3.845 | mm | OK | -- | 13:08 | 2025-05-04 | 3.79
1435 | 79.5 | gf | 3.845 | mm | OK | -- | 13:08 | 2025-05-04 | 3.79
1436 | 78.2 | gf | 3.84 | mm | OK | -- | 13:08 | 2025-05-04 | 3.785
1437 | 76.9 | gf | 3.84 | mm | OK | -- | 13:08 | 2025-05-04 | 3.785
1438 | 75.6 | gf | 3.84 | mm | OK | -- | 13:08 | 2025-05-04 | 3.785
1439 | 74.3 | gf | 3.84 | mm | OK | -- | 13:08 | 2025-05-04 | 3.785
1440 | 72.9 | gf | 3.835 | mm | OK | -- | 13:08 | 2025-05-04 | 3.78
1441 | 71.1 | gf | 3.835 | mm | OK | -- | 13:08 | 2025-05-04 | 3.78
1442 | 68.6 | gf | 3.835 | mm | OK | -- | 13:08 | 2025-05-04 | 3.78
1443 | 66.7 | gf | 3.83 | mm | OK | -- | 13:08 | 2025-05-04 | 3.775
1444 | 65.7 | gf | 3.83 | mm | OK | -- | 13:08 | 2025-05-04 | 3.775
1445 | 64.8 | gf | 3.83 | mm | OK | -- | 13:08 | 2025-05-04 | 3.775
1446 | 64.1 | gf | 3.83 | mm | OK | -- | 13:08 | 2025-05-04 | 3.775
1447 | 63.1 | gf | 3.825 | mm | OK | -- | 13:08 | 2025-05-04 | 3.77
1448 | 61.8 | gf | 3.825 | mm | OK | -- | 13:08 | 2025-05-04 | 3.77
1449 | 60.5 | gf | 3.825 | mm | OK | -- | 13:08 | 2025-05-04 | 3.77
1450 | 59.3 | gf | 3.825 | mm | OK | -- | 13:08 | 2025-05-04 | 3.77
1451 | 58.3 | gf | 3.82 | mm | OK | -- | 13:08 | 2025-05-04 | 3.765
1452 | 57.5 | gf | 3.82 | mm | OK | -- | 13:08 | 2025-05-04 | 3.765
1453 | 56.9 | gf | 3.815 | mm | OK | -- | 13:08 | 2025-05-04 | 3.76
1454 | 56.4 | gf | 3.815 | mm | OK | -- | 13:08 | 2025-05-04 | 3.76
1455 | 56 | gf | 3.81 | mm | OK | -- | 13:08 | 2025-05-04 | 3.755
1456 | 55.9 | gf | 3.81 | mm | OK | -- | 13:08 | 2025-05-04 | 3.755
1457 | 55.8 | gf | 3.81 | mm | OK | -- | 13:08 | 2025-05-04 | 3.755
1458 | 55.8 | gf | 3.805 | mm | OK | -- | 13:08 | 2025-05-04 | 3.75
1459 | 55.8 | gf | 3.805 | mm | OK | -- | 13:08 | 2025-05-04 | 3.75
1460 | 55.9 | gf | 3.8 | mm | OK | -- | 13:08 | 2025-05-04 | 3.745
1461 | 55.9 | gf | 3.8 | mm | OK | -- | 13:08 | 2025-05-04 | 3.745
1462 | 55.8 | gf | 3.795 | mm | OK | -- | 13:08 | 2025-05-04 | 3.74
1463 | 55.8 | gf | 3.79 | mm | OK | -- | 13:08 | 2025-05-04 | 3.735
1464 | 55.8 | gf | 3.785 | mm | OK | -- | 13:08 | 2025-05-04 | 3.73
1465 | 55.7 | gf | 3.78 | mm | OK | -- | 13:08 | 2025-05-04 | 3.725
1466 | 55.7 | gf | 3.775 | mm | OK | -- | 13:08 | 2025-05-04 | 3.72
1467 | 55.6 | gf | 3.77 | mm | OK | -- | 13:08 | 2025-05-04 | 3.715
1468 | 55.5 | gf | 3.765 | mm | OK | -- | 13:08 | 2025-05-04 | 3.71
1469 | 55.5 | gf | 3.76 | mm | OK | -- | 13:08 | 2025-05-04 | 3.705
1470 | 55.4 | gf | 3.755 | mm | OK | -- | 13:08 | 2025-05-04 | 3.7
1471 | 55.4 | gf | 3.75 | mm | OK | -- | 13:08 | 2025-05-04 | 3.695
1472 | 55.4 | gf | 3.745 | mm | OK | -- | 13:08 | 2025-05-04 | 3.69
1473 | 55.4 | gf | 3.74 | mm | OK | -- | 13:08 | 2025-05-04 | 3.685
1474 | 55.3 | gf | 3.735 | mm | OK | -- | 13:08 | 2025-05-04 | 3.68
1475 | 55.3 | gf | 3.73 | mm | OK | -- | 13:08 | 2025-05-04 | 3.675
1476 | 55.3 | gf | 3.725 | mm | OK | -- | 13:08 | 2025-05-04 | 3.67
1477 | 55.2 | gf | 3.715 | mm | OK | -- | 13:08 | 2025-05-04 | 3.66
1478 | 55.1 | gf | 3.71 | mm | OK | -- | 13:08 | 2025-05-04 | 3.655
1479 | 55.1 | gf | 3.705 | mm | OK | -- | 13:08 | 2025-05-04 | 3.65
1480 | 55 | gf | 3.7 | mm | OK | -- | 13:08 | 2025-05-04 | 3.645
1481 | 55 | gf | 3.695 | mm | OK | -- | 13:08 | 2025-05-04 | 3.64
1482 | 55 | gf | 3.69 | mm | OK | -- | 13:08 | 2025-05-04 | 3.635
1483 | 55 | gf | 3.69 | mm | OK | -- | 13:08 | 2025-05-04 | 3.635
1484 | 55 | gf | 3.685 | mm | OK | -- | 13:08 | 2025-05-04 | 3.63
1485 | 55 | gf | 3.68 | mm | OK | -- | 13:08 | 2025-05-04 | 3.625
1486 | 55 | gf | 3.68 | mm | OK | -- | 13:08 | 2025-05-04 | 3.625
1487 | 55 | gf | 3.675 | mm | OK | -- | 13:08 | 2025-05-04 | 3.62
1488 | 55 | gf | 3.67 | mm | OK | -- | 13:08 | 2025-05-04 | 3.615
1489 | 54.9 | gf | 3.67 | mm | OK | -- | 13:08 | 2025-05-04 | 3.615
1490 | 54.9 | gf | 3.665 | mm | OK | -- | 13:08 | 2025-05-04 | 3.61
1491 | 54.9 | gf | 3.66 | mm | OK | -- | 13:08 | 2025-05-04 | 3.605
1492 | 54.9 | gf | 3.66 | mm | OK | -- | 13:08 | 2025-05-04 | 3.605
1493 | 54.8 | gf | 3.655 | mm | OK | -- | 13:08 | 2025-05-04 | 3.6
1494 | 54.8 | gf | 3.655 | mm | OK | -- | 13:08 | 2025-05-04 | 3.6
1495 | 54.8 | gf | 3.65 | mm | OK | -- | 13:08 | 2025-05-04 | 3.595
1496 | 54.8 | gf | 3.65 | mm | OK | -- | 13:08 | 2025-05-04 | 3.595
1497 | 54.8 | gf | 3.645 | mm | OK | -- | 13:08 | 2025-05-04 | 3.59
1498 | 54.7 | gf | 3.64 | mm | OK | -- | 13:08 | 2025-05-04 | 3.585
1499 | 54.7 | gf | 3.635 | mm | OK | -- | 13:08 | 2025-05-04 | 3.58
1500 | 54.7 | gf | 3.63 | mm | OK | -- | 13:08 | 2025-05-04 | 3.575
1501 | 54.7 | gf | 3.63 | mm | OK | -- | 13:08 | 2025-05-04 | 3.575
1502 | 54.7 | gf | 3.625 | mm | OK | -- | 13:08 | 2025-05-04 | 3.57
1503 | 54.5 | gf | 3.62 | mm | OK | -- | 13:08 | 2025-05-04 | 3.565
1504 | 54.5 | gf | 3.615 | mm | OK | -- | 13:08 | 2025-05-04 | 3.56
1505 | 54.5 | gf | 3.61 | mm | OK | -- | 13:08 | 2025-05-04 | 3.555
1506 | 54.5 | gf | 3.605 | mm | OK | -- | 13:08 | 2025-05-04 | 3.55
1507 | 54.4 | gf | 3.6 | mm | OK | -- | 13:08 | 2025-05-04 | 3.545
1508 | 54.4 | gf | 3.595 | mm | OK | -- | 13:08 | 2025-05-04 | 3.54
1509 | 54.4 | gf | 3.59 | mm | OK | -- | 13:08 | 2025-05-04 | 3.535
1510 | 54.4 | gf | 3.59 | mm | OK | -- | 13:08 | 2025-05-04 | 3.535
1511 | 54.4 | gf | 3.585 | mm | OK | -- | 13:08 | 2025-05-04 | 3.53
1512 | 54.4 | gf | 3.58 | mm | OK | -- | 13:08 | 2025-05-04 | 3.525
1513 | 54.4 | gf | 3.58 | mm | OK | -- | 13:08 | 2025-05-04 | 3.525
1514 | 54.4 | gf | 3.575 | mm | OK | -- | 13:08 | 2025-05-04 | 3.52
1515 | 54.4 | gf | 3.57 | mm | OK | -- | 13:08 | 2025-05-04 | 3.515
1516 | 54.4 | gf | 3.565 | mm | OK | -- | 13:08 | 2025-05-04 | 3.51
1517 | 54.4 | gf | 3.56 | mm | OK | -- | 13:08 | 2025-05-04 | 3.505
1518 | 54.3 | gf | 3.56 | mm | OK | -- | 13:08 | 2025-05-04 | 3.505
1519 | 54.3 | gf | 3.555 | mm | OK | -- | 13:08 | 2025-05-04 | 3.5
1520 | 54.3 | gf | 3.555 | mm | OK | -- | 13:08 | 2025-05-04 | 3.5
1521 | 54.3 | gf | 3.55 | mm | OK | -- | 13:08 | 2025-05-04 | 3.495
1522 | 54.2 | gf | 3.55 | mm | OK | -- | 13:08 | 2025-05-04 | 3.495
1523 | 54.2 | gf | 3.545 | mm | OK | -- | 13:08 | 2025-05-04 | 3.49
1524 | 54.2 | gf | 3.54 | mm | OK | -- | 13:08 | 2025-05-04 | 3.485
1525 | 54.2 | gf | 3.54 | mm | OK | -- | 13:08 | 2025-05-04 | 3.485
1526 | 54.1 | gf | 3.535 | mm | OK | -- | 13:08 | 2025-05-04 | 3.48
1527 | 54.1 | gf | 3.535 | mm | OK | -- | 13:08 | 2025-05-04 | 3.48
1528 | 54.1 | gf | 3.53 | mm | OK | -- | 13:08 | 2025-05-04 | 3.475
1529 | 54.1 | gf | 3.53 | mm | OK | -- | 13:08 | 2025-05-04 | 3.475
1530 | 54.1 | gf | 3.53 | mm | OK | -- | 13:08 | 2025-05-04 | 3.475
1531 | 54.1 | gf | 3.525 | mm | OK | -- | 13:08 | 2025-05-04 | 3.47
1532 | 54.1 | gf | 3.525 | mm | OK | -- | 13:08 | 2025-05-04 | 3.47
1533 | 54.1 | gf | 3.52 | mm | OK | -- | 13:08 | 2025-05-04 | 3.465
1534 | 54.1 | gf | 3.52 | mm | OK | -- | 13:08 | 2025-05-04 | 3.465
1535 | 54 | gf | 3.515 | mm | OK | -- | 13:08 | 2025-05-04 | 3.46
1536 | 54 | gf | 3.515 | mm | OK | -- | 13:08 | 2025-05-04 | 3.46
1537 | 54 | gf | 3.51 | mm | OK | -- | 13:08 | 2025-05-04 | 3.455
1538 | 54 | gf | 3.505 | mm | OK | -- | 13:08 | 2025-05-04 | 3.45
1539 | 54 | gf | 3.505 | mm | OK | -- | 13:08 | 2025-05-04 | 3.45
1540 | 54 | gf | 3.5 | mm | OK | -- | 13:08 | 2025-05-04 | 3.445
1541 | 54 | gf | 3.495 | mm | OK | -- | 13:08 | 2025-05-04 | 3.44
1542 | 53.9 | gf | 3.495 | mm | OK | -- | 13:08 | 2025-05-04 | 3.44
1543 | 53.9 | gf | 3.49 | mm | OK | -- | 13:08 | 2025-05-04 | 3.435
1544 | 53.9 | gf | 3.485 | mm | OK | -- | 13:08 | 2025-05-04 | 3.43
1545 | 53.9 | gf | 3.48 | mm | OK | -- | 13:08 | 2025-05-04 | 3.425
1546 | 53.9 | gf | 3.475 | mm | OK | -- | 13:08 | 2025-05-04 | 3.42
1547 | 53.9 | gf | 3.47 | mm | OK | -- | 13:08 | 2025-05-04 | 3.415
1548 | 53.8 | gf | 3.465 | mm | OK | -- | 13:08 | 2025-05-04 | 3.41
1549 | 53.7 | gf | 3.455 | mm | OK | -- | 13:08 | 2025-05-04 | 3.4
1550 | 53.6 | gf | 3.45 | mm | OK | -- | 13:08 | 2025-05-04 | 3.395
1551 | 53.6 | gf | 3.44 | mm | OK | -- | 13:08 | 2025-05-04 | 3.385
1552 | 53.6 | gf | 3.43 | mm | OK | -- | 13:08 | 2025-05-04 | 3.375
1553 | 53.6 | gf | 3.42 | mm | OK | -- | 13:08 | 2025-05-04 | 3.365
1554 | 53.5 | gf | 3.41 | mm | OK | -- | 13:08 | 2025-05-04 | 3.355
1555 | 53.5 | gf | 3.405 | mm | OK | -- | 13:08 | 2025-05-04 | 3.35
1556 | 53.5 | gf | 3.4 | mm | OK | -- | 13:08 | 2025-05-04 | 3.345
1557 | 53.4 | gf | 3.395 | mm | OK | -- | 13:08 | 2025-05-04 | 3.34
1558 | 53.5 | gf | 3.39 | mm | OK | -- | 13:08 | 2025-05-04 | 3.335
1559 | 53.4 | gf | 3.385 | mm | OK | -- | 13:08 | 2025-05-04 | 3.33
1560 | 53.4 | gf | 3.38 | mm | OK | -- | 13:08 | 2025-05-04 | 3.325
1561 | 53.4 | gf | 3.375 | mm | OK | -- | 13:08 | 2025-05-04 | 3.32
1562 | 53.3 | gf | 3.37 | mm | OK | -- | 13:08 | 2025-05-04 | 3.315
1563 | 53.3 | gf | 3.365 | mm | OK | -- | 13:08 | 2025-05-04 | 3.31
1564 | 53.3 | gf | 3.36 | mm | OK | -- | 13:08 | 2025-05-04 | 3.305
1565 | 53.2 | gf | 3.35 | mm | OK | -- | 13:08 | 2025-05-04 | 3.295
1566 | 53.3 | gf | 3.345 | mm | OK | -- | 13:08 | 2025-05-04 | 3.29
1567 | 53.2 | gf | 3.34 | mm | OK | -- | 13:08 | 2025-05-04 | 3.285
1568 | 53.2 | gf | 3.335 | mm | OK | -- | 13:08 | 2025-05-04 | 3.28
1569 | 53.2 | gf | 3.33 | mm | OK | -- | 13:08 | 2025-05-04 | 3.275
1570 | 53.1 | gf | 3.325 | mm | OK | -- | 13:08 | 2025-05-04 | 3.27
1571 | 53.1 | gf | 3.32 | mm | OK | -- | 13:08 | 2025-05-04 | 3.265
1572 | 53 | gf | 3.315 | mm | OK | -- | 13:08 | 2025-05-04 | 3.26
1573 | 52.8 | gf | 3.31 | mm | OK | -- | 13:08 | 2025-05-04 | 3.255
1574 | 52.7 | gf | 3.3 | mm | OK | -- | 13:08 | 2025-05-04 | 3.245
1575 | 52.5 | gf | 3.295 | mm | OK | -- | 13:08 | 2025-05-04 | 3.24
1576 | 52.2 | gf | 3.285 | mm | OK | -- | 13:08 | 2025-05-04 | 3.23
1577 | 51.9 | gf | 3.28 | mm | OK | -- | 13:08 | 2025-05-04 | 3.225
1578 | 51.8 | gf | 3.275 | mm | OK | -- | 13:08 | 2025-05-04 | 3.22
1579 | 51.6 | gf | 3.27 | mm | OK | -- | 13:08 | 2025-05-04 | 3.215
1580 | 51.4 | gf | 3.265 | mm | OK | -- | 13:08 | 2025-05-04 | 3.21
1581 | 51.2 | gf | 3.26 | mm | OK | -- | 13:08 | 2025-05-04 | 3.205
1582 | 51 | gf | 3.255 | mm | OK | -- | 13:08 | 2025-05-04 | 3.2
1583 | 50.7 | gf | 3.25 | mm | OK | -- | 13:08 | 2025-05-04 | 3.195
1584 | 50.4 | gf | 3.245 | mm | OK | -- | 13:08 | 2025-05-04 | 3.19
1585 | 50.3 | gf | 3.24 | mm | OK | -- | 13:08 | 2025-05-04 | 3.185
1586 | 50.1 | gf | 3.235 | mm | OK | -- | 13:09 | 2025-05-04 | 3.18
1587 | 49.9 | gf | 3.23 | mm | OK | -- | 13:09 | 2025-05-04 | 3.175
1588 | 49.8 | gf | 3.225 | mm | OK | -- | 13:09 | 2025-05-04 | 3.17
1589 | 49.7 | gf | 3.22 | mm | OK | -- | 13:09 | 2025-05-04 | 3.165
1590 | 49.7 | gf | 3.22 | mm | OK | -- | 13:09 | 2025-05-04 | 3.165
1591 | 49.7 | gf | 3.215 | mm | OK | -- | 13:09 | 2025-05-04 | 3.16
1592 | 49.5 | gf | 3.215 | mm | OK | -- | 13:09 | 2025-05-04 | 3.16
1593 | 49.6 | gf | 3.21 | mm | OK | -- | 13:09 | 2025-05-04 | 3.155
1594 | 49.6 | gf | 3.21 | mm | OK | -- | 13:09 | 2025-05-04 | 3.155
1595 | 49.5 | gf | 3.205 | mm | OK | -- | 13:09 | 2025-05-04 | 3.15
1596 | 49.4 | gf | 3.2 | mm | OK | -- | 13:09 | 2025-05-04 | 3.145
1597 | 49.4 | gf | 3.195 | mm | OK | -- | 13:09 | 2025-05-04 | 3.14
1598 | 49.4 | gf | 3.19 | mm | OK | -- | 13:09 | 2025-05-04 | 3.135
1599 | 49.5 | gf | 3.185 | mm | OK | -- | 13:09 | 2025-05-04 | 3.13
1600 | 49.6 | gf | 3.185 | mm | OK | -- | 13:09 | 2025-05-04 | 3.13
1601 | 49.8 | gf | 3.18 | mm | OK | -- | 13:09 | 2025-05-04 | 3.125
1602 | 49.9 | gf | 3.175 | mm | OK | -- | 13:09 | 2025-05-04 | 3.12
1603 | 50 | gf | 3.17 | mm | OK | -- | 13:09 | 2025-05-04 | 3.115
1604 | 50 | gf | 3.165 | mm | OK | -- | 13:09 | 2025-05-04 | 3.11
1605 | 50.1 | gf | 3.155 | mm | OK | -- | 13:09 | 2025-05-04 | 3.1
1606 | 50.2 | gf | 3.15 | mm | OK | -- | 13:09 | 2025-05-04 | 3.095
1607 | 50.4 | gf | 3.14 | mm | OK | -- | 13:09 | 2025-05-04 | 3.085
1608 | 50.4 | gf | 3.13 | mm | OK | -- | 13:09 | 2025-05-04 | 3.075
1609 | 50.4 | gf | 3.12 | mm | OK | -- | 13:09 | 2025-05-04 | 3.065
1610 | 50.4 | gf | 3.115 | mm | OK | -- | 13:09 | 2025-05-04 | 3.06
1611 | 50.5 | gf | 3.11 | mm | OK | -- | 13:09 | 2025-05-04 | 3.055
1612 | 50.5 | gf | 3.105 | mm | OK | -- | 13:09 | 2025-05-04 | 3.05
1613 | 50.5 | gf | 3.1 | mm | OK | -- | 13:09 | 2025-05-04 | 3.045
1614 | 50.6 | gf | 3.1 | mm | OK | -- | 13:09 | 2025-05-04 | 3.045
1615 | 50.6 | gf | 3.095 | mm | OK | -- | 13:09 | 2025-05-04 | 3.04
1616 | 50.6 | gf | 3.095 | mm | OK | -- | 13:09 | 2025-05-04 | 3.04
1617 | 50.5 | gf | 3.09 | mm | OK | -- | 13:09 | 2025-05-04 | 3.035
1618 | 50.5 | gf | 3.09 | mm | OK | -- | 13:09 | 2025-05-04 | 3.035
1619 | 50.3 | gf | 3.09 | mm | OK | -- | 13:09 | 2025-05-04 | 3.035
1620 | 50.3 | gf | 3.085 | mm | OK | -- | 13:09 | 2025-05-04 | 3.03
1621 | 50.3 | gf | 3.085 | mm | OK | -- | 13:09 | 2025-05-04 | 3.03
1622 | 50.2 | gf | 3.085 | mm | OK | -- | 13:09 | 2025-05-04 | 3.03
1623 | 50.1 | gf | 3.08 | mm | OK | -- | 13:09 | 2025-05-04 | 3.025
1624 | 50.1 | gf | 3.08 | mm | OK | -- | 13:09 | 2025-05-04 | 3.025
1625 | 50 | gf | 3.075 | mm | OK | -- | 13:09 | 2025-05-04 | 3.02
1626 | 49.9 | gf | 3.07 | mm | OK | -- | 13:09 | 2025-05-04 | 3.015
1627 | 49.7 | gf | 3.065 | mm | OK | -- | 13:09 | 2025-05-04 | 3.01
1628 | 49.7 | gf | 3.06 | mm | OK | -- | 13:09 | 2025-05-04 | 3.005
1629 | 49.7 | gf | 3.06 | mm | OK | -- | 13:09 | 2025-05-04 | 3.005
1630 | 49.6 | gf | 3.055 | mm | OK | -- | 13:09 | 2025-05-04 | 3
1631 | 49.4 | gf | 3.05 | mm | OK | -- | 13:09 | 2025-05-04 | 2.995
1632 | 49.3 | gf | 3.045 | mm | OK | -- | 13:09 | 2025-05-04 | 2.99
1633 | 49.2 | gf | 3.04 | mm | OK | -- | 13:09 | 2025-05-04 | 2.985
1634 | 49 | gf | 3.03 | mm | OK | -- | 13:09 | 2025-05-04 | 2.975
1635 | 48.9 | gf | 3.025 | mm | OK | -- | 13:09 | 2025-05-04 | 2.97
1636 | 48.8 | gf | 3.015 | mm | OK | -- | 13:09 | 2025-05-04 | 2.96
1637 | 48.6 | gf | 3.005 | mm | OK | -- | 13:09 | 2025-05-04 | 2.95
1638 | 48.6 | gf | 3 | mm | OK | -- | 13:09 | 2025-05-04 | 2.945
1639 | 48.5 | gf | 2.995 | mm | OK | -- | 13:09 | 2025-05-04 | 2.94
1640 | 48.2 | gf | 2.985 | mm | OK | -- | 13:09 | 2025-05-04 | 2.93
1641 | 47.9 | gf | 2.975 | mm | OK | -- | 13:09 | 2025-05-04 | 2.92
1642 | 47.8 | gf | 2.965 | mm | OK | -- | 13:09 | 2025-05-04 | 2.91
1643 | 47.7 | gf | 2.955 | mm | OK | -- | 13:09 | 2025-05-04 | 2.9
1644 | 47.6 | gf | 2.95 | mm | OK | -- | 13:09 | 2025-05-04 | 2.895
1645 | 47.3 | gf | 2.94 | mm | OK | -- | 13:09 | 2025-05-04 | 2.885
1646 | 47.1 | gf | 2.93 | mm | OK | -- | 13:09 | 2025-05-04 | 2.875
1647 | 47 | gf | 2.925 | mm | OK | -- | 13:09 | 2025-05-04 | 2.87
1648 | 46.8 | gf | 2.92 | mm | OK | -- | 13:09 | 2025-05-04 | 2.865
1649 | 46.8 | gf | 2.915 | mm | OK | -- | 13:09 | 2025-05-04 | 2.86
1650 | 46.5 | gf | 2.915 | mm | OK | -- | 13:09 | 2025-05-04 | 2.86
1651 | 46.3 | gf | 2.91 | mm | OK | -- | 13:09 | 2025-05-04 | 2.855
1652 | 46 | gf | 2.905 | mm | OK | -- | 13:09 | 2025-05-04 | 2.85
1653 | 45.7 | gf | 2.895 | mm | OK | -- | 13:09 | 2025-05-04 | 2.84
1654 | 45.5 | gf | 2.89 | mm | OK | -- | 13:09 | 2025-05-04 | 2.835
1655 | 45.2 | gf | 2.885 | mm | OK | -- | 13:09 | 2025-05-04 | 2.83
1656 | 45 | gf | 2.88 | mm | OK | -- | 13:09 | 2025-05-04 | 2.825
1657 | 44.8 | gf | 2.88 | mm | OK | -- | 13:09 | 2025-05-04 | 2.825
1658 | 44.6 | gf | 2.875 | mm | OK | -- | 13:09 | 2025-05-04 | 2.82
1659 | 44.3 | gf | 2.87 | mm | OK | -- | 13:09 | 2025-05-04 | 2.815
1660 | 44.1 | gf | 2.865 | mm | OK | -- | 13:09 | 2025-05-04 | 2.81
1661 | 43.9 | gf | 2.86 | mm | OK | -- | 13:09 | 2025-05-04 | 2.805
1662 | 43.6 | gf | 2.855 | mm | OK | -- | 13:09 | 2025-05-04 | 2.8
1663 | 43.5 | gf | 2.85 | mm | OK | -- | 13:09 | 2025-05-04 | 2.795
1664 | 43.5 | gf | 2.845 | mm | OK | -- | 13:09 | 2025-05-04 | 2.79
1665 | 43.3 | gf | 2.845 | mm | OK | -- | 13:09 | 2025-05-04 | 2.79
1666 | 43.3 | gf | 2.84 | mm | OK | -- | 13:09 | 2025-05-04 | 2.785
1667 | 43 | gf | 2.84 | mm | OK | -- | 13:09 | 2025-05-04 | 2.785
1668 | 43 | gf | 2.835 | mm | OK | -- | 13:09 | 2025-05-04 | 2.78
1669 | 42.7 | gf | 2.835 | mm | OK | -- | 13:09 | 2025-05-04 | 2.78
1670 | 42.5 | gf | 2.83 | mm | OK | -- | 13:09 | 2025-05-04 | 2.775
1671 | 42.3 | gf | 2.825 | mm | OK | -- | 13:09 | 2025-05-04 | 2.77
1672 | 42.2 | gf | 2.82 | mm | OK | -- | 13:09 | 2025-05-04 | 2.765
1673 | 42 | gf | 2.815 | mm | OK | -- | 13:09 | 2025-05-04 | 2.76
1674 | 41.8 | gf | 2.81 | mm | OK | -- | 13:09 | 2025-05-04 | 2.755
1675 | 41.7 | gf | 2.81 | mm | OK | -- | 13:09 | 2025-05-04 | 2.755
1676 | 41.5 | gf | 2.805 | mm | OK | -- | 13:09 | 2025-05-04 | 2.75
1677 | 41.2 | gf | 2.8 | mm | OK | -- | 13:09 | 2025-05-04 | 2.745
1678 | 40.8 | gf | 2.795 | mm | OK | -- | 13:09 | 2025-05-04 | 2.74
1679 | 40.5 | gf | 2.79 | mm | OK | -- | 13:09 | 2025-05-04 | 2.735
1680 | 40.2 | gf | 2.78 | mm | OK | -- | 13:09 | 2025-05-04 | 2.725
1681 | 39.8 | gf | 2.775 | mm | OK | -- | 13:09 | 2025-05-04 | 2.72
1682 | 39.4 | gf | 2.765 | mm | OK | -- | 13:09 | 2025-05-04 | 2.71
1683 | 39 | gf | 2.76 | mm | OK | -- | 13:09 | 2025-05-04 | 2.705
1684 | 38.8 | gf | 2.75 | mm | OK | -- | 13:09 | 2025-05-04 | 2.695
1685 | 38.5 | gf | 2.745 | mm | OK | -- | 13:09 | 2025-05-04 | 2.69
1686 | 38.4 | gf | 2.74 | mm | OK | -- | 13:09 | 2025-05-04 | 2.685
1687 | 38.2 | gf | 2.735 | mm | OK | -- | 13:09 | 2025-05-04 | 2.68
1688 | 38.1 | gf | 2.73 | mm | OK | -- | 13:09 | 2025-05-04 | 2.675
1689 | 38 | gf | 2.725 | mm | OK | -- | 13:09 | 2025-05-04 | 2.67
1690 | 37.9 | gf | 2.72 | mm | OK | -- | 13:09 | 2025-05-04 | 2.665
1691 | 37.6 | gf | 2.715 | mm | OK | -- | 13:09 | 2025-05-04 | 2.66
1692 | 37.5 | gf | 2.71 | mm | OK | -- | 13:09 | 2025-05-04 | 2.655
1693 | 37.4 | gf | 2.705 | mm | OK | -- | 13:09 | 2025-05-04 | 2.65
1694 | 37.2 | gf | 2.705 | mm | OK | -- | 13:09 | 2025-05-04 | 2.65
1695 | 37 | gf | 2.7 | mm | OK | -- | 13:09 | 2025-05-04 | 2.645
1696 | 36.9 | gf | 2.695 | mm | OK | -- | 13:09 | 2025-05-04 | 2.64
1697 | 36.8 | gf | 2.695 | mm | OK | -- | 13:09 | 2025-05-04 | 2.64
1698 | 36.6 | gf | 2.695 | mm | OK | -- | 13:09 | 2025-05-04 | 2.64
1699 | 36.3 | gf | 2.69 | mm | OK | -- | 13:09 | 2025-05-04 | 2.635
1700 | 36.1 | gf | 2.685 | mm | OK | -- | 13:09 | 2025-05-04 | 2.63
1701 | 35.7 | gf | 2.68 | mm | OK | -- | 13:09 | 2025-05-04 | 2.625
1702 | 35.7 | gf | 2.675 | mm | OK | -- | 13:09 | 2025-05-04 | 2.62
1703 | 35.6 | gf | 2.67 | mm | OK | -- | 13:09 | 2025-05-04 | 2.615
1704 | 35.4 | gf | 2.665 | mm | OK | -- | 13:09 | 2025-05-04 | 2.61
1705 | 34.9 | gf | 2.66 | mm | OK | -- | 13:09 | 2025-05-04 | 2.605
1706 | 34.6 | gf | 2.655 | mm | OK | -- | 13:09 | 2025-05-04 | 2.6
1707 | 34.5 | gf | 2.645 | mm | OK | -- | 13:09 | 2025-05-04 | 2.59
1708 | 34.2 | gf | 2.64 | mm | OK | -- | 13:09 | 2025-05-04 | 2.585
1709 | 33.9 | gf | 2.635 | mm | OK | -- | 13:09 | 2025-05-04 | 2.58
1710 | 33.7 | gf | 2.63 | mm | OK | -- | 13:09 | 2025-05-04 | 2.575
1711 | 33.6 | gf | 2.625 | mm | OK | -- | 13:09 | 2025-05-04 | 2.57
1712 | 33.5 | gf | 2.62 | mm | OK | -- | 13:09 | 2025-05-04 | 2.565
1713 | 33.2 | gf | 2.615 | mm | OK | -- | 13:09 | 2025-05-04 | 2.56
1714 | 33.1 | gf | 2.61 | mm | OK | -- | 13:09 | 2025-05-04 | 2.555
1715 | 33.1 | gf | 2.605 | mm | OK | -- | 13:09 | 2025-05-04 | 2.55
1716 | 33.1 | gf | 2.605 | mm | OK | -- | 13:09 | 2025-05-04 | 2.55
1717 | 32.9 | gf | 2.6 | mm | OK | -- | 13:09 | 2025-05-04 | 2.545
1718 | 32.9 | gf | 2.595 | mm | OK | -- | 13:09 | 2025-05-04 | 2.54
1719 | 33 | gf | 2.59 | mm | OK | -- | 13:09 | 2025-05-04 | 2.535
1720 | 33 | gf | 2.585 | mm | OK | -- | 13:09 | 2025-05-04 | 2.53
1721 | 33.1 | gf | 2.58 | mm | OK | -- | 13:09 | 2025-05-04 | 2.525
1722 | 33.2 | gf | 2.58 | mm | OK | -- | 13:09 | 2025-05-04 | 2.525
1723 | 33.1 | gf | 2.575 | mm | OK | -- | 13:09 | 2025-05-04 | 2.52
1724 | 33.1 | gf | 2.575 | mm | OK | -- | 13:09 | 2025-05-04 | 2.52
1725 | 33.2 | gf | 2.575 | mm | OK | -- | 13:09 | 2025-05-04 | 2.52
1726 | 33.2 | gf | 2.57 | mm | OK | -- | 13:09 | 2025-05-04 | 2.515
1727 | 32.9 | gf | 2.565 | mm | OK | -- | 13:09 | 2025-05-04 | 2.51
1728 | 32.9 | gf | 2.565 | mm | OK | -- | 13:09 | 2025-05-04 | 2.51
1729 | 33 | gf | 2.56 | mm | OK | -- | 13:09 | 2025-05-04 | 2.505
1730 | 33.2 | gf | 2.555 | mm | OK | -- | 13:09 | 2025-05-04 | 2.5
1731 | 33.2 | gf | 2.555 | mm | OK | -- | 13:09 | 2025-05-04 | 2.5
1732 | 33.2 | gf | 2.55 | mm | OK | -- | 13:09 | 2025-05-04 | 2.495
1733 | 33.2 | gf | 2.545 | mm | OK | -- | 13:09 | 2025-05-04 | 2.49
1734 | 33.2 | gf | 2.545 | mm | OK | -- | 13:09 | 2025-05-04 | 2.49
1735 | 33.3 | gf | 2.545 | mm | OK | -- | 13:09 | 2025-05-04 | 2.49
1736 | 33.3 | gf | 2.54 | mm | OK | -- | 13:09 | 2025-05-04 | 2.485
1737 | 33.3 | gf | 2.54 | mm | OK | -- | 13:09 | 2025-05-04 | 2.485
1738 | 33.3 | gf | 2.535 | mm | OK | -- | 13:09 | 2025-05-04 | 2.48
1739 | 33.3 | gf | 2.535 | mm | OK | -- | 13:09 | 2025-05-04 | 2.48
1740 | 33.3 | gf | 2.53 | mm | OK | -- | 13:09 | 2025-05-04 | 2.475
1741 | 33.2 | gf | 2.53 | mm | OK | -- | 13:09 | 2025-05-04 | 2.475
1742 | 33.1 | gf | 2.53 | mm | OK | -- | 13:09 | 2025-05-04 | 2.475
1743 | 33 | gf | 2.525 | mm | OK | -- | 13:09 | 2025-05-04 | 2.47
1744 | 33 | gf | 2.525 | mm | OK | -- | 13:09 | 2025-05-04 | 2.47
1745 | 32.9 | gf | 2.525 | mm | OK | -- | 13:09 | 2025-05-04 | 2.47
1746 | 32.8 | gf | 2.52 | mm | OK | -- | 13:09 | 2025-05-04 | 2.465
1747 | 32.8 | gf | 2.52 | mm | OK | -- | 13:09 | 2025-05-04 | 2.465
1748 | 32.7 | gf | 2.52 | mm | OK | -- | 13:09 | 2025-05-04 | 2.465
1749 | 32.7 | gf | 2.515 | mm | OK | -- | 13:09 | 2025-05-04 | 2.46
1750 | 32.8 | gf | 2.515 | mm | OK | -- | 13:09 | 2025-05-04 | 2.46
1751 | 32.7 | gf | 2.515 | mm | OK | -- | 13:09 | 2025-05-04 | 2.46
1752 | 32.6 | gf | 2.51 | mm | OK | -- | 13:09 | 2025-05-04 | 2.455
1753 | 32.5 | gf | 2.51 | mm | OK | -- | 13:09 | 2025-05-04 | 2.455
1754 | 32.3 | gf | 2.51 | mm | OK | -- | 13:09 | 2025-05-04 | 2.455
1755 | 32.2 | gf | 2.505 | mm | OK | -- | 13:09 | 2025-05-04 | 2.45
1756 | 32 | gf | 2.5 | mm | OK | -- | 13:09 | 2025-05-04 | 2.445
1757 | 32 | gf | 2.495 | mm | OK | -- | 13:09 | 2025-05-04 | 2.44
1758 | 31.9 | gf | 2.495 | mm | OK | -- | 13:09 | 2025-05-04 | 2.44
1759 | 31.9 | gf | 2.49 | mm | OK | -- | 13:09 | 2025-05-04 | 2.435
1760 | 31.8 | gf | 2.485 | mm | OK | -- | 13:09 | 2025-05-04 | 2.43
1761 | 31.7 | gf | 2.485 | mm | OK | -- | 13:09 | 2025-05-04 | 2.43
1762 | 31.7 | gf | 2.48 | mm | OK | -- | 13:09 | 2025-05-04 | 2.425
1763 | 31.7 | gf | 2.475 | mm | OK | -- | 13:09 | 2025-05-04 | 2.42
1764 | 31.6 | gf | 2.47 | mm | OK | -- | 13:09 | 2025-05-04 | 2.415
1765 | 31.4 | gf | 2.465 | mm | OK | -- | 13:09 | 2025-05-04 | 2.41
1766 | 31.2 | gf | 2.455 | mm | OK | -- | 13:09 | 2025-05-04 | 2.4
1767 | 31.1 | gf | 2.45 | mm | OK | -- | 13:09 | 2025-05-04 | 2.395
1768 | 31 | gf | 2.445 | mm | OK | -- | 13:09 | 2025-05-04 | 2.39
1769 | 30.9 | gf | 2.44 | mm | OK | -- | 13:09 | 2025-05-04 | 2.385
1770 | 30.7 | gf | 2.44 | mm | OK | -- | 13:09 | 2025-05-04 | 2.385
1771 | 30.5 | gf | 2.43 | mm | OK | -- | 13:09 | 2025-05-04 | 2.375
1772 | 30.2 | gf | 2.425 | mm | OK | -- | 13:09 | 2025-05-04 | 2.37
1773 | 30.2 | gf | 2.42 | mm | OK | -- | 13:09 | 2025-05-04 | 2.365
1774 | 30.1 | gf | 2.415 | mm | OK | -- | 13:09 | 2025-05-04 | 2.36
1775 | 30.3 | gf | 2.41 | mm | OK | -- | 13:09 | 2025-05-04 | 2.355
1776 | 30.4 | gf | 2.405 | mm | OK | -- | 13:09 | 2025-05-04 | 2.35
1777 | 30.3 | gf | 2.4 | mm | OK | -- | 13:09 | 2025-05-04 | 2.345
1778 | 30.3 | gf | 2.395 | mm | OK | -- | 13:09 | 2025-05-04 | 2.34
1779 | 30.3 | gf | 2.395 | mm | OK | -- | 13:09 | 2025-05-04 | 2.34
1780 | 30.2 | gf | 2.39 | mm | OK | -- | 13:09 | 2025-05-04 | 2.335
1781 | 30 | gf | 2.385 | mm | OK | -- | 13:09 | 2025-05-04 | 2.33
1782 | 30.1 | gf | 2.385 | mm | OK | -- | 13:09 | 2025-05-04 | 2.33
1783 | 29.8 | gf | 2.38 | mm | OK | -- | 13:09 | 2025-05-04 | 2.325
1784 | 29.7 | gf | 2.375 | mm | OK | -- | 13:09 | 2025-05-04 | 2.32
1785 | 29.6 | gf | 2.37 | mm | OK | -- | 13:09 | 2025-05-04 | 2.315
1786 | 29.6 | gf | 2.37 | mm | OK | -- | 13:09 | 2025-05-04 | 2.315
1787 | 29.6 | gf | 2.365 | mm | OK | -- | 13:09 | 2025-05-04 | 2.31
1788 | 29.4 | gf | 2.36 | mm | OK | -- | 13:09 | 2025-05-04 | 2.305
1789 | 29.2 | gf | 2.355 | mm | OK | -- | 13:09 | 2025-05-04 | 2.3
1790 | 29.2 | gf | 2.35 | mm | OK | -- | 13:09 | 2025-05-04 | 2.295
1791 | 29 | gf | 2.345 | mm | OK | -- | 13:09 | 2025-05-04 | 2.29
1792 | 28.9 | gf | 2.34 | mm | OK | -- | 13:09 | 2025-05-04 | 2.285
1793 | 28.8 | gf | 2.33 | mm | OK | -- | 13:09 | 2025-05-04 | 2.275
1794 | 28.8 | gf | 2.325 | mm | OK | -- | 13:09 | 2025-05-04 | 2.27
1795 | 28.8 | gf | 2.325 | mm | OK | -- | 13:09 | 2025-05-04 | 2.27
1796 | 28.6 | gf | 2.32 | mm | OK | -- | 13:09 | 2025-05-04 | 2.265
1797 | 28.6 | gf | 2.315 | mm | OK | -- | 13:09 | 2025-05-04 | 2.26
1798 | 28.8 | gf | 2.31 | mm | OK | -- | 13:09 | 2025-05-04 | 2.255
1799 | 28.8 | gf | 2.305 | mm | OK | -- | 13:09 | 2025-05-04 | 2.25
1800 | 28.6 | gf | 2.305 | mm | OK | -- | 13:09 | 2025-05-04 | 2.25
1801 | 28.5 | gf | 2.3 | mm | OK | -- | 13:09 | 2025-05-04 | 2.245
1802 | 28.5 | gf | 2.3 | mm | OK | -- | 13:09 | 2025-05-04 | 2.245
1803 | 28.4 | gf | 2.295 | mm | OK | -- | 13:09 | 2025-05-04 | 2.24
1804 | 28.3 | gf | 2.295 | mm | OK | -- | 13:09 | 2025-05-04 | 2.24
1805 | 28 | gf | 2.29 | mm | OK | -- | 13:09 | 2025-05-04 | 2.235
1806 | 27.9 | gf | 2.285 | mm | OK | -- | 13:09 | 2025-05-04 | 2.23
1807 | 27.8 | gf | 2.285 | mm | OK | -- | 13:09 | 2025-05-04 | 2.23
1808 | 27.8 | gf | 2.28 | mm | OK | -- | 13:09 | 2025-05-04 | 2.225
1809 | 27.8 | gf | 2.275 | mm | OK | -- | 13:09 | 2025-05-04 | 2.22
1810 | 27.8 | gf | 2.27 | mm | OK | -- | 13:09 | 2025-05-04 | 2.215
1811 | 27.5 | gf | 2.265 | mm | OK | -- | 13:09 | 2025-05-04 | 2.21
1812 | 27.5 | gf | 2.26 | mm | OK | -- | 13:09 | 2025-05-04 | 2.205
1813 | 27.4 | gf | 2.255 | mm | OK | -- | 13:09 | 2025-05-04 | 2.2
1814 | 27.3 | gf | 2.25 | mm | OK | -- | 13:09 | 2025-05-04 | 2.195
1815 | 27.3 | gf | 2.245 | mm | OK | -- | 13:09 | 2025-05-04 | 2.19
1816 | 27.2 | gf | 2.245 | mm | OK | -- | 13:09 | 2025-05-04 | 2.19
1817 | 27.1 | gf | 2.235 | mm | OK | -- | 13:09 | 2025-05-04 | 2.18
1818 | 27.1 | gf | 2.23 | mm | OK | -- | 13:09 | 2025-05-04 | 2.175
1819 | 27 | gf | 2.23 | mm | OK | -- | 13:09 | 2025-05-04 | 2.175
1820 | 27 | gf | 2.225 | mm | OK | -- | 13:09 | 2025-05-04 | 2.17
1821 | 27 | gf | 2.22 | mm | OK | -- | 13:09 | 2025-05-04 | 2.165
1822 | 27.1 | gf | 2.215 | mm | OK | -- | 13:09 | 2025-05-04 | 2.16
1823 | 26.9 | gf | 2.21 | mm | OK | -- | 13:09 | 2025-05-04 | 2.155
1824 | 26.9 | gf | 2.21 | mm | OK | -- | 13:09 | 2025-05-04 | 2.155
1825 | 26.8 | gf | 2.205 | mm | OK | -- | 13:09 | 2025-05-04 | 2.15
1826 | 26.8 | gf | 2.195 | mm | OK | -- | 13:09 | 2025-05-04 | 2.14
1827 | 27 | gf | 2.19 | mm | OK | -- | 13:09 | 2025-05-04 | 2.135
1828 | 26.9 | gf | 2.185 | mm | OK | -- | 13:09 | 2025-05-04 | 2.13
1829 | 26.8 | gf | 2.175 | mm | OK | -- | 13:09 | 2025-05-04 | 2.12
1830 | 26.6 | gf | 2.17 | mm | OK | -- | 13:09 | 2025-05-04 | 2.115
1831 | 26.4 | gf | 2.165 | mm | OK | -- | 13:09 | 2025-05-04 | 2.11
1832 | 26.4 | gf | 2.165 | mm | OK | -- | 13:09 | 2025-05-04 | 2.11
1833 | 26.4 | gf | 2.16 | mm | OK | -- | 13:09 | 2025-05-04 | 2.105
1834 | 26.2 | gf | 2.155 | mm | OK | -- | 13:09 | 2025-05-04 | 2.1
1835 | 26.2 | gf | 2.15 | mm | OK | -- | 13:09 | 2025-05-04 | 2.095
1836 | 26 | gf | 2.145 | mm | OK | -- | 13:09 | 2025-05-04 | 2.09
1837 | 26 | gf | 2.14 | mm | OK | -- | 13:09 | 2025-05-04 | 2.085
1838 | 26.1 | gf | 2.135 | mm | OK | -- | 13:09 | 2025-05-04 | 2.08
1839 | 26.2 | gf | 2.13 | mm | OK | -- | 13:09 | 2025-05-04 | 2.075
1840 | 26 | gf | 2.125 | mm | OK | -- | 13:09 | 2025-05-04 | 2.07
1841 | 26.3 | gf | 2.11 | mm | OK | -- | 13:09 | 2025-05-04 | 2.055
1842 | 26.5 | gf | 2.1 | mm | OK | -- | 13:09 | 2025-05-04 | 2.045
1843 | 26.7 | gf | 2.09 | mm | OK | -- | 13:09 | 2025-05-04 | 2.035
1844 | 26.6 | gf | 2.08 | mm | OK | -- | 13:09 | 2025-05-04 | 2.025
1845 | 26.6 | gf | 2.075 | mm | OK | -- | 13:09 | 2025-05-04 | 2.02
1846 | 26.7 | gf | 2.07 | mm | OK | -- | 13:09 | 2025-05-04 | 2.015
1847 | 26.5 | gf | 2.065 | mm | OK | -- | 13:09 | 2025-05-04 | 2.01
1848 | 26.5 | gf | 2.065 | mm | OK | -- | 13:09 | 2025-05-04 | 2.01
1849 | 26.5 | gf | 2.06 | mm | OK | -- | 13:09 | 2025-05-04 | 2.005
1850 | 26.2 | gf | 2.055 | mm | OK | -- | 13:09 | 2025-05-04 | 2
1851 | 26.3 | gf | 2.055 | mm | OK | -- | 13:09 | 2025-05-04 | 2
1852 | 26.2 | gf | 2.05 | mm | OK | -- | 13:09 | 2025-05-04 | 1.995
1853 | 26.2 | gf | 2.045 | mm | OK | -- | 13:09 | 2025-05-04 | 1.99
1854 | 26 | gf | 2.045 | mm | OK | -- | 13:09 | 2025-05-04 | 1.99
1855 | 25.9 | gf | 2.04 | mm | OK | -- | 13:09 | 2025-05-04 | 1.985
1856 | 26 | gf | 2.035 | mm | OK | -- | 13:09 | 2025-05-04 | 1.98
1857 | 26 | gf | 2.03 | mm | OK | -- | 13:09 | 2025-05-04 | 1.975
1858 | 26.3 | gf | 2.025 | mm | OK | -- | 13:09 | 2025-05-04 | 1.97
1859 | 26.4 | gf | 2.015 | mm | OK | -- | 13:09 | 2025-05-04 | 1.96
1860 | 26.4 | gf | 2.01 | mm | OK | -- | 13:09 | 2025-05-04 | 1.955
1861 | 26.6 | gf | 2 | mm | OK | -- | 13:09 | 2025-05-04 | 1.945
1862 | 26.6 | gf | 1.995 | mm | OK | -- | 13:09 | 2025-05-04 | 1.94
1863 | 26.5 | gf | 1.99 | mm | OK | -- | 13:09 | 2025-05-04 | 1.935
1864 | 26.5 | gf | 1.985 | mm | OK | -- | 13:09 | 2025-05-04 | 1.93
1865 | 26.4 | gf | 1.98 | mm | OK | -- | 13:09 | 2025-05-04 | 1.925
1866 | 26.4 | gf | 1.975 | mm | OK | -- | 13:09 | 2025-05-04 | 1.92
1867 | 26.3 | gf | 1.97 | mm | OK | -- | 13:09 | 2025-05-04 | 1.915
1868 | 26.5 | gf | 1.965 | mm | OK | -- | 13:09 | 2025-05-04 | 1.91
1869 | 26.7 | gf | 1.965 | mm | OK | -- | 13:09 | 2025-05-04 | 1.91
1870 | 27 | gf | 1.955 | mm | OK | -- | 13:09 | 2025-05-04 | 1.9
1871 | 27.3 | gf | 1.95 | mm | OK | -- | 13:09 | 2025-05-04 | 1.895
1872 | 27.9 | gf | 1.945 | mm | OK | -- | 13:09 | 2025-05-04 | 1.89
1873 | 28 | gf | 1.94 | mm | OK | -- | 13:09 | 2025-05-04 | 1.885
1874 | 28 | gf | 1.935 | mm | OK | -- | 13:09 | 2025-05-04 | 1.88
1875 | 28 | gf | 1.93 | mm | OK | -- | 13:09 | 2025-05-04 | 1.875
1876 | 28.1 | gf | 1.925 | mm | OK | -- | 13:09 | 2025-05-04 | 1.87
1877 | 28.2 | gf | 1.92 | mm | OK | -- | 13:09 | 2025-05-04 | 1.865
1878 | 28 | gf | 1.915 | mm | OK | -- | 13:09 | 2025-05-04 | 1.86
1879 | 28.5 | gf | 1.91 | mm | OK | -- | 13:09 | 2025-05-04 | 1.855
1880 | 28.8 | gf | 1.905 | mm | OK | -- | 13:09 | 2025-05-04 | 1.85
1881 | 29 | gf | 1.9 | mm | OK | -- | 13:09 | 2025-05-04 | 1.845
1882 | 29.1 | gf | 1.895 | mm | OK | -- | 13:09 | 2025-05-04 | 1.84
1883 | 29.2 | gf | 1.89 | mm | OK | -- | 13:09 | 2025-05-04 | 1.835
1884 | 29.3 | gf | 1.885 | mm | OK | -- | 13:09 | 2025-05-04 | 1.83
1885 | 29.4 | gf | 1.885 | mm | OK | -- | 13:09 | 2025-05-04 | 1.83
1886 | 29.4 | gf | 1.88 | mm | OK | -- | 13:09 | 2025-05-04 | 1.825
1887 | 29.2 | gf | 1.875 | mm | OK | -- | 13:09 | 2025-05-04 | 1.82
1888 | 29.2 | gf | 1.87 | mm | OK | -- | 13:09 | 2025-05-04 | 1.815
1889 | 29.4 | gf | 1.865 | mm | OK | -- | 13:09 | 2025-05-04 | 1.81
1890 | 29.5 | gf | 1.865 | mm | OK | -- | 13:09 | 2025-05-04 | 1.81
1891 | 29.4 | gf | 1.86 | mm | OK | -- | 13:09 | 2025-05-04 | 1.805
1892 | 29.6 | gf | 1.855 | mm | OK | -- | 13:09 | 2025-05-04 | 1.8
1893 | 29.8 | gf | 1.85 | mm | OK | -- | 13:09 | 2025-05-04 | 1.795
1894 | 30.2 | gf | 1.845 | mm | OK | -- | 13:09 | 2025-05-04 | 1.79
1895 | 30.4 | gf | 1.84 | mm | OK | -- | 13:09 | 2025-05-04 | 1.785
1896 | 30.4 | gf | 1.835 | mm | OK | -- | 13:09 | 2025-05-04 | 1.78
1897 | 30.6 | gf | 1.83 | mm | OK | -- | 13:09 | 2025-05-04 | 1.775
1898 | 30.7 | gf | 1.83 | mm | OK | -- | 13:09 | 2025-05-04 | 1.775
1899 | 30.4 | gf | 1.83 | mm | OK | -- | 13:09 | 2025-05-04 | 1.775
1900 | 30.3 | gf | 1.825 | mm | OK | -- | 13:09 | 2025-05-04 | 1.77
1901 | 30.3 | gf | 1.82 | mm | OK | -- | 13:09 | 2025-05-04 | 1.765
1902 | 30.3 | gf | 1.82 | mm | OK | -- | 13:09 | 2025-05-04 | 1.765
1903 | 30.3 | gf | 1.815 | mm | OK | -- | 13:09 | 2025-05-04 | 1.76
1904 | 30.3 | gf | 1.815 | mm | OK | -- | 13:09 | 2025-05-04 | 1.76
1905 | 30.3 | gf | 1.81 | mm | OK | -- | 13:09 | 2025-05-04 | 1.755
1906 | 30.4 | gf | 1.81 | mm | OK | -- | 13:09 | 2025-05-04 | 1.755
1907 | 30.5 | gf | 1.805 | mm | OK | -- | 13:09 | 2025-05-04 | 1.75
1908 | 30.6 | gf | 1.805 | mm | OK | -- | 13:09 | 2025-05-04 | 1.75
1909 | 30.7 | gf | 1.8 | mm | OK | -- | 13:09 | 2025-05-04 | 1.745
1910 | 31.1 | gf | 1.795 | mm | OK | -- | 13:09 | 2025-05-04 | 1.74
1911 | 31.8 | gf | 1.785 | mm | OK | -- | 13:09 | 2025-05-04 | 1.73
1912 | 32.2 | gf | 1.78 | mm | OK | -- | 13:09 | 2025-05-04 | 1.725
1913 | 32.3 | gf | 1.775 | mm | OK | -- | 13:09 | 2025-05-04 | 1.72
1914 | 32.4 | gf | 1.77 | mm | OK | -- | 13:09 | 2025-05-04 | 1.715
1915 | 32.4 | gf | 1.77 | mm | OK | -- | 13:09 | 2025-05-04 | 1.715
1916 | 32.2 | gf | 1.765 | mm | OK | -- | 13:09 | 2025-05-04 | 1.71
1917 | 32.2 | gf | 1.76 | mm | OK | -- | 13:09 | 2025-05-04 | 1.705
1918 | 32.4 | gf | 1.76 | mm | OK | -- | 13:09 | 2025-05-04 | 1.705
1919 | 32.3 | gf | 1.755 | mm | OK | -- | 13:09 | 2025-05-04 | 1.7
1920 | 32.1 | gf | 1.755 | mm | OK | -- | 13:09 | 2025-05-04 | 1.7
1921 | 32 | gf | 1.75 | mm | OK | -- | 13:09 | 2025-05-04 | 1.695
1922 | 32.3 | gf | 1.745 | mm | OK | -- | 13:09 | 2025-05-04 | 1.69
1923 | 32.6 | gf | 1.74 | mm | OK | -- | 13:09 | 2025-05-04 | 1.685
1924 | 32.9 | gf | 1.74 | mm | OK | -- | 13:09 | 2025-05-04 | 1.685
1925 | 33.1 | gf | 1.73 | mm | OK | -- | 13:09 | 2025-05-04 | 1.675
1926 | 33.3 | gf | 1.725 | mm | OK | -- | 13:09 | 2025-05-04 | 1.67
1927 | 33.4 | gf | 1.725 | mm | OK | -- | 13:09 | 2025-05-04 | 1.67
1928 | 33.7 | gf | 1.72 | mm | OK | -- | 13:09 | 2025-05-04 | 1.665
1929 | 33.9 | gf | 1.715 | mm | OK | -- | 13:09 | 2025-05-04 | 1.66
1930 | 33.9 | gf | 1.71 | mm | OK | -- | 13:09 | 2025-05-04 | 1.655
1931 | 34.4 | gf | 1.705 | mm | OK | -- | 13:09 | 2025-05-04 | 1.65
1932 | 34.5 | gf | 1.7 | mm | OK | -- | 13:09 | 2025-05-04 | 1.645
1933 | 34.6 | gf | 1.695 | mm | OK | -- | 13:09 | 2025-05-04 | 1.64
1934 | 34.6 | gf | 1.69 | mm | OK | -- | 13:09 | 2025-05-04 | 1.635
1935 | 34.7 | gf | 1.685 | mm | OK | -- | 13:09 | 2025-05-04 | 1.63
1936 | 34.7 | gf | 1.68 | mm | OK | -- | 13:09 | 2025-05-04 | 1.625
1937 | 34.9 | gf | 1.675 | mm | OK | -- | 13:09 | 2025-05-04 | 1.62
1938 | 34.8 | gf | 1.675 | mm | OK | -- | 13:09 | 2025-05-04 | 1.62
1939 | 34.8 | gf | 1.67 | mm | OK | -- | 13:09 | 2025-05-04 | 1.615
1940 | 34.8 | gf | 1.665 | mm | OK | -- | 13:09 | 2025-05-04 | 1.61
1941 | 34.8 | gf | 1.665 | mm | OK | -- | 13:09 | 2025-05-04 | 1.61
1942 | 34.7 | gf | 1.66 | mm | OK | -- | 13:09 | 2025-05-04 | 1.605
1943 | 34.8 | gf | 1.655 | mm | OK | -- | 13:09 | 2025-05-04 | 1.6
1944 | 34.9 | gf | 1.65 | mm | OK | -- | 13:09 | 2025-05-04 | 1.595
1945 | 35 | gf | 1.645 | mm | OK | -- | 13:09 | 2025-05-04 | 1.59
1946 | 35.1 | gf | 1.64 | mm | OK | -- | 13:09 | 2025-05-04 | 1.585
1947 | 35.1 | gf | 1.635 | mm | OK | -- | 13:09 | 2025-05-04 | 1.58
1948 | 35.3 | gf | 1.635 | mm | OK | -- | 13:09 | 2025-05-04 | 1.58
1949 | 35.3 | gf | 1.63 | mm | OK | -- | 13:09 | 2025-05-04 | 1.575
1950 | 35.4 | gf | 1.625 | mm | OK | -- | 13:09 | 2025-05-04 | 1.57
1951 | 35.4 | gf | 1.62 | mm | OK | -- | 13:09 | 2025-05-04 | 1.565
1952 | 35.6 | gf | 1.61 | mm | OK | -- | 13:09 | 2025-05-04 | 1.555
1953 | 35.9 | gf | 1.605 | mm | OK | -- | 13:09 | 2025-05-04 | 1.55
1954 | 36.2 | gf | 1.595 | mm | OK | -- | 13:09 | 2025-05-04 | 1.54
1955 | 36.4 | gf | 1.59 | mm | OK | -- | 13:09 | 2025-05-04 | 1.535
1956 | 36.3 | gf | 1.585 | mm | OK | -- | 13:09 | 2025-05-04 | 1.53
1957 | 36.3 | gf | 1.58 | mm | OK | -- | 13:09 | 2025-05-04 | 1.525
1958 | 36.4 | gf | 1.58 | mm | OK | -- | 13:09 | 2025-05-04 | 1.525
1959 | 36.4 | gf | 1.575 | mm | OK | -- | 13:09 | 2025-05-04 | 1.52
1960 | 36.3 | gf | 1.575 | mm | OK | -- | 13:09 | 2025-05-04 | 1.52
1961 | 36.3 | gf | 1.57 | mm | OK | -- | 13:09 | 2025-05-04 | 1.515
1962 | 36.2 | gf | 1.565 | mm | OK | -- | 13:09 | 2025-05-04 | 1.51
1963 | 36.5 | gf | 1.565 | mm | OK | -- | 13:09 | 2025-05-04 | 1.51
1964 | 36.4 | gf | 1.56 | mm | OK | -- | 13:09 | 2025-05-04 | 1.505
1965 | 36.6 | gf | 1.555 | mm | OK | -- | 13:09 | 2025-05-04 | 1.5
1966 | 36.7 | gf | 1.555 | mm | OK | -- | 13:09 | 2025-05-04 | 1.5
1967 | 36.8 | gf | 1.55 | mm | OK | -- | 13:09 | 2025-05-04 | 1.495
1968 | 36.8 | gf | 1.545 | mm | OK | -- | 13:09 | 2025-05-04 | 1.49
1969 | 36.9 | gf | 1.545 | mm | OK | -- | 13:09 | 2025-05-04 | 1.49
1970 | 36.8 | gf | 1.54 | mm | OK | -- | 13:09 | 2025-05-04 | 1.485
1971 | 36.9 | gf | 1.535 | mm | OK | -- | 13:09 | 2025-05-04 | 1.48
1972 | 36.9 | gf | 1.53 | mm | OK | -- | 13:09 | 2025-05-04 | 1.475
1973 | 37.1 | gf | 1.525 | mm | OK | -- | 13:09 | 2025-05-04 | 1.47
1974 | 37.2 | gf | 1.52 | mm | OK | -- | 13:09 | 2025-05-04 | 1.465
1975 | 37.3 | gf | 1.515 | mm | OK | -- | 13:09 | 2025-05-04 | 1.46
1976 | 37.4 | gf | 1.51 | mm | OK | -- | 13:09 | 2025-05-04 | 1.455
1977 | 37.4 | gf | 1.505 | mm | OK | -- | 13:09 | 2025-05-04 | 1.45
1978 | 37.6 | gf | 1.5 | mm | OK | -- | 13:09 | 2025-05-04 | 1.445
1979 | 37.8 | gf | 1.495 | mm | OK | -- | 13:09 | 2025-05-04 | 1.44
1980 | 37.9 | gf | 1.49 | mm | OK | -- | 13:09 | 2025-05-04 | 1.435
1981 | 37.8 | gf | 1.485 | mm | OK | -- | 13:09 | 2025-05-04 | 1.43
1982 | 37.8 | gf | 1.48 | mm | OK | -- | 13:09 | 2025-05-04 | 1.425
1983 | 38 | gf | 1.475 | mm | OK | -- | 13:09 | 2025-05-04 | 1.42
1984 | 38 | gf | 1.475 | mm | OK | -- | 13:09 | 2025-05-04 | 1.42
1985 | 37.9 | gf | 1.47 | mm | OK | -- | 13:09 | 2025-05-04 | 1.415
1986 | 38 | gf | 1.47 | mm | OK | -- | 13:09 | 2025-05-04 | 1.415
1987 | 38 | gf | 1.465 | mm | OK | -- | 13:09 | 2025-05-04 | 1.41
1988 | 38.1 | gf | 1.465 | mm | OK | -- | 13:09 | 2025-05-04 | 1.41
1989 | 38.1 | gf | 1.46 | mm | OK | -- | 13:09 | 2025-05-04 | 1.405
1990 | 38.2 | gf | 1.46 | mm | OK | -- | 13:09 | 2025-05-04 | 1.405
1991 | 38.1 | gf | 1.455 | mm | OK | -- | 13:09 | 2025-05-04 | 1.4
1992 | 38.3 | gf | 1.45 | mm | OK | -- | 13:09 | 2025-05-04 | 1.395
1993 | 38.5 | gf | 1.445 | mm | OK | -- | 13:09 | 2025-05-04 | 1.39
1994 | 38.4 | gf | 1.445 | mm | OK | -- | 13:09 | 2025-05-04 | 1.39
1995 | 38.5 | gf | 1.44 | mm | OK | -- | 13:09 | 2025-05-04 | 1.385
1996 | 38.6 | gf | 1.435 | mm | OK | -- | 13:09 | 2025-05-04 | 1.38
1997 | 38.9 | gf | 1.43 | mm | OK | -- | 13:09 | 2025-05-04 | 1.375
1998 | 39 | gf | 1.425 | mm | OK | -- | 13:09 | 2025-05-04 | 1.37
1999 | 39 | gf | 1.425 | mm | OK | -- | 13:09 | 2025-05-04 | 1.37
2000 | 39.2 | gf | 1.42 | mm | OK | -- | 13:09 | 2025-05-04 | 1.365
2001 | 39.1 | gf | 1.42 | mm | OK | -- | 13:09 | 2025-05-04 | 1.365
2002 | 39.1 | gf | 1.415 | mm | OK | -- | 13:09 | 2025-05-04 | 1.36
2003 | 39.2 | gf | 1.41 | mm | OK | -- | 13:09 | 2025-05-04 | 1.355
2004 | 39.2 | gf | 1.41 | mm | OK | -- | 13:09 | 2025-05-04 | 1.355
2005 | 39.3 | gf | 1.405 | mm | OK | -- | 13:09 | 2025-05-04 | 1.35
2006 | 39.2 | gf | 1.405 | mm | OK | -- | 13:09 | 2025-05-04 | 1.35
2007 | 39.2 | gf | 1.4 | mm | OK | -- | 13:09 | 2025-05-04 | 1.345
2008 | 39.3 | gf | 1.4 | mm | OK | -- | 13:09 | 2025-05-04 | 1.345
2009 | 39.3 | gf | 1.395 | mm | OK | -- | 13:09 | 2025-05-04 | 1.34
2010 | 39.5 | gf | 1.39 | mm | OK | -- | 13:09 | 2025-05-04 | 1.335
2011 | 39.5 | gf | 1.39 | mm | OK | -- | 13:09 | 2025-05-04 | 1.335
2012 | 39.6 | gf | 1.385 | mm | OK | -- | 13:09 | 2025-05-04 | 1.33
2013 | 39.7 | gf | 1.385 | mm | OK | -- | 13:09 | 2025-05-04 | 1.33
2014 | 39.8 | gf | 1.38 | mm | OK | -- | 13:09 | 2025-05-04 | 1.325
2015 | 40 | gf | 1.375 | mm | OK | -- | 13:09 | 2025-05-04 | 1.32
2016 | 40.2 | gf | 1.375 | mm | OK | -- | 13:09 | 2025-05-04 | 1.32
2017 | 40 | gf | 1.37 | mm | OK | -- | 13:09 | 2025-05-04 | 1.315
2018 | 40.1 | gf | 1.365 | mm | OK | -- | 13:09 | 2025-05-04 | 1.31
2019 | 40.2 | gf | 1.365 | mm | OK | -- | 13:09 | 2025-05-04 | 1.31
2020 | 40.3 | gf | 1.36 | mm | OK | -- | 13:09 | 2025-05-04 | 1.305
2021 | 40.4 | gf | 1.355 | mm | OK | -- | 13:09 | 2025-05-04 | 1.3
2022 | 40.4 | gf | 1.355 | mm | OK | -- | 13:09 | 2025-05-04 | 1.3
2023 | 40.4 | gf | 1.35 | mm | OK | -- | 13:09 | 2025-05-04 | 1.295
2024 | 40.6 | gf | 1.345 | mm | OK | -- | 13:09 | 2025-05-04 | 1.29
2025 | 40.8 | gf | 1.345 | mm | OK | -- | 13:09 | 2025-05-04 | 1.29
2026 | 40.8 | gf | 1.34 | mm | OK | -- | 13:09 | 2025-05-04 | 1.285
2027 | 40.8 | gf | 1.34 | mm | OK | -- | 13:09 | 2025-05-04 | 1.285
2028 | 40.8 | gf | 1.335 | mm | OK | -- | 13:09 | 2025-05-04 | 1.28
2029 | 40.7 | gf | 1.335 | mm | OK | -- | 13:09 | 2025-05-04 | 1.28
2030 | 40.7 | gf | 1.33 | mm | OK | -- | 13:09 | 2025-05-04 | 1.275
2031 | 40.9 | gf | 1.33 | mm | OK | -- | 13:09 | 2025-05-04 | 1.275
2032 | 40.8 | gf | 1.33 | mm | OK | -- | 13:09 | 2025-05-04 | 1.275
2033 | 40.8 | gf | 1.325 | mm | OK | -- | 13:09 | 2025-05-04 | 1.27
2034 | 40.9 | gf | 1.325 | mm | OK | -- | 13:09 | 2025-05-04 | 1.27
2035 | 41 | gf | 1.32 | mm | OK | -- | 13:09 | 2025-05-04 | 1.265
2036 | 41 | gf | 1.32 | mm | OK | -- | 13:09 | 2025-05-04 | 1.265
2037 | 41.1 | gf | 1.32 | mm | OK | -- | 13:09 | 2025-05-04 | 1.265
2038 | 41.2 | gf | 1.315 | mm | OK | -- | 13:09 | 2025-05-04 | 1.26
2039 | 41.3 | gf | 1.315 | mm | OK | -- | 13:09 | 2025-05-04 | 1.26
2040 | 41.2 | gf | 1.315 | mm | OK | -- | 13:09 | 2025-05-04 | 1.26
2041 | 41.2 | gf | 1.315 | mm | OK | -- | 13:09 | 2025-05-04 | 1.26
2042 | 41.3 | gf | 1.31 | mm | OK | -- | 13:09 | 2025-05-04 | 1.255
2043 | 41.3 | gf | 1.31 | mm | OK | -- | 13:09 | 2025-05-04 | 1.255
2044 | 41.2 | gf | 1.31 | mm | OK | -- | 13:09 | 2025-05-04 | 1.255
2045 | 41.5 | gf | 1.305 | mm | OK | -- | 13:09 | 2025-05-04 | 1.25
2046 | 41.8 | gf | 1.305 | mm | OK | -- | 13:09 | 2025-05-04 | 1.25
2047 | 41.8 | gf | 1.3 | mm | OK | -- | 13:09 | 2025-05-04 | 1.245
2048 | 41.7 | gf | 1.295 | mm | OK | -- | 13:09 | 2025-05-04 | 1.24
2049 | 41.9 | gf | 1.295 | mm | OK | -- | 13:09 | 2025-05-04 | 1.24
2050 | 41.8 | gf | 1.29 | mm | OK | -- | 13:09 | 2025-05-04 | 1.235
2051 | 41.7 | gf | 1.285 | mm | OK | -- | 13:09 | 2025-05-04 | 1.23
2052 | 41.6 | gf | 1.28 | mm | OK | -- | 13:09 | 2025-05-04 | 1.225
2053 | 41.8 | gf | 1.275 | mm | OK | -- | 13:09 | 2025-05-04 | 1.22
2054 | 41.7 | gf | 1.265 | mm | OK | -- | 13:09 | 2025-05-04 | 1.21
2055 | 41.9 | gf | 1.255 | mm | OK | -- | 13:09 | 2025-05-04 | 1.2
2056 | 41.8 | gf | 1.25 | mm | OK | -- | 13:09 | 2025-05-04 | 1.195
2057 | 41.8 | gf | 1.24 | mm | OK | -- | 13:09 | 2025-05-04 | 1.185
2058 | 41.6 | gf | 1.235 | mm | OK | -- | 13:09 | 2025-05-04 | 1.18
2059 | 41.4 | gf | 1.23 | mm | OK | -- | 13:09 | 2025-05-04 | 1.175
2060 | 41.4 | gf | 1.23 | mm | OK | -- | 13:09 | 2025-05-04 | 1.175
2061 | 41.4 | gf | 1.225 | mm | OK | -- | 13:09 | 2025-05-04 | 1.17
2062 | 41.3 | gf | 1.225 | mm | OK | -- | 13:09 | 2025-05-04 | 1.17
2063 | 41.2 | gf | 1.225 | mm | OK | -- | 13:09 | 2025-05-04 | 1.17
2064 | 41 | gf | 1.22 | mm | OK | -- | 13:09 | 2025-05-04 | 1.165
2065 | 40.9 | gf | 1.22 | mm | OK | -- | 13:09 | 2025-05-04 | 1.165
2066 | 40.9 | gf | 1.215 | mm | OK | -- | 13:09 | 2025-05-04 | 1.16
2067 | 40.9 | gf | 1.215 | mm | OK | -- | 13:09 | 2025-05-04 | 1.16
2068 | 40.8 | gf | 1.21 | mm | OK | -- | 13:09 | 2025-05-04 | 1.155
2069 | 40.6 | gf | 1.21 | mm | OK | -- | 13:09 | 2025-05-04 | 1.155
2070 | 40.6 | gf | 1.205 | mm | OK | -- | 13:09 | 2025-05-04 | 1.15
2071 | 40.4 | gf | 1.205 | mm | OK | -- | 13:09 | 2025-05-04 | 1.15
2072 | 40.5 | gf | 1.195 | mm | OK | -- | 13:09 | 2025-05-04 | 1.14
2073 | 40.8 | gf | 1.19 | mm | OK | -- | 13:09 | 2025-05-04 | 1.135
2074 | 40.9 | gf | 1.185 | mm | OK | -- | 13:09 | 2025-05-04 | 1.13
2075 | 40.7 | gf | 1.175 | mm | OK | -- | 13:09 | 2025-05-04 | 1.12
2076 | 40.6 | gf | 1.17 | mm | OK | -- | 13:09 | 2025-05-04 | 1.115
2077 | 40.4 | gf | 1.16 | mm | OK | -- | 13:09 | 2025-05-04 | 1.105
2078 | 40.1 | gf | 1.15 | mm | OK | -- | 13:09 | 2025-05-04 | 1.095
2079 | 39.8 | gf | 1.145 | mm | OK | -- | 13:09 | 2025-05-04 | 1.09
2080 | 39.5 | gf | 1.14 | mm | OK | -- | 13:09 | 2025-05-04 | 1.085
2081 | 39.2 | gf | 1.135 | mm | OK | -- | 13:09 | 2025-05-04 | 1.08
2082 | 38.8 | gf | 1.13 | mm | OK | -- | 13:09 | 2025-05-04 | 1.075
2083 | 38.6 | gf | 1.12 | mm | OK | -- | 13:09 | 2025-05-04 | 1.065
2084 | 38.2 | gf | 1.115 | mm | OK | -- | 13:09 | 2025-05-04 | 1.06
2085 | 38 | gf | 1.11 | mm | OK | -- | 13:09 | 2025-05-04 | 1.055
2086 | 38 | gf | 1.105 | mm | OK | -- | 13:09 | 2025-05-04 | 1.05
2087 | 37.8 | gf | 1.1 | mm | OK | -- | 13:09 | 2025-05-04 | 1.045
2088 | 37.6 | gf | 1.1 | mm | OK | -- | 13:09 | 2025-05-04 | 1.045
2089 | 37.7 | gf | 1.095 | mm | OK | -- | 13:09 | 2025-05-04 | 1.04
2090 | 37.4 | gf | 1.095 | mm | OK | -- | 13:09 | 2025-05-04 | 1.04
2091 | 37.3 | gf | 1.09 | mm | OK | -- | 13:09 | 2025-05-04 | 1.035
2092 | 37.3 | gf | 1.085 | mm | OK | -- | 13:09 | 2025-05-04 | 1.03
2093 | 37.1 | gf | 1.085 | mm | OK | -- | 13:09 | 2025-05-04 | 1.03
2094 | 36.7 | gf | 1.08 | mm | OK | -- | 13:09 | 2025-05-04 | 1.025
2095 | 36.4 | gf | 1.075 | mm | OK | -- | 13:09 | 2025-05-04 | 1.02
2096 | 36.3 | gf | 1.07 | mm | OK | -- | 13:09 | 2025-05-04 | 1.015
2097 | 35.9 | gf | 1.065 | mm | OK | -- | 13:09 | 2025-05-04 | 1.01
2098 | 35.4 | gf | 1.06 | mm | OK | -- | 13:09 | 2025-05-04 | 1.005
2099 | 35 | gf | 1.05 | mm | OK | -- | 13:09 | 2025-05-04 | 0.995
2100 | 35 | gf | 1.045 | mm | OK | -- | 13:09 | 2025-05-04 | 0.99
2101 | 34.9 | gf | 1.04 | mm | OK | -- | 13:09 | 2025-05-04 | 0.985
2102 | 34.7 | gf | 1.035 | mm | OK | -- | 13:09 | 2025-05-04 | 0.98
2103 | 34.6 | gf | 1.035 | mm | OK | -- | 13:09 | 2025-05-04 | 0.98
2104 | 34.3 | gf | 1.03 | mm | OK | -- | 13:09 | 2025-05-04 | 0.975
2105 | 34.3 | gf | 1.025 | mm | OK | -- | 13:09 | 2025-05-04 | 0.97
2106 | 34.2 | gf | 1.02 | mm | OK | -- | 13:09 | 2025-05-04 | 0.965
2107 | 34.1 | gf | 1.02 | mm | OK | -- | 13:09 | 2025-05-04 | 0.965
2108 | 34 | gf | 1.015 | mm | OK | -- | 13:09 | 2025-05-04 | 0.96
2109 | 33.8 | gf | 1.015 | mm | OK | -- | 13:09 | 2025-05-04 | 0.96
2110 | 33.7 | gf | 1.01 | mm | OK | -- | 13:09 | 2025-05-04 | 0.955
2111 | 33.4 | gf | 1.01 | mm | OK | -- | 13:09 | 2025-05-04 | 0.955
2112 | 33.2 | gf | 1.005 | mm | OK | -- | 13:09 | 2025-05-04 | 0.95
2113 | 33 | gf | 1.005 | mm | OK | -- | 13:09 | 2025-05-04 | 0.95
2114 | 33 | gf | 1 | mm | OK | -- | 13:09 | 2025-05-04 | 0.945
2115 | 33 | gf | 1 | mm | OK | -- | 13:09 | 2025-05-04 | 0.945
2116 | 32.7 | gf | 0.995 | mm | OK | -- | 13:09 | 2025-05-04 | 0.94
2117 | 32.4 | gf | 0.985 | mm | OK | -- | 13:09 | 2025-05-04 | 0.93
2118 | 32.2 | gf | 0.98 | mm | OK | -- | 13:09 | 2025-05-04 | 0.925
2119 | 31.8 | gf | 0.97 | mm | OK | -- | 13:09 | 2025-05-04 | 0.915
2120 | 31.4 | gf | 0.965 | mm | OK | -- | 13:09 | 2025-05-04 | 0.91
2121 | 31.1 | gf | 0.955 | mm | OK | -- | 13:09 | 2025-05-04 | 0.9
2122 | 30.8 | gf | 0.945 | mm | OK | -- | 13:09 | 2025-05-04 | 0.89
2123 | 30.7 | gf | 0.94 | mm | OK | -- | 13:09 | 2025-05-04 | 0.885
2124 | 30.6 | gf | 0.935 | mm | OK | -- | 13:09 | 2025-05-04 | 0.88
2125 | 30.1 | gf | 0.925 | mm | OK | -- | 13:09 | 2025-05-04 | 0.87
2126 | 29.8 | gf | 0.92 | mm | OK | -- | 13:09 | 2025-05-04 | 0.865
2127 | 29.8 | gf | 0.915 | mm | OK | -- | 13:09 | 2025-05-04 | 0.86
2128 | 29.6 | gf | 0.91 | mm | OK | -- | 13:09 | 2025-05-04 | 0.855
2129 | 29.5 | gf | 0.905 | mm | OK | -- | 13:09 | 2025-05-04 | 0.85
2130 | 29.2 | gf | 0.9 | mm | OK | -- | 13:09 | 2025-05-04 | 0.845
2131 | 28.9 | gf | 0.895 | mm | OK | -- | 13:09 | 2025-05-04 | 0.84
2132 | 29.1 | gf | 0.895 | mm | OK | -- | 13:09 | 2025-05-04 | 0.84
2133 | 29 | gf | 0.89 | mm | OK | -- | 13:09 | 2025-05-04 | 0.835
2134 | 28.8 | gf | 0.89 | mm | OK | -- | 13:09 | 2025-05-04 | 0.835
2135 | 28.6 | gf | 0.89 | mm | OK | -- | 13:09 | 2025-05-04 | 0.835
2136 | 28.6 | gf | 0.885 | mm | OK | -- | 13:09 | 2025-05-04 | 0.83
2137 | 28.5 | gf | 0.885 | mm | OK | -- | 13:09 | 2025-05-04 | 0.83
2138 | 28.4 | gf | 0.88 | mm | OK | -- | 13:09 | 2025-05-04 | 0.825
2139 | 28.4 | gf | 0.88 | mm | OK | -- | 13:09 | 2025-05-04 | 0.825
2140 | 28.6 | gf | 0.88 | mm | OK | -- | 13:09 | 2025-05-04 | 0.825
2141 | 28.4 | gf | 0.875 | mm | OK | -- | 13:09 | 2025-05-04 | 0.82
2142 | 28.2 | gf | 0.875 | mm | OK | -- | 13:09 | 2025-05-04 | 0.82
2143 | 28.2 | gf | 0.875 | mm | OK | -- | 13:09 | 2025-05-04 | 0.82
2144 | 28.2 | gf | 0.875 | mm | OK | -- | 13:09 | 2025-05-04 | 0.82
2145 | 28.1 | gf | 0.87 | mm | OK | -- | 13:09 | 2025-05-04 | 0.815
2146 | 28 | gf | 0.87 | mm | OK | -- | 13:09 | 2025-05-04 | 0.815
2147 | 28 | gf | 0.865 | mm | OK | -- | 13:09 | 2025-05-04 | 0.81
2148 | 27.9 | gf | 0.865 | mm | OK | -- | 13:09 | 2025-05-04 | 0.81
2149 | 27.8 | gf | 0.86 | mm | OK | -- | 13:09 | 2025-05-04 | 0.805
2150 | 27.7 | gf | 0.86 | mm | OK | -- | 13:09 | 2025-05-04 | 0.805
2151 | 27.7 | gf | 0.855 | mm | OK | -- | 13:09 | 2025-05-04 | 0.8
2152 | 27.9 | gf | 0.855 | mm | OK | -- | 13:09 | 2025-05-04 | 0.8
2153 | 27.8 | gf | 0.85 | mm | OK | -- | 13:09 | 2025-05-04 | 0.795
2154 | 27.7 | gf | 0.85 | mm | OK | -- | 13:09 | 2025-05-04 | 0.795
2155 | 27.6 | gf | 0.845 | mm | OK | -- | 13:09 | 2025-05-04 | 0.79
2156 | 27.8 | gf | 0.845 | mm | OK | -- | 13:09 | 2025-05-04 | 0.79
2157 | 27.6 | gf | 0.84 | mm | OK | -- | 13:09 | 2025-05-04 | 0.785
2158 | 27.8 | gf | 0.83 | mm | OK | -- | 13:09 | 2025-05-04 | 0.775
2159 | 27.9 | gf | 0.83 | mm | OK | -- | 13:09 | 2025-05-04 | 0.775
2160 | 27.8 | gf | 0.825 | mm | OK | -- | 13:09 | 2025-05-04 | 0.77
2161 | 27.7 | gf | 0.82 | mm | OK | -- | 13:09 | 2025-05-04 | 0.765
2162 | 27.8 | gf | 0.82 | mm | OK | -- | 13:09 | 2025-05-04 | 0.765
2163 | 27.6 | gf | 0.815 | mm | OK | -- | 13:09 | 2025-05-04 | 0.76
2164 | 27.4 | gf | 0.815 | mm | OK | -- | 13:09 | 2025-05-04 | 0.76
2165 | 27.3 | gf | 0.81 | mm | OK | -- | 13:09 | 2025-05-04 | 0.755
2166 | 27.6 | gf | 0.81 | mm | OK | -- | 13:09 | 2025-05-04 | 0.755
2167 | 27.3 | gf | 0.805 | mm | OK | -- | 13:09 | 2025-05-04 | 0.75
2168 | 27.2 | gf | 0.8 | mm | OK | -- | 13:09 | 2025-05-04 | 0.745
2169 | 27.2 | gf | 0.8 | mm | OK | -- | 13:09 | 2025-05-04 | 0.745
2170 | 27.2 | gf | 0.795 | mm | OK | -- | 13:09 | 2025-05-04 | 0.74
2171 | 27.2 | gf | 0.795 | mm | OK | -- | 13:09 | 2025-05-04 | 0.74
2172 | 27.1 | gf | 0.79 | mm | OK | -- | 13:09 | 2025-05-04 | 0.735
2173 | 27.1 | gf | 0.79 | mm | OK | -- | 13:09 | 2025-05-04 | 0.735
2174 | 27 | gf | 0.785 | mm | OK | -- | 13:09 | 2025-05-04 | 0.73
2175 | 27.2 | gf | 0.785 | mm | OK | -- | 13:09 | 2025-05-04 | 0.73
2176 | 27.3 | gf | 0.78 | mm | OK | -- | 13:10 | 2025-05-04 | 0.725
2177 | 27.2 | gf | 0.78 | mm | OK | -- | 13:10 | 2025-05-04 | 0.725
2178 | 27.1 | gf | 0.775 | mm | OK | -- | 13:10 | 2025-05-04 | 0.72
2179 | 27 | gf | 0.77 | mm | OK | -- | 13:10 | 2025-05-04 | 0.715
2180 | 27 | gf | 0.765 | mm | OK | -- | 13:10 | 2025-05-04 | 0.71
2181 | 27 | gf | 0.76 | mm | OK | -- | 13:10 | 2025-05-04 | 0.705
2182 | 27.1 | gf | 0.76 | mm | OK | -- | 13:10 | 2025-05-04 | 0.705
2183 | 27 | gf | 0.755 | mm | OK | -- | 13:10 | 2025-05-04 | 0.7
2184 | 26.9 | gf | 0.75 | mm | OK | -- | 13:10 | 2025-05-04 | 0.695
2185 | 26.8 | gf | 0.75 | mm | OK | -- | 13:10 | 2025-05-04 | 0.695
2186 | 26.9 | gf | 0.745 | mm | OK | -- | 13:10 | 2025-05-04 | 0.69
2187 | 26.8 | gf | 0.745 | mm | OK | -- | 13:10 | 2025-05-04 | 0.69
2188 | 26.7 | gf | 0.74 | mm | OK | -- | 13:10 | 2025-05-04 | 0.685
2189 | 26.7 | gf | 0.74 | mm | OK | -- | 13:10 | 2025-05-04 | 0.685
2190 | 26.7 | gf | 0.735 | mm | OK | -- | 13:10 | 2025-05-04 | 0.68
2191 | 26.7 | gf | 0.735 | mm | OK | -- | 13:10 | 2025-05-04 | 0.68
2192 | 26.7 | gf | 0.735 | mm | OK | -- | 13:10 | 2025-05-04 | 0.68
2193 | 26.6 | gf | 0.73 | mm | OK | -- | 13:10 | 2025-05-04 | 0.675
2194 | 26.6 | gf | 0.73 | mm | OK | -- | 13:10 | 2025-05-04 | 0.675
2195 | 26.5 | gf | 0.73 | mm | OK | -- | 13:10 | 2025-05-04 | 0.675
2196 | 26.6 | gf | 0.73 | mm | OK | -- | 13:10 | 2025-05-04 | 0.675
2197 | 26.5 | gf | 0.725 | mm | OK | -- | 13:10 | 2025-05-04 | 0.67
2198 | 26.5 | gf | 0.725 | mm | OK | -- | 13:10 | 2025-05-04 | 0.67
2199 | 26.5 | gf | 0.725 | mm | OK | -- | 13:10 | 2025-05-04 | 0.67
2200 | 26.6 | gf | 0.72 | mm | OK | -- | 13:10 | 2025-05-04 | 0.665
2201 | 26.6 | gf | 0.72 | mm | OK | -- | 13:10 | 2025-05-04 | 0.665
2202 | 26.5 | gf | 0.72 | mm | OK | -- | 13:10 | 2025-05-04 | 0.665
2203 | 26.6 | gf | 0.715 | mm | OK | -- | 13:10 | 2025-05-04 | 0.66
2204 | 26.4 | gf | 0.715 | mm | OK | -- | 13:10 | 2025-05-04 | 0.66
2205 | 26.4 | gf | 0.71 | mm | OK | -- | 13:10 | 2025-05-04 | 0.655
2206 | 26.6 | gf | 0.71 | mm | OK | -- | 13:10 | 2025-05-04 | 0.655
2207 | 26.5 | gf | 0.705 | mm | OK | -- | 13:10 | 2025-05-04 | 0.65
2208 | 26.4 | gf | 0.705 | mm | OK | -- | 13:10 | 2025-05-04 | 0.65
2209 | 26.4 | gf | 0.7 | mm | OK | -- | 13:10 | 2025-05-04 | 0.645
2210 | 26.4 | gf | 0.7 | mm | OK | -- | 13:10 | 2025-05-04 | 0.645
2211 | 26.4 | gf | 0.695 | mm | OK | -- | 13:10 | 2025-05-04 | 0.64
2212 | 26.4 | gf | 0.695 | mm | OK | -- | 13:10 | 2025-05-04 | 0.64
2213 | 26.4 | gf | 0.69 | mm | OK | -- | 13:10 | 2025-05-04 | 0.635
2214 | 26.4 | gf | 0.69 | mm | OK | -- | 13:10 | 2025-05-04 | 0.635
2215 | 26.3 | gf | 0.69 | mm | OK | -- | 13:10 | 2025-05-04 | 0.635
2216 | 26.5 | gf | 0.685 | mm | OK | -- | 13:10 | 2025-05-04 | 0.63
2217 | 26.4 | gf | 0.68 | mm | OK | -- | 13:10 | 2025-05-04 | 0.625
2218 | 26.6 | gf | 0.68 | mm | OK | -- | 13:10 | 2025-05-04 | 0.625
2219 | 26.8 | gf | 0.675 | mm | OK | -- | 13:10 | 2025-05-04 | 0.62
2220 | 26.7 | gf | 0.67 | mm | OK | -- | 13:10 | 2025-05-04 | 0.615
2221 | 26.7 | gf | 0.67 | mm | OK | -- | 13:10 | 2025-05-04 | 0.615
2222 | 26.6 | gf | 0.665 | mm | OK | -- | 13:10 | 2025-05-04 | 0.61
2223 | 26.6 | gf | 0.665 | mm | OK | -- | 13:10 | 2025-05-04 | 0.61
2224 | 26.5 | gf | 0.66 | mm | OK | -- | 13:10 | 2025-05-04 | 0.605
2225 | 26.6 | gf | 0.66 | mm | OK | -- | 13:10 | 2025-05-04 | 0.605
2226 | 26.6 | gf | 0.66 | mm | OK | -- | 13:10 | 2025-05-04 | 0.605
2227 | 26.7 | gf | 0.655 | mm | OK | -- | 13:10 | 2025-05-04 | 0.6
2228 | 26.3 | gf | 0.655 | mm | OK | -- | 13:10 | 2025-05-04 | 0.6
2229 | 26.2 | gf | 0.65 | mm | OK | -- | 13:10 | 2025-05-04 | 0.595
2230 | 26.5 | gf | 0.645 | mm | OK | -- | 13:10 | 2025-05-04 | 0.59
2231 | 26.5 | gf | 0.64 | mm | OK | -- | 13:10 | 2025-05-04 | 0.585
2232 | 26.5 | gf | 0.635 | mm | OK | -- | 13:10 | 2025-05-04 | 0.58
2233 | 26.5 | gf | 0.63 | mm | OK | -- | 13:10 | 2025-05-04 | 0.575
2234 | 26.6 | gf | 0.625 | mm | OK | -- | 13:10 | 2025-05-04 | 0.57
2235 | 26.6 | gf | 0.62 | mm | OK | -- | 13:10 | 2025-05-04 | 0.565
2236 | 26.6 | gf | 0.615 | mm | OK | -- | 13:10 | 2025-05-04 | 0.56
2237 | 26.5 | gf | 0.615 | mm | OK | -- | 13:10 | 2025-05-04 | 0.56
2238 | 26.5 | gf | 0.61 | mm | OK | -- | 13:10 | 2025-05-04 | 0.555
2239 | 26.6 | gf | 0.605 | mm | OK | -- | 13:10 | 2025-05-04 | 0.55
2240 | 26.6 | gf | 0.6 | mm | OK | -- | 13:10 | 2025-05-04 | 0.545
2241 | 26.3 | gf | 0.595 | mm | OK | -- | 13:10 | 2025-05-04 | 0.54
2242 | 26.4 | gf | 0.59 | mm | OK | -- | 13:10 | 2025-05-04 | 0.535
2243 | 26.4 | gf | 0.585 | mm | OK | -- | 13:10 | 2025-05-04 | 0.53
2244 | 26.3 | gf | 0.585 | mm | OK | -- | 13:10 | 2025-05-04 | 0.53
2245 | 26.4 | gf | 0.58 | mm | OK | -- | 13:10 | 2025-05-04 | 0.525
2246 | 26.5 | gf | 0.575 | mm | OK | -- | 13:10 | 2025-05-04 | 0.52
2247 | 26.5 | gf | 0.575 | mm | OK | -- | 13:10 | 2025-05-04 | 0.52
2248 | 26.6 | gf | 0.57 | mm | OK | -- | 13:10 | 2025-05-04 | 0.515
2249 | 26.6 | gf | 0.57 | mm | OK | -- | 13:10 | 2025-05-04 | 0.515
2250 | 26.6 | gf | 0.57 | mm | OK | -- | 13:10 | 2025-05-04 | 0.515
2251 | 26.5 | gf | 0.565 | mm | OK | -- | 13:10 | 2025-05-04 | 0.51
2252 | 26.4 | gf | 0.565 | mm | OK | -- | 13:10 | 2025-05-04 | 0.51
2253 | 26.2 | gf | 0.565 | mm | OK | -- | 13:10 | 2025-05-04 | 0.51
2254 | 26.2 | gf | 0.56 | mm | OK | -- | 13:10 | 2025-05-04 | 0.505
2255 | 26.3 | gf | 0.555 | mm | OK | -- | 13:10 | 2025-05-04 | 0.5
2256 | 26.1 | gf | 0.555 | mm | OK | -- | 13:10 | 2025-05-04 | 0.5
2257 | 26.2 | gf | 0.545 | mm | OK | -- | 13:10 | 2025-05-04 | 0.49
2258 | 26.5 | gf | 0.54 | mm | OK | -- | 13:10 | 2025-05-04 | 0.485
2259 | 26.6 | gf | 0.535 | mm | OK | -- | 13:10 | 2025-05-04 | 0.48
2260 | 26.4 | gf | 0.53 | mm | OK | -- | 13:10 | 2025-05-04 | 0.475
2261 | 26.2 | gf | 0.525 | mm | OK | -- | 13:10 | 2025-05-04 | 0.47
2262 | 26 | gf | 0.52 | mm | OK | -- | 13:10 | 2025-05-04 | 0.465
2263 | 26 | gf | 0.52 | mm | OK | -- | 13:10 | 2025-05-04 | 0.465
2264 | 25.9 | gf | 0.515 | mm | OK | -- | 13:10 | 2025-05-04 | 0.46
2265 | 26.1 | gf | 0.515 | mm | OK | -- | 13:10 | 2025-05-04 | 0.46
2266 | 25.8 | gf | 0.51 | mm | OK | -- | 13:10 | 2025-05-04 | 0.455
2267 | 25.8 | gf | 0.51 | mm | OK | -- | 13:10 | 2025-05-04 | 0.455
2268 | 25.8 | gf | 0.505 | mm | OK | -- | 13:10 | 2025-05-04 | 0.45
2269 | 25.6 | gf | 0.5 | mm | OK | -- | 13:10 | 2025-05-04 | 0.445
2270 | 25.8 | gf | 0.495 | mm | OK | -- | 13:10 | 2025-05-04 | 0.44
2271 | 26.1 | gf | 0.495 | mm | OK | -- | 13:10 | 2025-05-04 | 0.44
2272 | 26.3 | gf | 0.49 | mm | OK | -- | 13:10 | 2025-05-04 | 0.435
2273 | 26 | gf | 0.485 | mm | OK | -- | 13:10 | 2025-05-04 | 0.43
2274 | 26.1 | gf | 0.475 | mm | OK | -- | 13:10 | 2025-05-04 | 0.42
2275 | 26 | gf | 0.47 | mm | OK | -- | 13:10 | 2025-05-04 | 0.415
2276 | 25.7 | gf | 0.465 | mm | OK | -- | 13:10 | 2025-05-04 | 0.41
2277 | 25.9 | gf | 0.455 | mm | OK | -- | 13:10 | 2025-05-04 | 0.4
2278 | 26 | gf | 0.45 | mm | OK | -- | 13:10 | 2025-05-04 | 0.395
2279 | 25.8 | gf | 0.445 | mm | OK | -- | 13:10 | 2025-05-04 | 0.39
2280 | 25.9 | gf | 0.44 | mm | OK | -- | 13:10 | 2025-05-04 | 0.385
2281 | 25.8 | gf | 0.435 | mm | OK | -- | 13:10 | 2025-05-04 | 0.38
2282 | 25.7 | gf | 0.43 | mm | OK | -- | 13:10 | 2025-05-04 | 0.375
2283 | 25.5 | gf | 0.425 | mm | OK | -- | 13:10 | 2025-05-04 | 0.37
2284 | 25.5 | gf | 0.42 | mm | OK | -- | 13:10 | 2025-05-04 | 0.365
2285 | 25.6 | gf | 0.415 | mm | OK | -- | 13:10 | 2025-05-04 | 0.36
2286 | 25.6 | gf | 0.41 | mm | OK | -- | 13:10 | 2025-05-04 | 0.355
2287 | 25.6 | gf | 0.405 | mm | OK | -- | 13:10 | 2025-05-04 | 0.35
2288 | 25.8 | gf | 0.4 | mm | OK | -- | 13:10 | 2025-05-04 | 0.345
2289 | 25.8 | gf | 0.395 | mm | OK | -- | 13:10 | 2025-05-04 | 0.34
2290 | 25.8 | gf | 0.39 | mm | OK | -- | 13:10 | 2025-05-04 | 0.335
2291 | 25.5 | gf | 0.39 | mm | OK | -- | 13:10 | 2025-05-04 | 0.335
2292 | 25.3 | gf | 0.385 | mm | OK | -- | 13:10 | 2025-05-04 | 0.33
2293 | 25.1 | gf | 0.385 | mm | OK | -- | 13:10 | 2025-05-04 | 0.33
2294 | 25 | gf | 0.38 | mm | OK | -- | 13:10 | 2025-05-04 | 0.325
2295 | 25 | gf | 0.375 | mm | OK | -- | 13:10 | 2025-05-04 | 0.32
2296 | 25 | gf | 0.375 | mm | OK | -- | 13:10 | 2025-05-04 | 0.32
2297 | 25.1 | gf | 0.37 | mm | OK | -- | 13:10 | 2025-05-04 | 0.315
2298 | 25.2 | gf | 0.37 | mm | OK | -- | 13:10 | 2025-05-04 | 0.315
2299 | 25 | gf | 0.365 | mm | OK | -- | 13:10 | 2025-05-04 | 0.31
2300 | 25.1 | gf | 0.36 | mm | OK | -- | 13:10 | 2025-05-04 | 0.305
2301 | 25.3 | gf | 0.355 | mm | OK | -- | 13:10 | 2025-05-04 | 0.3
2302 | 25.4 | gf | 0.35 | mm | OK | -- | 13:10 | 2025-05-04 | 0.295
2303 | 25.4 | gf | 0.345 | mm | OK | -- | 13:10 | 2025-05-04 | 0.29
2304 | 25.4 | gf | 0.345 | mm | OK | -- | 13:10 | 2025-05-04 | 0.29
2305 | 25.2 | gf | 0.34 | mm | OK | -- | 13:10 | 2025-05-04 | 0.285
2306 | 25.2 | gf | 0.34 | mm | OK | -- | 13:10 | 2025-05-04 | 0.285
2307 | 25.2 | gf | 0.335 | mm | OK | -- | 13:10 | 2025-05-04 | 0.28
2308 | 25.2 | gf | 0.335 | mm | OK | -- | 13:10 | 2025-05-04 | 0.28
2309 | 25.1 | gf | 0.335 | mm | OK | -- | 13:10 | 2025-05-04 | 0.28
2310 | 25.2 | gf | 0.33 | mm | OK | -- | 13:10 | 2025-05-04 | 0.275
2311 | 25.1 | gf | 0.33 | mm | OK | -- | 13:10 | 2025-05-04 | 0.275
2312 | 25.2 | gf | 0.33 | mm | OK | -- | 13:10 | 2025-05-04 | 0.275
2313 | 25 | gf | 0.325 | mm | OK | -- | 13:10 | 2025-05-04 | 0.27
2314 | 24.9 | gf | 0.325 | mm | OK | -- | 13:10 | 2025-05-04 | 0.27
2315 | 24.9 | gf | 0.325 | mm | OK | -- | 13:10 | 2025-05-04 | 0.27
2316 | 24.9 | gf | 0.32 | mm | OK | -- | 13:10 | 2025-05-04 | 0.265
2317 | 24.8 | gf | 0.315 | mm | OK | -- | 13:10 | 2025-05-04 | 0.26
2318 | 24.9 | gf | 0.31 | mm | OK | -- | 13:10 | 2025-05-04 | 0.255
2319 | 25 | gf | 0.305 | mm | OK | -- | 13:10 | 2025-05-04 | 0.25
2320 | 25 | gf | 0.3 | mm | OK | -- | 13:10 | 2025-05-04 | 0.245
2321 | 25.1 | gf | 0.295 | mm | OK | -- | 13:10 | 2025-05-04 | 0.24
2322 | 25.2 | gf | 0.29 | mm | OK | -- | 13:10 | 2025-05-04 | 0.235
2323 | 25.4 | gf | 0.275 | mm | OK | -- | 13:10 | 2025-05-04 | 0.22
2324 | 25.2 | gf | 0.265 | mm | OK | -- | 13:10 | 2025-05-04 | 0.21
2325 | 24.8 | gf | 0.25 | mm | OK | -- | 13:10 | 2025-05-04 | 0.195
2326 | 24.8 | gf | 0.24 | mm | OK | -- | 13:10 | 2025-05-04 | 0.185
2327 | 25 | gf | 0.235 | mm | OK | -- | 13:10 | 2025-05-04 | 0.18
2328 | 25 | gf | 0.225 | mm | OK | -- | 13:10 | 2025-05-04 | 0.17
2329 | 24.9 | gf | 0.22 | mm | OK | -- | 13:10 | 2025-05-04 | 0.165
2330 | 24.7 | gf | 0.215 | mm | OK | -- | 13:10 | 2025-05-04 | 0.16
2331 | 24.5 | gf | 0.21 | mm | OK | -- | 13:10 | 2025-05-04 | 0.155
2332 | 24.6 | gf | 0.205 | mm | OK | -- | 13:10 | 2025-05-04 | 0.15
2333 | 24.5 | gf | 0.205 | mm | OK | -- | 13:10 | 2025-05-04 | 0.15
2334 | 24.4 | gf | 0.2 | mm | OK | -- | 13:10 | 2025-05-04 | 0.145
2335 | 24.4 | gf | 0.195 | mm | OK | -- | 13:10 | 2025-05-04 | 0.14
2336 | 24.7 | gf | 0.19 | mm | OK | -- | 13:10 | 2025-05-04 | 0.135
2337 | 24.9 | gf | 0.185 | mm | OK | -- | 13:10 | 2025-05-04 | 0.13
2338 | 24.9 | gf | 0.18 | mm | OK | -- | 13:10 | 2025-05-04 | 0.125
2339 | 24.8 | gf | 0.175 | mm | OK | -- | 13:10 | 2025-05-04 | 0.12
2340 | 24.8 | gf | 0.17 | mm | OK | -- | 13:10 | 2025-05-04 | 0.115
2341 | 24.7 | gf | 0.165 | mm | OK | -- | 13:10 | 2025-05-04 | 0.11
2342 | 24.5 | gf | 0.16 | mm | OK | -- | 13:10 | 2025-05-04 | 0.105
2343 | 24.5 | gf | 0.155 | mm | OK | -- | 13:10 | 2025-05-04 | 0.1
2344 | 24.7 | gf | 0.15 | mm | OK | -- | 13:10 | 2025-05-04 | 0.095
2345 | 24.6 | gf | 0.145 | mm | OK | -- | 13:10 | 2025-05-04 | 0.09
2346 | 24.7 | gf | 0.14 | mm | OK | -- | 13:10 | 2025-05-04 | 0.085
2347 | 24.6 | gf | 0.135 | mm | OK | -- | 13:10 | 2025-05-04 | 0.08
2348 | 24.5 | gf | 0.13 | mm | OK | -- | 13:10 | 2025-05-04 | 0.075
2349 | 24.4 | gf | 0.12 | mm | OK | -- | 13:10 | 2025-05-04 | 0.065
2350 | 24.5 | gf | 0.1 | mm | OK | -- | 13:10 | 2025-05-04 | 0.045
2351 | 17.2 | gf | 0.09 | mm | OK | -- | 13:10 | 2025-05-04 | 0.035
2352 | 8 | gf | 0.08 | mm | OK | -- | 13:10 | 2025-05-04 | 0.025
2353 | 0 | gf | 0.07 | mm | OK | -- | 13:10 | 2025-05-04 | 0.015
2354 | 0.1 | gf | 0.05 | mm | OK | -- | 13:10 | 2025-05-04 | -0.005
2355 | 0.1 | gf | 0.035 | mm | OK | -- | 13:10 | 2025-05-04 | -0.02
2356 | 0 | gf | 0.015 | mm | OK | -- | 13:10 | 2025-05-04 | -0.04
2357 | 0 | gf | 0.005 | mm | OK | -- | 13:10 | 2025-05-04 | -0.05
2358 | 0 | gf | -0.005 | mm | OK | -- | 13:10 | 2025-05-04 | -0.06
2359 | 0 | gf | -0.015 | mm | OK | -- | 13:10 | 2025-05-04 | -0.07
2360 | 0 | gf | -0.02 | mm | OK | -- | 13:10 | 2025-05-04 | -0.075
2361 | 0 | gf | -0.02 | mm | OK | -- | 13:10 | 2025-05-04 | -0.075
2362 | 0 | gf | -0.025 | mm | OK | -- | 13:10 | 2025-05-04 | -0.08
2363 | -0.1 | gf | -0.025 | mm | OK | -- | 13:10 | 2025-05-04 | -0.08
2364 | 0 | gf | -0.025 | mm | OK | -- | 13:10 | 2025-05-04 | -0.08
2365 | 0.1 | gf | -0.025 | mm | OK | -- | 13:10 | 2025-05-04 | -0.08
2366 | 0 | gf | -0.025 | mm | OK | -- | 13:10 | 2025-05-04 | -0.08
2367 | 0 | gf | -0.025 | mm | OK | -- | 13:10 | 2025-05-04 | -0.08
2368 | 0 | gf | -0.025 | mm | OK | -- | 13:10 | 2025-05-04 | -0.08
2369 | 0 | gf | -0.025 | mm | OK | -- | 13:10 | 2025-05-04 | -0.08
2370 | 0 | gf | -0.025 | mm | OK | -- | 13:10 | 2025-05-04 | -0.08
2371 | 0 | gf | -0.025 | mm | OK | -- | 13:10 | 2025-05-04 | -0.08
2372 | 0 | gf | -0.025 | mm | OK | -- | 13:10 | 2025-05-04 | -0.08
2373 | 0 | gf | -0.025 | mm | OK | -- | 13:10 | 2025-05-04 | -0.08
2374 | 0.1 | gf | -0.025 | mm | OK | -- | 13:10 | 2025-05-04 | -0.08
2375 | 0 | gf | -0.025 | mm | OK | -- | 13:10 | 2025-05-04 | -0.08
2376 | 0 | gf | -0.025 | mm | OK | -- | 13:10 | 2025-05-04 | -0.08
2377 | 0 | gf | -0.025 | mm | OK | -- | 13:10 | 2025-05-04 | -0.08
2378 | 0 | gf | -0.025 | mm | OK | -- | 13:10 | 2025-05-04 | -0.08
2379 | 0 | gf | -0.025 | mm | OK | -- | 13:10 | 2025-05-04 | -0.08
2380 | -0.1 | gf | -0.025 | mm | OK | -- | 13:10 | 2025-05-04 | -0.08
2381 | 0 | gf | -0.025 | mm | OK | -- | 13:10 | 2025-05-04 | -0.08
2382 | 0 | gf | -0.025 | mm | OK | -- | 13:10 | 2025-05-04 | -0.08
2383 | -0.1 | gf | -0.025 | mm | OK | -- | 13:10 | 2025-05-04 | -0.08
2384 | 0.1 | gf | -0.025 | mm | OK | -- | 13:10 | 2025-05-04 | -0.08
2385 | 0 | gf | -0.025 | mm | OK | -- | 13:10 | 2025-05-04 | -0.08
2386 | 0 | gf | -0.02 | mm | OK | -- | 13:10 | 2025-05-04 | -0.075
2387 | 0 | gf | -0.02 | mm | OK | -- | 13:10 | 2025-05-04 | -0.075
2388 | 0 | gf | -0.02 | mm | OK | -- | 13:10 | 2025-05-04 | -0.075
2389 | 0 | gf | -0.02 | mm | OK | -- | 13:10 | 2025-05-04 | -0.075
2390 | 0 | gf | -0.02 | mm | OK | -- | 13:10 | 2025-05-04 | -0.075
2391 | 0 | gf | -0.02 | mm | OK | -- | 13:10 | 2025-05-04 | -0.075
2392 | 0 | gf | -0.02 | mm | OK | -- | 13:10 | 2025-05-04 | -0.075
2393 | 0 | gf | -0.015 | mm | OK | -- | 13:10 | 2025-05-04 | -0.07
2394 | 0.1 | gf | -0.015 | mm | OK | -- | 13:10 | 2025-05-04 | -0.07
2395 | 0 | gf | -0.015 | mm | OK | -- | 13:10 | 2025-05-04 | -0.07
2396 | 0 | gf | -0.015 | mm | OK | -- | 13:10 | 2025-05-04 | -0.07
2397 | 0 | gf | -0.015 | mm | OK | -- | 13:10 | 2025-05-04 | -0.07
-0.055
-0.055
-0.055
-0.055
-0.055
-0.055
-0.055
-0.055
-0.055
-0.055
-0.055
-0.055
-0.055
-0.055
-0.055
-0.055
-0.055
-0.055
-0.055
-0.055
-0.055
-0.055
-0.055
-0.055
-0.055
-0.055
-0.055
-0.055
-0.055
-0.055
-0.055
-0.055
-0.055
-0.055
-0.055
-0.055
-0.055
-0.055
-0.055
-0.055
-0.055
-0.055
-0.055
-0.055
-0.055
-0.055
-0.055
-0.055
-0.055
-0.055
-0.055
-0.055
-0.055
-0.055
-0.055
-0.055
-0.055
-0.055
-0.055
-0.055
-0.055
-0.055
-0.055
-0.055
-0.055
-0.055
-0.055
-0.055
-0.055
-0.055
-0.055
-0.055
-0.055
-0.055
-0.055
-0.055
-0.055
-0.055
-0.055
-0.055
-0.055
-0.055
-0.055
-0.055
-0.055
-0.055
-0.055
-0.055
-0.055
-0.055
-0.055
-0.055
-0.055
-0.055
-0.055
-0.055
-0.055
-0.055
-0.055
-0.055
-0.055
-0.055
-0.055
-0.055
-0.055
-0.055
-0.055
-0.055
-0.055
-0.055
-0.055
-0.055
-0.055
-0.055
-0.055
-0.055
-0.055
-0.055
-0.055
-0.055
-0.055
-0.055
-0.055
-0.055
-0.055
-0.055
-0.055
-0.055
-0.055
-0.055
-0.055
-0.055
-0.055
-0.055
-0.055
-0.055
-0.055
-0.055
-0.055
-0.055
-0.055
-0.055
-0.055
-0.055
-0.055
-0.055
-0.055
-0.055
-0.055
-0.055
-0.055
-0.055
-0.055
-0.055
-0.055
-0.055
-0.055
-0.055
-0.055
-0.055
-0.055
-0.055
-0.055
-0.055
-0.055
-0.055
-0.055
-0.055
-0.055
-0.055
-0.055
-0.055
-0.055
-0.055
-0.055
-0.055
-0.055
-0.055
-0.055
-0.055
-0.055
-0.055
-0.055
-0.055
-0.055
-0.055
-0.055
-0.055
-0.055
-0.055
-0.055
-0.055
-0.055
-0.055
-0.055
-0.055
-0.055
-0.055
-0.055
-0.055
-0.055
-0.055
-0.055
-0.055
-0.055
-0.055
-0.055
-0.055
-0.055
-0.055
-0.055
-0.055
-0.055
-0.055
-0.055
-0.055
-0.055
-0.055
-0.055
-0.055
-0.055
-0.055
-0.055
-0.055
-0.055
-0.055
-0.055
-0.055
-0.055
-0.055
-0.055
-0.055
-0.055
-0.055
-0.055
-0.055
-0.055
-0.055
-0.055
-0.055
-0.055
-0.055
-0.055
-0.055
-0.055
-0.055
-0.055
-0.055
-0.055
-0.055
-0.055
-0.055
-0.055
-0.055
-0.055
-0.055
-0.055
-0.055
-0.055
-0.055
-0.055
-0.055
-0.055
-0.055
-0.055
-0.055
-0.055
-0.055
-0.055
-0.055
-0.055
-0.055
-0.055
-0.055
-0.055
-0.055
-0.055
-0.055
-0.055
-0.055
-0.055
-0.055
-0.055
-0.055
-0.055
-0.055
-0.055
-0.055
-0.055
-0.055
-0.055
-0.055
-0.055
-0.055
-0.055
-0.055
-0.055
-0.055
-0.055
-0.055
-0.055
-0.055
-0.055
-0.055
-0.055
-0.055
-0.055
-0.055
-0.055
-0.055
-0.055
-0.055
-0.055
-0.055
-0.055
-0.055
-0.055
-0.055
-0.055
-0.055
-0.055
-0.055
-0.055
-0.055
-0.055
-0.055
-0.055
-0.055
-0.055
-0.055
-0.055
-0.055
-0.055
-0.055
-0.055
-0.055
-0.055
-0.055
-0.055
-0.055
-0.055
-0.055
-0.055
-0.055
-0.055
-0.055
-0.055
-0.055
-0.055
-0.055
-0.055
-0.055
-0.055
-0.055
-0.055
-0.055
-0.055
-0.055
-0.055
-0.055
-0.055
-0.055
-0.055
-0.055
-0.055
-0.055
-0.055
-0.055
-0.055
-0.055
-0.055
-0.055
-0.055
-0.055
-0.055
-0.055
-0.055
-0.055
-0.055
-0.055
-0.055
-0.055
-0.055
-0.055
-0.055
-0.055
-0.055
-0.055
-0.055
-0.055
-0.055
-0.055
-0.055
-0.055
-0.055
-0.055
-0.055
-0.055
-0.055
-0.055
-0.055
-0.055
-0.055
-0.055
-0.055
-0.055
-0.055
-0.055
-0.055
-0.055
-0.055
-0.055
-0.055
-0.055
-0.055
-0.055
-0.055
-0.055
-0.055
-0.055
-0.055
-0.055
-0.055
-0.055
-0.055
-0.055
-0.055
-0.055
-0.055
-0.055
-0.055
-0.055
-0.055
-0.055
-0.055
-0.055
-0.055
-0.055
-0.055
-0.055
-0.055
-0.055
-0.055
-0.055
-0.055
-0.055
-0.055
-0.055
-0.055
-0.055
-0.055
-0.055
-0.055
-0.055
-0.055
-0.055
-0.055
-0.055
-0.055
-0.055
-0.055
-0.055
-0.055
-0.055
-0.055
-0.055
-0.055
-0.055
-0.055
-0.055
-0.055
-0.055
-0.055
-0.055
-0.055
-0.055
-0.055
-0.055
-0.055
-0.055
-0.055
-0.055
-0.055
-0.055
-0.055
-0.055
-0.055
-0.055
-0.055
-0.055
-0.055
-0.055
-0.055
-0.055
-0.055
-0.055
-0.055
-0.055
-0.055
-0.055
-0.055
-0.055
-0.055
-0.055
-0.055
-0.055
-0.055
-0.055
-0.055
-0.055
-0.055
-0.055
-0.055
-0.055
-0.055
-0.055
-0.055
-0.055
-0.055
-0.055
-0.055
-0.055
-0.055
-0.055
-0.055
-0.055
-0.055
-0.055
-0.055
-0.055
-0.055
-0.055
-0.055
-0.055
-0.055
-0.055
-0.055
-0.055
-0.055
-0.055
-0.055
-0.055
-0.055
-0.055
-0.055
-0.055
-0.055
-0.055
-0.055
-0.055
-0.055
-0.055
-0.055
-0.055
-0.055
-0.055
-0.055
-0.055
-0.055
-0.055
-0.055
-0.055
-0.055
-0.055
-0.055
-0.055
-0.055
-0.055
-0.055
-0.055
-0.055
-0.055
-0.055
-0.055
-0.055
-0.055
-0.055
-0.055
-0.055
-0.055
-0.055
-0.055
-0.055
-0.055
-0.055
-0.055
-0.055
-0.055
-0.055
-0.055
-0.055
-0.055
-0.055
-0.055
-0.055
-0.055
-0.055
-0.055
-0.055
-0.055
-0.055
-0.055
-0.055
-0.055
-0.055
-0.055
-0.055
-0.055
-0.055
-0.055
-0.055
-0.055
-0.055
-0.055
-0.055
-0.055
-0.055
-0.055
-0.055
-0.055
-0.055
-0.055
-0.055
-0.055
-0.055
-0.055
-0.055
-0.055
-0.055
-0.055
-0.055
-0.055
-0.055
-0.055
-0.055
-0.055
-0.055
-0.055
-0.055
-0.055
-0.055
-0.055
-0.055
-0.055
-0.055
-0.055
-0.055
-0.055
-0.055
-0.055
-0.055
-0.055
-0.055
-0.055
-0.055
-0.055
-0.055
-0.055
-0.055
-0.055
-0.055
-0.055
-0.055
-0.055
-0.055
-0.055
-0.055
-0.055
-0.055
-0.055
-0.055
-0.055
-0.055
-0.055
-0.055
-0.055
-0.055
-0.055
-0.055
-0.055
-0.055
-0.055
-0.055
-0.055
-0.055
-0.055
-0.055
-0.055
-0.055
-0.055
-0.055
-0.055
-0.055
-0.055
-0.055
-0.055
-0.055
-0.055
-0.055
-0.055
-0.055
-0.055
-0.055
-0.055
-0.055
-0.055
-0.055
-0.055
-0.055
-0.055
-0.055
-0.055
-0.055
-0.055
-0.055
-0.055
-0.055
-0.055
-0.055
-0.055
-0.055
-0.055
-0.055
-0.055
-0.055
-0.055
-0.055
-0.055
-0.055
-0.055
-0.055
-0.055
-0.055
-0.055
-0.055
-0.055
-0.055
-0.055
-0.055
-0.055
-0.055
-0.055
-0.055
-0.055
-0.055
-0.055
-0.055
-0.055
-0.055
-0.055
-0.055
-0.055
-0.055
-0.055
-0.055
-0.055
-0.055
-0.055
-0.055
-0.055
-0.055
-0.055
-0.055
-0.055
-0.055
-0.055
-0.055
-0.055
-0.055
-0.055
-0.055
-0.055
-0.055
-0.055
-0.055
-0.055
-0.055
-0.055
-0.055
-0.055
-0.055
-0.055
-0.055
-0.055
-0.055
-0.055
-0.055
-0.055
-0.055
-0.055
-0.055
-0.055
-0.055
-0.055
-0.055
-0.055
-0.055
-0.055
-0.055
-0.055
-0.055
-0.055
-0.055
-0.055
-0.055
-0.055
-0.055
-0.055
-0.055
-0.055
-0.055
-0.055
-0.055
-0.055
-0.055
-0.055
-0.055
-0.055
-0.055
-0.055
-0.055
-0.055
-0.055
-0.055
-0.055
-0.055
-0.055
-0.055
-0.055
-0.055
-0.055
-0.055
-0.055
-0.055
-0.055
-0.055
-0.055
-0.055
-0.055
-0.055
-0.055
-0.055
-0.055
-0.055
-0.055
-0.055
-0.055
-0.055
-0.055
-0.055
-0.055
-0.055
-0.055
-0.055
-0.055
-0.055
-0.055
-0.055
-0.055
-0.055
-0.055
-0.055
-0.055
-0.055
-0.055
-0.055
-0.055
-0.055
-0.055
-0.055
-0.055
-0.055
-0.055
-0.055
-0.055
-0.055
-0.055
-0.055
-0.055
-0.055
-0.055
-0.055
-0.055
-0.055
-0.055
-0.055
-0.055
-0.055
-0.055
-0.055
-0.055
-0.055
-0.055
-0.055
-0.055
-0.055
-0.055
-0.055
-0.055
-0.055
-0.055
-0.055
-0.055
-0.055
-0.055
-0.055
-0.055
-0.055
-0.055
-0.055
-0.055
-0.055
-0.055
-0.055
-0.055
-0.055
-0.055
-0.055
-0.055
-0.055
-0.055
-0.055
-0.055
-0.055
-0.055
-0.055
-0.055
-0.055
-0.055
-0.055
-0.055
-0.055
-0.055
-0.055
-0.055
-0.055
-0.055
-0.055
-0.055
-0.055
-0.055
-0.055
-0.055
-0.055
-0.055
-0.055
-0.055
-0.055
-0.055
-0.055
-0.055
-0.055
-0.055
-0.055
-0.055
-0.055
-0.055
-0.055
-0.055
-0.055
-0.055
-0.055
-0.055
-0.055
-0.055
-0.055
-0.055
-0.055
-0.055
-0.055
-0.055
-0.055
-0.055
-0.055
-0.055
-0.055
-0.055
-0.055
-0.055
-0.055
-0.055
-0.055
-0.055
-0.055
-0.055
-0.055
-0.055
-0.055
-0.055
-0.055
-0.055
-0.055
-0.055
-0.055
-0.055
-0.055
-0.055
-0.055
-0.055
-0.055
-0.055
-0.055
-0.055
-0.055
-0.055
-0.055
-0.055
-0.055
-0.055
-0.055
-0.055
-0.055
-0.055
-0.055
-0.055
-0.055
-0.055
-0.055
-0.055
-0.055
-0.055
-0.055
-0.055
-0.055
-0.055
-0.055
-0.055
-0.055
-0.055
-0.055
-0.055
-0.055
-0.055
-0.055
-0.055
-0.055
-0.055
-0.055
-0.055
-0.055
-0.055
-0.055
-0.055
-0.055
-0.055
-0.055
-0.055
-0.055
-0.055
-0.055
-0.055
-0.055
-0.055
-0.055
-0.055
-0.055
-0.055
-0.055
-0.055
-0.055
-0.055
-0.055
-0.055
-0.055
-0.055
-0.055
-0.055
-0.055
-0.055
-0.055
-0.055
-0.055
-0.055
-0.055
-0.055
-0.055
-0.055
-0.055
-0.055
-0.055
-0.055
-0.055
-0.055
-0.055
-0.055
-0.055
-0.055
-0.055
-0.055
-0.055
-0.055
-0.055
-0.055
-0.055
-0.055
-0.055
-0.055
-0.055
-0.055
-0.055
-0.055
-0.055
-0.055
-0.055
-0.055
-0.055
-0.055
-0.055
-0.055
-0.055
-0.055
-0.055
-0.055
-0.055
-0.055
-0.055
-0.055
-0.055
-0.055
-0.055
-0.055
-0.055
-0.055
-0.055
-0.055
-0.055
-0.055
-0.055
-0.055
-0.055
-0.055
-0.055
-0.055
-0.055
-0.055
-0.055
-0.055
-0.055
-0.055
-0.055
-0.055
-0.055
-0.055
-0.055
-0.055
-0.055
-0.055
-0.055
-0.055
-0.055
-0.055
-0.055
-0.055
-0.055
-0.055
-0.055
-0.055
-0.055
-0.055
-0.055
-0.055
-0.055
-0.055
-0.055
-0.055
-0.055
-0.055
-0.055
-0.055
-0.055
-0.055
-0.055
-0.055
-0.055
-0.055
-0.055
-0.055
-0.055
-0.055
-0.055
-0.055
-0.055
-0.055
-0.055
-0.055
-0.055
-0.055
-0.055
-0.055
-0.055
-0.055
-0.055
-0.055
-0.055
-0.055
-0.055
-0.055
-0.055
-0.055
-0.055
-0.055
-0.055
-0.055
-0.055
-0.055
-0.055
-0.055
-0.055
-0.055
-0.055
-0.055
-0.055
-0.055
-0.055
-0.055
-0.055
-0.055
-0.055
-0.055
-0.055
-0.055
-0.055
-0.055
-0.055
-0.055
-0.055
-0.055
-0.055
-0.055
-0.055
-0.055
-0.055
-0.055
-0.055
-0.055
-0.055
-0.055
-0.055
-0.055
-0.055
-0.055
-0.055
-0.055
-0.055
-0.055
-0.055
-0.055
-0.055
-0.055
-0.055
-0.055
-0.055
-0.055
-0.055
-0.055
-0.055
-0.055
-0.055
-0.055
-0.055
-0.055
-0.055
-0.055
-0.055
-0.055
-0.055
-0.055
-0.055
-0.055
-0.055
-0.055
-0.055
-0.055
-0.055
-0.055
-0.055
-0.055
-0.055
-0.055
-0.055
-0.055
-0.055
-0.055
-0.055
-0.055
-0.055
-0.055
-0.055
-0.055
-0.055
-0.055
-0.055
-0.055
-0.055
-0.055
-0.055
-0.055
-0.055
-0.055
-0.055
-0.055
-0.055
-0.055
-0.055
-0.055
-0.055
-0.055
-0.055
-0.055
-0.055
-0.055
-0.055
-0.055
-0.055
-0.055
-0.055
-0.055
-0.055
-0.055
-0.055
-0.055
-0.055
-0.055
-0.055
-0.055
-0.055
-0.055
-0.055
-0.055
-0.055
-0.055
-0.055
-0.055
-0.055
-0.055
-0.055
-0.055
-0.055
-0.055
-0.055
-0.055
-0.055
-0.055
-0.055
-0.055
-0.055
-0.055
-0.055
-0.055
-0.055
-0.055
-0.055
-0.055
-0.055
-0.055
-0.055
-0.055
-0.055
-0.055
-0.055
-0.055
-0.055
-0.055
-0.055
-0.055
-0.055
-0.055
-0.055
-0.055
-0.055
-0.055
-0.055
-0.055
-0.055
-0.055
-0.055
-0.055
-0.055
-0.055
-0.055
-0.055
-0.055
-0.055
-0.055
-0.055
-0.055
-0.055
-0.055
-0.055
-0.055
-0.055
-0.055
-0.055
-0.055
-0.055
-0.055
-0.055
-0.055
-0.055
-0.055
-0.055
-0.055
-0.055
-0.055
-0.055
-0.055
-0.055
-0.055
-0.055
-0.055
-0.055
-0.055
-0.055
-0.055
-0.055
-0.055
-0.055
-0.055
-0.055
-0.055
-0.055
-0.055
-0.055
-0.055
-0.055
-0.055
-0.055
-0.055
-0.055
-0.055
-0.055
-0.055
-0.055
-0.055
-0.055
-0.055
-0.055
-0.055
-0.055
-0.055
-0.055
-0.055
-0.055
-0.055
-0.055
-0.055
-0.055
-0.055
-0.055
-0.055
-0.055
-0.055
-0.055
-0.055
-0.055
-0.055
-0.055
-0.055
-0.055
-0.055
-0.055
-0.055
-0.055
-0.055
-0.055
-0.055
-0.055
-0.055
-0.055
-0.055
-0.055
-0.055
-0.055
-0.055
-0.055
-0.055
-0.055
-0.055
-0.055
-0.055
-0.055
-0.055
-0.055
-0.055
-0.055
-0.055
-0.055
-0.055
-0.055
-0.055
-0.055
-0.055
-0.055
-0.055
-0.055
-0.055
-0.055
-0.055
-0.055
-0.055
-0.055
-0.055
-0.055
-0.055
-0.055
-0.055
-0.055
-0.055
-0.055
-0.055
-0.055
-0.055
-0.055
-0.055
-0.055
-0.055
-0.055
-0.055
-0.055
-0.055
-0.055
-0.055
-0.055
-0.055
-0.055
-0.055
-0.055
-0.055
-0.055
-0.055
-0.055
-0.055
-0.055
-0.055
-0.055
-0.055
-0.055
-0.055
-0.055
-0.055
-0.055
-0.055
-0.055
-0.055
-0.055
-0.055
-0.055
-0.055
-0.055
-0.055
-0.055
-0.055
-0.055
-0.055
-0.055
-0.055
-0.055
-0.055
-0.055
-0.055
-0.055
-0.055
-0.055
-0.055
-0.055
-0.055
-0.055
-0.055
-0.055
-0.055
-0.055
-0.055
-0.055
-0.055
-0.055
-0.055
-0.055
-0.055
-0.055
-0.055
-0.055
-0.055
-0.055
-0.055
-0.055
-0.055
-0.055
-0.055
-0.055
-0.055
-0.055
-0.055
-0.055
-0.055
-0.055
-0.055
-0.055
-0.055
-0.055
-0.055
-0.055
-0.055
-0.055
-0.055
-0.055
-0.055
-0.055
-0.055
-0.055
-0.055
-0.055
-0.055
-0.055
-0.055
-0.055
-0.055
-0.055
-0.055
-0.055
-0.055
-0.055
-0.055
-0.055
-0.055
-0.055
-0.055
-0.055
-0.055
-0.055
-0.055
-0.055
-0.055
-0.055
-0.055
-0.055
-0.055
-0.055
-0.055
-0.055
-0.055
-0.055
-0.055
-0.055
-0.055
-0.055
-0.055
-0.055
-0.055
-0.055
-0.055
-0.055
-0.055
-0.055
-0.055
-0.055
-0.055
-0.055
-0.055
-0.055
-0.055
-0.055
-0.055
-0.055
-0.055
-0.055
-0.055
-0.055
-0.055
-0.055
-0.055
-0.055
-0.055
-0.055
-0.055
-0.055
-0.055
-0.055
-0.055
-0.055
-0.055
-0.055
-0.055
-0.055
-0.055
-0.055
-0.055
-0.055
-0.055
-0.055
-0.055
-0.055
-0.055
-0.055
-0.055
-0.055
-0.055
-0.055
-0.055
-0.055
-0.055
-0.055
-0.055
-0.055
-0.055
-0.055
-0.055
-0.055
-0.055
-0.055
-0.055
-0.055
-0.055
-0.055
-0.055
-0.055
-0.055
-0.055
-0.055
-0.055
-0.055
-0.055
-0.055
-0.055
-0.055
-0.055
-0.055
-0.055
-0.055
-0.055
-0.055
-0.055
-0.055
-0.055
-0.055
-0.055
-0.055
-0.055
-0.055
-0.055
-0.055
-0.055
-0.055
-0.055
-0.055
-0.055
-0.055
-0.055
-0.055
-0.055
-0.055
-0.055
-0.055
-0.055
-0.055
-0.055
-0.055
-0.055
-0.055
-0.055
-0.055
-0.055
-0.055
-0.055
-0.055
-0.055
-0.055
-0.055
-0.055
-0.055
-0.055
-0.055
-0.055
-0.055
-0.055
-0.055
-0.055
-0.055
-0.055
-0.055
-0.055
-0.055
-0.055
-0.055
-0.055
-0.055
-0.055
-0.055
-0.055
-0.055
-0.055
-0.055
-0.055
-0.055
-0.055
-0.055
-0.055
-0.055
-0.055
-0.055
-0.055
-0.055
-0.055
-0.055
-0.055
-0.055
-0.055
-0.055
-0.055
-0.055
-0.055
-0.055
-0.055
-0.055
-0.055
-0.055
-0.055
-0.055
-0.055
-0.055
-0.055
-0.055
-0.055
-0.055
-0.055
-0.055
-0.055
-0.055
-0.055
-0.055
-0.055
-0.055
-0.055
-0.055
-0.055
-0.055
-0.055
-0.055
-0.055
-0.055
-0.055
-0.055
-0.055
-0.055
-0.055
-0.055
-0.055
-0.055
-0.055
-0.055
-0.055
-0.055
-0.055
-0.055
-0.055
-0.055
-0.055
-0.055
-0.055
-0.055
-0.055
-0.055
-0.055
-0.055
-0.055
-0.055
-0.055
-0.055
-0.055
-0.055
-0.055
-0.055
-0.055
-0.055
-0.055
-0.055
-0.055
-0.055
-0.055
-0.055
-0.055
-0.055
-0.055
-0.055
-0.055
-0.055
-0.055
-0.055
-0.055
-0.055
-0.055
-0.055
-0.055
-0.055
-0.055
-0.055
-0.055
-0.055
-0.055
-0.055
-0.055
-0.055
-0.055
-0.055
-0.055
-0.055
-0.055
-0.055
-0.055
-0.055
-0.055
-0.055
-0.055
-0.055
-0.055
-0.055
-0.055
-0.055
-0.055
-0.055
-0.055
-0.055
-0.055
-0.055
-0.055
-0.055
-0.055
-0.055
-0.055
-0.055
-0.055
-0.055
-0.055
-0.055
-0.055
-0.055
-0.055
-0.055
-0.055
-0.055
-0.055
-0.055
-0.055
-0.055
-0.055
-0.055
-0.055
-0.055
-0.055
-0.055
-0.055
-0.055
-0.055
-0.055
-0.055
-0.055
-0.055
-0.055
-0.055
-0.055
-0.055
-0.055
-0.055
-0.055
-0.055
-0.055
-0.055
-0.055
-0.055
-0.055
-0.055
-0.055
-0.055
-0.055
-0.055
-0.055
-0.055
-0.055
-0.055
-0.055
-0.055
-0.055
-0.055
-0.055
-0.055
-0.055
-0.055
-0.055
-0.055
-0.055
-0.055
-0.055
-0.055
-0.055
-0.055
-0.055
-0.055
-0.055
-0.055
-0.055
-0.055
-0.055
-0.055
-0.055
-0.055
-0.055
-0.055
-0.055
-0.055
-0.055
-0.055
-0.055
-0.055
-0.055
-0.055
-0.055
-0.055
-0.055
-0.055
-0.055
-0.055
-0.055
-0.055
-0.055
-0.055
-0.055
-0.055
-0.055
-0.055
-0.055
-0.055
-0.055
-0.055
-0.055
-0.055
-0.055
-0.055
-0.055
-0.055
-0.055
-0.055
-0.055
-0.055
-0.055
-0.055
-0.055
-0.055
-0.055
-0.055
-0.055
-0.055
-0.055
-0.055
-0.055
-0.055
-0.055
-0.055
-0.055
-0.055
-0.055
-0.055
-0.055
-0.055
-0.055
-0.055
-0.055
-0.055
-0.055
-0.055
-0.055
-0.055
-0.055
-0.055
-0.055
-0.055
-0.055
-0.055
-0.055
-0.055
-0.055
-0.055
-0.055
-0.055
-0.055
-0.055
-0.055
-0.055
-0.055
-0.055
-0.055
-0.055
-0.055
-0.055
-0.055
-0.055
-0.055
-0.055
-0.055
-0.055
-0.055
-0.055
-0.055
-0.055
-0.055
-0.055
-0.055
-0.055
-0.055
-0.055
-0.055
-0.055
-0.055
-0.055
-0.055
-0.055
-0.055
-0.055
-0.055
-0.055
-0.055
-0.055
-0.055
-0.055
-0.055
-0.055
-0.055
-0.055
-0.055
-0.055
-0.055
-0.055
-0.055
-0.055
-0.055
-0.055
-0.055
-0.055
-0.055
-0.055
-0.055
-0.055
-0.055
-0.055
-0.055
-0.055
-0.055
-0.055
-0.055
-0.055
-0.055
-0.055
-0.055
-0.055
-0.055
-0.055
-0.055
-0.055
-0.055
-0.055
-0.055
-0.055
-0.055
-0.055
-0.055
-0.055
-0.055
-0.055
-0.055
-0.055
-0.055
-0.055
-0.055
-0.055
-0.055
-0.055
-0.055
-0.055
-0.055
-0.055
-0.055
-0.055
-0.055
-0.055
-0.055
-0.055
-0.055
-0.055
-0.055
-0.055
-0.055
-0.055
-0.055
-0.055
-0.055
-0.055
-0.055
-0.055
-0.055
-0.055
-0.055
-0.055
-0.055
-0.055
-0.055
-0.055
-0.055
-0.055
-0.055
-0.055
-0.055
-0.055
-0.055
-0.055
-0.055
-0.055
-0.055
-0.055
-0.055
-0.055
-0.055
-0.055
-0.055
-0.055
-0.055
-0.055
-0.055
-0.055
-0.055
-0.055
-0.055
-0.055
-0.055
-0.055
-0.055
-0.055
-0.055
-0.055
-0.055
-0.055
-0.055
-0.055
-0.055
-0.055
-0.055
-0.055
-0.055
-0.055
-0.055
-0.055
-0.055
-0.055
-0.055
-0.055
-0.055
-0.055
-0.055
-0.055
-0.055
-0.055
-0.055
-0.055
-0.055
-0.055
-0.055
-0.055
-0.055
-0.055
-0.055
-0.055
-0.055
-0.055
-0.055
-0.055
-0.055
-0.055
-0.055
-0.055
-0.055
-0.055
-0.055
-0.055
-0.055
-0.055
-0.055
-0.055
-0.055
-0.055
-0.055
-0.055
-0.055
-0.055
-0.055
-0.055
-0.055
-0.055
-0.055
-0.055
-0.055
-0.055
-0.055
-0.055
-0.055
-0.055
-0.055
-0.055
-0.055
-0.055
-0.055
-0.055
-0.055
-0.055
-0.055
-0.055
-0.055
-0.055
-0.055
-0.055
-0.055
-0.055
-0.055
-0.055
-0.055
-0.055
-0.055
-0.055
-0.055
-0.055
-0.055
-0.055
-0.055
-0.055
-0.055
-0.055
-0.055
-0.055
-0.055
-0.055
-0.055
-0.055
-0.055
-0.055
-0.055
-0.055
-0.055
-0.055
-0.055
-0.055
-0.055
-0.055
-0.055
-0.055
-0.055
-0.055
-0.055
-0.055
-0.055
-0.055
-0.055
-0.055
-0.055
-0.055
-0.055
-0.055
-0.055
-0.055
-0.055
-0.055
-0.055
-0.055
-0.055
-0.055
-0.055
-0.055
-0.055
-0.055
-0.055
-0.055
-0.055
-0.055
-0.055
-0.055
-0.055
-0.055
-0.055
-0.055
-0.055
-0.055
-0.055
-0.055
-0.055
-0.055
-0.055
-0.055
-0.055
-0.055
-0.055
-0.055
-0.055
-0.055
-0.055
-0.055
-0.055
-0.055
-0.055
-0.055
-0.055
-0.055
-0.055
-0.055
-0.055
-0.055
-0.055
-0.055
-0.055
-0.055
-0.055
-0.055
-0.055
-0.055
-0.055
-0.055
-0.055
-0.055
-0.055
-0.055
-0.055
-0.055
-0.055
-0.055
-0.055
-0.055
-0.055
-0.055
-0.055
-0.055
-0.055
-0.055
-0.055
-0.055
-0.055
-0.055
-0.055
-0.055
-0.055
-0.055
-0.055
-0.055
-0.055
-0.055
-0.055
-0.055
-0.055
-0.055
-0.055
-0.055
-0.055
-0.055
-0.055
-0.055
-0.055
-0.055
-0.055
-0.055
-0.055
-0.055
-0.055
-0.055
-0.055
-0.055
-0.055
-0.055
-0.055
-0.055
-0.055
-0.055
-0.055
-0.055
-0.055
-0.055
-0.055
-0.055
-0.055
-0.055
-0.055
-0.055
-0.055
-0.055
-0.055
-0.055
-0.055
-0.055
-0.055
-0.055
-0.055
-0.055
-0.055
-0.055
-0.055
-0.055
-0.055
-0.055
-0.055
-0.055
-0.055
-0.055
-0.055
-0.055
-0.055
-0.055
-0.055
-0.055
-0.055
-0.055
-0.055
-0.055
-0.055
-0.055
-0.055
-0.055
-0.055
-0.055
-0.055
-0.055
-0.055
-0.055
-0.055
-0.055
-0.055
-0.055
-0.055
-0.055
-0.055
-0.055
-0.055
-0.055
-0.055
-0.055
-0.055
-0.055
-0.055
-0.055
-0.055
-0.055
-0.055
-0.055
-0.055
-0.055
-0.055
-0.055
-0.055
-0.055
-0.055
-0.055
-0.055
-0.055
-0.055
-0.055
-0.055
-0.055
-0.055
-0.055
-0.055
-0.055
-0.055
-0.055
-0.055
-0.055
-0.055
-0.055
-0.055
-0.055
-0.055
-0.055
-0.055
-0.055
-0.055
-0.055
-0.055
-0.055
-0.055
-0.055
-0.055
-0.055
-0.055
-0.055
-0.055
-0.055
-0.055
-0.055
-0.055
-0.055
-0.055
-0.055
-0.055
-0.055
-0.055
-0.055
-0.055
-0.055
-0.055
-0.055
-0.055
-0.055
-0.055
-0.055
-0.055
-0.055
-0.055
-0.055
-0.055
-0.055
-0.055
-0.055
-0.055
-0.055
-0.055
-0.055
-0.055
-0.055
-0.055
-0.055
-0.055
-0.055
-0.055
-0.055
-0.055
-0.055
-0.055
-0.055
-0.055
-0.055
-0.055
-0.055
-0.055
-0.055
-0.055
-0.055
-0.055
-0.055
-0.055
-0.055
-0.055
-0.055
-0.055
-0.055
-0.055
-0.055
-0.055
-0.055
-0.055
-0.055
-0.055
-0.055
-0.055
-0.055
-0.055
-0.055
-0.055
-0.055
-0.055
-0.055
-0.055
-0.055
-0.055
-0.055
-0.055
-0.055
-0.055
-0.055
-0.055
-0.055
-0.055
-0.055
-0.055
-0.055
-0.055
-0.055
-0.055
-0.055
-0.055
-0.055
-0.055
-0.055
-0.055
-0.055
-0.055
-0.055
-0.055
-0.055
-0.055
-0.055
-0.055
-0.055
-0.055
-0.055
-0.055
-0.055
-0.055
-0.055
-0.055
-0.055
-0.055
-0.055
-0.055
-0.055
-0.055
-0.055
-0.055
-0.055
-0.055
-0.055
-0.055
-0.055
-0.055
-0.055
-0.055
-0.055
-0.055
-0.055
-0.055
-0.055
-0.055
-0.055
-0.055
-0.055
-0.055
-0.055
-0.055
-0.055
-0.055
-0.055
-0.055
-0.055
-0.055
-0.055
-0.055
-0.055
-0.055
-0.055
-0.055
-0.055
-0.055
-0.055
-0.055
-0.055
-0.055
-0.055
-0.055
-0.055
-0.055
-0.055
-0.055
-0.055
-0.055
-0.055
-0.055
-0.055
-0.055
-0.055
-0.055
-0.055
-0.055
-0.055
-0.055
-0.055
-0.055
-0.055
-0.055
-0.055
-0.055
-0.055
-0.055
-0.055
-0.055
-0.055
-0.055
-0.055
-0.055
-0.055
-0.055
-0.055
-0.055
-0.055
-0.055
-0.055
-0.055
-0.055
-0.055
-0.055
-0.055
-0.055
-0.055
-0.055
-0.055
-0.055
-0.055
-0.055
-0.055
-0.055
-0.055
-0.055
-0.055
-0.055
-0.055
-0.055
-0.055
-0.055
-0.055
-0.055
-0.055
-0.055
-0.055
-0.055
-0.055
-0.055
-0.055
-0.055
-0.055
-0.055
-0.055
-0.055
-0.055
-0.055
-0.055
-0.055
-0.055
-0.055
-0.055
-0.055
-0.055
-0.055
-0.055
-0.055
-0.055
-0.055
-0.055
-0.055
-0.055
-0.055
-0.055

## Downstroke
Switch | Gateron G Pro 3.0 Goldenrod Brown
Notes | 0
No. | Force | Unit | Displacement | Unit | Judge | Position | Time | Date | Mod Dis | Collection Parameters |  |  |  | Num Data Points | 1124
51 | 0 | gf | 0.055 | mm | OK | -- | 13:06 | 2025-05-04 | 0 | Maximum | 192.8 | @ | No.1186
52 | 0.1 | gf | 0.06 | mm | OK | -- | 13:06 | 2025-05-04 | 0.005 | Minimum | -0.1 | @ | No.5
53 | 0.3 | gf | 0.06 | mm | OK | -- | 13:06 | 2025-05-04 | 0.005 | Average | 54.3
54 | 0.8 | gf | 0.065 | mm | OK | -- | 13:06 | 2025-05-04 | 0.01 | Data Quantity | 2397
55 | 3.2 | gf | 0.065 | mm | OK | -- | 13:06 | 2025-05-04 | 0.01 | Number of NG | 0
56 | 5.4 | gf | 0.07 | mm | OK | -- | 13:06 | 2025-05-04 | 0.015
57 | 7.5 | gf | 0.07 | mm | OK | -- | 13:06 | 2025-05-04 | 0.015 | Cond Formatting
58 | 9.5 | gf | 0.07 | mm | OK | -- | 13:06 | 2025-05-04 | 0.015 | Min Highl Max | 183.16
59 | 11.3 | gf | 0.075 | mm | OK | -- | 13:06 | 2025-05-04 | 0.02
60 | 13.3 | gf | 0.075 | mm | OK | -- | 13:06 | 2025-05-04 | 0.02 | Starting Disp | 0.055
61 | 15.1 | gf | 0.08 | mm | OK | -- | 13:06 | 2025-05-04 | 0.025
62 | 16.7 | gf | 0.08 | mm | OK | -- | 13:06 | 2025-05-04 | 0.025
63 | 18.2 | gf | 0.08 | mm | OK | -- | 13:06 | 2025-05-04 | 0.025
64 | 19.8 | gf | 0.085 | mm | OK | -- | 13:06 | 2025-05-04 | 0.03
65 | 22.1 | gf | 0.085 | mm | OK | -- | 13:06 | 2025-05-04 | 0.03
66 | 24.6 | gf | 0.09 | mm | OK | -- | 13:06 | 2025-05-04 | 0.035
67 | 26.7 | gf | 0.09 | mm | OK | -- | 13:06 | 2025-05-04 | 0.035
68 | 28.8 | gf | 0.095 | mm | OK | -- | 13:06 | 2025-05-04 | 0.04
69 | 31 | gf | 0.095 | mm | OK | -- | 13:06 | 2025-05-04 | 0.04
70 | 32.9 | gf | 0.1 | mm | OK | -- | 13:06 | 2025-05-04 | 0.045
71 | 34.1 | gf | 0.1 | mm | OK | -- | 13:06 | 2025-05-04 | 0.045
72 | 35.4 | gf | 0.1 | mm | OK | -- | 13:06 | 2025-05-04 | 0.045
73 | 36.5 | gf | 0.105 | mm | OK | -- | 13:06 | 2025-05-04 | 0.05
74 | 37.2 | gf | 0.105 | mm | OK | -- | 13:06 | 2025-05-04 | 0.05
75 | 38.2 | gf | 0.105 | mm | OK | -- | 13:06 | 2025-05-04 | 0.05
76 | 38.6 | gf | 0.105 | mm | OK | -- | 13:06 | 2025-05-04 | 0.05
77 | 38.9 | gf | 0.105 | mm | OK | -- | 13:06 | 2025-05-04 | 0.05
78 | 39.1 | gf | 0.11 | mm | OK | -- | 13:06 | 2025-05-04 | 0.055
79 | 39.5 | gf | 0.11 | mm | OK | -- | 13:06 | 2025-05-04 | 0.055
80 | 39.8 | gf | 0.11 | mm | OK | -- | 13:06 | 2025-05-04 | 0.055
81 | 40.4 | gf | 0.115 | mm | OK | -- | 13:06 | 2025-05-04 | 0.06
82 | 40.9 | gf | 0.115 | mm | OK | -- | 13:06 | 2025-05-04 | 0.06
83 | 41.2 | gf | 0.12 | mm | OK | -- | 13:06 | 2025-05-04 | 0.065
84 | 41.6 | gf | 0.12 | mm | OK | -- | 13:06 | 2025-05-04 | 0.065
85 | 42 | gf | 0.125 | mm | OK | -- | 13:06 | 2025-05-04 | 0.07
86 | 42.3 | gf | 0.125 | mm | OK | -- | 13:06 | 2025-05-04 | 0.07
87 | 42.4 | gf | 0.125 | mm | OK | -- | 13:06 | 2025-05-04 | 0.07
88 | 42.1 | gf | 0.13 | mm | OK | -- | 13:06 | 2025-05-04 | 0.075
89 | 42 | gf | 0.13 | mm | OK | -- | 13:06 | 2025-05-04 | 0.075
90 | 42 | gf | 0.135 | mm | OK | -- | 13:06 | 2025-05-04 | 0.08
91 | 42 | gf | 0.135 | mm | OK | -- | 13:06 | 2025-05-04 | 0.08
92 | 41.9 | gf | 0.135 | mm | OK | -- | 13:06 | 2025-05-04 | 0.08
93 | 41.8 | gf | 0.135 | mm | OK | -- | 13:06 | 2025-05-04 | 0.08
94 | 41.8 | gf | 0.14 | mm | OK | -- | 13:06 | 2025-05-04 | 0.085
95 | 41.8 | gf | 0.14 | mm | OK | -- | 13:06 | 2025-05-04 | 0.085
96 | 42 | gf | 0.14 | mm | OK | -- | 13:06 | 2025-05-04 | 0.085
97 | 42 | gf | 0.14 | mm | OK | -- | 13:06 | 2025-05-04 | 0.085
98 | 41.9 | gf | 0.145 | mm | OK | -- | 13:06 | 2025-05-04 | 0.09
99 | 42.1 | gf | 0.145 | mm | OK | -- | 13:06 | 2025-05-04 | 0.09
100 | 42.3 | gf | 0.145 | mm | OK | -- | 13:06 | 2025-05-04 | 0.09
101 | 42.2 | gf | 0.145 | mm | OK | -- | 13:06 | 2025-05-04 | 0.09
102 | 42.2 | gf | 0.15 | mm | OK | -- | 13:06 | 2025-05-04 | 0.095
103 | 42.1 | gf | 0.15 | mm | OK | -- | 13:06 | 2025-05-04 | 0.095
104 | 42 | gf | 0.15 | mm | OK | -- | 13:06 | 2025-05-04 | 0.095
105 | 42 | gf | 0.15 | mm | OK | -- | 13:06 | 2025-05-04 | 0.095
106 | 42.1 | gf | 0.15 | mm | OK | -- | 13:06 | 2025-05-04 | 0.095
107 | 42.2 | gf | 0.155 | mm | OK | -- | 13:06 | 2025-05-04 | 0.1
108 | 42.1 | gf | 0.155 | mm | OK | -- | 13:06 | 2025-05-04 | 0.1
109 | 42.1 | gf | 0.155 | mm | OK | -- | 13:06 | 2025-05-04 | 0.1
110 | 42.2 | gf | 0.16 | mm | OK | -- | 13:06 | 2025-05-04 | 0.105
111 | 42.3 | gf | 0.16 | mm | OK | -- | 13:06 | 2025-05-04 | 0.105
112 | 42 | gf | 0.165 | mm | OK | -- | 13:06 | 2025-05-04 | 0.11
113 | 41.9 | gf | 0.165 | mm | OK | -- | 13:06 | 2025-05-04 | 0.11
114 | 41.8 | gf | 0.17 | mm | OK | -- | 13:06 | 2025-05-04 | 0.115
115 | 41.7 | gf | 0.17 | mm | OK | -- | 13:06 | 2025-05-04 | 0.115
116 | 41.8 | gf | 0.175 | mm | OK | -- | 13:06 | 2025-05-04 | 0.12
117 | 41.7 | gf | 0.175 | mm | OK | -- | 13:06 | 2025-05-04 | 0.12
118 | 41.7 | gf | 0.175 | mm | OK | -- | 13:06 | 2025-05-04 | 0.12
119 | 41.8 | gf | 0.18 | mm | OK | -- | 13:06 | 2025-05-04 | 0.125
120 | 41.9 | gf | 0.18 | mm | OK | -- | 13:06 | 2025-05-04 | 0.125
121 | 41.9 | gf | 0.185 | mm | OK | -- | 13:06 | 2025-05-04 | 0.13
122 | 41.6 | gf | 0.185 | mm | OK | -- | 13:06 | 2025-05-04 | 0.13
123 | 41.8 | gf | 0.19 | mm | OK | -- | 13:06 | 2025-05-04 | 0.135
124 | 41.9 | gf | 0.19 | mm | OK | -- | 13:06 | 2025-05-04 | 0.135
125 | 41.6 | gf | 0.195 | mm | OK | -- | 13:06 | 2025-05-04 | 0.14
126 | 41.7 | gf | 0.195 | mm | OK | -- | 13:06 | 2025-05-04 | 0.14
127 | 41.5 | gf | 0.2 | mm | OK | -- | 13:06 | 2025-05-04 | 0.145
128 | 41.5 | gf | 0.2 | mm | OK | -- | 13:06 | 2025-05-04 | 0.145
129 | 41.6 | gf | 0.205 | mm | OK | -- | 13:06 | 2025-05-04 | 0.15
130 | 41.8 | gf | 0.21 | mm | OK | -- | 13:06 | 2025-05-04 | 0.155
131 | 41.7 | gf | 0.21 | mm | OK | -- | 13:06 | 2025-05-04 | 0.155
132 | 41.5 | gf | 0.215 | mm | OK | -- | 13:06 | 2025-05-04 | 0.16
133 | 41.5 | gf | 0.22 | mm | OK | -- | 13:06 | 2025-05-04 | 0.165
134 | 41.7 | gf | 0.225 | mm | OK | -- | 13:06 | 2025-05-04 | 0.17
135 | 41.8 | gf | 0.225 | mm | OK | -- | 13:06 | 2025-05-04 | 0.17
136 | 41.8 | gf | 0.23 | mm | OK | -- | 13:06 | 2025-05-04 | 0.175
137 | 41.9 | gf | 0.23 | mm | OK | -- | 13:06 | 2025-05-04 | 0.175
138 | 42 | gf | 0.235 | mm | OK | -- | 13:06 | 2025-05-04 | 0.18
139 | 42 | gf | 0.235 | mm | OK | -- | 13:06 | 2025-05-04 | 0.18
140 | 42 | gf | 0.235 | mm | OK | -- | 13:06 | 2025-05-04 | 0.18
141 | 42.2 | gf | 0.24 | mm | OK | -- | 13:06 | 2025-05-04 | 0.185
142 | 42.3 | gf | 0.24 | mm | OK | -- | 13:06 | 2025-05-04 | 0.185
143 | 42.3 | gf | 0.245 | mm | OK | -- | 13:06 | 2025-05-04 | 0.19
144 | 42.3 | gf | 0.245 | mm | OK | -- | 13:06 | 2025-05-04 | 0.19
145 | 42.3 | gf | 0.245 | mm | OK | -- | 13:06 | 2025-05-04 | 0.19
146 | 42.4 | gf | 0.25 | mm | OK | -- | 13:06 | 2025-05-04 | 0.195
147 | 42.3 | gf | 0.255 | mm | OK | -- | 13:06 | 2025-05-04 | 0.2
148 | 42.2 | gf | 0.255 | mm | OK | -- | 13:06 | 2025-05-04 | 0.2
149 | 42.2 | gf | 0.26 | mm | OK | -- | 13:06 | 2025-05-04 | 0.205
150 | 42 | gf | 0.265 | mm | OK | -- | 13:06 | 2025-05-04 | 0.21
151 | 42.1 | gf | 0.27 | mm | OK | -- | 13:06 | 2025-05-04 | 0.215
152 | 42.1 | gf | 0.275 | mm | OK | -- | 13:06 | 2025-05-04 | 0.22
153 | 42.3 | gf | 0.28 | mm | OK | -- | 13:06 | 2025-05-04 | 0.225
154 | 42.3 | gf | 0.285 | mm | OK | -- | 13:06 | 2025-05-04 | 0.23
155 | 42.3 | gf | 0.29 | mm | OK | -- | 13:06 | 2025-05-04 | 0.235
156 | 42.3 | gf | 0.295 | mm | OK | -- | 13:06 | 2025-05-04 | 0.24
157 | 42.2 | gf | 0.3 | mm | OK | -- | 13:06 | 2025-05-04 | 0.245
158 | 42.3 | gf | 0.3 | mm | OK | -- | 13:06 | 2025-05-04 | 0.245
159 | 42.1 | gf | 0.31 | mm | OK | -- | 13:06 | 2025-05-04 | 0.255
160 | 42.3 | gf | 0.31 | mm | OK | -- | 13:06 | 2025-05-04 | 0.255
161 | 42.4 | gf | 0.315 | mm | OK | -- | 13:06 | 2025-05-04 | 0.26
162 | 42.4 | gf | 0.32 | mm | OK | -- | 13:06 | 2025-05-04 | 0.265
163 | 42.5 | gf | 0.325 | mm | OK | -- | 13:06 | 2025-05-04 | 0.27
164 | 42.6 | gf | 0.33 | mm | OK | -- | 13:06 | 2025-05-04 | 0.275
165 | 42.7 | gf | 0.33 | mm | OK | -- | 13:06 | 2025-05-04 | 0.275
166 | 42.8 | gf | 0.335 | mm | OK | -- | 13:06 | 2025-05-04 | 0.28
167 | 42.9 | gf | 0.34 | mm | OK | -- | 13:06 | 2025-05-04 | 0.285
168 | 42.9 | gf | 0.34 | mm | OK | -- | 13:06 | 2025-05-04 | 0.285
169 | 43 | gf | 0.345 | mm | OK | -- | 13:06 | 2025-05-04 | 0.29
170 | 43 | gf | 0.35 | mm | OK | -- | 13:06 | 2025-05-04 | 0.295
171 | 43 | gf | 0.35 | mm | OK | -- | 13:06 | 2025-05-04 | 0.295
172 | 43 | gf | 0.355 | mm | OK | -- | 13:06 | 2025-05-04 | 0.3
173 | 42.8 | gf | 0.36 | mm | OK | -- | 13:06 | 2025-05-04 | 0.305
174 | 42.8 | gf | 0.36 | mm | OK | -- | 13:06 | 2025-05-04 | 0.305
175 | 42.8 | gf | 0.365 | mm | OK | -- | 13:06 | 2025-05-04 | 0.31
176 | 42.7 | gf | 0.37 | mm | OK | -- | 13:06 | 2025-05-04 | 0.315
177 | 42.7 | gf | 0.37 | mm | OK | -- | 13:06 | 2025-05-04 | 0.315
178 | 42.7 | gf | 0.375 | mm | OK | -- | 13:06 | 2025-05-04 | 0.32
179 | 42.7 | gf | 0.375 | mm | OK | -- | 13:06 | 2025-05-04 | 0.32
180 | 42.7 | gf | 0.38 | mm | OK | -- | 13:06 | 2025-05-04 | 0.325
181 | 42.7 | gf | 0.38 | mm | OK | -- | 13:06 | 2025-05-04 | 0.325
182 | 42.6 | gf | 0.385 | mm | OK | -- | 13:06 | 2025-05-04 | 0.33
183 | 42.6 | gf | 0.385 | mm | OK | -- | 13:06 | 2025-05-04 | 0.33
184 | 42.6 | gf | 0.39 | mm | OK | -- | 13:06 | 2025-05-04 | 0.335
185 | 42.5 | gf | 0.39 | mm | OK | -- | 13:06 | 2025-05-04 | 0.335
186 | 42.5 | gf | 0.395 | mm | OK | -- | 13:06 | 2025-05-04 | 0.34
187 | 42.6 | gf | 0.395 | mm | OK | -- | 13:06 | 2025-05-04 | 0.34
188 | 42.6 | gf | 0.4 | mm | OK | -- | 13:06 | 2025-05-04 | 0.345
189 | 42.7 | gf | 0.4 | mm | OK | -- | 13:06 | 2025-05-04 | 0.345
190 | 42.7 | gf | 0.405 | mm | OK | -- | 13:06 | 2025-05-04 | 0.35
191 | 42.8 | gf | 0.405 | mm | OK | -- | 13:06 | 2025-05-04 | 0.35
192 | 42.9 | gf | 0.41 | mm | OK | -- | 13:06 | 2025-05-04 | 0.355
193 | 42.9 | gf | 0.41 | mm | OK | -- | 13:06 | 2025-05-04 | 0.355
194 | 43 | gf | 0.415 | mm | OK | -- | 13:06 | 2025-05-04 | 0.36
195 | 43 | gf | 0.415 | mm | OK | -- | 13:06 | 2025-05-04 | 0.36
196 | 43 | gf | 0.42 | mm | OK | -- | 13:06 | 2025-05-04 | 0.365
197 | 43.1 | gf | 0.42 | mm | OK | -- | 13:06 | 2025-05-04 | 0.365
198 | 42.9 | gf | 0.425 | mm | OK | -- | 13:06 | 2025-05-04 | 0.37
199 | 42.6 | gf | 0.43 | mm | OK | -- | 13:06 | 2025-05-04 | 0.375
200 | 42.7 | gf | 0.435 | mm | OK | -- | 13:06 | 2025-05-04 | 0.38
201 | 42.8 | gf | 0.435 | mm | OK | -- | 13:06 | 2025-05-04 | 0.38
202 | 43 | gf | 0.44 | mm | OK | -- | 13:06 | 2025-05-04 | 0.385
203 | 43 | gf | 0.44 | mm | OK | -- | 13:06 | 2025-05-04 | 0.385
204 | 43.1 | gf | 0.445 | mm | OK | -- | 13:06 | 2025-05-04 | 0.39
205 | 43 | gf | 0.445 | mm | OK | -- | 13:06 | 2025-05-04 | 0.39
206 | 43.2 | gf | 0.445 | mm | OK | -- | 13:06 | 2025-05-04 | 0.39
207 | 43.3 | gf | 0.45 | mm | OK | -- | 13:06 | 2025-05-04 | 0.395
208 | 43.3 | gf | 0.45 | mm | OK | -- | 13:06 | 2025-05-04 | 0.395
209 | 43.3 | gf | 0.455 | mm | OK | -- | 13:06 | 2025-05-04 | 0.4
210 | 43.4 | gf | 0.455 | mm | OK | -- | 13:06 | 2025-05-04 | 0.4
211 | 43.4 | gf | 0.455 | mm | OK | -- | 13:06 | 2025-05-04 | 0.4
212 | 43.2 | gf | 0.46 | mm | OK | -- | 13:06 | 2025-05-04 | 0.405
213 | 43.2 | gf | 0.46 | mm | OK | -- | 13:06 | 2025-05-04 | 0.405
214 | 43.1 | gf | 0.46 | mm | OK | -- | 13:06 | 2025-05-04 | 0.405
215 | 42.9 | gf | 0.46 | mm | OK | -- | 13:06 | 2025-05-04 | 0.405
216 | 43 | gf | 0.465 | mm | OK | -- | 13:06 | 2025-05-04 | 0.41
217 | 43.2 | gf | 0.465 | mm | OK | -- | 13:06 | 2025-05-04 | 0.41
218 | 43.1 | gf | 0.465 | mm | OK | -- | 13:06 | 2025-05-04 | 0.41
219 | 43.1 | gf | 0.465 | mm | OK | -- | 13:06 | 2025-05-04 | 0.41
220 | 43.2 | gf | 0.47 | mm | OK | -- | 13:06 | 2025-05-04 | 0.415
221 | 43.1 | gf | 0.47 | mm | OK | -- | 13:06 | 2025-05-04 | 0.415
222 | 43.2 | gf | 0.47 | mm | OK | -- | 13:06 | 2025-05-04 | 0.415
223 | 43.2 | gf | 0.47 | mm | OK | -- | 13:06 | 2025-05-04 | 0.415
224 | 43.2 | gf | 0.475 | mm | OK | -- | 13:06 | 2025-05-04 | 0.42
225 | 43.2 | gf | 0.475 | mm | OK | -- | 13:06 | 2025-05-04 | 0.42
226 | 43.2 | gf | 0.475 | mm | OK | -- | 13:06 | 2025-05-04 | 0.42
227 | 43.3 | gf | 0.475 | mm | OK | -- | 13:06 | 2025-05-04 | 0.42
228 | 43.4 | gf | 0.48 | mm | OK | -- | 13:06 | 2025-05-04 | 0.425
229 | 43.5 | gf | 0.48 | mm | OK | -- | 13:06 | 2025-05-04 | 0.425
230 | 43.5 | gf | 0.485 | mm | OK | -- | 13:06 | 2025-05-04 | 0.43
231 | 43.4 | gf | 0.485 | mm | OK | -- | 13:06 | 2025-05-04 | 0.43
232 | 43.3 | gf | 0.485 | mm | OK | -- | 13:06 | 2025-05-04 | 0.43
233 | 43.4 | gf | 0.49 | mm | OK | -- | 13:06 | 2025-05-04 | 0.435
234 | 43.6 | gf | 0.49 | mm | OK | -- | 13:06 | 2025-05-04 | 0.435
235 | 43.6 | gf | 0.495 | mm | OK | -- | 13:06 | 2025-05-04 | 0.44
236 | 43.7 | gf | 0.495 | mm | OK | -- | 13:06 | 2025-05-04 | 0.44
237 | 43.6 | gf | 0.5 | mm | OK | -- | 13:06 | 2025-05-04 | 0.445
238 | 43.6 | gf | 0.5 | mm | OK | -- | 13:06 | 2025-05-04 | 0.445
239 | 43.5 | gf | 0.505 | mm | OK | -- | 13:06 | 2025-05-04 | 0.45
240 | 43.4 | gf | 0.505 | mm | OK | -- | 13:06 | 2025-05-04 | 0.45
241 | 43.5 | gf | 0.51 | mm | OK | -- | 13:06 | 2025-05-04 | 0.455
242 | 43.4 | gf | 0.515 | mm | OK | -- | 13:06 | 2025-05-04 | 0.46
243 | 43.4 | gf | 0.515 | mm | OK | -- | 13:06 | 2025-05-04 | 0.46
244 | 43.3 | gf | 0.52 | mm | OK | -- | 13:06 | 2025-05-04 | 0.465
245 | 43.3 | gf | 0.52 | mm | OK | -- | 13:06 | 2025-05-04 | 0.465
246 | 43.3 | gf | 0.525 | mm | OK | -- | 13:06 | 2025-05-04 | 0.47
247 | 43.4 | gf | 0.525 | mm | OK | -- | 13:06 | 2025-05-04 | 0.47
248 | 43.3 | gf | 0.53 | mm | OK | -- | 13:06 | 2025-05-04 | 0.475
249 | 43.3 | gf | 0.53 | mm | OK | -- | 13:06 | 2025-05-04 | 0.475
250 | 43.2 | gf | 0.535 | mm | OK | -- | 13:06 | 2025-05-04 | 0.48
251 | 43.4 | gf | 0.535 | mm | OK | -- | 13:06 | 2025-05-04 | 0.48
252 | 43.5 | gf | 0.54 | mm | OK | -- | 13:06 | 2025-05-04 | 0.485
253 | 43.4 | gf | 0.54 | mm | OK | -- | 13:06 | 2025-05-04 | 0.485
254 | 43.7 | gf | 0.545 | mm | OK | -- | 13:06 | 2025-05-04 | 0.49
255 | 43.7 | gf | 0.545 | mm | OK | -- | 13:06 | 2025-05-04 | 0.49
256 | 43.9 | gf | 0.55 | mm | OK | -- | 13:06 | 2025-05-04 | 0.495
257 | 43.5 | gf | 0.555 | mm | OK | -- | 13:06 | 2025-05-04 | 0.5
258 | 43.3 | gf | 0.555 | mm | OK | -- | 13:06 | 2025-05-04 | 0.5
259 | 43.4 | gf | 0.56 | mm | OK | -- | 13:06 | 2025-05-04 | 0.505
260 | 43.4 | gf | 0.56 | mm | OK | -- | 13:06 | 2025-05-04 | 0.505
261 | 43.4 | gf | 0.565 | mm | OK | -- | 13:06 | 2025-05-04 | 0.51
262 | 43.5 | gf | 0.565 | mm | OK | -- | 13:06 | 2025-05-04 | 0.51
263 | 43.6 | gf | 0.57 | mm | OK | -- | 13:06 | 2025-05-04 | 0.515
264 | 43.7 | gf | 0.57 | mm | OK | -- | 13:06 | 2025-05-04 | 0.515
265 | 43.6 | gf | 0.575 | mm | OK | -- | 13:06 | 2025-05-04 | 0.52
266 | 43.5 | gf | 0.575 | mm | OK | -- | 13:06 | 2025-05-04 | 0.52
267 | 43.5 | gf | 0.58 | mm | OK | -- | 13:06 | 2025-05-04 | 0.525
268 | 43.6 | gf | 0.58 | mm | OK | -- | 13:06 | 2025-05-04 | 0.525
269 | 43.6 | gf | 0.585 | mm | OK | -- | 13:06 | 2025-05-04 | 0.53
270 | 43.5 | gf | 0.585 | mm | OK | -- | 13:06 | 2025-05-04 | 0.53
271 | 43.6 | gf | 0.59 | mm | OK | -- | 13:06 | 2025-05-04 | 0.535
272 | 43.5 | gf | 0.59 | mm | OK | -- | 13:06 | 2025-05-04 | 0.535
273 | 43.4 | gf | 0.595 | mm | OK | -- | 13:06 | 2025-05-04 | 0.54
274 | 43.4 | gf | 0.595 | mm | OK | -- | 13:06 | 2025-05-04 | 0.54
275 | 43.3 | gf | 0.595 | mm | OK | -- | 13:06 | 2025-05-04 | 0.54
276 | 43.4 | gf | 0.6 | mm | OK | -- | 13:06 | 2025-05-04 | 0.545
277 | 43.5 | gf | 0.6 | mm | OK | -- | 13:06 | 2025-05-04 | 0.545
278 | 43.7 | gf | 0.6 | mm | OK | -- | 13:06 | 2025-05-04 | 0.545
279 | 44 | gf | 0.605 | mm | OK | -- | 13:06 | 2025-05-04 | 0.55
280 | 43.8 | gf | 0.605 | mm | OK | -- | 13:06 | 2025-05-04 | 0.55
281 | 43.7 | gf | 0.61 | mm | OK | -- | 13:06 | 2025-05-04 | 0.555
282 | 43.4 | gf | 0.61 | mm | OK | -- | 13:06 | 2025-05-04 | 0.555
283 | 43.8 | gf | 0.615 | mm | OK | -- | 13:06 | 2025-05-04 | 0.56
284 | 43.6 | gf | 0.615 | mm | OK | -- | 13:06 | 2025-05-04 | 0.56
285 | 43.6 | gf | 0.615 | mm | OK | -- | 13:06 | 2025-05-04 | 0.56
286 | 43.5 | gf | 0.62 | mm | OK | -- | 13:06 | 2025-05-04 | 0.565
287 | 43.8 | gf | 0.62 | mm | OK | -- | 13:06 | 2025-05-04 | 0.565
288 | 43.9 | gf | 0.62 | mm | OK | -- | 13:06 | 2025-05-04 | 0.565
289 | 43.9 | gf | 0.625 | mm | OK | -- | 13:06 | 2025-05-04 | 0.57
290 | 43.7 | gf | 0.625 | mm | OK | -- | 13:06 | 2025-05-04 | 0.57
291 | 43.4 | gf | 0.63 | mm | OK | -- | 13:06 | 2025-05-04 | 0.575
292 | 43.4 | gf | 0.63 | mm | OK | -- | 13:06 | 2025-05-04 | 0.575
293 | 43.3 | gf | 0.635 | mm | OK | -- | 13:06 | 2025-05-04 | 0.58
294 | 43.3 | gf | 0.635 | mm | OK | -- | 13:06 | 2025-05-04 | 0.58
295 | 43.1 | gf | 0.64 | mm | OK | -- | 13:06 | 2025-05-04 | 0.585
296 | 43.1 | gf | 0.64 | mm | OK | -- | 13:06 | 2025-05-04 | 0.585
297 | 43.3 | gf | 0.64 | mm | OK | -- | 13:06 | 2025-05-04 | 0.585
298 | 43.5 | gf | 0.645 | mm | OK | -- | 13:06 | 2025-05-04 | 0.59
299 | 43.6 | gf | 0.645 | mm | OK | -- | 13:06 | 2025-05-04 | 0.59
300 | 43.4 | gf | 0.645 | mm | OK | -- | 13:06 | 2025-05-04 | 0.59
301 | 43.7 | gf | 0.65 | mm | OK | -- | 13:06 | 2025-05-04 | 0.595
302 | 43.9 | gf | 0.65 | mm | OK | -- | 13:06 | 2025-05-04 | 0.595
303 | 43.6 | gf | 0.655 | mm | OK | -- | 13:06 | 2025-05-04 | 0.6
304 | 43.4 | gf | 0.66 | mm | OK | -- | 13:06 | 2025-05-04 | 0.605
305 | 43.4 | gf | 0.665 | mm | OK | -- | 13:06 | 2025-05-04 | 0.61
306 | 43.5 | gf | 0.67 | mm | OK | -- | 13:06 | 2025-05-04 | 0.615
307 | 43.6 | gf | 0.68 | mm | OK | -- | 13:06 | 2025-05-04 | 0.625
308 | 43.5 | gf | 0.685 | mm | OK | -- | 13:06 | 2025-05-04 | 0.63
309 | 43.5 | gf | 0.69 | mm | OK | -- | 13:06 | 2025-05-04 | 0.635
310 | 43.7 | gf | 0.695 | mm | OK | -- | 13:06 | 2025-05-04 | 0.64
311 | 43.8 | gf | 0.7 | mm | OK | -- | 13:06 | 2025-05-04 | 0.645
312 | 43.9 | gf | 0.705 | mm | OK | -- | 13:06 | 2025-05-04 | 0.65
313 | 44 | gf | 0.71 | mm | OK | -- | 13:06 | 2025-05-04 | 0.655
314 | 44 | gf | 0.71 | mm | OK | -- | 13:06 | 2025-05-04 | 0.655
315 | 44.1 | gf | 0.715 | mm | OK | -- | 13:06 | 2025-05-04 | 0.66
316 | 44 | gf | 0.72 | mm | OK | -- | 13:06 | 2025-05-04 | 0.665
317 | 44.1 | gf | 0.725 | mm | OK | -- | 13:06 | 2025-05-04 | 0.67
318 | 44.1 | gf | 0.73 | mm | OK | -- | 13:06 | 2025-05-04 | 0.675
319 | 44.1 | gf | 0.73 | mm | OK | -- | 13:06 | 2025-05-04 | 0.675
320 | 44.1 | gf | 0.735 | mm | OK | -- | 13:06 | 2025-05-04 | 0.68
321 | 44 | gf | 0.745 | mm | OK | -- | 13:06 | 2025-05-04 | 0.69
322 | 44 | gf | 0.75 | mm | OK | -- | 13:06 | 2025-05-04 | 0.695
323 | 44 | gf | 0.755 | mm | OK | -- | 13:06 | 2025-05-04 | 0.7
324 | 44.1 | gf | 0.755 | mm | OK | -- | 13:06 | 2025-05-04 | 0.7
325 | 43.8 | gf | 0.76 | mm | OK | -- | 13:06 | 2025-05-04 | 0.705
326 | 43.8 | gf | 0.765 | mm | OK | -- | 13:06 | 2025-05-04 | 0.71
327 | 43.9 | gf | 0.77 | mm | OK | -- | 13:06 | 2025-05-04 | 0.715
328 | 43.9 | gf | 0.78 | mm | OK | -- | 13:06 | 2025-05-04 | 0.725
329 | 44.3 | gf | 0.785 | mm | OK | -- | 13:06 | 2025-05-04 | 0.73
330 | 44.5 | gf | 0.79 | mm | OK | -- | 13:06 | 2025-05-04 | 0.735
331 | 44.7 | gf | 0.795 | mm | OK | -- | 13:06 | 2025-05-04 | 0.74
332 | 44.7 | gf | 0.8 | mm | OK | -- | 13:06 | 2025-05-04 | 0.745
333 | 44.6 | gf | 0.805 | mm | OK | -- | 13:06 | 2025-05-04 | 0.75
334 | 44.6 | gf | 0.805 | mm | OK | -- | 13:06 | 2025-05-04 | 0.75
335 | 44.5 | gf | 0.81 | mm | OK | -- | 13:06 | 2025-05-04 | 0.755
336 | 44.4 | gf | 0.82 | mm | OK | -- | 13:06 | 2025-05-04 | 0.765
337 | 44.5 | gf | 0.825 | mm | OK | -- | 13:06 | 2025-05-04 | 0.77
338 | 44.5 | gf | 0.825 | mm | OK | -- | 13:06 | 2025-05-04 | 0.77
339 | 44.5 | gf | 0.83 | mm | OK | -- | 13:06 | 2025-05-04 | 0.775
340 | 44.7 | gf | 0.83 | mm | OK | -- | 13:06 | 2025-05-04 | 0.775
341 | 44.8 | gf | 0.84 | mm | OK | -- | 13:06 | 2025-05-04 | 0.785
342 | 44.7 | gf | 0.845 | mm | OK | -- | 13:06 | 2025-05-04 | 0.79
343 | 44.6 | gf | 0.85 | mm | OK | -- | 13:06 | 2025-05-04 | 0.795
344 | 44.3 | gf | 0.855 | mm | OK | -- | 13:06 | 2025-05-04 | 0.8
345 | 44.5 | gf | 0.86 | mm | OK | -- | 13:06 | 2025-05-04 | 0.805
346 | 44.6 | gf | 0.865 | mm | OK | -- | 13:06 | 2025-05-04 | 0.81
347 | 44.6 | gf | 0.87 | mm | OK | -- | 13:06 | 2025-05-04 | 0.815
348 | 44.7 | gf | 0.87 | mm | OK | -- | 13:06 | 2025-05-04 | 0.815
349 | 44.7 | gf | 0.875 | mm | OK | -- | 13:06 | 2025-05-04 | 0.82
350 | 44.5 | gf | 0.875 | mm | OK | -- | 13:06 | 2025-05-04 | 0.82
351 | 44.4 | gf | 0.875 | mm | OK | -- | 13:06 | 2025-05-04 | 0.82
352 | 44.8 | gf | 0.875 | mm | OK | -- | 13:06 | 2025-05-04 | 0.82
353 | 45.1 | gf | 0.88 | mm | OK | -- | 13:06 | 2025-05-04 | 0.825
354 | 45.1 | gf | 0.88 | mm | OK | -- | 13:06 | 2025-05-04 | 0.825
355 | 45.1 | gf | 0.885 | mm | OK | -- | 13:06 | 2025-05-04 | 0.83
356 | 45.2 | gf | 0.885 | mm | OK | -- | 13:06 | 2025-05-04 | 0.83
357 | 45.1 | gf | 0.89 | mm | OK | -- | 13:06 | 2025-05-04 | 0.835
358 | 44.9 | gf | 0.895 | mm | OK | -- | 13:06 | 2025-05-04 | 0.84
359 | 44.8 | gf | 0.9 | mm | OK | -- | 13:06 | 2025-05-04 | 0.845
360 | 44.7 | gf | 0.905 | mm | OK | -- | 13:06 | 2025-05-04 | 0.85
361 | 44.7 | gf | 0.91 | mm | OK | -- | 13:06 | 2025-05-04 | 0.855
362 | 44.8 | gf | 0.915 | mm | OK | -- | 13:06 | 2025-05-04 | 0.86
363 | 45 | gf | 0.92 | mm | OK | -- | 13:06 | 2025-05-04 | 0.865
364 | 45 | gf | 0.925 | mm | OK | -- | 13:06 | 2025-05-04 | 0.87
365 | 45 | gf | 0.925 | mm | OK | -- | 13:06 | 2025-05-04 | 0.87
366 | 45.1 | gf | 0.93 | mm | OK | -- | 13:06 | 2025-05-04 | 0.875
367 | 45.1 | gf | 0.93 | mm | OK | -- | 13:06 | 2025-05-04 | 0.875
368 | 45.1 | gf | 0.935 | mm | OK | -- | 13:06 | 2025-05-04 | 0.88
369 | 45.1 | gf | 0.94 | mm | OK | -- | 13:06 | 2025-05-04 | 0.885
370 | 45.2 | gf | 0.945 | mm | OK | -- | 13:06 | 2025-05-04 | 0.89
371 | 45.2 | gf | 0.945 | mm | OK | -- | 13:06 | 2025-05-04 | 0.89
372 | 45.3 | gf | 0.95 | mm | OK | -- | 13:06 | 2025-05-04 | 0.895
373 | 45.5 | gf | 0.955 | mm | OK | -- | 13:06 | 2025-05-04 | 0.9
374 | 45.5 | gf | 0.96 | mm | OK | -- | 13:06 | 2025-05-04 | 0.905
375 | 45.5 | gf | 0.965 | mm | OK | -- | 13:06 | 2025-05-04 | 0.91
376 | 45.6 | gf | 0.965 | mm | OK | -- | 13:06 | 2025-05-04 | 0.91
377 | 45.7 | gf | 0.97 | mm | OK | -- | 13:06 | 2025-05-04 | 0.915
378 | 45.8 | gf | 0.975 | mm | OK | -- | 13:06 | 2025-05-04 | 0.92
379 | 46 | gf | 0.975 | mm | OK | -- | 13:06 | 2025-05-04 | 0.92
380 | 46.2 | gf | 0.98 | mm | OK | -- | 13:06 | 2025-05-04 | 0.925
381 | 46.2 | gf | 0.985 | mm | OK | -- | 13:06 | 2025-05-04 | 0.93
382 | 46.5 | gf | 0.985 | mm | OK | -- | 13:06 | 2025-05-04 | 0.93
383 | 46.6 | gf | 0.99 | mm | OK | -- | 13:06 | 2025-05-04 | 0.935
384 | 46.5 | gf | 0.99 | mm | OK | -- | 13:06 | 2025-05-04 | 0.935
385 | 46.6 | gf | 0.995 | mm | OK | -- | 13:06 | 2025-05-04 | 0.94
386 | 46.6 | gf | 1 | mm | OK | -- | 13:07 | 2025-05-04 | 0.945
387 | 46.8 | gf | 1 | mm | OK | -- | 13:07 | 2025-05-04 | 0.945
388 | 46.8 | gf | 1.005 | mm | OK | -- | 13:07 | 2025-05-04 | 0.95
389 | 47 | gf | 1.005 | mm | OK | -- | 13:07 | 2025-05-04 | 0.95
390 | 47.2 | gf | 1.01 | mm | OK | -- | 13:07 | 2025-05-04 | 0.955
391 | 47.5 | gf | 1.015 | mm | OK | -- | 13:07 | 2025-05-04 | 0.96
392 | 47.6 | gf | 1.015 | mm | OK | -- | 13:07 | 2025-05-04 | 0.96
393 | 47.8 | gf | 1.02 | mm | OK | -- | 13:07 | 2025-05-04 | 0.965
394 | 47.9 | gf | 1.02 | mm | OK | -- | 13:07 | 2025-05-04 | 0.965
395 | 48.1 | gf | 1.025 | mm | OK | -- | 13:07 | 2025-05-04 | 0.97
396 | 48.2 | gf | 1.025 | mm | OK | -- | 13:07 | 2025-05-04 | 0.97
397 | 48.4 | gf | 1.03 | mm | OK | -- | 13:07 | 2025-05-04 | 0.975
398 | 48.5 | gf | 1.03 | mm | OK | -- | 13:07 | 2025-05-04 | 0.975
399 | 48.7 | gf | 1.035 | mm | OK | -- | 13:07 | 2025-05-04 | 0.98
400 | 49 | gf | 1.04 | mm | OK | -- | 13:07 | 2025-05-04 | 0.985
401 | 49.3 | gf | 1.045 | mm | OK | -- | 13:07 | 2025-05-04 | 0.99
402 | 49.6 | gf | 1.05 | mm | OK | -- | 13:07 | 2025-05-04 | 0.995
403 | 49.8 | gf | 1.055 | mm | OK | -- | 13:07 | 2025-05-04 | 1
404 | 50 | gf | 1.06 | mm | OK | -- | 13:07 | 2025-05-04 | 1.005
405 | 50 | gf | 1.065 | mm | OK | -- | 13:07 | 2025-05-04 | 1.01
406 | 50.1 | gf | 1.07 | mm | OK | -- | 13:07 | 2025-05-04 | 1.015
407 | 50.4 | gf | 1.075 | mm | OK | -- | 13:07 | 2025-05-04 | 1.02
408 | 50.6 | gf | 1.075 | mm | OK | -- | 13:07 | 2025-05-04 | 1.02
409 | 50.8 | gf | 1.08 | mm | OK | -- | 13:07 | 2025-05-04 | 1.025
410 | 51 | gf | 1.085 | mm | OK | -- | 13:07 | 2025-05-04 | 1.03
411 | 51.2 | gf | 1.085 | mm | OK | -- | 13:07 | 2025-05-04 | 1.03
412 | 51.4 | gf | 1.09 | mm | OK | -- | 13:07 | 2025-05-04 | 1.035
413 | 51.6 | gf | 1.09 | mm | OK | -- | 13:07 | 2025-05-04 | 1.035
414 | 51.6 | gf | 1.095 | mm | OK | -- | 13:07 | 2025-05-04 | 1.04
415 | 52 | gf | 1.095 | mm | OK | -- | 13:07 | 2025-05-04 | 1.04
416 | 52.2 | gf | 1.095 | mm | OK | -- | 13:07 | 2025-05-04 | 1.04
417 | 52.5 | gf | 1.1 | mm | OK | -- | 13:07 | 2025-05-04 | 1.045
418 | 52.5 | gf | 1.1 | mm | OK | -- | 13:07 | 2025-05-04 | 1.045
419 | 52.7 | gf | 1.105 | mm | OK | -- | 13:07 | 2025-05-04 | 1.05
420 | 52.7 | gf | 1.105 | mm | OK | -- | 13:07 | 2025-05-04 | 1.05
421 | 52.8 | gf | 1.11 | mm | OK | -- | 13:07 | 2025-05-04 | 1.055
422 | 52.9 | gf | 1.11 | mm | OK | -- | 13:07 | 2025-05-04 | 1.055
423 | 53.1 | gf | 1.115 | mm | OK | -- | 13:07 | 2025-05-04 | 1.06
424 | 53 | gf | 1.115 | mm | OK | -- | 13:07 | 2025-05-04 | 1.06
425 | 53.2 | gf | 1.115 | mm | OK | -- | 13:07 | 2025-05-04 | 1.06
426 | 53 | gf | 1.12 | mm | OK | -- | 13:07 | 2025-05-04 | 1.065
427 | 53 | gf | 1.12 | mm | OK | -- | 13:07 | 2025-05-04 | 1.065
428 | 53.1 | gf | 1.12 | mm | OK | -- | 13:07 | 2025-05-04 | 1.065
429 | 53.1 | gf | 1.125 | mm | OK | -- | 13:07 | 2025-05-04 | 1.07
430 | 53.3 | gf | 1.125 | mm | OK | -- | 13:07 | 2025-05-04 | 1.07
431 | 53.3 | gf | 1.125 | mm | OK | -- | 13:07 | 2025-05-04 | 1.07
432 | 53.5 | gf | 1.13 | mm | OK | -- | 13:07 | 2025-05-04 | 1.075
433 | 53.9 | gf | 1.135 | mm | OK | -- | 13:07 | 2025-05-04 | 1.08
434 | 53.9 | gf | 1.14 | mm | OK | -- | 13:07 | 2025-05-04 | 1.085
435 | 54 | gf | 1.145 | mm | OK | -- | 13:07 | 2025-05-04 | 1.09
436 | 54.1 | gf | 1.145 | mm | OK | -- | 13:07 | 2025-05-04 | 1.09
437 | 54.2 | gf | 1.15 | mm | OK | -- | 13:07 | 2025-05-04 | 1.095
438 | 54.3 | gf | 1.155 | mm | OK | -- | 13:07 | 2025-05-04 | 1.1
439 | 54.4 | gf | 1.155 | mm | OK | -- | 13:07 | 2025-05-04 | 1.1
440 | 54.5 | gf | 1.16 | mm | OK | -- | 13:07 | 2025-05-04 | 1.105
441 | 54.6 | gf | 1.16 | mm | OK | -- | 13:07 | 2025-05-04 | 1.105
442 | 54.6 | gf | 1.165 | mm | OK | -- | 13:07 | 2025-05-04 | 1.11
443 | 54.7 | gf | 1.17 | mm | OK | -- | 13:07 | 2025-05-04 | 1.115
444 | 54.9 | gf | 1.17 | mm | OK | -- | 13:07 | 2025-05-04 | 1.115
445 | 54.8 | gf | 1.175 | mm | OK | -- | 13:07 | 2025-05-04 | 1.12
446 | 54.9 | gf | 1.175 | mm | OK | -- | 13:07 | 2025-05-04 | 1.12
447 | 55 | gf | 1.18 | mm | OK | -- | 13:07 | 2025-05-04 | 1.125
448 | 55.1 | gf | 1.18 | mm | OK | -- | 13:07 | 2025-05-04 | 1.125
449 | 55.3 | gf | 1.185 | mm | OK | -- | 13:07 | 2025-05-04 | 1.13
450 | 55.3 | gf | 1.19 | mm | OK | -- | 13:07 | 2025-05-04 | 1.135
451 | 55.4 | gf | 1.19 | mm | OK | -- | 13:07 | 2025-05-04 | 1.135
452 | 55.4 | gf | 1.195 | mm | OK | -- | 13:07 | 2025-05-04 | 1.14
453 | 55.4 | gf | 1.2 | mm | OK | -- | 13:07 | 2025-05-04 | 1.145
454 | 55.4 | gf | 1.205 | mm | OK | -- | 13:07 | 2025-05-04 | 1.15
455 | 55.5 | gf | 1.205 | mm | OK | -- | 13:07 | 2025-05-04 | 1.15
456 | 55.5 | gf | 1.21 | mm | OK | -- | 13:07 | 2025-05-04 | 1.155
457 | 55.5 | gf | 1.21 | mm | OK | -- | 13:07 | 2025-05-04 | 1.155
458 | 55.6 | gf | 1.215 | mm | OK | -- | 13:07 | 2025-05-04 | 1.16
459 | 55.6 | gf | 1.22 | mm | OK | -- | 13:07 | 2025-05-04 | 1.165
460 | 55.7 | gf | 1.225 | mm | OK | -- | 13:07 | 2025-05-04 | 1.17
461 | 55.8 | gf | 1.225 | mm | OK | -- | 13:07 | 2025-05-04 | 1.17
462 | 55.8 | gf | 1.23 | mm | OK | -- | 13:07 | 2025-05-04 | 1.175
463 | 55.9 | gf | 1.23 | mm | OK | -- | 13:07 | 2025-05-04 | 1.175
464 | 56 | gf | 1.235 | mm | OK | -- | 13:07 | 2025-05-04 | 1.18
465 | 56.1 | gf | 1.24 | mm | OK | -- | 13:07 | 2025-05-04 | 1.185
466 | 56.1 | gf | 1.24 | mm | OK | -- | 13:07 | 2025-05-04 | 1.185
467 | 56.2 | gf | 1.245 | mm | OK | -- | 13:07 | 2025-05-04 | 1.19
468 | 56.3 | gf | 1.25 | mm | OK | -- | 13:07 | 2025-05-04 | 1.195
469 | 56.4 | gf | 1.25 | mm | OK | -- | 13:07 | 2025-05-04 | 1.195
470 | 56.4 | gf | 1.255 | mm | OK | -- | 13:07 | 2025-05-04 | 1.2
471 | 56.6 | gf | 1.26 | mm | OK | -- | 13:07 | 2025-05-04 | 1.205
472 | 56.7 | gf | 1.26 | mm | OK | -- | 13:07 | 2025-05-04 | 1.205
473 | 56.8 | gf | 1.265 | mm | OK | -- | 13:07 | 2025-05-04 | 1.21
474 | 56.9 | gf | 1.27 | mm | OK | -- | 13:07 | 2025-05-04 | 1.215
475 | 56.9 | gf | 1.27 | mm | OK | -- | 13:07 | 2025-05-04 | 1.215
476 | 56.8 | gf | 1.275 | mm | OK | -- | 13:07 | 2025-05-04 | 1.22
477 | 56.7 | gf | 1.28 | mm | OK | -- | 13:07 | 2025-05-04 | 1.225
478 | 56.6 | gf | 1.285 | mm | OK | -- | 13:07 | 2025-05-04 | 1.23
479 | 56.6 | gf | 1.29 | mm | OK | -- | 13:07 | 2025-05-04 | 1.235
480 | 56.7 | gf | 1.295 | mm | OK | -- | 13:07 | 2025-05-04 | 1.24
481 | 56.7 | gf | 1.3 | mm | OK | -- | 13:07 | 2025-05-04 | 1.245
482 | 56.7 | gf | 1.305 | mm | OK | -- | 13:07 | 2025-05-04 | 1.25
483 | 56.6 | gf | 1.31 | mm | OK | -- | 13:07 | 2025-05-04 | 1.255
484 | 56.5 | gf | 1.315 | mm | OK | -- | 13:07 | 2025-05-04 | 1.26
485 | 56.5 | gf | 1.32 | mm | OK | -- | 13:07 | 2025-05-04 | 1.265
486 | 56.4 | gf | 1.325 | mm | OK | -- | 13:07 | 2025-05-04 | 1.27
487 | 56.5 | gf | 1.325 | mm | OK | -- | 13:07 | 2025-05-04 | 1.27
488 | 56.4 | gf | 1.33 | mm | OK | -- | 13:07 | 2025-05-04 | 1.275
489 | 56.3 | gf | 1.335 | mm | OK | -- | 13:07 | 2025-05-04 | 1.28
490 | 56.3 | gf | 1.34 | mm | OK | -- | 13:07 | 2025-05-04 | 1.285
491 | 56.2 | gf | 1.345 | mm | OK | -- | 13:07 | 2025-05-04 | 1.29
492 | 56.1 | gf | 1.345 | mm | OK | -- | 13:07 | 2025-05-04 | 1.29
493 | 56.1 | gf | 1.35 | mm | OK | -- | 13:07 | 2025-05-04 | 1.295
494 | 56 | gf | 1.355 | mm | OK | -- | 13:07 | 2025-05-04 | 1.3
495 | 56.1 | gf | 1.355 | mm | OK | -- | 13:07 | 2025-05-04 | 1.3
496 | 56 | gf | 1.36 | mm | OK | -- | 13:07 | 2025-05-04 | 1.305
497 | 56 | gf | 1.36 | mm | OK | -- | 13:07 | 2025-05-04 | 1.305
498 | 55.9 | gf | 1.365 | mm | OK | -- | 13:07 | 2025-05-04 | 1.31
499 | 55.8 | gf | 1.365 | mm | OK | -- | 13:07 | 2025-05-04 | 1.31
500 | 55.9 | gf | 1.37 | mm | OK | -- | 13:07 | 2025-05-04 | 1.315
501 | 55.9 | gf | 1.37 | mm | OK | -- | 13:07 | 2025-05-04 | 1.315
502 | 55.9 | gf | 1.37 | mm | OK | -- | 13:07 | 2025-05-04 | 1.315
503 | 55.9 | gf | 1.375 | mm | OK | -- | 13:07 | 2025-05-04 | 1.32
504 | 56 | gf | 1.375 | mm | OK | -- | 13:07 | 2025-05-04 | 1.32
505 | 56 | gf | 1.38 | mm | OK | -- | 13:07 | 2025-05-04 | 1.325
506 | 55.8 | gf | 1.38 | mm | OK | -- | 13:07 | 2025-05-04 | 1.325
507 | 55.7 | gf | 1.385 | mm | OK | -- | 13:07 | 2025-05-04 | 1.33
508 | 55.6 | gf | 1.385 | mm | OK | -- | 13:07 | 2025-05-04 | 1.33
509 | 55.6 | gf | 1.39 | mm | OK | -- | 13:07 | 2025-05-04 | 1.335
510 | 55.4 | gf | 1.39 | mm | OK | -- | 13:07 | 2025-05-04 | 1.335
511 | 55.3 | gf | 1.395 | mm | OK | -- | 13:07 | 2025-05-04 | 1.34
512 | 55.3 | gf | 1.395 | mm | OK | -- | 13:07 | 2025-05-04 | 1.34
513 | 55.2 | gf | 1.4 | mm | OK | -- | 13:07 | 2025-05-04 | 1.345
514 | 55.3 | gf | 1.4 | mm | OK | -- | 13:07 | 2025-05-04 | 1.345
515 | 55.2 | gf | 1.405 | mm | OK | -- | 13:07 | 2025-05-04 | 1.35
516 | 55.1 | gf | 1.405 | mm | OK | -- | 13:07 | 2025-05-04 | 1.35
517 | 55 | gf | 1.405 | mm | OK | -- | 13:07 | 2025-05-04 | 1.35
518 | 55.1 | gf | 1.41 | mm | OK | -- | 13:07 | 2025-05-04 | 1.355
519 | 55.2 | gf | 1.41 | mm | OK | -- | 13:07 | 2025-05-04 | 1.355
520 | 55.2 | gf | 1.415 | mm | OK | -- | 13:07 | 2025-05-04 | 1.36
521 | 55.1 | gf | 1.415 | mm | OK | -- | 13:07 | 2025-05-04 | 1.36
522 | 55 | gf | 1.42 | mm | OK | -- | 13:07 | 2025-05-04 | 1.365
523 | 54.9 | gf | 1.42 | mm | OK | -- | 13:07 | 2025-05-04 | 1.365
524 | 54.8 | gf | 1.425 | mm | OK | -- | 13:07 | 2025-05-04 | 1.37
525 | 54.8 | gf | 1.425 | mm | OK | -- | 13:07 | 2025-05-04 | 1.37
526 | 54.7 | gf | 1.43 | mm | OK | -- | 13:07 | 2025-05-04 | 1.375
527 | 54.8 | gf | 1.43 | mm | OK | -- | 13:07 | 2025-05-04 | 1.375
528 | 54.7 | gf | 1.435 | mm | OK | -- | 13:07 | 2025-05-04 | 1.38
529 | 54.7 | gf | 1.44 | mm | OK | -- | 13:07 | 2025-05-04 | 1.385
530 | 54.6 | gf | 1.44 | mm | OK | -- | 13:07 | 2025-05-04 | 1.385
531 | 54.6 | gf | 1.445 | mm | OK | -- | 13:07 | 2025-05-04 | 1.39
532 | 54.7 | gf | 1.445 | mm | OK | -- | 13:07 | 2025-05-04 | 1.39
533 | 54.7 | gf | 1.45 | mm | OK | -- | 13:07 | 2025-05-04 | 1.395
534 | 54.7 | gf | 1.45 | mm | OK | -- | 13:07 | 2025-05-04 | 1.395
535 | 54.6 | gf | 1.455 | mm | OK | -- | 13:07 | 2025-05-04 | 1.4
536 | 54.5 | gf | 1.455 | mm | OK | -- | 13:07 | 2025-05-04 | 1.4
537 | 54.4 | gf | 1.455 | mm | OK | -- | 13:07 | 2025-05-04 | 1.4
538 | 54.7 | gf | 1.46 | mm | OK | -- | 13:07 | 2025-05-04 | 1.405
539 | 54.8 | gf | 1.46 | mm | OK | -- | 13:07 | 2025-05-04 | 1.405
540 | 54.7 | gf | 1.465 | mm | OK | -- | 13:07 | 2025-05-04 | 1.41
541 | 54.7 | gf | 1.465 | mm | OK | -- | 13:07 | 2025-05-04 | 1.41
542 | 54.6 | gf | 1.47 | mm | OK | -- | 13:07 | 2025-05-04 | 1.415
543 | 54.5 | gf | 1.47 | mm | OK | -- | 13:07 | 2025-05-04 | 1.415
544 | 54.4 | gf | 1.475 | mm | OK | -- | 13:07 | 2025-05-04 | 1.42
545 | 54.4 | gf | 1.475 | mm | OK | -- | 13:07 | 2025-05-04 | 1.42
546 | 54.3 | gf | 1.48 | mm | OK | -- | 13:07 | 2025-05-04 | 1.425
547 | 54.3 | gf | 1.48 | mm | OK | -- | 13:07 | 2025-05-04 | 1.425
548 | 54.2 | gf | 1.48 | mm | OK | -- | 13:07 | 2025-05-04 | 1.425
549 | 54.3 | gf | 1.485 | mm | OK | -- | 13:07 | 2025-05-04 | 1.43
550 | 54.4 | gf | 1.485 | mm | OK | -- | 13:07 | 2025-05-04 | 1.43
551 | 54.3 | gf | 1.49 | mm | OK | -- | 13:07 | 2025-05-04 | 1.435
552 | 54.2 | gf | 1.49 | mm | OK | -- | 13:07 | 2025-05-04 | 1.435
553 | 54.2 | gf | 1.49 | mm | OK | -- | 13:07 | 2025-05-04 | 1.435
554 | 54.4 | gf | 1.495 | mm | OK | -- | 13:07 | 2025-05-04 | 1.44
555 | 54.4 | gf | 1.495 | mm | OK | -- | 13:07 | 2025-05-04 | 1.44
556 | 54.3 | gf | 1.5 | mm | OK | -- | 13:07 | 2025-05-04 | 1.445
557 | 54.3 | gf | 1.5 | mm | OK | -- | 13:07 | 2025-05-04 | 1.445
558 | 54.3 | gf | 1.5 | mm | OK | -- | 13:07 | 2025-05-04 | 1.445
559 | 54.3 | gf | 1.505 | mm | OK | -- | 13:07 | 2025-05-04 | 1.45
560 | 54.3 | gf | 1.505 | mm | OK | -- | 13:07 | 2025-05-04 | 1.45
561 | 54.2 | gf | 1.51 | mm | OK | -- | 13:07 | 2025-05-04 | 1.455
562 | 54.2 | gf | 1.51 | mm | OK | -- | 13:07 | 2025-05-04 | 1.455
563 | 54 | gf | 1.515 | mm | OK | -- | 13:07 | 2025-05-04 | 1.46
564 | 54.1 | gf | 1.52 | mm | OK | -- | 13:07 | 2025-05-04 | 1.465
565 | 53.9 | gf | 1.525 | mm | OK | -- | 13:07 | 2025-05-04 | 1.47
566 | 53.5 | gf | 1.525 | mm | OK | -- | 13:07 | 2025-05-04 | 1.47
567 | 53.7 | gf | 1.525 | mm | OK | -- | 13:07 | 2025-05-04 | 1.47
568 | 53.7 | gf | 1.53 | mm | OK | -- | 13:07 | 2025-05-04 | 1.475
569 | 53.9 | gf | 1.53 | mm | OK | -- | 13:07 | 2025-05-04 | 1.475
570 | 53.8 | gf | 1.535 | mm | OK | -- | 13:07 | 2025-05-04 | 1.48
571 | 53.7 | gf | 1.54 | mm | OK | -- | 13:07 | 2025-05-04 | 1.485
572 | 53.5 | gf | 1.54 | mm | OK | -- | 13:07 | 2025-05-04 | 1.485
573 | 53.4 | gf | 1.545 | mm | OK | -- | 13:07 | 2025-05-04 | 1.49
574 | 53.4 | gf | 1.545 | mm | OK | -- | 13:07 | 2025-05-04 | 1.49
575 | 53.4 | gf | 1.545 | mm | OK | -- | 13:07 | 2025-05-04 | 1.49
576 | 53.4 | gf | 1.55 | mm | OK | -- | 13:07 | 2025-05-04 | 1.495
577 | 53.4 | gf | 1.55 | mm | OK | -- | 13:07 | 2025-05-04 | 1.495
578 | 53.3 | gf | 1.555 | mm | OK | -- | 13:07 | 2025-05-04 | 1.5
579 | 53.2 | gf | 1.555 | mm | OK | -- | 13:07 | 2025-05-04 | 1.5
580 | 53.1 | gf | 1.56 | mm | OK | -- | 13:07 | 2025-05-04 | 1.505
581 | 53.2 | gf | 1.56 | mm | OK | -- | 13:07 | 2025-05-04 | 1.505
582 | 53.1 | gf | 1.565 | mm | OK | -- | 13:07 | 2025-05-04 | 1.51
583 | 53 | gf | 1.565 | mm | OK | -- | 13:07 | 2025-05-04 | 1.51
584 | 53.1 | gf | 1.57 | mm | OK | -- | 13:07 | 2025-05-04 | 1.515
585 | 53.1 | gf | 1.575 | mm | OK | -- | 13:07 | 2025-05-04 | 1.52
586 | 52.9 | gf | 1.575 | mm | OK | -- | 13:07 | 2025-05-04 | 1.52
587 | 52.8 | gf | 1.58 | mm | OK | -- | 13:07 | 2025-05-04 | 1.525
588 | 53 | gf | 1.58 | mm | OK | -- | 13:07 | 2025-05-04 | 1.525
589 | 52.9 | gf | 1.585 | mm | OK | -- | 13:07 | 2025-05-04 | 1.53
590 | 52.9 | gf | 1.585 | mm | OK | -- | 13:07 | 2025-05-04 | 1.53
591 | 52.7 | gf | 1.59 | mm | OK | -- | 13:07 | 2025-05-04 | 1.535
592 | 52.7 | gf | 1.59 | mm | OK | -- | 13:07 | 2025-05-04 | 1.535
593 | 52.6 | gf | 1.595 | mm | OK | -- | 13:07 | 2025-05-04 | 1.54
594 | 52.4 | gf | 1.6 | mm | OK | -- | 13:07 | 2025-05-04 | 1.545
595 | 52.4 | gf | 1.6 | mm | OK | -- | 13:07 | 2025-05-04 | 1.545
596 | 52.3 | gf | 1.605 | mm | OK | -- | 13:07 | 2025-05-04 | 1.55
597 | 52.4 | gf | 1.61 | mm | OK | -- | 13:07 | 2025-05-04 | 1.555
598 | 52.3 | gf | 1.61 | mm | OK | -- | 13:07 | 2025-05-04 | 1.555
599 | 52.2 | gf | 1.615 | mm | OK | -- | 13:07 | 2025-05-04 | 1.56
600 | 52.1 | gf | 1.62 | mm | OK | -- | 13:07 | 2025-05-04 | 1.565
601 | 52.2 | gf | 1.625 | mm | OK | -- | 13:07 | 2025-05-04 | 1.57
602 | 52 | gf | 1.63 | mm | OK | -- | 13:07 | 2025-05-04 | 1.575
603 | 52 | gf | 1.635 | mm | OK | -- | 13:07 | 2025-05-04 | 1.58
604 | 52 | gf | 1.64 | mm | OK | -- | 13:07 | 2025-05-04 | 1.585
605 | 51.8 | gf | 1.645 | mm | OK | -- | 13:07 | 2025-05-04 | 1.59
606 | 51.6 | gf | 1.65 | mm | OK | -- | 13:07 | 2025-05-04 | 1.595
607 | 51.6 | gf | 1.65 | mm | OK | -- | 13:07 | 2025-05-04 | 1.595
608 | 51.4 | gf | 1.655 | mm | OK | -- | 13:07 | 2025-05-04 | 1.6
609 | 51.2 | gf | 1.66 | mm | OK | -- | 13:07 | 2025-05-04 | 1.605
610 | 51.1 | gf | 1.665 | mm | OK | -- | 13:07 | 2025-05-04 | 1.61
611 | 51.2 | gf | 1.665 | mm | OK | -- | 13:07 | 2025-05-04 | 1.61
612 | 51.2 | gf | 1.67 | mm | OK | -- | 13:07 | 2025-05-04 | 1.615
613 | 51.1 | gf | 1.67 | mm | OK | -- | 13:07 | 2025-05-04 | 1.615
614 | 51.1 | gf | 1.675 | mm | OK | -- | 13:07 | 2025-05-04 | 1.62
615 | 51.1 | gf | 1.675 | mm | OK | -- | 13:07 | 2025-05-04 | 1.62
616 | 51 | gf | 1.68 | mm | OK | -- | 13:07 | 2025-05-04 | 1.625
617 | 51 | gf | 1.68 | mm | OK | -- | 13:07 | 2025-05-04 | 1.625
618 | 51.1 | gf | 1.68 | mm | OK | -- | 13:07 | 2025-05-04 | 1.625
619 | 51.2 | gf | 1.685 | mm | OK | -- | 13:07 | 2025-05-04 | 1.63
620 | 51.1 | gf | 1.685 | mm | OK | -- | 13:07 | 2025-05-04 | 1.63
621 | 51.1 | gf | 1.69 | mm | OK | -- | 13:07 | 2025-05-04 | 1.635
622 | 51.1 | gf | 1.69 | mm | OK | -- | 13:07 | 2025-05-04 | 1.635
623 | 51.1 | gf | 1.69 | mm | OK | -- | 13:07 | 2025-05-04 | 1.635
624 | 51.1 | gf | 1.695 | mm | OK | -- | 13:07 | 2025-05-04 | 1.64
625 | 51.1 | gf | 1.695 | mm | OK | -- | 13:07 | 2025-05-04 | 1.64
626 | 51.2 | gf | 1.7 | mm | OK | -- | 13:07 | 2025-05-04 | 1.645
627 | 51 | gf | 1.705 | mm | OK | -- | 13:07 | 2025-05-04 | 1.65
628 | 50.7 | gf | 1.71 | mm | OK | -- | 13:07 | 2025-05-04 | 1.655
629 | 50.5 | gf | 1.71 | mm | OK | -- | 13:07 | 2025-05-04 | 1.655
630 | 50.3 | gf | 1.71 | mm | OK | -- | 13:07 | 2025-05-04 | 1.655
631 | 50.4 | gf | 1.715 | mm | OK | -- | 13:07 | 2025-05-04 | 1.66
632 | 50.4 | gf | 1.715 | mm | OK | -- | 13:07 | 2025-05-04 | 1.66
633 | 50.4 | gf | 1.715 | mm | OK | -- | 13:07 | 2025-05-04 | 1.66
634 | 50.7 | gf | 1.72 | mm | OK | -- | 13:07 | 2025-05-04 | 1.665
635 | 50.8 | gf | 1.72 | mm | OK | -- | 13:07 | 2025-05-04 | 1.665
636 | 50.5 | gf | 1.725 | mm | OK | -- | 13:07 | 2025-05-04 | 1.67
637 | 50.4 | gf | 1.725 | mm | OK | -- | 13:07 | 2025-05-04 | 1.67
638 | 50.3 | gf | 1.73 | mm | OK | -- | 13:07 | 2025-05-04 | 1.675
639 | 50.4 | gf | 1.735 | mm | OK | -- | 13:07 | 2025-05-04 | 1.68
640 | 50.3 | gf | 1.735 | mm | OK | -- | 13:07 | 2025-05-04 | 1.68
641 | 50.1 | gf | 1.74 | mm | OK | -- | 13:07 | 2025-05-04 | 1.685
642 | 50 | gf | 1.745 | mm | OK | -- | 13:07 | 2025-05-04 | 1.69
643 | 49.9 | gf | 1.75 | mm | OK | -- | 13:07 | 2025-05-04 | 1.695
644 | 49.7 | gf | 1.75 | mm | OK | -- | 13:07 | 2025-05-04 | 1.695
645 | 49.5 | gf | 1.755 | mm | OK | -- | 13:07 | 2025-05-04 | 1.7
646 | 49.5 | gf | 1.76 | mm | OK | -- | 13:07 | 2025-05-04 | 1.705
647 | 49.4 | gf | 1.76 | mm | OK | -- | 13:07 | 2025-05-04 | 1.705
648 | 49.3 | gf | 1.765 | mm | OK | -- | 13:07 | 2025-05-04 | 1.71
649 | 49.3 | gf | 1.765 | mm | OK | -- | 13:07 | 2025-05-04 | 1.71
650 | 49.3 | gf | 1.765 | mm | OK | -- | 13:07 | 2025-05-04 | 1.71
651 | 49.3 | gf | 1.77 | mm | OK | -- | 13:07 | 2025-05-04 | 1.715
652 | 49.3 | gf | 1.77 | mm | OK | -- | 13:07 | 2025-05-04 | 1.715
653 | 49.3 | gf | 1.775 | mm | OK | -- | 13:07 | 2025-05-04 | 1.72
654 | 49.3 | gf | 1.775 | mm | OK | -- | 13:07 | 2025-05-04 | 1.72
655 | 49.1 | gf | 1.78 | mm | OK | -- | 13:07 | 2025-05-04 | 1.725
656 | 49.1 | gf | 1.78 | mm | OK | -- | 13:07 | 2025-05-04 | 1.725
657 | 49.1 | gf | 1.785 | mm | OK | -- | 13:07 | 2025-05-04 | 1.73
658 | 49.1 | gf | 1.785 | mm | OK | -- | 13:07 | 2025-05-04 | 1.73
659 | 49.1 | gf | 1.79 | mm | OK | -- | 13:07 | 2025-05-04 | 1.735
660 | 49.1 | gf | 1.79 | mm | OK | -- | 13:07 | 2025-05-04 | 1.735
661 | 49.1 | gf | 1.795 | mm | OK | -- | 13:07 | 2025-05-04 | 1.74
662 | 49.2 | gf | 1.795 | mm | OK | -- | 13:07 | 2025-05-04 | 1.74
663 | 49.2 | gf | 1.8 | mm | OK | -- | 13:07 | 2025-05-04 | 1.745
664 | 49.2 | gf | 1.805 | mm | OK | -- | 13:07 | 2025-05-04 | 1.75
665 | 48.9 | gf | 1.805 | mm | OK | -- | 13:07 | 2025-05-04 | 1.75
666 | 48.8 | gf | 1.81 | mm | OK | -- | 13:07 | 2025-05-04 | 1.755
667 | 48.8 | gf | 1.81 | mm | OK | -- | 13:07 | 2025-05-04 | 1.755
668 | 48.8 | gf | 1.815 | mm | OK | -- | 13:07 | 2025-05-04 | 1.76
669 | 48.8 | gf | 1.815 | mm | OK | -- | 13:07 | 2025-05-04 | 1.76
670 | 48.8 | gf | 1.82 | mm | OK | -- | 13:07 | 2025-05-04 | 1.765
671 | 48.7 | gf | 1.825 | mm | OK | -- | 13:07 | 2025-05-04 | 1.77
672 | 48.5 | gf | 1.83 | mm | OK | -- | 13:07 | 2025-05-04 | 1.775
673 | 48.4 | gf | 1.83 | mm | OK | -- | 13:07 | 2025-05-04 | 1.775
674 | 48.4 | gf | 1.835 | mm | OK | -- | 13:07 | 2025-05-04 | 1.78
675 | 48.4 | gf | 1.835 | mm | OK | -- | 13:07 | 2025-05-04 | 1.78
676 | 48.4 | gf | 1.84 | mm | OK | -- | 13:07 | 2025-05-04 | 1.785
677 | 48.3 | gf | 1.84 | mm | OK | -- | 13:07 | 2025-05-04 | 1.785
678 | 48.3 | gf | 1.845 | mm | OK | -- | 13:07 | 2025-05-04 | 1.79
679 | 48.3 | gf | 1.845 | mm | OK | -- | 13:07 | 2025-05-04 | 1.79
680 | 48.3 | gf | 1.845 | mm | OK | -- | 13:07 | 2025-05-04 | 1.79
681 | 48.2 | gf | 1.845 | mm | OK | -- | 13:07 | 2025-05-04 | 1.79
682 | 48.2 | gf | 1.85 | mm | OK | -- | 13:07 | 2025-05-04 | 1.795
683 | 48.3 | gf | 1.85 | mm | OK | -- | 13:07 | 2025-05-04 | 1.795
684 | 48.3 | gf | 1.85 | mm | OK | -- | 13:07 | 2025-05-04 | 1.795
685 | 48.3 | gf | 1.85 | mm | OK | -- | 13:07 | 2025-05-04 | 1.795
686 | 48.4 | gf | 1.855 | mm | OK | -- | 13:07 | 2025-05-04 | 1.8
687 | 48.4 | gf | 1.855 | mm | OK | -- | 13:07 | 2025-05-04 | 1.8
688 | 48.4 | gf | 1.855 | mm | OK | -- | 13:07 | 2025-05-04 | 1.8
689 | 48.6 | gf | 1.86 | mm | OK | -- | 13:07 | 2025-05-04 | 1.805
690 | 48.4 | gf | 1.86 | mm | OK | -- | 13:07 | 2025-05-04 | 1.805
691 | 48.2 | gf | 1.865 | mm | OK | -- | 13:07 | 2025-05-04 | 1.81
692 | 48.2 | gf | 1.87 | mm | OK | -- | 13:07 | 2025-05-04 | 1.815
693 | 47.9 | gf | 1.87 | mm | OK | -- | 13:07 | 2025-05-04 | 1.815
694 | 47.7 | gf | 1.875 | mm | OK | -- | 13:07 | 2025-05-04 | 1.82
695 | 47.6 | gf | 1.88 | mm | OK | -- | 13:07 | 2025-05-04 | 1.825
696 | 47.6 | gf | 1.88 | mm | OK | -- | 13:07 | 2025-05-04 | 1.825
697 | 47.7 | gf | 1.885 | mm | OK | -- | 13:07 | 2025-05-04 | 1.83
698 | 47.5 | gf | 1.89 | mm | OK | -- | 13:07 | 2025-05-04 | 1.835
699 | 47.3 | gf | 1.89 | mm | OK | -- | 13:07 | 2025-05-04 | 1.835
700 | 47.1 | gf | 1.895 | mm | OK | -- | 13:07 | 2025-05-04 | 1.84
701 | 47.1 | gf | 1.9 | mm | OK | -- | 13:07 | 2025-05-04 | 1.845
702 | 46.9 | gf | 1.905 | mm | OK | -- | 13:07 | 2025-05-04 | 1.85
703 | 46.8 | gf | 1.91 | mm | OK | -- | 13:07 | 2025-05-04 | 1.855
704 | 46.7 | gf | 1.915 | mm | OK | -- | 13:07 | 2025-05-04 | 1.86
705 | 46.5 | gf | 1.92 | mm | OK | -- | 13:07 | 2025-05-04 | 1.865
706 | 46.3 | gf | 1.925 | mm | OK | -- | 13:07 | 2025-05-04 | 1.87
707 | 46.1 | gf | 1.93 | mm | OK | -- | 13:07 | 2025-05-04 | 1.875
708 | 46.2 | gf | 1.935 | mm | OK | -- | 13:07 | 2025-05-04 | 1.88
709 | 46.2 | gf | 1.94 | mm | OK | -- | 13:07 | 2025-05-04 | 1.885
710 | 46 | gf | 1.945 | mm | OK | -- | 13:07 | 2025-05-04 | 1.89
711 | 46.1 | gf | 1.95 | mm | OK | -- | 13:07 | 2025-05-04 | 1.895
712 | 45.9 | gf | 1.95 | mm | OK | -- | 13:07 | 2025-05-04 | 1.895
713 | 45.8 | gf | 1.955 | mm | OK | -- | 13:07 | 2025-05-04 | 1.9
714 | 45.7 | gf | 1.96 | mm | OK | -- | 13:07 | 2025-05-04 | 1.905
715 | 45.6 | gf | 1.965 | mm | OK | -- | 13:07 | 2025-05-04 | 1.91
716 | 45.4 | gf | 1.97 | mm | OK | -- | 13:07 | 2025-05-04 | 1.915
717 | 45.1 | gf | 1.975 | mm | OK | -- | 13:07 | 2025-05-04 | 1.92
718 | 45 | gf | 1.98 | mm | OK | -- | 13:07 | 2025-05-04 | 1.925
719 | 44.8 | gf | 1.985 | mm | OK | -- | 13:07 | 2025-05-04 | 1.93
720 | 44.6 | gf | 1.99 | mm | OK | -- | 13:07 | 2025-05-04 | 1.935
721 | 44.5 | gf | 1.995 | mm | OK | -- | 13:07 | 2025-05-04 | 1.94
722 | 44.3 | gf | 2 | mm | OK | -- | 13:07 | 2025-05-04 | 1.945
723 | 44.3 | gf | 2 | mm | OK | -- | 13:07 | 2025-05-04 | 1.945
724 | 44.4 | gf | 2.005 | mm | OK | -- | 13:07 | 2025-05-04 | 1.95
725 | 44.5 | gf | 2.01 | mm | OK | -- | 13:07 | 2025-05-04 | 1.955
726 | 44.4 | gf | 2.01 | mm | OK | -- | 13:07 | 2025-05-04 | 1.955
727 | 44.5 | gf | 2.015 | mm | OK | -- | 13:07 | 2025-05-04 | 1.96
728 | 44.3 | gf | 2.02 | mm | OK | -- | 13:07 | 2025-05-04 | 1.965
729 | 44.3 | gf | 2.025 | mm | OK | -- | 13:07 | 2025-05-04 | 1.97
730 | 44.2 | gf | 2.03 | mm | OK | -- | 13:07 | 2025-05-04 | 1.975
731 | 44.1 | gf | 2.03 | mm | OK | -- | 13:07 | 2025-05-04 | 1.975
732 | 44 | gf | 2.035 | mm | OK | -- | 13:07 | 2025-05-04 | 1.98
733 | 43.9 | gf | 2.035 | mm | OK | -- | 13:07 | 2025-05-04 | 1.98
734 | 43.8 | gf | 2.04 | mm | OK | -- | 13:07 | 2025-05-04 | 1.985
735 | 43.8 | gf | 2.04 | mm | OK | -- | 13:07 | 2025-05-04 | 1.985
736 | 43.6 | gf | 2.045 | mm | OK | -- | 13:07 | 2025-05-04 | 1.99
737 | 43.5 | gf | 2.045 | mm | OK | -- | 13:07 | 2025-05-04 | 1.99
738 | 43.6 | gf | 2.045 | mm | OK | -- | 13:07 | 2025-05-04 | 1.99
739 | 43.6 | gf | 2.05 | mm | OK | -- | 13:07 | 2025-05-04 | 1.995
740 | 43.5 | gf | 2.05 | mm | OK | -- | 13:07 | 2025-05-04 | 1.995
741 | 43.5 | gf | 2.055 | mm | OK | -- | 13:07 | 2025-05-04 | 2
742 | 43.5 | gf | 2.055 | mm | OK | -- | 13:07 | 2025-05-04 | 2
743 | 43.4 | gf | 2.06 | mm | OK | -- | 13:07 | 2025-05-04 | 2.005
744 | 43.5 | gf | 2.06 | mm | OK | -- | 13:07 | 2025-05-04 | 2.005
745 | 43.6 | gf | 2.06 | mm | OK | -- | 13:07 | 2025-05-04 | 2.005
746 | 43.5 | gf | 2.065 | mm | OK | -- | 13:07 | 2025-05-04 | 2.01
747 | 43.4 | gf | 2.065 | mm | OK | -- | 13:07 | 2025-05-04 | 2.01
748 | 43.4 | gf | 2.07 | mm | OK | -- | 13:07 | 2025-05-04 | 2.015
749 | 43.4 | gf | 2.07 | mm | OK | -- | 13:07 | 2025-05-04 | 2.015
750 | 43.3 | gf | 2.075 | mm | OK | -- | 13:07 | 2025-05-04 | 2.02
751 | 43.1 | gf | 2.08 | mm | OK | -- | 13:07 | 2025-05-04 | 2.025
752 | 43.1 | gf | 2.08 | mm | OK | -- | 13:07 | 2025-05-04 | 2.025
753 | 43.1 | gf | 2.08 | mm | OK | -- | 13:07 | 2025-05-04 | 2.025
754 | 43.1 | gf | 2.085 | mm | OK | -- | 13:07 | 2025-05-04 | 2.03
755 | 43.1 | gf | 2.085 | mm | OK | -- | 13:07 | 2025-05-04 | 2.03
756 | 43 | gf | 2.09 | mm | OK | -- | 13:07 | 2025-05-04 | 2.035
757 | 43.1 | gf | 2.09 | mm | OK | -- | 13:07 | 2025-05-04 | 2.035
758 | 43.1 | gf | 2.095 | mm | OK | -- | 13:07 | 2025-05-04 | 2.04
759 | 43.2 | gf | 2.095 | mm | OK | -- | 13:07 | 2025-05-04 | 2.04
760 | 43.2 | gf | 2.1 | mm | OK | -- | 13:07 | 2025-05-04 | 2.045
761 | 43.1 | gf | 2.1 | mm | OK | -- | 13:07 | 2025-05-04 | 2.045
762 | 43.1 | gf | 2.105 | mm | OK | -- | 13:07 | 2025-05-04 | 2.05
763 | 43 | gf | 2.105 | mm | OK | -- | 13:07 | 2025-05-04 | 2.05
764 | 43 | gf | 2.11 | mm | OK | -- | 13:07 | 2025-05-04 | 2.055
765 | 43.1 | gf | 2.11 | mm | OK | -- | 13:07 | 2025-05-04 | 2.055
766 | 43.1 | gf | 2.115 | mm | OK | -- | 13:07 | 2025-05-04 | 2.06
767 | 43.1 | gf | 2.115 | mm | OK | -- | 13:07 | 2025-05-04 | 2.06
768 | 43 | gf | 2.12 | mm | OK | -- | 13:07 | 2025-05-04 | 2.065
769 | 42.8 | gf | 2.12 | mm | OK | -- | 13:07 | 2025-05-04 | 2.065
770 | 43 | gf | 2.125 | mm | OK | -- | 13:07 | 2025-05-04 | 2.07
771 | 42.9 | gf | 2.125 | mm | OK | -- | 13:07 | 2025-05-04 | 2.07
772 | 42.8 | gf | 2.13 | mm | OK | -- | 13:07 | 2025-05-04 | 2.075
773 | 42.9 | gf | 2.13 | mm | OK | -- | 13:07 | 2025-05-04 | 2.075
774 | 42.9 | gf | 2.13 | mm | OK | -- | 13:07 | 2025-05-04 | 2.075
775 | 43 | gf | 2.135 | mm | OK | -- | 13:07 | 2025-05-04 | 2.08
776 | 43 | gf | 2.135 | mm | OK | -- | 13:07 | 2025-05-04 | 2.08
777 | 43.1 | gf | 2.14 | mm | OK | -- | 13:07 | 2025-05-04 | 2.085
778 | 43.1 | gf | 2.14 | mm | OK | -- | 13:07 | 2025-05-04 | 2.085
779 | 43.2 | gf | 2.145 | mm | OK | -- | 13:07 | 2025-05-04 | 2.09
780 | 43.2 | gf | 2.145 | mm | OK | -- | 13:07 | 2025-05-04 | 2.09
781 | 43.2 | gf | 2.15 | mm | OK | -- | 13:07 | 2025-05-04 | 2.095
782 | 43.1 | gf | 2.15 | mm | OK | -- | 13:07 | 2025-05-04 | 2.095
783 | 43.2 | gf | 2.155 | mm | OK | -- | 13:07 | 2025-05-04 | 2.1
784 | 43.2 | gf | 2.155 | mm | OK | -- | 13:07 | 2025-05-04 | 2.1
785 | 43.2 | gf | 2.16 | mm | OK | -- | 13:07 | 2025-05-04 | 2.105
786 | 43.3 | gf | 2.165 | mm | OK | -- | 13:07 | 2025-05-04 | 2.11
787 | 43.3 | gf | 2.165 | mm | OK | -- | 13:07 | 2025-05-04 | 2.11
788 | 43.4 | gf | 2.17 | mm | OK | -- | 13:07 | 2025-05-04 | 2.115
789 | 43.4 | gf | 2.175 | mm | OK | -- | 13:07 | 2025-05-04 | 2.12
790 | 43.4 | gf | 2.18 | mm | OK | -- | 13:07 | 2025-05-04 | 2.125
791 | 43.3 | gf | 2.18 | mm | OK | -- | 13:07 | 2025-05-04 | 2.125
792 | 43.5 | gf | 2.185 | mm | OK | -- | 13:07 | 2025-05-04 | 2.13
793 | 43.6 | gf | 2.185 | mm | OK | -- | 13:07 | 2025-05-04 | 2.13
794 | 43.6 | gf | 2.19 | mm | OK | -- | 13:07 | 2025-05-04 | 2.135
795 | 43.6 | gf | 2.19 | mm | OK | -- | 13:07 | 2025-05-04 | 2.135
796 | 43.5 | gf | 2.195 | mm | OK | -- | 13:07 | 2025-05-04 | 2.14
797 | 43.7 | gf | 2.2 | mm | OK | -- | 13:07 | 2025-05-04 | 2.145
798 | 43.5 | gf | 2.2 | mm | OK | -- | 13:07 | 2025-05-04 | 2.145
799 | 43.4 | gf | 2.205 | mm | OK | -- | 13:07 | 2025-05-04 | 2.15
800 | 43.4 | gf | 2.21 | mm | OK | -- | 13:07 | 2025-05-04 | 2.155
801 | 43.3 | gf | 2.21 | mm | OK | -- | 13:07 | 2025-05-04 | 2.155
802 | 43.4 | gf | 2.215 | mm | OK | -- | 13:07 | 2025-05-04 | 2.16
803 | 43.5 | gf | 2.215 | mm | OK | -- | 13:07 | 2025-05-04 | 2.16
804 | 43.3 | gf | 2.22 | mm | OK | -- | 13:07 | 2025-05-04 | 2.165
805 | 43.3 | gf | 2.22 | mm | OK | -- | 13:07 | 2025-05-04 | 2.165
806 | 43.4 | gf | 2.22 | mm | OK | -- | 13:07 | 2025-05-04 | 2.165
807 | 43.2 | gf | 2.225 | mm | OK | -- | 13:07 | 2025-05-04 | 2.17
808 | 43.3 | gf | 2.225 | mm | OK | -- | 13:07 | 2025-05-04 | 2.17
809 | 43.2 | gf | 2.23 | mm | OK | -- | 13:07 | 2025-05-04 | 2.175
810 | 43.3 | gf | 2.23 | mm | OK | -- | 13:07 | 2025-05-04 | 2.175
811 | 43.3 | gf | 2.23 | mm | OK | -- | 13:07 | 2025-05-04 | 2.175
812 | 43.3 | gf | 2.235 | mm | OK | -- | 13:07 | 2025-05-04 | 2.18
813 | 43.2 | gf | 2.235 | mm | OK | -- | 13:07 | 2025-05-04 | 2.18
814 | 43.2 | gf | 2.235 | mm | OK | -- | 13:07 | 2025-05-04 | 2.18
815 | 43.2 | gf | 2.24 | mm | OK | -- | 13:07 | 2025-05-04 | 2.185
816 | 43.4 | gf | 2.24 | mm | OK | -- | 13:07 | 2025-05-04 | 2.185
817 | 43.5 | gf | 2.24 | mm | OK | -- | 13:07 | 2025-05-04 | 2.185
818 | 43.5 | gf | 2.245 | mm | OK | -- | 13:07 | 2025-05-04 | 2.19
819 | 43.3 | gf | 2.245 | mm | OK | -- | 13:07 | 2025-05-04 | 2.19
820 | 43.2 | gf | 2.25 | mm | OK | -- | 13:07 | 2025-05-04 | 2.195
821 | 43.3 | gf | 2.25 | mm | OK | -- | 13:07 | 2025-05-04 | 2.195
822 | 43.6 | gf | 2.255 | mm | OK | -- | 13:07 | 2025-05-04 | 2.2
823 | 43.6 | gf | 2.255 | mm | OK | -- | 13:07 | 2025-05-04 | 2.2
824 | 43.6 | gf | 2.26 | mm | OK | -- | 13:07 | 2025-05-04 | 2.205
825 | 43.7 | gf | 2.265 | mm | OK | -- | 13:07 | 2025-05-04 | 2.21
826 | 43.5 | gf | 2.275 | mm | OK | -- | 13:07 | 2025-05-04 | 2.22
827 | 43.5 | gf | 2.28 | mm | OK | -- | 13:07 | 2025-05-04 | 2.225
828 | 43.6 | gf | 2.285 | mm | OK | -- | 13:07 | 2025-05-04 | 2.23
829 | 43.7 | gf | 2.29 | mm | OK | -- | 13:07 | 2025-05-04 | 2.235
830 | 43.7 | gf | 2.295 | mm | OK | -- | 13:07 | 2025-05-04 | 2.24
831 | 43.7 | gf | 2.3 | mm | OK | -- | 13:07 | 2025-05-04 | 2.245
832 | 43.8 | gf | 2.31 | mm | OK | -- | 13:07 | 2025-05-04 | 2.255
833 | 43.9 | gf | 2.315 | mm | OK | -- | 13:07 | 2025-05-04 | 2.26
834 | 44.1 | gf | 2.325 | mm | OK | -- | 13:07 | 2025-05-04 | 2.27
835 | 44.1 | gf | 2.33 | mm | OK | -- | 13:07 | 2025-05-04 | 2.275
836 | 44.2 | gf | 2.34 | mm | OK | -- | 13:07 | 2025-05-04 | 2.285
837 | 44.2 | gf | 2.345 | mm | OK | -- | 13:07 | 2025-05-04 | 2.29
838 | 44.2 | gf | 2.355 | mm | OK | -- | 13:07 | 2025-05-04 | 2.3
839 | 44.4 | gf | 2.365 | mm | OK | -- | 13:07 | 2025-05-04 | 2.31
840 | 44.6 | gf | 2.375 | mm | OK | -- | 13:07 | 2025-05-04 | 2.32
841 | 44.7 | gf | 2.385 | mm | OK | -- | 13:07 | 2025-05-04 | 2.33
842 | 44.7 | gf | 2.39 | mm | OK | -- | 13:07 | 2025-05-04 | 2.335
843 | 44.9 | gf | 2.4 | mm | OK | -- | 13:07 | 2025-05-04 | 2.345
844 | 45 | gf | 2.41 | mm | OK | -- | 13:07 | 2025-05-04 | 2.355
845 | 45.2 | gf | 2.42 | mm | OK | -- | 13:07 | 2025-05-04 | 2.365
846 | 45.3 | gf | 2.43 | mm | OK | -- | 13:07 | 2025-05-04 | 2.375
847 | 45.2 | gf | 2.435 | mm | OK | -- | 13:07 | 2025-05-04 | 2.38
848 | 45.2 | gf | 2.44 | mm | OK | -- | 13:07 | 2025-05-04 | 2.385
849 | 45.2 | gf | 2.45 | mm | OK | -- | 13:07 | 2025-05-04 | 2.395
850 | 45.4 | gf | 2.455 | mm | OK | -- | 13:07 | 2025-05-04 | 2.4
851 | 45.3 | gf | 2.465 | mm | OK | -- | 13:07 | 2025-05-04 | 2.41
852 | 45.2 | gf | 2.47 | mm | OK | -- | 13:07 | 2025-05-04 | 2.415
853 | 45.3 | gf | 2.48 | mm | OK | -- | 13:07 | 2025-05-04 | 2.425
854 | 45.4 | gf | 2.485 | mm | OK | -- | 13:07 | 2025-05-04 | 2.43
855 | 45.5 | gf | 2.49 | mm | OK | -- | 13:07 | 2025-05-04 | 2.435
856 | 45.7 | gf | 2.5 | mm | OK | -- | 13:07 | 2025-05-04 | 2.445
857 | 45.6 | gf | 2.505 | mm | OK | -- | 13:07 | 2025-05-04 | 2.45
858 | 45.7 | gf | 2.515 | mm | OK | -- | 13:07 | 2025-05-04 | 2.46
859 | 45.9 | gf | 2.525 | mm | OK | -- | 13:07 | 2025-05-04 | 2.47
860 | 45.9 | gf | 2.53 | mm | OK | -- | 13:07 | 2025-05-04 | 2.475
861 | 46 | gf | 2.54 | mm | OK | -- | 13:07 | 2025-05-04 | 2.485
862 | 46.1 | gf | 2.54 | mm | OK | -- | 13:07 | 2025-05-04 | 2.485
863 | 46.1 | gf | 2.545 | mm | OK | -- | 13:07 | 2025-05-04 | 2.49
864 | 46.1 | gf | 2.55 | mm | OK | -- | 13:07 | 2025-05-04 | 2.495
865 | 46.2 | gf | 2.555 | mm | OK | -- | 13:07 | 2025-05-04 | 2.5
866 | 46.2 | gf | 2.56 | mm | OK | -- | 13:07 | 2025-05-04 | 2.505
867 | 46.3 | gf | 2.56 | mm | OK | -- | 13:07 | 2025-05-04 | 2.505
868 | 46.4 | gf | 2.565 | mm | OK | -- | 13:07 | 2025-05-04 | 2.51
869 | 46.4 | gf | 2.57 | mm | OK | -- | 13:07 | 2025-05-04 | 2.515
870 | 46.4 | gf | 2.575 | mm | OK | -- | 13:07 | 2025-05-04 | 2.52
871 | 46.4 | gf | 2.58 | mm | OK | -- | 13:07 | 2025-05-04 | 2.525
872 | 46.5 | gf | 2.58 | mm | OK | -- | 13:07 | 2025-05-04 | 2.525
873 | 46.6 | gf | 2.585 | mm | OK | -- | 13:07 | 2025-05-04 | 2.53
874 | 46.7 | gf | 2.59 | mm | OK | -- | 13:07 | 2025-05-04 | 2.535
875 | 46.7 | gf | 2.595 | mm | OK | -- | 13:07 | 2025-05-04 | 2.54
876 | 46.6 | gf | 2.6 | mm | OK | -- | 13:07 | 2025-05-04 | 2.545
877 | 46.8 | gf | 2.605 | mm | OK | -- | 13:07 | 2025-05-04 | 2.55
878 | 46.9 | gf | 2.61 | mm | OK | -- | 13:07 | 2025-05-04 | 2.555
879 | 47.2 | gf | 2.615 | mm | OK | -- | 13:07 | 2025-05-04 | 2.56
880 | 47.3 | gf | 2.625 | mm | OK | -- | 13:07 | 2025-05-04 | 2.57
881 | 47.3 | gf | 2.63 | mm | OK | -- | 13:07 | 2025-05-04 | 2.575
882 | 47.3 | gf | 2.635 | mm | OK | -- | 13:07 | 2025-05-04 | 2.58
883 | 47.5 | gf | 2.64 | mm | OK | -- | 13:07 | 2025-05-04 | 2.585
884 | 47.6 | gf | 2.645 | mm | OK | -- | 13:07 | 2025-05-04 | 2.59
885 | 47.6 | gf | 2.655 | mm | OK | -- | 13:07 | 2025-05-04 | 2.6
886 | 47.7 | gf | 2.665 | mm | OK | -- | 13:07 | 2025-05-04 | 2.61
887 | 47.7 | gf | 2.67 | mm | OK | -- | 13:07 | 2025-05-04 | 2.615
888 | 47.9 | gf | 2.675 | mm | OK | -- | 13:07 | 2025-05-04 | 2.62
889 | 48 | gf | 2.685 | mm | OK | -- | 13:07 | 2025-05-04 | 2.63
890 | 48.2 | gf | 2.69 | mm | OK | -- | 13:07 | 2025-05-04 | 2.635
891 | 48.4 | gf | 2.69 | mm | OK | -- | 13:07 | 2025-05-04 | 2.635
892 | 48.5 | gf | 2.695 | mm | OK | -- | 13:07 | 2025-05-04 | 2.64
893 | 48.6 | gf | 2.7 | mm | OK | -- | 13:07 | 2025-05-04 | 2.645
894 | 48.7 | gf | 2.705 | mm | OK | -- | 13:07 | 2025-05-04 | 2.65
895 | 48.7 | gf | 2.71 | mm | OK | -- | 13:07 | 2025-05-04 | 2.655
896 | 48.8 | gf | 2.715 | mm | OK | -- | 13:07 | 2025-05-04 | 2.66
897 | 48.9 | gf | 2.725 | mm | OK | -- | 13:07 | 2025-05-04 | 2.67
898 | 49.1 | gf | 2.73 | mm | OK | -- | 13:07 | 2025-05-04 | 2.675
899 | 49.2 | gf | 2.735 | mm | OK | -- | 13:07 | 2025-05-04 | 2.68
900 | 49.4 | gf | 2.74 | mm | OK | -- | 13:07 | 2025-05-04 | 2.685
901 | 49.5 | gf | 2.745 | mm | OK | -- | 13:07 | 2025-05-04 | 2.69
902 | 49.9 | gf | 2.75 | mm | OK | -- | 13:07 | 2025-05-04 | 2.695
903 | 50.2 | gf | 2.76 | mm | OK | -- | 13:07 | 2025-05-04 | 2.705
904 | 50.5 | gf | 2.765 | mm | OK | -- | 13:07 | 2025-05-04 | 2.71
905 | 50.8 | gf | 2.775 | mm | OK | -- | 13:07 | 2025-05-04 | 2.72
906 | 51 | gf | 2.78 | mm | OK | -- | 13:07 | 2025-05-04 | 2.725
907 | 51.2 | gf | 2.79 | mm | OK | -- | 13:07 | 2025-05-04 | 2.735
908 | 51.3 | gf | 2.795 | mm | OK | -- | 13:07 | 2025-05-04 | 2.74
909 | 51.3 | gf | 2.805 | mm | OK | -- | 13:07 | 2025-05-04 | 2.75
910 | 51.4 | gf | 2.81 | mm | OK | -- | 13:07 | 2025-05-04 | 2.755
911 | 51.7 | gf | 2.815 | mm | OK | -- | 13:07 | 2025-05-04 | 2.76
912 | 51.8 | gf | 2.825 | mm | OK | -- | 13:07 | 2025-05-04 | 2.77
913 | 51.8 | gf | 2.83 | mm | OK | -- | 13:07 | 2025-05-04 | 2.775
914 | 51.8 | gf | 2.835 | mm | OK | -- | 13:07 | 2025-05-04 | 2.78
915 | 51.7 | gf | 2.84 | mm | OK | -- | 13:07 | 2025-05-04 | 2.785
916 | 51.7 | gf | 2.845 | mm | OK | -- | 13:07 | 2025-05-04 | 2.79
917 | 51.8 | gf | 2.845 | mm | OK | -- | 13:07 | 2025-05-04 | 2.79
918 | 51.8 | gf | 2.85 | mm | OK | -- | 13:07 | 2025-05-04 | 2.795
919 | 51.7 | gf | 2.855 | mm | OK | -- | 13:07 | 2025-05-04 | 2.8
920 | 51.7 | gf | 2.86 | mm | OK | -- | 13:07 | 2025-05-04 | 2.805
921 | 51.8 | gf | 2.86 | mm | OK | -- | 13:07 | 2025-05-04 | 2.805
922 | 51.8 | gf | 2.865 | mm | OK | -- | 13:07 | 2025-05-04 | 2.81
923 | 51.9 | gf | 2.87 | mm | OK | -- | 13:07 | 2025-05-04 | 2.815
924 | 51.8 | gf | 2.875 | mm | OK | -- | 13:07 | 2025-05-04 | 2.82
925 | 51.9 | gf | 2.88 | mm | OK | -- | 13:07 | 2025-05-04 | 2.825
926 | 51.9 | gf | 2.885 | mm | OK | -- | 13:07 | 2025-05-04 | 2.83
927 | 52 | gf | 2.89 | mm | OK | -- | 13:07 | 2025-05-04 | 2.835
928 | 52 | gf | 2.895 | mm | OK | -- | 13:07 | 2025-05-04 | 2.84
929 | 52 | gf | 2.895 | mm | OK | -- | 13:07 | 2025-05-04 | 2.84
930 | 52.1 | gf | 2.9 | mm | OK | -- | 13:07 | 2025-05-04 | 2.845
931 | 52.2 | gf | 2.905 | mm | OK | -- | 13:07 | 2025-05-04 | 2.85
932 | 52.2 | gf | 2.905 | mm | OK | -- | 13:07 | 2025-05-04 | 2.85
933 | 52.2 | gf | 2.91 | mm | OK | -- | 13:07 | 2025-05-04 | 2.855
934 | 52.4 | gf | 2.915 | mm | OK | -- | 13:07 | 2025-05-04 | 2.86
935 | 52.5 | gf | 2.92 | mm | OK | -- | 13:07 | 2025-05-04 | 2.865
936 | 52.6 | gf | 2.925 | mm | OK | -- | 13:07 | 2025-05-04 | 2.87
937 | 52.7 | gf | 2.93 | mm | OK | -- | 13:07 | 2025-05-04 | 2.875
938 | 52.8 | gf | 2.94 | mm | OK | -- | 13:07 | 2025-05-04 | 2.885
939 | 52.8 | gf | 2.945 | mm | OK | -- | 13:07 | 2025-05-04 | 2.89
940 | 53 | gf | 2.95 | mm | OK | -- | 13:07 | 2025-05-04 | 2.895
941 | 53.1 | gf | 2.955 | mm | OK | -- | 13:07 | 2025-05-04 | 2.9
942 | 53.2 | gf | 2.965 | mm | OK | -- | 13:07 | 2025-05-04 | 2.91
943 | 53.2 | gf | 2.97 | mm | OK | -- | 13:07 | 2025-05-04 | 2.915
944 | 53.2 | gf | 2.975 | mm | OK | -- | 13:07 | 2025-05-04 | 2.92
945 | 53.2 | gf | 2.975 | mm | OK | -- | 13:07 | 2025-05-04 | 2.92
946 | 53.3 | gf | 2.98 | mm | OK | -- | 13:07 | 2025-05-04 | 2.925
947 | 53.4 | gf | 2.985 | mm | OK | -- | 13:07 | 2025-05-04 | 2.93
948 | 53.4 | gf | 2.985 | mm | OK | -- | 13:07 | 2025-05-04 | 2.93
949 | 53.5 | gf | 2.99 | mm | OK | -- | 13:07 | 2025-05-04 | 2.935
950 | 53.5 | gf | 2.995 | mm | OK | -- | 13:07 | 2025-05-04 | 2.94
951 | 53.6 | gf | 3 | mm | OK | -- | 13:07 | 2025-05-04 | 2.945
952 | 53.7 | gf | 3.005 | mm | OK | -- | 13:07 | 2025-05-04 | 2.95
953 | 53.7 | gf | 3.01 | mm | OK | -- | 13:07 | 2025-05-04 | 2.955
954 | 53.7 | gf | 3.015 | mm | OK | -- | 13:07 | 2025-05-04 | 2.96
955 | 53.7 | gf | 3.015 | mm | OK | -- | 13:07 | 2025-05-04 | 2.96
956 | 53.7 | gf | 3.02 | mm | OK | -- | 13:07 | 2025-05-04 | 2.965
957 | 53.7 | gf | 3.025 | mm | OK | -- | 13:07 | 2025-05-04 | 2.97
958 | 53.7 | gf | 3.03 | mm | OK | -- | 13:07 | 2025-05-04 | 2.975
959 | 53.7 | gf | 3.03 | mm | OK | -- | 13:07 | 2025-05-04 | 2.975
960 | 53.7 | gf | 3.04 | mm | OK | -- | 13:07 | 2025-05-04 | 2.985
961 | 53.8 | gf | 3.045 | mm | OK | -- | 13:07 | 2025-05-04 | 2.99
962 | 53.8 | gf | 3.05 | mm | OK | -- | 13:07 | 2025-05-04 | 2.995
963 | 53.8 | gf | 3.055 | mm | OK | -- | 13:07 | 2025-05-04 | 3
964 | 53.7 | gf | 3.06 | mm | OK | -- | 13:07 | 2025-05-04 | 3.005
965 | 53.7 | gf | 3.065 | mm | OK | -- | 13:07 | 2025-05-04 | 3.01
966 | 53.7 | gf | 3.07 | mm | OK | -- | 13:07 | 2025-05-04 | 3.015
967 | 53.7 | gf | 3.075 | mm | OK | -- | 13:07 | 2025-05-04 | 3.02
968 | 53.5 | gf | 3.08 | mm | OK | -- | 13:07 | 2025-05-04 | 3.025
969 | 53.5 | gf | 3.085 | mm | OK | -- | 13:07 | 2025-05-04 | 3.03
970 | 53.5 | gf | 3.085 | mm | OK | -- | 13:07 | 2025-05-04 | 3.03
971 | 53.5 | gf | 3.09 | mm | OK | -- | 13:07 | 2025-05-04 | 3.035
972 | 53.5 | gf | 3.095 | mm | OK | -- | 13:07 | 2025-05-04 | 3.04
973 | 53.5 | gf | 3.1 | mm | OK | -- | 13:07 | 2025-05-04 | 3.045
974 | 53.5 | gf | 3.105 | mm | OK | -- | 13:07 | 2025-05-04 | 3.05
975 | 53.5 | gf | 3.11 | mm | OK | -- | 13:07 | 2025-05-04 | 3.055
976 | 53.5 | gf | 3.115 | mm | OK | -- | 13:08 | 2025-05-04 | 3.06
977 | 53.4 | gf | 3.12 | mm | OK | -- | 13:08 | 2025-05-04 | 3.065
978 | 53.4 | gf | 3.125 | mm | OK | -- | 13:08 | 2025-05-04 | 3.07
979 | 53.4 | gf | 3.13 | mm | OK | -- | 13:08 | 2025-05-04 | 3.075
980 | 53.4 | gf | 3.135 | mm | OK | -- | 13:08 | 2025-05-04 | 3.08
981 | 53.5 | gf | 3.14 | mm | OK | -- | 13:08 | 2025-05-04 | 3.085
982 | 53.5 | gf | 3.15 | mm | OK | -- | 13:08 | 2025-05-04 | 3.095
983 | 53.5 | gf | 3.15 | mm | OK | -- | 13:08 | 2025-05-04 | 3.095
984 | 53.5 | gf | 3.155 | mm | OK | -- | 13:08 | 2025-05-04 | 3.1
985 | 53.4 | gf | 3.155 | mm | OK | -- | 13:08 | 2025-05-04 | 3.1
986 | 53.4 | gf | 3.16 | mm | OK | -- | 13:08 | 2025-05-04 | 3.105
987 | 53.4 | gf | 3.16 | mm | OK | -- | 13:08 | 2025-05-04 | 3.105
988 | 53.4 | gf | 3.16 | mm | OK | -- | 13:08 | 2025-05-04 | 3.105
989 | 53.4 | gf | 3.165 | mm | OK | -- | 13:08 | 2025-05-04 | 3.11
990 | 53.4 | gf | 3.165 | mm | OK | -- | 13:08 | 2025-05-04 | 3.11
991 | 53.4 | gf | 3.165 | mm | OK | -- | 13:08 | 2025-05-04 | 3.11
992 | 53.4 | gf | 3.17 | mm | OK | -- | 13:08 | 2025-05-04 | 3.115
993 | 53.4 | gf | 3.17 | mm | OK | -- | 13:08 | 2025-05-04 | 3.115
994 | 53 | gf | 3.175 | mm | OK | -- | 13:08 | 2025-05-04 | 3.12
995 | 53.1 | gf | 3.185 | mm | OK | -- | 13:08 | 2025-05-04 | 3.13
996 | 53.2 | gf | 3.19 | mm | OK | -- | 13:08 | 2025-05-04 | 3.135
997 | 53.2 | gf | 3.195 | mm | OK | -- | 13:08 | 2025-05-04 | 3.14
998 | 53.3 | gf | 3.2 | mm | OK | -- | 13:08 | 2025-05-04 | 3.145
999 | 53.4 | gf | 3.205 | mm | OK | -- | 13:08 | 2025-05-04 | 3.15
1000 | 53.4 | gf | 3.21 | mm | OK | -- | 13:08 | 2025-05-04 | 3.155
1001 | 53.5 | gf | 3.215 | mm | OK | -- | 13:08 | 2025-05-04 | 3.16
1002 | 53.5 | gf | 3.22 | mm | OK | -- | 13:08 | 2025-05-04 | 3.165
1003 | 53.6 | gf | 3.22 | mm | OK | -- | 13:08 | 2025-05-04 | 3.165
1004 | 53.7 | gf | 3.225 | mm | OK | -- | 13:08 | 2025-05-04 | 3.17
1005 | 53.7 | gf | 3.235 | mm | OK | -- | 13:08 | 2025-05-04 | 3.18
1006 | 53.8 | gf | 3.24 | mm | OK | -- | 13:08 | 2025-05-04 | 3.185
1007 | 53.8 | gf | 3.245 | mm | OK | -- | 13:08 | 2025-05-04 | 3.19
1008 | 53.9 | gf | 3.25 | mm | OK | -- | 13:08 | 2025-05-04 | 3.195
1009 | 53.9 | gf | 3.255 | mm | OK | -- | 13:08 | 2025-05-04 | 3.2
1010 | 54 | gf | 3.26 | mm | OK | -- | 13:08 | 2025-05-04 | 3.205
1011 | 54.1 | gf | 3.265 | mm | OK | -- | 13:08 | 2025-05-04 | 3.21
1012 | 54.2 | gf | 3.27 | mm | OK | -- | 13:08 | 2025-05-04 | 3.215
1013 | 54.3 | gf | 3.28 | mm | OK | -- | 13:08 | 2025-05-04 | 3.225
1014 | 54.3 | gf | 3.285 | mm | OK | -- | 13:08 | 2025-05-04 | 3.23
1015 | 54.3 | gf | 3.29 | mm | OK | -- | 13:08 | 2025-05-04 | 3.235
1016 | 54.4 | gf | 3.295 | mm | OK | -- | 13:08 | 2025-05-04 | 3.24
1017 | 54.4 | gf | 3.3 | mm | OK | -- | 13:08 | 2025-05-04 | 3.245
1018 | 54.4 | gf | 3.305 | mm | OK | -- | 13:08 | 2025-05-04 | 3.25
1019 | 54.4 | gf | 3.31 | mm | OK | -- | 13:08 | 2025-05-04 | 3.255
1020 | 54.5 | gf | 3.31 | mm | OK | -- | 13:08 | 2025-05-04 | 3.255
1021 | 54.5 | gf | 3.315 | mm | OK | -- | 13:08 | 2025-05-04 | 3.26
1022 | 54.6 | gf | 3.32 | mm | OK | -- | 13:08 | 2025-05-04 | 3.265
1023 | 54.6 | gf | 3.325 | mm | OK | -- | 13:08 | 2025-05-04 | 3.27
1024 | 54.6 | gf | 3.325 | mm | OK | -- | 13:08 | 2025-05-04 | 3.27
1025 | 54.7 | gf | 3.33 | mm | OK | -- | 13:08 | 2025-05-04 | 3.275
1026 | 54.6 | gf | 3.33 | mm | OK | -- | 13:08 | 2025-05-04 | 3.275
1027 | 54.7 | gf | 3.335 | mm | OK | -- | 13:08 | 2025-05-04 | 3.28
1028 | 54.7 | gf | 3.335 | mm | OK | -- | 13:08 | 2025-05-04 | 3.28
1029 | 54.7 | gf | 3.34 | mm | OK | -- | 13:08 | 2025-05-04 | 3.285
1030 | 54.8 | gf | 3.345 | mm | OK | -- | 13:08 | 2025-05-04 | 3.29
1031 | 54.8 | gf | 3.345 | mm | OK | -- | 13:08 | 2025-05-04 | 3.29
1032 | 54.8 | gf | 3.35 | mm | OK | -- | 13:08 | 2025-05-04 | 3.295
1033 | 54.9 | gf | 3.36 | mm | OK | -- | 13:08 | 2025-05-04 | 3.305
1034 | 54.9 | gf | 3.365 | mm | OK | -- | 13:08 | 2025-05-04 | 3.31
1035 | 54.9 | gf | 3.37 | mm | OK | -- | 13:08 | 2025-05-04 | 3.315
1036 | 54.9 | gf | 3.38 | mm | OK | -- | 13:08 | 2025-05-04 | 3.325
1037 | 54.9 | gf | 3.385 | mm | OK | -- | 13:08 | 2025-05-04 | 3.33
1038 | 55 | gf | 3.39 | mm | OK | -- | 13:08 | 2025-05-04 | 3.335
1039 | 55 | gf | 3.395 | mm | OK | -- | 13:08 | 2025-05-04 | 3.34
1040 | 55 | gf | 3.405 | mm | OK | -- | 13:08 | 2025-05-04 | 3.35
1041 | 55 | gf | 3.41 | mm | OK | -- | 13:08 | 2025-05-04 | 3.355
1042 | 55 | gf | 3.415 | mm | OK | -- | 13:08 | 2025-05-04 | 3.36
1043 | 55 | gf | 3.42 | mm | OK | -- | 13:08 | 2025-05-04 | 3.365
1044 | 55.1 | gf | 3.425 | mm | OK | -- | 13:08 | 2025-05-04 | 3.37
1045 | 55.1 | gf | 3.43 | mm | OK | -- | 13:08 | 2025-05-04 | 3.375
1046 | 55.2 | gf | 3.435 | mm | OK | -- | 13:08 | 2025-05-04 | 3.38
1047 | 55.3 | gf | 3.44 | mm | OK | -- | 13:08 | 2025-05-04 | 3.385
1048 | 55.3 | gf | 3.445 | mm | OK | -- | 13:08 | 2025-05-04 | 3.39
1049 | 55.4 | gf | 3.45 | mm | OK | -- | 13:08 | 2025-05-04 | 3.395
1050 | 55.4 | gf | 3.455 | mm | OK | -- | 13:08 | 2025-05-04 | 3.4
1051 | 55.4 | gf | 3.46 | mm | OK | -- | 13:08 | 2025-05-04 | 3.405
1052 | 55.4 | gf | 3.465 | mm | OK | -- | 13:08 | 2025-05-04 | 3.41
1053 | 55.5 | gf | 3.47 | mm | OK | -- | 13:08 | 2025-05-04 | 3.415
1054 | 55.5 | gf | 3.475 | mm | OK | -- | 13:08 | 2025-05-04 | 3.42
1055 | 55.5 | gf | 3.48 | mm | OK | -- | 13:08 | 2025-05-04 | 3.425
1056 | 55.5 | gf | 3.48 | mm | OK | -- | 13:08 | 2025-05-04 | 3.425
1057 | 55.5 | gf | 3.485 | mm | OK | -- | 13:08 | 2025-05-04 | 3.43
1058 | 55.5 | gf | 3.49 | mm | OK | -- | 13:08 | 2025-05-04 | 3.435
1059 | 55.6 | gf | 3.49 | mm | OK | -- | 13:08 | 2025-05-04 | 3.435
1060 | 55.6 | gf | 3.495 | mm | OK | -- | 13:08 | 2025-05-04 | 3.44
1061 | 55.6 | gf | 3.5 | mm | OK | -- | 13:08 | 2025-05-04 | 3.445
1062 | 55.7 | gf | 3.505 | mm | OK | -- | 13:08 | 2025-05-04 | 3.45
1063 | 55.6 | gf | 3.505 | mm | OK | -- | 13:08 | 2025-05-04 | 3.45
1064 | 55.7 | gf | 3.51 | mm | OK | -- | 13:08 | 2025-05-04 | 3.455
1065 | 55.6 | gf | 3.515 | mm | OK | -- | 13:08 | 2025-05-04 | 3.46
1066 | 55.6 | gf | 3.52 | mm | OK | -- | 13:08 | 2025-05-04 | 3.465
1067 | 55.6 | gf | 3.52 | mm | OK | -- | 13:08 | 2025-05-04 | 3.465
1068 | 55.6 | gf | 3.525 | mm | OK | -- | 13:08 | 2025-05-04 | 3.47
1069 | 55.7 | gf | 3.53 | mm | OK | -- | 13:08 | 2025-05-04 | 3.475
1070 | 55.7 | gf | 3.535 | mm | OK | -- | 13:08 | 2025-05-04 | 3.48
1071 | 55.8 | gf | 3.535 | mm | OK | -- | 13:08 | 2025-05-04 | 3.48
1072 | 55.8 | gf | 3.54 | mm | OK | -- | 13:08 | 2025-05-04 | 3.485
1073 | 55.9 | gf | 3.545 | mm | OK | -- | 13:08 | 2025-05-04 | 3.49
1074 | 55.9 | gf | 3.545 | mm | OK | -- | 13:08 | 2025-05-04 | 3.49
1075 | 55.9 | gf | 3.55 | mm | OK | -- | 13:08 | 2025-05-04 | 3.495
1076 | 55.9 | gf | 3.55 | mm | OK | -- | 13:08 | 2025-05-04 | 3.495
1077 | 55.9 | gf | 3.555 | mm | OK | -- | 13:08 | 2025-05-04 | 3.5
1078 | 55.9 | gf | 3.56 | mm | OK | -- | 13:08 | 2025-05-04 | 3.505
1079 | 55.9 | gf | 3.56 | mm | OK | -- | 13:08 | 2025-05-04 | 3.505
1080 | 56 | gf | 3.565 | mm | OK | -- | 13:08 | 2025-05-04 | 3.51
1081 | 56 | gf | 3.57 | mm | OK | -- | 13:08 | 2025-05-04 | 3.515
1082 | 56 | gf | 3.57 | mm | OK | -- | 13:08 | 2025-05-04 | 3.515
1083 | 56 | gf | 3.575 | mm | OK | -- | 13:08 | 2025-05-04 | 3.52
1084 | 56 | gf | 3.58 | mm | OK | -- | 13:08 | 2025-05-04 | 3.525
1085 | 56 | gf | 3.58 | mm | OK | -- | 13:08 | 2025-05-04 | 3.525
1086 | 56 | gf | 3.585 | mm | OK | -- | 13:08 | 2025-05-04 | 3.53
1087 | 56 | gf | 3.585 | mm | OK | -- | 13:08 | 2025-05-04 | 3.53
1088 | 56 | gf | 3.59 | mm | OK | -- | 13:08 | 2025-05-04 | 3.535
1089 | 56 | gf | 3.59 | mm | OK | -- | 13:08 | 2025-05-04 | 3.535
1090 | 56.1 | gf | 3.595 | mm | OK | -- | 13:08 | 2025-05-04 | 3.54
1091 | 56.1 | gf | 3.6 | mm | OK | -- | 13:08 | 2025-05-04 | 3.545
1092 | 56.2 | gf | 3.6 | mm | OK | -- | 13:08 | 2025-05-04 | 3.545
1093 | 56.2 | gf | 3.605 | mm | OK | -- | 13:08 | 2025-05-04 | 3.55
1094 | 56.2 | gf | 3.605 | mm | OK | -- | 13:08 | 2025-05-04 | 3.55
1095 | 56.3 | gf | 3.605 | mm | OK | -- | 13:08 | 2025-05-04 | 3.55
1096 | 56.3 | gf | 3.61 | mm | OK | -- | 13:08 | 2025-05-04 | 3.555
1097 | 56.3 | gf | 3.615 | mm | OK | -- | 13:08 | 2025-05-04 | 3.56
1098 | 56.3 | gf | 3.615 | mm | OK | -- | 13:08 | 2025-05-04 | 3.56
1099 | 56.3 | gf | 3.62 | mm | OK | -- | 13:08 | 2025-05-04 | 3.565
1100 | 56.3 | gf | 3.625 | mm | OK | -- | 13:08 | 2025-05-04 | 3.57
1101 | 56.4 | gf | 3.63 | mm | OK | -- | 13:08 | 2025-05-04 | 3.575
1102 | 56.4 | gf | 3.635 | mm | OK | -- | 13:08 | 2025-05-04 | 3.58
1103 | 56.4 | gf | 3.64 | mm | OK | -- | 13:08 | 2025-05-04 | 3.585
1104 | 56.5 | gf | 3.645 | mm | OK | -- | 13:08 | 2025-05-04 | 3.59
1105 | 56.5 | gf | 3.645 | mm | OK | -- | 13:08 | 2025-05-04 | 3.59
1106 | 56.5 | gf | 3.65 | mm | OK | -- | 13:08 | 2025-05-04 | 3.595
1107 | 56.5 | gf | 3.655 | mm | OK | -- | 13:08 | 2025-05-04 | 3.6
1108 | 56.6 | gf | 3.66 | mm | OK | -- | 13:08 | 2025-05-04 | 3.605
1109 | 56.6 | gf | 3.665 | mm | OK | -- | 13:08 | 2025-05-04 | 3.61
1110 | 56.6 | gf | 3.67 | mm | OK | -- | 13:08 | 2025-05-04 | 3.615
1111 | 56.6 | gf | 3.67 | mm | OK | -- | 13:08 | 2025-05-04 | 3.615
1112 | 56.7 | gf | 3.675 | mm | OK | -- | 13:08 | 2025-05-04 | 3.62
1113 | 56.7 | gf | 3.68 | mm | OK | -- | 13:08 | 2025-05-04 | 3.625
1114 | 56.7 | gf | 3.685 | mm | OK | -- | 13:08 | 2025-05-04 | 3.63
1115 | 56.7 | gf | 3.69 | mm | OK | -- | 13:08 | 2025-05-04 | 3.635
1116 | 56.8 | gf | 3.695 | mm | OK | -- | 13:08 | 2025-05-04 | 3.64
1117 | 56.8 | gf | 3.7 | mm | OK | -- | 13:08 | 2025-05-04 | 3.645
1118 | 56.9 | gf | 3.71 | mm | OK | -- | 13:08 | 2025-05-04 | 3.655
1119 | 56.9 | gf | 3.715 | mm | OK | -- | 13:08 | 2025-05-04 | 3.66
1120 | 57 | gf | 3.72 | mm | OK | -- | 13:08 | 2025-05-04 | 3.665
1121 | 57 | gf | 3.725 | mm | OK | -- | 13:08 | 2025-05-04 | 3.67
1122 | 57.1 | gf | 3.73 | mm | OK | -- | 13:08 | 2025-05-04 | 3.675
1123 | 57.1 | gf | 3.735 | mm | OK | -- | 13:08 | 2025-05-04 | 3.68
1124 | 57.1 | gf | 3.74 | mm | OK | -- | 13:08 | 2025-05-04 | 3.685
1125 | 57.1 | gf | 3.745 | mm | OK | -- | 13:08 | 2025-05-04 | 3.69
1126 | 57.1 | gf | 3.75 | mm | OK | -- | 13:08 | 2025-05-04 | 3.695
1127 | 57.1 | gf | 3.75 | mm | OK | -- | 13:08 | 2025-05-04 | 3.695
1128 | 57.2 | gf | 3.755 | mm | OK | -- | 13:08 | 2025-05-04 | 3.7
1129 | 57.2 | gf | 3.76 | mm | OK | -- | 13:08 | 2025-05-04 | 3.705
1130 | 57.2 | gf | 3.765 | mm | OK | -- | 13:08 | 2025-05-04 | 3.71
1131 | 57.2 | gf | 3.77 | mm | OK | -- | 13:08 | 2025-05-04 | 3.715
1132 | 57.3 | gf | 3.77 | mm | OK | -- | 13:08 | 2025-05-04 | 3.715
1133 | 57.3 | gf | 3.775 | mm | OK | -- | 13:08 | 2025-05-04 | 3.72
1134 | 57.4 | gf | 3.78 | mm | OK | -- | 13:08 | 2025-05-04 | 3.725
1135 | 57.5 | gf | 3.785 | mm | OK | -- | 13:08 | 2025-05-04 | 3.73
1136 | 57.6 | gf | 3.79 | mm | OK | -- | 13:08 | 2025-05-04 | 3.735
1137 | 57.7 | gf | 3.795 | mm | OK | -- | 13:08 | 2025-05-04 | 3.74
1138 | 58.1 | gf | 3.8 | mm | OK | -- | 13:08 | 2025-05-04 | 3.745
1139 | 59.9 | gf | 3.805 | mm | OK | -- | 13:08 | 2025-05-04 | 3.75
1140 | 61.9 | gf | 3.81 | mm | OK | -- | 13:08 | 2025-05-04 | 3.755
1141 | 63.6 | gf | 3.815 | mm | OK | -- | 13:08 | 2025-05-04 | 3.76
1142 | 65.6 | gf | 3.82 | mm | OK | -- | 13:08 | 2025-05-04 | 3.765
1143 | 68 | gf | 3.82 | mm | OK | -- | 13:08 | 2025-05-04 | 3.765
1144 | 71 | gf | 3.825 | mm | OK | -- | 13:08 | 2025-05-04 | 3.77
1145 | 73.5 | gf | 3.83 | mm | OK | -- | 13:08 | 2025-05-04 | 3.775
1146 | 75.8 | gf | 3.83 | mm | OK | -- | 13:08 | 2025-05-04 | 3.775
1147 | 78.6 | gf | 3.835 | mm | OK | -- | 13:08 | 2025-05-04 | 3.78
1148 | 81.9 | gf | 3.835 | mm | OK | -- | 13:08 | 2025-05-04 | 3.78
1149 | 85.2 | gf | 3.84 | mm | OK | -- | 13:08 | 2025-05-04 | 3.785
1150 | 88.2 | gf | 3.845 | mm | OK | -- | 13:08 | 2025-05-04 | 3.79
1151 | 91.2 | gf | 3.845 | mm | OK | -- | 13:08 | 2025-05-04 | 3.79
1152 | 94.3 | gf | 3.85 | mm | OK | -- | 13:08 | 2025-05-04 | 3.795
1153 | 97.3 | gf | 3.855 | mm | OK | -- | 13:08 | 2025-05-04 | 3.8
1154 | 100.8 | gf | 3.855 | mm | OK | -- | 13:08 | 2025-05-04 | 3.8
1155 | 105.1 | gf | 3.86 | mm | OK | -- | 13:08 | 2025-05-04 | 3.805
1156 | 110.9 | gf | 3.865 | mm | OK | -- | 13:08 | 2025-05-04 | 3.81
1157 | 115.9 | gf | 3.87 | mm | OK | -- | 13:08 | 2025-05-04 | 3.815
1158 | 119.7 | gf | 3.875 | mm | OK | -- | 13:08 | 2025-05-04 | 3.82
1159 | 123.2 | gf | 3.88 | mm | OK | -- | 13:08 | 2025-05-04 | 3.825
1160 | 126.3 | gf | 3.885 | mm | OK | -- | 13:08 | 2025-05-04 | 3.83
1161 | 128.7 | gf | 3.885 | mm | OK | -- | 13:08 | 2025-05-04 | 3.83
1162 | 131 | gf | 3.89 | mm | OK | -- | 13:08 | 2025-05-04 | 3.835
1163 | 133.6 | gf | 3.89 | mm | OK | -- | 13:08 | 2025-05-04 | 3.835
1164 | 137 | gf | 3.895 | mm | OK | -- | 13:08 | 2025-05-04 | 3.84
1165 | 140.6 | gf | 3.895 | mm | OK | -- | 13:08 | 2025-05-04 | 3.84
1166 | 144 | gf | 3.9 | mm | OK | -- | 13:08 | 2025-05-04 | 3.845
1167 | 147.1 | gf | 3.905 | mm | OK | -- | 13:08 | 2025-05-04 | 3.85
1168 | 150.4 | gf | 3.905 | mm | OK | -- | 13:08 | 2025-05-04 | 3.85
1169 | 153.9 | gf | 3.91 | mm | OK | -- | 13:08 | 2025-05-04 | 3.855
1170 | 157.5 | gf | 3.915 | mm | OK | -- | 13:08 | 2025-05-04 | 3.86
1171 | 161 | gf | 3.915 | mm | OK | -- | 13:08 | 2025-05-04 | 3.86
1172 | 164.6 | gf | 3.92 | mm | OK | -- | 13:08 | 2025-05-04 | 3.865
1173 | 167.4 | gf | 3.925 | mm | OK | -- | 13:08 | 2025-05-04 | 3.87
1174 | 170.3 | gf | 3.925 | mm | OK | -- | 13:08 | 2025-05-04 | 3.87

## Upstroke
Switch | Gateron G Pro 3.0 Goldenrod Brown
Notes | 0
No. | Force | Unit | Displacement | Unit | Judge | Position | Time | Date | Mod Dis | Collection Parameters |  |  |  | Num Data Points | 1087
1267 | 170.4 | gf | 3.93 | mm | OK | -- | 13:08 | 2025-05-04 | 3.875 | Maximum | 192.8 | @ | No.1186
1268 | 170.2 | gf | 3.93 | mm | OK | -- | 13:08 | 2025-05-04 | 3.875 | Minimum | -0.1 | @ | No.5
1269 | 169.9 | gf | 3.93 | mm | OK | -- | 13:08 | 2025-05-04 | 3.875 | Average | 54.3
1270 | 169.6 | gf | 3.93 | mm | OK | -- | 13:08 | 2025-05-04 | 3.875 | Data Quantity | 2397
1271 | 169.2 | gf | 3.93 | mm | OK | -- | 13:08 | 2025-05-04 | 3.875 | Number of NG | 0
1272 | 168.9 | gf | 3.93 | mm | OK | -- | 13:08 | 2025-05-04 | 3.875
1273 | 168.6 | gf | 3.93 | mm | OK | -- | 13:08 | 2025-05-04 | 3.875 | Cond Formatting
1274 | 168.3 | gf | 3.93 | mm | OK | -- | 13:08 | 2025-05-04 | 3.875 | Min Highl Max | 183.16
1275 | 167.9 | gf | 3.93 | mm | OK | -- | 13:08 | 2025-05-04 | 3.875
1276 | 167.6 | gf | 3.93 | mm | OK | -- | 13:08 | 2025-05-04 | 3.875 | Starting Disp | 0.055
1277 | 167.1 | gf | 3.925 | mm | OK | -- | 13:08 | 2025-05-04 | 3.87
1278 | 166.6 | gf | 3.925 | mm | OK | -- | 13:08 | 2025-05-04 | 3.87
1279 | 166.2 | gf | 3.925 | mm | OK | -- | 13:08 | 2025-05-04 | 3.87
1280 | 165.5 | gf | 3.925 | mm | OK | -- | 13:08 | 2025-05-04 | 3.87
1281 | 164.9 | gf | 3.925 | mm | OK | -- | 13:08 | 2025-05-04 | 3.87
1282 | 164.4 | gf | 3.925 | mm | OK | -- | 13:08 | 2025-05-04 | 3.87
1283 | 164 | gf | 3.925 | mm | OK | -- | 13:08 | 2025-05-04 | 3.87
1284 | 163.6 | gf | 3.925 | mm | OK | -- | 13:08 | 2025-05-04 | 3.87
1285 | 163.3 | gf | 3.925 | mm | OK | -- | 13:08 | 2025-05-04 | 3.87
1286 | 162.8 | gf | 3.925 | mm | OK | -- | 13:08 | 2025-05-04 | 3.87
1287 | 162.4 | gf | 3.925 | mm | OK | -- | 13:08 | 2025-05-04 | 3.87
1288 | 162.1 | gf | 3.925 | mm | OK | -- | 13:08 | 2025-05-04 | 3.87
1289 | 161.6 | gf | 3.92 | mm | OK | -- | 13:08 | 2025-05-04 | 3.865
1290 | 161.3 | gf | 3.92 | mm | OK | -- | 13:08 | 2025-05-04 | 3.865
1291 | 160.9 | gf | 3.92 | mm | OK | -- | 13:08 | 2025-05-04 | 3.865
1292 | 160.6 | gf | 3.92 | mm | OK | -- | 13:08 | 2025-05-04 | 3.865
1293 | 160.2 | gf | 3.92 | mm | OK | -- | 13:08 | 2025-05-04 | 3.865
1294 | 159.8 | gf | 3.92 | mm | OK | -- | 13:08 | 2025-05-04 | 3.865
1295 | 159.4 | gf | 3.92 | mm | OK | -- | 13:08 | 2025-05-04 | 3.865
1296 | 158.9 | gf | 3.92 | mm | OK | -- | 13:08 | 2025-05-04 | 3.865
1297 | 158.3 | gf | 3.92 | mm | OK | -- | 13:08 | 2025-05-04 | 3.865
1298 | 157.6 | gf | 3.92 | mm | OK | -- | 13:08 | 2025-05-04 | 3.865
1299 | 157 | gf | 3.92 | mm | OK | -- | 13:08 | 2025-05-04 | 3.865
1300 | 156.7 | gf | 3.915 | mm | OK | -- | 13:08 | 2025-05-04 | 3.86
1301 | 156.4 | gf | 3.915 | mm | OK | -- | 13:08 | 2025-05-04 | 3.86
1302 | 156 | gf | 3.915 | mm | OK | -- | 13:08 | 2025-05-04 | 3.86
1303 | 155.8 | gf | 3.915 | mm | OK | -- | 13:08 | 2025-05-04 | 3.86
1304 | 155.7 | gf | 3.915 | mm | OK | -- | 13:08 | 2025-05-04 | 3.86
1305 | 155.3 | gf | 3.915 | mm | OK | -- | 13:08 | 2025-05-04 | 3.86
1306 | 154.7 | gf | 3.915 | mm | OK | -- | 13:08 | 2025-05-04 | 3.86
1307 | 154.1 | gf | 3.915 | mm | OK | -- | 13:08 | 2025-05-04 | 3.86
1308 | 153.3 | gf | 3.915 | mm | OK | -- | 13:08 | 2025-05-04 | 3.86
1309 | 152.8 | gf | 3.915 | mm | OK | -- | 13:08 | 2025-05-04 | 3.86
1310 | 152.3 | gf | 3.915 | mm | OK | -- | 13:08 | 2025-05-04 | 3.86
1311 | 151.9 | gf | 3.915 | mm | OK | -- | 13:08 | 2025-05-04 | 3.86
1312 | 151.6 | gf | 3.915 | mm | OK | -- | 13:08 | 2025-05-04 | 3.86
1313 | 151.4 | gf | 3.915 | mm | OK | -- | 13:08 | 2025-05-04 | 3.86
1314 | 151 | gf | 3.91 | mm | OK | -- | 13:08 | 2025-05-04 | 3.855
1315 | 150.8 | gf | 3.91 | mm | OK | -- | 13:08 | 2025-05-04 | 3.855
1316 | 150.4 | gf | 3.91 | mm | OK | -- | 13:08 | 2025-05-04 | 3.855
1317 | 150.2 | gf | 3.91 | mm | OK | -- | 13:08 | 2025-05-04 | 3.855
1318 | 149.9 | gf | 3.91 | mm | OK | -- | 13:08 | 2025-05-04 | 3.855
1319 | 149.6 | gf | 3.91 | mm | OK | -- | 13:08 | 2025-05-04 | 3.855
1320 | 149.4 | gf | 3.91 | mm | OK | -- | 13:08 | 2025-05-04 | 3.855
1321 | 149.1 | gf | 3.91 | mm | OK | -- | 13:08 | 2025-05-04 | 3.855
1322 | 148.9 | gf | 3.91 | mm | OK | -- | 13:08 | 2025-05-04 | 3.855
1323 | 148.8 | gf | 3.91 | mm | OK | -- | 13:08 | 2025-05-04 | 3.855
1324 | 148.5 | gf | 3.91 | mm | OK | -- | 13:08 | 2025-05-04 | 3.855
1325 | 148.3 | gf | 3.91 | mm | OK | -- | 13:08 | 2025-05-04 | 3.855
1326 | 148 | gf | 3.91 | mm | OK | -- | 13:08 | 2025-05-04 | 3.855
1327 | 147.7 | gf | 3.91 | mm | OK | -- | 13:08 | 2025-05-04 | 3.855
1328 | 147.5 | gf | 3.91 | mm | OK | -- | 13:08 | 2025-05-04 | 3.855
1329 | 147.1 | gf | 3.91 | mm | OK | -- | 13:08 | 2025-05-04 | 3.855
1330 | 146.9 | gf | 3.91 | mm | OK | -- | 13:08 | 2025-05-04 | 3.855
1331 | 146.7 | gf | 3.91 | mm | OK | -- | 13:08 | 2025-05-04 | 3.855
1332 | 146.6 | gf | 3.91 | mm | OK | -- | 13:08 | 2025-05-04 | 3.855
1333 | 146.4 | gf | 3.91 | mm | OK | -- | 13:08 | 2025-05-04 | 3.855
1334 | 146.4 | gf | 3.91 | mm | OK | -- | 13:08 | 2025-05-04 | 3.855
1335 | 146.3 | gf | 3.91 | mm | OK | -- | 13:08 | 2025-05-04 | 3.855
1336 | 146.3 | gf | 3.91 | mm | OK | -- | 13:08 | 2025-05-04 | 3.855
1337 | 146.1 | gf | 3.91 | mm | OK | -- | 13:08 | 2025-05-04 | 3.855
1338 | 145.9 | gf | 3.91 | mm | OK | -- | 13:08 | 2025-05-04 | 3.855
1339 | 145.8 | gf | 3.905 | mm | OK | -- | 13:08 | 2025-05-04 | 3.85
1340 | 145.6 | gf | 3.905 | mm | OK | -- | 13:08 | 2025-05-04 | 3.85
1341 | 145.4 | gf | 3.905 | mm | OK | -- | 13:08 | 2025-05-04 | 3.85
1342 | 145 | gf | 3.905 | mm | OK | -- | 13:08 | 2025-05-04 | 3.85
1343 | 144.7 | gf | 3.905 | mm | OK | -- | 13:08 | 2025-05-04 | 3.85
1344 | 144.3 | gf | 3.905 | mm | OK | -- | 13:08 | 2025-05-04 | 3.85
1345 | 143.9 | gf | 3.905 | mm | OK | -- | 13:08 | 2025-05-04 | 3.85
1346 | 143.4 | gf | 3.905 | mm | OK | -- | 13:08 | 2025-05-04 | 3.85
1347 | 142.7 | gf | 3.905 | mm | OK | -- | 13:08 | 2025-05-04 | 3.85
1348 | 142.1 | gf | 3.905 | mm | OK | -- | 13:08 | 2025-05-04 | 3.85
1349 | 141.5 | gf | 3.905 | mm | OK | -- | 13:08 | 2025-05-04 | 3.85
1350 | 140.9 | gf | 3.905 | mm | OK | -- | 13:08 | 2025-05-04 | 3.85
1351 | 140.3 | gf | 3.905 | mm | OK | -- | 13:08 | 2025-05-04 | 3.85
1352 | 139.7 | gf | 3.9 | mm | OK | -- | 13:08 | 2025-05-04 | 3.845
1353 | 139 | gf | 3.9 | mm | OK | -- | 13:08 | 2025-05-04 | 3.845
1354 | 138.3 | gf | 3.9 | mm | OK | -- | 13:08 | 2025-05-04 | 3.845
1355 | 137.4 | gf | 3.9 | mm | OK | -- | 13:08 | 2025-05-04 | 3.845
1356 | 136.6 | gf | 3.9 | mm | OK | -- | 13:08 | 2025-05-04 | 3.845
1357 | 135.9 | gf | 3.9 | mm | OK | -- | 13:08 | 2025-05-04 | 3.845
1358 | 135.1 | gf | 3.9 | mm | OK | -- | 13:08 | 2025-05-04 | 3.845
1359 | 134.4 | gf | 3.895 | mm | OK | -- | 13:08 | 2025-05-04 | 3.84
1360 | 134 | gf | 3.895 | mm | OK | -- | 13:08 | 2025-05-04 | 3.84
1361 | 133.5 | gf | 3.895 | mm | OK | -- | 13:08 | 2025-05-04 | 3.84
1362 | 133 | gf | 3.895 | mm | OK | -- | 13:08 | 2025-05-04 | 3.84
1363 | 132.5 | gf | 3.895 | mm | OK | -- | 13:08 | 2025-05-04 | 3.84
1364 | 132.1 | gf | 3.895 | mm | OK | -- | 13:08 | 2025-05-04 | 3.84
1365 | 131.7 | gf | 3.895 | mm | OK | -- | 13:08 | 2025-05-04 | 3.84
1366 | 131.2 | gf | 3.895 | mm | OK | -- | 13:08 | 2025-05-04 | 3.84
1367 | 130.9 | gf | 3.895 | mm | OK | -- | 13:08 | 2025-05-04 | 3.84
1368 | 130.6 | gf | 3.895 | mm | OK | -- | 13:08 | 2025-05-04 | 3.84
1369 | 130.3 | gf | 3.895 | mm | OK | -- | 13:08 | 2025-05-04 | 3.84
1370 | 130.1 | gf | 3.895 | mm | OK | -- | 13:08 | 2025-05-04 | 3.84
1371 | 129.9 | gf | 3.895 | mm | OK | -- | 13:08 | 2025-05-04 | 3.84
1372 | 129.7 | gf | 3.895 | mm | OK | -- | 13:08 | 2025-05-04 | 3.84
1373 | 129.5 | gf | 3.89 | mm | OK | -- | 13:08 | 2025-05-04 | 3.835
1374 | 129.1 | gf | 3.89 | mm | OK | -- | 13:08 | 2025-05-04 | 3.835
1375 | 128.8 | gf | 3.89 | mm | OK | -- | 13:08 | 2025-05-04 | 3.835
1376 | 128.2 | gf | 3.89 | mm | OK | -- | 13:08 | 2025-05-04 | 3.835
1377 | 127.8 | gf | 3.89 | mm | OK | -- | 13:08 | 2025-05-04 | 3.835
1378 | 127.2 | gf | 3.89 | mm | OK | -- | 13:08 | 2025-05-04 | 3.835
1379 | 126.7 | gf | 3.89 | mm | OK | -- | 13:08 | 2025-05-04 | 3.835
1380 | 126.3 | gf | 3.89 | mm | OK | -- | 13:08 | 2025-05-04 | 3.835
1381 | 125.9 | gf | 3.89 | mm | OK | -- | 13:08 | 2025-05-04 | 3.835
1382 | 125.5 | gf | 3.89 | mm | OK | -- | 13:08 | 2025-05-04 | 3.835
1383 | 125 | gf | 3.89 | mm | OK | -- | 13:08 | 2025-05-04 | 3.835
1384 | 124.5 | gf | 3.89 | mm | OK | -- | 13:08 | 2025-05-04 | 3.835
1385 | 124 | gf | 3.89 | mm | OK | -- | 13:08 | 2025-05-04 | 3.835
1386 | 123.4 | gf | 3.885 | mm | OK | -- | 13:08 | 2025-05-04 | 3.83
1387 | 122.8 | gf | 3.885 | mm | OK | -- | 13:08 | 2025-05-04 | 3.83
1388 | 122.2 | gf | 3.885 | mm | OK | -- | 13:08 | 2025-05-04 | 3.83
1389 | 121.7 | gf | 3.885 | mm | OK | -- | 13:08 | 2025-05-04 | 3.83
1390 | 121 | gf | 3.885 | mm | OK | -- | 13:08 | 2025-05-04 | 3.83
1391 | 120.4 | gf | 3.885 | mm | OK | -- | 13:08 | 2025-05-04 | 3.83
1392 | 119.8 | gf | 3.885 | mm | OK | -- | 13:08 | 2025-05-04 | 3.83
1393 | 119.3 | gf | 3.885 | mm | OK | -- | 13:08 | 2025-05-04 | 3.83
1394 | 118.7 | gf | 3.885 | mm | OK | -- | 13:08 | 2025-05-04 | 3.83
1395 | 118.3 | gf | 3.88 | mm | OK | -- | 13:08 | 2025-05-04 | 3.825
1396 | 117.8 | gf | 3.88 | mm | OK | -- | 13:08 | 2025-05-04 | 3.825
1397 | 117.3 | gf | 3.88 | mm | OK | -- | 13:08 | 2025-05-04 | 3.825
1398 | 116.9 | gf | 3.88 | mm | OK | -- | 13:08 | 2025-05-04 | 3.825
1399 | 116.4 | gf | 3.88 | mm | OK | -- | 13:08 | 2025-05-04 | 3.825
1400 | 115.9 | gf | 3.88 | mm | OK | -- | 13:08 | 2025-05-04 | 3.825
1401 | 115.3 | gf | 3.88 | mm | OK | -- | 13:08 | 2025-05-04 | 3.825
1402 | 114.7 | gf | 3.88 | mm | OK | -- | 13:08 | 2025-05-04 | 3.825
1403 | 114.1 | gf | 3.88 | mm | OK | -- | 13:08 | 2025-05-04 | 3.825
1404 | 113.1 | gf | 3.875 | mm | OK | -- | 13:08 | 2025-05-04 | 3.82
1405 | 111.2 | gf | 3.875 | mm | OK | -- | 13:08 | 2025-05-04 | 3.82
1406 | 109.6 | gf | 3.875 | mm | OK | -- | 13:08 | 2025-05-04 | 3.82
1407 | 108.4 | gf | 3.87 | mm | OK | -- | 13:08 | 2025-05-04 | 3.815
1408 | 107.6 | gf | 3.87 | mm | OK | -- | 13:08 | 2025-05-04 | 3.815
1409 | 106.7 | gf | 3.87 | mm | OK | -- | 13:08 | 2025-05-04 | 3.815
1410 | 105.9 | gf | 3.87 | mm | OK | -- | 13:08 | 2025-05-04 | 3.815
1411 | 105.1 | gf | 3.87 | mm | OK | -- | 13:08 | 2025-05-04 | 3.815
1412 | 104.2 | gf | 3.87 | mm | OK | -- | 13:08 | 2025-05-04 | 3.815
1413 | 103.1 | gf | 3.865 | mm | OK | -- | 13:08 | 2025-05-04 | 3.81
1414 | 102.1 | gf | 3.865 | mm | OK | -- | 13:08 | 2025-05-04 | 3.81
1415 | 101.1 | gf | 3.865 | mm | OK | -- | 13:08 | 2025-05-04 | 3.81
1416 | 99.5 | gf | 3.865 | mm | OK | -- | 13:08 | 2025-05-04 | 3.81
1417 | 97.9 | gf | 3.86 | mm | OK | -- | 13:08 | 2025-05-04 | 3.805
1418 | 96.6 | gf | 3.86 | mm | OK | -- | 13:08 | 2025-05-04 | 3.805
1419 | 95.5 | gf | 3.86 | mm | OK | -- | 13:08 | 2025-05-04 | 3.805
1420 | 94.7 | gf | 3.86 | mm | OK | -- | 13:08 | 2025-05-04 | 3.805
1421 | 93.8 | gf | 3.86 | mm | OK | -- | 13:08 | 2025-05-04 | 3.805
1422 | 93.1 | gf | 3.855 | mm | OK | -- | 13:08 | 2025-05-04 | 3.8
1423 | 92.2 | gf | 3.855 | mm | OK | -- | 13:08 | 2025-05-04 | 3.8
1424 | 91.3 | gf | 3.855 | mm | OK | -- | 13:08 | 2025-05-04 | 3.8
1425 | 90.4 | gf | 3.855 | mm | OK | -- | 13:08 | 2025-05-04 | 3.8
1426 | 89.7 | gf | 3.855 | mm | OK | -- | 13:08 | 2025-05-04 | 3.8
1427 | 89 | gf | 3.855 | mm | OK | -- | 13:08 | 2025-05-04 | 3.8
1428 | 88.1 | gf | 3.85 | mm | OK | -- | 13:08 | 2025-05-04 | 3.795
1429 | 87 | gf | 3.85 | mm | OK | -- | 13:08 | 2025-05-04 | 3.795
1430 | 85.7 | gf | 3.85 | mm | OK | -- | 13:08 | 2025-05-04 | 3.795
1431 | 84.4 | gf | 3.85 | mm | OK | -- | 13:08 | 2025-05-04 | 3.795
1432 | 83.1 | gf | 3.845 | mm | OK | -- | 13:08 | 2025-05-04 | 3.79
1433 | 81.9 | gf | 3.845 | mm | OK | -- | 13:08 | 2025-05-04 | 3.79
1434 | 80.8 | gf | 3.845 | mm | OK | -- | 13:08 | 2025-05-04 | 3.79
1435 | 79.5 | gf | 3.845 | mm | OK | -- | 13:08 | 2025-05-04 | 3.79
1436 | 78.2 | gf | 3.84 | mm | OK | -- | 13:08 | 2025-05-04 | 3.785
1437 | 76.9 | gf | 3.84 | mm | OK | -- | 13:08 | 2025-05-04 | 3.785
1438 | 75.6 | gf | 3.84 | mm | OK | -- | 13:08 | 2025-05-04 | 3.785
1439 | 74.3 | gf | 3.84 | mm | OK | -- | 13:08 | 2025-05-04 | 3.785
1440 | 72.9 | gf | 3.835 | mm | OK | -- | 13:08 | 2025-05-04 | 3.78
1441 | 71.1 | gf | 3.835 | mm | OK | -- | 13:08 | 2025-05-04 | 3.78
1442 | 68.6 | gf | 3.835 | mm | OK | -- | 13:08 | 2025-05-04 | 3.78
1443 | 66.7 | gf | 3.83 | mm | OK | -- | 13:08 | 2025-05-04 | 3.775
1444 | 65.7 | gf | 3.83 | mm | OK | -- | 13:08 | 2025-05-04 | 3.775
1445 | 64.8 | gf | 3.83 | mm | OK | -- | 13:08 | 2025-05-04 | 3.775
1446 | 64.1 | gf | 3.83 | mm | OK | -- | 13:08 | 2025-05-04 | 3.775
1447 | 63.1 | gf | 3.825 | mm | OK | -- | 13:08 | 2025-05-04 | 3.77
1448 | 61.8 | gf | 3.825 | mm | OK | -- | 13:08 | 2025-05-04 | 3.77
1449 | 60.5 | gf | 3.825 | mm | OK | -- | 13:08 | 2025-05-04 | 3.77
1450 | 59.3 | gf | 3.825 | mm | OK | -- | 13:08 | 2025-05-04 | 3.77
1451 | 58.3 | gf | 3.82 | mm | OK | -- | 13:08 | 2025-05-04 | 3.765
1452 | 57.5 | gf | 3.82 | mm | OK | -- | 13:08 | 2025-05-04 | 3.765
1453 | 56.9 | gf | 3.815 | mm | OK | -- | 13:08 | 2025-05-04 | 3.76
1454 | 56.4 | gf | 3.815 | mm | OK | -- | 13:08 | 2025-05-04 | 3.76
1455 | 56 | gf | 3.81 | mm | OK | -- | 13:08 | 2025-05-04 | 3.755
1456 | 55.9 | gf | 3.81 | mm | OK | -- | 13:08 | 2025-05-04 | 3.755
1457 | 55.8 | gf | 3.81 | mm | OK | -- | 13:08 | 2025-05-04 | 3.755
1458 | 55.8 | gf | 3.805 | mm | OK | -- | 13:08 | 2025-05-04 | 3.75
1459 | 55.8 | gf | 3.805 | mm | OK | -- | 13:08 | 2025-05-04 | 3.75
1460 | 55.9 | gf | 3.8 | mm | OK | -- | 13:08 | 2025-05-04 | 3.745
1461 | 55.9 | gf | 3.8 | mm | OK | -- | 13:08 | 2025-05-04 | 3.745
1462 | 55.8 | gf | 3.795 | mm | OK | -- | 13:08 | 2025-05-04 | 3.74
1463 | 55.8 | gf | 3.79 | mm | OK | -- | 13:08 | 2025-05-04 | 3.735
1464 | 55.8 | gf | 3.785 | mm | OK | -- | 13:08 | 2025-05-04 | 3.73
1465 | 55.7 | gf | 3.78 | mm | OK | -- | 13:08 | 2025-05-04 | 3.725
1466 | 55.7 | gf | 3.775 | mm | OK | -- | 13:08 | 2025-05-04 | 3.72
1467 | 55.6 | gf | 3.77 | mm | OK | -- | 13:08 | 2025-05-04 | 3.715
1468 | 55.5 | gf | 3.765 | mm | OK | -- | 13:08 | 2025-05-04 | 3.71
1469 | 55.5 | gf | 3.76 | mm | OK | -- | 13:08 | 2025-05-04 | 3.705
1470 | 55.4 | gf | 3.755 | mm | OK | -- | 13:08 | 2025-05-04 | 3.7
1471 | 55.4 | gf | 3.75 | mm | OK | -- | 13:08 | 2025-05-04 | 3.695
1472 | 55.4 | gf | 3.745 | mm | OK | -- | 13:08 | 2025-05-04 | 3.69
1473 | 55.4 | gf | 3.74 | mm | OK | -- | 13:08 | 2025-05-04 | 3.685
1474 | 55.3 | gf | 3.735 | mm | OK | -- | 13:08 | 2025-05-04 | 3.68
1475 | 55.3 | gf | 3.73 | mm | OK | -- | 13:08 | 2025-05-04 | 3.675
1476 | 55.3 | gf | 3.725 | mm | OK | -- | 13:08 | 2025-05-04 | 3.67
1477 | 55.2 | gf | 3.715 | mm | OK | -- | 13:08 | 2025-05-04 | 3.66
1478 | 55.1 | gf | 3.71 | mm | OK | -- | 13:08 | 2025-05-04 | 3.655
1479 | 55.1 | gf | 3.705 | mm | OK | -- | 13:08 | 2025-05-04 | 3.65
1480 | 55 | gf | 3.7 | mm | OK | -- | 13:08 | 2025-05-04 | 3.645
1481 | 55 | gf | 3.695 | mm | OK | -- | 13:08 | 2025-05-04 | 3.64
1482 | 55 | gf | 3.69 | mm | OK | -- | 13:08 | 2025-05-04 | 3.635
1483 | 55 | gf | 3.69 | mm | OK | -- | 13:08 | 2025-05-04 | 3.635
1484 | 55 | gf | 3.685 | mm | OK | -- | 13:08 | 2025-05-04 | 3.63
1485 | 55 | gf | 3.68 | mm | OK | -- | 13:08 | 2025-05-04 | 3.625
1486 | 55 | gf | 3.68 | mm | OK | -- | 13:08 | 2025-05-04 | 3.625
1487 | 55 | gf | 3.675 | mm | OK | -- | 13:08 | 2025-05-04 | 3.62
1488 | 55 | gf | 3.67 | mm | OK | -- | 13:08 | 2025-05-04 | 3.615
1489 | 54.9 | gf | 3.67 | mm | OK | -- | 13:08 | 2025-05-04 | 3.615
1490 | 54.9 | gf | 3.665 | mm | OK | -- | 13:08 | 2025-05-04 | 3.61
1491 | 54.9 | gf | 3.66 | mm | OK | -- | 13:08 | 2025-05-04 | 3.605
1492 | 54.9 | gf | 3.66 | mm | OK | -- | 13:08 | 2025-05-04 | 3.605
1493 | 54.8 | gf | 3.655 | mm | OK | -- | 13:08 | 2025-05-04 | 3.6
1494 | 54.8 | gf | 3.655 | mm | OK | -- | 13:08 | 2025-05-04 | 3.6
1495 | 54.8 | gf | 3.65 | mm | OK | -- | 13:08 | 2025-05-04 | 3.595
1496 | 54.8 | gf | 3.65 | mm | OK | -- | 13:08 | 2025-05-04 | 3.595
1497 | 54.8 | gf | 3.645 | mm | OK | -- | 13:08 | 2025-05-04 | 3.59
1498 | 54.7 | gf | 3.64 | mm | OK | -- | 13:08 | 2025-05-04 | 3.585
1499 | 54.7 | gf | 3.635 | mm | OK | -- | 13:08 | 2025-05-04 | 3.58
1500 | 54.7 | gf | 3.63 | mm | OK | -- | 13:08 | 2025-05-04 | 3.575
1501 | 54.7 | gf | 3.63 | mm | OK | -- | 13:08 | 2025-05-04 | 3.575
1502 | 54.7 | gf | 3.625 | mm | OK | -- | 13:08 | 2025-05-04 | 3.57
1503 | 54.5 | gf | 3.62 | mm | OK | -- | 13:08 | 2025-05-04 | 3.565
1504 | 54.5 | gf | 3.615 | mm | OK | -- | 13:08 | 2025-05-04 | 3.56
1505 | 54.5 | gf | 3.61 | mm | OK | -- | 13:08 | 2025-05-04 | 3.555
1506 | 54.5 | gf | 3.605 | mm | OK | -- | 13:08 | 2025-05-04 | 3.55
1507 | 54.4 | gf | 3.6 | mm | OK | -- | 13:08 | 2025-05-04 | 3.545
1508 | 54.4 | gf | 3.595 | mm | OK | -- | 13:08 | 2025-05-04 | 3.54
1509 | 54.4 | gf | 3.59 | mm | OK | -- | 13:08 | 2025-05-04 | 3.535
1510 | 54.4 | gf | 3.59 | mm | OK | -- | 13:08 | 2025-05-04 | 3.535
1511 | 54.4 | gf | 3.585 | mm | OK | -- | 13:08 | 2025-05-04 | 3.53
1512 | 54.4 | gf | 3.58 | mm | OK | -- | 13:08 | 2025-05-04 | 3.525
1513 | 54.4 | gf | 3.58 | mm | OK | -- | 13:08 | 2025-05-04 | 3.525
1514 | 54.4 | gf | 3.575 | mm | OK | -- | 13:08 | 2025-05-04 | 3.52
1515 | 54.4 | gf | 3.57 | mm | OK | -- | 13:08 | 2025-05-04 | 3.515
1516 | 54.4 | gf | 3.565 | mm | OK | -- | 13:08 | 2025-05-04 | 3.51
1517 | 54.4 | gf | 3.56 | mm | OK | -- | 13:08 | 2025-05-04 | 3.505
1518 | 54.3 | gf | 3.56 | mm | OK | -- | 13:08 | 2025-05-04 | 3.505
1519 | 54.3 | gf | 3.555 | mm | OK | -- | 13:08 | 2025-05-04 | 3.5
1520 | 54.3 | gf | 3.555 | mm | OK | -- | 13:08 | 2025-05-04 | 3.5
1521 | 54.3 | gf | 3.55 | mm | OK | -- | 13:08 | 2025-05-04 | 3.495
1522 | 54.2 | gf | 3.55 | mm | OK | -- | 13:08 | 2025-05-04 | 3.495
1523 | 54.2 | gf | 3.545 | mm | OK | -- | 13:08 | 2025-05-04 | 3.49
1524 | 54.2 | gf | 3.54 | mm | OK | -- | 13:08 | 2025-05-04 | 3.485
1525 | 54.2 | gf | 3.54 | mm | OK | -- | 13:08 | 2025-05-04 | 3.485
1526 | 54.1 | gf | 3.535 | mm | OK | -- | 13:08 | 2025-05-04 | 3.48
1527 | 54.1 | gf | 3.535 | mm | OK | -- | 13:08 | 2025-05-04 | 3.48
1528 | 54.1 | gf | 3.53 | mm | OK | -- | 13:08 | 2025-05-04 | 3.475
1529 | 54.1 | gf | 3.53 | mm | OK | -- | 13:08 | 2025-05-04 | 3.475
1530 | 54.1 | gf | 3.53 | mm | OK | -- | 13:08 | 2025-05-04 | 3.475
1531 | 54.1 | gf | 3.525 | mm | OK | -- | 13:08 | 2025-05-04 | 3.47
1532 | 54.1 | gf | 3.525 | mm | OK | -- | 13:08 | 2025-05-04 | 3.47
1533 | 54.1 | gf | 3.52 | mm | OK | -- | 13:08 | 2025-05-04 | 3.465
1534 | 54.1 | gf | 3.52 | mm | OK | -- | 13:08 | 2025-05-04 | 3.465
1535 | 54 | gf | 3.515 | mm | OK | -- | 13:08 | 2025-05-04 | 3.46
1536 | 54 | gf | 3.515 | mm | OK | -- | 13:08 | 2025-05-04 | 3.46
1537 | 54 | gf | 3.51 | mm | OK | -- | 13:08 | 2025-05-04 | 3.455
1538 | 54 | gf | 3.505 | mm | OK | -- | 13:08 | 2025-05-04 | 3.45
1539 | 54 | gf | 3.505 | mm | OK | -- | 13:08 | 2025-05-04 | 3.45
1540 | 54 | gf | 3.5 | mm | OK | -- | 13:08 | 2025-05-04 | 3.445
1541 | 54 | gf | 3.495 | mm | OK | -- | 13:08 | 2025-05-04 | 3.44
1542 | 53.9 | gf | 3.495 | mm | OK | -- | 13:08 | 2025-05-04 | 3.44
1543 | 53.9 | gf | 3.49 | mm | OK | -- | 13:08 | 2025-05-04 | 3.435
1544 | 53.9 | gf | 3.485 | mm | OK | -- | 13:08 | 2025-05-04 | 3.43
1545 | 53.9 | gf | 3.48 | mm | OK | -- | 13:08 | 2025-05-04 | 3.425
1546 | 53.9 | gf | 3.475 | mm | OK | -- | 13:08 | 2025-05-04 | 3.42
1547 | 53.9 | gf | 3.47 | mm | OK | -- | 13:08 | 2025-05-04 | 3.415
1548 | 53.8 | gf | 3.465 | mm | OK | -- | 13:08 | 2025-05-04 | 3.41
1549 | 53.7 | gf | 3.455 | mm | OK | -- | 13:08 | 2025-05-04 | 3.4
1550 | 53.6 | gf | 3.45 | mm | OK | -- | 13:08 | 2025-05-04 | 3.395
1551 | 53.6 | gf | 3.44 | mm | OK | -- | 13:08 | 2025-05-04 | 3.385
1552 | 53.6 | gf | 3.43 | mm | OK | -- | 13:08 | 2025-05-04 | 3.375
1553 | 53.6 | gf | 3.42 | mm | OK | -- | 13:08 | 2025-05-04 | 3.365
1554 | 53.5 | gf | 3.41 | mm | OK | -- | 13:08 | 2025-05-04 | 3.355
1555 | 53.5 | gf | 3.405 | mm | OK | -- | 13:08 | 2025-05-04 | 3.35
1556 | 53.5 | gf | 3.4 | mm | OK | -- | 13:08 | 2025-05-04 | 3.345
1557 | 53.4 | gf | 3.395 | mm | OK | -- | 13:08 | 2025-05-04 | 3.34
1558 | 53.5 | gf | 3.39 | mm | OK | -- | 13:08 | 2025-05-04 | 3.335
1559 | 53.4 | gf | 3.385 | mm | OK | -- | 13:08 | 2025-05-04 | 3.33
1560 | 53.4 | gf | 3.38 | mm | OK | -- | 13:08 | 2025-05-04 | 3.325
1561 | 53.4 | gf | 3.375 | mm | OK | -- | 13:08 | 2025-05-04 | 3.32
1562 | 53.3 | gf | 3.37 | mm | OK | -- | 13:08 | 2025-05-04 | 3.315
1563 | 53.3 | gf | 3.365 | mm | OK | -- | 13:08 | 2025-05-04 | 3.31
1564 | 53.3 | gf | 3.36 | mm | OK | -- | 13:08 | 2025-05-04 | 3.305
1565 | 53.2 | gf | 3.35 | mm | OK | -- | 13:08 | 2025-05-04 | 3.295
1566 | 53.3 | gf | 3.345 | mm | OK | -- | 13:08 | 2025-05-04 | 3.29
1567 | 53.2 | gf | 3.34 | mm | OK | -- | 13:08 | 2025-05-04 | 3.285
1568 | 53.2 | gf | 3.335 | mm | OK | -- | 13:08 | 2025-05-04 | 3.28
1569 | 53.2 | gf | 3.33 | mm | OK | -- | 13:08 | 2025-05-04 | 3.275
1570 | 53.1 | gf | 3.325 | mm | OK | -- | 13:08 | 2025-05-04 | 3.27
1571 | 53.1 | gf | 3.32 | mm | OK | -- | 13:08 | 2025-05-04 | 3.265
1572 | 53 | gf | 3.315 | mm | OK | -- | 13:08 | 2025-05-04 | 3.26
1573 | 52.8 | gf | 3.31 | mm | OK | -- | 13:08 | 2025-05-04 | 3.255
1574 | 52.7 | gf | 3.3 | mm | OK | -- | 13:08 | 2025-05-04 | 3.245
1575 | 52.5 | gf | 3.295 | mm | OK | -- | 13:08 | 2025-05-04 | 3.24
1576 | 52.2 | gf | 3.285 | mm | OK | -- | 13:08 | 2025-05-04 | 3.23
1577 | 51.9 | gf | 3.28 | mm | OK | -- | 13:08 | 2025-05-04 | 3.225
1578 | 51.8 | gf | 3.275 | mm | OK | -- | 13:08 | 2025-05-04 | 3.22
1579 | 51.6 | gf | 3.27 | mm | OK | -- | 13:08 | 2025-05-04 | 3.215
1580 | 51.4 | gf | 3.265 | mm | OK | -- | 13:08 | 2025-05-04 | 3.21
1581 | 51.2 | gf | 3.26 | mm | OK | -- | 13:08 | 2025-05-04 | 3.205
1582 | 51 | gf | 3.255 | mm | OK | -- | 13:08 | 2025-05-04 | 3.2
1583 | 50.7 | gf | 3.25 | mm | OK | -- | 13:08 | 2025-05-04 | 3.195
1584 | 50.4 | gf | 3.245 | mm | OK | -- | 13:08 | 2025-05-04 | 3.19
1585 | 50.3 | gf | 3.24 | mm | OK | -- | 13:08 | 2025-05-04 | 3.185
1586 | 50.1 | gf | 3.235 | mm | OK | -- | 13:09 | 2025-05-04 | 3.18
1587 | 49.9 | gf | 3.23 | mm | OK | -- | 13:09 | 2025-05-04 | 3.175
1588 | 49.8 | gf | 3.225 | mm | OK | -- | 13:09 | 2025-05-04 | 3.17
1589 | 49.7 | gf | 3.22 | mm | OK | -- | 13:09 | 2025-05-04 | 3.165
1590 | 49.7 | gf | 3.22 | mm | OK | -- | 13:09 | 2025-05-04 | 3.165
1591 | 49.7 | gf | 3.215 | mm | OK | -- | 13:09 | 2025-05-04 | 3.16
1592 | 49.5 | gf | 3.215 | mm | OK | -- | 13:09 | 2025-05-04 | 3.16
1593 | 49.6 | gf | 3.21 | mm | OK | -- | 13:09 | 2025-05-04 | 3.155
1594 | 49.6 | gf | 3.21 | mm | OK | -- | 13:09 | 2025-05-04 | 3.155
1595 | 49.5 | gf | 3.205 | mm | OK | -- | 13:09 | 2025-05-04 | 3.15
1596 | 49.4 | gf | 3.2 | mm | OK | -- | 13:09 | 2025-05-04 | 3.145
1597 | 49.4 | gf | 3.195 | mm | OK | -- | 13:09 | 2025-05-04 | 3.14
1598 | 49.4 | gf | 3.19 | mm | OK | -- | 13:09 | 2025-05-04 | 3.135
1599 | 49.5 | gf | 3.185 | mm | OK | -- | 13:09 | 2025-05-04 | 3.13
1600 | 49.6 | gf | 3.185 | mm | OK | -- | 13:09 | 2025-05-04 | 3.13
1601 | 49.8 | gf | 3.18 | mm | OK | -- | 13:09 | 2025-05-04 | 3.125
1602 | 49.9 | gf | 3.175 | mm | OK | -- | 13:09 | 2025-05-04 | 3.12
1603 | 50 | gf | 3.17 | mm | OK | -- | 13:09 | 2025-05-04 | 3.115
1604 | 50 | gf | 3.165 | mm | OK | -- | 13:09 | 2025-05-04 | 3.11
1605 | 50.1 | gf | 3.155 | mm | OK | -- | 13:09 | 2025-05-04 | 3.1
1606 | 50.2 | gf | 3.15 | mm | OK | -- | 13:09 | 2025-05-04 | 3.095
1607 | 50.4 | gf | 3.14 | mm | OK | -- | 13:09 | 2025-05-04 | 3.085
1608 | 50.4 | gf | 3.13 | mm | OK | -- | 13:09 | 2025-05-04 | 3.075
1609 | 50.4 | gf | 3.12 | mm | OK | -- | 13:09 | 2025-05-04 | 3.065
1610 | 50.4 | gf | 3.115 | mm | OK | -- | 13:09 | 2025-05-04 | 3.06
1611 | 50.5 | gf | 3.11 | mm | OK | -- | 13:09 | 2025-05-04 | 3.055
1612 | 50.5 | gf | 3.105 | mm | OK | -- | 13:09 | 2025-05-04 | 3.05
1613 | 50.5 | gf | 3.1 | mm | OK | -- | 13:09 | 2025-05-04 | 3.045
1614 | 50.6 | gf | 3.1 | mm | OK | -- | 13:09 | 2025-05-04 | 3.045
1615 | 50.6 | gf | 3.095 | mm | OK | -- | 13:09 | 2025-05-04 | 3.04
1616 | 50.6 | gf | 3.095 | mm | OK | -- | 13:09 | 2025-05-04 | 3.04
1617 | 50.5 | gf | 3.09 | mm | OK | -- | 13:09 | 2025-05-04 | 3.035
1618 | 50.5 | gf | 3.09 | mm | OK | -- | 13:09 | 2025-05-04 | 3.035
1619 | 50.3 | gf | 3.09 | mm | OK | -- | 13:09 | 2025-05-04 | 3.035
1620 | 50.3 | gf | 3.085 | mm | OK | -- | 13:09 | 2025-05-04 | 3.03
1621 | 50.3 | gf | 3.085 | mm | OK | -- | 13:09 | 2025-05-04 | 3.03
1622 | 50.2 | gf | 3.085 | mm | OK | -- | 13:09 | 2025-05-04 | 3.03
1623 | 50.1 | gf | 3.08 | mm | OK | -- | 13:09 | 2025-05-04 | 3.025
1624 | 50.1 | gf | 3.08 | mm | OK | -- | 13:09 | 2025-05-04 | 3.025
1625 | 50 | gf | 3.075 | mm | OK | -- | 13:09 | 2025-05-04 | 3.02
1626 | 49.9 | gf | 3.07 | mm | OK | -- | 13:09 | 2025-05-04 | 3.015
1627 | 49.7 | gf | 3.065 | mm | OK | -- | 13:09 | 2025-05-04 | 3.01
1628 | 49.7 | gf | 3.06 | mm | OK | -- | 13:09 | 2025-05-04 | 3.005
1629 | 49.7 | gf | 3.06 | mm | OK | -- | 13:09 | 2025-05-04 | 3.005
1630 | 49.6 | gf | 3.055 | mm | OK | -- | 13:09 | 2025-05-04 | 3
1631 | 49.4 | gf | 3.05 | mm | OK | -- | 13:09 | 2025-05-04 | 2.995
1632 | 49.3 | gf | 3.045 | mm | OK | -- | 13:09 | 2025-05-04 | 2.99
1633 | 49.2 | gf | 3.04 | mm | OK | -- | 13:09 | 2025-05-04 | 2.985
1634 | 49 | gf | 3.03 | mm | OK | -- | 13:09 | 2025-05-04 | 2.975
1635 | 48.9 | gf | 3.025 | mm | OK | -- | 13:09 | 2025-05-04 | 2.97
1636 | 48.8 | gf | 3.015 | mm | OK | -- | 13:09 | 2025-05-04 | 2.96
1637 | 48.6 | gf | 3.005 | mm | OK | -- | 13:09 | 2025-05-04 | 2.95
1638 | 48.6 | gf | 3 | mm | OK | -- | 13:09 | 2025-05-04 | 2.945
1639 | 48.5 | gf | 2.995 | mm | OK | -- | 13:09 | 2025-05-04 | 2.94
1640 | 48.2 | gf | 2.985 | mm | OK | -- | 13:09 | 2025-05-04 | 2.93
1641 | 47.9 | gf | 2.975 | mm | OK | -- | 13:09 | 2025-05-04 | 2.92
1642 | 47.8 | gf | 2.965 | mm | OK | -- | 13:09 | 2025-05-04 | 2.91
1643 | 47.7 | gf | 2.955 | mm | OK | -- | 13:09 | 2025-05-04 | 2.9
1644 | 47.6 | gf | 2.95 | mm | OK | -- | 13:09 | 2025-05-04 | 2.895
1645 | 47.3 | gf | 2.94 | mm | OK | -- | 13:09 | 2025-05-04 | 2.885
1646 | 47.1 | gf | 2.93 | mm | OK | -- | 13:09 | 2025-05-04 | 2.875
1647 | 47 | gf | 2.925 | mm | OK | -- | 13:09 | 2025-05-04 | 2.87
1648 | 46.8 | gf | 2.92 | mm | OK | -- | 13:09 | 2025-05-04 | 2.865
1649 | 46.8 | gf | 2.915 | mm | OK | -- | 13:09 | 2025-05-04 | 2.86
1650 | 46.5 | gf | 2.915 | mm | OK | -- | 13:09 | 2025-05-04 | 2.86
1651 | 46.3 | gf | 2.91 | mm | OK | -- | 13:09 | 2025-05-04 | 2.855
1652 | 46 | gf | 2.905 | mm | OK | -- | 13:09 | 2025-05-04 | 2.85
1653 | 45.7 | gf | 2.895 | mm | OK | -- | 13:09 | 2025-05-04 | 2.84
1654 | 45.5 | gf | 2.89 | mm | OK | -- | 13:09 | 2025-05-04 | 2.835
1655 | 45.2 | gf | 2.885 | mm | OK | -- | 13:09 | 2025-05-04 | 2.83
1656 | 45 | gf | 2.88 | mm | OK | -- | 13:09 | 2025-05-04 | 2.825
1657 | 44.8 | gf | 2.88 | mm | OK | -- | 13:09 | 2025-05-04 | 2.825
1658 | 44.6 | gf | 2.875 | mm | OK | -- | 13:09 | 2025-05-04 | 2.82
1659 | 44.3 | gf | 2.87 | mm | OK | -- | 13:09 | 2025-05-04 | 2.815
1660 | 44.1 | gf | 2.865 | mm | OK | -- | 13:09 | 2025-05-04 | 2.81
1661 | 43.9 | gf | 2.86 | mm | OK | -- | 13:09 | 2025-05-04 | 2.805
1662 | 43.6 | gf | 2.855 | mm | OK | -- | 13:09 | 2025-05-04 | 2.8
1663 | 43.5 | gf | 2.85 | mm | OK | -- | 13:09 | 2025-05-04 | 2.795
1664 | 43.5 | gf | 2.845 | mm | OK | -- | 13:09 | 2025-05-04 | 2.79
1665 | 43.3 | gf | 2.845 | mm | OK | -- | 13:09 | 2025-05-04 | 2.79
1666 | 43.3 | gf | 2.84 | mm | OK | -- | 13:09 | 2025-05-04 | 2.785
1667 | 43 | gf | 2.84 | mm | OK | -- | 13:09 | 2025-05-04 | 2.785
1668 | 43 | gf | 2.835 | mm | OK | -- | 13:09 | 2025-05-04 | 2.78
1669 | 42.7 | gf | 2.835 | mm | OK | -- | 13:09 | 2025-05-04 | 2.78
1670 | 42.5 | gf | 2.83 | mm | OK | -- | 13:09 | 2025-05-04 | 2.775
1671 | 42.3 | gf | 2.825 | mm | OK | -- | 13:09 | 2025-05-04 | 2.77
1672 | 42.2 | gf | 2.82 | mm | OK | -- | 13:09 | 2025-05-04 | 2.765
1673 | 42 | gf | 2.815 | mm | OK | -- | 13:09 | 2025-05-04 | 2.76
1674 | 41.8 | gf | 2.81 | mm | OK | -- | 13:09 | 2025-05-04 | 2.755
1675 | 41.7 | gf | 2.81 | mm | OK | -- | 13:09 | 2025-05-04 | 2.755
1676 | 41.5 | gf | 2.805 | mm | OK | -- | 13:09 | 2025-05-04 | 2.75
1677 | 41.2 | gf | 2.8 | mm | OK | -- | 13:09 | 2025-05-04 | 2.745
1678 | 40.8 | gf | 2.795 | mm | OK | -- | 13:09 | 2025-05-04 | 2.74
1679 | 40.5 | gf | 2.79 | mm | OK | -- | 13:09 | 2025-05-04 | 2.735
1680 | 40.2 | gf | 2.78 | mm | OK | -- | 13:09 | 2025-05-04 | 2.725
1681 | 39.8 | gf | 2.775 | mm | OK | -- | 13:09 | 2025-05-04 | 2.72
1682 | 39.4 | gf | 2.765 | mm | OK | -- | 13:09 | 2025-05-04 | 2.71
1683 | 39 | gf | 2.76 | mm | OK | -- | 13:09 | 2025-05-04 | 2.705
1684 | 38.8 | gf | 2.75 | mm | OK | -- | 13:09 | 2025-05-04 | 2.695
1685 | 38.5 | gf | 2.745 | mm | OK | -- | 13:09 | 2025-05-04 | 2.69
1686 | 38.4 | gf | 2.74 | mm | OK | -- | 13:09 | 2025-05-04 | 2.685
1687 | 38.2 | gf | 2.735 | mm | OK | -- | 13:09 | 2025-05-04 | 2.68
1688 | 38.1 | gf | 2.73 | mm | OK | -- | 13:09 | 2025-05-04 | 2.675
1689 | 38 | gf | 2.725 | mm | OK | -- | 13:09 | 2025-05-04 | 2.67
1690 | 37.9 | gf | 2.72 | mm | OK | -- | 13:09 | 2025-05-04 | 2.665
1691 | 37.6 | gf | 2.715 | mm | OK | -- | 13:09 | 2025-05-04 | 2.66
1692 | 37.5 | gf | 2.71 | mm | OK | -- | 13:09 | 2025-05-04 | 2.655
1693 | 37.4 | gf | 2.705 | mm | OK | -- | 13:09 | 2025-05-04 | 2.65
1694 | 37.2 | gf | 2.705 | mm | OK | -- | 13:09 | 2025-05-04 | 2.65
1695 | 37 | gf | 2.7 | mm | OK | -- | 13:09 | 2025-05-04 | 2.645
1696 | 36.9 | gf | 2.695 | mm | OK | -- | 13:09 | 2025-05-04 | 2.64
1697 | 36.8 | gf | 2.695 | mm | OK | -- | 13:09 | 2025-05-04 | 2.64
1698 | 36.6 | gf | 2.695 | mm | OK | -- | 13:09 | 2025-05-04 | 2.64
1699 | 36.3 | gf | 2.69 | mm | OK | -- | 13:09 | 2025-05-04 | 2.635
1700 | 36.1 | gf | 2.685 | mm | OK | -- | 13:09 | 2025-05-04 | 2.63
1701 | 35.7 | gf | 2.68 | mm | OK | -- | 13:09 | 2025-05-04 | 2.625
1702 | 35.7 | gf | 2.675 | mm | OK | -- | 13:09 | 2025-05-04 | 2.62
1703 | 35.6 | gf | 2.67 | mm | OK | -- | 13:09 | 2025-05-04 | 2.615
1704 | 35.4 | gf | 2.665 | mm | OK | -- | 13:09 | 2025-05-04 | 2.61
1705 | 34.9 | gf | 2.66 | mm | OK | -- | 13:09 | 2025-05-04 | 2.605
1706 | 34.6 | gf | 2.655 | mm | OK | -- | 13:09 | 2025-05-04 | 2.6
1707 | 34.5 | gf | 2.645 | mm | OK | -- | 13:09 | 2025-05-04 | 2.59
1708 | 34.2 | gf | 2.64 | mm | OK | -- | 13:09 | 2025-05-04 | 2.585
1709 | 33.9 | gf | 2.635 | mm | OK | -- | 13:09 | 2025-05-04 | 2.58
1710 | 33.7 | gf | 2.63 | mm | OK | -- | 13:09 | 2025-05-04 | 2.575
1711 | 33.6 | gf | 2.625 | mm | OK | -- | 13:09 | 2025-05-04 | 2.57
1712 | 33.5 | gf | 2.62 | mm | OK | -- | 13:09 | 2025-05-04 | 2.565
1713 | 33.2 | gf | 2.615 | mm | OK | -- | 13:09 | 2025-05-04 | 2.56
1714 | 33.1 | gf | 2.61 | mm | OK | -- | 13:09 | 2025-05-04 | 2.555
1715 | 33.1 | gf | 2.605 | mm | OK | -- | 13:09 | 2025-05-04 | 2.55
1716 | 33.1 | gf | 2.605 | mm | OK | -- | 13:09 | 2025-05-04 | 2.55
1717 | 32.9 | gf | 2.6 | mm | OK | -- | 13:09 | 2025-05-04 | 2.545
1718 | 32.9 | gf | 2.595 | mm | OK | -- | 13:09 | 2025-05-04 | 2.54
1719 | 33 | gf | 2.59 | mm | OK | -- | 13:09 | 2025-05-04 | 2.535
1720 | 33 | gf | 2.585 | mm | OK | -- | 13:09 | 2025-05-04 | 2.53
1721 | 33.1 | gf | 2.58 | mm | OK | -- | 13:09 | 2025-05-04 | 2.525
1722 | 33.2 | gf | 2.58 | mm | OK | -- | 13:09 | 2025-05-04 | 2.525
1723 | 33.1 | gf | 2.575 | mm | OK | -- | 13:09 | 2025-05-04 | 2.52
1724 | 33.1 | gf | 2.575 | mm | OK | -- | 13:09 | 2025-05-04 | 2.52
1725 | 33.2 | gf | 2.575 | mm | OK | -- | 13:09 | 2025-05-04 | 2.52
1726 | 33.2 | gf | 2.57 | mm | OK | -- | 13:09 | 2025-05-04 | 2.515
1727 | 32.9 | gf | 2.565 | mm | OK | -- | 13:09 | 2025-05-04 | 2.51
1728 | 32.9 | gf | 2.565 | mm | OK | -- | 13:09 | 2025-05-04 | 2.51
1729 | 33 | gf | 2.56 | mm | OK | -- | 13:09 | 2025-05-04 | 2.505
1730 | 33.2 | gf | 2.555 | mm | OK | -- | 13:09 | 2025-05-04 | 2.5
1731 | 33.2 | gf | 2.555 | mm | OK | -- | 13:09 | 2025-05-04 | 2.5
1732 | 33.2 | gf | 2.55 | mm | OK | -- | 13:09 | 2025-05-04 | 2.495
1733 | 33.2 | gf | 2.545 | mm | OK | -- | 13:09 | 2025-05-04 | 2.49
1734 | 33.2 | gf | 2.545 | mm | OK | -- | 13:09 | 2025-05-04 | 2.49
1735 | 33.3 | gf | 2.545 | mm | OK | -- | 13:09 | 2025-05-04 | 2.49
1736 | 33.3 | gf | 2.54 | mm | OK | -- | 13:09 | 2025-05-04 | 2.485
1737 | 33.3 | gf | 2.54 | mm | OK | -- | 13:09 | 2025-05-04 | 2.485
1738 | 33.3 | gf | 2.535 | mm | OK | -- | 13:09 | 2025-05-04 | 2.48
1739 | 33.3 | gf | 2.535 | mm | OK | -- | 13:09 | 2025-05-04 | 2.48
1740 | 33.3 | gf | 2.53 | mm | OK | -- | 13:09 | 2025-05-04 | 2.475
1741 | 33.2 | gf | 2.53 | mm | OK | -- | 13:09 | 2025-05-04 | 2.475
1742 | 33.1 | gf | 2.53 | mm | OK | -- | 13:09 | 2025-05-04 | 2.475
1743 | 33 | gf | 2.525 | mm | OK | -- | 13:09 | 2025-05-04 | 2.47
1744 | 33 | gf | 2.525 | mm | OK | -- | 13:09 | 2025-05-04 | 2.47
1745 | 32.9 | gf | 2.525 | mm | OK | -- | 13:09 | 2025-05-04 | 2.47
1746 | 32.8 | gf | 2.52 | mm | OK | -- | 13:09 | 2025-05-04 | 2.465
1747 | 32.8 | gf | 2.52 | mm | OK | -- | 13:09 | 2025-05-04 | 2.465
1748 | 32.7 | gf | 2.52 | mm | OK | -- | 13:09 | 2025-05-04 | 2.465
1749 | 32.7 | gf | 2.515 | mm | OK | -- | 13:09 | 2025-05-04 | 2.46
1750 | 32.8 | gf | 2.515 | mm | OK | -- | 13:09 | 2025-05-04 | 2.46
1751 | 32.7 | gf | 2.515 | mm | OK | -- | 13:09 | 2025-05-04 | 2.46
1752 | 32.6 | gf | 2.51 | mm | OK | -- | 13:09 | 2025-05-04 | 2.455
1753 | 32.5 | gf | 2.51 | mm | OK | -- | 13:09 | 2025-05-04 | 2.455
1754 | 32.3 | gf | 2.51 | mm | OK | -- | 13:09 | 2025-05-04 | 2.455
1755 | 32.2 | gf | 2.505 | mm | OK | -- | 13:09 | 2025-05-04 | 2.45
1756 | 32 | gf | 2.5 | mm | OK | -- | 13:09 | 2025-05-04 | 2.445
1757 | 32 | gf | 2.495 | mm | OK | -- | 13:09 | 2025-05-04 | 2.44
1758 | 31.9 | gf | 2.495 | mm | OK | -- | 13:09 | 2025-05-04 | 2.44
1759 | 31.9 | gf | 2.49 | mm | OK | -- | 13:09 | 2025-05-04 | 2.435
1760 | 31.8 | gf | 2.485 | mm | OK | -- | 13:09 | 2025-05-04 | 2.43
1761 | 31.7 | gf | 2.485 | mm | OK | -- | 13:09 | 2025-05-04 | 2.43
1762 | 31.7 | gf | 2.48 | mm | OK | -- | 13:09 | 2025-05-04 | 2.425
1763 | 31.7 | gf | 2.475 | mm | OK | -- | 13:09 | 2025-05-04 | 2.42
1764 | 31.6 | gf | 2.47 | mm | OK | -- | 13:09 | 2025-05-04 | 2.415
1765 | 31.4 | gf | 2.465 | mm | OK | -- | 13:09 | 2025-05-04 | 2.41
1766 | 31.2 | gf | 2.455 | mm | OK | -- | 13:09 | 2025-05-04 | 2.4
1767 | 31.1 | gf | 2.45 | mm | OK | -- | 13:09 | 2025-05-04 | 2.395
1768 | 31 | gf | 2.445 | mm | OK | -- | 13:09 | 2025-05-04 | 2.39
1769 | 30.9 | gf | 2.44 | mm | OK | -- | 13:09 | 2025-05-04 | 2.385
1770 | 30.7 | gf | 2.44 | mm | OK | -- | 13:09 | 2025-05-04 | 2.385
1771 | 30.5 | gf | 2.43 | mm | OK | -- | 13:09 | 2025-05-04 | 2.375
1772 | 30.2 | gf | 2.425 | mm | OK | -- | 13:09 | 2025-05-04 | 2.37
1773 | 30.2 | gf | 2.42 | mm | OK | -- | 13:09 | 2025-05-04 | 2.365
1774 | 30.1 | gf | 2.415 | mm | OK | -- | 13:09 | 2025-05-04 | 2.36
1775 | 30.3 | gf | 2.41 | mm | OK | -- | 13:09 | 2025-05-04 | 2.355
1776 | 30.4 | gf | 2.405 | mm | OK | -- | 13:09 | 2025-05-04 | 2.35
1777 | 30.3 | gf | 2.4 | mm | OK | -- | 13:09 | 2025-05-04 | 2.345
1778 | 30.3 | gf | 2.395 | mm | OK | -- | 13:09 | 2025-05-04 | 2.34
1779 | 30.3 | gf | 2.395 | mm | OK | -- | 13:09 | 2025-05-04 | 2.34
1780 | 30.2 | gf | 2.39 | mm | OK | -- | 13:09 | 2025-05-04 | 2.335
1781 | 30 | gf | 2.385 | mm | OK | -- | 13:09 | 2025-05-04 | 2.33
1782 | 30.1 | gf | 2.385 | mm | OK | -- | 13:09 | 2025-05-04 | 2.33
1783 | 29.8 | gf | 2.38 | mm | OK | -- | 13:09 | 2025-05-04 | 2.325
1784 | 29.7 | gf | 2.375 | mm | OK | -- | 13:09 | 2025-05-04 | 2.32
1785 | 29.6 | gf | 2.37 | mm | OK | -- | 13:09 | 2025-05-04 | 2.315
1786 | 29.6 | gf | 2.37 | mm | OK | -- | 13:09 | 2025-05-04 | 2.315
1787 | 29.6 | gf | 2.365 | mm | OK | -- | 13:09 | 2025-05-04 | 2.31
1788 | 29.4 | gf | 2.36 | mm | OK | -- | 13:09 | 2025-05-04 | 2.305
1789 | 29.2 | gf | 2.355 | mm | OK | -- | 13:09 | 2025-05-04 | 2.3
1790 | 29.2 | gf | 2.35 | mm | OK | -- | 13:09 | 2025-05-04 | 2.295
1791 | 29 | gf | 2.345 | mm | OK | -- | 13:09 | 2025-05-04 | 2.29
1792 | 28.9 | gf | 2.34 | mm | OK | -- | 13:09 | 2025-05-04 | 2.285
1793 | 28.8 | gf | 2.33 | mm | OK | -- | 13:09 | 2025-05-04 | 2.275
1794 | 28.8 | gf | 2.325 | mm | OK | -- | 13:09 | 2025-05-04 | 2.27
1795 | 28.8 | gf | 2.325 | mm | OK | -- | 13:09 | 2025-05-04 | 2.27
1796 | 28.6 | gf | 2.32 | mm | OK | -- | 13:09 | 2025-05-04 | 2.265
1797 | 28.6 | gf | 2.315 | mm | OK | -- | 13:09 | 2025-05-04 | 2.26
1798 | 28.8 | gf | 2.31 | mm | OK | -- | 13:09 | 2025-05-04 | 2.255
1799 | 28.8 | gf | 2.305 | mm | OK | -- | 13:09 | 2025-05-04 | 2.25
1800 | 28.6 | gf | 2.305 | mm | OK | -- | 13:09 | 2025-05-04 | 2.25
1801 | 28.5 | gf | 2.3 | mm | OK | -- | 13:09 | 2025-05-04 | 2.245
1802 | 28.5 | gf | 2.3 | mm | OK | -- | 13:09 | 2025-05-04 | 2.245
1803 | 28.4 | gf | 2.295 | mm | OK | -- | 13:09 | 2025-05-04 | 2.24
1804 | 28.3 | gf | 2.295 | mm | OK | -- | 13:09 | 2025-05-04 | 2.24
1805 | 28 | gf | 2.29 | mm | OK | -- | 13:09 | 2025-05-04 | 2.235
1806 | 27.9 | gf | 2.285 | mm | OK | -- | 13:09 | 2025-05-04 | 2.23
1807 | 27.8 | gf | 2.285 | mm | OK | -- | 13:09 | 2025-05-04 | 2.23
1808 | 27.8 | gf | 2.28 | mm | OK | -- | 13:09 | 2025-05-04 | 2.225
1809 | 27.8 | gf | 2.275 | mm | OK | -- | 13:09 | 2025-05-04 | 2.22
1810 | 27.8 | gf | 2.27 | mm | OK | -- | 13:09 | 2025-05-04 | 2.215
1811 | 27.5 | gf | 2.265 | mm | OK | -- | 13:09 | 2025-05-04 | 2.21
1812 | 27.5 | gf | 2.26 | mm | OK | -- | 13:09 | 2025-05-04 | 2.205
1813 | 27.4 | gf | 2.255 | mm | OK | -- | 13:09 | 2025-05-04 | 2.2
1814 | 27.3 | gf | 2.25 | mm | OK | -- | 13:09 | 2025-05-04 | 2.195
1815 | 27.3 | gf | 2.245 | mm | OK | -- | 13:09 | 2025-05-04 | 2.19
1816 | 27.2 | gf | 2.245 | mm | OK | -- | 13:09 | 2025-05-04 | 2.19
1817 | 27.1 | gf | 2.235 | mm | OK | -- | 13:09 | 2025-05-04 | 2.18
1818 | 27.1 | gf | 2.23 | mm | OK | -- | 13:09 | 2025-05-04 | 2.175
1819 | 27 | gf | 2.23 | mm | OK | -- | 13:09 | 2025-05-04 | 2.175
1820 | 27 | gf | 2.225 | mm | OK | -- | 13:09 | 2025-05-04 | 2.17
1821 | 27 | gf | 2.22 | mm | OK | -- | 13:09 | 2025-05-04 | 2.165
1822 | 27.1 | gf | 2.215 | mm | OK | -- | 13:09 | 2025-05-04 | 2.16
1823 | 26.9 | gf | 2.21 | mm | OK | -- | 13:09 | 2025-05-04 | 2.155
1824 | 26.9 | gf | 2.21 | mm | OK | -- | 13:09 | 2025-05-04 | 2.155
1825 | 26.8 | gf | 2.205 | mm | OK | -- | 13:09 | 2025-05-04 | 2.15
1826 | 26.8 | gf | 2.195 | mm | OK | -- | 13:09 | 2025-05-04 | 2.14
1827 | 27 | gf | 2.19 | mm | OK | -- | 13:09 | 2025-05-04 | 2.135
1828 | 26.9 | gf | 2.185 | mm | OK | -- | 13:09 | 2025-05-04 | 2.13
1829 | 26.8 | gf | 2.175 | mm | OK | -- | 13:09 | 2025-05-04 | 2.12
1830 | 26.6 | gf | 2.17 | mm | OK | -- | 13:09 | 2025-05-04 | 2.115
1831 | 26.4 | gf | 2.165 | mm | OK | -- | 13:09 | 2025-05-04 | 2.11
1832 | 26.4 | gf | 2.165 | mm | OK | -- | 13:09 | 2025-05-04 | 2.11
1833 | 26.4 | gf | 2.16 | mm | OK | -- | 13:09 | 2025-05-04 | 2.105
1834 | 26.2 | gf | 2.155 | mm | OK | -- | 13:09 | 2025-05-04 | 2.1
1835 | 26.2 | gf | 2.15 | mm | OK | -- | 13:09 | 2025-05-04 | 2.095
1836 | 26 | gf | 2.145 | mm | OK | -- | 13:09 | 2025-05-04 | 2.09
1837 | 26 | gf | 2.14 | mm | OK | -- | 13:09 | 2025-05-04 | 2.085
1838 | 26.1 | gf | 2.135 | mm | OK | -- | 13:09 | 2025-05-04 | 2.08
1839 | 26.2 | gf | 2.13 | mm | OK | -- | 13:09 | 2025-05-04 | 2.075
1840 | 26 | gf | 2.125 | mm | OK | -- | 13:09 | 2025-05-04 | 2.07
1841 | 26.3 | gf | 2.11 | mm | OK | -- | 13:09 | 2025-05-04 | 2.055
1842 | 26.5 | gf | 2.1 | mm | OK | -- | 13:09 | 2025-05-04 | 2.045
1843 | 26.7 | gf | 2.09 | mm | OK | -- | 13:09 | 2025-05-04 | 2.035
1844 | 26.6 | gf | 2.08 | mm | OK | -- | 13:09 | 2025-05-04 | 2.025
1845 | 26.6 | gf | 2.075 | mm | OK | -- | 13:09 | 2025-05-04 | 2.02
1846 | 26.7 | gf | 2.07 | mm | OK | -- | 13:09 | 2025-05-04 | 2.015
1847 | 26.5 | gf | 2.065 | mm | OK | -- | 13:09 | 2025-05-04 | 2.01
1848 | 26.5 | gf | 2.065 | mm | OK | -- | 13:09 | 2025-05-04 | 2.01
1849 | 26.5 | gf | 2.06 | mm | OK | -- | 13:09 | 2025-05-04 | 2.005
1850 | 26.2 | gf | 2.055 | mm | OK | -- | 13:09 | 2025-05-04 | 2
1851 | 26.3 | gf | 2.055 | mm | OK | -- | 13:09 | 2025-05-04 | 2
1852 | 26.2 | gf | 2.05 | mm | OK | -- | 13:09 | 2025-05-04 | 1.995
1853 | 26.2 | gf | 2.045 | mm | OK | -- | 13:09 | 2025-05-04 | 1.99
1854 | 26 | gf | 2.045 | mm | OK | -- | 13:09 | 2025-05-04 | 1.99
1855 | 25.9 | gf | 2.04 | mm | OK | -- | 13:09 | 2025-05-04 | 1.985
1856 | 26 | gf | 2.035 | mm | OK | -- | 13:09 | 2025-05-04 | 1.98
1857 | 26 | gf | 2.03 | mm | OK | -- | 13:09 | 2025-05-04 | 1.975
1858 | 26.3 | gf | 2.025 | mm | OK | -- | 13:09 | 2025-05-04 | 1.97
1859 | 26.4 | gf | 2.015 | mm | OK | -- | 13:09 | 2025-05-04 | 1.96
1860 | 26.4 | gf | 2.01 | mm | OK | -- | 13:09 | 2025-05-04 | 1.955
1861 | 26.6 | gf | 2 | mm | OK | -- | 13:09 | 2025-05-04 | 1.945
1862 | 26.6 | gf | 1.995 | mm | OK | -- | 13:09 | 2025-05-04 | 1.94
1863 | 26.5 | gf | 1.99 | mm | OK | -- | 13:09 | 2025-05-04 | 1.935
1864 | 26.5 | gf | 1.985 | mm | OK | -- | 13:09 | 2025-05-04 | 1.93
1865 | 26.4 | gf | 1.98 | mm | OK | -- | 13:09 | 2025-05-04 | 1.925
1866 | 26.4 | gf | 1.975 | mm | OK | -- | 13:09 | 2025-05-04 | 1.92
1867 | 26.3 | gf | 1.97 | mm | OK | -- | 13:09 | 2025-05-04 | 1.915
1868 | 26.5 | gf | 1.965 | mm | OK | -- | 13:09 | 2025-05-04 | 1.91
1869 | 26.7 | gf | 1.965 | mm | OK | -- | 13:09 | 2025-05-04 | 1.91
1870 | 27 | gf | 1.955 | mm | OK | -- | 13:09 | 2025-05-04 | 1.9
1871 | 27.3 | gf | 1.95 | mm | OK | -- | 13:09 | 2025-05-04 | 1.895
1872 | 27.9 | gf | 1.945 | mm | OK | -- | 13:09 | 2025-05-04 | 1.89
1873 | 28 | gf | 1.94 | mm | OK | -- | 13:09 | 2025-05-04 | 1.885
1874 | 28 | gf | 1.935 | mm | OK | -- | 13:09 | 2025-05-04 | 1.88
1875 | 28 | gf | 1.93 | mm | OK | -- | 13:09 | 2025-05-04 | 1.875
1876 | 28.1 | gf | 1.925 | mm | OK | -- | 13:09 | 2025-05-04 | 1.87
1877 | 28.2 | gf | 1.92 | mm | OK | -- | 13:09 | 2025-05-04 | 1.865
1878 | 28 | gf | 1.915 | mm | OK | -- | 13:09 | 2025-05-04 | 1.86
1879 | 28.5 | gf | 1.91 | mm | OK | -- | 13:09 | 2025-05-04 | 1.855
1880 | 28.8 | gf | 1.905 | mm | OK | -- | 13:09 | 2025-05-04 | 1.85
1881 | 29 | gf | 1.9 | mm | OK | -- | 13:09 | 2025-05-04 | 1.845
1882 | 29.1 | gf | 1.895 | mm | OK | -- | 13:09 | 2025-05-04 | 1.84
1883 | 29.2 | gf | 1.89 | mm | OK | -- | 13:09 | 2025-05-04 | 1.835
1884 | 29.3 | gf | 1.885 | mm | OK | -- | 13:09 | 2025-05-04 | 1.83
1885 | 29.4 | gf | 1.885 | mm | OK | -- | 13:09 | 2025-05-04 | 1.83
1886 | 29.4 | gf | 1.88 | mm | OK | -- | 13:09 | 2025-05-04 | 1.825
1887 | 29.2 | gf | 1.875 | mm | OK | -- | 13:09 | 2025-05-04 | 1.82
1888 | 29.2 | gf | 1.87 | mm | OK | -- | 13:09 | 2025-05-04 | 1.815
1889 | 29.4 | gf | 1.865 | mm | OK | -- | 13:09 | 2025-05-04 | 1.81
1890 | 29.5 | gf | 1.865 | mm | OK | -- | 13:09 | 2025-05-04 | 1.81
1891 | 29.4 | gf | 1.86 | mm | OK | -- | 13:09 | 2025-05-04 | 1.805
1892 | 29.6 | gf | 1.855 | mm | OK | -- | 13:09 | 2025-05-04 | 1.8
1893 | 29.8 | gf | 1.85 | mm | OK | -- | 13:09 | 2025-05-04 | 1.795
1894 | 30.2 | gf | 1.845 | mm | OK | -- | 13:09 | 2025-05-04 | 1.79
1895 | 30.4 | gf | 1.84 | mm | OK | -- | 13:09 | 2025-05-04 | 1.785
1896 | 30.4 | gf | 1.835 | mm | OK | -- | 13:09 | 2025-05-04 | 1.78
1897 | 30.6 | gf | 1.83 | mm | OK | -- | 13:09 | 2025-05-04 | 1.775
1898 | 30.7 | gf | 1.83 | mm | OK | -- | 13:09 | 2025-05-04 | 1.775
1899 | 30.4 | gf | 1.83 | mm | OK | -- | 13:09 | 2025-05-04 | 1.775
1900 | 30.3 | gf | 1.825 | mm | OK | -- | 13:09 | 2025-05-04 | 1.77
1901 | 30.3 | gf | 1.82 | mm | OK | -- | 13:09 | 2025-05-04 | 1.765
1902 | 30.3 | gf | 1.82 | mm | OK | -- | 13:09 | 2025-05-04 | 1.765
1903 | 30.3 | gf | 1.815 | mm | OK | -- | 13:09 | 2025-05-04 | 1.76
1904 | 30.3 | gf | 1.815 | mm | OK | -- | 13:09 | 2025-05-04 | 1.76
1905 | 30.3 | gf | 1.81 | mm | OK | -- | 13:09 | 2025-05-04 | 1.755
1906 | 30.4 | gf | 1.81 | mm | OK | -- | 13:09 | 2025-05-04 | 1.755
1907 | 30.5 | gf | 1.805 | mm | OK | -- | 13:09 | 2025-05-04 | 1.75
1908 | 30.6 | gf | 1.805 | mm | OK | -- | 13:09 | 2025-05-04 | 1.75
1909 | 30.7 | gf | 1.8 | mm | OK | -- | 13:09 | 2025-05-04 | 1.745
1910 | 31.1 | gf | 1.795 | mm | OK | -- | 13:09 | 2025-05-04 | 1.74
1911 | 31.8 | gf | 1.785 | mm | OK | -- | 13:09 | 2025-05-04 | 1.73
1912 | 32.2 | gf | 1.78 | mm | OK | -- | 13:09 | 2025-05-04 | 1.725
1913 | 32.3 | gf | 1.775 | mm | OK | -- | 13:09 | 2025-05-04 | 1.72
1914 | 32.4 | gf | 1.77 | mm | OK | -- | 13:09 | 2025-05-04 | 1.715
1915 | 32.4 | gf | 1.77 | mm | OK | -- | 13:09 | 2025-05-04 | 1.715
1916 | 32.2 | gf | 1.765 | mm | OK | -- | 13:09 | 2025-05-04 | 1.71
1917 | 32.2 | gf | 1.76 | mm | OK | -- | 13:09 | 2025-05-04 | 1.705
1918 | 32.4 | gf | 1.76 | mm | OK | -- | 13:09 | 2025-05-04 | 1.705
1919 | 32.3 | gf | 1.755 | mm | OK | -- | 13:09 | 2025-05-04 | 1.7
1920 | 32.1 | gf | 1.755 | mm | OK | -- | 13:09 | 2025-05-04 | 1.7
1921 | 32 | gf | 1.75 | mm | OK | -- | 13:09 | 2025-05-04 | 1.695
1922 | 32.3 | gf | 1.745 | mm | OK | -- | 13:09 | 2025-05-04 | 1.69
1923 | 32.6 | gf | 1.74 | mm | OK | -- | 13:09 | 2025-05-04 | 1.685
1924 | 32.9 | gf | 1.74 | mm | OK | -- | 13:09 | 2025-05-04 | 1.685
1925 | 33.1 | gf | 1.73 | mm | OK | -- | 13:09 | 2025-05-04 | 1.675
1926 | 33.3 | gf | 1.725 | mm | OK | -- | 13:09 | 2025-05-04 | 1.67
1927 | 33.4 | gf | 1.725 | mm | OK | -- | 13:09 | 2025-05-04 | 1.67
1928 | 33.7 | gf | 1.72 | mm | OK | -- | 13:09 | 2025-05-04 | 1.665
1929 | 33.9 | gf | 1.715 | mm | OK | -- | 13:09 | 2025-05-04 | 1.66
1930 | 33.9 | gf | 1.71 | mm | OK | -- | 13:09 | 2025-05-04 | 1.655
1931 | 34.4 | gf | 1.705 | mm | OK | -- | 13:09 | 2025-05-04 | 1.65
1932 | 34.5 | gf | 1.7 | mm | OK | -- | 13:09 | 2025-05-04 | 1.645
1933 | 34.6 | gf | 1.695 | mm | OK | -- | 13:09 | 2025-05-04 | 1.64
1934 | 34.6 | gf | 1.69 | mm | OK | -- | 13:09 | 2025-05-04 | 1.635
1935 | 34.7 | gf | 1.685 | mm | OK | -- | 13:09 | 2025-05-04 | 1.63
1936 | 34.7 | gf | 1.68 | mm | OK | -- | 13:09 | 2025-05-04 | 1.625
1937 | 34.9 | gf | 1.675 | mm | OK | -- | 13:09 | 2025-05-04 | 1.62
1938 | 34.8 | gf | 1.675 | mm | OK | -- | 13:09 | 2025-05-04 | 1.62
1939 | 34.8 | gf | 1.67 | mm | OK | -- | 13:09 | 2025-05-04 | 1.615
1940 | 34.8 | gf | 1.665 | mm | OK | -- | 13:09 | 2025-05-04 | 1.61
1941 | 34.8 | gf | 1.665 | mm | OK | -- | 13:09 | 2025-05-04 | 1.61
1942 | 34.7 | gf | 1.66 | mm | OK | -- | 13:09 | 2025-05-04 | 1.605
1943 | 34.8 | gf | 1.655 | mm | OK | -- | 13:09 | 2025-05-04 | 1.6
1944 | 34.9 | gf | 1.65 | mm | OK | -- | 13:09 | 2025-05-04 | 1.595
1945 | 35 | gf | 1.645 | mm | OK | -- | 13:09 | 2025-05-04 | 1.59
1946 | 35.1 | gf | 1.64 | mm | OK | -- | 13:09 | 2025-05-04 | 1.585
1947 | 35.1 | gf | 1.635 | mm | OK | -- | 13:09 | 2025-05-04 | 1.58
1948 | 35.3 | gf | 1.635 | mm | OK | -- | 13:09 | 2025-05-04 | 1.58
1949 | 35.3 | gf | 1.63 | mm | OK | -- | 13:09 | 2025-05-04 | 1.575
1950 | 35.4 | gf | 1.625 | mm | OK | -- | 13:09 | 2025-05-04 | 1.57
1951 | 35.4 | gf | 1.62 | mm | OK | -- | 13:09 | 2025-05-04 | 1.565
1952 | 35.6 | gf | 1.61 | mm | OK | -- | 13:09 | 2025-05-04 | 1.555
1953 | 35.9 | gf | 1.605 | mm | OK | -- | 13:09 | 2025-05-04 | 1.55
1954 | 36.2 | gf | 1.595 | mm | OK | -- | 13:09 | 2025-05-04 | 1.54
1955 | 36.4 | gf | 1.59 | mm | OK | -- | 13:09 | 2025-05-04 | 1.535
1956 | 36.3 | gf | 1.585 | mm | OK | -- | 13:09 | 2025-05-04 | 1.53
1957 | 36.3 | gf | 1.58 | mm | OK | -- | 13:09 | 2025-05-04 | 1.525
1958 | 36.4 | gf | 1.58 | mm | OK | -- | 13:09 | 2025-05-04 | 1.525
1959 | 36.4 | gf | 1.575 | mm | OK | -- | 13:09 | 2025-05-04 | 1.52
1960 | 36.3 | gf | 1.575 | mm | OK | -- | 13:09 | 2025-05-04 | 1.52
1961 | 36.3 | gf | 1.57 | mm | OK | -- | 13:09 | 2025-05-04 | 1.515
1962 | 36.2 | gf | 1.565 | mm | OK | -- | 13:09 | 2025-05-04 | 1.51
1963 | 36.5 | gf | 1.565 | mm | OK | -- | 13:09 | 2025-05-04 | 1.51
1964 | 36.4 | gf | 1.56 | mm | OK | -- | 13:09 | 2025-05-04 | 1.505
1965 | 36.6 | gf | 1.555 | mm | OK | -- | 13:09 | 2025-05-04 | 1.5
1966 | 36.7 | gf | 1.555 | mm | OK | -- | 13:09 | 2025-05-04 | 1.5
1967 | 36.8 | gf | 1.55 | mm | OK | -- | 13:09 | 2025-05-04 | 1.495
1968 | 36.8 | gf | 1.545 | mm | OK | -- | 13:09 | 2025-05-04 | 1.49
1969 | 36.9 | gf | 1.545 | mm | OK | -- | 13:09 | 2025-05-04 | 1.49
1970 | 36.8 | gf | 1.54 | mm | OK | -- | 13:09 | 2025-05-04 | 1.485
1971 | 36.9 | gf | 1.535 | mm | OK | -- | 13:09 | 2025-05-04 | 1.48
1972 | 36.9 | gf | 1.53 | mm | OK | -- | 13:09 | 2025-05-04 | 1.475
1973 | 37.1 | gf | 1.525 | mm | OK | -- | 13:09 | 2025-05-04 | 1.47
1974 | 37.2 | gf | 1.52 | mm | OK | -- | 13:09 | 2025-05-04 | 1.465
1975 | 37.3 | gf | 1.515 | mm | OK | -- | 13:09 | 2025-05-04 | 1.46
1976 | 37.4 | gf | 1.51 | mm | OK | -- | 13:09 | 2025-05-04 | 1.455
1977 | 37.4 | gf | 1.505 | mm | OK | -- | 13:09 | 2025-05-04 | 1.45
1978 | 37.6 | gf | 1.5 | mm | OK | -- | 13:09 | 2025-05-04 | 1.445
1979 | 37.8 | gf | 1.495 | mm | OK | -- | 13:09 | 2025-05-04 | 1.44
1980 | 37.9 | gf | 1.49 | mm | OK | -- | 13:09 | 2025-05-04 | 1.435
1981 | 37.8 | gf | 1.485 | mm | OK | -- | 13:09 | 2025-05-04 | 1.43
1982 | 37.8 | gf | 1.48 | mm | OK | -- | 13:09 | 2025-05-04 | 1.425
1983 | 38 | gf | 1.475 | mm | OK | -- | 13:09 | 2025-05-04 | 1.42
1984 | 38 | gf | 1.475 | mm | OK | -- | 13:09 | 2025-05-04 | 1.42
1985 | 37.9 | gf | 1.47 | mm | OK | -- | 13:09 | 2025-05-04 | 1.415
1986 | 38 | gf | 1.47 | mm | OK | -- | 13:09 | 2025-05-04 | 1.415
1987 | 38 | gf | 1.465 | mm | OK | -- | 13:09 | 2025-05-04 | 1.41
1988 | 38.1 | gf | 1.465 | mm | OK | -- | 13:09 | 2025-05-04 | 1.41
1989 | 38.1 | gf | 1.46 | mm | OK | -- | 13:09 | 2025-05-04 | 1.405
1990 | 38.2 | gf | 1.46 | mm | OK | -- | 13:09 | 2025-05-04 | 1.405
1991 | 38.1 | gf | 1.455 | mm | OK | -- | 13:09 | 2025-05-04 | 1.4
1992 | 38.3 | gf | 1.45 | mm | OK | -- | 13:09 | 2025-05-04 | 1.395
1993 | 38.5 | gf | 1.445 | mm | OK | -- | 13:09 | 2025-05-04 | 1.39
1994 | 38.4 | gf | 1.445 | mm | OK | -- | 13:09 | 2025-05-04 | 1.39
1995 | 38.5 | gf | 1.44 | mm | OK | -- | 13:09 | 2025-05-04 | 1.385
1996 | 38.6 | gf | 1.435 | mm | OK | -- | 13:09 | 2025-05-04 | 1.38
1997 | 38.9 | gf | 1.43 | mm | OK | -- | 13:09 | 2025-05-04 | 1.375
1998 | 39 | gf | 1.425 | mm | OK | -- | 13:09 | 2025-05-04 | 1.37
1999 | 39 | gf | 1.425 | mm | OK | -- | 13:09 | 2025-05-04 | 1.37
2000 | 39.2 | gf | 1.42 | mm | OK | -- | 13:09 | 2025-05-04 | 1.365
2001 | 39.1 | gf | 1.42 | mm | OK | -- | 13:09 | 2025-05-04 | 1.365
2002 | 39.1 | gf | 1.415 | mm | OK | -- | 13:09 | 2025-05-04 | 1.36
2003 | 39.2 | gf | 1.41 | mm | OK | -- | 13:09 | 2025-05-04 | 1.355
2004 | 39.2 | gf | 1.41 | mm | OK | -- | 13:09 | 2025-05-04 | 1.355
2005 | 39.3 | gf | 1.405 | mm | OK | -- | 13:09 | 2025-05-04 | 1.35
2006 | 39.2 | gf | 1.405 | mm | OK | -- | 13:09 | 2025-05-04 | 1.35
2007 | 39.2 | gf | 1.4 | mm | OK | -- | 13:09 | 2025-05-04 | 1.345
2008 | 39.3 | gf | 1.4 | mm | OK | -- | 13:09 | 2025-05-04 | 1.345
2009 | 39.3 | gf | 1.395 | mm | OK | -- | 13:09 | 2025-05-04 | 1.34
2010 | 39.5 | gf | 1.39 | mm | OK | -- | 13:09 | 2025-05-04 | 1.335
2011 | 39.5 | gf | 1.39 | mm | OK | -- | 13:09 | 2025-05-04 | 1.335
2012 | 39.6 | gf | 1.385 | mm | OK | -- | 13:09 | 2025-05-04 | 1.33
2013 | 39.7 | gf | 1.385 | mm | OK | -- | 13:09 | 2025-05-04 | 1.33
2014 | 39.8 | gf | 1.38 | mm | OK | -- | 13:09 | 2025-05-04 | 1.325
2015 | 40 | gf | 1.375 | mm | OK | -- | 13:09 | 2025-05-04 | 1.32
2016 | 40.2 | gf | 1.375 | mm | OK | -- | 13:09 | 2025-05-04 | 1.32
2017 | 40 | gf | 1.37 | mm | OK | -- | 13:09 | 2025-05-04 | 1.315
2018 | 40.1 | gf | 1.365 | mm | OK | -- | 13:09 | 2025-05-04 | 1.31
2019 | 40.2 | gf | 1.365 | mm | OK | -- | 13:09 | 2025-05-04 | 1.31
2020 | 40.3 | gf | 1.36 | mm | OK | -- | 13:09 | 2025-05-04 | 1.305
2021 | 40.4 | gf | 1.355 | mm | OK | -- | 13:09 | 2025-05-04 | 1.3
2022 | 40.4 | gf | 1.355 | mm | OK | -- | 13:09 | 2025-05-04 | 1.3
2023 | 40.4 | gf | 1.35 | mm | OK | -- | 13:09 | 2025-05-04 | 1.295
2024 | 40.6 | gf | 1.345 | mm | OK | -- | 13:09 | 2025-05-04 | 1.29
2025 | 40.8 | gf | 1.345 | mm | OK | -- | 13:09 | 2025-05-04 | 1.29
2026 | 40.8 | gf | 1.34 | mm | OK | -- | 13:09 | 2025-05-04 | 1.285
2027 | 40.8 | gf | 1.34 | mm | OK | -- | 13:09 | 2025-05-04 | 1.285
2028 | 40.8 | gf | 1.335 | mm | OK | -- | 13:09 | 2025-05-04 | 1.28
2029 | 40.7 | gf | 1.335 | mm | OK | -- | 13:09 | 2025-05-04 | 1.28
2030 | 40.7 | gf | 1.33 | mm | OK | -- | 13:09 | 2025-05-04 | 1.275
2031 | 40.9 | gf | 1.33 | mm | OK | -- | 13:09 | 2025-05-04 | 1.275
2032 | 40.8 | gf | 1.33 | mm | OK | -- | 13:09 | 2025-05-04 | 1.275
2033 | 40.8 | gf | 1.325 | mm | OK | -- | 13:09 | 2025-05-04 | 1.27
2034 | 40.9 | gf | 1.325 | mm | OK | -- | 13:09 | 2025-05-04 | 1.27
2035 | 41 | gf | 1.32 | mm | OK | -- | 13:09 | 2025-05-04 | 1.265
2036 | 41 | gf | 1.32 | mm | OK | -- | 13:09 | 2025-05-04 | 1.265
2037 | 41.1 | gf | 1.32 | mm | OK | -- | 13:09 | 2025-05-04 | 1.265
2038 | 41.2 | gf | 1.315 | mm | OK | -- | 13:09 | 2025-05-04 | 1.26
2039 | 41.3 | gf | 1.315 | mm | OK | -- | 13:09 | 2025-05-04 | 1.26
2040 | 41.2 | gf | 1.315 | mm | OK | -- | 13:09 | 2025-05-04 | 1.26
2041 | 41.2 | gf | 1.315 | mm | OK | -- | 13:09 | 2025-05-04 | 1.26
2042 | 41.3 | gf | 1.31 | mm | OK | -- | 13:09 | 2025-05-04 | 1.255
2043 | 41.3 | gf | 1.31 | mm | OK | -- | 13:09 | 2025-05-04 | 1.255
2044 | 41.2 | gf | 1.31 | mm | OK | -- | 13:09 | 2025-05-04 | 1.255
2045 | 41.5 | gf | 1.305 | mm | OK | -- | 13:09 | 2025-05-04 | 1.25
2046 | 41.8 | gf | 1.305 | mm | OK | -- | 13:09 | 2025-05-04 | 1.25
2047 | 41.8 | gf | 1.3 | mm | OK | -- | 13:09 | 2025-05-04 | 1.245
2048 | 41.7 | gf | 1.295 | mm | OK | -- | 13:09 | 2025-05-04 | 1.24
2049 | 41.9 | gf | 1.295 | mm | OK | -- | 13:09 | 2025-05-04 | 1.24
2050 | 41.8 | gf | 1.29 | mm | OK | -- | 13:09 | 2025-05-04 | 1.235
2051 | 41.7 | gf | 1.285 | mm | OK | -- | 13:09 | 2025-05-04 | 1.23
2052 | 41.6 | gf | 1.28 | mm | OK | -- | 13:09 | 2025-05-04 | 1.225
2053 | 41.8 | gf | 1.275 | mm | OK | -- | 13:09 | 2025-05-04 | 1.22
2054 | 41.7 | gf | 1.265 | mm | OK | -- | 13:09 | 2025-05-04 | 1.21
2055 | 41.9 | gf | 1.255 | mm | OK | -- | 13:09 | 2025-05-04 | 1.2
2056 | 41.8 | gf | 1.25 | mm | OK | -- | 13:09 | 2025-05-04 | 1.195
2057 | 41.8 | gf | 1.24 | mm | OK | -- | 13:09 | 2025-05-04 | 1.185
2058 | 41.6 | gf | 1.235 | mm | OK | -- | 13:09 | 2025-05-04 | 1.18
2059 | 41.4 | gf | 1.23 | mm | OK | -- | 13:09 | 2025-05-04 | 1.175
2060 | 41.4 | gf | 1.23 | mm | OK | -- | 13:09 | 2025-05-04 | 1.175
2061 | 41.4 | gf | 1.225 | mm | OK | -- | 13:09 | 2025-05-04 | 1.17
2062 | 41.3 | gf | 1.225 | mm | OK | -- | 13:09 | 2025-05-04 | 1.17
2063 | 41.2 | gf | 1.225 | mm | OK | -- | 13:09 | 2025-05-04 | 1.17
2064 | 41 | gf | 1.22 | mm | OK | -- | 13:09 | 2025-05-04 | 1.165
2065 | 40.9 | gf | 1.22 | mm | OK | -- | 13:09 | 2025-05-04 | 1.165
2066 | 40.9 | gf | 1.215 | mm | OK | -- | 13:09 | 2025-05-04 | 1.16
2067 | 40.9 | gf | 1.215 | mm | OK | -- | 13:09 | 2025-05-04 | 1.16
2068 | 40.8 | gf | 1.21 | mm | OK | -- | 13:09 | 2025-05-04 | 1.155
2069 | 40.6 | gf | 1.21 | mm | OK | -- | 13:09 | 2025-05-04 | 1.155
2070 | 40.6 | gf | 1.205 | mm | OK | -- | 13:09 | 2025-05-04 | 1.15
2071 | 40.4 | gf | 1.205 | mm | OK | -- | 13:09 | 2025-05-04 | 1.15
2072 | 40.5 | gf | 1.195 | mm | OK | -- | 13:09 | 2025-05-04 | 1.14
2073 | 40.8 | gf | 1.19 | mm | OK | -- | 13:09 | 2025-05-04 | 1.135
2074 | 40.9 | gf | 1.185 | mm | OK | -- | 13:09 | 2025-05-04 | 1.13
2075 | 40.7 | gf | 1.175 | mm | OK | -- | 13:09 | 2025-05-04 | 1.12
2076 | 40.6 | gf | 1.17 | mm | OK | -- | 13:09 | 2025-05-04 | 1.115
2077 | 40.4 | gf | 1.16 | mm | OK | -- | 13:09 | 2025-05-04 | 1.105
2078 | 40.1 | gf | 1.15 | mm | OK | -- | 13:09 | 2025-05-04 | 1.095
2079 | 39.8 | gf | 1.145 | mm | OK | -- | 13:09 | 2025-05-04 | 1.09
2080 | 39.5 | gf | 1.14 | mm | OK | -- | 13:09 | 2025-05-04 | 1.085
2081 | 39.2 | gf | 1.135 | mm | OK | -- | 13:09 | 2025-05-04 | 1.08
2082 | 38.8 | gf | 1.13 | mm | OK | -- | 13:09 | 2025-05-04 | 1.075
2083 | 38.6 | gf | 1.12 | mm | OK | -- | 13:09 | 2025-05-04 | 1.065
2084 | 38.2 | gf | 1.115 | mm | OK | -- | 13:09 | 2025-05-04 | 1.06
2085 | 38 | gf | 1.11 | mm | OK | -- | 13:09 | 2025-05-04 | 1.055
2086 | 38 | gf | 1.105 | mm | OK | -- | 13:09 | 2025-05-04 | 1.05
2087 | 37.8 | gf | 1.1 | mm | OK | -- | 13:09 | 2025-05-04 | 1.045
2088 | 37.6 | gf | 1.1 | mm | OK | -- | 13:09 | 2025-05-04 | 1.045
2089 | 37.7 | gf | 1.095 | mm | OK | -- | 13:09 | 2025-05-04 | 1.04
2090 | 37.4 | gf | 1.095 | mm | OK | -- | 13:09 | 2025-05-04 | 1.04
2091 | 37.3 | gf | 1.09 | mm | OK | -- | 13:09 | 2025-05-04 | 1.035
2092 | 37.3 | gf | 1.085 | mm | OK | -- | 13:09 | 2025-05-04 | 1.03
2093 | 37.1 | gf | 1.085 | mm | OK | -- | 13:09 | 2025-05-04 | 1.03
2094 | 36.7 | gf | 1.08 | mm | OK | -- | 13:09 | 2025-05-04 | 1.025
2095 | 36.4 | gf | 1.075 | mm | OK | -- | 13:09 | 2025-05-04 | 1.02
2096 | 36.3 | gf | 1.07 | mm | OK | -- | 13:09 | 2025-05-04 | 1.015
2097 | 35.9 | gf | 1.065 | mm | OK | -- | 13:09 | 2025-05-04 | 1.01
2098 | 35.4 | gf | 1.06 | mm | OK | -- | 13:09 | 2025-05-04 | 1.005
2099 | 35 | gf | 1.05 | mm | OK | -- | 13:09 | 2025-05-04 | 0.995
2100 | 35 | gf | 1.045 | mm | OK | -- | 13:09 | 2025-05-04 | 0.99
2101 | 34.9 | gf | 1.04 | mm | OK | -- | 13:09 | 2025-05-04 | 0.985
2102 | 34.7 | gf | 1.035 | mm | OK | -- | 13:09 | 2025-05-04 | 0.98
2103 | 34.6 | gf | 1.035 | mm | OK | -- | 13:09 | 2025-05-04 | 0.98
2104 | 34.3 | gf | 1.03 | mm | OK | -- | 13:09 | 2025-05-04 | 0.975
2105 | 34.3 | gf | 1.025 | mm | OK | -- | 13:09 | 2025-05-04 | 0.97
2106 | 34.2 | gf | 1.02 | mm | OK | -- | 13:09 | 2025-05-04 | 0.965
2107 | 34.1 | gf | 1.02 | mm | OK | -- | 13:09 | 2025-05-04 | 0.965
2108 | 34 | gf | 1.015 | mm | OK | -- | 13:09 | 2025-05-04 | 0.96
2109 | 33.8 | gf | 1.015 | mm | OK | -- | 13:09 | 2025-05-04 | 0.96
2110 | 33.7 | gf | 1.01 | mm | OK | -- | 13:09 | 2025-05-04 | 0.955
2111 | 33.4 | gf | 1.01 | mm | OK | -- | 13:09 | 2025-05-04 | 0.955
2112 | 33.2 | gf | 1.005 | mm | OK | -- | 13:09 | 2025-05-04 | 0.95
2113 | 33 | gf | 1.005 | mm | OK | -- | 13:09 | 2025-05-04 | 0.95
2114 | 33 | gf | 1 | mm | OK | -- | 13:09 | 2025-05-04 | 0.945
2115 | 33 | gf | 1 | mm | OK | -- | 13:09 | 2025-05-04 | 0.945
2116 | 32.7 | gf | 0.995 | mm | OK | -- | 13:09 | 2025-05-04 | 0.94
2117 | 32.4 | gf | 0.985 | mm | OK | -- | 13:09 | 2025-05-04 | 0.93
2118 | 32.2 | gf | 0.98 | mm | OK | -- | 13:09 | 2025-05-04 | 0.925
2119 | 31.8 | gf | 0.97 | mm | OK | -- | 13:09 | 2025-05-04 | 0.915
2120 | 31.4 | gf | 0.965 | mm | OK | -- | 13:09 | 2025-05-04 | 0.91
2121 | 31.1 | gf | 0.955 | mm | OK | -- | 13:09 | 2025-05-04 | 0.9
2122 | 30.8 | gf | 0.945 | mm | OK | -- | 13:09 | 2025-05-04 | 0.89
2123 | 30.7 | gf | 0.94 | mm | OK | -- | 13:09 | 2025-05-04 | 0.885
2124 | 30.6 | gf | 0.935 | mm | OK | -- | 13:09 | 2025-05-04 | 0.88
2125 | 30.1 | gf | 0.925 | mm | OK | -- | 13:09 | 2025-05-04 | 0.87
2126 | 29.8 | gf | 0.92 | mm | OK | -- | 13:09 | 2025-05-04 | 0.865
2127 | 29.8 | gf | 0.915 | mm | OK | -- | 13:09 | 2025-05-04 | 0.86
2128 | 29.6 | gf | 0.91 | mm | OK | -- | 13:09 | 2025-05-04 | 0.855
2129 | 29.5 | gf | 0.905 | mm | OK | -- | 13:09 | 2025-05-04 | 0.85
2130 | 29.2 | gf | 0.9 | mm | OK | -- | 13:09 | 2025-05-04 | 0.845
2131 | 28.9 | gf | 0.895 | mm | OK | -- | 13:09 | 2025-05-04 | 0.84
2132 | 29.1 | gf | 0.895 | mm | OK | -- | 13:09 | 2025-05-04 | 0.84
2133 | 29 | gf | 0.89 | mm | OK | -- | 13:09 | 2025-05-04 | 0.835
2134 | 28.8 | gf | 0.89 | mm | OK | -- | 13:09 | 2025-05-04 | 0.835
2135 | 28.6 | gf | 0.89 | mm | OK | -- | 13:09 | 2025-05-04 | 0.835
2136 | 28.6 | gf | 0.885 | mm | OK | -- | 13:09 | 2025-05-04 | 0.83
2137 | 28.5 | gf | 0.885 | mm | OK | -- | 13:09 | 2025-05-04 | 0.83
2138 | 28.4 | gf | 0.88 | mm | OK | -- | 13:09 | 2025-05-04 | 0.825
2139 | 28.4 | gf | 0.88 | mm | OK | -- | 13:09 | 2025-05-04 | 0.825
2140 | 28.6 | gf | 0.88 | mm | OK | -- | 13:09 | 2025-05-04 | 0.825
2141 | 28.4 | gf | 0.875 | mm | OK | -- | 13:09 | 2025-05-04 | 0.82
2142 | 28.2 | gf | 0.875 | mm | OK | -- | 13:09 | 2025-05-04 | 0.82
2143 | 28.2 | gf | 0.875 | mm | OK | -- | 13:09 | 2025-05-04 | 0.82
2144 | 28.2 | gf | 0.875 | mm | OK | -- | 13:09 | 2025-05-04 | 0.82
2145 | 28.1 | gf | 0.87 | mm | OK | -- | 13:09 | 2025-05-04 | 0.815
2146 | 28 | gf | 0.87 | mm | OK | -- | 13:09 | 2025-05-04 | 0.815
2147 | 28 | gf | 0.865 | mm | OK | -- | 13:09 | 2025-05-04 | 0.81
2148 | 27.9 | gf | 0.865 | mm | OK | -- | 13:09 | 2025-05-04 | 0.81
2149 | 27.8 | gf | 0.86 | mm | OK | -- | 13:09 | 2025-05-04 | 0.805
2150 | 27.7 | gf | 0.86 | mm | OK | -- | 13:09 | 2025-05-04 | 0.805
2151 | 27.7 | gf | 0.855 | mm | OK | -- | 13:09 | 2025-05-04 | 0.8
2152 | 27.9 | gf | 0.855 | mm | OK | -- | 13:09 | 2025-05-04 | 0.8
2153 | 27.8 | gf | 0.85 | mm | OK | -- | 13:09 | 2025-05-04 | 0.795
2154 | 27.7 | gf | 0.85 | mm | OK | -- | 13:09 | 2025-05-04 | 0.795
2155 | 27.6 | gf | 0.845 | mm | OK | -- | 13:09 | 2025-05-04 | 0.79
2156 | 27.8 | gf | 0.845 | mm | OK | -- | 13:09 | 2025-05-04 | 0.79
2157 | 27.6 | gf | 0.84 | mm | OK | -- | 13:09 | 2025-05-04 | 0.785
2158 | 27.8 | gf | 0.83 | mm | OK | -- | 13:09 | 2025-05-04 | 0.775
2159 | 27.9 | gf | 0.83 | mm | OK | -- | 13:09 | 2025-05-04 | 0.775
2160 | 27.8 | gf | 0.825 | mm | OK | -- | 13:09 | 2025-05-04 | 0.77
2161 | 27.7 | gf | 0.82 | mm | OK | -- | 13:09 | 2025-05-04 | 0.765
2162 | 27.8 | gf | 0.82 | mm | OK | -- | 13:09 | 2025-05-04 | 0.765
2163 | 27.6 | gf | 0.815 | mm | OK | -- | 13:09 | 2025-05-04 | 0.76
2164 | 27.4 | gf | 0.815 | mm | OK | -- | 13:09 | 2025-05-04 | 0.76
2165 | 27.3 | gf | 0.81 | mm | OK | -- | 13:09 | 2025-05-04 | 0.755
2166 | 27.6 | gf | 0.81 | mm | OK | -- | 13:09 | 2025-05-04 | 0.755
2167 | 27.3 | gf | 0.805 | mm | OK | -- | 13:09 | 2025-05-04 | 0.75
2168 | 27.2 | gf | 0.8 | mm | OK | -- | 13:09 | 2025-05-04 | 0.745
2169 | 27.2 | gf | 0.8 | mm | OK | -- | 13:09 | 2025-05-04 | 0.745
2170 | 27.2 | gf | 0.795 | mm | OK | -- | 13:09 | 2025-05-04 | 0.74
2171 | 27.2 | gf | 0.795 | mm | OK | -- | 13:09 | 2025-05-04 | 0.74
2172 | 27.1 | gf | 0.79 | mm | OK | -- | 13:09 | 2025-05-04 | 0.735
2173 | 27.1 | gf | 0.79 | mm | OK | -- | 13:09 | 2025-05-04 | 0.735
2174 | 27 | gf | 0.785 | mm | OK | -- | 13:09 | 2025-05-04 | 0.73
2175 | 27.2 | gf | 0.785 | mm | OK | -- | 13:09 | 2025-05-04 | 0.73
2176 | 27.3 | gf | 0.78 | mm | OK | -- | 13:10 | 2025-05-04 | 0.725
2177 | 27.2 | gf | 0.78 | mm | OK | -- | 13:10 | 2025-05-04 | 0.725
2178 | 27.1 | gf | 0.775 | mm | OK | -- | 13:10 | 2025-05-04 | 0.72
2179 | 27 | gf | 0.77 | mm | OK | -- | 13:10 | 2025-05-04 | 0.715
2180 | 27 | gf | 0.765 | mm | OK | -- | 13:10 | 2025-05-04 | 0.71
2181 | 27 | gf | 0.76 | mm | OK | -- | 13:10 | 2025-05-04 | 0.705
2182 | 27.1 | gf | 0.76 | mm | OK | -- | 13:10 | 2025-05-04 | 0.705
2183 | 27 | gf | 0.755 | mm | OK | -- | 13:10 | 2025-05-04 | 0.7
2184 | 26.9 | gf | 0.75 | mm | OK | -- | 13:10 | 2025-05-04 | 0.695
2185 | 26.8 | gf | 0.75 | mm | OK | -- | 13:10 | 2025-05-04 | 0.695
2186 | 26.9 | gf | 0.745 | mm | OK | -- | 13:10 | 2025-05-04 | 0.69
2187 | 26.8 | gf | 0.745 | mm | OK | -- | 13:10 | 2025-05-04 | 0.69
2188 | 26.7 | gf | 0.74 | mm | OK | -- | 13:10 | 2025-05-04 | 0.685
2189 | 26.7 | gf | 0.74 | mm | OK | -- | 13:10 | 2025-05-04 | 0.685
2190 | 26.7 | gf | 0.735 | mm | OK | -- | 13:10 | 2025-05-04 | 0.68
2191 | 26.7 | gf | 0.735 | mm | OK | -- | 13:10 | 2025-05-04 | 0.68
2192 | 26.7 | gf | 0.735 | mm | OK | -- | 13:10 | 2025-05-04 | 0.68
2193 | 26.6 | gf | 0.73 | mm | OK | -- | 13:10 | 2025-05-04 | 0.675
2194 | 26.6 | gf | 0.73 | mm | OK | -- | 13:10 | 2025-05-04 | 0.675
2195 | 26.5 | gf | 0.73 | mm | OK | -- | 13:10 | 2025-05-04 | 0.675
2196 | 26.6 | gf | 0.73 | mm | OK | -- | 13:10 | 2025-05-04 | 0.675
2197 | 26.5 | gf | 0.725 | mm | OK | -- | 13:10 | 2025-05-04 | 0.67
2198 | 26.5 | gf | 0.725 | mm | OK | -- | 13:10 | 2025-05-04 | 0.67
2199 | 26.5 | gf | 0.725 | mm | OK | -- | 13:10 | 2025-05-04 | 0.67
2200 | 26.6 | gf | 0.72 | mm | OK | -- | 13:10 | 2025-05-04 | 0.665
2201 | 26.6 | gf | 0.72 | mm | OK | -- | 13:10 | 2025-05-04 | 0.665
2202 | 26.5 | gf | 0.72 | mm | OK | -- | 13:10 | 2025-05-04 | 0.665
2203 | 26.6 | gf | 0.715 | mm | OK | -- | 13:10 | 2025-05-04 | 0.66
2204 | 26.4 | gf | 0.715 | mm | OK | -- | 13:10 | 2025-05-04 | 0.66
2205 | 26.4 | gf | 0.71 | mm | OK | -- | 13:10 | 2025-05-04 | 0.655
2206 | 26.6 | gf | 0.71 | mm | OK | -- | 13:10 | 2025-05-04 | 0.655
2207 | 26.5 | gf | 0.705 | mm | OK | -- | 13:10 | 2025-05-04 | 0.65
2208 | 26.4 | gf | 0.705 | mm | OK | -- | 13:10 | 2025-05-04 | 0.65
2209 | 26.4 | gf | 0.7 | mm | OK | -- | 13:10 | 2025-05-04 | 0.645
2210 | 26.4 | gf | 0.7 | mm | OK | -- | 13:10 | 2025-05-04 | 0.645
2211 | 26.4 | gf | 0.695 | mm | OK | -- | 13:10 | 2025-05-04 | 0.64
2212 | 26.4 | gf | 0.695 | mm | OK | -- | 13:10 | 2025-05-04 | 0.64
2213 | 26.4 | gf | 0.69 | mm | OK | -- | 13:10 | 2025-05-04 | 0.635
2214 | 26.4 | gf | 0.69 | mm | OK | -- | 13:10 | 2025-05-04 | 0.635
2215 | 26.3 | gf | 0.69 | mm | OK | -- | 13:10 | 2025-05-04 | 0.635
2216 | 26.5 | gf | 0.685 | mm | OK | -- | 13:10 | 2025-05-04 | 0.63
2217 | 26.4 | gf | 0.68 | mm | OK | -- | 13:10 | 2025-05-04 | 0.625
2218 | 26.6 | gf | 0.68 | mm | OK | -- | 13:10 | 2025-05-04 | 0.625
2219 | 26.8 | gf | 0.675 | mm | OK | -- | 13:10 | 2025-05-04 | 0.62
2220 | 26.7 | gf | 0.67 | mm | OK | -- | 13:10 | 2025-05-04 | 0.615
2221 | 26.7 | gf | 0.67 | mm | OK | -- | 13:10 | 2025-05-04 | 0.615
2222 | 26.6 | gf | 0.665 | mm | OK | -- | 13:10 | 2025-05-04 | 0.61
2223 | 26.6 | gf | 0.665 | mm | OK | -- | 13:10 | 2025-05-04 | 0.61
2224 | 26.5 | gf | 0.66 | mm | OK | -- | 13:10 | 2025-05-04 | 0.605
2225 | 26.6 | gf | 0.66 | mm | OK | -- | 13:10 | 2025-05-04 | 0.605
2226 | 26.6 | gf | 0.66 | mm | OK | -- | 13:10 | 2025-05-04 | 0.605
2227 | 26.7 | gf | 0.655 | mm | OK | -- | 13:10 | 2025-05-04 | 0.6
2228 | 26.3 | gf | 0.655 | mm | OK | -- | 13:10 | 2025-05-04 | 0.6
2229 | 26.2 | gf | 0.65 | mm | OK | -- | 13:10 | 2025-05-04 | 0.595
2230 | 26.5 | gf | 0.645 | mm | OK | -- | 13:10 | 2025-05-04 | 0.59
2231 | 26.5 | gf | 0.64 | mm | OK | -- | 13:10 | 2025-05-04 | 0.585
2232 | 26.5 | gf | 0.635 | mm | OK | -- | 13:10 | 2025-05-04 | 0.58
2233 | 26.5 | gf | 0.63 | mm | OK | -- | 13:10 | 2025-05-04 | 0.575
2234 | 26.6 | gf | 0.625 | mm | OK | -- | 13:10 | 2025-05-04 | 0.57
2235 | 26.6 | gf | 0.62 | mm | OK | -- | 13:10 | 2025-05-04 | 0.565
2236 | 26.6 | gf | 0.615 | mm | OK | -- | 13:10 | 2025-05-04 | 0.56
2237 | 26.5 | gf | 0.615 | mm | OK | -- | 13:10 | 2025-05-04 | 0.56
2238 | 26.5 | gf | 0.61 | mm | OK | -- | 13:10 | 2025-05-04 | 0.555
2239 | 26.6 | gf | 0.605 | mm | OK | -- | 13:10 | 2025-05-04 | 0.55
2240 | 26.6 | gf | 0.6 | mm | OK | -- | 13:10 | 2025-05-04 | 0.545
2241 | 26.3 | gf | 0.595 | mm | OK | -- | 13:10 | 2025-05-04 | 0.54
2242 | 26.4 | gf | 0.59 | mm | OK | -- | 13:10 | 2025-05-04 | 0.535
2243 | 26.4 | gf | 0.585 | mm | OK | -- | 13:10 | 2025-05-04 | 0.53
2244 | 26.3 | gf | 0.585 | mm | OK | -- | 13:10 | 2025-05-04 | 0.53
2245 | 26.4 | gf | 0.58 | mm | OK | -- | 13:10 | 2025-05-04 | 0.525
2246 | 26.5 | gf | 0.575 | mm | OK | -- | 13:10 | 2025-05-04 | 0.52
2247 | 26.5 | gf | 0.575 | mm | OK | -- | 13:10 | 2025-05-04 | 0.52
2248 | 26.6 | gf | 0.57 | mm | OK | -- | 13:10 | 2025-05-04 | 0.515
2249 | 26.6 | gf | 0.57 | mm | OK | -- | 13:10 | 2025-05-04 | 0.515
2250 | 26.6 | gf | 0.57 | mm | OK | -- | 13:10 | 2025-05-04 | 0.515
2251 | 26.5 | gf | 0.565 | mm | OK | -- | 13:10 | 2025-05-04 | 0.51
2252 | 26.4 | gf | 0.565 | mm | OK | -- | 13:10 | 2025-05-04 | 0.51
2253 | 26.2 | gf | 0.565 | mm | OK | -- | 13:10 | 2025-05-04 | 0.51
2254 | 26.2 | gf | 0.56 | mm | OK | -- | 13:10 | 2025-05-04 | 0.505
2255 | 26.3 | gf | 0.555 | mm | OK | -- | 13:10 | 2025-05-04 | 0.5
2256 | 26.1 | gf | 0.555 | mm | OK | -- | 13:10 | 2025-05-04 | 0.5
2257 | 26.2 | gf | 0.545 | mm | OK | -- | 13:10 | 2025-05-04 | 0.49
2258 | 26.5 | gf | 0.54 | mm | OK | -- | 13:10 | 2025-05-04 | 0.485
2259 | 26.6 | gf | 0.535 | mm | OK | -- | 13:10 | 2025-05-04 | 0.48
2260 | 26.4 | gf | 0.53 | mm | OK | -- | 13:10 | 2025-05-04 | 0.475
2261 | 26.2 | gf | 0.525 | mm | OK | -- | 13:10 | 2025-05-04 | 0.47
2262 | 26 | gf | 0.52 | mm | OK | -- | 13:10 | 2025-05-04 | 0.465
2263 | 26 | gf | 0.52 | mm | OK | -- | 13:10 | 2025-05-04 | 0.465
2264 | 25.9 | gf | 0.515 | mm | OK | -- | 13:10 | 2025-05-04 | 0.46
2265 | 26.1 | gf | 0.515 | mm | OK | -- | 13:10 | 2025-05-04 | 0.46
2266 | 25.8 | gf | 0.51 | mm | OK | -- | 13:10 | 2025-05-04 | 0.455
2267 | 25.8 | gf | 0.51 | mm | OK | -- | 13:10 | 2025-05-04 | 0.455
2268 | 25.8 | gf | 0.505 | mm | OK | -- | 13:10 | 2025-05-04 | 0.45
2269 | 25.6 | gf | 0.5 | mm | OK | -- | 13:10 | 2025-05-04 | 0.445
2270 | 25.8 | gf | 0.495 | mm | OK | -- | 13:10 | 2025-05-04 | 0.44
2271 | 26.1 | gf | 0.495 | mm | OK | -- | 13:10 | 2025-05-04 | 0.44
2272 | 26.3 | gf | 0.49 | mm | OK | -- | 13:10 | 2025-05-04 | 0.435
2273 | 26 | gf | 0.485 | mm | OK | -- | 13:10 | 2025-05-04 | 0.43
2274 | 26.1 | gf | 0.475 | mm | OK | -- | 13:10 | 2025-05-04 | 0.42
2275 | 26 | gf | 0.47 | mm | OK | -- | 13:10 | 2025-05-04 | 0.415
2276 | 25.7 | gf | 0.465 | mm | OK | -- | 13:10 | 2025-05-04 | 0.41
2277 | 25.9 | gf | 0.455 | mm | OK | -- | 13:10 | 2025-05-04 | 0.4
2278 | 26 | gf | 0.45 | mm | OK | -- | 13:10 | 2025-05-04 | 0.395
2279 | 25.8 | gf | 0.445 | mm | OK | -- | 13:10 | 2025-05-04 | 0.39
2280 | 25.9 | gf | 0.44 | mm | OK | -- | 13:10 | 2025-05-04 | 0.385
2281 | 25.8 | gf | 0.435 | mm | OK | -- | 13:10 | 2025-05-04 | 0.38
2282 | 25.7 | gf | 0.43 | mm | OK | -- | 13:10 | 2025-05-04 | 0.375
2283 | 25.5 | gf | 0.425 | mm | OK | -- | 13:10 | 2025-05-04 | 0.37
2284 | 25.5 | gf | 0.42 | mm | OK | -- | 13:10 | 2025-05-04 | 0.365
2285 | 25.6 | gf | 0.415 | mm | OK | -- | 13:10 | 2025-05-04 | 0.36
2286 | 25.6 | gf | 0.41 | mm | OK | -- | 13:10 | 2025-05-04 | 0.355
2287 | 25.6 | gf | 0.405 | mm | OK | -- | 13:10 | 2025-05-04 | 0.35
2288 | 25.8 | gf | 0.4 | mm | OK | -- | 13:10 | 2025-05-04 | 0.345
2289 | 25.8 | gf | 0.395 | mm | OK | -- | 13:10 | 2025-05-04 | 0.34
2290 | 25.8 | gf | 0.39 | mm | OK | -- | 13:10 | 2025-05-04 | 0.335
2291 | 25.5 | gf | 0.39 | mm | OK | -- | 13:10 | 2025-05-04 | 0.335
2292 | 25.3 | gf | 0.385 | mm | OK | -- | 13:10 | 2025-05-04 | 0.33
2293 | 25.1 | gf | 0.385 | mm | OK | -- | 13:10 | 2025-05-04 | 0.33
2294 | 25 | gf | 0.38 | mm | OK | -- | 13:10 | 2025-05-04 | 0.325
2295 | 25 | gf | 0.375 | mm | OK | -- | 13:10 | 2025-05-04 | 0.32
2296 | 25 | gf | 0.375 | mm | OK | -- | 13:10 | 2025-05-04 | 0.32
2297 | 25.1 | gf | 0.37 | mm | OK | -- | 13:10 | 2025-05-04 | 0.315
2298 | 25.2 | gf | 0.37 | mm | OK | -- | 13:10 | 2025-05-04 | 0.315
2299 | 25 | gf | 0.365 | mm | OK | -- | 13:10 | 2025-05-04 | 0.31
2300 | 25.1 | gf | 0.36 | mm | OK | -- | 13:10 | 2025-05-04 | 0.305
2301 | 25.3 | gf | 0.355 | mm | OK | -- | 13:10 | 2025-05-04 | 0.3
2302 | 25.4 | gf | 0.35 | mm | OK | -- | 13:10 | 2025-05-04 | 0.295
2303 | 25.4 | gf | 0.345 | mm | OK | -- | 13:10 | 2025-05-04 | 0.29
2304 | 25.4 | gf | 0.345 | mm | OK | -- | 13:10 | 2025-05-04 | 0.29
2305 | 25.2 | gf | 0.34 | mm | OK | -- | 13:10 | 2025-05-04 | 0.285
2306 | 25.2 | gf | 0.34 | mm | OK | -- | 13:10 | 2025-05-04 | 0.285
2307 | 25.2 | gf | 0.335 | mm | OK | -- | 13:10 | 2025-05-04 | 0.28
2308 | 25.2 | gf | 0.335 | mm | OK | -- | 13:10 | 2025-05-04 | 0.28
2309 | 25.1 | gf | 0.335 | mm | OK | -- | 13:10 | 2025-05-04 | 0.28
2310 | 25.2 | gf | 0.33 | mm | OK | -- | 13:10 | 2025-05-04 | 0.275
2311 | 25.1 | gf | 0.33 | mm | OK | -- | 13:10 | 2025-05-04 | 0.275
2312 | 25.2 | gf | 0.33 | mm | OK | -- | 13:10 | 2025-05-04 | 0.275
2313 | 25 | gf | 0.325 | mm | OK | -- | 13:10 | 2025-05-04 | 0.27
2314 | 24.9 | gf | 0.325 | mm | OK | -- | 13:10 | 2025-05-04 | 0.27
2315 | 24.9 | gf | 0.325 | mm | OK | -- | 13:10 | 2025-05-04 | 0.27
2316 | 24.9 | gf | 0.32 | mm | OK | -- | 13:10 | 2025-05-04 | 0.265
2317 | 24.8 | gf | 0.315 | mm | OK | -- | 13:10 | 2025-05-04 | 0.26
2318 | 24.9 | gf | 0.31 | mm | OK | -- | 13:10 | 2025-05-04 | 0.255
2319 | 25 | gf | 0.305 | mm | OK | -- | 13:10 | 2025-05-04 | 0.25
2320 | 25 | gf | 0.3 | mm | OK | -- | 13:10 | 2025-05-04 | 0.245
2321 | 25.1 | gf | 0.295 | mm | OK | -- | 13:10 | 2025-05-04 | 0.24
2322 | 25.2 | gf | 0.29 | mm | OK | -- | 13:10 | 2025-05-04 | 0.235
2323 | 25.4 | gf | 0.275 | mm | OK | -- | 13:10 | 2025-05-04 | 0.22
2324 | 25.2 | gf | 0.265 | mm | OK | -- | 13:10 | 2025-05-04 | 0.21
2325 | 24.8 | gf | 0.25 | mm | OK | -- | 13:10 | 2025-05-04 | 0.195
2326 | 24.8 | gf | 0.24 | mm | OK | -- | 13:10 | 2025-05-04 | 0.185
2327 | 25 | gf | 0.235 | mm | OK | -- | 13:10 | 2025-05-04 | 0.18
2328 | 25 | gf | 0.225 | mm | OK | -- | 13:10 | 2025-05-04 | 0.17
2329 | 24.9 | gf | 0.22 | mm | OK | -- | 13:10 | 2025-05-04 | 0.165
2330 | 24.7 | gf | 0.215 | mm | OK | -- | 13:10 | 2025-05-04 | 0.16
2331 | 24.5 | gf | 0.21 | mm | OK | -- | 13:10 | 2025-05-04 | 0.155
2332 | 24.6 | gf | 0.205 | mm | OK | -- | 13:10 | 2025-05-04 | 0.15
2333 | 24.5 | gf | 0.205 | mm | OK | -- | 13:10 | 2025-05-04 | 0.15
2334 | 24.4 | gf | 0.2 | mm | OK | -- | 13:10 | 2025-05-04 | 0.145
2335 | 24.4 | gf | 0.195 | mm | OK | -- | 13:10 | 2025-05-04 | 0.14
2336 | 24.7 | gf | 0.19 | mm | OK | -- | 13:10 | 2025-05-04 | 0.135
2337 | 24.9 | gf | 0.185 | mm | OK | -- | 13:10 | 2025-05-04 | 0.13
2338 | 24.9 | gf | 0.18 | mm | OK | -- | 13:10 | 2025-05-04 | 0.125
2339 | 24.8 | gf | 0.175 | mm | OK | -- | 13:10 | 2025-05-04 | 0.12
2340 | 24.8 | gf | 0.17 | mm | OK | -- | 13:10 | 2025-05-04 | 0.115
2341 | 24.7 | gf | 0.165 | mm | OK | -- | 13:10 | 2025-05-04 | 0.11
2342 | 24.5 | gf | 0.16 | mm | OK | -- | 13:10 | 2025-05-04 | 0.105
2343 | 24.5 | gf | 0.155 | mm | OK | -- | 13:10 | 2025-05-04 | 0.1
2344 | 24.7 | gf | 0.15 | mm | OK | -- | 13:10 | 2025-05-04 | 0.095
2345 | 24.6 | gf | 0.145 | mm | OK | -- | 13:10 | 2025-05-04 | 0.09
2346 | 24.7 | gf | 0.14 | mm | OK | -- | 13:10 | 2025-05-04 | 0.085
2347 | 24.6 | gf | 0.135 | mm | OK | -- | 13:10 | 2025-05-04 | 0.08
2348 | 24.5 | gf | 0.13 | mm | OK | -- | 13:10 | 2025-05-04 | 0.075
2349 | 24.4 | gf | 0.12 | mm | OK | -- | 13:10 | 2025-05-04 | 0.065
2350 | 24.5 | gf | 0.1 | mm | OK | -- | 13:10 | 2025-05-04 | 0.045
2351 | 17.2 | gf | 0.09 | mm | OK | -- | 13:10 | 2025-05-04 | 0.035
2352 | 8 | gf | 0.08 | mm | OK | -- | 13:10 | 2025-05-04 | 0.025
2353 | 0 | gf | 0.07 | mm | OK | -- | 13:10 | 2025-05-04 | 0.015

## Combined
Switch | Gateron G Pro 3.0 Goldenrod Brown
Notes | 0
No. | Force | Unit | Displacement | Unit | Judge | Position | Time | Date | Mod Dis | Collection Parameters
[10 empty] | Maximum | 192.8 | @ | No.1186
[10 empty] | Minimum | -0.1 | @ | No.5
[10 empty] | Average | 54.3
[10 empty] | Data Quantity | 2397
[10 empty] | Number of NG | 0
Cond Formatting
[10 empty] | Min Highl Max | 183.16
[10 empty] | Starting Disp | 0.055

## Butterfly
Switch | Gateron G Pro 3.0 Goldenrod Brown | [9 empty] | Input Upstroke In Negatives
Notes | 0
No. | Force | Unit | Displacement | Unit | Judge | Position | Time | Date | Mod Dis | Neg MD | Collection Parameters
1267 | 170.4 | gf | 3.93 | mm | OK | -- | 13:08 | 2025-05-04 | 3.875 | -3.875 | Maximum | 192.8 | @ | No.1186
1268 | 170.2 | gf | 3.93 | mm | OK | -- | 13:08 | 2025-05-04 | 3.875 | -3.875 | Minimum | -0.1 | @ | No.5
1269 | 169.9 | gf | 3.93 | mm | OK | -- | 13:08 | 2025-05-04 | 3.875 | -3.875 | Average | 54.3
1270 | 169.6 | gf | 3.93 | mm | OK | -- | 13:08 | 2025-05-04 | 3.875 | -3.875 | Data Quantity | 2397
1271 | 169.2 | gf | 3.93 | mm | OK | -- | 13:08 | 2025-05-04 | 3.875 | -3.875 | Number of NG | 0
1272 | 168.9 | gf | 3.93 | mm | OK | -- | 13:08 | 2025-05-04 | 3.875 | -3.875
1273 | 168.6 | gf | 3.93 | mm | OK | -- | 13:08 | 2025-05-04 | 3.875 | -3.875 | Cond Formatting
1274 | 168.3 | gf | 3.93 | mm | OK | -- | 13:08 | 2025-05-04 | 3.875 | -3.875 | Min Highl Max | 183.16
1275 | 167.9 | gf | 3.93 | mm | OK | -- | 13:08 | 2025-05-04 | 3.875 | -3.875
1276 | 167.6 | gf | 3.93 | mm | OK | -- | 13:08 | 2025-05-04 | 3.875 | -3.875 | Starting Disp | 0.055
1277 | 167.1 | gf | 3.925 | mm | OK | -- | 13:08 | 2025-05-04 | 3.87 | -3.87
1278 | 166.6 | gf | 3.925 | mm | OK | -- | 13:08 | 2025-05-04 | 3.87 | -3.87
1279 | 166.2 | gf | 3.925 | mm | OK | -- | 13:08 | 2025-05-04 | 3.87 | -3.87
1280 | 165.5 | gf | 3.925 | mm | OK | -- | 13:08 | 2025-05-04 | 3.87 | -3.87
1281 | 164.9 | gf | 3.925 | mm | OK | -- | 13:08 | 2025-05-04 | 3.87 | -3.87
1282 | 164.4 | gf | 3.925 | mm | OK | -- | 13:08 | 2025-05-04 | 3.87 | -3.87
1283 | 164 | gf | 3.925 | mm | OK | -- | 13:08 | 2025-05-04 | 3.87 | -3.87
1284 | 163.6 | gf | 3.925 | mm | OK | -- | 13:08 | 2025-05-04 | 3.87 | -3.87
1285 | 163.3 | gf | 3.925 | mm | OK | -- | 13:08 | 2025-05-04 | 3.87 | -3.87
1286 | 162.8 | gf | 3.925 | mm | OK | -- | 13:08 | 2025-05-04 | 3.87 | -3.87
1287 | 162.4 | gf | 3.925 | mm | OK | -- | 13:08 | 2025-05-04 | 3.87 | -3.87
1288 | 162.1 | gf | 3.925 | mm | OK | -- | 13:08 | 2025-05-04 | 3.87 | -3.87
1289 | 161.6 | gf | 3.92 | mm | OK | -- | 13:08 | 2025-05-04 | 3.865 | -3.865
1290 | 161.3 | gf | 3.92 | mm | OK | -- | 13:08 | 2025-05-04 | 3.865 | -3.865
1291 | 160.9 | gf | 3.92 | mm | OK | -- | 13:08 | 2025-05-04 | 3.865 | -3.865
1292 | 160.6 | gf | 3.92 | mm | OK | -- | 13:08 | 2025-05-04 | 3.865 | -3.865
1293 | 160.2 | gf | 3.92 | mm | OK | -- | 13:08 | 2025-05-04 | 3.865 | -3.865
1294 | 159.8 | gf | 3.92 | mm | OK | -- | 13:08 | 2025-05-04 | 3.865 | -3.865
1295 | 159.4 | gf | 3.92 | mm | OK | -- | 13:08 | 2025-05-04 | 3.865 | -3.865
1296 | 158.9 | gf | 3.92 | mm | OK | -- | 13:08 | 2025-05-04 | 3.865 | -3.865
1297 | 158.3 | gf | 3.92 | mm | OK | -- | 13:08 | 2025-05-04 | 3.865 | -3.865
1298 | 157.6 | gf | 3.92 | mm | OK | -- | 13:08 | 2025-05-04 | 3.865 | -3.865
1299 | 157 | gf | 3.92 | mm | OK | -- | 13:08 | 2025-05-04 | 3.865 | -3.865
1300 | 156.7 | gf | 3.915 | mm | OK | -- | 13:08 | 2025-05-04 | 3.86 | -3.86
1301 | 156.4 | gf | 3.915 | mm | OK | -- | 13:08 | 2025-05-04 | 3.86 | -3.86
1302 | 156 | gf | 3.915 | mm | OK | -- | 13:08 | 2025-05-04 | 3.86 | -3.86
1303 | 155.8 | gf | 3.915 | mm | OK | -- | 13:08 | 2025-05-04 | 3.86 | -3.86
1304 | 155.7 | gf | 3.915 | mm | OK | -- | 13:08 | 2025-05-04 | 3.86 | -3.86
1305 | 155.3 | gf | 3.915 | mm | OK | -- | 13:08 | 2025-05-04 | 3.86 | -3.86
1306 | 154.7 | gf | 3.915 | mm | OK | -- | 13:08 | 2025-05-04 | 3.86 | -3.86
1307 | 154.1 | gf | 3.915 | mm | OK | -- | 13:08 | 2025-05-04 | 3.86 | -3.86
1308 | 153.3 | gf | 3.915 | mm | OK | -- | 13:08 | 2025-05-04 | 3.86 | -3.86
1309 | 152.8 | gf | 3.915 | mm | OK | -- | 13:08 | 2025-05-04 | 3.86 | -3.86
1310 | 152.3 | gf | 3.915 | mm | OK | -- | 13:08 | 2025-05-04 | 3.86 | -3.86
1311 | 151.9 | gf | 3.915 | mm | OK | -- | 13:08 | 2025-05-04 | 3.86 | -3.86
1312 | 151.6 | gf | 3.915 | mm | OK | -- | 13:08 | 2025-05-04 | 3.86 | -3.86
1313 | 151.4 | gf | 3.915 | mm | OK | -- | 13:08 | 2025-05-04 | 3.86 | -3.86
1314 | 151 | gf | 3.91 | mm | OK | -- | 13:08 | 2025-05-04 | 3.855 | -3.855
1315 | 150.8 | gf | 3.91 | mm | OK | -- | 13:08 | 2025-05-04 | 3.855 | -3.855
1316 | 150.4 | gf | 3.91 | mm | OK | -- | 13:08 | 2025-05-04 | 3.855 | -3.855
1317 | 150.2 | gf | 3.91 | mm | OK | -- | 13:08 | 2025-05-04 | 3.855 | -3.855
1318 | 149.9 | gf | 3.91 | mm | OK | -- | 13:08 | 2025-05-04 | 3.855 | -3.855
1319 | 149.6 | gf | 3.91 | mm | OK | -- | 13:08 | 2025-05-04 | 3.855 | -3.855
1320 | 149.4 | gf | 3.91 | mm | OK | -- | 13:08 | 2025-05-04 | 3.855 | -3.855
1321 | 149.1 | gf | 3.91 | mm | OK | -- | 13:08 | 2025-05-04 | 3.855 | -3.855
1322 | 148.9 | gf | 3.91 | mm | OK | -- | 13:08 | 2025-05-04 | 3.855 | -3.855
1323 | 148.8 | gf | 3.91 | mm | OK | -- | 13:08 | 2025-05-04 | 3.855 | -3.855
1324 | 148.5 | gf | 3.91 | mm | OK | -- | 13:08 | 2025-05-04 | 3.855 | -3.855
1325 | 148.3 | gf | 3.91 | mm | OK | -- | 13:08 | 2025-05-04 | 3.855 | -3.855
1326 | 148 | gf | 3.91 | mm | OK | -- | 13:08 | 2025-05-04 | 3.855 | -3.855
1327 | 147.7 | gf | 3.91 | mm | OK | -- | 13:08 | 2025-05-04 | 3.855 | -3.855
1328 | 147.5 | gf | 3.91 | mm | OK | -- | 13:08 | 2025-05-04 | 3.855 | -3.855
1329 | 147.1 | gf | 3.91 | mm | OK | -- | 13:08 | 2025-05-04 | 3.855 | -3.855
1330 | 146.9 | gf | 3.91 | mm | OK | -- | 13:08 | 2025-05-04 | 3.855 | -3.855
1331 | 146.7 | gf | 3.91 | mm | OK | -- | 13:08 | 2025-05-04 | 3.855 | -3.855
1332 | 146.6 | gf | 3.91 | mm | OK | -- | 13:08 | 2025-05-04 | 3.855 | -3.855
1333 | 146.4 | gf | 3.91 | mm | OK | -- | 13:08 | 2025-05-04 | 3.855 | -3.855
1334 | 146.4 | gf | 3.91 | mm | OK | -- | 13:08 | 2025-05-04 | 3.855 | -3.855
1335 | 146.3 | gf | 3.91 | mm | OK | -- | 13:08 | 2025-05-04 | 3.855 | -3.855
1336 | 146.3 | gf | 3.91 | mm | OK | -- | 13:08 | 2025-05-04 | 3.855 | -3.855
1337 | 146.1 | gf | 3.91 | mm | OK | -- | 13:08 | 2025-05-04 | 3.855 | -3.855
1338 | 145.9 | gf | 3.91 | mm | OK | -- | 13:08 | 2025-05-04 | 3.855 | -3.855
1339 | 145.8 | gf | 3.905 | mm | OK | -- | 13:08 | 2025-05-04 | 3.85 | -3.85
1340 | 145.6 | gf | 3.905 | mm | OK | -- | 13:08 | 2025-05-04 | 3.85 | -3.85
1341 | 145.4 | gf | 3.905 | mm | OK | -- | 13:08 | 2025-05-04 | 3.85 | -3.85
1342 | 145 | gf | 3.905 | mm | OK | -- | 13:08 | 2025-05-04 | 3.85 | -3.85
1343 | 144.7 | gf | 3.905 | mm | OK | -- | 13:08 | 2025-05-04 | 3.85 | -3.85
1344 | 144.3 | gf | 3.905 | mm | OK | -- | 13:08 | 2025-05-04 | 3.85 | -3.85
1345 | 143.9 | gf | 3.905 | mm | OK | -- | 13:08 | 2025-05-04 | 3.85 | -3.85
1346 | 143.4 | gf | 3.905 | mm | OK | -- | 13:08 | 2025-05-04 | 3.85 | -3.85
1347 | 142.7 | gf | 3.905 | mm | OK | -- | 13:08 | 2025-05-04 | 3.85 | -3.85
1348 | 142.1 | gf | 3.905 | mm | OK | -- | 13:08 | 2025-05-04 | 3.85 | -3.85
1349 | 141.5 | gf | 3.905 | mm | OK | -- | 13:08 | 2025-05-04 | 3.85 | -3.85
1350 | 140.9 | gf | 3.905 | mm | OK | -- | 13:08 | 2025-05-04 | 3.85 | -3.85
1351 | 140.3 | gf | 3.905 | mm | OK | -- | 13:08 | 2025-05-04 | 3.85 | -3.85
1352 | 139.7 | gf | 3.9 | mm | OK | -- | 13:08 | 2025-05-04 | 3.845 | -3.845
1353 | 139 | gf | 3.9 | mm | OK | -- | 13:08 | 2025-05-04 | 3.845 | -3.845
1354 | 138.3 | gf | 3.9 | mm | OK | -- | 13:08 | 2025-05-04 | 3.845 | -3.845
1355 | 137.4 | gf | 3.9 | mm | OK | -- | 13:08 | 2025-05-04 | 3.845 | -3.845
1356 | 136.6 | gf | 3.9 | mm | OK | -- | 13:08 | 2025-05-04 | 3.845 | -3.845
1357 | 135.9 | gf | 3.9 | mm | OK | -- | 13:08 | 2025-05-04 | 3.845 | -3.845
1358 | 135.1 | gf | 3.9 | mm | OK | -- | 13:08 | 2025-05-04 | 3.845 | -3.845
1359 | 134.4 | gf | 3.895 | mm | OK | -- | 13:08 | 2025-05-04 | 3.84 | -3.84
1360 | 134 | gf | 3.895 | mm | OK | -- | 13:08 | 2025-05-04 | 3.84 | -3.84
1361 | 133.5 | gf | 3.895 | mm | OK | -- | 13:08 | 2025-05-04 | 3.84 | -3.84
1362 | 133 | gf | 3.895 | mm | OK | -- | 13:08 | 2025-05-04 | 3.84 | -3.84
1363 | 132.5 | gf | 3.895 | mm | OK | -- | 13:08 | 2025-05-04 | 3.84 | -3.84
1364 | 132.1 | gf | 3.895 | mm | OK | -- | 13:08 | 2025-05-04 | 3.84 | -3.84
1365 | 131.7 | gf | 3.895 | mm | OK | -- | 13:08 | 2025-05-04 | 3.84 | -3.84
1366 | 131.2 | gf | 3.895 | mm | OK | -- | 13:08 | 2025-05-04 | 3.84 | -3.84
1367 | 130.9 | gf | 3.895 | mm | OK | -- | 13:08 | 2025-05-04 | 3.84 | -3.84
1368 | 130.6 | gf | 3.895 | mm | OK | -- | 13:08 | 2025-05-04 | 3.84 | -3.84
1369 | 130.3 | gf | 3.895 | mm | OK | -- | 13:08 | 2025-05-04 | 3.84 | -3.84
1370 | 130.1 | gf | 3.895 | mm | OK | -- | 13:08 | 2025-05-04 | 3.84 | -3.84
1371 | 129.9 | gf | 3.895 | mm | OK | -- | 13:08 | 2025-05-04 | 3.84 | -3.84
1372 | 129.7 | gf | 3.895 | mm | OK | -- | 13:08 | 2025-05-04 | 3.84 | -3.84
1373 | 129.5 | gf | 3.89 | mm | OK | -- | 13:08 | 2025-05-04 | 3.835 | -3.835
1374 | 129.1 | gf | 3.89 | mm | OK | -- | 13:08 | 2025-05-04 | 3.835 | -3.835
1375 | 128.8 | gf | 3.89 | mm | OK | -- | 13:08 | 2025-05-04 | 3.835 | -3.835
1376 | 128.2 | gf | 3.89 | mm | OK | -- | 13:08 | 2025-05-04 | 3.835 | -3.835
1377 | 127.8 | gf | 3.89 | mm | OK | -- | 13:08 | 2025-05-04 | 3.835 | -3.835
1378 | 127.2 | gf | 3.89 | mm | OK | -- | 13:08 | 2025-05-04 | 3.835 | -3.835
1379 | 126.7 | gf | 3.89 | mm | OK | -- | 13:08 | 2025-05-04 | 3.835 | -3.835
1380 | 126.3 | gf | 3.89 | mm | OK | -- | 13:08 | 2025-05-04 | 3.835 | -3.835
1381 | 125.9 | gf | 3.89 | mm | OK | -- | 13:08 | 2025-05-04 | 3.835 | -3.835
1382 | 125.5 | gf | 3.89 | mm | OK | -- | 13:08 | 2025-05-04 | 3.835 | -3.835
1383 | 125 | gf | 3.89 | mm | OK | -- | 13:08 | 2025-05-04 | 3.835 | -3.835
1384 | 124.5 | gf | 3.89 | mm | OK | -- | 13:08 | 2025-05-04 | 3.835 | -3.835
1385 | 124 | gf | 3.89 | mm | OK | -- | 13:08 | 2025-05-04 | 3.835 | -3.835
1386 | 123.4 | gf | 3.885 | mm | OK | -- | 13:08 | 2025-05-04 | 3.83 | -3.83
1387 | 122.8 | gf | 3.885 | mm | OK | -- | 13:08 | 2025-05-04 | 3.83 | -3.83
1388 | 122.2 | gf | 3.885 | mm | OK | -- | 13:08 | 2025-05-04 | 3.83 | -3.83
1389 | 121.7 | gf | 3.885 | mm | OK | -- | 13:08 | 2025-05-04 | 3.83 | -3.83
1390 | 121 | gf | 3.885 | mm | OK | -- | 13:08 | 2025-05-04 | 3.83 | -3.83
1391 | 120.4 | gf | 3.885 | mm | OK | -- | 13:08 | 2025-05-04 | 3.83 | -3.83
1392 | 119.8 | gf | 3.885 | mm | OK | -- | 13:08 | 2025-05-04 | 3.83 | -3.83
1393 | 119.3 | gf | 3.885 | mm | OK | -- | 13:08 | 2025-05-04 | 3.83 | -3.83
1394 | 118.7 | gf | 3.885 | mm | OK | -- | 13:08 | 2025-05-04 | 3.83 | -3.83
1395 | 118.3 | gf | 3.88 | mm | OK | -- | 13:08 | 2025-05-04 | 3.825 | -3.825
1396 | 117.8 | gf | 3.88 | mm | OK | -- | 13:08 | 2025-05-04 | 3.825 | -3.825
1397 | 117.3 | gf | 3.88 | mm | OK | -- | 13:08 | 2025-05-04 | 3.825 | -3.825
1398 | 116.9 | gf | 3.88 | mm | OK | -- | 13:08 | 2025-05-04 | 3.825 | -3.825
1399 | 116.4 | gf | 3.88 | mm | OK | -- | 13:08 | 2025-05-04 | 3.825 | -3.825
1400 | 115.9 | gf | 3.88 | mm | OK | -- | 13:08 | 2025-05-04 | 3.825 | -3.825
1401 | 115.3 | gf | 3.88 | mm | OK | -- | 13:08 | 2025-05-04 | 3.825 | -3.825
1402 | 114.7 | gf | 3.88 | mm | OK | -- | 13:08 | 2025-05-04 | 3.825 | -3.825
1403 | 114.1 | gf | 3.88 | mm | OK | -- | 13:08 | 2025-05-04 | 3.825 | -3.825
1404 | 113.1 | gf | 3.875 | mm | OK | -- | 13:08 | 2025-05-04 | 3.82 | -3.82
1405 | 111.2 | gf | 3.875 | mm | OK | -- | 13:08 | 2025-05-04 | 3.82 | -3.82
1406 | 109.6 | gf | 3.875 | mm | OK | -- | 13:08 | 2025-05-04 | 3.82 | -3.82
1407 | 108.4 | gf | 3.87 | mm | OK | -- | 13:08 | 2025-05-04 | 3.815 | -3.815
1408 | 107.6 | gf | 3.87 | mm | OK | -- | 13:08 | 2025-05-04 | 3.815 | -3.815
1409 | 106.7 | gf | 3.87 | mm | OK | -- | 13:08 | 2025-05-04 | 3.815 | -3.815
1410 | 105.9 | gf | 3.87 | mm | OK | -- | 13:08 | 2025-05-04 | 3.815 | -3.815
1411 | 105.1 | gf | 3.87 | mm | OK | -- | 13:08 | 2025-05-04 | 3.815 | -3.815
1412 | 104.2 | gf | 3.87 | mm | OK | -- | 13:08 | 2025-05-04 | 3.815 | -3.815
1413 | 103.1 | gf | 3.865 | mm | OK | -- | 13:08 | 2025-05-04 | 3.81 | -3.81
1414 | 102.1 | gf | 3.865 | mm | OK | -- | 13:08 | 2025-05-04 | 3.81 | -3.81
1415 | 101.1 | gf | 3.865 | mm | OK | -- | 13:08 | 2025-05-04 | 3.81 | -3.81
1416 | 99.5 | gf | 3.865 | mm | OK | -- | 13:08 | 2025-05-04 | 3.81 | -3.81
1417 | 97.9 | gf | 3.86 | mm | OK | -- | 13:08 | 2025-05-04 | 3.805 | -3.805
1418 | 96.6 | gf | 3.86 | mm | OK | -- | 13:08 | 2025-05-04 | 3.805 | -3.805
1419 | 95.5 | gf | 3.86 | mm | OK | -- | 13:08 | 2025-05-04 | 3.805 | -3.805
1420 | 94.7 | gf | 3.86 | mm | OK | -- | 13:08 | 2025-05-04 | 3.805 | -3.805
1421 | 93.8 | gf | 3.86 | mm | OK | -- | 13:08 | 2025-05-04 | 3.805 | -3.805
1422 | 93.1 | gf | 3.855 | mm | OK | -- | 13:08 | 2025-05-04 | 3.8 | -3.8
1423 | 92.2 | gf | 3.855 | mm | OK | -- | 13:08 | 2025-05-04 | 3.8 | -3.8
1424 | 91.3 | gf | 3.855 | mm | OK | -- | 13:08 | 2025-05-04 | 3.8 | -3.8
1425 | 90.4 | gf | 3.855 | mm | OK | -- | 13:08 | 2025-05-04 | 3.8 | -3.8
1426 | 89.7 | gf | 3.855 | mm | OK | -- | 13:08 | 2025-05-04 | 3.8 | -3.8
1427 | 89 | gf | 3.855 | mm | OK | -- | 13:08 | 2025-05-04 | 3.8 | -3.8
1428 | 88.1 | gf | 3.85 | mm | OK | -- | 13:08 | 2025-05-04 | 3.795 | -3.795
1429 | 87 | gf | 3.85 | mm | OK | -- | 13:08 | 2025-05-04 | 3.795 | -3.795
1430 | 85.7 | gf | 3.85 | mm | OK | -- | 13:08 | 2025-05-04 | 3.795 | -3.795
1431 | 84.4 | gf | 3.85 | mm | OK | -- | 13:08 | 2025-05-04 | 3.795 | -3.795
1432 | 83.1 | gf | 3.845 | mm | OK | -- | 13:08 | 2025-05-04 | 3.79 | -3.79
1433 | 81.9 | gf | 3.845 | mm | OK | -- | 13:08 | 2025-05-04 | 3.79 | -3.79
1434 | 80.8 | gf | 3.845 | mm | OK | -- | 13:08 | 2025-05-04 | 3.79 | -3.79
1435 | 79.5 | gf | 3.845 | mm | OK | -- | 13:08 | 2025-05-04 | 3.79 | -3.79
1436 | 78.2 | gf | 3.84 | mm | OK | -- | 13:08 | 2025-05-04 | 3.785 | -3.785
1437 | 76.9 | gf | 3.84 | mm | OK | -- | 13:08 | 2025-05-04 | 3.785 | -3.785
1438 | 75.6 | gf | 3.84 | mm | OK | -- | 13:08 | 2025-05-04 | 3.785 | -3.785
1439 | 74.3 | gf | 3.84 | mm | OK | -- | 13:08 | 2025-05-04 | 3.785 | -3.785
1440 | 72.9 | gf | 3.835 | mm | OK | -- | 13:08 | 2025-05-04 | 3.78 | -3.78
1441 | 71.1 | gf | 3.835 | mm | OK | -- | 13:08 | 2025-05-04 | 3.78 | -3.78
1442 | 68.6 | gf | 3.835 | mm | OK | -- | 13:08 | 2025-05-04 | 3.78 | -3.78
1443 | 66.7 | gf | 3.83 | mm | OK | -- | 13:08 | 2025-05-04 | 3.775 | -3.775
1444 | 65.7 | gf | 3.83 | mm | OK | -- | 13:08 | 2025-05-04 | 3.775 | -3.775
1445 | 64.8 | gf | 3.83 | mm | OK | -- | 13:08 | 2025-05-04 | 3.775 | -3.775
1446 | 64.1 | gf | 3.83 | mm | OK | -- | 13:08 | 2025-05-04 | 3.775 | -3.775
1447 | 63.1 | gf | 3.825 | mm | OK | -- | 13:08 | 2025-05-04 | 3.77 | -3.77
1448 | 61.8 | gf | 3.825 | mm | OK | -- | 13:08 | 2025-05-04 | 3.77 | -3.77
1449 | 60.5 | gf | 3.825 | mm | OK | -- | 13:08 | 2025-05-04 | 3.77 | -3.77
1450 | 59.3 | gf | 3.825 | mm | OK | -- | 13:08 | 2025-05-04 | 3.77 | -3.77
1451 | 58.3 | gf | 3.82 | mm | OK | -- | 13:08 | 2025-05-04 | 3.765 | -3.765
1452 | 57.5 | gf | 3.82 | mm | OK | -- | 13:08 | 2025-05-04 | 3.765 | -3.765
1453 | 56.9 | gf | 3.815 | mm | OK | -- | 13:08 | 2025-05-04 | 3.76 | -3.76
1454 | 56.4 | gf | 3.815 | mm | OK | -- | 13:08 | 2025-05-04 | 3.76 | -3.76
1455 | 56 | gf | 3.81 | mm | OK | -- | 13:08 | 2025-05-04 | 3.755 | -3.755
1456 | 55.9 | gf | 3.81 | mm | OK | -- | 13:08 | 2025-05-04 | 3.755 | -3.755
1457 | 55.8 | gf | 3.81 | mm | OK | -- | 13:08 | 2025-05-04 | 3.755 | -3.755
1458 | 55.8 | gf | 3.805 | mm | OK | -- | 13:08 | 2025-05-04 | 3.75 | -3.75
1459 | 55.8 | gf | 3.805 | mm | OK | -- | 13:08 | 2025-05-04 | 3.75 | -3.75
1460 | 55.9 | gf | 3.8 | mm | OK | -- | 13:08 | 2025-05-04 | 3.745 | -3.745
1461 | 55.9 | gf | 3.8 | mm | OK | -- | 13:08 | 2025-05-04 | 3.745 | -3.745
1462 | 55.8 | gf | 3.795 | mm | OK | -- | 13:08 | 2025-05-04 | 3.74 | -3.74
1463 | 55.8 | gf | 3.79 | mm | OK | -- | 13:08 | 2025-05-04 | 3.735 | -3.735
1464 | 55.8 | gf | 3.785 | mm | OK | -- | 13:08 | 2025-05-04 | 3.73 | -3.73
1465 | 55.7 | gf | 3.78 | mm | OK | -- | 13:08 | 2025-05-04 | 3.725 | -3.725
1466 | 55.7 | gf | 3.775 | mm | OK | -- | 13:08 | 2025-05-04 | 3.72 | -3.72
1467 | 55.6 | gf | 3.77 | mm | OK | -- | 13:08 | 2025-05-04 | 3.715 | -3.715
1468 | 55.5 | gf | 3.765 | mm | OK | -- | 13:08 | 2025-05-04 | 3.71 | -3.71
1469 | 55.5 | gf | 3.76 | mm | OK | -- | 13:08 | 2025-05-04 | 3.705 | -3.705
1470 | 55.4 | gf | 3.755 | mm | OK | -- | 13:08 | 2025-05-04 | 3.7 | -3.7
1471 | 55.4 | gf | 3.75 | mm | OK | -- | 13:08 | 2025-05-04 | 3.695 | -3.695
1472 | 55.4 | gf | 3.745 | mm | OK | -- | 13:08 | 2025-05-04 | 3.69 | -3.69
1473 | 55.4 | gf | 3.74 | mm | OK | -- | 13:08 | 2025-05-04 | 3.685 | -3.685
1474 | 55.3 | gf | 3.735 | mm | OK | -- | 13:08 | 2025-05-04 | 3.68 | -3.68
1475 | 55.3 | gf | 3.73 | mm | OK | -- | 13:08 | 2025-05-04 | 3.675 | -3.675
1476 | 55.3 | gf | 3.725 | mm | OK | -- | 13:08 | 2025-05-04 | 3.67 | -3.67
1477 | 55.2 | gf | 3.715 | mm | OK | -- | 13:08 | 2025-05-04 | 3.66 | -3.66
1478 | 55.1 | gf | 3.71 | mm | OK | -- | 13:08 | 2025-05-04 | 3.655 | -3.655
1479 | 55.1 | gf | 3.705 | mm | OK | -- | 13:08 | 2025-05-04 | 3.65 | -3.65
1480 | 55 | gf | 3.7 | mm | OK | -- | 13:08 | 2025-05-04 | 3.645 | -3.645
1481 | 55 | gf | 3.695 | mm | OK | -- | 13:08 | 2025-05-04 | 3.64 | -3.64
1482 | 55 | gf | 3.69 | mm | OK | -- | 13:08 | 2025-05-04 | 3.635 | -3.635
1483 | 55 | gf | 3.69 | mm | OK | -- | 13:08 | 2025-05-04 | 3.635 | -3.635
1484 | 55 | gf | 3.685 | mm | OK | -- | 13:08 | 2025-05-04 | 3.63 | -3.63
1485 | 55 | gf | 3.68 | mm | OK | -- | 13:08 | 2025-05-04 | 3.625 | -3.625
1486 | 55 | gf | 3.68 | mm | OK | -- | 13:08 | 2025-05-04 | 3.625 | -3.625
1487 | 55 | gf | 3.675 | mm | OK | -- | 13:08 | 2025-05-04 | 3.62 | -3.62
1488 | 55 | gf | 3.67 | mm | OK | -- | 13:08 | 2025-05-04 | 3.615 | -3.615
1489 | 54.9 | gf | 3.67 | mm | OK | -- | 13:08 | 2025-05-04 | 3.615 | -3.615
1490 | 54.9 | gf | 3.665 | mm | OK | -- | 13:08 | 2025-05-04 | 3.61 | -3.61
1491 | 54.9 | gf | 3.66 | mm | OK | -- | 13:08 | 2025-05-04 | 3.605 | -3.605
1492 | 54.9 | gf | 3.66 | mm | OK | -- | 13:08 | 2025-05-04 | 3.605 | -3.605
1493 | 54.8 | gf | 3.655 | mm | OK | -- | 13:08 | 2025-05-04 | 3.6 | -3.6
1494 | 54.8 | gf | 3.655 | mm | OK | -- | 13:08 | 2025-05-04 | 3.6 | -3.6
1495 | 54.8 | gf | 3.65 | mm | OK | -- | 13:08 | 2025-05-04 | 3.595 | -3.595
1496 | 54.8 | gf | 3.65 | mm | OK | -- | 13:08 | 2025-05-04 | 3.595 | -3.595
1497 | 54.8 | gf | 3.645 | mm | OK | -- | 13:08 | 2025-05-04 | 3.59 | -3.59
1498 | 54.7 | gf | 3.64 | mm | OK | -- | 13:08 | 2025-05-04 | 3.585 | -3.585
1499 | 54.7 | gf | 3.635 | mm | OK | -- | 13:08 | 2025-05-04 | 3.58 | -3.58
1500 | 54.7 | gf | 3.63 | mm | OK | -- | 13:08 | 2025-05-04 | 3.575 | -3.575
1501 | 54.7 | gf | 3.63 | mm | OK | -- | 13:08 | 2025-05-04 | 3.575 | -3.575
1502 | 54.7 | gf | 3.625 | mm | OK | -- | 13:08 | 2025-05-04 | 3.57 | -3.57
1503 | 54.5 | gf | 3.62 | mm | OK | -- | 13:08 | 2025-05-04 | 3.565 | -3.565
1504 | 54.5 | gf | 3.615 | mm | OK | -- | 13:08 | 2025-05-04 | 3.56 | -3.56
1505 | 54.5 | gf | 3.61 | mm | OK | -- | 13:08 | 2025-05-04 | 3.555 | -3.555
1506 | 54.5 | gf | 3.605 | mm | OK | -- | 13:08 | 2025-05-04 | 3.55 | -3.55
1507 | 54.4 | gf | 3.6 | mm | OK | -- | 13:08 | 2025-05-04 | 3.545 | -3.545
1508 | 54.4 | gf | 3.595 | mm | OK | -- | 13:08 | 2025-05-04 | 3.54 | -3.54
1509 | 54.4 | gf | 3.59 | mm | OK | -- | 13:08 | 2025-05-04 | 3.535 | -3.535
1510 | 54.4 | gf | 3.59 | mm | OK | -- | 13:08 | 2025-05-04 | 3.535 | -3.535
1511 | 54.4 | gf | 3.585 | mm | OK | -- | 13:08 | 2025-05-04 | 3.53 | -3.53
1512 | 54.4 | gf | 3.58 | mm | OK | -- | 13:08 | 2025-05-04 | 3.525 | -3.525
1513 | 54.4 | gf | 3.58 | mm | OK | -- | 13:08 | 2025-05-04 | 3.525 | -3.525
1514 | 54.4 | gf | 3.575 | mm | OK | -- | 13:08 | 2025-05-04 | 3.52 | -3.52
1515 | 54.4 | gf | 3.57 | mm | OK | -- | 13:08 | 2025-05-04 | 3.515 | -3.515
1516 | 54.4 | gf | 3.565 | mm | OK | -- | 13:08 | 2025-05-04 | 3.51 | -3.51
1517 | 54.4 | gf | 3.56 | mm | OK | -- | 13:08 | 2025-05-04 | 3.505 | -3.505
1518 | 54.3 | gf | 3.56 | mm | OK | -- | 13:08 | 2025-05-04 | 3.505 | -3.505
1519 | 54.3 | gf | 3.555 | mm | OK | -- | 13:08 | 2025-05-04 | 3.5 | -3.5
1520 | 54.3 | gf | 3.555 | mm | OK | -- | 13:08 | 2025-05-04 | 3.5 | -3.5
1521 | 54.3 | gf | 3.55 | mm | OK | -- | 13:08 | 2025-05-04 | 3.495 | -3.495
1522 | 54.2 | gf | 3.55 | mm | OK | -- | 13:08 | 2025-05-04 | 3.495 | -3.495
1523 | 54.2 | gf | 3.545 | mm | OK | -- | 13:08 | 2025-05-04 | 3.49 | -3.49
1524 | 54.2 | gf | 3.54 | mm | OK | -- | 13:08 | 2025-05-04 | 3.485 | -3.485
1525 | 54.2 | gf | 3.54 | mm | OK | -- | 13:08 | 2025-05-04 | 3.485 | -3.485
1526 | 54.1 | gf | 3.535 | mm | OK | -- | 13:08 | 2025-05-04 | 3.48 | -3.48
1527 | 54.1 | gf | 3.535 | mm | OK | -- | 13:08 | 2025-05-04 | 3.48 | -3.48
1528 | 54.1 | gf | 3.53 | mm | OK | -- | 13:08 | 2025-05-04 | 3.475 | -3.475
1529 | 54.1 | gf | 3.53 | mm | OK | -- | 13:08 | 2025-05-04 | 3.475 | -3.475
1530 | 54.1 | gf | 3.53 | mm | OK | -- | 13:08 | 2025-05-04 | 3.475 | -3.475
1531 | 54.1 | gf | 3.525 | mm | OK | -- | 13:08 | 2025-05-04 | 3.47 | -3.47
1532 | 54.1 | gf | 3.525 | mm | OK | -- | 13:08 | 2025-05-04 | 3.47 | -3.47
1533 | 54.1 | gf | 3.52 | mm | OK | -- | 13:08 | 2025-05-04 | 3.465 | -3.465
1534 | 54.1 | gf | 3.52 | mm | OK | -- | 13:08 | 2025-05-04 | 3.465 | -3.465
1535 | 54 | gf | 3.515 | mm | OK | -- | 13:08 | 2025-05-04 | 3.46 | -3.46
1536 | 54 | gf | 3.515 | mm | OK | -- | 13:08 | 2025-05-04 | 3.46 | -3.46
1537 | 54 | gf | 3.51 | mm | OK | -- | 13:08 | 2025-05-04 | 3.455 | -3.455
1538 | 54 | gf | 3.505 | mm | OK | -- | 13:08 | 2025-05-04 | 3.45 | -3.45
1539 | 54 | gf | 3.505 | mm | OK | -- | 13:08 | 2025-05-04 | 3.45 | -3.45
1540 | 54 | gf | 3.5 | mm | OK | -- | 13:08 | 2025-05-04 | 3.445 | -3.445
1541 | 54 | gf | 3.495 | mm | OK | -- | 13:08 | 2025-05-04 | 3.44 | -3.44
1542 | 53.9 | gf | 3.495 | mm | OK | -- | 13:08 | 2025-05-04 | 3.44 | -3.44
1543 | 53.9 | gf | 3.49 | mm | OK | -- | 13:08 | 2025-05-04 | 3.435 | -3.435
1544 | 53.9 | gf | 3.485 | mm | OK | -- | 13:08 | 2025-05-04 | 3.43 | -3.43
1545 | 53.9 | gf | 3.48 | mm | OK | -- | 13:08 | 2025-05-04 | 3.425 | -3.425
1546 | 53.9 | gf | 3.475 | mm | OK | -- | 13:08 | 2025-05-04 | 3.42 | -3.42
1547 | 53.9 | gf | 3.47 | mm | OK | -- | 13:08 | 2025-05-04 | 3.415 | -3.415
1548 | 53.8 | gf | 3.465 | mm | OK | -- | 13:08 | 2025-05-04 | 3.41 | -3.41
1549 | 53.7 | gf | 3.455 | mm | OK | -- | 13:08 | 2025-05-04 | 3.4 | -3.4
1550 | 53.6 | gf | 3.45 | mm | OK | -- | 13:08 | 2025-05-04 | 3.395 | -3.395
1551 | 53.6 | gf | 3.44 | mm | OK | -- | 13:08 | 2025-05-04 | 3.385 | -3.385
1552 | 53.6 | gf | 3.43 | mm | OK | -- | 13:08 | 2025-05-04 | 3.375 | -3.375
1553 | 53.6 | gf | 3.42 | mm | OK | -- | 13:08 | 2025-05-04 | 3.365 | -3.365
1554 | 53.5 | gf | 3.41 | mm | OK | -- | 13:08 | 2025-05-04 | 3.355 | -3.355
1555 | 53.5 | gf | 3.405 | mm | OK | -- | 13:08 | 2025-05-04 | 3.35 | -3.35
1556 | 53.5 | gf | 3.4 | mm | OK | -- | 13:08 | 2025-05-04 | 3.345 | -3.345
1557 | 53.4 | gf | 3.395 | mm | OK | -- | 13:08 | 2025-05-04 | 3.34 | -3.34
1558 | 53.5 | gf | 3.39 | mm | OK | -- | 13:08 | 2025-05-04 | 3.335 | -3.335
1559 | 53.4 | gf | 3.385 | mm | OK | -- | 13:08 | 2025-05-04 | 3.33 | -3.33
1560 | 53.4 | gf | 3.38 | mm | OK | -- | 13:08 | 2025-05-04 | 3.325 | -3.325
1561 | 53.4 | gf | 3.375 | mm | OK | -- | 13:08 | 2025-05-04 | 3.32 | -3.32
1562 | 53.3 | gf | 3.37 | mm | OK | -- | 13:08 | 2025-05-04 | 3.315 | -3.315
1563 | 53.3 | gf | 3.365 | mm | OK | -- | 13:08 | 2025-05-04 | 3.31 | -3.31
1564 | 53.3 | gf | 3.36 | mm | OK | -- | 13:08 | 2025-05-04 | 3.305 | -3.305
1565 | 53.2 | gf | 3.35 | mm | OK | -- | 13:08 | 2025-05-04 | 3.295 | -3.295
1566 | 53.3 | gf | 3.345 | mm | OK | -- | 13:08 | 2025-05-04 | 3.29 | -3.29
1567 | 53.2 | gf | 3.34 | mm | OK | -- | 13:08 | 2025-05-04 | 3.285 | -3.285
1568 | 53.2 | gf | 3.335 | mm | OK | -- | 13:08 | 2025-05-04 | 3.28 | -3.28
1569 | 53.2 | gf | 3.33 | mm | OK | -- | 13:08 | 2025-05-04 | 3.275 | -3.275
1570 | 53.1 | gf | 3.325 | mm | OK | -- | 13:08 | 2025-05-04 | 3.27 | -3.27
1571 | 53.1 | gf | 3.32 | mm | OK | -- | 13:08 | 2025-05-04 | 3.265 | -3.265
1572 | 53 | gf | 3.315 | mm | OK | -- | 13:08 | 2025-05-04 | 3.26 | -3.26
1573 | 52.8 | gf | 3.31 | mm | OK | -- | 13:08 | 2025-05-04 | 3.255 | -3.255
1574 | 52.7 | gf | 3.3 | mm | OK | -- | 13:08 | 2025-05-04 | 3.245 | -3.245
1575 | 52.5 | gf | 3.295 | mm | OK | -- | 13:08 | 2025-05-04 | 3.24 | -3.24
1576 | 52.2 | gf | 3.285 | mm | OK | -- | 13:08 | 2025-05-04 | 3.23 | -3.23
1577 | 51.9 | gf | 3.28 | mm | OK | -- | 13:08 | 2025-05-04 | 3.225 | -3.225
1578 | 51.8 | gf | 3.275 | mm | OK | -- | 13:08 | 2025-05-04 | 3.22 | -3.22
1579 | 51.6 | gf | 3.27 | mm | OK | -- | 13:08 | 2025-05-04 | 3.215 | -3.215
1580 | 51.4 | gf | 3.265 | mm | OK | -- | 13:08 | 2025-05-04 | 3.21 | -3.21
1581 | 51.2 | gf | 3.26 | mm | OK | -- | 13:08 | 2025-05-04 | 3.205 | -3.205
1582 | 51 | gf | 3.255 | mm | OK | -- | 13:08 | 2025-05-04 | 3.2 | -3.2
1583 | 50.7 | gf | 3.25 | mm | OK | -- | 13:08 | 2025-05-04 | 3.195 | -3.195
1584 | 50.4 | gf | 3.245 | mm | OK | -- | 13:08 | 2025-05-04 | 3.19 | -3.19
1585 | 50.3 | gf | 3.24 | mm | OK | -- | 13:08 | 2025-05-04 | 3.185 | -3.185
1586 | 50.1 | gf | 3.235 | mm | OK | -- | 13:09 | 2025-05-04 | 3.18 | -3.18
1587 | 49.9 | gf | 3.23 | mm | OK | -- | 13:09 | 2025-05-04 | 3.175 | -3.175
1588 | 49.8 | gf | 3.225 | mm | OK | -- | 13:09 | 2025-05-04 | 3.17 | -3.17
1589 | 49.7 | gf | 3.22 | mm | OK | -- | 13:09 | 2025-05-04 | 3.165 | -3.165
1590 | 49.7 | gf | 3.22 | mm | OK | -- | 13:09 | 2025-05-04 | 3.165 | -3.165
1591 | 49.7 | gf | 3.215 | mm | OK | -- | 13:09 | 2025-05-04 | 3.16 | -3.16
1592 | 49.5 | gf | 3.215 | mm | OK | -- | 13:09 | 2025-05-04 | 3.16 | -3.16
1593 | 49.6 | gf | 3.21 | mm | OK | -- | 13:09 | 2025-05-04 | 3.155 | -3.155
1594 | 49.6 | gf | 3.21 | mm | OK | -- | 13:09 | 2025-05-04 | 3.155 | -3.155
1595 | 49.5 | gf | 3.205 | mm | OK | -- | 13:09 | 2025-05-04 | 3.15 | -3.15
1596 | 49.4 | gf | 3.2 | mm | OK | -- | 13:09 | 2025-05-04 | 3.145 | -3.145
1597 | 49.4 | gf | 3.195 | mm | OK | -- | 13:09 | 2025-05-04 | 3.14 | -3.14
1598 | 49.4 | gf | 3.19 | mm | OK | -- | 13:09 | 2025-05-04 | 3.135 | -3.135
1599 | 49.5 | gf | 3.185 | mm | OK | -- | 13:09 | 2025-05-04 | 3.13 | -3.13
1600 | 49.6 | gf | 3.185 | mm | OK | -- | 13:09 | 2025-05-04 | 3.13 | -3.13
1601 | 49.8 | gf | 3.18 | mm | OK | -- | 13:09 | 2025-05-04 | 3.125 | -3.125
1602 | 49.9 | gf | 3.175 | mm | OK | -- | 13:09 | 2025-05-04 | 3.12 | -3.12
1603 | 50 | gf | 3.17 | mm | OK | -- | 13:09 | 2025-05-04 | 3.115 | -3.115
1604 | 50 | gf | 3.165 | mm | OK | -- | 13:09 | 2025-05-04 | 3.11 | -3.11
1605 | 50.1 | gf | 3.155 | mm | OK | -- | 13:09 | 2025-05-04 | 3.1 | -3.1
1606 | 50.2 | gf | 3.15 | mm | OK | -- | 13:09 | 2025-05-04 | 3.095 | -3.095
1607 | 50.4 | gf | 3.14 | mm | OK | -- | 13:09 | 2025-05-04 | 3.085 | -3.085
1608 | 50.4 | gf | 3.13 | mm | OK | -- | 13:09 | 2025-05-04 | 3.075 | -3.075
1609 | 50.4 | gf | 3.12 | mm | OK | -- | 13:09 | 2025-05-04 | 3.065 | -3.065
1610 | 50.4 | gf | 3.115 | mm | OK | -- | 13:09 | 2025-05-04 | 3.06 | -3.06
1611 | 50.5 | gf | 3.11 | mm | OK | -- | 13:09 | 2025-05-04 | 3.055 | -3.055
1612 | 50.5 | gf | 3.105 | mm | OK | -- | 13:09 | 2025-05-04 | 3.05 | -3.05
1613 | 50.5 | gf | 3.1 | mm | OK | -- | 13:09 | 2025-05-04 | 3.045 | -3.045
1614 | 50.6 | gf | 3.1 | mm | OK | -- | 13:09 | 2025-05-04 | 3.045 | -3.045
1615 | 50.6 | gf | 3.095 | mm | OK | -- | 13:09 | 2025-05-04 | 3.04 | -3.04
1616 | 50.6 | gf | 3.095 | mm | OK | -- | 13:09 | 2025-05-04 | 3.04 | -3.04
1617 | 50.5 | gf | 3.09 | mm | OK | -- | 13:09 | 2025-05-04 | 3.035 | -3.035
1618 | 50.5 | gf | 3.09 | mm | OK | -- | 13:09 | 2025-05-04 | 3.035 | -3.035
1619 | 50.3 | gf | 3.09 | mm | OK | -- | 13:09 | 2025-05-04 | 3.035 | -3.035
1620 | 50.3 | gf | 3.085 | mm | OK | -- | 13:09 | 2025-05-04 | 3.03 | -3.03
1621 | 50.3 | gf | 3.085 | mm | OK | -- | 13:09 | 2025-05-04 | 3.03 | -3.03
1622 | 50.2 | gf | 3.085 | mm | OK | -- | 13:09 | 2025-05-04 | 3.03 | -3.03
1623 | 50.1 | gf | 3.08 | mm | OK | -- | 13:09 | 2025-05-04 | 3.025 | -3.025
1624 | 50.1 | gf | 3.08 | mm | OK | -- | 13:09 | 2025-05-04 | 3.025 | -3.025
1625 | 50 | gf | 3.075 | mm | OK | -- | 13:09 | 2025-05-04 | 3.02 | -3.02
1626 | 49.9 | gf | 3.07 | mm | OK | -- | 13:09 | 2025-05-04 | 3.015 | -3.015
1627 | 49.7 | gf | 3.065 | mm | OK | -- | 13:09 | 2025-05-04 | 3.01 | -3.01
1628 | 49.7 | gf | 3.06 | mm | OK | -- | 13:09 | 2025-05-04 | 3.005 | -3.005
1629 | 49.7 | gf | 3.06 | mm | OK | -- | 13:09 | 2025-05-04 | 3.005 | -3.005
1630 | 49.6 | gf | 3.055 | mm | OK | -- | 13:09 | 2025-05-04 | 3 | -3
1631 | 49.4 | gf | 3.05 | mm | OK | -- | 13:09 | 2025-05-04 | 2.995 | -2.995
1632 | 49.3 | gf | 3.045 | mm | OK | -- | 13:09 | 2025-05-04 | 2.99 | -2.99
1633 | 49.2 | gf | 3.04 | mm | OK | -- | 13:09 | 2025-05-04 | 2.985 | -2.985
1634 | 49 | gf | 3.03 | mm | OK | -- | 13:09 | 2025-05-04 | 2.975 | -2.975
1635 | 48.9 | gf | 3.025 | mm | OK | -- | 13:09 | 2025-05-04 | 2.97 | -2.97
1636 | 48.8 | gf | 3.015 | mm | OK | -- | 13:09 | 2025-05-04 | 2.96 | -2.96
1637 | 48.6 | gf | 3.005 | mm | OK | -- | 13:09 | 2025-05-04 | 2.95 | -2.95
1638 | 48.6 | gf | 3 | mm | OK | -- | 13:09 | 2025-05-04 | 2.945 | -2.945
1639 | 48.5 | gf | 2.995 | mm | OK | -- | 13:09 | 2025-05-04 | 2.94 | -2.94
1640 | 48.2 | gf | 2.985 | mm | OK | -- | 13:09 | 2025-05-04 | 2.93 | -2.93
1641 | 47.9 | gf | 2.975 | mm | OK | -- | 13:09 | 2025-05-04 | 2.92 | -2.92
1642 | 47.8 | gf | 2.965 | mm | OK | -- | 13:09 | 2025-05-04 | 2.91 | -2.91
1643 | 47.7 | gf | 2.955 | mm | OK | -- | 13:09 | 2025-05-04 | 2.9 | -2.9
1644 | 47.6 | gf | 2.95 | mm | OK | -- | 13:09 | 2025-05-04 | 2.895 | -2.895
1645 | 47.3 | gf | 2.94 | mm | OK | -- | 13:09 | 2025-05-04 | 2.885 | -2.885
1646 | 47.1 | gf | 2.93 | mm | OK | -- | 13:09 | 2025-05-04 | 2.875 | -2.875
1647 | 47 | gf | 2.925 | mm | OK | -- | 13:09 | 2025-05-04 | 2.87 | -2.87
1648 | 46.8 | gf | 2.92 | mm | OK | -- | 13:09 | 2025-05-04 | 2.865 | -2.865
1649 | 46.8 | gf | 2.915 | mm | OK | -- | 13:09 | 2025-05-04 | 2.86 | -2.86
1650 | 46.5 | gf | 2.915 | mm | OK | -- | 13:09 | 2025-05-04 | 2.86 | -2.86
1651 | 46.3 | gf | 2.91 | mm | OK | -- | 13:09 | 2025-05-04 | 2.855 | -2.855
1652 | 46 | gf | 2.905 | mm | OK | -- | 13:09 | 2025-05-04 | 2.85 | -2.85
1653 | 45.7 | gf | 2.895 | mm | OK | -- | 13:09 | 2025-05-04 | 2.84 | -2.84
1654 | 45.5 | gf | 2.89 | mm | OK | -- | 13:09 | 2025-05-04 | 2.835 | -2.835
1655 | 45.2 | gf | 2.885 | mm | OK | -- | 13:09 | 2025-05-04 | 2.83 | -2.83
1656 | 45 | gf | 2.88 | mm | OK | -- | 13:09 | 2025-05-04 | 2.825 | -2.825
1657 | 44.8 | gf | 2.88 | mm | OK | -- | 13:09 | 2025-05-04 | 2.825 | -2.825
1658 | 44.6 | gf | 2.875 | mm | OK | -- | 13:09 | 2025-05-04 | 2.82 | -2.82
1659 | 44.3 | gf | 2.87 | mm | OK | -- | 13:09 | 2025-05-04 | 2.815 | -2.815
1660 | 44.1 | gf | 2.865 | mm | OK | -- | 13:09 | 2025-05-04 | 2.81 | -2.81
1661 | 43.9 | gf | 2.86 | mm | OK | -- | 13:09 | 2025-05-04 | 2.805 | -2.805
1662 | 43.6 | gf | 2.855 | mm | OK | -- | 13:09 | 2025-05-04 | 2.8 | -2.8
1663 | 43.5 | gf | 2.85 | mm | OK | -- | 13:09 | 2025-05-04 | 2.795 | -2.795
1664 | 43.5 | gf | 2.845 | mm | OK | -- | 13:09 | 2025-05-04 | 2.79 | -2.79
1665 | 43.3 | gf | 2.845 | mm | OK | -- | 13:09 | 2025-05-04 | 2.79 | -2.79
1666 | 43.3 | gf | 2.84 | mm | OK | -- | 13:09 | 2025-05-04 | 2.785 | -2.785
1667 | 43 | gf | 2.84 | mm | OK | -- | 13:09 | 2025-05-04 | 2.785 | -2.785
1668 | 43 | gf | 2.835 | mm | OK | -- | 13:09 | 2025-05-04 | 2.78 | -2.78
1669 | 42.7 | gf | 2.835 | mm | OK | -- | 13:09 | 2025-05-04 | 2.78 | -2.78
1670 | 42.5 | gf | 2.83 | mm | OK | -- | 13:09 | 2025-05-04 | 2.775 | -2.775
1671 | 42.3 | gf | 2.825 | mm | OK | -- | 13:09 | 2025-05-04 | 2.77 | -2.77
1672 | 42.2 | gf | 2.82 | mm | OK | -- | 13:09 | 2025-05-04 | 2.765 | -2.765
1673 | 42 | gf | 2.815 | mm | OK | -- | 13:09 | 2025-05-04 | 2.76 | -2.76
1674 | 41.8 | gf | 2.81 | mm | OK | -- | 13:09 | 2025-05-04 | 2.755 | -2.755
1675 | 41.7 | gf | 2.81 | mm | OK | -- | 13:09 | 2025-05-04 | 2.755 | -2.755
1676 | 41.5 | gf | 2.805 | mm | OK | -- | 13:09 | 2025-05-04 | 2.75 | -2.75
1677 | 41.2 | gf | 2.8 | mm | OK | -- | 13:09 | 2025-05-04 | 2.745 | -2.745
1678 | 40.8 | gf | 2.795 | mm | OK | -- | 13:09 | 2025-05-04 | 2.74 | -2.74
1679 | 40.5 | gf | 2.79 | mm | OK | -- | 13:09 | 2025-05-04 | 2.735 | -2.735
1680 | 40.2 | gf | 2.78 | mm | OK | -- | 13:09 | 2025-05-04 | 2.725 | -2.725
1681 | 39.8 | gf | 2.775 | mm | OK | -- | 13:09 | 2025-05-04 | 2.72 | -2.72
1682 | 39.4 | gf | 2.765 | mm | OK | -- | 13:09 | 2025-05-04 | 2.71 | -2.71
1683 | 39 | gf | 2.76 | mm | OK | -- | 13:09 | 2025-05-04 | 2.705 | -2.705
1684 | 38.8 | gf | 2.75 | mm | OK | -- | 13:09 | 2025-05-04 | 2.695 | -2.695
1685 | 38.5 | gf | 2.745 | mm | OK | -- | 13:09 | 2025-05-04 | 2.69 | -2.69
1686 | 38.4 | gf | 2.74 | mm | OK | -- | 13:09 | 2025-05-04 | 2.685 | -2.685
1687 | 38.2 | gf | 2.735 | mm | OK | -- | 13:09 | 2025-05-04 | 2.68 | -2.68
1688 | 38.1 | gf | 2.73 | mm | OK | -- | 13:09 | 2025-05-04 | 2.675 | -2.675
1689 | 38 | gf | 2.725 | mm | OK | -- | 13:09 | 2025-05-04 | 2.67 | -2.67
1690 | 37.9 | gf | 2.72 | mm | OK | -- | 13:09 | 2025-05-04 | 2.665 | -2.665
1691 | 37.6 | gf | 2.715 | mm | OK | -- | 13:09 | 2025-05-04 | 2.66 | -2.66
1692 | 37.5 | gf | 2.71 | mm | OK | -- | 13:09 | 2025-05-04 | 2.655 | -2.655
1693 | 37.4 | gf | 2.705 | mm | OK | -- | 13:09 | 2025-05-04 | 2.65 | -2.65
1694 | 37.2 | gf | 2.705 | mm | OK | -- | 13:09 | 2025-05-04 | 2.65 | -2.65
1695 | 37 | gf | 2.7 | mm | OK | -- | 13:09 | 2025-05-04 | 2.645 | -2.645
1696 | 36.9 | gf | 2.695 | mm | OK | -- | 13:09 | 2025-05-04 | 2.64 | -2.64
1697 | 36.8 | gf | 2.695 | mm | OK | -- | 13:09 | 2025-05-04 | 2.64 | -2.64
1698 | 36.6 | gf | 2.695 | mm | OK | -- | 13:09 | 2025-05-04 | 2.64 | -2.64
1699 | 36.3 | gf | 2.69 | mm | OK | -- | 13:09 | 2025-05-04 | 2.635 | -2.635
1700 | 36.1 | gf | 2.685 | mm | OK | -- | 13:09 | 2025-05-04 | 2.63 | -2.63
1701 | 35.7 | gf | 2.68 | mm | OK | -- | 13:09 | 2025-05-04 | 2.625 | -2.625
1702 | 35.7 | gf | 2.675 | mm | OK | -- | 13:09 | 2025-05-04 | 2.62 | -2.62
1703 | 35.6 | gf | 2.67 | mm | OK | -- | 13:09 | 2025-05-04 | 2.615 | -2.615
1704 | 35.4 | gf | 2.665 | mm | OK | -- | 13:09 | 2025-05-04 | 2.61 | -2.61
1705 | 34.9 | gf | 2.66 | mm | OK | -- | 13:09 | 2025-05-04 | 2.605 | -2.605
1706 | 34.6 | gf | 2.655 | mm | OK | -- | 13:09 | 2025-05-04 | 2.6 | -2.6
1707 | 34.5 | gf | 2.645 | mm | OK | -- | 13:09 | 2025-05-04 | 2.59 | -2.59
1708 | 34.2 | gf | 2.64 | mm | OK | -- | 13:09 | 2025-05-04 | 2.585 | -2.585
1709 | 33.9 | gf | 2.635 | mm | OK | -- | 13:09 | 2025-05-04 | 2.58 | -2.58
1710 | 33.7 | gf | 2.63 | mm | OK | -- | 13:09 | 2025-05-04 | 2.575 | -2.575
1711 | 33.6 | gf | 2.625 | mm | OK | -- | 13:09 | 2025-05-04 | 2.57 | -2.57
1712 | 33.5 | gf | 2.62 | mm | OK | -- | 13:09 | 2025-05-04 | 2.565 | -2.565
1713 | 33.2 | gf | 2.615 | mm | OK | -- | 13:09 | 2025-05-04 | 2.56 | -2.56
1714 | 33.1 | gf | 2.61 | mm | OK | -- | 13:09 | 2025-05-04 | 2.555 | -2.555
1715 | 33.1 | gf | 2.605 | mm | OK | -- | 13:09 | 2025-05-04 | 2.55 | -2.55
1716 | 33.1 | gf | 2.605 | mm | OK | -- | 13:09 | 2025-05-04 | 2.55 | -2.55
1717 | 32.9 | gf | 2.6 | mm | OK | -- | 13:09 | 2025-05-04 | 2.545 | -2.545
1718 | 32.9 | gf | 2.595 | mm | OK | -- | 13:09 | 2025-05-04 | 2.54 | -2.54
1719 | 33 | gf | 2.59 | mm | OK | -- | 13:09 | 2025-05-04 | 2.535 | -2.535
1720 | 33 | gf | 2.585 | mm | OK | -- | 13:09 | 2025-05-04 | 2.53 | -2.53
1721 | 33.1 | gf | 2.58 | mm | OK | -- | 13:09 | 2025-05-04 | 2.525 | -2.525
1722 | 33.2 | gf | 2.58 | mm | OK | -- | 13:09 | 2025-05-04 | 2.525 | -2.525
1723 | 33.1 | gf | 2.575 | mm | OK | -- | 13:09 | 2025-05-04 | 2.52 | -2.52
1724 | 33.1 | gf | 2.575 | mm | OK | -- | 13:09 | 2025-05-04 | 2.52 | -2.52
1725 | 33.2 | gf | 2.575 | mm | OK | -- | 13:09 | 2025-05-04 | 2.52 | -2.52
1726 | 33.2 | gf | 2.57 | mm | OK | -- | 13:09 | 2025-05-04 | 2.515 | -2.515
1727 | 32.9 | gf | 2.565 | mm | OK | -- | 13:09 | 2025-05-04 | 2.51 | -2.51
1728 | 32.9 | gf | 2.565 | mm | OK | -- | 13:09 | 2025-05-04 | 2.51 | -2.51
1729 | 33 | gf | 2.56 | mm | OK | -- | 13:09 | 2025-05-04 | 2.505 | -2.505
1730 | 33.2 | gf | 2.555 | mm | OK | -- | 13:09 | 2025-05-04 | 2.5 | -2.5
1731 | 33.2 | gf | 2.555 | mm | OK | -- | 13:09 | 2025-05-04 | 2.5 | -2.5
1732 | 33.2 | gf | 2.55 | mm | OK | -- | 13:09 | 2025-05-04 | 2.495 | -2.495
1733 | 33.2 | gf | 2.545 | mm | OK | -- | 13:09 | 2025-05-04 | 2.49 | -2.49
1734 | 33.2 | gf | 2.545 | mm | OK | -- | 13:09 | 2025-05-04 | 2.49 | -2.49
1735 | 33.3 | gf | 2.545 | mm | OK | -- | 13:09 | 2025-05-04 | 2.49 | -2.49
1736 | 33.3 | gf | 2.54 | mm | OK | -- | 13:09 | 2025-05-04 | 2.485 | -2.485
1737 | 33.3 | gf | 2.54 | mm | OK | -- | 13:09 | 2025-05-04 | 2.485 | -2.485
1738 | 33.3 | gf | 2.535 | mm | OK | -- | 13:09 | 2025-05-04 | 2.48 | -2.48
1739 | 33.3 | gf | 2.535 | mm | OK | -- | 13:09 | 2025-05-04 | 2.48 | -2.48
1740 | 33.3 | gf | 2.53 | mm | OK | -- | 13:09 | 2025-05-04 | 2.475 | -2.475
1741 | 33.2 | gf | 2.53 | mm | OK | -- | 13:09 | 2025-05-04 | 2.475 | -2.475
1742 | 33.1 | gf | 2.53 | mm | OK | -- | 13:09 | 2025-05-04 | 2.475 | -2.475
1743 | 33 | gf | 2.525 | mm | OK | -- | 13:09 | 2025-05-04 | 2.47 | -2.47
1744 | 33 | gf | 2.525 | mm | OK | -- | 13:09 | 2025-05-04 | 2.47 | -2.47
1745 | 32.9 | gf | 2.525 | mm | OK | -- | 13:09 | 2025-05-04 | 2.47 | -2.47
1746 | 32.8 | gf | 2.52 | mm | OK | -- | 13:09 | 2025-05-04 | 2.465 | -2.465
1747 | 32.8 | gf | 2.52 | mm | OK | -- | 13:09 | 2025-05-04 | 2.465 | -2.465
1748 | 32.7 | gf | 2.52 | mm | OK | -- | 13:09 | 2025-05-04 | 2.465 | -2.465
1749 | 32.7 | gf | 2.515 | mm | OK | -- | 13:09 | 2025-05-04 | 2.46 | -2.46
1750 | 32.8 | gf | 2.515 | mm | OK | -- | 13:09 | 2025-05-04 | 2.46 | -2.46
1751 | 32.7 | gf | 2.515 | mm | OK | -- | 13:09 | 2025-05-04 | 2.46 | -2.46
1752 | 32.6 | gf | 2.51 | mm | OK | -- | 13:09 | 2025-05-04 | 2.455 | -2.455
1753 | 32.5 | gf | 2.51 | mm | OK | -- | 13:09 | 2025-05-04 | 2.455 | -2.455
1754 | 32.3 | gf | 2.51 | mm | OK | -- | 13:09 | 2025-05-04 | 2.455 | -2.455
1755 | 32.2 | gf | 2.505 | mm | OK | -- | 13:09 | 2025-05-04 | 2.45 | -2.45
1756 | 32 | gf | 2.5 | mm | OK | -- | 13:09 | 2025-05-04 | 2.445 | -2.445
1757 | 32 | gf | 2.495 | mm | OK | -- | 13:09 | 2025-05-04 | 2.44 | -2.44
1758 | 31.9 | gf | 2.495 | mm | OK | -- | 13:09 | 2025-05-04 | 2.44 | -2.44
1759 | 31.9 | gf | 2.49 | mm | OK | -- | 13:09 | 2025-05-04 | 2.435 | -2.435
1760 | 31.8 | gf | 2.485 | mm | OK | -- | 13:09 | 2025-05-04 | 2.43 | -2.43
1761 | 31.7 | gf | 2.485 | mm | OK | -- | 13:09 | 2025-05-04 | 2.43 | -2.43
1762 | 31.7 | gf | 2.48 | mm | OK | -- | 13:09 | 2025-05-04 | 2.425 | -2.425
1763 | 31.7 | gf | 2.475 | mm | OK | -- | 13:09 | 2025-05-04 | 2.42 | -2.42
1764 | 31.6 | gf | 2.47 | mm | OK | -- | 13:09 | 2025-05-04 | 2.415 | -2.415
1765 | 31.4 | gf | 2.465 | mm | OK | -- | 13:09 | 2025-05-04 | 2.41 | -2.41
1766 | 31.2 | gf | 2.455 | mm | OK | -- | 13:09 | 2025-05-04 | 2.4 | -2.4
1767 | 31.1 | gf | 2.45 | mm | OK | -- | 13:09 | 2025-05-04 | 2.395 | -2.395
1768 | 31 | gf | 2.445 | mm | OK | -- | 13:09 | 2025-05-04 | 2.39 | -2.39
1769 | 30.9 | gf | 2.44 | mm | OK | -- | 13:09 | 2025-05-04 | 2.385 | -2.385
1770 | 30.7 | gf | 2.44 | mm | OK | -- | 13:09 | 2025-05-04 | 2.385 | -2.385
1771 | 30.5 | gf | 2.43 | mm | OK | -- | 13:09 | 2025-05-04 | 2.375 | -2.375
1772 | 30.2 | gf | 2.425 | mm | OK | -- | 13:09 | 2025-05-04 | 2.37 | -2.37
1773 | 30.2 | gf | 2.42 | mm | OK | -- | 13:09 | 2025-05-04 | 2.365 | -2.365
1774 | 30.1 | gf | 2.415 | mm | OK | -- | 13:09 | 2025-05-04 | 2.36 | -2.36
1775 | 30.3 | gf | 2.41 | mm | OK | -- | 13:09 | 2025-05-04 | 2.355 | -2.355
1776 | 30.4 | gf | 2.405 | mm | OK | -- | 13:09 | 2025-05-04 | 2.35 | -2.35
1777 | 30.3 | gf | 2.4 | mm | OK | -- | 13:09 | 2025-05-04 | 2.345 | -2.345
1778 | 30.3 | gf | 2.395 | mm | OK | -- | 13:09 | 2025-05-04 | 2.34 | -2.34
1779 | 30.3 | gf | 2.395 | mm | OK | -- | 13:09 | 2025-05-04 | 2.34 | -2.34
1780 | 30.2 | gf | 2.39 | mm | OK | -- | 13:09 | 2025-05-04 | 2.335 | -2.335
1781 | 30 | gf | 2.385 | mm | OK | -- | 13:09 | 2025-05-04 | 2.33 | -2.33
1782 | 30.1 | gf | 2.385 | mm | OK | -- | 13:09 | 2025-05-04 | 2.33 | -2.33
1783 | 29.8 | gf | 2.38 | mm | OK | -- | 13:09 | 2025-05-04 | 2.325 | -2.325
1784 | 29.7 | gf | 2.375 | mm | OK | -- | 13:09 | 2025-05-04 | 2.32 | -2.32
1785 | 29.6 | gf | 2.37 | mm | OK | -- | 13:09 | 2025-05-04 | 2.315 | -2.315
1786 | 29.6 | gf | 2.37 | mm | OK | -- | 13:09 | 2025-05-04 | 2.315 | -2.315
1787 | 29.6 | gf | 2.365 | mm | OK | -- | 13:09 | 2025-05-04 | 2.31 | -2.31
1788 | 29.4 | gf | 2.36 | mm | OK | -- | 13:09 | 2025-05-04 | 2.305 | -2.305
1789 | 29.2 | gf | 2.355 | mm | OK | -- | 13:09 | 2025-05-04 | 2.3 | -2.3
1790 | 29.2 | gf | 2.35 | mm | OK | -- | 13:09 | 2025-05-04 | 2.295 | -2.295
1791 | 29 | gf | 2.345 | mm | OK | -- | 13:09 | 2025-05-04 | 2.29 | -2.29
1792 | 28.9 | gf | 2.34 | mm | OK | -- | 13:09 | 2025-05-04 | 2.285 | -2.285
1793 | 28.8 | gf | 2.33 | mm | OK | -- | 13:09 | 2025-05-04 | 2.275 | -2.275
1794 | 28.8 | gf | 2.325 | mm | OK | -- | 13:09 | 2025-05-04 | 2.27 | -2.27
1795 | 28.8 | gf | 2.325 | mm | OK | -- | 13:09 | 2025-05-04 | 2.27 | -2.27
1796 | 28.6 | gf | 2.32 | mm | OK | -- | 13:09 | 2025-05-04 | 2.265 | -2.265
1797 | 28.6 | gf | 2.315 | mm | OK | -- | 13:09 | 2025-05-04 | 2.26 | -2.26
1798 | 28.8 | gf | 2.31 | mm | OK | -- | 13:09 | 2025-05-04 | 2.255 | -2.255
1799 | 28.8 | gf | 2.305 | mm | OK | -- | 13:09 | 2025-05-04 | 2.25 | -2.25
1800 | 28.6 | gf | 2.305 | mm | OK | -- | 13:09 | 2025-05-04 | 2.25 | -2.25
1801 | 28.5 | gf | 2.3 | mm | OK | -- | 13:09 | 2025-05-04 | 2.245 | -2.245
1802 | 28.5 | gf | 2.3 | mm | OK | -- | 13:09 | 2025-05-04 | 2.245 | -2.245
1803 | 28.4 | gf | 2.295 | mm | OK | -- | 13:09 | 2025-05-04 | 2.24 | -2.24
1804 | 28.3 | gf | 2.295 | mm | OK | -- | 13:09 | 2025-05-04 | 2.24 | -2.24
1805 | 28 | gf | 2.29 | mm | OK | -- | 13:09 | 2025-05-04 | 2.235 | -2.235
1806 | 27.9 | gf | 2.285 | mm | OK | -- | 13:09 | 2025-05-04 | 2.23 | -2.23
1807 | 27.8 | gf | 2.285 | mm | OK | -- | 13:09 | 2025-05-04 | 2.23 | -2.23
1808 | 27.8 | gf | 2.28 | mm | OK | -- | 13:09 | 2025-05-04 | 2.225 | -2.225
1809 | 27.8 | gf | 2.275 | mm | OK | -- | 13:09 | 2025-05-04 | 2.22 | -2.22
1810 | 27.8 | gf | 2.27 | mm | OK | -- | 13:09 | 2025-05-04 | 2.215 | -2.215
1811 | 27.5 | gf | 2.265 | mm | OK | -- | 13:09 | 2025-05-04 | 2.21 | -2.21
1812 | 27.5 | gf | 2.26 | mm | OK | -- | 13:09 | 2025-05-04 | 2.205 | -2.205
1813 | 27.4 | gf | 2.255 | mm | OK | -- | 13:09 | 2025-05-04 | 2.2 | -2.2
1814 | 27.3 | gf | 2.25 | mm | OK | -- | 13:09 | 2025-05-04 | 2.195 | -2.195
1815 | 27.3 | gf | 2.245 | mm | OK | -- | 13:09 | 2025-05-04 | 2.19 | -2.19
1816 | 27.2 | gf | 2.245 | mm | OK | -- | 13:09 | 2025-05-04 | 2.19 | -2.19
1817 | 27.1 | gf | 2.235 | mm | OK | -- | 13:09 | 2025-05-04 | 2.18 | -2.18
1818 | 27.1 | gf | 2.23 | mm | OK | -- | 13:09 | 2025-05-04 | 2.175 | -2.175
1819 | 27 | gf | 2.23 | mm | OK | -- | 13:09 | 2025-05-04 | 2.175 | -2.175
1820 | 27 | gf | 2.225 | mm | OK | -- | 13:09 | 2025-05-04 | 2.17 | -2.17
1821 | 27 | gf | 2.22 | mm | OK | -- | 13:09 | 2025-05-04 | 2.165 | -2.165
1822 | 27.1 | gf | 2.215 | mm | OK | -- | 13:09 | 2025-05-04 | 2.16 | -2.16
1823 | 26.9 | gf | 2.21 | mm | OK | -- | 13:09 | 2025-05-04 | 2.155 | -2.155
1824 | 26.9 | gf | 2.21 | mm | OK | -- | 13:09 | 2025-05-04 | 2.155 | -2.155
1825 | 26.8 | gf | 2.205 | mm | OK | -- | 13:09 | 2025-05-04 | 2.15 | -2.15
1826 | 26.8 | gf | 2.195 | mm | OK | -- | 13:09 | 2025-05-04 | 2.14 | -2.14
1827 | 27 | gf | 2.19 | mm | OK | -- | 13:09 | 2025-05-04 | 2.135 | -2.135
1828 | 26.9 | gf | 2.185 | mm | OK | -- | 13:09 | 2025-05-04 | 2.13 | -2.13
1829 | 26.8 | gf | 2.175 | mm | OK | -- | 13:09 | 2025-05-04 | 2.12 | -2.12
1830 | 26.6 | gf | 2.17 | mm | OK | -- | 13:09 | 2025-05-04 | 2.115 | -2.115
1831 | 26.4 | gf | 2.165 | mm | OK | -- | 13:09 | 2025-05-04 | 2.11 | -2.11
1832 | 26.4 | gf | 2.165 | mm | OK | -- | 13:09 | 2025-05-04 | 2.11 | -2.11
1833 | 26.4 | gf | 2.16 | mm | OK | -- | 13:09 | 2025-05-04 | 2.105 | -2.105
1834 | 26.2 | gf | 2.155 | mm | OK | -- | 13:09 | 2025-05-04 | 2.1 | -2.1
1835 | 26.2 | gf | 2.15 | mm | OK | -- | 13:09 | 2025-05-04 | 2.095 | -2.095
1836 | 26 | gf | 2.145 | mm | OK | -- | 13:09 | 2025-05-04 | 2.09 | -2.09
1837 | 26 | gf | 2.14 | mm | OK | -- | 13:09 | 2025-05-04 | 2.085 | -2.085
1838 | 26.1 | gf | 2.135 | mm | OK | -- | 13:09 | 2025-05-04 | 2.08 | -2.08
1839 | 26.2 | gf | 2.13 | mm | OK | -- | 13:09 | 2025-05-04 | 2.075 | -2.075
1840 | 26 | gf | 2.125 | mm | OK | -- | 13:09 | 2025-05-04 | 2.07 | -2.07
1841 | 26.3 | gf | 2.11 | mm | OK | -- | 13:09 | 2025-05-04 | 2.055 | -2.055
1842 | 26.5 | gf | 2.1 | mm | OK | -- | 13:09 | 2025-05-04 | 2.045 | -2.045
1843 | 26.7 | gf | 2.09 | mm | OK | -- | 13:09 | 2025-05-04 | 2.035 | -2.035
1844 | 26.6 | gf | 2.08 | mm | OK | -- | 13:09 | 2025-05-04 | 2.025 | -2.025
1845 | 26.6 | gf | 2.075 | mm | OK | -- | 13:09 | 2025-05-04 | 2.02 | -2.02
1846 | 26.7 | gf | 2.07 | mm | OK | -- | 13:09 | 2025-05-04 | 2.015 | -2.015
1847 | 26.5 | gf | 2.065 | mm | OK | -- | 13:09 | 2025-05-04 | 2.01 | -2.01
1848 | 26.5 | gf | 2.065 | mm | OK | -- | 13:09 | 2025-05-04 | 2.01 | -2.01
1849 | 26.5 | gf | 2.06 | mm | OK | -- | 13:09 | 2025-05-04 | 2.005 | -2.005
1850 | 26.2 | gf | 2.055 | mm | OK | -- | 13:09 | 2025-05-04 | 2 | -2
1851 | 26.3 | gf | 2.055 | mm | OK | -- | 13:09 | 2025-05-04 | 2 | -2
1852 | 26.2 | gf | 2.05 | mm | OK | -- | 13:09 | 2025-05-04 | 1.995 | -1.995
1853 | 26.2 | gf | 2.045 | mm | OK | -- | 13:09 | 2025-05-04 | 1.99 | -1.99
1854 | 26 | gf | 2.045 | mm | OK | -- | 13:09 | 2025-05-04 | 1.99 | -1.99
1855 | 25.9 | gf | 2.04 | mm | OK | -- | 13:09 | 2025-05-04 | 1.985 | -1.985
1856 | 26 | gf | 2.035 | mm | OK | -- | 13:09 | 2025-05-04 | 1.98 | -1.98
1857 | 26 | gf | 2.03 | mm | OK | -- | 13:09 | 2025-05-04 | 1.975 | -1.975
1858 | 26.3 | gf | 2.025 | mm | OK | -- | 13:09 | 2025-05-04 | 1.97 | -1.97
1859 | 26.4 | gf | 2.015 | mm | OK | -- | 13:09 | 2025-05-04 | 1.96 | -1.96
1860 | 26.4 | gf | 2.01 | mm | OK | -- | 13:09 | 2025-05-04 | 1.955 | -1.955
1861 | 26.6 | gf | 2 | mm | OK | -- | 13:09 | 2025-05-04 | 1.945 | -1.945
1862 | 26.6 | gf | 1.995 | mm | OK | -- | 13:09 | 2025-05-04 | 1.94 | -1.94
1863 | 26.5 | gf | 1.99 | mm | OK | -- | 13:09 | 2025-05-04 | 1.935 | -1.935
1864 | 26.5 | gf | 1.985 | mm | OK | -- | 13:09 | 2025-05-04 | 1.93 | -1.93
1865 | 26.4 | gf | 1.98 | mm | OK | -- | 13:09 | 2025-05-04 | 1.925 | -1.925
1866 | 26.4 | gf | 1.975 | mm | OK | -- | 13:09 | 2025-05-04 | 1.92 | -1.92
1867 | 26.3 | gf | 1.97 | mm | OK | -- | 13:09 | 2025-05-04 | 1.915 | -1.915
1868 | 26.5 | gf | 1.965 | mm | OK | -- | 13:09 | 2025-05-04 | 1.91 | -1.91
1869 | 26.7 | gf | 1.965 | mm | OK | -- | 13:09 | 2025-05-04 | 1.91 | -1.91
1870 | 27 | gf | 1.955 | mm | OK | -- | 13:09 | 2025-05-04 | 1.9 | -1.9
1871 | 27.3 | gf | 1.95 | mm | OK | -- | 13:09 | 2025-05-04 | 1.895 | -1.895
1872 | 27.9 | gf | 1.945 | mm | OK | -- | 13:09 | 2025-05-04 | 1.89 | -1.89
1873 | 28 | gf | 1.94 | mm | OK | -- | 13:09 | 2025-05-04 | 1.885 | -1.885
1874 | 28 | gf | 1.935 | mm | OK | -- | 13:09 | 2025-05-04 | 1.88 | -1.88
1875 | 28 | gf | 1.93 | mm | OK | -- | 13:09 | 2025-05-04 | 1.875 | -1.875
1876 | 28.1 | gf | 1.925 | mm | OK | -- | 13:09 | 2025-05-04 | 1.87 | -1.87
1877 | 28.2 | gf | 1.92 | mm | OK | -- | 13:09 | 2025-05-04 | 1.865 | -1.865
1878 | 28 | gf | 1.915 | mm | OK | -- | 13:09 | 2025-05-04 | 1.86 | -1.86
1879 | 28.5 | gf | 1.91 | mm | OK | -- | 13:09 | 2025-05-04 | 1.855 | -1.855
1880 | 28.8 | gf | 1.905 | mm | OK | -- | 13:09 | 2025-05-04 | 1.85 | -1.85
1881 | 29 | gf | 1.9 | mm | OK | -- | 13:09 | 2025-05-04 | 1.845 | -1.845
1882 | 29.1 | gf | 1.895 | mm | OK | -- | 13:09 | 2025-05-04 | 1.84 | -1.84
1883 | 29.2 | gf | 1.89 | mm | OK | -- | 13:09 | 2025-05-04 | 1.835 | -1.835
1884 | 29.3 | gf | 1.885 | mm | OK | -- | 13:09 | 2025-05-04 | 1.83 | -1.83
1885 | 29.4 | gf | 1.885 | mm | OK | -- | 13:09 | 2025-05-04 | 1.83 | -1.83
1886 | 29.4 | gf | 1.88 | mm | OK | -- | 13:09 | 2025-05-04 | 1.825 | -1.825
1887 | 29.2 | gf | 1.875 | mm | OK | -- | 13:09 | 2025-05-04 | 1.82 | -1.82
1888 | 29.2 | gf | 1.87 | mm | OK | -- | 13:09 | 2025-05-04 | 1.815 | -1.815
1889 | 29.4 | gf | 1.865 | mm | OK | -- | 13:09 | 2025-05-04 | 1.81 | -1.81
1890 | 29.5 | gf | 1.865 | mm | OK | -- | 13:09 | 2025-05-04 | 1.81 | -1.81
1891 | 29.4 | gf | 1.86 | mm | OK | -- | 13:09 | 2025-05-04 | 1.805 | -1.805
1892 | 29.6 | gf | 1.855 | mm | OK | -- | 13:09 | 2025-05-04 | 1.8 | -1.8
1893 | 29.8 | gf | 1.85 | mm | OK | -- | 13:09 | 2025-05-04 | 1.795 | -1.795
1894 | 30.2 | gf | 1.845 | mm | OK | -- | 13:09 | 2025-05-04 | 1.79 | -1.79
1895 | 30.4 | gf | 1.84 | mm | OK | -- | 13:09 | 2025-05-04 | 1.785 | -1.785
1896 | 30.4 | gf | 1.835 | mm | OK | -- | 13:09 | 2025-05-04 | 1.78 | -1.78
1897 | 30.6 | gf | 1.83 | mm | OK | -- | 13:09 | 2025-05-04 | 1.775 | -1.775
1898 | 30.7 | gf | 1.83 | mm | OK | -- | 13:09 | 2025-05-04 | 1.775 | -1.775
1899 | 30.4 | gf | 1.83 | mm | OK | -- | 13:09 | 2025-05-04 | 1.775 | -1.775
1900 | 30.3 | gf | 1.825 | mm | OK | -- | 13:09 | 2025-05-04 | 1.77 | -1.77
1901 | 30.3 | gf | 1.82 | mm | OK | -- | 13:09 | 2025-05-04 | 1.765 | -1.765
1902 | 30.3 | gf | 1.82 | mm | OK | -- | 13:09 | 2025-05-04 | 1.765 | -1.765
1903 | 30.3 | gf | 1.815 | mm | OK | -- | 13:09 | 2025-05-04 | 1.76 | -1.76
1904 | 30.3 | gf | 1.815 | mm | OK | -- | 13:09 | 2025-05-04 | 1.76 | -1.76
1905 | 30.3 | gf | 1.81 | mm | OK | -- | 13:09 | 2025-05-04 | 1.755 | -1.755
1906 | 30.4 | gf | 1.81 | mm | OK | -- | 13:09 | 2025-05-04 | 1.755 | -1.755
1907 | 30.5 | gf | 1.805 | mm | OK | -- | 13:09 | 2025-05-04 | 1.75 | -1.75
1908 | 30.6 | gf | 1.805 | mm | OK | -- | 13:09 | 2025-05-04 | 1.75 | -1.75
1909 | 30.7 | gf | 1.8 | mm | OK | -- | 13:09 | 2025-05-04 | 1.745 | -1.745
1910 | 31.1 | gf | 1.795 | mm | OK | -- | 13:09 | 2025-05-04 | 1.74 | -1.74
1911 | 31.8 | gf | 1.785 | mm | OK | -- | 13:09 | 2025-05-04 | 1.73 | -1.73
1912 | 32.2 | gf | 1.78 | mm | OK | -- | 13:09 | 2025-05-04 | 1.725 | -1.725
1913 | 32.3 | gf | 1.775 | mm | OK | -- | 13:09 | 2025-05-04 | 1.72 | -1.72
1914 | 32.4 | gf | 1.77 | mm | OK | -- | 13:09 | 2025-05-04 | 1.715 | -1.715
1915 | 32.4 | gf | 1.77 | mm | OK | -- | 13:09 | 2025-05-04 | 1.715 | -1.715
1916 | 32.2 | gf | 1.765 | mm | OK | -- | 13:09 | 2025-05-04 | 1.71 | -1.71
1917 | 32.2 | gf | 1.76 | mm | OK | -- | 13:09 | 2025-05-04 | 1.705 | -1.705
1918 | 32.4 | gf | 1.76 | mm | OK | -- | 13:09 | 2025-05-04 | 1.705 | -1.705
1919 | 32.3 | gf | 1.755 | mm | OK | -- | 13:09 | 2025-05-04 | 1.7 | -1.7
1920 | 32.1 | gf | 1.755 | mm | OK | -- | 13:09 | 2025-05-04 | 1.7 | -1.7
1921 | 32 | gf | 1.75 | mm | OK | -- | 13:09 | 2025-05-04 | 1.695 | -1.695
1922 | 32.3 | gf | 1.745 | mm | OK | -- | 13:09 | 2025-05-04 | 1.69 | -1.69
1923 | 32.6 | gf | 1.74 | mm | OK | -- | 13:09 | 2025-05-04 | 1.685 | -1.685
1924 | 32.9 | gf | 1.74 | mm | OK | -- | 13:09 | 2025-05-04 | 1.685 | -1.685
1925 | 33.1 | gf | 1.73 | mm | OK | -- | 13:09 | 2025-05-04 | 1.675 | -1.675
1926 | 33.3 | gf | 1.725 | mm | OK | -- | 13:09 | 2025-05-04 | 1.67 | -1.67
1927 | 33.4 | gf | 1.725 | mm | OK | -- | 13:09 | 2025-05-04 | 1.67 | -1.67
1928 | 33.7 | gf | 1.72 | mm | OK | -- | 13:09 | 2025-05-04 | 1.665 | -1.665
1929 | 33.9 | gf | 1.715 | mm | OK | -- | 13:09 | 2025-05-04 | 1.66 | -1.66
1930 | 33.9 | gf | 1.71 | mm | OK | -- | 13:09 | 2025-05-04 | 1.655 | -1.655
1931 | 34.4 | gf | 1.705 | mm | OK | -- | 13:09 | 2025-05-04 | 1.65 | -1.65
1932 | 34.5 | gf | 1.7 | mm | OK | -- | 13:09 | 2025-05-04 | 1.645 | -1.645
1933 | 34.6 | gf | 1.695 | mm | OK | -- | 13:09 | 2025-05-04 | 1.64 | -1.64
1934 | 34.6 | gf | 1.69 | mm | OK | -- | 13:09 | 2025-05-04 | 1.635 | -1.635
1935 | 34.7 | gf | 1.685 | mm | OK | -- | 13:09 | 2025-05-04 | 1.63 | -1.63
1936 | 34.7 | gf | 1.68 | mm | OK | -- | 13:09 | 2025-05-04 | 1.625 | -1.625
1937 | 34.9 | gf | 1.675 | mm | OK | -- | 13:09 | 2025-05-04 | 1.62 | -1.62
1938 | 34.8 | gf | 1.675 | mm | OK | -- | 13:09 | 2025-05-04 | 1.62 | -1.62
1939 | 34.8 | gf | 1.67 | mm | OK | -- | 13:09 | 2025-05-04 | 1.615 | -1.615
1940 | 34.8 | gf | 1.665 | mm | OK | -- | 13:09 | 2025-05-04 | 1.61 | -1.61
1941 | 34.8 | gf | 1.665 | mm | OK | -- | 13:09 | 2025-05-04 | 1.61 | -1.61
1942 | 34.7 | gf | 1.66 | mm | OK | -- | 13:09 | 2025-05-04 | 1.605 | -1.605
1943 | 34.8 | gf | 1.655 | mm | OK | -- | 13:09 | 2025-05-04 | 1.6 | -1.6
1944 | 34.9 | gf | 1.65 | mm | OK | -- | 13:09 | 2025-05-04 | 1.595 | -1.595
1945 | 35 | gf | 1.645 | mm | OK | -- | 13:09 | 2025-05-04 | 1.59 | -1.59
1946 | 35.1 | gf | 1.64 | mm | OK | -- | 13:09 | 2025-05-04 | 1.585 | -1.585
1947 | 35.1 | gf | 1.635 | mm | OK | -- | 13:09 | 2025-05-04 | 1.58 | -1.58
1948 | 35.3 | gf | 1.635 | mm | OK | -- | 13:09 | 2025-05-04 | 1.58 | -1.58
1949 | 35.3 | gf | 1.63 | mm | OK | -- | 13:09 | 2025-05-04 | 1.575 | -1.575
1950 | 35.4 | gf | 1.625 | mm | OK | -- | 13:09 | 2025-05-04 | 1.57 | -1.57
1951 | 35.4 | gf | 1.62 | mm | OK | -- | 13:09 | 2025-05-04 | 1.565 | -1.565
1952 | 35.6 | gf | 1.61 | mm | OK | -- | 13:09 | 2025-05-04 | 1.555 | -1.555
1953 | 35.9 | gf | 1.605 | mm | OK | -- | 13:09 | 2025-05-04 | 1.55 | -1.55
1954 | 36.2 | gf | 1.595 | mm | OK | -- | 13:09 | 2025-05-04 | 1.54 | -1.54
1955 | 36.4 | gf | 1.59 | mm | OK | -- | 13:09 | 2025-05-04 | 1.535 | -1.535
1956 | 36.3 | gf | 1.585 | mm | OK | -- | 13:09 | 2025-05-04 | 1.53 | -1.53
1957 | 36.3 | gf | 1.58 | mm | OK | -- | 13:09 | 2025-05-04 | 1.525 | -1.525
1958 | 36.4 | gf | 1.58 | mm | OK | -- | 13:09 | 2025-05-04 | 1.525 | -1.525
1959 | 36.4 | gf | 1.575 | mm | OK | -- | 13:09 | 2025-05-04 | 1.52 | -1.52
1960 | 36.3 | gf | 1.575 | mm | OK | -- | 13:09 | 2025-05-04 | 1.52 | -1.52
1961 | 36.3 | gf | 1.57 | mm | OK | -- | 13:09 | 2025-05-04 | 1.515 | -1.515
1962 | 36.2 | gf | 1.565 | mm | OK | -- | 13:09 | 2025-05-04 | 1.51 | -1.51
1963 | 36.5 | gf | 1.565 | mm | OK | -- | 13:09 | 2025-05-04 | 1.51 | -1.51
1964 | 36.4 | gf | 1.56 | mm | OK | -- | 13:09 | 2025-05-04 | 1.505 | -1.505
1965 | 36.6 | gf | 1.555 | mm | OK | -- | 13:09 | 2025-05-04 | 1.5 | -1.5
1966 | 36.7 | gf | 1.555 | mm | OK | -- | 13:09 | 2025-05-04 | 1.5 | -1.5
1967 | 36.8 | gf | 1.55 | mm | OK | -- | 13:09 | 2025-05-04 | 1.495 | -1.495
1968 | 36.8 | gf | 1.545 | mm | OK | -- | 13:09 | 2025-05-04 | 1.49 | -1.49
1969 | 36.9 | gf | 1.545 | mm | OK | -- | 13:09 | 2025-05-04 | 1.49 | -1.49
1970 | 36.8 | gf | 1.54 | mm | OK | -- | 13:09 | 2025-05-04 | 1.485 | -1.485
1971 | 36.9 | gf | 1.535 | mm | OK | -- | 13:09 | 2025-05-04 | 1.48 | -1.48
1972 | 36.9 | gf | 1.53 | mm | OK | -- | 13:09 | 2025-05-04 | 1.475 | -1.475
1973 | 37.1 | gf | 1.525 | mm | OK | -- | 13:09 | 2025-05-04 | 1.47 | -1.47
1974 | 37.2 | gf | 1.52 | mm | OK | -- | 13:09 | 2025-05-04 | 1.465 | -1.465
1975 | 37.3 | gf | 1.515 | mm | OK | -- | 13:09 | 2025-05-04 | 1.46 | -1.46
1976 | 37.4 | gf | 1.51 | mm | OK | -- | 13:09 | 2025-05-04 | 1.455 | -1.455
1977 | 37.4 | gf | 1.505 | mm | OK | -- | 13:09 | 2025-05-04 | 1.45 | -1.45
1978 | 37.6 | gf | 1.5 | mm | OK | -- | 13:09 | 2025-05-04 | 1.445 | -1.445
1979 | 37.8 | gf | 1.495 | mm | OK | -- | 13:09 | 2025-05-04 | 1.44 | -1.44
1980 | 37.9 | gf | 1.49 | mm | OK | -- | 13:09 | 2025-05-04 | 1.435 | -1.435
1981 | 37.8 | gf | 1.485 | mm | OK | -- | 13:09 | 2025-05-04 | 1.43 | -1.43
1982 | 37.8 | gf | 1.48 | mm | OK | -- | 13:09 | 2025-05-04 | 1.425 | -1.425
1983 | 38 | gf | 1.475 | mm | OK | -- | 13:09 | 2025-05-04 | 1.42 | -1.42
1984 | 38 | gf | 1.475 | mm | OK | -- | 13:09 | 2025-05-04 | 1.42 | -1.42
1985 | 37.9 | gf | 1.47 | mm | OK | -- | 13:09 | 2025-05-04 | 1.415 | -1.415
1986 | 38 | gf | 1.47 | mm | OK | -- | 13:09 | 2025-05-04 | 1.415 | -1.415
1987 | 38 | gf | 1.465 | mm | OK | -- | 13:09 | 2025-05-04 | 1.41 | -1.41
1988 | 38.1 | gf | 1.465 | mm | OK | -- | 13:09 | 2025-05-04 | 1.41 | -1.41
1989 | 38.1 | gf | 1.46 | mm | OK | -- | 13:09 | 2025-05-04 | 1.405 | -1.405
1990 | 38.2 | gf | 1.46 | mm | OK | -- | 13:09 | 2025-05-04 | 1.405 | -1.405
1991 | 38.1 | gf | 1.455 | mm | OK | -- | 13:09 | 2025-05-04 | 1.4 | -1.4
1992 | 38.3 | gf | 1.45 | mm | OK | -- | 13:09 | 2025-05-04 | 1.395 | -1.395
1993 | 38.5 | gf | 1.445 | mm | OK | -- | 13:09 | 2025-05-04 | 1.39 | -1.39
1994 | 38.4 | gf | 1.445 | mm | OK | -- | 13:09 | 2025-05-04 | 1.39 | -1.39
1995 | 38.5 | gf | 1.44 | mm | OK | -- | 13:09 | 2025-05-04 | 1.385 | -1.385
1996 | 38.6 | gf | 1.435 | mm | OK | -- | 13:09 | 2025-05-04 | 1.38 | -1.38
1997 | 38.9 | gf | 1.43 | mm | OK | -- | 13:09 | 2025-05-04 | 1.375 | -1.375
1998 | 39 | gf | 1.425 | mm | OK | -- | 13:09 | 2025-05-04 | 1.37 | -1.37
1999 | 39 | gf | 1.425 | mm | OK | -- | 13:09 | 2025-05-04 | 1.37 | -1.37
2000 | 39.2 | gf | 1.42 | mm | OK | -- | 13:09 | 2025-05-04 | 1.365 | -1.365
2001 | 39.1 | gf | 1.42 | mm | OK | -- | 13:09 | 2025-05-04 | 1.365 | -1.365
2002 | 39.1 | gf | 1.415 | mm | OK | -- | 13:09 | 2025-05-04 | 1.36 | -1.36
2003 | 39.2 | gf | 1.41 | mm | OK | -- | 13:09 | 2025-05-04 | 1.355 | -1.355
2004 | 39.2 | gf | 1.41 | mm | OK | -- | 13:09 | 2025-05-04 | 1.355 | -1.355
2005 | 39.3 | gf | 1.405 | mm | OK | -- | 13:09 | 2025-05-04 | 1.35 | -1.35
2006 | 39.2 | gf | 1.405 | mm | OK | -- | 13:09 | 2025-05-04 | 1.35 | -1.35
2007 | 39.2 | gf | 1.4 | mm | OK | -- | 13:09 | 2025-05-04 | 1.345 | -1.345
2008 | 39.3 | gf | 1.4 | mm | OK | -- | 13:09 | 2025-05-04 | 1.345 | -1.345
2009 | 39.3 | gf | 1.395 | mm | OK | -- | 13:09 | 2025-05-04 | 1.34 | -1.34
2010 | 39.5 | gf | 1.39 | mm | OK | -- | 13:09 | 2025-05-04 | 1.335 | -1.335
2011 | 39.5 | gf | 1.39 | mm | OK | -- | 13:09 | 2025-05-04 | 1.335 | -1.335
2012 | 39.6 | gf | 1.385 | mm | OK | -- | 13:09 | 2025-05-04 | 1.33 | -1.33
2013 | 39.7 | gf | 1.385 | mm | OK | -- | 13:09 | 2025-05-04 | 1.33 | -1.33
2014 | 39.8 | gf | 1.38 | mm | OK | -- | 13:09 | 2025-05-04 | 1.325 | -1.325
2015 | 40 | gf | 1.375 | mm | OK | -- | 13:09 | 2025-05-04 | 1.32 | -1.32
2016 | 40.2 | gf | 1.375 | mm | OK | -- | 13:09 | 2025-05-04 | 1.32 | -1.32
2017 | 40 | gf | 1.37 | mm | OK | -- | 13:09 | 2025-05-04 | 1.315 | -1.315
2018 | 40.1 | gf | 1.365 | mm | OK | -- | 13:09 | 2025-05-04 | 1.31 | -1.31
2019 | 40.2 | gf | 1.365 | mm | OK | -- | 13:09 | 2025-05-04 | 1.31 | -1.31
2020 | 40.3 | gf | 1.36 | mm | OK | -- | 13:09 | 2025-05-04 | 1.305 | -1.305
2021 | 40.4 | gf | 1.355 | mm | OK | -- | 13:09 | 2025-05-04 | 1.3 | -1.3
2022 | 40.4 | gf | 1.355 | mm | OK | -- | 13:09 | 2025-05-04 | 1.3 | -1.3
2023 | 40.4 | gf | 1.35 | mm | OK | -- | 13:09 | 2025-05-04 | 1.295 | -1.295
2024 | 40.6 | gf | 1.345 | mm | OK | -- | 13:09 | 2025-05-04 | 1.29 | -1.29
2025 | 40.8 | gf | 1.345 | mm | OK | -- | 13:09 | 2025-05-04 | 1.29 | -1.29
2026 | 40.8 | gf | 1.34 | mm | OK | -- | 13:09 | 2025-05-04 | 1.285 | -1.285
2027 | 40.8 | gf | 1.34 | mm | OK | -- | 13:09 | 2025-05-04 | 1.285 | -1.285
2028 | 40.8 | gf | 1.335 | mm | OK | -- | 13:09 | 2025-05-04 | 1.28 | -1.28
2029 | 40.7 | gf | 1.335 | mm | OK | -- | 13:09 | 2025-05-04 | 1.28 | -1.28
2030 | 40.7 | gf | 1.33 | mm | OK | -- | 13:09 | 2025-05-04 | 1.275 | -1.275
2031 | 40.9 | gf | 1.33 | mm | OK | -- | 13:09 | 2025-05-04 | 1.275 | -1.275
2032 | 40.8 | gf | 1.33 | mm | OK | -- | 13:09 | 2025-05-04 | 1.275 | -1.275
2033 | 40.8 | gf | 1.325 | mm | OK | -- | 13:09 | 2025-05-04 | 1.27 | -1.27
2034 | 40.9 | gf | 1.325 | mm | OK | -- | 13:09 | 2025-05-04 | 1.27 | -1.27
2035 | 41 | gf | 1.32 | mm | OK | -- | 13:09 | 2025-05-04 | 1.265 | -1.265
2036 | 41 | gf | 1.32 | mm | OK | -- | 13:09 | 2025-05-04 | 1.265 | -1.265
2037 | 41.1 | gf | 1.32 | mm | OK | -- | 13:09 | 2025-05-04 | 1.265 | -1.265
2038 | 41.2 | gf | 1.315 | mm | OK | -- | 13:09 | 2025-05-04 | 1.26 | -1.26
2039 | 41.3 | gf | 1.315 | mm | OK | -- | 13:09 | 2025-05-04 | 1.26 | -1.26
2040 | 41.2 | gf | 1.315 | mm | OK | -- | 13:09 | 2025-05-04 | 1.26 | -1.26
2041 | 41.2 | gf | 1.315 | mm | OK | -- | 13:09 | 2025-05-04 | 1.26 | -1.26
2042 | 41.3 | gf | 1.31 | mm | OK | -- | 13:09 | 2025-05-04 | 1.255 | -1.255
2043 | 41.3 | gf | 1.31 | mm | OK | -- | 13:09 | 2025-05-04 | 1.255 | -1.255
2044 | 41.2 | gf | 1.31 | mm | OK | -- | 13:09 | 2025-05-04 | 1.255 | -1.255
2045 | 41.5 | gf | 1.305 | mm | OK | -- | 13:09 | 2025-05-04 | 1.25 | -1.25
2046 | 41.8 | gf | 1.305 | mm | OK | -- | 13:09 | 2025-05-04 | 1.25 | -1.25
2047 | 41.8 | gf | 1.3 | mm | OK | -- | 13:09 | 2025-05-04 | 1.245 | -1.245
2048 | 41.7 | gf | 1.295 | mm | OK | -- | 13:09 | 2025-05-04 | 1.24 | -1.24
2049 | 41.9 | gf | 1.295 | mm | OK | -- | 13:09 | 2025-05-04 | 1.24 | -1.24
2050 | 41.8 | gf | 1.29 | mm | OK | -- | 13:09 | 2025-05-04 | 1.235 | -1.235
2051 | 41.7 | gf | 1.285 | mm | OK | -- | 13:09 | 2025-05-04 | 1.23 | -1.23
2052 | 41.6 | gf | 1.28 | mm | OK | -- | 13:09 | 2025-05-04 | 1.225 | -1.225
2053 | 41.8 | gf | 1.275 | mm | OK | -- | 13:09 | 2025-05-04 | 1.22 | -1.22
2054 | 41.7 | gf | 1.265 | mm | OK | -- | 13:09 | 2025-05-04 | 1.21 | -1.21
2055 | 41.9 | gf | 1.255 | mm | OK | -- | 13:09 | 2025-05-04 | 1.2 | -1.2
2056 | 41.8 | gf | 1.25 | mm | OK | -- | 13:09 | 2025-05-04 | 1.195 | -1.195
2057 | 41.8 | gf | 1.24 | mm | OK | -- | 13:09 | 2025-05-04 | 1.185 | -1.185
2058 | 41.6 | gf | 1.235 | mm | OK | -- | 13:09 | 2025-05-04 | 1.18 | -1.18
2059 | 41.4 | gf | 1.23 | mm | OK | -- | 13:09 | 2025-05-04 | 1.175 | -1.175
2060 | 41.4 | gf | 1.23 | mm | OK | -- | 13:09 | 2025-05-04 | 1.175 | -1.175
2061 | 41.4 | gf | 1.225 | mm | OK | -- | 13:09 | 2025-05-04 | 1.17 | -1.17
2062 | 41.3 | gf | 1.225 | mm | OK | -- | 13:09 | 2025-05-04 | 1.17 | -1.17
2063 | 41.2 | gf | 1.225 | mm | OK | -- | 13:09 | 2025-05-04 | 1.17 | -1.17
2064 | 41 | gf | 1.22 | mm | OK | -- | 13:09 | 2025-05-04 | 1.165 | -1.165
2065 | 40.9 | gf | 1.22 | mm | OK | -- | 13:09 | 2025-05-04 | 1.165 | -1.165
2066 | 40.9 | gf | 1.215 | mm | OK | -- | 13:09 | 2025-05-04 | 1.16 | -1.16
2067 | 40.9 | gf | 1.215 | mm | OK | -- | 13:09 | 2025-05-04 | 1.16 | -1.16
2068 | 40.8 | gf | 1.21 | mm | OK | -- | 13:09 | 2025-05-04 | 1.155 | -1.155
2069 | 40.6 | gf | 1.21 | mm | OK | -- | 13:09 | 2025-05-04 | 1.155 | -1.155
2070 | 40.6 | gf | 1.205 | mm | OK | -- | 13:09 | 2025-05-04 | 1.15 | -1.15
2071 | 40.4 | gf | 1.205 | mm | OK | -- | 13:09 | 2025-05-04 | 1.15 | -1.15
2072 | 40.5 | gf | 1.195 | mm | OK | -- | 13:09 | 2025-05-04 | 1.14 | -1.14
2073 | 40.8 | gf | 1.19 | mm | OK | -- | 13:09 | 2025-05-04 | 1.135 | -1.135
2074 | 40.9 | gf | 1.185 | mm | OK | -- | 13:09 | 2025-05-04 | 1.13 | -1.13
2075 | 40.7 | gf | 1.175 | mm | OK | -- | 13:09 | 2025-05-04 | 1.12 | -1.12
2076 | 40.6 | gf | 1.17 | mm | OK | -- | 13:09 | 2025-05-04 | 1.115 | -1.115
2077 | 40.4 | gf | 1.16 | mm | OK | -- | 13:09 | 2025-05-04 | 1.105 | -1.105
2078 | 40.1 | gf | 1.15 | mm | OK | -- | 13:09 | 2025-05-04 | 1.095 | -1.095
2079 | 39.8 | gf | 1.145 | mm | OK | -- | 13:09 | 2025-05-04 | 1.09 | -1.09
2080 | 39.5 | gf | 1.14 | mm | OK | -- | 13:09 | 2025-05-04 | 1.085 | -1.085
2081 | 39.2 | gf | 1.135 | mm | OK | -- | 13:09 | 2025-05-04 | 1.08 | -1.08
2082 | 38.8 | gf | 1.13 | mm | OK | -- | 13:09 | 2025-05-04 | 1.075 | -1.075
2083 | 38.6 | gf | 1.12 | mm | OK | -- | 13:09 | 2025-05-04 | 1.065 | -1.065
2084 | 38.2 | gf | 1.115 | mm | OK | -- | 13:09 | 2025-05-04 | 1.06 | -1.06
2085 | 38 | gf | 1.11 | mm | OK | -- | 13:09 | 2025-05-04 | 1.055 | -1.055
2086 | 38 | gf | 1.105 | mm | OK | -- | 13:09 | 2025-05-04 | 1.05 | -1.05
2087 | 37.8 | gf | 1.1 | mm | OK | -- | 13:09 | 2025-05-04 | 1.045 | -1.045
2088 | 37.6 | gf | 1.1 | mm | OK | -- | 13:09 | 2025-05-04 | 1.045 | -1.045
2089 | 37.7 | gf | 1.095 | mm | OK | -- | 13:09 | 2025-05-04 | 1.04 | -1.04
2090 | 37.4 | gf | 1.095 | mm | OK | -- | 13:09 | 2025-05-04 | 1.04 | -1.04
2091 | 37.3 | gf | 1.09 | mm | OK | -- | 13:09 | 2025-05-04 | 1.035 | -1.035
2092 | 37.3 | gf | 1.085 | mm | OK | -- | 13:09 | 2025-05-04 | 1.03 | -1.03
2093 | 37.1 | gf | 1.085 | mm | OK | -- | 13:09 | 2025-05-04 | 1.03 | -1.03
2094 | 36.7 | gf | 1.08 | mm | OK | -- | 13:09 | 2025-05-04 | 1.025 | -1.025
2095 | 36.4 | gf | 1.075 | mm | OK | -- | 13:09 | 2025-05-04 | 1.02 | -1.02
2096 | 36.3 | gf | 1.07 | mm | OK | -- | 13:09 | 2025-05-04 | 1.015 | -1.015
2097 | 35.9 | gf | 1.065 | mm | OK | -- | 13:09 | 2025-05-04 | 1.01 | -1.01
2098 | 35.4 | gf | 1.06 | mm | OK | -- | 13:09 | 2025-05-04 | 1.005 | -1.005
2099 | 35 | gf | 1.05 | mm | OK | -- | 13:09 | 2025-05-04 | 0.995 | -0.995
2100 | 35 | gf | 1.045 | mm | OK | -- | 13:09 | 2025-05-04 | 0.99 | -0.99
2101 | 34.9 | gf | 1.04 | mm | OK | -- | 13:09 | 2025-05-04 | 0.985 | -0.985
2102 | 34.7 | gf | 1.035 | mm | OK | -- | 13:09 | 2025-05-04 | 0.98 | -0.98
2103 | 34.6 | gf | 1.035 | mm | OK | -- | 13:09 | 2025-05-04 | 0.98 | -0.98
2104 | 34.3 | gf | 1.03 | mm | OK | -- | 13:09 | 2025-05-04 | 0.975 | -0.975
2105 | 34.3 | gf | 1.025 | mm | OK | -- | 13:09 | 2025-05-04 | 0.97 | -0.97
2106 | 34.2 | gf | 1.02 | mm | OK | -- | 13:09 | 2025-05-04 | 0.965 | -0.965
2107 | 34.1 | gf | 1.02 | mm | OK | -- | 13:09 | 2025-05-04 | 0.965 | -0.965
2108 | 34 | gf | 1.015 | mm | OK | -- | 13:09 | 2025-05-04 | 0.96 | -0.96
2109 | 33.8 | gf | 1.015 | mm | OK | -- | 13:09 | 2025-05-04 | 0.96 | -0.96
2110 | 33.7 | gf | 1.01 | mm | OK | -- | 13:09 | 2025-05-04 | 0.955 | -0.955
2111 | 33.4 | gf | 1.01 | mm | OK | -- | 13:09 | 2025-05-04 | 0.955 | -0.955
2112 | 33.2 | gf | 1.005 | mm | OK | -- | 13:09 | 2025-05-04 | 0.95 | -0.95
2113 | 33 | gf | 1.005 | mm | OK | -- | 13:09 | 2025-05-04 | 0.95 | -0.95
2114 | 33 | gf | 1 | mm | OK | -- | 13:09 | 2025-05-04 | 0.945 | -0.945
2115 | 33 | gf | 1 | mm | OK | -- | 13:09 | 2025-05-04 | 0.945 | -0.945
2116 | 32.7 | gf | 0.995 | mm | OK | -- | 13:09 | 2025-05-04 | 0.94 | -0.94
2117 | 32.4 | gf | 0.985 | mm | OK | -- | 13:09 | 2025-05-04 | 0.93 | -0.93
2118 | 32.2 | gf | 0.98 | mm | OK | -- | 13:09 | 2025-05-04 | 0.925 | -0.925
2119 | 31.8 | gf | 0.97 | mm | OK | -- | 13:09 | 2025-05-04 | 0.915 | -0.915
2120 | 31.4 | gf | 0.965 | mm | OK | -- | 13:09 | 2025-05-04 | 0.91 | -0.91
2121 | 31.1 | gf | 0.955 | mm | OK | -- | 13:09 | 2025-05-04 | 0.9 | -0.9
2122 | 30.8 | gf | 0.945 | mm | OK | -- | 13:09 | 2025-05-04 | 0.89 | -0.89
2123 | 30.7 | gf | 0.94 | mm | OK | -- | 13:09 | 2025-05-04 | 0.885 | -0.885
2124 | 30.6 | gf | 0.935 | mm | OK | -- | 13:09 | 2025-05-04 | 0.88 | -0.88
2125 | 30.1 | gf | 0.925 | mm | OK | -- | 13:09 | 2025-05-04 | 0.87 | -0.87
2126 | 29.8 | gf | 0.92 | mm | OK | -- | 13:09 | 2025-05-04 | 0.865 | -0.865
2127 | 29.8 | gf | 0.915 | mm | OK | -- | 13:09 | 2025-05-04 | 0.86 | -0.86
2128 | 29.6 | gf | 0.91 | mm | OK | -- | 13:09 | 2025-05-04 | 0.855 | -0.855
2129 | 29.5 | gf | 0.905 | mm | OK | -- | 13:09 | 2025-05-04 | 0.85 | -0.85
2130 | 29.2 | gf | 0.9 | mm | OK | -- | 13:09 | 2025-05-04 | 0.845 | -0.845
2131 | 28.9 | gf | 0.895 | mm | OK | -- | 13:09 | 2025-05-04 | 0.84 | -0.84
2132 | 29.1 | gf | 0.895 | mm | OK | -- | 13:09 | 2025-05-04 | 0.84 | -0.84
2133 | 29 | gf | 0.89 | mm | OK | -- | 13:09 | 2025-05-04 | 0.835 | -0.835
2134 | 28.8 | gf | 0.89 | mm | OK | -- | 13:09 | 2025-05-04 | 0.835 | -0.835
2135 | 28.6 | gf | 0.89 | mm | OK | -- | 13:09 | 2025-05-04 | 0.835 | -0.835
2136 | 28.6 | gf | 0.885 | mm | OK | -- | 13:09 | 2025-05-04 | 0.83 | -0.83
2137 | 28.5 | gf | 0.885 | mm | OK | -- | 13:09 | 2025-05-04 | 0.83 | -0.83
2138 | 28.4 | gf | 0.88 | mm | OK | -- | 13:09 | 2025-05-04 | 0.825 | -0.825
2139 | 28.4 | gf | 0.88 | mm | OK | -- | 13:09 | 2025-05-04 | 0.825 | -0.825
2140 | 28.6 | gf | 0.88 | mm | OK | -- | 13:09 | 2025-05-04 | 0.825 | -0.825
2141 | 28.4 | gf | 0.875 | mm | OK | -- | 13:09 | 2025-05-04 | 0.82 | -0.82
2142 | 28.2 | gf | 0.875 | mm | OK | -- | 13:09 | 2025-05-04 | 0.82 | -0.82
2143 | 28.2 | gf | 0.875 | mm | OK | -- | 13:09 | 2025-05-04 | 0.82 | -0.82
2144 | 28.2 | gf | 0.875 | mm | OK | -- | 13:09 | 2025-05-04 | 0.82 | -0.82
2145 | 28.1 | gf | 0.87 | mm | OK | -- | 13:09 | 2025-05-04 | 0.815 | -0.815
2146 | 28 | gf | 0.87 | mm | OK | -- | 13:09 | 2025-05-04 | 0.815 | -0.815
2147 | 28 | gf | 0.865 | mm | OK | -- | 13:09 | 2025-05-04 | 0.81 | -0.81
2148 | 27.9 | gf | 0.865 | mm | OK | -- | 13:09 | 2025-05-04 | 0.81 | -0.81
2149 | 27.8 | gf | 0.86 | mm | OK | -- | 13:09 | 2025-05-04 | 0.805 | -0.805
2150 | 27.7 | gf | 0.86 | mm | OK | -- | 13:09 | 2025-05-04 | 0.805 | -0.805
2151 | 27.7 | gf | 0.855 | mm | OK | -- | 13:09 | 2025-05-04 | 0.8 | -0.8
2152 | 27.9 | gf | 0.855 | mm | OK | -- | 13:09 | 2025-05-04 | 0.8 | -0.8
2153 | 27.8 | gf | 0.85 | mm | OK | -- | 13:09 | 2025-05-04 | 0.795 | -0.795
2154 | 27.7 | gf | 0.85 | mm | OK | -- | 13:09 | 2025-05-04 | 0.795 | -0.795
2155 | 27.6 | gf | 0.845 | mm | OK | -- | 13:09 | 2025-05-04 | 0.79 | -0.79
2156 | 27.8 | gf | 0.845 | mm | OK | -- | 13:09 | 2025-05-04 | 0.79 | -0.79
2157 | 27.6 | gf | 0.84 | mm | OK | -- | 13:09 | 2025-05-04 | 0.785 | -0.785
2158 | 27.8 | gf | 0.83 | mm | OK | -- | 13:09 | 2025-05-04 | 0.775 | -0.775
2159 | 27.9 | gf | 0.83 | mm | OK | -- | 13:09 | 2025-05-04 | 0.775 | -0.775
2160 | 27.8 | gf | 0.825 | mm | OK | -- | 13:09 | 2025-05-04 | 0.77 | -0.77
2161 | 27.7 | gf | 0.82 | mm | OK | -- | 13:09 | 2025-05-04 | 0.765 | -0.765
2162 | 27.8 | gf | 0.82 | mm | OK | -- | 13:09 | 2025-05-04 | 0.765 | -0.765
2163 | 27.6 | gf | 0.815 | mm | OK | -- | 13:09 | 2025-05-04 | 0.76 | -0.76
2164 | 27.4 | gf | 0.815 | mm | OK | -- | 13:09 | 2025-05-04 | 0.76 | -0.76
2165 | 27.3 | gf | 0.81 | mm | OK | -- | 13:09 | 2025-05-04 | 0.755 | -0.755
2166 | 27.6 | gf | 0.81 | mm | OK | -- | 13:09 | 2025-05-04 | 0.755 | -0.755
2167 | 27.3 | gf | 0.805 | mm | OK | -- | 13:09 | 2025-05-04 | 0.75 | -0.75
2168 | 27.2 | gf | 0.8 | mm | OK | -- | 13:09 | 2025-05-04 | 0.745 | -0.745
2169 | 27.2 | gf | 0.8 | mm | OK | -- | 13:09 | 2025-05-04 | 0.745 | -0.745
2170 | 27.2 | gf | 0.795 | mm | OK | -- | 13:09 | 2025-05-04 | 0.74 | -0.74
2171 | 27.2 | gf | 0.795 | mm | OK | -- | 13:09 | 2025-05-04 | 0.74 | -0.74
2172 | 27.1 | gf | 0.79 | mm | OK | -- | 13:09 | 2025-05-04 | 0.735 | -0.735
2173 | 27.1 | gf | 0.79 | mm | OK | -- | 13:09 | 2025-05-04 | 0.735 | -0.735
2174 | 27 | gf | 0.785 | mm | OK | -- | 13:09 | 2025-05-04 | 0.73 | -0.73
2175 | 27.2 | gf | 0.785 | mm | OK | -- | 13:09 | 2025-05-04 | 0.73 | -0.73
2176 | 27.3 | gf | 0.78 | mm | OK | -- | 13:10 | 2025-05-04 | 0.725 | -0.725
2177 | 27.2 | gf | 0.78 | mm | OK | -- | 13:10 | 2025-05-04 | 0.725 | -0.725
2178 | 27.1 | gf | 0.775 | mm | OK | -- | 13:10 | 2025-05-04 | 0.72 | -0.72
2179 | 27 | gf | 0.77 | mm | OK | -- | 13:10 | 2025-05-04 | 0.715 | -0.715
2180 | 27 | gf | 0.765 | mm | OK | -- | 13:10 | 2025-05-04 | 0.71 | -0.71
2181 | 27 | gf | 0.76 | mm | OK | -- | 13:10 | 2025-05-04 | 0.705 | -0.705
2182 | 27.1 | gf | 0.76 | mm | OK | -- | 13:10 | 2025-05-04 | 0.705 | -0.705
2183 | 27 | gf | 0.755 | mm | OK | -- | 13:10 | 2025-05-04 | 0.7 | -0.7
2184 | 26.9 | gf | 0.75 | mm | OK | -- | 13:10 | 2025-05-04 | 0.695 | -0.695
2185 | 26.8 | gf | 0.75 | mm | OK | -- | 13:10 | 2025-05-04 | 0.695 | -0.695
2186 | 26.9 | gf | 0.745 | mm | OK | -- | 13:10 | 2025-05-04 | 0.69 | -0.69
2187 | 26.8 | gf | 0.745 | mm | OK | -- | 13:10 | 2025-05-04 | 0.69 | -0.69
2188 | 26.7 | gf | 0.74 | mm | OK | -- | 13:10 | 2025-05-04 | 0.685 | -0.685
2189 | 26.7 | gf | 0.74 | mm | OK | -- | 13:10 | 2025-05-04 | 0.685 | -0.685
2190 | 26.7 | gf | 0.735 | mm | OK | -- | 13:10 | 2025-05-04 | 0.68 | -0.68
2191 | 26.7 | gf | 0.735 | mm | OK | -- | 13:10 | 2025-05-04 | 0.68 | -0.68
2192 | 26.7 | gf | 0.735 | mm | OK | -- | 13:10 | 2025-05-04 | 0.68 | -0.68
2193 | 26.6 | gf | 0.73 | mm | OK | -- | 13:10 | 2025-05-04 | 0.675 | -0.675
2194 | 26.6 | gf | 0.73 | mm | OK | -- | 13:10 | 2025-05-04 | 0.675 | -0.675
2195 | 26.5 | gf | 0.73 | mm | OK | -- | 13:10 | 2025-05-04 | 0.675 | -0.675
2196 | 26.6 | gf | 0.73 | mm | OK | -- | 13:10 | 2025-05-04 | 0.675 | -0.675
2197 | 26.5 | gf | 0.725 | mm | OK | -- | 13:10 | 2025-05-04 | 0.67 | -0.67
2198 | 26.5 | gf | 0.725 | mm | OK | -- | 13:10 | 2025-05-04 | 0.67 | -0.67
2199 | 26.5 | gf | 0.725 | mm | OK | -- | 13:10 | 2025-05-04 | 0.67 | -0.67
2200 | 26.6 | gf | 0.72 | mm | OK | -- | 13:10 | 2025-05-04 | 0.665 | -0.665
2201 | 26.6 | gf | 0.72 | mm | OK | -- | 13:10 | 2025-05-04 | 0.665 | -0.665
2202 | 26.5 | gf | 0.72 | mm | OK | -- | 13:10 | 2025-05-04 | 0.665 | -0.665
2203 | 26.6 | gf | 0.715 | mm | OK | -- | 13:10 | 2025-05-04 | 0.66 | -0.66
2204 | 26.4 | gf | 0.715 | mm | OK | -- | 13:10 | 2025-05-04 | 0.66 | -0.66
2205 | 26.4 | gf | 0.71 | mm | OK | -- | 13:10 | 2025-05-04 | 0.655 | -0.655
2206 | 26.6 | gf | 0.71 | mm | OK | -- | 13:10 | 2025-05-04 | 0.655 | -0.655
2207 | 26.5 | gf | 0.705 | mm | OK | -- | 13:10 | 2025-05-04 | 0.65 | -0.65
2208 | 26.4 | gf | 0.705 | mm | OK | -- | 13:10 | 2025-05-04 | 0.65 | -0.65
2209 | 26.4 | gf | 0.7 | mm | OK | -- | 13:10 | 2025-05-04 | 0.645 | -0.645
2210 | 26.4 | gf | 0.7 | mm | OK | -- | 13:10 | 2025-05-04 | 0.645 | -0.645
2211 | 26.4 | gf | 0.695 | mm | OK | -- | 13:10 | 2025-05-04 | 0.64 | -0.64
2212 | 26.4 | gf | 0.695 | mm | OK | -- | 13:10 | 2025-05-04 | 0.64 | -0.64
2213 | 26.4 | gf | 0.69 | mm | OK | -- | 13:10 | 2025-05-04 | 0.635 | -0.635
2214 | 26.4 | gf | 0.69 | mm | OK | -- | 13:10 | 2025-05-04 | 0.635 | -0.635
2215 | 26.3 | gf | 0.69 | mm | OK | -- | 13:10 | 2025-05-04 | 0.635 | -0.635
2216 | 26.5 | gf | 0.685 | mm | OK | -- | 13:10 | 2025-05-04 | 0.63 | -0.63
2217 | 26.4 | gf | 0.68 | mm | OK | -- | 13:10 | 2025-05-04 | 0.625 | -0.625
2218 | 26.6 | gf | 0.68 | mm | OK | -- | 13:10 | 2025-05-04 | 0.625 | -0.625
2219 | 26.8 | gf | 0.675 | mm | OK | -- | 13:10 | 2025-05-04 | 0.62 | -0.62
2220 | 26.7 | gf | 0.67 | mm | OK | -- | 13:10 | 2025-05-04 | 0.615 | -0.615
2221 | 26.7 | gf | 0.67 | mm | OK | -- | 13:10 | 2025-05-04 | 0.615 | -0.615
2222 | 26.6 | gf | 0.665 | mm | OK | -- | 13:10 | 2025-05-04 | 0.61 | -0.61
2223 | 26.6 | gf | 0.665 | mm | OK | -- | 13:10 | 2025-05-04 | 0.61 | -0.61
2224 | 26.5 | gf | 0.66 | mm | OK | -- | 13:10 | 2025-05-04 | 0.605 | -0.605
2225 | 26.6 | gf | 0.66 | mm | OK | -- | 13:10 | 2025-05-04 | 0.605 | -0.605
2226 | 26.6 | gf | 0.66 | mm | OK | -- | 13:10 | 2025-05-04 | 0.605 | -0.605
2227 | 26.7 | gf | 0.655 | mm | OK | -- | 13:10 | 2025-05-04 | 0.6 | -0.6
2228 | 26.3 | gf | 0.655 | mm | OK | -- | 13:10 | 2025-05-04 | 0.6 | -0.6
2229 | 26.2 | gf | 0.65 | mm | OK | -- | 13:10 | 2025-05-04 | 0.595 | -0.595
2230 | 26.5 | gf | 0.645 | mm | OK | -- | 13:10 | 2025-05-04 | 0.59 | -0.59
2231 | 26.5 | gf | 0.64 | mm | OK | -- | 13:10 | 2025-05-04 | 0.585 | -0.585
2232 | 26.5 | gf | 0.635 | mm | OK | -- | 13:10 | 2025-05-04 | 0.58 | -0.58
2233 | 26.5 | gf | 0.63 | mm | OK | -- | 13:10 | 2025-05-04 | 0.575 | -0.575
2234 | 26.6 | gf | 0.625 | mm | OK | -- | 13:10 | 2025-05-04 | 0.57 | -0.57
2235 | 26.6 | gf | 0.62 | mm | OK | -- | 13:10 | 2025-05-04 | 0.565 | -0.565
2236 | 26.6 | gf | 0.615 | mm | OK | -- | 13:10 | 2025-05-04 | 0.56 | -0.56
2237 | 26.5 | gf | 0.615 | mm | OK | -- | 13:10 | 2025-05-04 | 0.56 | -0.56
2238 | 26.5 | gf | 0.61 | mm | OK | -- | 13:10 | 2025-05-04 | 0.555 | -0.555
2239 | 26.6 | gf | 0.605 | mm | OK | -- | 13:10 | 2025-05-04 | 0.55 | -0.55
2240 | 26.6 | gf | 0.6 | mm | OK | -- | 13:10 | 2025-05-04 | 0.545 | -0.545
2241 | 26.3 | gf | 0.595 | mm | OK | -- | 13:10 | 2025-05-04 | 0.54 | -0.54
2242 | 26.4 | gf | 0.59 | mm | OK | -- | 13:10 | 2025-05-04 | 0.535 | -0.535
2243 | 26.4 | gf | 0.585 | mm | OK | -- | 13:10 | 2025-05-04 | 0.53 | -0.53
2244 | 26.3 | gf | 0.585 | mm | OK | -- | 13:10 | 2025-05-04 | 0.53 | -0.53
2245 | 26.4 | gf | 0.58 | mm | OK | -- | 13:10 | 2025-05-04 | 0.525 | -0.525
2246 | 26.5 | gf | 0.575 | mm | OK | -- | 13:10 | 2025-05-04 | 0.52 | -0.52
2247 | 26.5 | gf | 0.575 | mm | OK | -- | 13:10 | 2025-05-04 | 0.52 | -0.52
2248 | 26.6 | gf | 0.57 | mm | OK | -- | 13:10 | 2025-05-04 | 0.515 | -0.515
2249 | 26.6 | gf | 0.57 | mm | OK | -- | 13:10 | 2025-05-04 | 0.515 | -0.515
2250 | 26.6 | gf | 0.57 | mm | OK | -- | 13:10 | 2025-05-04 | 0.515 | -0.515
2251 | 26.5 | gf | 0.565 | mm | OK | -- | 13:10 | 2025-05-04 | 0.51 | -0.51
2252 | 26.4 | gf | 0.565 | mm | OK | -- | 13:10 | 2025-05-04 | 0.51 | -0.51
2253 | 26.2 | gf | 0.565 | mm | OK | -- | 13:10 | 2025-05-04 | 0.51 | -0.51
2254 | 26.2 | gf | 0.56 | mm | OK | -- | 13:10 | 2025-05-04 | 0.505 | -0.505
2255 | 26.3 | gf | 0.555 | mm | OK | -- | 13:10 | 2025-05-04 | 0.5 | -0.5
2256 | 26.1 | gf | 0.555 | mm | OK | -- | 13:10 | 2025-05-04 | 0.5 | -0.5
2257 | 26.2 | gf | 0.545 | mm | OK | -- | 13:10 | 2025-05-04 | 0.49 | -0.49
2258 | 26.5 | gf | 0.54 | mm | OK | -- | 13:10 | 2025-05-04 | 0.485 | -0.485
2259 | 26.6 | gf | 0.535 | mm | OK | -- | 13:10 | 2025-05-04 | 0.48 | -0.48
2260 | 26.4 | gf | 0.53 | mm | OK | -- | 13:10 | 2025-05-04 | 0.475 | -0.475
2261 | 26.2 | gf | 0.525 | mm | OK | -- | 13:10 | 2025-05-04 | 0.47 | -0.47
2262 | 26 | gf | 0.52 | mm | OK | -- | 13:10 | 2025-05-04 | 0.465 | -0.465
2263 | 26 | gf | 0.52 | mm | OK | -- | 13:10 | 2025-05-04 | 0.465 | -0.465
2264 | 25.9 | gf | 0.515 | mm | OK | -- | 13:10 | 2025-05-04 | 0.46 | -0.46
2265 | 26.1 | gf | 0.515 | mm | OK | -- | 13:10 | 2025-05-04 | 0.46 | -0.46
2266 | 25.8 | gf | 0.51 | mm | OK | -- | 13:10 | 2025-05-04 | 0.455 | -0.455
2267 | 25.8 | gf | 0.51 | mm | OK | -- | 13:10 | 2025-05-04 | 0.455 | -0.455
2268 | 25.8 | gf | 0.505 | mm | OK | -- | 13:10 | 2025-05-04 | 0.45 | -0.45
2269 | 25.6 | gf | 0.5 | mm | OK | -- | 13:10 | 2025-05-04 | 0.445 | -0.445
2270 | 25.8 | gf | 0.495 | mm | OK | -- | 13:10 | 2025-05-04 | 0.44 | -0.44
2271 | 26.1 | gf | 0.495 | mm | OK | -- | 13:10 | 2025-05-04 | 0.44 | -0.44
2272 | 26.3 | gf | 0.49 | mm | OK | -- | 13:10 | 2025-05-04 | 0.435 | -0.435
2273 | 26 | gf | 0.485 | mm | OK | -- | 13:10 | 2025-05-04 | 0.43 | -0.43
2274 | 26.1 | gf | 0.475 | mm | OK | -- | 13:10 | 2025-05-04 | 0.42 | -0.42
2275 | 26 | gf | 0.47 | mm | OK | -- | 13:10 | 2025-05-04 | 0.415 | -0.415
2276 | 25.7 | gf | 0.465 | mm | OK | -- | 13:10 | 2025-05-04 | 0.41 | -0.41
2277 | 25.9 | gf | 0.455 | mm | OK | -- | 13:10 | 2025-05-04 | 0.4 | -0.4
2278 | 26 | gf | 0.45 | mm | OK | -- | 13:10 | 2025-05-04 | 0.395 | -0.395
2279 | 25.8 | gf | 0.445 | mm | OK | -- | 13:10 | 2025-05-04 | 0.39 | -0.39
2280 | 25.9 | gf | 0.44 | mm | OK | -- | 13:10 | 2025-05-04 | 0.385 | -0.385
2281 | 25.8 | gf | 0.435 | mm | OK | -- | 13:10 | 2025-05-04 | 0.38 | -0.38
2282 | 25.7 | gf | 0.43 | mm | OK | -- | 13:10 | 2025-05-04 | 0.375 | -0.375
2283 | 25.5 | gf | 0.425 | mm | OK | -- | 13:10 | 2025-05-04 | 0.37 | -0.37
2284 | 25.5 | gf | 0.42 | mm | OK | -- | 13:10 | 2025-05-04 | 0.365 | -0.365
2285 | 25.6 | gf | 0.415 | mm | OK | -- | 13:10 | 2025-05-04 | 0.36 | -0.36
2286 | 25.6 | gf | 0.41 | mm | OK | -- | 13:10 | 2025-05-04 | 0.355 | -0.355
2287 | 25.6 | gf | 0.405 | mm | OK | -- | 13:10 | 2025-05-04 | 0.35 | -0.35
2288 | 25.8 | gf | 0.4 | mm | OK | -- | 13:10 | 2025-05-04 | 0.345 | -0.345
2289 | 25.8 | gf | 0.395 | mm | OK | -- | 13:10 | 2025-05-04 | 0.34 | -0.34
2290 | 25.8 | gf | 0.39 | mm | OK | -- | 13:10 | 2025-05-04 | 0.335 | -0.335
2291 | 25.5 | gf | 0.39 | mm | OK | -- | 13:10 | 2025-05-04 | 0.335 | -0.335
2292 | 25.3 | gf | 0.385 | mm | OK | -- | 13:10 | 2025-05-04 | 0.33 | -0.33
2293 | 25.1 | gf | 0.385 | mm | OK | -- | 13:10 | 2025-05-04 | 0.33 | -0.33
2294 | 25 | gf | 0.38 | mm | OK | -- | 13:10 | 2025-05-04 | 0.325 | -0.325
2295 | 25 | gf | 0.375 | mm | OK | -- | 13:10 | 2025-05-04 | 0.32 | -0.32
2296 | 25 | gf | 0.375 | mm | OK | -- | 13:10 | 2025-05-04 | 0.32 | -0.32
2297 | 25.1 | gf | 0.37 | mm | OK | -- | 13:10 | 2025-05-04 | 0.315 | -0.315
2298 | 25.2 | gf | 0.37 | mm | OK | -- | 13:10 | 2025-05-04 | 0.315 | -0.315
2299 | 25 | gf | 0.365 | mm | OK | -- | 13:10 | 2025-05-04 | 0.31 | -0.31
2300 | 25.1 | gf | 0.36 | mm | OK | -- | 13:10 | 2025-05-04 | 0.305 | -0.305
2301 | 25.3 | gf | 0.355 | mm | OK | -- | 13:10 | 2025-05-04 | 0.3 | -0.3
2302 | 25.4 | gf | 0.35 | mm | OK | -- | 13:10 | 2025-05-04 | 0.295 | -0.295
2303 | 25.4 | gf | 0.345 | mm | OK | -- | 13:10 | 2025-05-04 | 0.29 | -0.29
2304 | 25.4 | gf | 0.345 | mm | OK | -- | 13:10 | 2025-05-04 | 0.29 | -0.29
2305 | 25.2 | gf | 0.34 | mm | OK | -- | 13:10 | 2025-05-04 | 0.285 | -0.285
2306 | 25.2 | gf | 0.34 | mm | OK | -- | 13:10 | 2025-05-04 | 0.285 | -0.285
2307 | 25.2 | gf | 0.335 | mm | OK | -- | 13:10 | 2025-05-04 | 0.28 | -0.28
2308 | 25.2 | gf | 0.335 | mm | OK | -- | 13:10 | 2025-05-04 | 0.28 | -0.28
2309 | 25.1 | gf | 0.335 | mm | OK | -- | 13:10 | 2025-05-04 | 0.28 | -0.28
2310 | 25.2 | gf | 0.33 | mm | OK | -- | 13:10 | 2025-05-04 | 0.275 | -0.275
2311 | 25.1 | gf | 0.33 | mm | OK | -- | 13:10 | 2025-05-04 | 0.275 | -0.275
2312 | 25.2 | gf | 0.33 | mm | OK | -- | 13:10 | 2025-05-04 | 0.275 | -0.275
2313 | 25 | gf | 0.325 | mm | OK | -- | 13:10 | 2025-05-04 | 0.27 | -0.27
2314 | 24.9 | gf | 0.325 | mm | OK | -- | 13:10 | 2025-05-04 | 0.27 | -0.27
2315 | 24.9 | gf | 0.325 | mm | OK | -- | 13:10 | 2025-05-04 | 0.27 | -0.27
2316 | 24.9 | gf | 0.32 | mm | OK | -- | 13:10 | 2025-05-04 | 0.265 | -0.265
2317 | 24.8 | gf | 0.315 | mm | OK | -- | 13:10 | 2025-05-04 | 0.26 | -0.26
2318 | 24.9 | gf | 0.31 | mm | OK | -- | 13:10 | 2025-05-04 | 0.255 | -0.255
2319 | 25 | gf | 0.305 | mm | OK | -- | 13:10 | 2025-05-04 | 0.25 | -0.25
2320 | 25 | gf | 0.3 | mm | OK | -- | 13:10 | 2025-05-04 | 0.245 | -0.245
2321 | 25.1 | gf | 0.295 | mm | OK | -- | 13:10 | 2025-05-04 | 0.24 | -0.24
2322 | 25.2 | gf | 0.29 | mm | OK | -- | 13:10 | 2025-05-04 | 0.235 | -0.235
2323 | 25.4 | gf | 0.275 | mm | OK | -- | 13:10 | 2025-05-04 | 0.22 | -0.22
2324 | 25.2 | gf | 0.265 | mm | OK | -- | 13:10 | 2025-05-04 | 0.21 | -0.21
2325 | 24.8 | gf | 0.25 | mm | OK | -- | 13:10 | 2025-05-04 | 0.195 | -0.195
2326 | 24.8 | gf | 0.24 | mm | OK | -- | 13:10 | 2025-05-04 | 0.185 | -0.185
2327 | 25 | gf | 0.235 | mm | OK | -- | 13:10 | 2025-05-04 | 0.18 | -0.18
2328 | 25 | gf | 0.225 | mm | OK | -- | 13:10 | 2025-05-04 | 0.17 | -0.17
2329 | 24.9 | gf | 0.22 | mm | OK | -- | 13:10 | 2025-05-04 | 0.165 | -0.165
2330 | 24.7 | gf | 0.215 | mm | OK | -- | 13:10 | 2025-05-04 | 0.16 | -0.16
2331 | 24.5 | gf | 0.21 | mm | OK | -- | 13:10 | 2025-05-04 | 0.155 | -0.155
2332 | 24.6 | gf | 0.205 | mm | OK | -- | 13:10 | 2025-05-04 | 0.15 | -0.15
2333 | 24.5 | gf | 0.205 | mm | OK | -- | 13:10 | 2025-05-04 | 0.15 | -0.15
2334 | 24.4 | gf | 0.2 | mm | OK | -- | 13:10 | 2025-05-04 | 0.145 | -0.145
2335 | 24.4 | gf | 0.195 | mm | OK | -- | 13:10 | 2025-05-04 | 0.14 | -0.14
2336 | 24.7 | gf | 0.19 | mm | OK | -- | 13:10 | 2025-05-04 | 0.135 | -0.135
2337 | 24.9 | gf | 0.185 | mm | OK | -- | 13:10 | 2025-05-04 | 0.13 | -0.13
2338 | 24.9 | gf | 0.18 | mm | OK | -- | 13:10 | 2025-05-04 | 0.125 | -0.125
2339 | 24.8 | gf | 0.175 | mm | OK | -- | 13:10 | 2025-05-04 | 0.12 | -0.12
2340 | 24.8 | gf | 0.17 | mm | OK | -- | 13:10 | 2025-05-04 | 0.115 | -0.115
2341 | 24.7 | gf | 0.165 | mm | OK | -- | 13:10 | 2025-05-04 | 0.11 | -0.11
2342 | 24.5 | gf | 0.16 | mm | OK | -- | 13:10 | 2025-05-04 | 0.105 | -0.105
2343 | 24.5 | gf | 0.155 | mm | OK | -- | 13:10 | 2025-05-04 | 0.1 | -0.1
2344 | 24.7 | gf | 0.15 | mm | OK | -- | 13:10 | 2025-05-04 | 0.095 | -0.095
2345 | 24.6 | gf | 0.145 | mm | OK | -- | 13:10 | 2025-05-04 | 0.09 | -0.09
2346 | 24.7 | gf | 0.14 | mm | OK | -- | 13:10 | 2025-05-04 | 0.085 | -0.085
2347 | 24.6 | gf | 0.135 | mm | OK | -- | 13:10 | 2025-05-04 | 0.08 | -0.08
2348 | 24.5 | gf | 0.13 | mm | OK | -- | 13:10 | 2025-05-04 | 0.075 | -0.075
2349 | 24.4 | gf | 0.12 | mm | OK | -- | 13:10 | 2025-05-04 | 0.065 | -0.065
2350 | 24.5 | gf | 0.1 | mm | OK | -- | 13:10 | 2025-05-04 | 0.045 | -0.045
2351 | 17.2 | gf | 0.09 | mm | OK | -- | 13:10 | 2025-05-04 | 0.035 | -0.035
2352 | 8 | gf | 0.08 | mm | OK | -- | 13:10 | 2025-05-04 | 0.025 | -0.025
2353 | 0 | gf | 0.07 | mm | OK | -- | 13:10 | 2025-05-04 | 0.015 | -0.015
0
0
0
0
0
0
0
0
0
0
0
0
0
0
0
0
0
0
0
0
0
0
0
0
0
0
0
0
0
0
0
0
0
0
0
0
0
0
0
0
0
0
0
0
0
0
0
0
0
0
0
0
0
0
0
0
0
0
0
0
0
0
0
0
0
0
0
0
0
0
0
0
0
0
0
0
0
0
0
0
0
0
0
0
0
0
0
0
0
0
0
0
0
0
0
0
0
0
0
0
0
0
0
0
0
0
0
0
0
0
0
0
0
0
0
0
0
0
0
0
0
0
0
0
0
0
0
0
0
0
0
0
0
0
0
0
0
0
0
0
0
0
0
0
0
0
0
0
0
0
0
0
0
0
0
0
0
0
0
0
0
0
0
0
0
0
0
0
0
0
0
0
0
0
0
0
0
0
0
0
0
0
0
0
0
0
0
0
0
0
0
0
0
0
0
0
0
0
0
0
0
0
0
0
0
0
0
0
0
0
0
0
0
0
0
0
0
0
0
0
0
0
0
0
0
0
0
0
0
0
0
0
0
0
0
0
0
0
0
0
0
0
0
0
0
0
0
0
0
0
0
0
0
0
0
0
0
0
0
0
0
0
0
0
0
0
0
0
0
0
0
0
0
0
0
0
0
0
0
0
0
0
0
0
0
0
0
0
0
0
0
0
0
0
0
0
0
0
0
0
0
0
0
0
0
0
0
0
0
0
0
0
0
0
0
0
0
0
0
0
0
0
0
0
0
0
0
0
0
0
0
0
0
0
0
0
0
0
0
0
0
0
0
0
0
0
0
0
0
0
0
0
0
0
0
0
0
0
0
0
0
0
0
0
0
0
0
0
0
0
0
0
0
0
0
0
0
0
0
0
0
0
0
0
0
0
0
0
0
0
0
0
0
0
0
0
0
0
0
0
0
0
0
0
0
0
0
0
0
0
0
0
0
0
0
0
0
0
0
0
0
0
0
0
0
0
0
0
0
0
0
0
0
0
0
0
0
0
0
0
0
0
0
0
0
0
0
0
0
0
0
0
0
0
0
0
0
0
0
0
0
0
0
0
0
0
0
0
0
0
0
0
0
0
0
0
0
0
0
0
0
0
0
0
0
0
0
0
0
0
0
0
0
0
0
0
0
0
0
0
0
0
0
0
0
0
0
0
0
0
0
0
0
0
0
0
0
0
0
0
0
0
0
0
0
0
0
0
0
0
0
0
0
0
0
0
0
0
0
0
0
0
0
0
0
0
0
0
0
0
0
0
0
0
0
0
0
0
0
0
0
0
0
0
0
0
0
0
0
0
0
0
0
0
0
0
0
0
0
0
0
0
0
0
0
0
0
0
0
0
0
0
0
0
0
0
0
0
0
0
0
0
0
0
0
0
0
0
0
0
0
0
0
0
0
0
0
0
0
0
0
0
0
0
0
0
0
0
0
0
0
0
0
0
0
0
0
0
0
0
0
0
0
0
0
0
0
0
0
0
0
0
0
0
0
0
0
0
0
0
0
0
0
0
0
0
0
0
0
0
0
0
0
0
0
0
0
0
0
0
0
0
0
0
0
0
0
0
0
0
0
0
0
0
0
0
0
0
0
0
0
0
0
0
0
0
0
0
0
0
0
0
0
0
0
0
0
0
0
0
0
0
0
0
0
0
0
0
0
0
0
0
0
0
0
0
0
0
0
0
0
0
0
0
0
0
0
0
0
0
0
0
0
0
0
0
0
0
0
0
0
0
0
0
0
0
0
0
0
0
0
0
0
0
0
0
0
0
0
0
0
0
0
0
0
0
0
0
0
0
0
0
0
0
0
0
0
0
0
0
0
0
0
0
0
0
0
0
0
0
0
0
0
0
0
0
0
0
0
0
0
0
0
0
0
0
0
0
0
0
0
0
0
0
0
0
0
0
0
0
0
0
0
0
0
0
0
0
0
0
0
0
0
0
0
0
0
0
0
0
0
0
0
0
0
0
0
0
0
0
0
0
0
0
0
0
0
0
0
0
0
0
0
0
0
0
0
0
0
0
0
0
0
0
0
0
0
0
0
0
0
0
0
0
0
0
0
0
0

## DataTable
Gateron G Pro 3.0 Goldenrod Brown
Switch Type: Tactile | Gateron
Total Stem Travel | 3.740 mm
Peak Force | 56.9 gf
Bottom Out Force | 57.7 gf
# of Upstroke Points | 1087
# of Downstroke Points | 1124