## RawData
Switch | Keygeek Cera
Notes
No. | Force | Unit | Displacement | Unit | Judge | Position | Time | Date | Mod Dis | Collection Parameters
1 | 0 | gf | 0.005 | mm | OK | -- | 19:17 | 2025-08-16 | -0.035 | Maximum | 191.2 | @ | No.1021
2 | 0 | gf | 0.005 | mm | OK | -- | 19:17 | 2025-08-16 | -0.035 | Minimum | -0.2 | @ | No.2048
3 | 0.1 | gf | 0.005 | mm | OK | -- | 19:17 | 2025-08-16 | -0.035 | Average | 53.78
4 | 0 | gf | 0.005 | mm | OK | -- | 19:17 | 2025-08-16 | -0.035 | Data Quantity | 2063
5 | 0 | gf | 0.005 | mm | OK | -- | 19:17 | 2025-08-16 | -0.035 | Number of NG | 0
6 | 0 | gf | 0.005 | mm | OK | -- | 19:17 | 2025-08-16 | -0.035
7 | 0 | gf | 0.005 | mm | OK | -- | 19:17 | 2025-08-16 | -0.035 | Cond Formatting
8 | 0 | gf | 0.005 | mm | OK | -- | 19:17 | 2025-08-16 | -0.035 | Min Highl Max | 181.64
9 | 0 | gf | 0.005 | mm | OK | -- | 19:17 | 2025-08-16 | -0.035
10 | 0 | gf | 0.005 | mm | OK | -- | 19:17 | 2025-08-16 | -0.035 | Starting Disp | 0.04
11 | 0 | gf | 0.005 | mm | OK | -- | 19:17 | 2025-08-16 | -0.035
12 | 0 | gf | 0.005 | mm | OK | -- | 19:17 | 2025-08-16 | -0.035
13 | 0 | gf | 0.005 | mm | OK | -- | 19:17 | 2025-08-16 | -0.035
14 | 0 | gf | 0.005 | mm | OK | -- | 19:17 | 2025-08-16 | -0.035
15 | 0 | gf | 0.005 | mm | OK | -- | 19:17 | 2025-08-16 | -0.035
16 | 0 | gf | 0.005 | mm | OK | -- | 19:17 | 2025-08-16 | -0.035
17 | 0 | gf | 0.005 | mm | OK | -- | 19:17 | 2025-08-16 | -0.035
18 | 0 | gf | 0.01 | mm | OK | -- | 19:17 | 2025-08-16 | -0.03
19 | 0 | gf | 0.01 | mm | OK | -- | 19:17 | 2025-08-16 | -0.03
20 | 0 | gf | 0.01 | mm | OK | -- | 19:17 | 2025-08-16 | -0.03
21 | 0 | gf | 0.015 | mm | OK | -- | 19:17 | 2025-08-16 | -0.025
22 | 0 | gf | 0.015 | mm | OK | -- | 19:17 | 2025-08-16 | -0.025
23 | 0 | gf | 0.02 | mm | OK | -- | 19:17 | 2025-08-16 | -0.02
24 | 0 | gf | 0.025 | mm | OK | -- | 19:17 | 2025-08-16 | -0.015
25 | 0 | gf | 0.03 | mm | OK | -- | 19:17 | 2025-08-16 | -0.01
26 | 0 | gf | 0.04 | mm | OK | -- | 19:17 | 2025-08-16 | 0
27 | 4.5 | gf | 0.045 | mm | OK | -- | 19:17 | 2025-08-16 | 0.005
28 | 10.6 | gf | 0.055 | mm | OK | -- | 19:17 | 2025-08-16 | 0.015
29 | 16.4 | gf | 0.06 | mm | OK | -- | 19:17 | 2025-08-16 | 0.02
30 | 21.9 | gf | 0.065 | mm | OK | -- | 19:17 | 2025-08-16 | 0.025
31 | 27.4 | gf | 0.07 | mm | OK | -- | 19:17 | 2025-08-16 | 0.03
32 | 31.4 | gf | 0.075 | mm | OK | -- | 19:17 | 2025-08-16 | 0.035
33 | 31.9 | gf | 0.08 | mm | OK | -- | 19:17 | 2025-08-16 | 0.04
34 | 33.6 | gf | 0.085 | mm | OK | -- | 19:17 | 2025-08-16 | 0.045
35 | 33.2 | gf | 0.09 | mm | OK | -- | 19:17 | 2025-08-16 | 0.05
36 | 33.5 | gf | 0.095 | mm | OK | -- | 19:17 | 2025-08-16 | 0.055
37 | 33.5 | gf | 0.095 | mm | OK | -- | 19:17 | 2025-08-16 | 0.055
38 | 33.5 | gf | 0.1 | mm | OK | -- | 19:17 | 2025-08-16 | 0.06
39 | 33.5 | gf | 0.105 | mm | OK | -- | 19:17 | 2025-08-16 | 0.065
40 | 34.1 | gf | 0.105 | mm | OK | -- | 19:17 | 2025-08-16 | 0.065
41 | 34.7 | gf | 0.11 | mm | OK | -- | 19:17 | 2025-08-16 | 0.07
42 | 35.2 | gf | 0.115 | mm | OK | -- | 19:17 | 2025-08-16 | 0.075
43 | 35.4 | gf | 0.115 | mm | OK | -- | 19:17 | 2025-08-16 | 0.075
44 | 35.5 | gf | 0.12 | mm | OK | -- | 19:17 | 2025-08-16 | 0.08
45 | 35.6 | gf | 0.12 | mm | OK | -- | 19:17 | 2025-08-16 | 0.08
46 | 35.7 | gf | 0.125 | mm | OK | -- | 19:17 | 2025-08-16 | 0.085
47 | 35.7 | gf | 0.125 | mm | OK | -- | 19:17 | 2025-08-16 | 0.085
48 | 35.7 | gf | 0.13 | mm | OK | -- | 19:17 | 2025-08-16 | 0.09
49 | 35.8 | gf | 0.13 | mm | OK | -- | 19:17 | 2025-08-16 | 0.09
50 | 35.9 | gf | 0.13 | mm | OK | -- | 19:17 | 2025-08-16 | 0.09
51 | 36 | gf | 0.135 | mm | OK | -- | 19:17 | 2025-08-16 | 0.095
52 | 36 | gf | 0.135 | mm | OK | -- | 19:17 | 2025-08-16 | 0.095
53 | 36 | gf | 0.135 | mm | OK | -- | 19:17 | 2025-08-16 | 0.095
54 | 36 | gf | 0.14 | mm | OK | -- | 19:17 | 2025-08-16 | 0.1
55 | 36.1 | gf | 0.14 | mm | OK | -- | 19:17 | 2025-08-16 | 0.1
56 | 36.1 | gf | 0.14 | mm | OK | -- | 19:17 | 2025-08-16 | 0.1
57 | 36.1 | gf | 0.14 | mm | OK | -- | 19:17 | 2025-08-16 | 0.1
58 | 36.1 | gf | 0.145 | mm | OK | -- | 19:17 | 2025-08-16 | 0.105
59 | 36.1 | gf | 0.145 | mm | OK | -- | 19:17 | 2025-08-16 | 0.105
60 | 36.1 | gf | 0.145 | mm | OK | -- | 19:17 | 2025-08-16 | 0.105
61 | 36.2 | gf | 0.15 | mm | OK | -- | 19:17 | 2025-08-16 | 0.11
62 | 36.2 | gf | 0.15 | mm | OK | -- | 19:17 | 2025-08-16 | 0.11
63 | 36.2 | gf | 0.15 | mm | OK | -- | 19:17 | 2025-08-16 | 0.11
64 | 36.2 | gf | 0.15 | mm | OK | -- | 19:17 | 2025-08-16 | 0.11
65 | 36.2 | gf | 0.155 | mm | OK | -- | 19:17 | 2025-08-16 | 0.115
66 | 36.2 | gf | 0.155 | mm | OK | -- | 19:17 | 2025-08-16 | 0.115
67 | 36.2 | gf | 0.155 | mm | OK | -- | 19:17 | 2025-08-16 | 0.115
68 | 36.2 | gf | 0.16 | mm | OK | -- | 19:17 | 2025-08-16 | 0.12
69 | 36.2 | gf | 0.16 | mm | OK | -- | 19:17 | 2025-08-16 | 0.12
70 | 36.2 | gf | 0.16 | mm | OK | -- | 19:17 | 2025-08-16 | 0.12
71 | 36.2 | gf | 0.16 | mm | OK | -- | 19:17 | 2025-08-16 | 0.12
72 | 36.2 | gf | 0.165 | mm | OK | -- | 19:17 | 2025-08-16 | 0.125
73 | 36.3 | gf | 0.165 | mm | OK | -- | 19:17 | 2025-08-16 | 0.125
74 | 36.3 | gf | 0.17 | mm | OK | -- | 19:17 | 2025-08-16 | 0.13
75 | 36.3 | gf | 0.17 | mm | OK | -- | 19:17 | 2025-08-16 | 0.13
76 | 36.4 | gf | 0.17 | mm | OK | -- | 19:17 | 2025-08-16 | 0.13
77 | 36.4 | gf | 0.175 | mm | OK | -- | 19:17 | 2025-08-16 | 0.135
78 | 36.3 | gf | 0.18 | mm | OK | -- | 19:17 | 2025-08-16 | 0.14
79 | 36.3 | gf | 0.18 | mm | OK | -- | 19:17 | 2025-08-16 | 0.14
80 | 36.3 | gf | 0.185 | mm | OK | -- | 19:17 | 2025-08-16 | 0.145
81 | 36.3 | gf | 0.19 | mm | OK | -- | 19:17 | 2025-08-16 | 0.15
82 | 36.4 | gf | 0.19 | mm | OK | -- | 19:17 | 2025-08-16 | 0.15
83 | 36.4 | gf | 0.195 | mm | OK | -- | 19:17 | 2025-08-16 | 0.155
84 | 36.4 | gf | 0.2 | mm | OK | -- | 19:17 | 2025-08-16 | 0.16
85 | 36.4 | gf | 0.2 | mm | OK | -- | 19:17 | 2025-08-16 | 0.16
86 | 36.4 | gf | 0.205 | mm | OK | -- | 19:17 | 2025-08-16 | 0.165
87 | 36.4 | gf | 0.21 | mm | OK | -- | 19:17 | 2025-08-16 | 0.17
88 | 36.5 | gf | 0.215 | mm | OK | -- | 19:17 | 2025-08-16 | 0.175
89 | 36.5 | gf | 0.215 | mm | OK | -- | 19:17 | 2025-08-16 | 0.175
90 | 36.5 | gf | 0.22 | mm | OK | -- | 19:17 | 2025-08-16 | 0.18
91 | 36.5 | gf | 0.22 | mm | OK | -- | 19:17 | 2025-08-16 | 0.18
92 | 36.6 | gf | 0.225 | mm | OK | -- | 19:17 | 2025-08-16 | 0.185
93 | 36.7 | gf | 0.23 | mm | OK | -- | 19:17 | 2025-08-16 | 0.19
94 | 36.6 | gf | 0.23 | mm | OK | -- | 19:17 | 2025-08-16 | 0.19
95 | 36.7 | gf | 0.235 | mm | OK | -- | 19:17 | 2025-08-16 | 0.195
96 | 36.7 | gf | 0.235 | mm | OK | -- | 19:17 | 2025-08-16 | 0.195
97 | 36.7 | gf | 0.24 | mm | OK | -- | 19:17 | 2025-08-16 | 0.2
98 | 36.8 | gf | 0.245 | mm | OK | -- | 19:17 | 2025-08-16 | 0.205
99 | 36.8 | gf | 0.245 | mm | OK | -- | 19:17 | 2025-08-16 | 0.205
100 | 36.8 | gf | 0.25 | mm | OK | -- | 19:17 | 2025-08-16 | 0.21
101 | 36.9 | gf | 0.255 | mm | OK | -- | 19:17 | 2025-08-16 | 0.215
102 | 36.9 | gf | 0.26 | mm | OK | -- | 19:17 | 2025-08-16 | 0.22
103 | 36.9 | gf | 0.26 | mm | OK | -- | 19:17 | 2025-08-16 | 0.22
104 | 37 | gf | 0.265 | mm | OK | -- | 19:17 | 2025-08-16 | 0.225
105 | 37 | gf | 0.27 | mm | OK | -- | 19:17 | 2025-08-16 | 0.23
106 | 37.1 | gf | 0.275 | mm | OK | -- | 19:17 | 2025-08-16 | 0.235
107 | 37.1 | gf | 0.275 | mm | OK | -- | 19:17 | 2025-08-16 | 0.235
108 | 37.1 | gf | 0.28 | mm | OK | -- | 19:17 | 2025-08-16 | 0.24
109 | 37.2 | gf | 0.285 | mm | OK | -- | 19:17 | 2025-08-16 | 0.245
110 | 37.2 | gf | 0.29 | mm | OK | -- | 19:17 | 2025-08-16 | 0.25
111 | 37.2 | gf | 0.29 | mm | OK | -- | 19:17 | 2025-08-16 | 0.25
112 | 37.2 | gf | 0.295 | mm | OK | -- | 19:17 | 2025-08-16 | 0.255
113 | 37.3 | gf | 0.3 | mm | OK | -- | 19:17 | 2025-08-16 | 0.26
114 | 37.4 | gf | 0.3 | mm | OK | -- | 19:17 | 2025-08-16 | 0.26
115 | 37.4 | gf | 0.305 | mm | OK | -- | 19:17 | 2025-08-16 | 0.265
116 | 37.4 | gf | 0.31 | mm | OK | -- | 19:17 | 2025-08-16 | 0.27
117 | 37.4 | gf | 0.31 | mm | OK | -- | 19:17 | 2025-08-16 | 0.27
118 | 37.5 | gf | 0.315 | mm | OK | -- | 19:17 | 2025-08-16 | 0.275
119 | 37.5 | gf | 0.315 | mm | OK | -- | 19:17 | 2025-08-16 | 0.275
120 | 37.5 | gf | 0.32 | mm | OK | -- | 19:17 | 2025-08-16 | 0.28
121 | 37.5 | gf | 0.325 | mm | OK | -- | 19:17 | 2025-08-16 | 0.285
122 | 37.5 | gf | 0.325 | mm | OK | -- | 19:17 | 2025-08-16 | 0.285
123 | 37.5 | gf | 0.33 | mm | OK | -- | 19:17 | 2025-08-16 | 0.29
124 | 37.6 | gf | 0.33 | mm | OK | -- | 19:17 | 2025-08-16 | 0.29
125 | 37.6 | gf | 0.335 | mm | OK | -- | 19:17 | 2025-08-16 | 0.295
126 | 37.6 | gf | 0.34 | mm | OK | -- | 19:17 | 2025-08-16 | 0.3
127 | 37.6 | gf | 0.34 | mm | OK | -- | 19:17 | 2025-08-16 | 0.3
128 | 37.5 | gf | 0.345 | mm | OK | -- | 19:17 | 2025-08-16 | 0.305
129 | 37.5 | gf | 0.35 | mm | OK | -- | 19:17 | 2025-08-16 | 0.31
130 | 37.5 | gf | 0.35 | mm | OK | -- | 19:17 | 2025-08-16 | 0.31
131 | 37.5 | gf | 0.355 | mm | OK | -- | 19:17 | 2025-08-16 | 0.315
132 | 37.5 | gf | 0.355 | mm | OK | -- | 19:17 | 2025-08-16 | 0.315
133 | 37.5 | gf | 0.36 | mm | OK | -- | 19:17 | 2025-08-16 | 0.32
134 | 37.5 | gf | 0.36 | mm | OK | -- | 19:17 | 2025-08-16 | 0.32
135 | 37.6 | gf | 0.365 | mm | OK | -- | 19:17 | 2025-08-16 | 0.325
136 | 37.6 | gf | 0.365 | mm | OK | -- | 19:17 | 2025-08-16 | 0.325
137 | 37.6 | gf | 0.37 | mm | OK | -- | 19:17 | 2025-08-16 | 0.33
138 | 37.6 | gf | 0.37 | mm | OK | -- | 19:17 | 2025-08-16 | 0.33
139 | 37.7 | gf | 0.375 | mm | OK | -- | 19:17 | 2025-08-16 | 0.335
140 | 37.6 | gf | 0.38 | mm | OK | -- | 19:17 | 2025-08-16 | 0.34
141 | 37.8 | gf | 0.38 | mm | OK | -- | 19:17 | 2025-08-16 | 0.34
142 | 37.8 | gf | 0.385 | mm | OK | -- | 19:17 | 2025-08-16 | 0.345
143 | 37.8 | gf | 0.385 | mm | OK | -- | 19:17 | 2025-08-16 | 0.345
144 | 37.8 | gf | 0.39 | mm | OK | -- | 19:17 | 2025-08-16 | 0.35
145 | 37.8 | gf | 0.39 | mm | OK | -- | 19:17 | 2025-08-16 | 0.35
146 | 37.8 | gf | 0.395 | mm | OK | -- | 19:17 | 2025-08-16 | 0.355
147 | 37.8 | gf | 0.4 | mm | OK | -- | 19:17 | 2025-08-16 | 0.36
148 | 37.8 | gf | 0.4 | mm | OK | -- | 19:17 | 2025-08-16 | 0.36
149 | 37.9 | gf | 0.405 | mm | OK | -- | 19:17 | 2025-08-16 | 0.365
150 | 37.9 | gf | 0.405 | mm | OK | -- | 19:17 | 2025-08-16 | 0.365
151 | 37.9 | gf | 0.41 | mm | OK | -- | 19:17 | 2025-08-16 | 0.37
152 | 38 | gf | 0.415 | mm | OK | -- | 19:17 | 2025-08-16 | 0.375
153 | 38 | gf | 0.415 | mm | OK | -- | 19:17 | 2025-08-16 | 0.375
154 | 38.1 | gf | 0.42 | mm | OK | -- | 19:17 | 2025-08-16 | 0.38
155 | 38.1 | gf | 0.42 | mm | OK | -- | 19:17 | 2025-08-16 | 0.38
156 | 38.1 | gf | 0.425 | mm | OK | -- | 19:17 | 2025-08-16 | 0.385
157 | 38.1 | gf | 0.425 | mm | OK | -- | 19:17 | 2025-08-16 | 0.385
158 | 38.2 | gf | 0.43 | mm | OK | -- | 19:17 | 2025-08-16 | 0.39
159 | 38.1 | gf | 0.43 | mm | OK | -- | 19:17 | 2025-08-16 | 0.39
160 | 38 | gf | 0.435 | mm | OK | -- | 19:17 | 2025-08-16 | 0.395
161 | 38.1 | gf | 0.44 | mm | OK | -- | 19:17 | 2025-08-16 | 0.4
162 | 38.1 | gf | 0.44 | mm | OK | -- | 19:17 | 2025-08-16 | 0.4
163 | 38.1 | gf | 0.445 | mm | OK | -- | 19:17 | 2025-08-16 | 0.405
164 | 38.1 | gf | 0.445 | mm | OK | -- | 19:17 | 2025-08-16 | 0.405
165 | 38.1 | gf | 0.45 | mm | OK | -- | 19:17 | 2025-08-16 | 0.41
166 | 38.1 | gf | 0.45 | mm | OK | -- | 19:17 | 2025-08-16 | 0.41
167 | 38.2 | gf | 0.455 | mm | OK | -- | 19:17 | 2025-08-16 | 0.415
168 | 38.2 | gf | 0.46 | mm | OK | -- | 19:17 | 2025-08-16 | 0.42
169 | 38.1 | gf | 0.46 | mm | OK | -- | 19:17 | 2025-08-16 | 0.42
170 | 38.2 | gf | 0.465 | mm | OK | -- | 19:17 | 2025-08-16 | 0.425
171 | 38.3 | gf | 0.465 | mm | OK | -- | 19:17 | 2025-08-16 | 0.425
172 | 38.3 | gf | 0.47 | mm | OK | -- | 19:17 | 2025-08-16 | 0.43
173 | 38.3 | gf | 0.47 | mm | OK | -- | 19:17 | 2025-08-16 | 0.43
174 | 38.3 | gf | 0.47 | mm | OK | -- | 19:17 | 2025-08-16 | 0.43
175 | 38.3 | gf | 0.475 | mm | OK | -- | 19:17 | 2025-08-16 | 0.435
176 | 38.4 | gf | 0.475 | mm | OK | -- | 19:17 | 2025-08-16 | 0.435
177 | 38.4 | gf | 0.48 | mm | OK | -- | 19:17 | 2025-08-16 | 0.44
178 | 38.3 | gf | 0.48 | mm | OK | -- | 19:17 | 2025-08-16 | 0.44
179 | 38.3 | gf | 0.485 | mm | OK | -- | 19:17 | 2025-08-16 | 0.445
180 | 38.3 | gf | 0.485 | mm | OK | -- | 19:17 | 2025-08-16 | 0.445
181 | 38.3 | gf | 0.49 | mm | OK | -- | 19:17 | 2025-08-16 | 0.45
182 | 38.2 | gf | 0.495 | mm | OK | -- | 19:17 | 2025-08-16 | 0.455
183 | 38.3 | gf | 0.495 | mm | OK | -- | 19:17 | 2025-08-16 | 0.455
184 | 38.4 | gf | 0.5 | mm | OK | -- | 19:17 | 2025-08-16 | 0.46
185 | 38.4 | gf | 0.5 | mm | OK | -- | 19:17 | 2025-08-16 | 0.46
186 | 38.4 | gf | 0.505 | mm | OK | -- | 19:17 | 2025-08-16 | 0.465
187 | 38.4 | gf | 0.505 | mm | OK | -- | 19:17 | 2025-08-16 | 0.465
188 | 38.4 | gf | 0.505 | mm | OK | -- | 19:17 | 2025-08-16 | 0.465
189 | 38.4 | gf | 0.51 | mm | OK | -- | 19:17 | 2025-08-16 | 0.47
190 | 38.5 | gf | 0.51 | mm | OK | -- | 19:17 | 2025-08-16 | 0.47
191 | 38.5 | gf | 0.515 | mm | OK | -- | 19:17 | 2025-08-16 | 0.475
192 | 38.5 | gf | 0.515 | mm | OK | -- | 19:17 | 2025-08-16 | 0.475
193 | 38.5 | gf | 0.52 | mm | OK | -- | 19:17 | 2025-08-16 | 0.48
194 | 38.5 | gf | 0.52 | mm | OK | -- | 19:17 | 2025-08-16 | 0.48
195 | 38.6 | gf | 0.52 | mm | OK | -- | 19:17 | 2025-08-16 | 0.48
196 | 38.6 | gf | 0.525 | mm | OK | -- | 19:17 | 2025-08-16 | 0.485
197 | 38.6 | gf | 0.525 | mm | OK | -- | 19:17 | 2025-08-16 | 0.485
198 | 38.6 | gf | 0.525 | mm | OK | -- | 19:17 | 2025-08-16 | 0.485
199 | 38.6 | gf | 0.53 | mm | OK | -- | 19:17 | 2025-08-16 | 0.49
200 | 38.6 | gf | 0.53 | mm | OK | -- | 19:17 | 2025-08-16 | 0.49
201 | 38.5 | gf | 0.535 | mm | OK | -- | 19:17 | 2025-08-16 | 0.495
202 | 38.5 | gf | 0.54 | mm | OK | -- | 19:17 | 2025-08-16 | 0.5
203 | 38.5 | gf | 0.54 | mm | OK | -- | 19:17 | 2025-08-16 | 0.5
204 | 38.6 | gf | 0.545 | mm | OK | -- | 19:17 | 2025-08-16 | 0.505
205 | 38.6 | gf | 0.545 | mm | OK | -- | 19:17 | 2025-08-16 | 0.505
206 | 38.6 | gf | 0.55 | mm | OK | -- | 19:17 | 2025-08-16 | 0.51
207 | 38.6 | gf | 0.55 | mm | OK | -- | 19:17 | 2025-08-16 | 0.51
208 | 38.6 | gf | 0.555 | mm | OK | -- | 19:17 | 2025-08-16 | 0.515
209 | 38.6 | gf | 0.555 | mm | OK | -- | 19:17 | 2025-08-16 | 0.515
210 | 38.6 | gf | 0.56 | mm | OK | -- | 19:17 | 2025-08-16 | 0.52
211 | 38.6 | gf | 0.56 | mm | OK | -- | 19:17 | 2025-08-16 | 0.52
212 | 38.6 | gf | 0.565 | mm | OK | -- | 19:17 | 2025-08-16 | 0.525
213 | 38.6 | gf | 0.57 | mm | OK | -- | 19:17 | 2025-08-16 | 0.53
214 | 38.6 | gf | 0.57 | mm | OK | -- | 19:17 | 2025-08-16 | 0.53
215 | 38.6 | gf | 0.575 | mm | OK | -- | 19:17 | 2025-08-16 | 0.535
216 | 38.6 | gf | 0.58 | mm | OK | -- | 19:17 | 2025-08-16 | 0.54
217 | 38.6 | gf | 0.585 | mm | OK | -- | 19:17 | 2025-08-16 | 0.545
218 | 38.7 | gf | 0.59 | mm | OK | -- | 19:17 | 2025-08-16 | 0.55
219 | 38.7 | gf | 0.59 | mm | OK | -- | 19:17 | 2025-08-16 | 0.55
220 | 38.7 | gf | 0.595 | mm | OK | -- | 19:17 | 2025-08-16 | 0.555
221 | 38.7 | gf | 0.6 | mm | OK | -- | 19:17 | 2025-08-16 | 0.56
222 | 38.7 | gf | 0.605 | mm | OK | -- | 19:17 | 2025-08-16 | 0.565
223 | 38.7 | gf | 0.605 | mm | OK | -- | 19:17 | 2025-08-16 | 0.565
224 | 38.7 | gf | 0.61 | mm | OK | -- | 19:17 | 2025-08-16 | 0.57
225 | 38.8 | gf | 0.615 | mm | OK | -- | 19:17 | 2025-08-16 | 0.575
226 | 38.8 | gf | 0.62 | mm | OK | -- | 19:17 | 2025-08-16 | 0.58
227 | 38.8 | gf | 0.62 | mm | OK | -- | 19:17 | 2025-08-16 | 0.58
228 | 38.8 | gf | 0.625 | mm | OK | -- | 19:17 | 2025-08-16 | 0.585
229 | 38.9 | gf | 0.63 | mm | OK | -- | 19:17 | 2025-08-16 | 0.59
230 | 38.8 | gf | 0.63 | mm | OK | -- | 19:17 | 2025-08-16 | 0.59
231 | 38.8 | gf | 0.635 | mm | OK | -- | 19:17 | 2025-08-16 | 0.595
232 | 38.8 | gf | 0.64 | mm | OK | -- | 19:17 | 2025-08-16 | 0.6
233 | 38.8 | gf | 0.64 | mm | OK | -- | 19:17 | 2025-08-16 | 0.6
234 | 38.9 | gf | 0.645 | mm | OK | -- | 19:17 | 2025-08-16 | 0.605
235 | 38.9 | gf | 0.65 | mm | OK | -- | 19:17 | 2025-08-16 | 0.61
236 | 38.9 | gf | 0.655 | mm | OK | -- | 19:17 | 2025-08-16 | 0.615
237 | 38.9 | gf | 0.655 | mm | OK | -- | 19:17 | 2025-08-16 | 0.615
238 | 38.9 | gf | 0.66 | mm | OK | -- | 19:17 | 2025-08-16 | 0.62
239 | 39 | gf | 0.665 | mm | OK | -- | 19:17 | 2025-08-16 | 0.625
240 | 39 | gf | 0.665 | mm | OK | -- | 19:17 | 2025-08-16 | 0.625
241 | 39 | gf | 0.67 | mm | OK | -- | 19:17 | 2025-08-16 | 0.63
242 | 39 | gf | 0.675 | mm | OK | -- | 19:17 | 2025-08-16 | 0.635
243 | 39 | gf | 0.675 | mm | OK | -- | 19:17 | 2025-08-16 | 0.635
244 | 39 | gf | 0.68 | mm | OK | -- | 19:17 | 2025-08-16 | 0.64
245 | 39 | gf | 0.68 | mm | OK | -- | 19:17 | 2025-08-16 | 0.64
246 | 39 | gf | 0.685 | mm | OK | -- | 19:17 | 2025-08-16 | 0.645
247 | 39 | gf | 0.69 | mm | OK | -- | 19:17 | 2025-08-16 | 0.65
248 | 39 | gf | 0.69 | mm | OK | -- | 19:17 | 2025-08-16 | 0.65
249 | 39 | gf | 0.695 | mm | OK | -- | 19:17 | 2025-08-16 | 0.655
250 | 39 | gf | 0.695 | mm | OK | -- | 19:17 | 2025-08-16 | 0.655
251 | 39 | gf | 0.7 | mm | OK | -- | 19:17 | 2025-08-16 | 0.66
252 | 39.1 | gf | 0.705 | mm | OK | -- | 19:17 | 2025-08-16 | 0.665
253 | 39.1 | gf | 0.705 | mm | OK | -- | 19:17 | 2025-08-16 | 0.665
254 | 39.1 | gf | 0.71 | mm | OK | -- | 19:17 | 2025-08-16 | 0.67
255 | 39.2 | gf | 0.71 | mm | OK | -- | 19:17 | 2025-08-16 | 0.67
256 | 39.2 | gf | 0.715 | mm | OK | -- | 19:17 | 2025-08-16 | 0.675
257 | 39.2 | gf | 0.72 | mm | OK | -- | 19:17 | 2025-08-16 | 0.68
258 | 39.2 | gf | 0.72 | mm | OK | -- | 19:17 | 2025-08-16 | 0.68
259 | 39.2 | gf | 0.725 | mm | OK | -- | 19:17 | 2025-08-16 | 0.685
260 | 39.3 | gf | 0.73 | mm | OK | -- | 19:17 | 2025-08-16 | 0.69
261 | 39.2 | gf | 0.735 | mm | OK | -- | 19:17 | 2025-08-16 | 0.695
262 | 39.3 | gf | 0.735 | mm | OK | -- | 19:17 | 2025-08-16 | 0.695
263 | 39.3 | gf | 0.74 | mm | OK | -- | 19:17 | 2025-08-16 | 0.7
264 | 39.3 | gf | 0.745 | mm | OK | -- | 19:17 | 2025-08-16 | 0.705
265 | 39.3 | gf | 0.745 | mm | OK | -- | 19:17 | 2025-08-16 | 0.705
266 | 39.4 | gf | 0.75 | mm | OK | -- | 19:17 | 2025-08-16 | 0.71
267 | 39.3 | gf | 0.755 | mm | OK | -- | 19:17 | 2025-08-16 | 0.715
268 | 39.3 | gf | 0.76 | mm | OK | -- | 19:17 | 2025-08-16 | 0.72
269 | 39.3 | gf | 0.765 | mm | OK | -- | 19:17 | 2025-08-16 | 0.725
270 | 39.3 | gf | 0.77 | mm | OK | -- | 19:17 | 2025-08-16 | 0.73
271 | 39.4 | gf | 0.77 | mm | OK | -- | 19:17 | 2025-08-16 | 0.73
272 | 39.4 | gf | 0.775 | mm | OK | -- | 19:17 | 2025-08-16 | 0.735
273 | 39.4 | gf | 0.78 | mm | OK | -- | 19:17 | 2025-08-16 | 0.74
274 | 39.4 | gf | 0.78 | mm | OK | -- | 19:17 | 2025-08-16 | 0.74
275 | 39.4 | gf | 0.785 | mm | OK | -- | 19:17 | 2025-08-16 | 0.745
276 | 39.4 | gf | 0.79 | mm | OK | -- | 19:17 | 2025-08-16 | 0.75
277 | 39.4 | gf | 0.79 | mm | OK | -- | 19:17 | 2025-08-16 | 0.75
278 | 39.4 | gf | 0.795 | mm | OK | -- | 19:17 | 2025-08-16 | 0.755
279 | 39.4 | gf | 0.795 | mm | OK | -- | 19:17 | 2025-08-16 | 0.755
280 | 39.4 | gf | 0.8 | mm | OK | -- | 19:17 | 2025-08-16 | 0.76
281 | 39.4 | gf | 0.805 | mm | OK | -- | 19:17 | 2025-08-16 | 0.765
282 | 39.4 | gf | 0.81 | mm | OK | -- | 19:17 | 2025-08-16 | 0.77
283 | 39.4 | gf | 0.81 | mm | OK | -- | 19:17 | 2025-08-16 | 0.77
284 | 39.5 | gf | 0.815 | mm | OK | -- | 19:17 | 2025-08-16 | 0.775
285 | 39.6 | gf | 0.82 | mm | OK | -- | 19:17 | 2025-08-16 | 0.78
286 | 39.6 | gf | 0.82 | mm | OK | -- | 19:17 | 2025-08-16 | 0.78
287 | 39.6 | gf | 0.825 | mm | OK | -- | 19:17 | 2025-08-16 | 0.785
288 | 39.6 | gf | 0.83 | mm | OK | -- | 19:17 | 2025-08-16 | 0.79
289 | 39.6 | gf | 0.83 | mm | OK | -- | 19:17 | 2025-08-16 | 0.79
290 | 39.6 | gf | 0.835 | mm | OK | -- | 19:17 | 2025-08-16 | 0.795
291 | 39.6 | gf | 0.835 | mm | OK | -- | 19:17 | 2025-08-16 | 0.795
292 | 39.6 | gf | 0.835 | mm | OK | -- | 19:17 | 2025-08-16 | 0.795
293 | 39.6 | gf | 0.84 | mm | OK | -- | 19:17 | 2025-08-16 | 0.8
294 | 39.7 | gf | 0.84 | mm | OK | -- | 19:17 | 2025-08-16 | 0.8
295 | 39.7 | gf | 0.84 | mm | OK | -- | 19:17 | 2025-08-16 | 0.8
296 | 39.7 | gf | 0.845 | mm | OK | -- | 19:17 | 2025-08-16 | 0.805
297 | 39.7 | gf | 0.845 | mm | OK | -- | 19:17 | 2025-08-16 | 0.805
298 | 39.7 | gf | 0.845 | mm | OK | -- | 19:17 | 2025-08-16 | 0.805
299 | 39.7 | gf | 0.85 | mm | OK | -- | 19:17 | 2025-08-16 | 0.81
300 | 39.7 | gf | 0.85 | mm | OK | -- | 19:17 | 2025-08-16 | 0.81
301 | 39.7 | gf | 0.855 | mm | OK | -- | 19:17 | 2025-08-16 | 0.815
302 | 39.7 | gf | 0.855 | mm | OK | -- | 19:17 | 2025-08-16 | 0.815
303 | 39.7 | gf | 0.86 | mm | OK | -- | 19:17 | 2025-08-16 | 0.82
304 | 39.7 | gf | 0.86 | mm | OK | -- | 19:17 | 2025-08-16 | 0.82
305 | 39.7 | gf | 0.86 | mm | OK | -- | 19:17 | 2025-08-16 | 0.82
306 | 39.8 | gf | 0.865 | mm | OK | -- | 19:17 | 2025-08-16 | 0.825
307 | 39.8 | gf | 0.865 | mm | OK | -- | 19:17 | 2025-08-16 | 0.825
308 | 39.8 | gf | 0.865 | mm | OK | -- | 19:18 | 2025-08-16 | 0.825
309 | 39.8 | gf | 0.87 | mm | OK | -- | 19:18 | 2025-08-16 | 0.83
310 | 39.8 | gf | 0.87 | mm | OK | -- | 19:18 | 2025-08-16 | 0.83
311 | 39.8 | gf | 0.87 | mm | OK | -- | 19:18 | 2025-08-16 | 0.83
312 | 39.8 | gf | 0.875 | mm | OK | -- | 19:18 | 2025-08-16 | 0.835
313 | 39.9 | gf | 0.875 | mm | OK | -- | 19:18 | 2025-08-16 | 0.835
314 | 39.8 | gf | 0.875 | mm | OK | -- | 19:18 | 2025-08-16 | 0.835
315 | 39.8 | gf | 0.88 | mm | OK | -- | 19:18 | 2025-08-16 | 0.84
316 | 39.9 | gf | 0.88 | mm | OK | -- | 19:18 | 2025-08-16 | 0.84
317 | 39.9 | gf | 0.885 | mm | OK | -- | 19:18 | 2025-08-16 | 0.845
318 | 39.9 | gf | 0.885 | mm | OK | -- | 19:18 | 2025-08-16 | 0.845
319 | 39.8 | gf | 0.89 | mm | OK | -- | 19:18 | 2025-08-16 | 0.85
320 | 39.8 | gf | 0.895 | mm | OK | -- | 19:18 | 2025-08-16 | 0.855
321 | 39.8 | gf | 0.895 | mm | OK | -- | 19:18 | 2025-08-16 | 0.855
322 | 39.8 | gf | 0.9 | mm | OK | -- | 19:18 | 2025-08-16 | 0.86
323 | 39.9 | gf | 0.905 | mm | OK | -- | 19:18 | 2025-08-16 | 0.865
324 | 39.9 | gf | 0.905 | mm | OK | -- | 19:18 | 2025-08-16 | 0.865
325 | 39.9 | gf | 0.91 | mm | OK | -- | 19:18 | 2025-08-16 | 0.87
326 | 39.9 | gf | 0.915 | mm | OK | -- | 19:18 | 2025-08-16 | 0.875
327 | 39.9 | gf | 0.92 | mm | OK | -- | 19:18 | 2025-08-16 | 0.88
328 | 39.8 | gf | 0.925 | mm | OK | -- | 19:18 | 2025-08-16 | 0.885
329 | 39.8 | gf | 0.93 | mm | OK | -- | 19:18 | 2025-08-16 | 0.89
330 | 39.9 | gf | 0.93 | mm | OK | -- | 19:18 | 2025-08-16 | 0.89
331 | 39.9 | gf | 0.935 | mm | OK | -- | 19:18 | 2025-08-16 | 0.895
332 | 39.9 | gf | 0.945 | mm | OK | -- | 19:18 | 2025-08-16 | 0.905
333 | 39.9 | gf | 0.96 | mm | OK | -- | 19:18 | 2025-08-16 | 0.92
334 | 39.8 | gf | 0.97 | mm | OK | -- | 19:18 | 2025-08-16 | 0.93
335 | 39.9 | gf | 0.98 | mm | OK | -- | 19:18 | 2025-08-16 | 0.94
336 | 39.8 | gf | 0.995 | mm | OK | -- | 19:18 | 2025-08-16 | 0.955
337 | 39.9 | gf | 1.005 | mm | OK | -- | 19:18 | 2025-08-16 | 0.965
338 | 39.9 | gf | 1.01 | mm | OK | -- | 19:18 | 2025-08-16 | 0.97
339 | 39.9 | gf | 1.02 | mm | OK | -- | 19:18 | 2025-08-16 | 0.98
340 | 40 | gf | 1.025 | mm | OK | -- | 19:18 | 2025-08-16 | 0.985
341 | 40.1 | gf | 1.035 | mm | OK | -- | 19:18 | 2025-08-16 | 0.995
342 | 40.1 | gf | 1.04 | mm | OK | -- | 19:18 | 2025-08-16 | 1
343 | 40.1 | gf | 1.05 | mm | OK | -- | 19:18 | 2025-08-16 | 1.01
344 | 40.1 | gf | 1.06 | mm | OK | -- | 19:18 | 2025-08-16 | 1.02
345 | 40.2 | gf | 1.065 | mm | OK | -- | 19:18 | 2025-08-16 | 1.025
346 | 40.2 | gf | 1.075 | mm | OK | -- | 19:18 | 2025-08-16 | 1.035
347 | 40.2 | gf | 1.08 | mm | OK | -- | 19:18 | 2025-08-16 | 1.04
348 | 40.2 | gf | 1.09 | mm | OK | -- | 19:18 | 2025-08-16 | 1.05
349 | 40.2 | gf | 1.1 | mm | OK | -- | 19:18 | 2025-08-16 | 1.06
350 | 40.2 | gf | 1.105 | mm | OK | -- | 19:18 | 2025-08-16 | 1.065
351 | 40.3 | gf | 1.11 | mm | OK | -- | 19:18 | 2025-08-16 | 1.07
352 | 40.4 | gf | 1.12 | mm | OK | -- | 19:18 | 2025-08-16 | 1.08
353 | 40.4 | gf | 1.13 | mm | OK | -- | 19:18 | 2025-08-16 | 1.09
354 | 40.4 | gf | 1.135 | mm | OK | -- | 19:18 | 2025-08-16 | 1.095
355 | 40.5 | gf | 1.145 | mm | OK | -- | 19:18 | 2025-08-16 | 1.105
356 | 40.5 | gf | 1.155 | mm | OK | -- | 19:18 | 2025-08-16 | 1.115
357 | 40.6 | gf | 1.165 | mm | OK | -- | 19:18 | 2025-08-16 | 1.125
358 | 40.6 | gf | 1.17 | mm | OK | -- | 19:18 | 2025-08-16 | 1.13
359 | 40.8 | gf | 1.18 | mm | OK | -- | 19:18 | 2025-08-16 | 1.14
360 | 40.8 | gf | 1.19 | mm | OK | -- | 19:18 | 2025-08-16 | 1.15
361 | 40.8 | gf | 1.205 | mm | OK | -- | 19:18 | 2025-08-16 | 1.165
362 | 40.9 | gf | 1.215 | mm | OK | -- | 19:18 | 2025-08-16 | 1.175
363 | 40.9 | gf | 1.22 | mm | OK | -- | 19:18 | 2025-08-16 | 1.18
364 | 41 | gf | 1.23 | mm | OK | -- | 19:18 | 2025-08-16 | 1.19
365 | 41 | gf | 1.24 | mm | OK | -- | 19:18 | 2025-08-16 | 1.2
366 | 41.1 | gf | 1.245 | mm | OK | -- | 19:18 | 2025-08-16 | 1.205
367 | 41.1 | gf | 1.255 | mm | OK | -- | 19:18 | 2025-08-16 | 1.215
368 | 41.2 | gf | 1.265 | mm | OK | -- | 19:18 | 2025-08-16 | 1.225
369 | 41.2 | gf | 1.27 | mm | OK | -- | 19:18 | 2025-08-16 | 1.23
370 | 41.2 | gf | 1.28 | mm | OK | -- | 19:18 | 2025-08-16 | 1.24
371 | 41.3 | gf | 1.29 | mm | OK | -- | 19:18 | 2025-08-16 | 1.25
372 | 41.3 | gf | 1.3 | mm | OK | -- | 19:18 | 2025-08-16 | 1.26
373 | 41.4 | gf | 1.305 | mm | OK | -- | 19:18 | 2025-08-16 | 1.265
374 | 41.4 | gf | 1.315 | mm | OK | -- | 19:18 | 2025-08-16 | 1.275
375 | 41.4 | gf | 1.325 | mm | OK | -- | 19:18 | 2025-08-16 | 1.285
376 | 41.5 | gf | 1.335 | mm | OK | -- | 19:18 | 2025-08-16 | 1.295
377 | 41.5 | gf | 1.345 | mm | OK | -- | 19:18 | 2025-08-16 | 1.305
378 | 41.5 | gf | 1.355 | mm | OK | -- | 19:18 | 2025-08-16 | 1.315
379 | 41.6 | gf | 1.365 | mm | OK | -- | 19:18 | 2025-08-16 | 1.325
380 | 41.6 | gf | 1.37 | mm | OK | -- | 19:18 | 2025-08-16 | 1.33
381 | 41.7 | gf | 1.38 | mm | OK | -- | 19:18 | 2025-08-16 | 1.34
382 | 41.7 | gf | 1.385 | mm | OK | -- | 19:18 | 2025-08-16 | 1.345
383 | 41.8 | gf | 1.39 | mm | OK | -- | 19:18 | 2025-08-16 | 1.35
384 | 41.8 | gf | 1.395 | mm | OK | -- | 19:18 | 2025-08-16 | 1.355
385 | 41.7 | gf | 1.4 | mm | OK | -- | 19:18 | 2025-08-16 | 1.36
386 | 41.8 | gf | 1.405 | mm | OK | -- | 19:18 | 2025-08-16 | 1.365
387 | 41.8 | gf | 1.415 | mm | OK | -- | 19:18 | 2025-08-16 | 1.375
388 | 41.8 | gf | 1.42 | mm | OK | -- | 19:18 | 2025-08-16 | 1.38
389 | 41.8 | gf | 1.425 | mm | OK | -- | 19:18 | 2025-08-16 | 1.385
390 | 41.8 | gf | 1.43 | mm | OK | -- | 19:18 | 2025-08-16 | 1.39
391 | 41.8 | gf | 1.435 | mm | OK | -- | 19:18 | 2025-08-16 | 1.395
392 | 41.9 | gf | 1.44 | mm | OK | -- | 19:18 | 2025-08-16 | 1.4
393 | 41.9 | gf | 1.445 | mm | OK | -- | 19:18 | 2025-08-16 | 1.405
394 | 41.9 | gf | 1.45 | mm | OK | -- | 19:18 | 2025-08-16 | 1.41
395 | 41.9 | gf | 1.45 | mm | OK | -- | 19:18 | 2025-08-16 | 1.41
396 | 41.9 | gf | 1.455 | mm | OK | -- | 19:18 | 2025-08-16 | 1.415
397 | 41.9 | gf | 1.46 | mm | OK | -- | 19:18 | 2025-08-16 | 1.42
398 | 41.9 | gf | 1.465 | mm | OK | -- | 19:18 | 2025-08-16 | 1.425
399 | 41.9 | gf | 1.465 | mm | OK | -- | 19:18 | 2025-08-16 | 1.425
400 | 41.9 | gf | 1.47 | mm | OK | -- | 19:18 | 2025-08-16 | 1.43
401 | 41.9 | gf | 1.475 | mm | OK | -- | 19:18 | 2025-08-16 | 1.435
402 | 41.9 | gf | 1.475 | mm | OK | -- | 19:18 | 2025-08-16 | 1.435
403 | 42 | gf | 1.48 | mm | OK | -- | 19:18 | 2025-08-16 | 1.44
404 | 42 | gf | 1.48 | mm | OK | -- | 19:18 | 2025-08-16 | 1.44
405 | 42 | gf | 1.48 | mm | OK | -- | 19:18 | 2025-08-16 | 1.44
406 | 42 | gf | 1.485 | mm | OK | -- | 19:18 | 2025-08-16 | 1.445
407 | 42 | gf | 1.485 | mm | OK | -- | 19:18 | 2025-08-16 | 1.445
408 | 42.1 | gf | 1.485 | mm | OK | -- | 19:18 | 2025-08-16 | 1.445
409 | 42.1 | gf | 1.49 | mm | OK | -- | 19:18 | 2025-08-16 | 1.45
410 | 42.1 | gf | 1.49 | mm | OK | -- | 19:18 | 2025-08-16 | 1.45
411 | 42.1 | gf | 1.49 | mm | OK | -- | 19:18 | 2025-08-16 | 1.45
412 | 42.1 | gf | 1.49 | mm | OK | -- | 19:18 | 2025-08-16 | 1.45
413 | 42.1 | gf | 1.49 | mm | OK | -- | 19:18 | 2025-08-16 | 1.45
414 | 42.1 | gf | 1.495 | mm | OK | -- | 19:18 | 2025-08-16 | 1.455
415 | 42.1 | gf | 1.495 | mm | OK | -- | 19:18 | 2025-08-16 | 1.455
416 | 42.1 | gf | 1.495 | mm | OK | -- | 19:18 | 2025-08-16 | 1.455
417 | 42.1 | gf | 1.495 | mm | OK | -- | 19:18 | 2025-08-16 | 1.455
418 | 42.1 | gf | 1.5 | mm | OK | -- | 19:18 | 2025-08-16 | 1.46
419 | 42.1 | gf | 1.5 | mm | OK | -- | 19:18 | 2025-08-16 | 1.46
420 | 42.1 | gf | 1.5 | mm | OK | -- | 19:18 | 2025-08-16 | 1.46
421 | 42.1 | gf | 1.505 | mm | OK | -- | 19:18 | 2025-08-16 | 1.465
422 | 42.1 | gf | 1.505 | mm | OK | -- | 19:18 | 2025-08-16 | 1.465
423 | 42.1 | gf | 1.505 | mm | OK | -- | 19:18 | 2025-08-16 | 1.465
424 | 42.1 | gf | 1.51 | mm | OK | -- | 19:18 | 2025-08-16 | 1.47
425 | 42.1 | gf | 1.51 | mm | OK | -- | 19:18 | 2025-08-16 | 1.47
426 | 42.1 | gf | 1.515 | mm | OK | -- | 19:18 | 2025-08-16 | 1.475
427 | 42.1 | gf | 1.515 | mm | OK | -- | 19:18 | 2025-08-16 | 1.475
428 | 42.1 | gf | 1.52 | mm | OK | -- | 19:18 | 2025-08-16 | 1.48
429 | 42.1 | gf | 1.52 | mm | OK | -- | 19:18 | 2025-08-16 | 1.48
430 | 42.1 | gf | 1.525 | mm | OK | -- | 19:18 | 2025-08-16 | 1.485
431 | 42.1 | gf | 1.525 | mm | OK | -- | 19:18 | 2025-08-16 | 1.485
432 | 42.1 | gf | 1.53 | mm | OK | -- | 19:18 | 2025-08-16 | 1.49
433 | 42.1 | gf | 1.53 | mm | OK | -- | 19:18 | 2025-08-16 | 1.49
434 | 42.1 | gf | 1.53 | mm | OK | -- | 19:18 | 2025-08-16 | 1.49
435 | 42.2 | gf | 1.535 | mm | OK | -- | 19:18 | 2025-08-16 | 1.495
436 | 42.2 | gf | 1.535 | mm | OK | -- | 19:18 | 2025-08-16 | 1.495
437 | 42.2 | gf | 1.54 | mm | OK | -- | 19:18 | 2025-08-16 | 1.5
438 | 42.2 | gf | 1.54 | mm | OK | -- | 19:18 | 2025-08-16 | 1.5
439 | 42.2 | gf | 1.545 | mm | OK | -- | 19:18 | 2025-08-16 | 1.505
440 | 42.2 | gf | 1.545 | mm | OK | -- | 19:18 | 2025-08-16 | 1.505
441 | 42.1 | gf | 1.55 | mm | OK | -- | 19:18 | 2025-08-16 | 1.51
442 | 42.1 | gf | 1.555 | mm | OK | -- | 19:18 | 2025-08-16 | 1.515
443 | 42.2 | gf | 1.555 | mm | OK | -- | 19:18 | 2025-08-16 | 1.515
444 | 42.2 | gf | 1.565 | mm | OK | -- | 19:18 | 2025-08-16 | 1.525
445 | 42.2 | gf | 1.57 | mm | OK | -- | 19:18 | 2025-08-16 | 1.53
446 | 42.2 | gf | 1.575 | mm | OK | -- | 19:18 | 2025-08-16 | 1.535
447 | 42.2 | gf | 1.575 | mm | OK | -- | 19:18 | 2025-08-16 | 1.535
448 | 42.2 | gf | 1.58 | mm | OK | -- | 19:18 | 2025-08-16 | 1.54
449 | 42.3 | gf | 1.585 | mm | OK | -- | 19:18 | 2025-08-16 | 1.545
450 | 42.3 | gf | 1.59 | mm | OK | -- | 19:18 | 2025-08-16 | 1.55
451 | 42.3 | gf | 1.595 | mm | OK | -- | 19:18 | 2025-08-16 | 1.555
452 | 42.3 | gf | 1.595 | mm | OK | -- | 19:18 | 2025-08-16 | 1.555
453 | 42.3 | gf | 1.6 | mm | OK | -- | 19:18 | 2025-08-16 | 1.56
454 | 42.4 | gf | 1.605 | mm | OK | -- | 19:18 | 2025-08-16 | 1.565
455 | 42.4 | gf | 1.61 | mm | OK | -- | 19:18 | 2025-08-16 | 1.57
456 | 42.4 | gf | 1.615 | mm | OK | -- | 19:18 | 2025-08-16 | 1.575
457 | 42.4 | gf | 1.62 | mm | OK | -- | 19:18 | 2025-08-16 | 1.58
458 | 42.5 | gf | 1.625 | mm | OK | -- | 19:18 | 2025-08-16 | 1.585
459 | 42.5 | gf | 1.635 | mm | OK | -- | 19:18 | 2025-08-16 | 1.595
460 | 42.5 | gf | 1.64 | mm | OK | -- | 19:18 | 2025-08-16 | 1.6
461 | 42.5 | gf | 1.645 | mm | OK | -- | 19:18 | 2025-08-16 | 1.605
462 | 42.6 | gf | 1.65 | mm | OK | -- | 19:18 | 2025-08-16 | 1.61
463 | 42.6 | gf | 1.655 | mm | OK | -- | 19:18 | 2025-08-16 | 1.615
464 | 42.6 | gf | 1.66 | mm | OK | -- | 19:18 | 2025-08-16 | 1.62
465 | 42.6 | gf | 1.665 | mm | OK | -- | 19:18 | 2025-08-16 | 1.625
466 | 42.6 | gf | 1.67 | mm | OK | -- | 19:18 | 2025-08-16 | 1.63
467 | 42.7 | gf | 1.675 | mm | OK | -- | 19:18 | 2025-08-16 | 1.635
468 | 42.6 | gf | 1.68 | mm | OK | -- | 19:18 | 2025-08-16 | 1.64
469 | 42.7 | gf | 1.685 | mm | OK | -- | 19:18 | 2025-08-16 | 1.645
470 | 42.7 | gf | 1.69 | mm | OK | -- | 19:18 | 2025-08-16 | 1.65
471 | 42.7 | gf | 1.695 | mm | OK | -- | 19:18 | 2025-08-16 | 1.655
472 | 42.7 | gf | 1.7 | mm | OK | -- | 19:18 | 2025-08-16 | 1.66
473 | 42.7 | gf | 1.705 | mm | OK | -- | 19:18 | 2025-08-16 | 1.665
474 | 42.8 | gf | 1.71 | mm | OK | -- | 19:18 | 2025-08-16 | 1.67
475 | 42.8 | gf | 1.71 | mm | OK | -- | 19:18 | 2025-08-16 | 1.67
476 | 42.8 | gf | 1.715 | mm | OK | -- | 19:18 | 2025-08-16 | 1.675
477 | 42.9 | gf | 1.715 | mm | OK | -- | 19:18 | 2025-08-16 | 1.675
478 | 42.9 | gf | 1.72 | mm | OK | -- | 19:18 | 2025-08-16 | 1.68
479 | 43 | gf | 1.725 | mm | OK | -- | 19:18 | 2025-08-16 | 1.685
480 | 43 | gf | 1.725 | mm | OK | -- | 19:18 | 2025-08-16 | 1.685
481 | 43 | gf | 1.73 | mm | OK | -- | 19:18 | 2025-08-16 | 1.69
482 | 43 | gf | 1.735 | mm | OK | -- | 19:18 | 2025-08-16 | 1.695
483 | 43 | gf | 1.735 | mm | OK | -- | 19:18 | 2025-08-16 | 1.695
484 | 43 | gf | 1.74 | mm | OK | -- | 19:18 | 2025-08-16 | 1.7
485 | 43 | gf | 1.74 | mm | OK | -- | 19:18 | 2025-08-16 | 1.7
486 | 43 | gf | 1.745 | mm | OK | -- | 19:18 | 2025-08-16 | 1.705
487 | 43 | gf | 1.745 | mm | OK | -- | 19:18 | 2025-08-16 | 1.705
488 | 43 | gf | 1.75 | mm | OK | -- | 19:18 | 2025-08-16 | 1.71
489 | 43.1 | gf | 1.75 | mm | OK | -- | 19:18 | 2025-08-16 | 1.71
490 | 43.1 | gf | 1.755 | mm | OK | -- | 19:18 | 2025-08-16 | 1.715
491 | 43.1 | gf | 1.755 | mm | OK | -- | 19:18 | 2025-08-16 | 1.715
492 | 43.1 | gf | 1.76 | mm | OK | -- | 19:18 | 2025-08-16 | 1.72
493 | 43.1 | gf | 1.76 | mm | OK | -- | 19:18 | 2025-08-16 | 1.72
494 | 43.2 | gf | 1.765 | mm | OK | -- | 19:18 | 2025-08-16 | 1.725
495 | 43.2 | gf | 1.765 | mm | OK | -- | 19:18 | 2025-08-16 | 1.725
496 | 43.2 | gf | 1.77 | mm | OK | -- | 19:18 | 2025-08-16 | 1.73
497 | 43.2 | gf | 1.77 | mm | OK | -- | 19:18 | 2025-08-16 | 1.73
498 | 43.3 | gf | 1.775 | mm | OK | -- | 19:18 | 2025-08-16 | 1.735
499 | 43.3 | gf | 1.775 | mm | OK | -- | 19:18 | 2025-08-16 | 1.735
500 | 43.3 | gf | 1.78 | mm | OK | -- | 19:18 | 2025-08-16 | 1.74
501 | 43.3 | gf | 1.78 | mm | OK | -- | 19:18 | 2025-08-16 | 1.74
502 | 43.3 | gf | 1.785 | mm | OK | -- | 19:18 | 2025-08-16 | 1.745
503 | 43.3 | gf | 1.785 | mm | OK | -- | 19:18 | 2025-08-16 | 1.745
504 | 43.3 | gf | 1.79 | mm | OK | -- | 19:18 | 2025-08-16 | 1.75
505 | 43.3 | gf | 1.79 | mm | OK | -- | 19:18 | 2025-08-16 | 1.75
506 | 43.5 | gf | 1.795 | mm | OK | -- | 19:18 | 2025-08-16 | 1.755
507 | 43.5 | gf | 1.795 | mm | OK | -- | 19:18 | 2025-08-16 | 1.755
508 | 43.5 | gf | 1.8 | mm | OK | -- | 19:18 | 2025-08-16 | 1.76
509 | 43.5 | gf | 1.805 | mm | OK | -- | 19:18 | 2025-08-16 | 1.765
510 | 43.6 | gf | 1.81 | mm | OK | -- | 19:18 | 2025-08-16 | 1.77
511 | 43.6 | gf | 1.815 | mm | OK | -- | 19:18 | 2025-08-16 | 1.775
512 | 43.6 | gf | 1.82 | mm | OK | -- | 19:18 | 2025-08-16 | 1.78
513 | 43.6 | gf | 1.825 | mm | OK | -- | 19:18 | 2025-08-16 | 1.785
514 | 43.6 | gf | 1.835 | mm | OK | -- | 19:18 | 2025-08-16 | 1.795
515 | 43.6 | gf | 1.84 | mm | OK | -- | 19:18 | 2025-08-16 | 1.8
516 | 43.5 | gf | 1.85 | mm | OK | -- | 19:18 | 2025-08-16 | 1.81
517 | 43.6 | gf | 1.855 | mm | OK | -- | 19:18 | 2025-08-16 | 1.815
518 | 43.7 | gf | 1.865 | mm | OK | -- | 19:18 | 2025-08-16 | 1.825
519 | 43.7 | gf | 1.87 | mm | OK | -- | 19:18 | 2025-08-16 | 1.83
520 | 43.7 | gf | 1.875 | mm | OK | -- | 19:18 | 2025-08-16 | 1.835
521 | 43.8 | gf | 1.88 | mm | OK | -- | 19:18 | 2025-08-16 | 1.84
522 | 43.8 | gf | 1.885 | mm | OK | -- | 19:18 | 2025-08-16 | 1.845
523 | 43.9 | gf | 1.895 | mm | OK | -- | 19:18 | 2025-08-16 | 1.855
524 | 43.9 | gf | 1.9 | mm | OK | -- | 19:18 | 2025-08-16 | 1.86
525 | 43.9 | gf | 1.905 | mm | OK | -- | 19:18 | 2025-08-16 | 1.865
526 | 43.9 | gf | 1.91 | mm | OK | -- | 19:18 | 2025-08-16 | 1.87
527 | 43.9 | gf | 1.915 | mm | OK | -- | 19:18 | 2025-08-16 | 1.875
528 | 44 | gf | 1.92 | mm | OK | -- | 19:18 | 2025-08-16 | 1.88
529 | 44 | gf | 1.925 | mm | OK | -- | 19:18 | 2025-08-16 | 1.885
530 | 44 | gf | 1.925 | mm | OK | -- | 19:18 | 2025-08-16 | 1.885
531 | 44 | gf | 1.93 | mm | OK | -- | 19:18 | 2025-08-16 | 1.89
532 | 44 | gf | 1.935 | mm | OK | -- | 19:18 | 2025-08-16 | 1.895
533 | 44 | gf | 1.94 | mm | OK | -- | 19:18 | 2025-08-16 | 1.9
534 | 44 | gf | 1.94 | mm | OK | -- | 19:18 | 2025-08-16 | 1.9
535 | 44.1 | gf | 1.945 | mm | OK | -- | 19:18 | 2025-08-16 | 1.905
536 | 44.1 | gf | 1.95 | mm | OK | -- | 19:18 | 2025-08-16 | 1.91
537 | 44.1 | gf | 1.96 | mm | OK | -- | 19:18 | 2025-08-16 | 1.92
538 | 44.2 | gf | 1.965 | mm | OK | -- | 19:18 | 2025-08-16 | 1.925
539 | 44.2 | gf | 1.965 | mm | OK | -- | 19:18 | 2025-08-16 | 1.925
540 | 44.3 | gf | 1.97 | mm | OK | -- | 19:18 | 2025-08-16 | 1.93
541 | 44.3 | gf | 1.97 | mm | OK | -- | 19:18 | 2025-08-16 | 1.93
542 | 44.3 | gf | 1.975 | mm | OK | -- | 19:18 | 2025-08-16 | 1.935
543 | 44.3 | gf | 1.975 | mm | OK | -- | 19:18 | 2025-08-16 | 1.935
544 | 44.3 | gf | 1.98 | mm | OK | -- | 19:18 | 2025-08-16 | 1.94
545 | 44.4 | gf | 1.98 | mm | OK | -- | 19:18 | 2025-08-16 | 1.94
546 | 44.4 | gf | 1.985 | mm | OK | -- | 19:18 | 2025-08-16 | 1.945
547 | 44.4 | gf | 1.99 | mm | OK | -- | 19:18 | 2025-08-16 | 1.95
548 | 44.4 | gf | 1.99 | mm | OK | -- | 19:18 | 2025-08-16 | 1.95
549 | 44.4 | gf | 1.995 | mm | OK | -- | 19:18 | 2025-08-16 | 1.955
550 | 44.4 | gf | 2 | mm | OK | -- | 19:18 | 2025-08-16 | 1.96
551 | 44.4 | gf | 2.005 | mm | OK | -- | 19:18 | 2025-08-16 | 1.965
552 | 44.5 | gf | 2.005 | mm | OK | -- | 19:18 | 2025-08-16 | 1.965
553 | 44.5 | gf | 2.01 | mm | OK | -- | 19:18 | 2025-08-16 | 1.97
554 | 44.5 | gf | 2.015 | mm | OK | -- | 19:18 | 2025-08-16 | 1.975
555 | 44.5 | gf | 2.02 | mm | OK | -- | 19:18 | 2025-08-16 | 1.98
556 | 44.5 | gf | 2.025 | mm | OK | -- | 19:18 | 2025-08-16 | 1.985
557 | 44.5 | gf | 2.025 | mm | OK | -- | 19:18 | 2025-08-16 | 1.985
558 | 44.6 | gf | 2.03 | mm | OK | -- | 19:18 | 2025-08-16 | 1.99
559 | 44.7 | gf | 2.035 | mm | OK | -- | 19:18 | 2025-08-16 | 1.995
560 | 44.8 | gf | 2.045 | mm | OK | -- | 19:18 | 2025-08-16 | 2.005
561 | 44.8 | gf | 2.05 | mm | OK | -- | 19:18 | 2025-08-16 | 2.01
562 | 44.8 | gf | 2.06 | mm | OK | -- | 19:18 | 2025-08-16 | 2.02
563 | 44.8 | gf | 2.065 | mm | OK | -- | 19:18 | 2025-08-16 | 2.025
564 | 44.8 | gf | 2.07 | mm | OK | -- | 19:18 | 2025-08-16 | 2.03
565 | 44.8 | gf | 2.075 | mm | OK | -- | 19:18 | 2025-08-16 | 2.035
566 | 44.8 | gf | 2.08 | mm | OK | -- | 19:18 | 2025-08-16 | 2.04
567 | 44.9 | gf | 2.085 | mm | OK | -- | 19:18 | 2025-08-16 | 2.045
568 | 44.8 | gf | 2.095 | mm | OK | -- | 19:18 | 2025-08-16 | 2.055
569 | 44.9 | gf | 2.1 | mm | OK | -- | 19:18 | 2025-08-16 | 2.06
570 | 45 | gf | 2.11 | mm | OK | -- | 19:18 | 2025-08-16 | 2.07
571 | 45 | gf | 2.12 | mm | OK | -- | 19:18 | 2025-08-16 | 2.08
572 | 45.1 | gf | 2.13 | mm | OK | -- | 19:18 | 2025-08-16 | 2.09
573 | 45.2 | gf | 2.14 | mm | OK | -- | 19:18 | 2025-08-16 | 2.1
574 | 45.2 | gf | 2.145 | mm | OK | -- | 19:18 | 2025-08-16 | 2.105
575 | 45.2 | gf | 2.155 | mm | OK | -- | 19:18 | 2025-08-16 | 2.115
576 | 45.2 | gf | 2.16 | mm | OK | -- | 19:18 | 2025-08-16 | 2.12
577 | 45.3 | gf | 2.165 | mm | OK | -- | 19:18 | 2025-08-16 | 2.125
578 | 45.3 | gf | 2.17 | mm | OK | -- | 19:18 | 2025-08-16 | 2.13
579 | 45.3 | gf | 2.175 | mm | OK | -- | 19:18 | 2025-08-16 | 2.135
580 | 45.3 | gf | 2.18 | mm | OK | -- | 19:18 | 2025-08-16 | 2.14
581 | 45.3 | gf | 2.185 | mm | OK | -- | 19:18 | 2025-08-16 | 2.145
582 | 45.4 | gf | 2.19 | mm | OK | -- | 19:18 | 2025-08-16 | 2.15
583 | 45.4 | gf | 2.195 | mm | OK | -- | 19:18 | 2025-08-16 | 2.155
584 | 45.4 | gf | 2.2 | mm | OK | -- | 19:18 | 2025-08-16 | 2.16
585 | 45.5 | gf | 2.205 | mm | OK | -- | 19:18 | 2025-08-16 | 2.165
586 | 45.4 | gf | 2.21 | mm | OK | -- | 19:18 | 2025-08-16 | 2.17
587 | 45.5 | gf | 2.215 | mm | OK | -- | 19:18 | 2025-08-16 | 2.175
588 | 45.5 | gf | 2.22 | mm | OK | -- | 19:18 | 2025-08-16 | 2.18
589 | 45.5 | gf | 2.22 | mm | OK | -- | 19:18 | 2025-08-16 | 2.18
590 | 45.5 | gf | 2.225 | mm | OK | -- | 19:18 | 2025-08-16 | 2.185
591 | 45.5 | gf | 2.23 | mm | OK | -- | 19:18 | 2025-08-16 | 2.19
592 | 45.5 | gf | 2.235 | mm | OK | -- | 19:18 | 2025-08-16 | 2.195
593 | 45.6 | gf | 2.24 | mm | OK | -- | 19:18 | 2025-08-16 | 2.2
594 | 45.6 | gf | 2.245 | mm | OK | -- | 19:18 | 2025-08-16 | 2.205
595 | 45.6 | gf | 2.25 | mm | OK | -- | 19:18 | 2025-08-16 | 2.21
596 | 45.6 | gf | 2.255 | mm | OK | -- | 19:18 | 2025-08-16 | 2.215
597 | 45.6 | gf | 2.26 | mm | OK | -- | 19:18 | 2025-08-16 | 2.22
598 | 45.6 | gf | 2.265 | mm | OK | -- | 19:18 | 2025-08-16 | 2.225
599 | 45.7 | gf | 2.27 | mm | OK | -- | 19:18 | 2025-08-16 | 2.23
600 | 45.7 | gf | 2.275 | mm | OK | -- | 19:18 | 2025-08-16 | 2.235
601 | 45.7 | gf | 2.275 | mm | OK | -- | 19:18 | 2025-08-16 | 2.235
602 | 45.8 | gf | 2.28 | mm | OK | -- | 19:18 | 2025-08-16 | 2.24
603 | 45.8 | gf | 2.285 | mm | OK | -- | 19:18 | 2025-08-16 | 2.245
604 | 45.8 | gf | 2.29 | mm | OK | -- | 19:18 | 2025-08-16 | 2.25
605 | 45.8 | gf | 2.29 | mm | OK | -- | 19:18 | 2025-08-16 | 2.25
606 | 45.8 | gf | 2.295 | mm | OK | -- | 19:18 | 2025-08-16 | 2.255
607 | 45.8 | gf | 2.3 | mm | OK | -- | 19:18 | 2025-08-16 | 2.26
608 | 45.9 | gf | 2.3 | mm | OK | -- | 19:18 | 2025-08-16 | 2.26
609 | 45.9 | gf | 2.305 | mm | OK | -- | 19:18 | 2025-08-16 | 2.265
610 | 45.8 | gf | 2.31 | mm | OK | -- | 19:18 | 2025-08-16 | 2.27
611 | 45.9 | gf | 2.31 | mm | OK | -- | 19:18 | 2025-08-16 | 2.27
612 | 45.9 | gf | 2.31 | mm | OK | -- | 19:18 | 2025-08-16 | 2.27
613 | 45.9 | gf | 2.315 | mm | OK | -- | 19:18 | 2025-08-16 | 2.275
614 | 45.9 | gf | 2.315 | mm | OK | -- | 19:18 | 2025-08-16 | 2.275
615 | 45.9 | gf | 2.32 | mm | OK | -- | 19:18 | 2025-08-16 | 2.28
616 | 45.9 | gf | 2.32 | mm | OK | -- | 19:18 | 2025-08-16 | 2.28
617 | 45.9 | gf | 2.325 | mm | OK | -- | 19:18 | 2025-08-16 | 2.285
618 | 45.9 | gf | 2.325 | mm | OK | -- | 19:18 | 2025-08-16 | 2.285
619 | 45.9 | gf | 2.325 | mm | OK | -- | 19:18 | 2025-08-16 | 2.285
620 | 45.9 | gf | 2.325 | mm | OK | -- | 19:18 | 2025-08-16 | 2.285
621 | 45.9 | gf | 2.33 | mm | OK | -- | 19:18 | 2025-08-16 | 2.29
622 | 45.9 | gf | 2.33 | mm | OK | -- | 19:18 | 2025-08-16 | 2.29
623 | 45.9 | gf | 2.335 | mm | OK | -- | 19:18 | 2025-08-16 | 2.295
624 | 46 | gf | 2.335 | mm | OK | -- | 19:18 | 2025-08-16 | 2.295
625 | 46 | gf | 2.34 | mm | OK | -- | 19:18 | 2025-08-16 | 2.3
626 | 46 | gf | 2.34 | mm | OK | -- | 19:18 | 2025-08-16 | 2.3
627 | 46 | gf | 2.345 | mm | OK | -- | 19:18 | 2025-08-16 | 2.305
628 | 46.1 | gf | 2.35 | mm | OK | -- | 19:18 | 2025-08-16 | 2.31
629 | 46.1 | gf | 2.355 | mm | OK | -- | 19:18 | 2025-08-16 | 2.315
630 | 46.1 | gf | 2.365 | mm | OK | -- | 19:18 | 2025-08-16 | 2.325
631 | 46.2 | gf | 2.37 | mm | OK | -- | 19:18 | 2025-08-16 | 2.33
632 | 46.4 | gf | 2.375 | mm | OK | -- | 19:18 | 2025-08-16 | 2.335
633 | 46.4 | gf | 2.38 | mm | OK | -- | 19:18 | 2025-08-16 | 2.34
634 | 46.4 | gf | 2.39 | mm | OK | -- | 19:18 | 2025-08-16 | 2.35
635 | 46.4 | gf | 2.39 | mm | OK | -- | 19:18 | 2025-08-16 | 2.35
636 | 46.4 | gf | 2.4 | mm | OK | -- | 19:18 | 2025-08-16 | 2.36
637 | 46.4 | gf | 2.405 | mm | OK | -- | 19:18 | 2025-08-16 | 2.365
638 | 46.5 | gf | 2.405 | mm | OK | -- | 19:18 | 2025-08-16 | 2.365
639 | 46.5 | gf | 2.41 | mm | OK | -- | 19:18 | 2025-08-16 | 2.37
640 | 46.5 | gf | 2.415 | mm | OK | -- | 19:18 | 2025-08-16 | 2.375
641 | 46.5 | gf | 2.42 | mm | OK | -- | 19:18 | 2025-08-16 | 2.38
642 | 46.6 | gf | 2.42 | mm | OK | -- | 19:18 | 2025-08-16 | 2.38
643 | 46.6 | gf | 2.425 | mm | OK | -- | 19:18 | 2025-08-16 | 2.385
644 | 46.6 | gf | 2.425 | mm | OK | -- | 19:18 | 2025-08-16 | 2.385
645 | 46.6 | gf | 2.43 | mm | OK | -- | 19:18 | 2025-08-16 | 2.39
646 | 46.6 | gf | 2.435 | mm | OK | -- | 19:18 | 2025-08-16 | 2.395
647 | 46.7 | gf | 2.435 | mm | OK | -- | 19:18 | 2025-08-16 | 2.395
648 | 46.7 | gf | 2.44 | mm | OK | -- | 19:18 | 2025-08-16 | 2.4
649 | 46.7 | gf | 2.44 | mm | OK | -- | 19:18 | 2025-08-16 | 2.4
650 | 46.7 | gf | 2.445 | mm | OK | -- | 19:18 | 2025-08-16 | 2.405
651 | 46.7 | gf | 2.445 | mm | OK | -- | 19:18 | 2025-08-16 | 2.405
652 | 46.7 | gf | 2.45 | mm | OK | -- | 19:18 | 2025-08-16 | 2.41
653 | 46.8 | gf | 2.455 | mm | OK | -- | 19:18 | 2025-08-16 | 2.415
654 | 46.8 | gf | 2.46 | mm | OK | -- | 19:18 | 2025-08-16 | 2.42
655 | 46.8 | gf | 2.465 | mm | OK | -- | 19:18 | 2025-08-16 | 2.425
656 | 46.9 | gf | 2.465 | mm | OK | -- | 19:18 | 2025-08-16 | 2.425
657 | 46.8 | gf | 2.47 | mm | OK | -- | 19:18 | 2025-08-16 | 2.43
658 | 46.8 | gf | 2.47 | mm | OK | -- | 19:18 | 2025-08-16 | 2.43
659 | 46.9 | gf | 2.475 | mm | OK | -- | 19:18 | 2025-08-16 | 2.435
660 | 46.9 | gf | 2.48 | mm | OK | -- | 19:18 | 2025-08-16 | 2.44
661 | 47 | gf | 2.485 | mm | OK | -- | 19:18 | 2025-08-16 | 2.445
662 | 47 | gf | 2.485 | mm | OK | -- | 19:18 | 2025-08-16 | 2.445
663 | 47 | gf | 2.49 | mm | OK | -- | 19:18 | 2025-08-16 | 2.45
664 | 47 | gf | 2.49 | mm | OK | -- | 19:18 | 2025-08-16 | 2.45
665 | 47 | gf | 2.495 | mm | OK | -- | 19:18 | 2025-08-16 | 2.455
666 | 47 | gf | 2.495 | mm | OK | -- | 19:18 | 2025-08-16 | 2.455
667 | 47 | gf | 2.495 | mm | OK | -- | 19:18 | 2025-08-16 | 2.455
668 | 47 | gf | 2.5 | mm | OK | -- | 19:18 | 2025-08-16 | 2.46
669 | 47.1 | gf | 2.505 | mm | OK | -- | 19:18 | 2025-08-16 | 2.465
670 | 47.1 | gf | 2.505 | mm | OK | -- | 19:18 | 2025-08-16 | 2.465
671 | 47.1 | gf | 2.51 | mm | OK | -- | 19:18 | 2025-08-16 | 2.47
672 | 47.1 | gf | 2.51 | mm | OK | -- | 19:18 | 2025-08-16 | 2.47
673 | 47.1 | gf | 2.515 | mm | OK | -- | 19:18 | 2025-08-16 | 2.475
674 | 47.1 | gf | 2.515 | mm | OK | -- | 19:18 | 2025-08-16 | 2.475
675 | 47.1 | gf | 2.52 | mm | OK | -- | 19:18 | 2025-08-16 | 2.48
676 | 47.1 | gf | 2.52 | mm | OK | -- | 19:18 | 2025-08-16 | 2.48
677 | 47.2 | gf | 2.525 | mm | OK | -- | 19:18 | 2025-08-16 | 2.485
678 | 47.2 | gf | 2.525 | mm | OK | -- | 19:18 | 2025-08-16 | 2.485
679 | 47.2 | gf | 2.53 | mm | OK | -- | 19:18 | 2025-08-16 | 2.49
680 | 47.2 | gf | 2.53 | mm | OK | -- | 19:18 | 2025-08-16 | 2.49
681 | 47.2 | gf | 2.53 | mm | OK | -- | 19:18 | 2025-08-16 | 2.49
682 | 47.2 | gf | 2.535 | mm | OK | -- | 19:18 | 2025-08-16 | 2.495
683 | 47.2 | gf | 2.535 | mm | OK | -- | 19:18 | 2025-08-16 | 2.495
684 | 47.2 | gf | 2.54 | mm | OK | -- | 19:18 | 2025-08-16 | 2.5
685 | 47.2 | gf | 2.54 | mm | OK | -- | 19:18 | 2025-08-16 | 2.5
686 | 47.2 | gf | 2.545 | mm | OK | -- | 19:18 | 2025-08-16 | 2.505
687 | 47.3 | gf | 2.545 | mm | OK | -- | 19:18 | 2025-08-16 | 2.505
688 | 47.3 | gf | 2.55 | mm | OK | -- | 19:18 | 2025-08-16 | 2.51
689 | 47.3 | gf | 2.55 | mm | OK | -- | 19:18 | 2025-08-16 | 2.51
690 | 47.3 | gf | 2.555 | mm | OK | -- | 19:18 | 2025-08-16 | 2.515
691 | 47.3 | gf | 2.555 | mm | OK | -- | 19:18 | 2025-08-16 | 2.515
692 | 47.3 | gf | 2.56 | mm | OK | -- | 19:18 | 2025-08-16 | 2.52
693 | 47.3 | gf | 2.56 | mm | OK | -- | 19:18 | 2025-08-16 | 2.52
694 | 47.3 | gf | 2.565 | mm | OK | -- | 19:18 | 2025-08-16 | 2.525
695 | 47.3 | gf | 2.57 | mm | OK | -- | 19:18 | 2025-08-16 | 2.53
696 | 47.3 | gf | 2.57 | mm | OK | -- | 19:18 | 2025-08-16 | 2.53
697 | 47.4 | gf | 2.575 | mm | OK | -- | 19:18 | 2025-08-16 | 2.535
698 | 47.4 | gf | 2.58 | mm | OK | -- | 19:18 | 2025-08-16 | 2.54
699 | 47.4 | gf | 2.58 | mm | OK | -- | 19:18 | 2025-08-16 | 2.54
700 | 47.4 | gf | 2.585 | mm | OK | -- | 19:18 | 2025-08-16 | 2.545
701 | 47.4 | gf | 2.59 | mm | OK | -- | 19:18 | 2025-08-16 | 2.55
702 | 47.4 | gf | 2.59 | mm | OK | -- | 19:18 | 2025-08-16 | 2.55
703 | 47.5 | gf | 2.595 | mm | OK | -- | 19:18 | 2025-08-16 | 2.555
704 | 47.5 | gf | 2.595 | mm | OK | -- | 19:18 | 2025-08-16 | 2.555
705 | 47.5 | gf | 2.6 | mm | OK | -- | 19:18 | 2025-08-16 | 2.56
706 | 47.5 | gf | 2.6 | mm | OK | -- | 19:18 | 2025-08-16 | 2.56
707 | 47.5 | gf | 2.605 | mm | OK | -- | 19:18 | 2025-08-16 | 2.565
708 | 47.5 | gf | 2.61 | mm | OK | -- | 19:18 | 2025-08-16 | 2.57
709 | 47.6 | gf | 2.61 | mm | OK | -- | 19:18 | 2025-08-16 | 2.57
710 | 47.6 | gf | 2.615 | mm | OK | -- | 19:18 | 2025-08-16 | 2.575
711 | 47.6 | gf | 2.62 | mm | OK | -- | 19:18 | 2025-08-16 | 2.58
712 | 47.6 | gf | 2.62 | mm | OK | -- | 19:18 | 2025-08-16 | 2.58
713 | 47.6 | gf | 2.625 | mm | OK | -- | 19:18 | 2025-08-16 | 2.585
714 | 47.6 | gf | 2.63 | mm | OK | -- | 19:18 | 2025-08-16 | 2.59
715 | 47.6 | gf | 2.635 | mm | OK | -- | 19:18 | 2025-08-16 | 2.595
716 | 47.6 | gf | 2.64 | mm | OK | -- | 19:18 | 2025-08-16 | 2.6
717 | 47.6 | gf | 2.64 | mm | OK | -- | 19:18 | 2025-08-16 | 2.6
718 | 47.7 | gf | 2.645 | mm | OK | -- | 19:18 | 2025-08-16 | 2.605
719 | 47.7 | gf | 2.65 | mm | OK | -- | 19:18 | 2025-08-16 | 2.61
720 | 47.7 | gf | 2.655 | mm | OK | -- | 19:18 | 2025-08-16 | 2.615
721 | 47.7 | gf | 2.66 | mm | OK | -- | 19:18 | 2025-08-16 | 2.62
722 | 47.7 | gf | 2.665 | mm | OK | -- | 19:18 | 2025-08-16 | 2.625
723 | 47.8 | gf | 2.67 | mm | OK | -- | 19:18 | 2025-08-16 | 2.63
724 | 47.8 | gf | 2.67 | mm | OK | -- | 19:18 | 2025-08-16 | 2.63
725 | 47.8 | gf | 2.675 | mm | OK | -- | 19:18 | 2025-08-16 | 2.635
726 | 47.8 | gf | 2.68 | mm | OK | -- | 19:18 | 2025-08-16 | 2.64
727 | 47.8 | gf | 2.68 | mm | OK | -- | 19:18 | 2025-08-16 | 2.64
728 | 47.8 | gf | 2.685 | mm | OK | -- | 19:18 | 2025-08-16 | 2.645
729 | 47.8 | gf | 2.685 | mm | OK | -- | 19:18 | 2025-08-16 | 2.645
730 | 47.8 | gf | 2.69 | mm | OK | -- | 19:18 | 2025-08-16 | 2.65
731 | 47.9 | gf | 2.695 | mm | OK | -- | 19:18 | 2025-08-16 | 2.655
732 | 47.9 | gf | 2.7 | mm | OK | -- | 19:18 | 2025-08-16 | 2.66
733 | 47.9 | gf | 2.71 | mm | OK | -- | 19:18 | 2025-08-16 | 2.67
734 | 48 | gf | 2.715 | mm | OK | -- | 19:18 | 2025-08-16 | 2.675
735 | 48 | gf | 2.725 | mm | OK | -- | 19:18 | 2025-08-16 | 2.685
736 | 48 | gf | 2.73 | mm | OK | -- | 19:18 | 2025-08-16 | 2.69
737 | 48.1 | gf | 2.74 | mm | OK | -- | 19:18 | 2025-08-16 | 2.7
738 | 48.1 | gf | 2.745 | mm | OK | -- | 19:18 | 2025-08-16 | 2.705
739 | 48.1 | gf | 2.75 | mm | OK | -- | 19:18 | 2025-08-16 | 2.71
740 | 48.1 | gf | 2.76 | mm | OK | -- | 19:18 | 2025-08-16 | 2.72
741 | 48.2 | gf | 2.765 | mm | OK | -- | 19:18 | 2025-08-16 | 2.725
742 | 48.2 | gf | 2.77 | mm | OK | -- | 19:18 | 2025-08-16 | 2.73
743 | 48.2 | gf | 2.775 | mm | OK | -- | 19:18 | 2025-08-16 | 2.735
744 | 48.2 | gf | 2.78 | mm | OK | -- | 19:18 | 2025-08-16 | 2.74
745 | 48.2 | gf | 2.785 | mm | OK | -- | 19:18 | 2025-08-16 | 2.745
746 | 48.3 | gf | 2.79 | mm | OK | -- | 19:18 | 2025-08-16 | 2.75
747 | 48.3 | gf | 2.79 | mm | OK | -- | 19:18 | 2025-08-16 | 2.75
748 | 48.3 | gf | 2.795 | mm | OK | -- | 19:18 | 2025-08-16 | 2.755
749 | 48.3 | gf | 2.8 | mm | OK | -- | 19:18 | 2025-08-16 | 2.76
750 | 48.3 | gf | 2.805 | mm | OK | -- | 19:18 | 2025-08-16 | 2.765
751 | 48.4 | gf | 2.81 | mm | OK | -- | 19:18 | 2025-08-16 | 2.77
752 | 48.4 | gf | 2.82 | mm | OK | -- | 19:18 | 2025-08-16 | 2.78
753 | 48.5 | gf | 2.83 | mm | OK | -- | 19:18 | 2025-08-16 | 2.79
754 | 48.5 | gf | 2.835 | mm | OK | -- | 19:18 | 2025-08-16 | 2.795
755 | 48.5 | gf | 2.845 | mm | OK | -- | 19:18 | 2025-08-16 | 2.805
756 | 48.6 | gf | 2.86 | mm | OK | -- | 19:18 | 2025-08-16 | 2.82
757 | 48.6 | gf | 2.865 | mm | OK | -- | 19:18 | 2025-08-16 | 2.825
758 | 48.7 | gf | 2.875 | mm | OK | -- | 19:18 | 2025-08-16 | 2.835
759 | 48.7 | gf | 2.88 | mm | OK | -- | 19:18 | 2025-08-16 | 2.84
760 | 48.6 | gf | 2.885 | mm | OK | -- | 19:18 | 2025-08-16 | 2.845
761 | 48.7 | gf | 2.89 | mm | OK | -- | 19:18 | 2025-08-16 | 2.85
762 | 48.8 | gf | 2.895 | mm | OK | -- | 19:18 | 2025-08-16 | 2.855
763 | 48.7 | gf | 2.9 | mm | OK | -- | 19:18 | 2025-08-16 | 2.86
764 | 48.7 | gf | 2.905 | mm | OK | -- | 19:18 | 2025-08-16 | 2.865
765 | 48.8 | gf | 2.905 | mm | OK | -- | 19:18 | 2025-08-16 | 2.865
766 | 48.8 | gf | 2.91 | mm | OK | -- | 19:18 | 2025-08-16 | 2.87
767 | 48.8 | gf | 2.915 | mm | OK | -- | 19:18 | 2025-08-16 | 2.875
768 | 48.8 | gf | 2.915 | mm | OK | -- | 19:18 | 2025-08-16 | 2.875
769 | 48.8 | gf | 2.92 | mm | OK | -- | 19:18 | 2025-08-16 | 2.88
770 | 48.8 | gf | 2.925 | mm | OK | -- | 19:18 | 2025-08-16 | 2.885
771 | 48.9 | gf | 2.925 | mm | OK | -- | 19:18 | 2025-08-16 | 2.885
772 | 48.9 | gf | 2.93 | mm | OK | -- | 19:18 | 2025-08-16 | 2.89
773 | 48.9 | gf | 2.93 | mm | OK | -- | 19:18 | 2025-08-16 | 2.89
774 | 48.9 | gf | 2.935 | mm | OK | -- | 19:18 | 2025-08-16 | 2.895
775 | 48.9 | gf | 2.935 | mm | OK | -- | 19:18 | 2025-08-16 | 2.895
776 | 48.9 | gf | 2.94 | mm | OK | -- | 19:18 | 2025-08-16 | 2.9
777 | 48.9 | gf | 2.94 | mm | OK | -- | 19:18 | 2025-08-16 | 2.9
778 | 49 | gf | 2.945 | mm | OK | -- | 19:18 | 2025-08-16 | 2.905
779 | 49 | gf | 2.945 | mm | OK | -- | 19:18 | 2025-08-16 | 2.905
780 | 49 | gf | 2.945 | mm | OK | -- | 19:18 | 2025-08-16 | 2.905
781 | 49 | gf | 2.95 | mm | OK | -- | 19:18 | 2025-08-16 | 2.91
782 | 49 | gf | 2.955 | mm | OK | -- | 19:18 | 2025-08-16 | 2.915
783 | 49 | gf | 2.955 | mm | OK | -- | 19:18 | 2025-08-16 | 2.915
784 | 49 | gf | 2.96 | mm | OK | -- | 19:18 | 2025-08-16 | 2.92
785 | 49 | gf | 2.965 | mm | OK | -- | 19:18 | 2025-08-16 | 2.925
786 | 49.1 | gf | 2.97 | mm | OK | -- | 19:18 | 2025-08-16 | 2.93
787 | 49.1 | gf | 2.975 | mm | OK | -- | 19:18 | 2025-08-16 | 2.935
788 | 49.1 | gf | 2.985 | mm | OK | -- | 19:18 | 2025-08-16 | 2.945
789 | 49.1 | gf | 2.99 | mm | OK | -- | 19:18 | 2025-08-16 | 2.95
790 | 49.2 | gf | 2.995 | mm | OK | -- | 19:18 | 2025-08-16 | 2.955
791 | 49.2 | gf | 3 | mm | OK | -- | 19:18 | 2025-08-16 | 2.96
792 | 49.2 | gf | 3.005 | mm | OK | -- | 19:18 | 2025-08-16 | 2.965
793 | 49.2 | gf | 3.005 | mm | OK | -- | 19:18 | 2025-08-16 | 2.965
794 | 49.2 | gf | 3.01 | mm | OK | -- | 19:18 | 2025-08-16 | 2.97
795 | 49.2 | gf | 3.01 | mm | OK | -- | 19:18 | 2025-08-16 | 2.97
796 | 49.2 | gf | 3.015 | mm | OK | -- | 19:18 | 2025-08-16 | 2.975
797 | 49.2 | gf | 3.015 | mm | OK | -- | 19:18 | 2025-08-16 | 2.975
798 | 49.2 | gf | 3.015 | mm | OK | -- | 19:18 | 2025-08-16 | 2.975
799 | 49.3 | gf | 3.02 | mm | OK | -- | 19:18 | 2025-08-16 | 2.98
800 | 49.3 | gf | 3.02 | mm | OK | -- | 19:18 | 2025-08-16 | 2.98
801 | 49.3 | gf | 3.025 | mm | OK | -- | 19:18 | 2025-08-16 | 2.985
802 | 49.3 | gf | 3.025 | mm | OK | -- | 19:18 | 2025-08-16 | 2.985
803 | 49.3 | gf | 3.03 | mm | OK | -- | 19:18 | 2025-08-16 | 2.99
804 | 49.3 | gf | 3.03 | mm | OK | -- | 19:18 | 2025-08-16 | 2.99
805 | 49.3 | gf | 3.035 | mm | OK | -- | 19:18 | 2025-08-16 | 2.995
806 | 49.3 | gf | 3.04 | mm | OK | -- | 19:18 | 2025-08-16 | 3
807 | 49.3 | gf | 3.04 | mm | OK | -- | 19:18 | 2025-08-16 | 3
808 | 49.4 | gf | 3.045 | mm | OK | -- | 19:18 | 2025-08-16 | 3.005
809 | 49.4 | gf | 3.05 | mm | OK | -- | 19:18 | 2025-08-16 | 3.01
810 | 49.4 | gf | 3.05 | mm | OK | -- | 19:18 | 2025-08-16 | 3.01
811 | 49.4 | gf | 3.055 | mm | OK | -- | 19:18 | 2025-08-16 | 3.015
812 | 49.5 | gf | 3.055 | mm | OK | -- | 19:18 | 2025-08-16 | 3.015
813 | 49.4 | gf | 3.055 | mm | OK | -- | 19:18 | 2025-08-16 | 3.015
814 | 49.4 | gf | 3.06 | mm | OK | -- | 19:18 | 2025-08-16 | 3.02
815 | 49.5 | gf | 3.06 | mm | OK | -- | 19:18 | 2025-08-16 | 3.02
816 | 49.5 | gf | 3.065 | mm | OK | -- | 19:18 | 2025-08-16 | 3.025
817 | 49.5 | gf | 3.07 | mm | OK | -- | 19:18 | 2025-08-16 | 3.03
818 | 49.5 | gf | 3.075 | mm | OK | -- | 19:18 | 2025-08-16 | 3.035
819 | 49.6 | gf | 3.08 | mm | OK | -- | 19:18 | 2025-08-16 | 3.04
820 | 49.6 | gf | 3.09 | mm | OK | -- | 19:18 | 2025-08-16 | 3.05
821 | 49.6 | gf | 3.095 | mm | OK | -- | 19:18 | 2025-08-16 | 3.055
822 | 49.7 | gf | 3.105 | mm | OK | -- | 19:18 | 2025-08-16 | 3.065
823 | 49.6 | gf | 3.115 | mm | OK | -- | 19:18 | 2025-08-16 | 3.075
824 | 49.7 | gf | 3.12 | mm | OK | -- | 19:18 | 2025-08-16 | 3.08
825 | 49.7 | gf | 3.13 | mm | OK | -- | 19:18 | 2025-08-16 | 3.09
826 | 49.8 | gf | 3.14 | mm | OK | -- | 19:18 | 2025-08-16 | 3.1
827 | 49.9 | gf | 3.15 | mm | OK | -- | 19:18 | 2025-08-16 | 3.11
828 | 49.9 | gf | 3.155 | mm | OK | -- | 19:18 | 2025-08-16 | 3.115
829 | 49.9 | gf | 3.165 | mm | OK | -- | 19:18 | 2025-08-16 | 3.125
830 | 50 | gf | 3.17 | mm | OK | -- | 19:18 | 2025-08-16 | 3.13
831 | 49.9 | gf | 3.175 | mm | OK | -- | 19:18 | 2025-08-16 | 3.135
832 | 50 | gf | 3.185 | mm | OK | -- | 19:18 | 2025-08-16 | 3.145
833 | 50.1 | gf | 3.195 | mm | OK | -- | 19:18 | 2025-08-16 | 3.155
834 | 50.1 | gf | 3.2 | mm | OK | -- | 19:18 | 2025-08-16 | 3.16
835 | 50.1 | gf | 3.205 | mm | OK | -- | 19:18 | 2025-08-16 | 3.165
836 | 50.1 | gf | 3.21 | mm | OK | -- | 19:18 | 2025-08-16 | 3.17
837 | 50.2 | gf | 3.215 | mm | OK | -- | 19:18 | 2025-08-16 | 3.175
838 | 50.2 | gf | 3.22 | mm | OK | -- | 19:18 | 2025-08-16 | 3.18
839 | 50.2 | gf | 3.225 | mm | OK | -- | 19:18 | 2025-08-16 | 3.185
840 | 50.2 | gf | 3.23 | mm | OK | -- | 19:18 | 2025-08-16 | 3.19
841 | 50.2 | gf | 3.235 | mm | OK | -- | 19:18 | 2025-08-16 | 3.195
842 | 50.3 | gf | 3.24 | mm | OK | -- | 19:18 | 2025-08-16 | 3.2
843 | 50.3 | gf | 3.245 | mm | OK | -- | 19:18 | 2025-08-16 | 3.205
844 | 50.3 | gf | 3.245 | mm | OK | -- | 19:18 | 2025-08-16 | 3.205
845 | 50.3 | gf | 3.25 | mm | OK | -- | 19:18 | 2025-08-16 | 3.21
846 | 50.4 | gf | 3.255 | mm | OK | -- | 19:18 | 2025-08-16 | 3.215
847 | 50.4 | gf | 3.26 | mm | OK | -- | 19:18 | 2025-08-16 | 3.22
848 | 50.5 | gf | 3.27 | mm | OK | -- | 19:18 | 2025-08-16 | 3.23
849 | 50.5 | gf | 3.28 | mm | OK | -- | 19:18 | 2025-08-16 | 3.24
850 | 50.5 | gf | 3.285 | mm | OK | -- | 19:18 | 2025-08-16 | 3.245
851 | 50.5 | gf | 3.29 | mm | OK | -- | 19:18 | 2025-08-16 | 3.25
852 | 50.6 | gf | 3.295 | mm | OK | -- | 19:18 | 2025-08-16 | 3.255
853 | 50.6 | gf | 3.3 | mm | OK | -- | 19:18 | 2025-08-16 | 3.26
854 | 50.6 | gf | 3.3 | mm | OK | -- | 19:18 | 2025-08-16 | 3.26
855 | 50.6 | gf | 3.305 | mm | OK | -- | 19:18 | 2025-08-16 | 3.265
856 | 50.6 | gf | 3.31 | mm | OK | -- | 19:18 | 2025-08-16 | 3.27
857 | 50.7 | gf | 3.31 | mm | OK | -- | 19:18 | 2025-08-16 | 3.27
858 | 50.6 | gf | 3.31 | mm | OK | -- | 19:18 | 2025-08-16 | 3.27
859 | 50.7 | gf | 3.315 | mm | OK | -- | 19:18 | 2025-08-16 | 3.275
860 | 50.7 | gf | 3.315 | mm | OK | -- | 19:18 | 2025-08-16 | 3.275
861 | 50.7 | gf | 3.32 | mm | OK | -- | 19:18 | 2025-08-16 | 3.28
862 | 50.7 | gf | 3.325 | mm | OK | -- | 19:18 | 2025-08-16 | 3.285
863 | 50.7 | gf | 3.325 | mm | OK | -- | 19:18 | 2025-08-16 | 3.285
864 | 50.7 | gf | 3.33 | mm | OK | -- | 19:18 | 2025-08-16 | 3.29
865 | 50.7 | gf | 3.33 | mm | OK | -- | 19:18 | 2025-08-16 | 3.29
866 | 50.8 | gf | 3.335 | mm | OK | -- | 19:18 | 2025-08-16 | 3.295
867 | 50.8 | gf | 3.34 | mm | OK | -- | 19:18 | 2025-08-16 | 3.3
868 | 50.8 | gf | 3.345 | mm | OK | -- | 19:18 | 2025-08-16 | 3.305
869 | 50.8 | gf | 3.35 | mm | OK | -- | 19:18 | 2025-08-16 | 3.31
870 | 50.9 | gf | 3.355 | mm | OK | -- | 19:18 | 2025-08-16 | 3.315
871 | 50.9 | gf | 3.355 | mm | OK | -- | 19:18 | 2025-08-16 | 3.315
872 | 50.9 | gf | 3.36 | mm | OK | -- | 19:18 | 2025-08-16 | 3.32
873 | 50.9 | gf | 3.36 | mm | OK | -- | 19:18 | 2025-08-16 | 3.32
874 | 50.9 | gf | 3.365 | mm | OK | -- | 19:18 | 2025-08-16 | 3.325
875 | 50.9 | gf | 3.365 | mm | OK | -- | 19:18 | 2025-08-16 | 3.325
876 | 51 | gf | 3.37 | mm | OK | -- | 19:18 | 2025-08-16 | 3.33
877 | 51 | gf | 3.375 | mm | OK | -- | 19:18 | 2025-08-16 | 3.335
878 | 51 | gf | 3.38 | mm | OK | -- | 19:18 | 2025-08-16 | 3.34
879 | 51 | gf | 3.38 | mm | OK | -- | 19:18 | 2025-08-16 | 3.34
880 | 51 | gf | 3.385 | mm | OK | -- | 19:18 | 2025-08-16 | 3.345
881 | 51.1 | gf | 3.39 | mm | OK | -- | 19:18 | 2025-08-16 | 3.35
882 | 51 | gf | 3.395 | mm | OK | -- | 19:18 | 2025-08-16 | 3.355
883 | 51.1 | gf | 3.4 | mm | OK | -- | 19:18 | 2025-08-16 | 3.36
884 | 51.1 | gf | 3.405 | mm | OK | -- | 19:18 | 2025-08-16 | 3.365
885 | 51.1 | gf | 3.405 | mm | OK | -- | 19:18 | 2025-08-16 | 3.365
886 | 51.2 | gf | 3.41 | mm | OK | -- | 19:18 | 2025-08-16 | 3.37
887 | 51.2 | gf | 3.415 | mm | OK | -- | 19:18 | 2025-08-16 | 3.375
888 | 51.2 | gf | 3.42 | mm | OK | -- | 19:18 | 2025-08-16 | 3.38
889 | 51.2 | gf | 3.425 | mm | OK | -- | 19:18 | 2025-08-16 | 3.385
890 | 51.2 | gf | 3.43 | mm | OK | -- | 19:18 | 2025-08-16 | 3.39
891 | 51.3 | gf | 3.435 | mm | OK | -- | 19:18 | 2025-08-16 | 3.395
892 | 51.3 | gf | 3.44 | mm | OK | -- | 19:18 | 2025-08-16 | 3.4
893 | 51.4 | gf | 3.445 | mm | OK | -- | 19:18 | 2025-08-16 | 3.405
894 | 51.4 | gf | 3.455 | mm | OK | -- | 19:18 | 2025-08-16 | 3.415
895 | 51.4 | gf | 3.46 | mm | OK | -- | 19:18 | 2025-08-16 | 3.42
896 | 51.5 | gf | 3.47 | mm | OK | -- | 19:18 | 2025-08-16 | 3.43
897 | 51.5 | gf | 3.475 | mm | OK | -- | 19:18 | 2025-08-16 | 3.435
898 | 51.5 | gf | 3.485 | mm | OK | -- | 19:18 | 2025-08-16 | 3.445
899 | 51.6 | gf | 3.49 | mm | OK | -- | 19:18 | 2025-08-16 | 3.45
900 | 51.6 | gf | 3.5 | mm | OK | -- | 19:18 | 2025-08-16 | 3.46
901 | 51.6 | gf | 3.505 | mm | OK | -- | 19:18 | 2025-08-16 | 3.465
902 | 51.6 | gf | 3.51 | mm | OK | -- | 19:18 | 2025-08-16 | 3.47
903 | 51.7 | gf | 3.51 | mm | OK | -- | 19:18 | 2025-08-16 | 3.47
904 | 51.7 | gf | 3.515 | mm | OK | -- | 19:18 | 2025-08-16 | 3.475
905 | 51.7 | gf | 3.52 | mm | OK | -- | 19:18 | 2025-08-16 | 3.48
906 | 51.7 | gf | 3.525 | mm | OK | -- | 19:18 | 2025-08-16 | 3.485
907 | 51.7 | gf | 3.525 | mm | OK | -- | 19:18 | 2025-08-16 | 3.485
908 | 51.8 | gf | 3.53 | mm | OK | -- | 19:18 | 2025-08-16 | 3.49
909 | 51.8 | gf | 3.535 | mm | OK | -- | 19:18 | 2025-08-16 | 3.495
910 | 51.8 | gf | 3.54 | mm | OK | -- | 19:18 | 2025-08-16 | 3.5
911 | 51.8 | gf | 3.54 | mm | OK | -- | 19:18 | 2025-08-16 | 3.5
912 | 51.8 | gf | 3.545 | mm | OK | -- | 19:18 | 2025-08-16 | 3.505
913 | 51.8 | gf | 3.545 | mm | OK | -- | 19:18 | 2025-08-16 | 3.505
914 | 51.8 | gf | 3.55 | mm | OK | -- | 19:18 | 2025-08-16 | 3.51
915 | 51.8 | gf | 3.555 | mm | OK | -- | 19:18 | 2025-08-16 | 3.515
916 | 51.8 | gf | 3.555 | mm | OK | -- | 19:18 | 2025-08-16 | 3.515
917 | 51.9 | gf | 3.56 | mm | OK | -- | 19:18 | 2025-08-16 | 3.52
918 | 51.9 | gf | 3.565 | mm | OK | -- | 19:19 | 2025-08-16 | 3.525
919 | 51.9 | gf | 3.57 | mm | OK | -- | 19:19 | 2025-08-16 | 3.53
920 | 51.9 | gf | 3.57 | mm | OK | -- | 19:19 | 2025-08-16 | 3.53
921 | 51.9 | gf | 3.575 | mm | OK | -- | 19:19 | 2025-08-16 | 3.535
922 | 52 | gf | 3.58 | mm | OK | -- | 19:19 | 2025-08-16 | 3.54
923 | 52 | gf | 3.585 | mm | OK | -- | 19:19 | 2025-08-16 | 3.545
924 | 52 | gf | 3.59 | mm | OK | -- | 19:19 | 2025-08-16 | 3.55
925 | 52 | gf | 3.595 | mm | OK | -- | 19:19 | 2025-08-16 | 3.555
926 | 52.1 | gf | 3.6 | mm | OK | -- | 19:19 | 2025-08-16 | 3.56
927 | 52.1 | gf | 3.6 | mm | OK | -- | 19:19 | 2025-08-16 | 3.56
928 | 52.1 | gf | 3.605 | mm | OK | -- | 19:19 | 2025-08-16 | 3.565
929 | 52.1 | gf | 3.61 | mm | OK | -- | 19:19 | 2025-08-16 | 3.57
930 | 52.2 | gf | 3.61 | mm | OK | -- | 19:19 | 2025-08-16 | 3.57
931 | 52.1 | gf | 3.615 | mm | OK | -- | 19:19 | 2025-08-16 | 3.575
932 | 52.1 | gf | 3.615 | mm | OK | -- | 19:19 | 2025-08-16 | 3.575
933 | 52.2 | gf | 3.62 | mm | OK | -- | 19:19 | 2025-08-16 | 3.58
934 | 52.2 | gf | 3.62 | mm | OK | -- | 19:19 | 2025-08-16 | 3.58
935 | 52.2 | gf | 3.625 | mm | OK | -- | 19:19 | 2025-08-16 | 3.585
936 | 52.2 | gf | 3.625 | mm | OK | -- | 19:19 | 2025-08-16 | 3.585
937 | 52.2 | gf | 3.63 | mm | OK | -- | 19:19 | 2025-08-16 | 3.59
938 | 52.2 | gf | 3.63 | mm | OK | -- | 19:19 | 2025-08-16 | 3.59
939 | 52.2 | gf | 3.635 | mm | OK | -- | 19:19 | 2025-08-16 | 3.595
940 | 52.2 | gf | 3.64 | mm | OK | -- | 19:19 | 2025-08-16 | 3.6
941 | 52.2 | gf | 3.645 | mm | OK | -- | 19:19 | 2025-08-16 | 3.605
942 | 52.2 | gf | 3.645 | mm | OK | -- | 19:19 | 2025-08-16 | 3.605
943 | 52.3 | gf | 3.65 | mm | OK | -- | 19:19 | 2025-08-16 | 3.61
944 | 52.3 | gf | 3.655 | mm | OK | -- | 19:19 | 2025-08-16 | 3.615
945 | 52.3 | gf | 3.655 | mm | OK | -- | 19:19 | 2025-08-16 | 3.615
946 | 52.3 | gf | 3.66 | mm | OK | -- | 19:19 | 2025-08-16 | 3.62
947 | 52.3 | gf | 3.665 | mm | OK | -- | 19:19 | 2025-08-16 | 3.625
948 | 52.3 | gf | 3.665 | mm | OK | -- | 19:19 | 2025-08-16 | 3.625
949 | 52.4 | gf | 3.67 | mm | OK | -- | 19:19 | 2025-08-16 | 3.63
950 | 52.4 | gf | 3.67 | mm | OK | -- | 19:19 | 2025-08-16 | 3.63
951 | 52.4 | gf | 3.675 | mm | OK | -- | 19:19 | 2025-08-16 | 3.635
952 | 52.4 | gf | 3.68 | mm | OK | -- | 19:19 | 2025-08-16 | 3.64
953 | 52.4 | gf | 3.68 | mm | OK | -- | 19:19 | 2025-08-16 | 3.64
954 | 52.4 | gf | 3.685 | mm | OK | -- | 19:19 | 2025-08-16 | 3.645
955 | 52.4 | gf | 3.685 | mm | OK | -- | 19:19 | 2025-08-16 | 3.645
956 | 52.4 | gf | 3.69 | mm | OK | -- | 19:19 | 2025-08-16 | 3.65
957 | 52.4 | gf | 3.695 | mm | OK | -- | 19:19 | 2025-08-16 | 3.655
958 | 52.5 | gf | 3.695 | mm | OK | -- | 19:19 | 2025-08-16 | 3.655
959 | 52.5 | gf | 3.7 | mm | OK | -- | 19:19 | 2025-08-16 | 3.66
960 | 52.5 | gf | 3.7 | mm | OK | -- | 19:19 | 2025-08-16 | 3.66
961 | 52.5 | gf | 3.7 | mm | OK | -- | 19:19 | 2025-08-16 | 3.66
962 | 52.5 | gf | 3.705 | mm | OK | -- | 19:19 | 2025-08-16 | 3.665
963 | 52.5 | gf | 3.705 | mm | OK | -- | 19:19 | 2025-08-16 | 3.665
964 | 52.5 | gf | 3.71 | mm | OK | -- | 19:19 | 2025-08-16 | 3.67
965 | 52.5 | gf | 3.715 | mm | OK | -- | 19:19 | 2025-08-16 | 3.675
966 | 52.5 | gf | 3.715 | mm | OK | -- | 19:19 | 2025-08-16 | 3.675
967 | 52.5 | gf | 3.72 | mm | OK | -- | 19:19 | 2025-08-16 | 3.68
968 | 52.6 | gf | 3.725 | mm | OK | -- | 19:19 | 2025-08-16 | 3.685
969 | 52.6 | gf | 3.735 | mm | OK | -- | 19:19 | 2025-08-16 | 3.695
970 | 52.6 | gf | 3.74 | mm | OK | -- | 19:19 | 2025-08-16 | 3.7
971 | 52.7 | gf | 3.745 | mm | OK | -- | 19:19 | 2025-08-16 | 3.705
972 | 53.5 | gf | 3.75 | mm | OK | -- | 19:19 | 2025-08-16 | 3.71
973 | 57.8 | gf | 3.755 | mm | OK | -- | 19:19 | 2025-08-16 | 3.715
974 | 61.8 | gf | 3.76 | mm | OK | -- | 19:19 | 2025-08-16 | 3.72
975 | 65.4 | gf | 3.765 | mm | OK | -- | 19:19 | 2025-08-16 | 3.725
976 | 69.5 | gf | 3.77 | mm | OK | -- | 19:19 | 2025-08-16 | 3.73
977 | 73.4 | gf | 3.775 | mm | OK | -- | 19:19 | 2025-08-16 | 3.735
978 | 78 | gf | 3.78 | mm | OK | -- | 19:19 | 2025-08-16 | 3.74
979 | 82.8 | gf | 3.78 | mm | OK | -- | 19:19 | 2025-08-16 | 3.74
980 | 86.9 | gf | 3.785 | mm | OK | -- | 19:19 | 2025-08-16 | 3.745
981 | 90.4 | gf | 3.79 | mm | OK | -- | 19:19 | 2025-08-16 | 3.75
982 | 93.4 | gf | 3.795 | mm | OK | -- | 19:19 | 2025-08-16 | 3.755
983 | 96.5 | gf | 3.795 | mm | OK | -- | 19:19 | 2025-08-16 | 3.755
984 | 99.3 | gf | 3.8 | mm | OK | -- | 19:19 | 2025-08-16 | 3.76
985 | 102.3 | gf | 3.8 | mm | OK | -- | 19:19 | 2025-08-16 | 3.76
986 | 105.3 | gf | 3.805 | mm | OK | -- | 19:19 | 2025-08-16 | 3.765
987 | 108.6 | gf | 3.805 | mm | OK | -- | 19:19 | 2025-08-16 | 3.765
988 | 111.4 | gf | 3.81 | mm | OK | -- | 19:19 | 2025-08-16 | 3.77
989 | 114 | gf | 3.81 | mm | OK | -- | 19:19 | 2025-08-16 | 3.77
990 | 116.4 | gf | 3.815 | mm | OK | -- | 19:19 | 2025-08-16 | 3.775
991 | 119.7 | gf | 3.815 | mm | OK | -- | 19:19 | 2025-08-16 | 3.775
992 | 123.1 | gf | 3.82 | mm | OK | -- | 19:19 | 2025-08-16 | 3.78
993 | 125.6 | gf | 3.825 | mm | OK | -- | 19:19 | 2025-08-16 | 3.785
994 | 128 | gf | 3.825 | mm | OK | -- | 19:19 | 2025-08-16 | 3.785
995 | 130.6 | gf | 3.83 | mm | OK | -- | 19:19 | 2025-08-16 | 3.79
996 | 133.7 | gf | 3.83 | mm | OK | -- | 19:19 | 2025-08-16 | 3.79
997 | 137.2 | gf | 3.835 | mm | OK | -- | 19:19 | 2025-08-16 | 3.795
998 | 140.4 | gf | 3.84 | mm | OK | -- | 19:19 | 2025-08-16 | 3.8
999 | 143.4 | gf | 3.84 | mm | OK | -- | 19:19 | 2025-08-16 | 3.8
1000 | 146.3 | gf | 3.845 | mm | OK | -- | 19:19 | 2025-08-16 | 3.805
1001 | 149.3 | gf | 3.845 | mm | OK | -- | 19:19 | 2025-08-16 | 3.805
1002 | 152.3 | gf | 3.85 | mm | OK | -- | 19:19 | 2025-08-16 | 3.81
1003 | 155.3 | gf | 3.85 | mm | OK | -- | 19:19 | 2025-08-16 | 3.81
1004 | 158.3 | gf | 3.855 | mm | OK | -- | 19:19 | 2025-08-16 | 3.815
1005 | 161.5 | gf | 3.86 | mm | OK | -- | 19:19 | 2025-08-16 | 3.82
1006 | 164.5 | gf | 3.86 | mm | OK | -- | 19:19 | 2025-08-16 | 3.82
1007 | 167.3 | gf | 3.865 | mm | OK | -- | 19:19 | 2025-08-16 | 3.825
1008 | 169.9 | gf | 3.865 | mm | OK | -- | 19:19 | 2025-08-16 | 3.825
1009 | 172.5 | gf | 3.87 | mm | OK | -- | 19:19 | 2025-08-16 | 3.83
1010 | 175.1 | gf | 3.87 | mm | OK | -- | 19:19 | 2025-08-16 | 3.83
1011 | 177.8 | gf | 3.875 | mm | OK | -- | 19:19 | 2025-08-16 | 3.835
1012 | 180.4 | gf | 3.875 | mm | OK | -- | 19:19 | 2025-08-16 | 3.835
1013 | 182.6 | gf | 3.88 | mm | OK | -- | 19:19 | 2025-08-16 | 3.84
1014 | 184.5 | gf | 3.88 | mm | OK | -- | 19:19 | 2025-08-16 | 3.84
1015 | 186.2 | gf | 3.88 | mm | OK | -- | 19:19 | 2025-08-16 | 3.84
1016 | 187.6 | gf | 3.885 | mm | OK | -- | 19:19 | 2025-08-16 | 3.845
1017 | 188.7 | gf | 3.885 | mm | OK | -- | 19:19 | 2025-08-16 | 3.845
1018 | 189.4 | gf | 3.885 | mm | OK | -- | 19:19 | 2025-08-16 | 3.845
1019 | 190.1 | gf | 3.885 | mm | OK | -- | 19:19 | 2025-08-16 | 3.845
1020 | 190.6 | gf | 3.885 | mm | OK | -- | 19:19 | 2025-08-16 | 3.845
1021 | 191.2 | gf | 3.885 | mm | OK | -- | 19:19 | 2025-08-16 | 3.845
1022 | 191.1 | gf | 3.885 | mm | OK | -- | 19:19 | 2025-08-16 | 3.845
1023 | 191.1 | gf | 3.885 | mm | OK | -- | 19:19 | 2025-08-16 | 3.845
1024 | 191.1 | gf | 3.885 | mm | OK | -- | 19:19 | 2025-08-16 | 3.845
1025 | 191.1 | gf | 3.885 | mm | OK | -- | 19:19 | 2025-08-16 | 3.845
1026 | 191.1 | gf | 3.885 | mm | OK | -- | 19:19 | 2025-08-16 | 3.845
1027 | 191 | gf | 3.885 | mm | OK | -- | 19:19 | 2025-08-16 | 3.845
1028 | 191.1 | gf | 3.885 | mm | OK | -- | 19:19 | 2025-08-16 | 3.845
1029 | 191 | gf | 3.885 | mm | OK | -- | 19:19 | 2025-08-16 | 3.845
1030 | 191 | gf | 3.885 | mm | OK | -- | 19:19 | 2025-08-16 | 3.845
1031 | 191 | gf | 3.885 | mm | OK | -- | 19:19 | 2025-08-16 | 3.845
1032 | 191 | gf | 3.885 | mm | OK | -- | 19:19 | 2025-08-16 | 3.845
1033 | 191 | gf | 3.885 | mm | OK | -- | 19:19 | 2025-08-16 | 3.845
1034 | 191 | gf | 3.885 | mm | OK | -- | 19:19 | 2025-08-16 | 3.845
1035 | 191 | gf | 3.885 | mm | OK | -- | 19:19 | 2025-08-16 | 3.845
1036 | 191 | gf | 3.885 | mm | OK | -- | 19:19 | 2025-08-16 | 3.845
1037 | 190.9 | gf | 3.885 | mm | OK | -- | 19:19 | 2025-08-16 | 3.845
1038 | 191 | gf | 3.885 | mm | OK | -- | 19:19 | 2025-08-16 | 3.845
1039 | 190.9 | gf | 3.885 | mm | OK | -- | 19:19 | 2025-08-16 | 3.845
1040 | 190.7 | gf | 3.885 | mm | OK | -- | 19:19 | 2025-08-16 | 3.845
1041 | 190.5 | gf | 3.885 | mm | OK | -- | 19:19 | 2025-08-16 | 3.845
1042 | 190.3 | gf | 3.885 | mm | OK | -- | 19:19 | 2025-08-16 | 3.845
1043 | 190 | gf | 3.885 | mm | OK | -- | 19:19 | 2025-08-16 | 3.845
1044 | 189.8 | gf | 3.885 | mm | OK | -- | 19:19 | 2025-08-16 | 3.845
1045 | 189.1 | gf | 3.885 | mm | OK | -- | 19:19 | 2025-08-16 | 3.845
1046 | 187.8 | gf | 3.885 | mm | OK | -- | 19:19 | 2025-08-16 | 3.845
1047 | 186.5 | gf | 3.885 | mm | OK | -- | 19:19 | 2025-08-16 | 3.845
1048 | 185.4 | gf | 3.885 | mm | OK | -- | 19:19 | 2025-08-16 | 3.845
1049 | 184.9 | gf | 3.88 | mm | OK | -- | 19:19 | 2025-08-16 | 3.84
1050 | 184.6 | gf | 3.88 | mm | OK | -- | 19:19 | 2025-08-16 | 3.84
1051 | 184.1 | gf | 3.88 | mm | OK | -- | 19:19 | 2025-08-16 | 3.84
1052 | 183.3 | gf | 3.88 | mm | OK | -- | 19:19 | 2025-08-16 | 3.84
1053 | 182 | gf | 3.88 | mm | OK | -- | 19:19 | 2025-08-16 | 3.84
1054 | 180.4 | gf | 3.88 | mm | OK | -- | 19:19 | 2025-08-16 | 3.84
1055 | 179.3 | gf | 3.875 | mm | OK | -- | 19:19 | 2025-08-16 | 3.835
1056 | 178.4 | gf | 3.875 | mm | OK | -- | 19:19 | 2025-08-16 | 3.835
1057 | 177.3 | gf | 3.875 | mm | OK | -- | 19:19 | 2025-08-16 | 3.835
1058 | 176.6 | gf | 3.875 | mm | OK | -- | 19:19 | 2025-08-16 | 3.835
1059 | 176.1 | gf | 3.875 | mm | OK | -- | 19:19 | 2025-08-16 | 3.835
1060 | 175.6 | gf | 3.875 | mm | OK | -- | 19:19 | 2025-08-16 | 3.835
1061 | 174.9 | gf | 3.875 | mm | OK | -- | 19:19 | 2025-08-16 | 3.835
1062 | 174.3 | gf | 3.875 | mm | OK | -- | 19:19 | 2025-08-16 | 3.835
1063 | 173.4 | gf | 3.87 | mm | OK | -- | 19:19 | 2025-08-16 | 3.83
1064 | 172.1 | gf | 3.87 | mm | OK | -- | 19:19 | 2025-08-16 | 3.83
1065 | 170.6 | gf | 3.87 | mm | OK | -- | 19:19 | 2025-08-16 | 3.83
1066 | 169.2 | gf | 3.87 | mm | OK | -- | 19:19 | 2025-08-16 | 3.83
1067 | 168 | gf | 3.865 | mm | OK | -- | 19:19 | 2025-08-16 | 3.825
1068 | 167.2 | gf | 3.865 | mm | OK | -- | 19:19 | 2025-08-16 | 3.825
1069 | 166.6 | gf | 3.865 | mm | OK | -- | 19:19 | 2025-08-16 | 3.825
1070 | 166.1 | gf | 3.865 | mm | OK | -- | 19:19 | 2025-08-16 | 3.825
1071 | 165.6 | gf | 3.865 | mm | OK | -- | 19:19 | 2025-08-16 | 3.825
1072 | 165.2 | gf | 3.865 | mm | OK | -- | 19:19 | 2025-08-16 | 3.825
1073 | 164.8 | gf | 3.865 | mm | OK | -- | 19:19 | 2025-08-16 | 3.825
1074 | 164.5 | gf | 3.865 | mm | OK | -- | 19:19 | 2025-08-16 | 3.825
1075 | 164.4 | gf | 3.865 | mm | OK | -- | 19:19 | 2025-08-16 | 3.825
1076 | 164.1 | gf | 3.865 | mm | OK | -- | 19:19 | 2025-08-16 | 3.825
1077 | 163.8 | gf | 3.865 | mm | OK | -- | 19:19 | 2025-08-16 | 3.825
1078 | 163.4 | gf | 3.865 | mm | OK | -- | 19:19 | 2025-08-16 | 3.825
1079 | 163.1 | gf | 3.865 | mm | OK | -- | 19:19 | 2025-08-16 | 3.825
1080 | 162.8 | gf | 3.86 | mm | OK | -- | 19:19 | 2025-08-16 | 3.82
1081 | 162.5 | gf | 3.86 | mm | OK | -- | 19:19 | 2025-08-16 | 3.82
1082 | 162.2 | gf | 3.86 | mm | OK | -- | 19:19 | 2025-08-16 | 3.82
1083 | 161.8 | gf | 3.86 | mm | OK | -- | 19:19 | 2025-08-16 | 3.82
1084 | 161.5 | gf | 3.86 | mm | OK | -- | 19:19 | 2025-08-16 | 3.82
1085 | 161.2 | gf | 3.86 | mm | OK | -- | 19:19 | 2025-08-16 | 3.82
1086 | 160.9 | gf | 3.86 | mm | OK | -- | 19:19 | 2025-08-16 | 3.82
1087 | 160.7 | gf | 3.86 | mm | OK | -- | 19:19 | 2025-08-16 | 3.82
1088 | 160.5 | gf | 3.86 | mm | OK | -- | 19:19 | 2025-08-16 | 3.82
1089 | 160.2 | gf | 3.86 | mm | OK | -- | 19:19 | 2025-08-16 | 3.82
1090 | 160.1 | gf | 3.86 | mm | OK | -- | 19:19 | 2025-08-16 | 3.82
1091 | 160 | gf | 3.86 | mm | OK | -- | 19:19 | 2025-08-16 | 3.82
1092 | 159.9 | gf | 3.86 | mm | OK | -- | 19:19 | 2025-08-16 | 3.82
1093 | 159.8 | gf | 3.86 | mm | OK | -- | 19:19 | 2025-08-16 | 3.82
1094 | 159.7 | gf | 3.86 | mm | OK | -- | 19:19 | 2025-08-16 | 3.82
1095 | 159.6 | gf | 3.86 | mm | OK | -- | 19:19 | 2025-08-16 | 3.82
1096 | 159.5 | gf | 3.86 | mm | OK | -- | 19:19 | 2025-08-16 | 3.82
1097 | 159.5 | gf | 3.86 | mm | OK | -- | 19:19 | 2025-08-16 | 3.82
1098 | 159.5 | gf | 3.86 | mm | OK | -- | 19:19 | 2025-08-16 | 3.82
1099 | 159.3 | gf | 3.86 | mm | OK | -- | 19:19 | 2025-08-16 | 3.82
1100 | 159.1 | gf | 3.86 | mm | OK | -- | 19:19 | 2025-08-16 | 3.82
1101 | 158.8 | gf | 3.86 | mm | OK | -- | 19:19 | 2025-08-16 | 3.82
1102 | 158.5 | gf | 3.86 | mm | OK | -- | 19:19 | 2025-08-16 | 3.82
1103 | 158.3 | gf | 3.86 | mm | OK | -- | 19:19 | 2025-08-16 | 3.82
1104 | 158.1 | gf | 3.86 | mm | OK | -- | 19:19 | 2025-08-16 | 3.82
1105 | 157.9 | gf | 3.86 | mm | OK | -- | 19:19 | 2025-08-16 | 3.82
1106 | 157.7 | gf | 3.86 | mm | OK | -- | 19:19 | 2025-08-16 | 3.82
1107 | 157.5 | gf | 3.855 | mm | OK | -- | 19:19 | 2025-08-16 | 3.815
1108 | 157.2 | gf | 3.855 | mm | OK | -- | 19:19 | 2025-08-16 | 3.815
1109 | 156.9 | gf | 3.855 | mm | OK | -- | 19:19 | 2025-08-16 | 3.815
1110 | 156.5 | gf | 3.855 | mm | OK | -- | 19:19 | 2025-08-16 | 3.815
1111 | 156.1 | gf | 3.855 | mm | OK | -- | 19:19 | 2025-08-16 | 3.815
1112 | 155.6 | gf | 3.855 | mm | OK | -- | 19:19 | 2025-08-16 | 3.815
1113 | 155.1 | gf | 3.855 | mm | OK | -- | 19:19 | 2025-08-16 | 3.815
1114 | 154.7 | gf | 3.855 | mm | OK | -- | 19:19 | 2025-08-16 | 3.815
1115 | 154.2 | gf | 3.855 | mm | OK | -- | 19:19 | 2025-08-16 | 3.815
1116 | 153.8 | gf | 3.855 | mm | OK | -- | 19:19 | 2025-08-16 | 3.815
1117 | 153.5 | gf | 3.855 | mm | OK | -- | 19:19 | 2025-08-16 | 3.815
1118 | 153.2 | gf | 3.855 | mm | OK | -- | 19:19 | 2025-08-16 | 3.815
1119 | 153 | gf | 3.855 | mm | OK | -- | 19:19 | 2025-08-16 | 3.815
1120 | 152.8 | gf | 3.855 | mm | OK | -- | 19:19 | 2025-08-16 | 3.815
1121 | 152.6 | gf | 3.855 | mm | OK | -- | 19:19 | 2025-08-16 | 3.815
1122 | 152.5 | gf | 3.855 | mm | OK | -- | 19:19 | 2025-08-16 | 3.815
1123 | 152.4 | gf | 3.855 | mm | OK | -- | 19:19 | 2025-08-16 | 3.815
1124 | 152.2 | gf | 3.855 | mm | OK | -- | 19:19 | 2025-08-16 | 3.815
1125 | 152.2 | gf | 3.85 | mm | OK | -- | 19:19 | 2025-08-16 | 3.81
1126 | 152.2 | gf | 3.85 | mm | OK | -- | 19:19 | 2025-08-16 | 3.81
1127 | 151.9 | gf | 3.85 | mm | OK | -- | 19:19 | 2025-08-16 | 3.81
1128 | 151.8 | gf | 3.85 | mm | OK | -- | 19:19 | 2025-08-16 | 3.81
1129 | 151.7 | gf | 3.85 | mm | OK | -- | 19:19 | 2025-08-16 | 3.81
1130 | 151.6 | gf | 3.85 | mm | OK | -- | 19:19 | 2025-08-16 | 3.81
1131 | 151.5 | gf | 3.85 | mm | OK | -- | 19:19 | 2025-08-16 | 3.81
1132 | 151.4 | gf | 3.85 | mm | OK | -- | 19:19 | 2025-08-16 | 3.81
1133 | 151.2 | gf | 3.85 | mm | OK | -- | 19:19 | 2025-08-16 | 3.81
1134 | 151.1 | gf | 3.85 | mm | OK | -- | 19:19 | 2025-08-16 | 3.81
1135 | 150.9 | gf | 3.85 | mm | OK | -- | 19:19 | 2025-08-16 | 3.81
1136 | 150.9 | gf | 3.85 | mm | OK | -- | 19:19 | 2025-08-16 | 3.81
1137 | 150.8 | gf | 3.85 | mm | OK | -- | 19:19 | 2025-08-16 | 3.81
1138 | 150.6 | gf | 3.85 | mm | OK | -- | 19:19 | 2025-08-16 | 3.81
1139 | 150.6 | gf | 3.85 | mm | OK | -- | 19:19 | 2025-08-16 | 3.81
1140 | 150.4 | gf | 3.85 | mm | OK | -- | 19:19 | 2025-08-16 | 3.81
1141 | 150 | gf | 3.85 | mm | OK | -- | 19:19 | 2025-08-16 | 3.81
1142 | 149.4 | gf | 3.85 | mm | OK | -- | 19:19 | 2025-08-16 | 3.81
1143 | 148.7 | gf | 3.85 | mm | OK | -- | 19:19 | 2025-08-16 | 3.81
1144 | 147.8 | gf | 3.85 | mm | OK | -- | 19:19 | 2025-08-16 | 3.81
1145 | 147 | gf | 3.845 | mm | OK | -- | 19:19 | 2025-08-16 | 3.805
1146 | 146.4 | gf | 3.845 | mm | OK | -- | 19:19 | 2025-08-16 | 3.805
1147 | 146 | gf | 3.845 | mm | OK | -- | 19:19 | 2025-08-16 | 3.805
1148 | 145.4 | gf | 3.845 | mm | OK | -- | 19:19 | 2025-08-16 | 3.805
1149 | 144.7 | gf | 3.845 | mm | OK | -- | 19:19 | 2025-08-16 | 3.805
1150 | 144 | gf | 3.845 | mm | OK | -- | 19:19 | 2025-08-16 | 3.805
1151 | 143.5 | gf | 3.845 | mm | OK | -- | 19:19 | 2025-08-16 | 3.805
1152 | 142.8 | gf | 3.845 | mm | OK | -- | 19:19 | 2025-08-16 | 3.805
1153 | 142.4 | gf | 3.845 | mm | OK | -- | 19:19 | 2025-08-16 | 3.805
1154 | 141.9 | gf | 3.845 | mm | OK | -- | 19:19 | 2025-08-16 | 3.805
1155 | 141.4 | gf | 3.84 | mm | OK | -- | 19:19 | 2025-08-16 | 3.8
1156 | 140.8 | gf | 3.84 | mm | OK | -- | 19:19 | 2025-08-16 | 3.8
1157 | 140.1 | gf | 3.84 | mm | OK | -- | 19:19 | 2025-08-16 | 3.8
1158 | 139 | gf | 3.84 | mm | OK | -- | 19:19 | 2025-08-16 | 3.8
1159 | 137.5 | gf | 3.84 | mm | OK | -- | 19:19 | 2025-08-16 | 3.8
1160 | 136.3 | gf | 3.835 | mm | OK | -- | 19:19 | 2025-08-16 | 3.795
1161 | 135.4 | gf | 3.835 | mm | OK | -- | 19:19 | 2025-08-16 | 3.795
1162 | 134.3 | gf | 3.835 | mm | OK | -- | 19:19 | 2025-08-16 | 3.795
1163 | 133.2 | gf | 3.835 | mm | OK | -- | 19:19 | 2025-08-16 | 3.795
1164 | 132 | gf | 3.835 | mm | OK | -- | 19:19 | 2025-08-16 | 3.795
1165 | 130.6 | gf | 3.83 | mm | OK | -- | 19:19 | 2025-08-16 | 3.79
1166 | 129.6 | gf | 3.83 | mm | OK | -- | 19:19 | 2025-08-16 | 3.79
1167 | 128.8 | gf | 3.83 | mm | OK | -- | 19:19 | 2025-08-16 | 3.79
1168 | 127.9 | gf | 3.83 | mm | OK | -- | 19:19 | 2025-08-16 | 3.79
1169 | 127 | gf | 3.83 | mm | OK | -- | 19:19 | 2025-08-16 | 3.79
1170 | 126.1 | gf | 3.825 | mm | OK | -- | 19:19 | 2025-08-16 | 3.785
1171 | 124.7 | gf | 3.825 | mm | OK | -- | 19:19 | 2025-08-16 | 3.785
1172 | 123.2 | gf | 3.825 | mm | OK | -- | 19:19 | 2025-08-16 | 3.785
1173 | 121.7 | gf | 3.825 | mm | OK | -- | 19:19 | 2025-08-16 | 3.785
1174 | 120.5 | gf | 3.82 | mm | OK | -- | 19:19 | 2025-08-16 | 3.78
1175 | 119.6 | gf | 3.82 | mm | OK | -- | 19:19 | 2025-08-16 | 3.78
1176 | 118.8 | gf | 3.82 | mm | OK | -- | 19:19 | 2025-08-16 | 3.78
1177 | 118.1 | gf | 3.82 | mm | OK | -- | 19:19 | 2025-08-16 | 3.78
1178 | 117.1 | gf | 3.82 | mm | OK | -- | 19:19 | 2025-08-16 | 3.78
1179 | 115.8 | gf | 3.82 | mm | OK | -- | 19:19 | 2025-08-16 | 3.78
1180 | 114.4 | gf | 3.815 | mm | OK | -- | 19:19 | 2025-08-16 | 3.775
1181 | 113.1 | gf | 3.815 | mm | OK | -- | 19:19 | 2025-08-16 | 3.775
1182 | 111.7 | gf | 3.815 | mm | OK | -- | 19:19 | 2025-08-16 | 3.775
1183 | 110.5 | gf | 3.81 | mm | OK | -- | 19:19 | 2025-08-16 | 3.77
1184 | 109 | gf | 3.81 | mm | OK | -- | 19:19 | 2025-08-16 | 3.77
1185 | 107.6 | gf | 3.81 | mm | OK | -- | 19:19 | 2025-08-16 | 3.77
1186 | 106.4 | gf | 3.81 | mm | OK | -- | 19:19 | 2025-08-16 | 3.77
1187 | 105 | gf | 3.805 | mm | OK | -- | 19:19 | 2025-08-16 | 3.765
1188 | 103.2 | gf | 3.805 | mm | OK | -- | 19:19 | 2025-08-16 | 3.765
1189 | 101.1 | gf | 3.805 | mm | OK | -- | 19:19 | 2025-08-16 | 3.765
1190 | 99.6 | gf | 3.8 | mm | OK | -- | 19:19 | 2025-08-16 | 3.76
1191 | 98.4 | gf | 3.8 | mm | OK | -- | 19:19 | 2025-08-16 | 3.76
1192 | 97 | gf | 3.8 | mm | OK | -- | 19:19 | 2025-08-16 | 3.76
1193 | 95.7 | gf | 3.8 | mm | OK | -- | 19:19 | 2025-08-16 | 3.76
1194 | 94.8 | gf | 3.8 | mm | OK | -- | 19:19 | 2025-08-16 | 3.76
1195 | 94 | gf | 3.795 | mm | OK | -- | 19:19 | 2025-08-16 | 3.755
1196 | 93.1 | gf | 3.795 | mm | OK | -- | 19:19 | 2025-08-16 | 3.755
1197 | 92.3 | gf | 3.795 | mm | OK | -- | 19:19 | 2025-08-16 | 3.755
1198 | 91.4 | gf | 3.795 | mm | OK | -- | 19:19 | 2025-08-16 | 3.755
1199 | 90.7 | gf | 3.795 | mm | OK | -- | 19:19 | 2025-08-16 | 3.755
1200 | 90.1 | gf | 3.795 | mm | OK | -- | 19:19 | 2025-08-16 | 3.755
1201 | 89.7 | gf | 3.795 | mm | OK | -- | 19:19 | 2025-08-16 | 3.755
1202 | 89.5 | gf | 3.795 | mm | OK | -- | 19:19 | 2025-08-16 | 3.755
1203 | 89.1 | gf | 3.795 | mm | OK | -- | 19:19 | 2025-08-16 | 3.755
1204 | 88.6 | gf | 3.79 | mm | OK | -- | 19:19 | 2025-08-16 | 3.75
1205 | 88.1 | gf | 3.79 | mm | OK | -- | 19:19 | 2025-08-16 | 3.75
1206 | 87.3 | gf | 3.79 | mm | OK | -- | 19:19 | 2025-08-16 | 3.75
1207 | 86.6 | gf | 3.79 | mm | OK | -- | 19:19 | 2025-08-16 | 3.75
1208 | 85.8 | gf | 3.79 | mm | OK | -- | 19:19 | 2025-08-16 | 3.75
1209 | 85.1 | gf | 3.79 | mm | OK | -- | 19:19 | 2025-08-16 | 3.75
1210 | 84.2 | gf | 3.79 | mm | OK | -- | 19:19 | 2025-08-16 | 3.75
1211 | 83.1 | gf | 3.785 | mm | OK | -- | 19:19 | 2025-08-16 | 3.745
1212 | 81.8 | gf | 3.785 | mm | OK | -- | 19:19 | 2025-08-16 | 3.745
1213 | 80.4 | gf | 3.785 | mm | OK | -- | 19:19 | 2025-08-16 | 3.745
1214 | 79.2 | gf | 3.785 | mm | OK | -- | 19:19 | 2025-08-16 | 3.745
1215 | 78.1 | gf | 3.78 | mm | OK | -- | 19:19 | 2025-08-16 | 3.74
1216 | 77.1 | gf | 3.78 | mm | OK | -- | 19:19 | 2025-08-16 | 3.74
1217 | 76.1 | gf | 3.78 | mm | OK | -- | 19:19 | 2025-08-16 | 3.74
1218 | 75.1 | gf | 3.78 | mm | OK | -- | 19:19 | 2025-08-16 | 3.74
1219 | 73.9 | gf | 3.78 | mm | OK | -- | 19:19 | 2025-08-16 | 3.74
1220 | 72.4 | gf | 3.775 | mm | OK | -- | 19:19 | 2025-08-16 | 3.735
1221 | 70.9 | gf | 3.775 | mm | OK | -- | 19:19 | 2025-08-16 | 3.735
1222 | 69.9 | gf | 3.775 | mm | OK | -- | 19:19 | 2025-08-16 | 3.735
1223 | 68.8 | gf | 3.775 | mm | OK | -- | 19:19 | 2025-08-16 | 3.735
1224 | 67.6 | gf | 3.77 | mm | OK | -- | 19:19 | 2025-08-16 | 3.73
1225 | 66.6 | gf | 3.77 | mm | OK | -- | 19:19 | 2025-08-16 | 3.73
1226 | 65.6 | gf | 3.77 | mm | OK | -- | 19:19 | 2025-08-16 | 3.73
1227 | 64.8 | gf | 3.77 | mm | OK | -- | 19:19 | 2025-08-16 | 3.73
1228 | 63.9 | gf | 3.77 | mm | OK | -- | 19:19 | 2025-08-16 | 3.73
1229 | 63.4 | gf | 3.765 | mm | OK | -- | 19:19 | 2025-08-16 | 3.725
1230 | 62.7 | gf | 3.765 | mm | OK | -- | 19:19 | 2025-08-16 | 3.725
1231 | 62.1 | gf | 3.765 | mm | OK | -- | 19:19 | 2025-08-16 | 3.725
1232 | 61.6 | gf | 3.765 | mm | OK | -- | 19:19 | 2025-08-16 | 3.725
1233 | 61.1 | gf | 3.765 | mm | OK | -- | 19:19 | 2025-08-16 | 3.725
1234 | 60.8 | gf | 3.765 | mm | OK | -- | 19:19 | 2025-08-16 | 3.725
1235 | 60.4 | gf | 3.765 | mm | OK | -- | 19:19 | 2025-08-16 | 3.725
1236 | 59.9 | gf | 3.765 | mm | OK | -- | 19:19 | 2025-08-16 | 3.725
1237 | 59.1 | gf | 3.765 | mm | OK | -- | 19:19 | 2025-08-16 | 3.725
1238 | 58.1 | gf | 3.76 | mm | OK | -- | 19:19 | 2025-08-16 | 3.72
1239 | 57.2 | gf | 3.76 | mm | OK | -- | 19:19 | 2025-08-16 | 3.72
1240 | 56.5 | gf | 3.76 | mm | OK | -- | 19:19 | 2025-08-16 | 3.72
1241 | 55.9 | gf | 3.76 | mm | OK | -- | 19:19 | 2025-08-16 | 3.72
1242 | 55.3 | gf | 3.76 | mm | OK | -- | 19:19 | 2025-08-16 | 3.72
1243 | 54.5 | gf | 3.76 | mm | OK | -- | 19:19 | 2025-08-16 | 3.72
1244 | 53.5 | gf | 3.755 | mm | OK | -- | 19:19 | 2025-08-16 | 3.715
1245 | 52.7 | gf | 3.755 | mm | OK | -- | 19:19 | 2025-08-16 | 3.715
1246 | 51.7 | gf | 3.755 | mm | OK | -- | 19:19 | 2025-08-16 | 3.715
1247 | 52.1 | gf | 3.755 | mm | OK | -- | 19:19 | 2025-08-16 | 3.715
1248 | 52.2 | gf | 3.75 | mm | OK | -- | 19:19 | 2025-08-16 | 3.71
1249 | 52.2 | gf | 3.75 | mm | OK | -- | 19:19 | 2025-08-16 | 3.71
1250 | 52.3 | gf | 3.75 | mm | OK | -- | 19:19 | 2025-08-16 | 3.71
1251 | 52.3 | gf | 3.75 | mm | OK | -- | 19:19 | 2025-08-16 | 3.71
1252 | 52.3 | gf | 3.745 | mm | OK | -- | 19:19 | 2025-08-16 | 3.705
1253 | 52.3 | gf | 3.745 | mm | OK | -- | 19:19 | 2025-08-16 | 3.705
1254 | 52.3 | gf | 3.74 | mm | OK | -- | 19:19 | 2025-08-16 | 3.7
1255 | 52.3 | gf | 3.74 | mm | OK | -- | 19:19 | 2025-08-16 | 3.7
1256 | 52.3 | gf | 3.735 | mm | OK | -- | 19:19 | 2025-08-16 | 3.695
1257 | 52.3 | gf | 3.735 | mm | OK | -- | 19:19 | 2025-08-16 | 3.695
1258 | 52.2 | gf | 3.73 | mm | OK | -- | 19:19 | 2025-08-16 | 3.69
1259 | 52.2 | gf | 3.725 | mm | OK | -- | 19:19 | 2025-08-16 | 3.685
1260 | 52.2 | gf | 3.72 | mm | OK | -- | 19:19 | 2025-08-16 | 3.68
1261 | 52.2 | gf | 3.715 | mm | OK | -- | 19:19 | 2025-08-16 | 3.675
1262 | 52.2 | gf | 3.715 | mm | OK | -- | 19:19 | 2025-08-16 | 3.675
1263 | 52.2 | gf | 3.715 | mm | OK | -- | 19:19 | 2025-08-16 | 3.675
1264 | 52.2 | gf | 3.71 | mm | OK | -- | 19:19 | 2025-08-16 | 3.67
1265 | 52.1 | gf | 3.71 | mm | OK | -- | 19:19 | 2025-08-16 | 3.67
1266 | 52.1 | gf | 3.705 | mm | OK | -- | 19:19 | 2025-08-16 | 3.665
1267 | 52 | gf | 3.7 | mm | OK | -- | 19:19 | 2025-08-16 | 3.66
1268 | 52 | gf | 3.69 | mm | OK | -- | 19:19 | 2025-08-16 | 3.65
1269 | 52 | gf | 3.685 | mm | OK | -- | 19:19 | 2025-08-16 | 3.645
1270 | 51.9 | gf | 3.675 | mm | OK | -- | 19:19 | 2025-08-16 | 3.635
1271 | 51.9 | gf | 3.67 | mm | OK | -- | 19:19 | 2025-08-16 | 3.63
1272 | 51.9 | gf | 3.665 | mm | OK | -- | 19:19 | 2025-08-16 | 3.625
1273 | 51.9 | gf | 3.665 | mm | OK | -- | 19:19 | 2025-08-16 | 3.625
1274 | 51.9 | gf | 3.66 | mm | OK | -- | 19:19 | 2025-08-16 | 3.62
1275 | 51.9 | gf | 3.655 | mm | OK | -- | 19:19 | 2025-08-16 | 3.615
1276 | 51.9 | gf | 3.65 | mm | OK | -- | 19:19 | 2025-08-16 | 3.61
1277 | 51.9 | gf | 3.645 | mm | OK | -- | 19:19 | 2025-08-16 | 3.605
1278 | 51.8 | gf | 3.64 | mm | OK | -- | 19:19 | 2025-08-16 | 3.6
1279 | 51.8 | gf | 3.635 | mm | OK | -- | 19:19 | 2025-08-16 | 3.595
1280 | 51.8 | gf | 3.635 | mm | OK | -- | 19:19 | 2025-08-16 | 3.595
1281 | 51.8 | gf | 3.63 | mm | OK | -- | 19:19 | 2025-08-16 | 3.59
1282 | 51.8 | gf | 3.625 | mm | OK | -- | 19:19 | 2025-08-16 | 3.585
1283 | 51.7 | gf | 3.625 | mm | OK | -- | 19:19 | 2025-08-16 | 3.585
1284 | 51.7 | gf | 3.62 | mm | OK | -- | 19:19 | 2025-08-16 | 3.58
1285 | 51.7 | gf | 3.615 | mm | OK | -- | 19:19 | 2025-08-16 | 3.575
1286 | 51.7 | gf | 3.615 | mm | OK | -- | 19:19 | 2025-08-16 | 3.575
1287 | 51.7 | gf | 3.61 | mm | OK | -- | 19:19 | 2025-08-16 | 3.57
1288 | 51.6 | gf | 3.605 | mm | OK | -- | 19:19 | 2025-08-16 | 3.565
1289 | 51.6 | gf | 3.595 | mm | OK | -- | 19:19 | 2025-08-16 | 3.555
1290 | 51.6 | gf | 3.585 | mm | OK | -- | 19:19 | 2025-08-16 | 3.545
1291 | 51.5 | gf | 3.575 | mm | OK | -- | 19:19 | 2025-08-16 | 3.535
1292 | 51.5 | gf | 3.565 | mm | OK | -- | 19:19 | 2025-08-16 | 3.525
1293 | 51.4 | gf | 3.555 | mm | OK | -- | 19:19 | 2025-08-16 | 3.515
1294 | 51.4 | gf | 3.55 | mm | OK | -- | 19:19 | 2025-08-16 | 3.51
1295 | 51.4 | gf | 3.545 | mm | OK | -- | 19:19 | 2025-08-16 | 3.505
1296 | 51.3 | gf | 3.54 | mm | OK | -- | 19:19 | 2025-08-16 | 3.5
1297 | 51.3 | gf | 3.53 | mm | OK | -- | 19:19 | 2025-08-16 | 3.49
1298 | 51.2 | gf | 3.52 | mm | OK | -- | 19:19 | 2025-08-16 | 3.48
1299 | 51.2 | gf | 3.515 | mm | OK | -- | 19:19 | 2025-08-16 | 3.475
1300 | 51.2 | gf | 3.51 | mm | OK | -- | 19:19 | 2025-08-16 | 3.47
1301 | 51.2 | gf | 3.505 | mm | OK | -- | 19:19 | 2025-08-16 | 3.465
1302 | 51.1 | gf | 3.5 | mm | OK | -- | 19:19 | 2025-08-16 | 3.46
1303 | 51.1 | gf | 3.5 | mm | OK | -- | 19:19 | 2025-08-16 | 3.46
1304 | 51.1 | gf | 3.495 | mm | OK | -- | 19:19 | 2025-08-16 | 3.455
1305 | 51.1 | gf | 3.495 | mm | OK | -- | 19:19 | 2025-08-16 | 3.455
1306 | 51.1 | gf | 3.49 | mm | OK | -- | 19:19 | 2025-08-16 | 3.45
1307 | 51.1 | gf | 3.485 | mm | OK | -- | 19:19 | 2025-08-16 | 3.445
1308 | 51.1 | gf | 3.485 | mm | OK | -- | 19:19 | 2025-08-16 | 3.445
1309 | 51.1 | gf | 3.48 | mm | OK | -- | 19:19 | 2025-08-16 | 3.44
1310 | 51 | gf | 3.48 | mm | OK | -- | 19:19 | 2025-08-16 | 3.44
1311 | 51 | gf | 3.475 | mm | OK | -- | 19:19 | 2025-08-16 | 3.435
1312 | 51 | gf | 3.47 | mm | OK | -- | 19:19 | 2025-08-16 | 3.43
1313 | 51 | gf | 3.465 | mm | OK | -- | 19:19 | 2025-08-16 | 3.425
1314 | 50.9 | gf | 3.46 | mm | OK | -- | 19:19 | 2025-08-16 | 3.42
1315 | 50.9 | gf | 3.46 | mm | OK | -- | 19:19 | 2025-08-16 | 3.42
1316 | 50.9 | gf | 3.455 | mm | OK | -- | 19:19 | 2025-08-16 | 3.415
1317 | 50.9 | gf | 3.45 | mm | OK | -- | 19:19 | 2025-08-16 | 3.41
1318 | 50.9 | gf | 3.45 | mm | OK | -- | 19:19 | 2025-08-16 | 3.41
1319 | 50.9 | gf | 3.445 | mm | OK | -- | 19:19 | 2025-08-16 | 3.405
1320 | 50.9 | gf | 3.445 | mm | OK | -- | 19:19 | 2025-08-16 | 3.405
1321 | 50.8 | gf | 3.445 | mm | OK | -- | 19:19 | 2025-08-16 | 3.405
1322 | 50.8 | gf | 3.445 | mm | OK | -- | 19:19 | 2025-08-16 | 3.405
1323 | 50.8 | gf | 3.44 | mm | OK | -- | 19:19 | 2025-08-16 | 3.4
1324 | 50.8 | gf | 3.435 | mm | OK | -- | 19:19 | 2025-08-16 | 3.395
1325 | 50.8 | gf | 3.43 | mm | OK | -- | 19:19 | 2025-08-16 | 3.39
1326 | 50.8 | gf | 3.43 | mm | OK | -- | 19:19 | 2025-08-16 | 3.39
1327 | 50.7 | gf | 3.425 | mm | OK | -- | 19:19 | 2025-08-16 | 3.385
1328 | 50.7 | gf | 3.42 | mm | OK | -- | 19:19 | 2025-08-16 | 3.38
1329 | 50.7 | gf | 3.415 | mm | OK | -- | 19:19 | 2025-08-16 | 3.375
1330 | 50.7 | gf | 3.41 | mm | OK | -- | 19:19 | 2025-08-16 | 3.37
1331 | 50.6 | gf | 3.405 | mm | OK | -- | 19:19 | 2025-08-16 | 3.365
1332 | 50.6 | gf | 3.4 | mm | OK | -- | 19:19 | 2025-08-16 | 3.36
1333 | 50.6 | gf | 3.395 | mm | OK | -- | 19:19 | 2025-08-16 | 3.355
1334 | 50.6 | gf | 3.395 | mm | OK | -- | 19:19 | 2025-08-16 | 3.355
1335 | 50.5 | gf | 3.39 | mm | OK | -- | 19:19 | 2025-08-16 | 3.35
1336 | 50.5 | gf | 3.39 | mm | OK | -- | 19:19 | 2025-08-16 | 3.35
1337 | 50.5 | gf | 3.385 | mm | OK | -- | 19:19 | 2025-08-16 | 3.345
1338 | 50.5 | gf | 3.385 | mm | OK | -- | 19:19 | 2025-08-16 | 3.345
1339 | 50.5 | gf | 3.385 | mm | OK | -- | 19:19 | 2025-08-16 | 3.345
1340 | 50.5 | gf | 3.385 | mm | OK | -- | 19:19 | 2025-08-16 | 3.345
1341 | 50.5 | gf | 3.38 | mm | OK | -- | 19:19 | 2025-08-16 | 3.34
1342 | 50.5 | gf | 3.38 | mm | OK | -- | 19:19 | 2025-08-16 | 3.34
1343 | 50.5 | gf | 3.38 | mm | OK | -- | 19:19 | 2025-08-16 | 3.34
1344 | 50.5 | gf | 3.38 | mm | OK | -- | 19:19 | 2025-08-16 | 3.34
1345 | 50.5 | gf | 3.38 | mm | OK | -- | 19:19 | 2025-08-16 | 3.34
1346 | 50.5 | gf | 3.38 | mm | OK | -- | 19:19 | 2025-08-16 | 3.34
1347 | 50.5 | gf | 3.38 | mm | OK | -- | 19:19 | 2025-08-16 | 3.34
1348 | 50.5 | gf | 3.38 | mm | OK | -- | 19:19 | 2025-08-16 | 3.34
1349 | 50.5 | gf | 3.375 | mm | OK | -- | 19:19 | 2025-08-16 | 3.335
1350 | 50.5 | gf | 3.375 | mm | OK | -- | 19:19 | 2025-08-16 | 3.335
1351 | 50.5 | gf | 3.375 | mm | OK | -- | 19:19 | 2025-08-16 | 3.335
1352 | 50.5 | gf | 3.375 | mm | OK | -- | 19:19 | 2025-08-16 | 3.335
1353 | 50.5 | gf | 3.375 | mm | OK | -- | 19:19 | 2025-08-16 | 3.335
1354 | 50.5 | gf | 3.375 | mm | OK | -- | 19:19 | 2025-08-16 | 3.335
1355 | 50.5 | gf | 3.375 | mm | OK | -- | 19:19 | 2025-08-16 | 3.335
1356 | 50.4 | gf | 3.375 | mm | OK | -- | 19:19 | 2025-08-16 | 3.335
1357 | 50.4 | gf | 3.37 | mm | OK | -- | 19:19 | 2025-08-16 | 3.33
1358 | 50.4 | gf | 3.365 | mm | OK | -- | 19:19 | 2025-08-16 | 3.325
1359 | 50.4 | gf | 3.36 | mm | OK | -- | 19:19 | 2025-08-16 | 3.32
1360 | 50.4 | gf | 3.355 | mm | OK | -- | 19:19 | 2025-08-16 | 3.315
1361 | 50.4 | gf | 3.35 | mm | OK | -- | 19:19 | 2025-08-16 | 3.31
1362 | 50.3 | gf | 3.345 | mm | OK | -- | 19:19 | 2025-08-16 | 3.305
1363 | 50.3 | gf | 3.34 | mm | OK | -- | 19:19 | 2025-08-16 | 3.3
1364 | 50.3 | gf | 3.335 | mm | OK | -- | 19:19 | 2025-08-16 | 3.295
1365 | 50.3 | gf | 3.335 | mm | OK | -- | 19:19 | 2025-08-16 | 3.295
1366 | 50.3 | gf | 3.33 | mm | OK | -- | 19:19 | 2025-08-16 | 3.29
1367 | 50.2 | gf | 3.325 | mm | OK | -- | 19:19 | 2025-08-16 | 3.285
1368 | 50.2 | gf | 3.325 | mm | OK | -- | 19:19 | 2025-08-16 | 3.285
1369 | 50.2 | gf | 3.32 | mm | OK | -- | 19:19 | 2025-08-16 | 3.28
1370 | 50.2 | gf | 3.32 | mm | OK | -- | 19:19 | 2025-08-16 | 3.28
1371 | 50.2 | gf | 3.315 | mm | OK | -- | 19:19 | 2025-08-16 | 3.275
1372 | 50.2 | gf | 3.315 | mm | OK | -- | 19:19 | 2025-08-16 | 3.275
1373 | 50.1 | gf | 3.315 | mm | OK | -- | 19:19 | 2025-08-16 | 3.275
1374 | 50.1 | gf | 3.31 | mm | OK | -- | 19:19 | 2025-08-16 | 3.27
1375 | 50.1 | gf | 3.31 | mm | OK | -- | 19:19 | 2025-08-16 | 3.27
1376 | 50.1 | gf | 3.31 | mm | OK | -- | 19:19 | 2025-08-16 | 3.27
1377 | 50.1 | gf | 3.305 | mm | OK | -- | 19:19 | 2025-08-16 | 3.265
1378 | 50.1 | gf | 3.305 | mm | OK | -- | 19:19 | 2025-08-16 | 3.265
1379 | 50.1 | gf | 3.295 | mm | OK | -- | 19:19 | 2025-08-16 | 3.255
1380 | 50.1 | gf | 3.29 | mm | OK | -- | 19:19 | 2025-08-16 | 3.25
1381 | 50 | gf | 3.285 | mm | OK | -- | 19:19 | 2025-08-16 | 3.245
1382 | 49.9 | gf | 3.28 | mm | OK | -- | 19:19 | 2025-08-16 | 3.24
1383 | 50.1 | gf | 3.28 | mm | OK | -- | 19:19 | 2025-08-16 | 3.24
1384 | 50 | gf | 3.275 | mm | OK | -- | 19:19 | 2025-08-16 | 3.235
1385 | 50 | gf | 3.27 | mm | OK | -- | 19:19 | 2025-08-16 | 3.23
1386 | 49.9 | gf | 3.27 | mm | OK | -- | 19:19 | 2025-08-16 | 3.23
1387 | 49.9 | gf | 3.265 | mm | OK | -- | 19:19 | 2025-08-16 | 3.225
1388 | 49.9 | gf | 3.26 | mm | OK | -- | 19:19 | 2025-08-16 | 3.22
1389 | 49.9 | gf | 3.255 | mm | OK | -- | 19:19 | 2025-08-16 | 3.215
1390 | 49.9 | gf | 3.25 | mm | OK | -- | 19:19 | 2025-08-16 | 3.21
1391 | 49.9 | gf | 3.245 | mm | OK | -- | 19:19 | 2025-08-16 | 3.205
1392 | 49.8 | gf | 3.24 | mm | OK | -- | 19:19 | 2025-08-16 | 3.2
1393 | 49.8 | gf | 3.235 | mm | OK | -- | 19:19 | 2025-08-16 | 3.195
1394 | 49.8 | gf | 3.225 | mm | OK | -- | 19:19 | 2025-08-16 | 3.185
1395 | 49.8 | gf | 3.22 | mm | OK | -- | 19:19 | 2025-08-16 | 3.18
1396 | 49.7 | gf | 3.21 | mm | OK | -- | 19:19 | 2025-08-16 | 3.17
1397 | 49.7 | gf | 3.205 | mm | OK | -- | 19:19 | 2025-08-16 | 3.165
1398 | 49.7 | gf | 3.205 | mm | OK | -- | 19:19 | 2025-08-16 | 3.165
1399 | 49.7 | gf | 3.205 | mm | OK | -- | 19:19 | 2025-08-16 | 3.165
1400 | 49.6 | gf | 3.2 | mm | OK | -- | 19:19 | 2025-08-16 | 3.16
1401 | 49.7 | gf | 3.2 | mm | OK | -- | 19:19 | 2025-08-16 | 3.16
1402 | 49.7 | gf | 3.195 | mm | OK | -- | 19:19 | 2025-08-16 | 3.155
1403 | 49.6 | gf | 3.19 | mm | OK | -- | 19:19 | 2025-08-16 | 3.15
1404 | 49.6 | gf | 3.19 | mm | OK | -- | 19:19 | 2025-08-16 | 3.15
1405 | 49.5 | gf | 3.185 | mm | OK | -- | 19:19 | 2025-08-16 | 3.145
1406 | 49.5 | gf | 3.18 | mm | OK | -- | 19:19 | 2025-08-16 | 3.14
1407 | 49.5 | gf | 3.17 | mm | OK | -- | 19:19 | 2025-08-16 | 3.13
1408 | 49.4 | gf | 3.165 | mm | OK | -- | 19:19 | 2025-08-16 | 3.125
1409 | 49.5 | gf | 3.165 | mm | OK | -- | 19:19 | 2025-08-16 | 3.125
1410 | 49.5 | gf | 3.16 | mm | OK | -- | 19:19 | 2025-08-16 | 3.12
1411 | 49.4 | gf | 3.155 | mm | OK | -- | 19:19 | 2025-08-16 | 3.115
1412 | 49.4 | gf | 3.145 | mm | OK | -- | 19:19 | 2025-08-16 | 3.105
1413 | 49.4 | gf | 3.14 | mm | OK | -- | 19:19 | 2025-08-16 | 3.1
1414 | 49.3 | gf | 3.135 | mm | OK | -- | 19:19 | 2025-08-16 | 3.095
1415 | 49.3 | gf | 3.13 | mm | OK | -- | 19:19 | 2025-08-16 | 3.09
1416 | 49.3 | gf | 3.125 | mm | OK | -- | 19:19 | 2025-08-16 | 3.085
1417 | 49.3 | gf | 3.12 | mm | OK | -- | 19:19 | 2025-08-16 | 3.08
1418 | 49.2 | gf | 3.11 | mm | OK | -- | 19:19 | 2025-08-16 | 3.07
1419 | 49.2 | gf | 3.105 | mm | OK | -- | 19:19 | 2025-08-16 | 3.065
1420 | 49.2 | gf | 3.1 | mm | OK | -- | 19:19 | 2025-08-16 | 3.06
1421 | 49.1 | gf | 3.095 | mm | OK | -- | 19:19 | 2025-08-16 | 3.055
1422 | 49.2 | gf | 3.09 | mm | OK | -- | 19:19 | 2025-08-16 | 3.05
1423 | 49.1 | gf | 3.08 | mm | OK | -- | 19:19 | 2025-08-16 | 3.04
1424 | 49.1 | gf | 3.07 | mm | OK | -- | 19:19 | 2025-08-16 | 3.03
1425 | 49 | gf | 3.06 | mm | OK | -- | 19:19 | 2025-08-16 | 3.02
1426 | 49 | gf | 3.05 | mm | OK | -- | 19:19 | 2025-08-16 | 3.01
1427 | 48.9 | gf | 3.045 | mm | OK | -- | 19:19 | 2025-08-16 | 3.005
1428 | 48.8 | gf | 3.035 | mm | OK | -- | 19:19 | 2025-08-16 | 2.995
1429 | 48.9 | gf | 3.025 | mm | OK | -- | 19:19 | 2025-08-16 | 2.985
1430 | 48.8 | gf | 3.015 | mm | OK | -- | 19:19 | 2025-08-16 | 2.975
1431 | 48.7 | gf | 3.005 | mm | OK | -- | 19:19 | 2025-08-16 | 2.965
1432 | 48.8 | gf | 3 | mm | OK | -- | 19:19 | 2025-08-16 | 2.96
1433 | 48.7 | gf | 3 | mm | OK | -- | 19:19 | 2025-08-16 | 2.96
1434 | 48.7 | gf | 2.995 | mm | OK | -- | 19:19 | 2025-08-16 | 2.955
1435 | 48.7 | gf | 2.995 | mm | OK | -- | 19:19 | 2025-08-16 | 2.955
1436 | 48.7 | gf | 2.995 | mm | OK | -- | 19:19 | 2025-08-16 | 2.955
1437 | 48.7 | gf | 2.99 | mm | OK | -- | 19:19 | 2025-08-16 | 2.95
1438 | 48.7 | gf | 2.99 | mm | OK | -- | 19:19 | 2025-08-16 | 2.95
1439 | 48.7 | gf | 2.985 | mm | OK | -- | 19:19 | 2025-08-16 | 2.945
1440 | 48.7 | gf | 2.985 | mm | OK | -- | 19:19 | 2025-08-16 | 2.945
1441 | 48.7 | gf | 2.98 | mm | OK | -- | 19:19 | 2025-08-16 | 2.94
1442 | 48.7 | gf | 2.98 | mm | OK | -- | 19:19 | 2025-08-16 | 2.94
1443 | 48.7 | gf | 2.975 | mm | OK | -- | 19:19 | 2025-08-16 | 2.935
1444 | 48.6 | gf | 2.97 | mm | OK | -- | 19:19 | 2025-08-16 | 2.93
1445 | 48.5 | gf | 2.965 | mm | OK | -- | 19:19 | 2025-08-16 | 2.925
1446 | 48.6 | gf | 2.96 | mm | OK | -- | 19:19 | 2025-08-16 | 2.92
1447 | 48.5 | gf | 2.955 | mm | OK | -- | 19:19 | 2025-08-16 | 2.915
1448 | 48.5 | gf | 2.95 | mm | OK | -- | 19:19 | 2025-08-16 | 2.91
1449 | 48.5 | gf | 2.945 | mm | OK | -- | 19:19 | 2025-08-16 | 2.905
1450 | 48.5 | gf | 2.94 | mm | OK | -- | 19:19 | 2025-08-16 | 2.9
1451 | 48.5 | gf | 2.935 | mm | OK | -- | 19:19 | 2025-08-16 | 2.895
1452 | 48.4 | gf | 2.93 | mm | OK | -- | 19:19 | 2025-08-16 | 2.89
1453 | 48.4 | gf | 2.925 | mm | OK | -- | 19:19 | 2025-08-16 | 2.885
1454 | 48.4 | gf | 2.925 | mm | OK | -- | 19:19 | 2025-08-16 | 2.885
1455 | 48.4 | gf | 2.92 | mm | OK | -- | 19:19 | 2025-08-16 | 2.88
1456 | 48.3 | gf | 2.915 | mm | OK | -- | 19:19 | 2025-08-16 | 2.875
1457 | 48.3 | gf | 2.91 | mm | OK | -- | 19:19 | 2025-08-16 | 2.87
1458 | 48.3 | gf | 2.905 | mm | OK | -- | 19:19 | 2025-08-16 | 2.865
1459 | 48.3 | gf | 2.9 | mm | OK | -- | 19:19 | 2025-08-16 | 2.86
1460 | 48.3 | gf | 2.89 | mm | OK | -- | 19:19 | 2025-08-16 | 2.85
1461 | 48.3 | gf | 2.885 | mm | OK | -- | 19:19 | 2025-08-16 | 2.845
1462 | 48.2 | gf | 2.87 | mm | OK | -- | 19:19 | 2025-08-16 | 2.83
1463 | 48.1 | gf | 2.865 | mm | OK | -- | 19:19 | 2025-08-16 | 2.825
1464 | 48.1 | gf | 2.86 | mm | OK | -- | 19:19 | 2025-08-16 | 2.82
1465 | 48.1 | gf | 2.855 | mm | OK | -- | 19:19 | 2025-08-16 | 2.815
1466 | 48.1 | gf | 2.85 | mm | OK | -- | 19:19 | 2025-08-16 | 2.81
1467 | 48 | gf | 2.845 | mm | OK | -- | 19:19 | 2025-08-16 | 2.805
1468 | 48.1 | gf | 2.84 | mm | OK | -- | 19:19 | 2025-08-16 | 2.8
1469 | 48 | gf | 2.835 | mm | OK | -- | 19:19 | 2025-08-16 | 2.795
1470 | 47.9 | gf | 2.825 | mm | OK | -- | 19:19 | 2025-08-16 | 2.785
1471 | 47.9 | gf | 2.81 | mm | OK | -- | 19:19 | 2025-08-16 | 2.77
1472 | 47.9 | gf | 2.8 | mm | OK | -- | 19:19 | 2025-08-16 | 2.76
1473 | 47.8 | gf | 2.79 | mm | OK | -- | 19:19 | 2025-08-16 | 2.75
1474 | 47.8 | gf | 2.785 | mm | OK | -- | 19:19 | 2025-08-16 | 2.745
1475 | 47.8 | gf | 2.78 | mm | OK | -- | 19:19 | 2025-08-16 | 2.74
1476 | 47.8 | gf | 2.775 | mm | OK | -- | 19:19 | 2025-08-16 | 2.735
1477 | 47.8 | gf | 2.77 | mm | OK | -- | 19:19 | 2025-08-16 | 2.73
1478 | 47.8 | gf | 2.765 | mm | OK | -- | 19:19 | 2025-08-16 | 2.725
1479 | 47.7 | gf | 2.76 | mm | OK | -- | 19:19 | 2025-08-16 | 2.72
1480 | 47.6 | gf | 2.755 | mm | OK | -- | 19:19 | 2025-08-16 | 2.715
1481 | 47.7 | gf | 2.75 | mm | OK | -- | 19:19 | 2025-08-16 | 2.71
1482 | 47.6 | gf | 2.745 | mm | OK | -- | 19:19 | 2025-08-16 | 2.705
1483 | 47.6 | gf | 2.74 | mm | OK | -- | 19:19 | 2025-08-16 | 2.7
1484 | 47.5 | gf | 2.735 | mm | OK | -- | 19:19 | 2025-08-16 | 2.695
1485 | 47.6 | gf | 2.73 | mm | OK | -- | 19:19 | 2025-08-16 | 2.69
1486 | 47.5 | gf | 2.725 | mm | OK | -- | 19:19 | 2025-08-16 | 2.685
1487 | 47.5 | gf | 2.72 | mm | OK | -- | 19:19 | 2025-08-16 | 2.68
1488 | 47.5 | gf | 2.715 | mm | OK | -- | 19:19 | 2025-08-16 | 2.675
1489 | 47.5 | gf | 2.705 | mm | OK | -- | 19:19 | 2025-08-16 | 2.665
1490 | 47.4 | gf | 2.7 | mm | OK | -- | 19:19 | 2025-08-16 | 2.66
1491 | 47.4 | gf | 2.695 | mm | OK | -- | 19:19 | 2025-08-16 | 2.655
1492 | 47.3 | gf | 2.69 | mm | OK | -- | 19:19 | 2025-08-16 | 2.65
1493 | 47.4 | gf | 2.685 | mm | OK | -- | 19:19 | 2025-08-16 | 2.645
1494 | 47.3 | gf | 2.68 | mm | OK | -- | 19:19 | 2025-08-16 | 2.64
1495 | 47.3 | gf | 2.675 | mm | OK | -- | 19:19 | 2025-08-16 | 2.635
1496 | 47.3 | gf | 2.665 | mm | OK | -- | 19:19 | 2025-08-16 | 2.625
1497 | 47.2 | gf | 2.66 | mm | OK | -- | 19:19 | 2025-08-16 | 2.62
1498 | 47.2 | gf | 2.655 | mm | OK | -- | 19:19 | 2025-08-16 | 2.615
1499 | 47.2 | gf | 2.65 | mm | OK | -- | 19:19 | 2025-08-16 | 2.61
1500 | 47.2 | gf | 2.64 | mm | OK | -- | 19:19 | 2025-08-16 | 2.6
1501 | 47.1 | gf | 2.635 | mm | OK | -- | 19:19 | 2025-08-16 | 2.595
1502 | 47.1 | gf | 2.625 | mm | OK | -- | 19:19 | 2025-08-16 | 2.585
1503 | 47 | gf | 2.61 | mm | OK | -- | 19:19 | 2025-08-16 | 2.57
1504 | 46.9 | gf | 2.6 | mm | OK | -- | 19:19 | 2025-08-16 | 2.56
1505 | 46.8 | gf | 2.59 | mm | OK | -- | 19:19 | 2025-08-16 | 2.55
1506 | 46.8 | gf | 2.58 | mm | OK | -- | 19:19 | 2025-08-16 | 2.54
1507 | 46.7 | gf | 2.575 | mm | OK | -- | 19:19 | 2025-08-16 | 2.535
1508 | 46.7 | gf | 2.565 | mm | OK | -- | 19:20 | 2025-08-16 | 2.525
1509 | 46.7 | gf | 2.56 | mm | OK | -- | 19:20 | 2025-08-16 | 2.52
1510 | 46.7 | gf | 2.555 | mm | OK | -- | 19:20 | 2025-08-16 | 2.515
1511 | 46.6 | gf | 2.55 | mm | OK | -- | 19:20 | 2025-08-16 | 2.51
1512 | 46.6 | gf | 2.545 | mm | OK | -- | 19:20 | 2025-08-16 | 2.505
1513 | 46.5 | gf | 2.54 | mm | OK | -- | 19:20 | 2025-08-16 | 2.5
1514 | 46.5 | gf | 2.535 | mm | OK | -- | 19:20 | 2025-08-16 | 2.495
1515 | 46.5 | gf | 2.53 | mm | OK | -- | 19:20 | 2025-08-16 | 2.49
1516 | 46.5 | gf | 2.525 | mm | OK | -- | 19:20 | 2025-08-16 | 2.485
1517 | 46.5 | gf | 2.525 | mm | OK | -- | 19:20 | 2025-08-16 | 2.485
1518 | 46.4 | gf | 2.52 | mm | OK | -- | 19:20 | 2025-08-16 | 2.48
1519 | 46.4 | gf | 2.515 | mm | OK | -- | 19:20 | 2025-08-16 | 2.475
1520 | 46.3 | gf | 2.51 | mm | OK | -- | 19:20 | 2025-08-16 | 2.47
1521 | 46.3 | gf | 2.495 | mm | OK | -- | 19:20 | 2025-08-16 | 2.455
1522 | 46.2 | gf | 2.485 | mm | OK | -- | 19:20 | 2025-08-16 | 2.445
1523 | 46.2 | gf | 2.48 | mm | OK | -- | 19:20 | 2025-08-16 | 2.44
1524 | 46.2 | gf | 2.475 | mm | OK | -- | 19:20 | 2025-08-16 | 2.435
1525 | 46.1 | gf | 2.47 | mm | OK | -- | 19:20 | 2025-08-16 | 2.43
1526 | 46.1 | gf | 2.465 | mm | OK | -- | 19:20 | 2025-08-16 | 2.425
1527 | 46.1 | gf | 2.46 | mm | OK | -- | 19:20 | 2025-08-16 | 2.42
1528 | 46.1 | gf | 2.46 | mm | OK | -- | 19:20 | 2025-08-16 | 2.42
1529 | 46.1 | gf | 2.455 | mm | OK | -- | 19:20 | 2025-08-16 | 2.415
1530 | 46 | gf | 2.45 | mm | OK | -- | 19:20 | 2025-08-16 | 2.41
1531 | 46 | gf | 2.445 | mm | OK | -- | 19:20 | 2025-08-16 | 2.405
1532 | 46 | gf | 2.445 | mm | OK | -- | 19:20 | 2025-08-16 | 2.405
1533 | 46 | gf | 2.44 | mm | OK | -- | 19:20 | 2025-08-16 | 2.4
1534 | 45.9 | gf | 2.435 | mm | OK | -- | 19:20 | 2025-08-16 | 2.395
1535 | 45.9 | gf | 2.43 | mm | OK | -- | 19:20 | 2025-08-16 | 2.39
1536 | 45.9 | gf | 2.425 | mm | OK | -- | 19:20 | 2025-08-16 | 2.385
1537 | 45.8 | gf | 2.425 | mm | OK | -- | 19:20 | 2025-08-16 | 2.385
1538 | 45.8 | gf | 2.42 | mm | OK | -- | 19:20 | 2025-08-16 | 2.38
1539 | 45.8 | gf | 2.42 | mm | OK | -- | 19:20 | 2025-08-16 | 2.38
1540 | 45.8 | gf | 2.415 | mm | OK | -- | 19:20 | 2025-08-16 | 2.375
1541 | 45.7 | gf | 2.41 | mm | OK | -- | 19:20 | 2025-08-16 | 2.37
1542 | 45.6 | gf | 2.405 | mm | OK | -- | 19:20 | 2025-08-16 | 2.365
1543 | 45.6 | gf | 2.405 | mm | OK | -- | 19:20 | 2025-08-16 | 2.365
1544 | 45.6 | gf | 2.4 | mm | OK | -- | 19:20 | 2025-08-16 | 2.36
1545 | 45.6 | gf | 2.395 | mm | OK | -- | 19:20 | 2025-08-16 | 2.355
1546 | 45.6 | gf | 2.39 | mm | OK | -- | 19:20 | 2025-08-16 | 2.35
1547 | 45.5 | gf | 2.385 | mm | OK | -- | 19:20 | 2025-08-16 | 2.345
1548 | 45.5 | gf | 2.38 | mm | OK | -- | 19:20 | 2025-08-16 | 2.34
1549 | 45.5 | gf | 2.375 | mm | OK | -- | 19:20 | 2025-08-16 | 2.335
1550 | 45.5 | gf | 2.37 | mm | OK | -- | 19:20 | 2025-08-16 | 2.33
1551 | 45.4 | gf | 2.365 | mm | OK | -- | 19:20 | 2025-08-16 | 2.325
1552 | 45.4 | gf | 2.365 | mm | OK | -- | 19:20 | 2025-08-16 | 2.325
1553 | 45.4 | gf | 2.36 | mm | OK | -- | 19:20 | 2025-08-16 | 2.32
1554 | 45.4 | gf | 2.35 | mm | OK | -- | 19:20 | 2025-08-16 | 2.31
1555 | 45.3 | gf | 2.345 | mm | OK | -- | 19:20 | 2025-08-16 | 2.305
1556 | 45.3 | gf | 2.335 | mm | OK | -- | 19:20 | 2025-08-16 | 2.295
1557 | 45.2 | gf | 2.33 | mm | OK | -- | 19:20 | 2025-08-16 | 2.29
1558 | 45.2 | gf | 2.325 | mm | OK | -- | 19:20 | 2025-08-16 | 2.285
1559 | 45.2 | gf | 2.315 | mm | OK | -- | 19:20 | 2025-08-16 | 2.275
1560 | 45.1 | gf | 2.305 | mm | OK | -- | 19:20 | 2025-08-16 | 2.265
1561 | 45.2 | gf | 2.3 | mm | OK | -- | 19:20 | 2025-08-16 | 2.26
1562 | 45.1 | gf | 2.295 | mm | OK | -- | 19:20 | 2025-08-16 | 2.255
1563 | 45.1 | gf | 2.285 | mm | OK | -- | 19:20 | 2025-08-16 | 2.245
1564 | 45.1 | gf | 2.275 | mm | OK | -- | 19:20 | 2025-08-16 | 2.235
1565 | 45 | gf | 2.265 | mm | OK | -- | 19:20 | 2025-08-16 | 2.225
1566 | 45 | gf | 2.255 | mm | OK | -- | 19:20 | 2025-08-16 | 2.215
1567 | 44.9 | gf | 2.245 | mm | OK | -- | 19:20 | 2025-08-16 | 2.205
1568 | 44.9 | gf | 2.24 | mm | OK | -- | 19:20 | 2025-08-16 | 2.2
1569 | 44.8 | gf | 2.23 | mm | OK | -- | 19:20 | 2025-08-16 | 2.19
1570 | 44.8 | gf | 2.22 | mm | OK | -- | 19:20 | 2025-08-16 | 2.18
1571 | 44.7 | gf | 2.215 | mm | OK | -- | 19:20 | 2025-08-16 | 2.175
1572 | 44.8 | gf | 2.21 | mm | OK | -- | 19:20 | 2025-08-16 | 2.17
1573 | 44.7 | gf | 2.205 | mm | OK | -- | 19:20 | 2025-08-16 | 2.165
1574 | 44.8 | gf | 2.2 | mm | OK | -- | 19:20 | 2025-08-16 | 2.16
1575 | 44.7 | gf | 2.2 | mm | OK | -- | 19:20 | 2025-08-16 | 2.16
1576 | 44.7 | gf | 2.195 | mm | OK | -- | 19:20 | 2025-08-16 | 2.155
1577 | 44.6 | gf | 2.19 | mm | OK | -- | 19:20 | 2025-08-16 | 2.15
1578 | 44.6 | gf | 2.185 | mm | OK | -- | 19:20 | 2025-08-16 | 2.145
1579 | 44.5 | gf | 2.185 | mm | OK | -- | 19:20 | 2025-08-16 | 2.145
1580 | 44.5 | gf | 2.18 | mm | OK | -- | 19:20 | 2025-08-16 | 2.14
1581 | 44.5 | gf | 2.175 | mm | OK | -- | 19:20 | 2025-08-16 | 2.135
1582 | 44.4 | gf | 2.175 | mm | OK | -- | 19:20 | 2025-08-16 | 2.135
1583 | 44.4 | gf | 2.17 | mm | OK | -- | 19:20 | 2025-08-16 | 2.13
1584 | 44.2 | gf | 2.165 | mm | OK | -- | 19:20 | 2025-08-16 | 2.125
1585 | 44.1 | gf | 2.16 | mm | OK | -- | 19:20 | 2025-08-16 | 2.12
1586 | 43.9 | gf | 2.15 | mm | OK | -- | 19:20 | 2025-08-16 | 2.11
1587 | 43.8 | gf | 2.145 | mm | OK | -- | 19:20 | 2025-08-16 | 2.105
1588 | 43.8 | gf | 2.14 | mm | OK | -- | 19:20 | 2025-08-16 | 2.1
1589 | 43.7 | gf | 2.135 | mm | OK | -- | 19:20 | 2025-08-16 | 2.095
1590 | 43.6 | gf | 2.13 | mm | OK | -- | 19:20 | 2025-08-16 | 2.09
1591 | 43.5 | gf | 2.125 | mm | OK | -- | 19:20 | 2025-08-16 | 2.085
1592 | 43.5 | gf | 2.12 | mm | OK | -- | 19:20 | 2025-08-16 | 2.08
1593 | 43.4 | gf | 2.115 | mm | OK | -- | 19:20 | 2025-08-16 | 2.075
1594 | 43.3 | gf | 2.105 | mm | OK | -- | 19:20 | 2025-08-16 | 2.065
1595 | 43.3 | gf | 2.1 | mm | OK | -- | 19:20 | 2025-08-16 | 2.06
1596 | 43.3 | gf | 2.1 | mm | OK | -- | 19:20 | 2025-08-16 | 2.06
1597 | 43.2 | gf | 2.095 | mm | OK | -- | 19:20 | 2025-08-16 | 2.055
1598 | 43.2 | gf | 2.09 | mm | OK | -- | 19:20 | 2025-08-16 | 2.05
1599 | 43.1 | gf | 2.085 | mm | OK | -- | 19:20 | 2025-08-16 | 2.045
1600 | 43.1 | gf | 2.08 | mm | OK | -- | 19:20 | 2025-08-16 | 2.04
1601 | 43.1 | gf | 2.075 | mm | OK | -- | 19:20 | 2025-08-16 | 2.035
1602 | 43.1 | gf | 2.07 | mm | OK | -- | 19:20 | 2025-08-16 | 2.03
1603 | 43 | gf | 2.07 | mm | OK | -- | 19:20 | 2025-08-16 | 2.03
1604 | 43 | gf | 2.065 | mm | OK | -- | 19:20 | 2025-08-16 | 2.025
1605 | 43 | gf | 2.06 | mm | OK | -- | 19:20 | 2025-08-16 | 2.02
1606 | 42.9 | gf | 2.06 | mm | OK | -- | 19:20 | 2025-08-16 | 2.02
1607 | 42.9 | gf | 2.055 | mm | OK | -- | 19:20 | 2025-08-16 | 2.015
1608 | 42.9 | gf | 2.05 | mm | OK | -- | 19:20 | 2025-08-16 | 2.01
1609 | 42.9 | gf | 2.05 | mm | OK | -- | 19:20 | 2025-08-16 | 2.01
1610 | 42.9 | gf | 2.045 | mm | OK | -- | 19:20 | 2025-08-16 | 2.005
1611 | 42.9 | gf | 2.045 | mm | OK | -- | 19:20 | 2025-08-16 | 2.005
1612 | 42.8 | gf | 2.04 | mm | OK | -- | 19:20 | 2025-08-16 | 2
1613 | 42.8 | gf | 2.04 | mm | OK | -- | 19:20 | 2025-08-16 | 2
1614 | 42.7 | gf | 2.035 | mm | OK | -- | 19:20 | 2025-08-16 | 1.995
1615 | 42.6 | gf | 2.03 | mm | OK | -- | 19:20 | 2025-08-16 | 1.99
1616 | 42.5 | gf | 2.025 | mm | OK | -- | 19:20 | 2025-08-16 | 1.985
1617 | 42.5 | gf | 2.025 | mm | OK | -- | 19:20 | 2025-08-16 | 1.985
1618 | 42.5 | gf | 2.02 | mm | OK | -- | 19:20 | 2025-08-16 | 1.98
1619 | 42.5 | gf | 2.02 | mm | OK | -- | 19:20 | 2025-08-16 | 1.98
1620 | 42.5 | gf | 2.015 | mm | OK | -- | 19:20 | 2025-08-16 | 1.975
1621 | 42.4 | gf | 2.015 | mm | OK | -- | 19:20 | 2025-08-16 | 1.975
1622 | 42.4 | gf | 2.015 | mm | OK | -- | 19:20 | 2025-08-16 | 1.975
1623 | 42.4 | gf | 2.015 | mm | OK | -- | 19:20 | 2025-08-16 | 1.975
1624 | 42.3 | gf | 2.01 | mm | OK | -- | 19:20 | 2025-08-16 | 1.97
1625 | 42.3 | gf | 2.01 | mm | OK | -- | 19:20 | 2025-08-16 | 1.97
1626 | 42.3 | gf | 2.01 | mm | OK | -- | 19:20 | 2025-08-16 | 1.97
1627 | 42.2 | gf | 2.005 | mm | OK | -- | 19:20 | 2025-08-16 | 1.965
1628 | 42.1 | gf | 2.005 | mm | OK | -- | 19:20 | 2025-08-16 | 1.965
1629 | 42 | gf | 2 | mm | OK | -- | 19:20 | 2025-08-16 | 1.96
1630 | 42 | gf | 2 | mm | OK | -- | 19:20 | 2025-08-16 | 1.96
1631 | 41.9 | gf | 1.995 | mm | OK | -- | 19:20 | 2025-08-16 | 1.955
1632 | 41.8 | gf | 1.995 | mm | OK | -- | 19:20 | 2025-08-16 | 1.955
1633 | 41.8 | gf | 1.99 | mm | OK | -- | 19:20 | 2025-08-16 | 1.95
1634 | 41.6 | gf | 1.99 | mm | OK | -- | 19:20 | 2025-08-16 | 1.95
1635 | 41.6 | gf | 1.985 | mm | OK | -- | 19:20 | 2025-08-16 | 1.945
1636 | 41.4 | gf | 1.98 | mm | OK | -- | 19:20 | 2025-08-16 | 1.94
1637 | 41.3 | gf | 1.975 | mm | OK | -- | 19:20 | 2025-08-16 | 1.935
1638 | 41.3 | gf | 1.975 | mm | OK | -- | 19:20 | 2025-08-16 | 1.935
1639 | 41.3 | gf | 1.97 | mm | OK | -- | 19:20 | 2025-08-16 | 1.93
1640 | 41.2 | gf | 1.97 | mm | OK | -- | 19:20 | 2025-08-16 | 1.93
1641 | 41.1 | gf | 1.965 | mm | OK | -- | 19:20 | 2025-08-16 | 1.925
1642 | 41 | gf | 1.96 | mm | OK | -- | 19:20 | 2025-08-16 | 1.92
1643 | 40.9 | gf | 1.96 | mm | OK | -- | 19:20 | 2025-08-16 | 1.92
1644 | 40.9 | gf | 1.955 | mm | OK | -- | 19:20 | 2025-08-16 | 1.915
1645 | 40.8 | gf | 1.955 | mm | OK | -- | 19:20 | 2025-08-16 | 1.915
1646 | 40.8 | gf | 1.95 | mm | OK | -- | 19:20 | 2025-08-16 | 1.91
1647 | 40.7 | gf | 1.95 | mm | OK | -- | 19:20 | 2025-08-16 | 1.91
1648 | 40.6 | gf | 1.945 | mm | OK | -- | 19:20 | 2025-08-16 | 1.905
1649 | 40.6 | gf | 1.945 | mm | OK | -- | 19:20 | 2025-08-16 | 1.905
1650 | 40.6 | gf | 1.94 | mm | OK | -- | 19:20 | 2025-08-16 | 1.9
1651 | 40.5 | gf | 1.935 | mm | OK | -- | 19:20 | 2025-08-16 | 1.895
1652 | 40.5 | gf | 1.935 | mm | OK | -- | 19:20 | 2025-08-16 | 1.895
1653 | 40.5 | gf | 1.93 | mm | OK | -- | 19:20 | 2025-08-16 | 1.89
1654 | 40.4 | gf | 1.925 | mm | OK | -- | 19:20 | 2025-08-16 | 1.885
1655 | 40.4 | gf | 1.925 | mm | OK | -- | 19:20 | 2025-08-16 | 1.885
1656 | 40.4 | gf | 1.92 | mm | OK | -- | 19:20 | 2025-08-16 | 1.88
1657 | 40.3 | gf | 1.92 | mm | OK | -- | 19:20 | 2025-08-16 | 1.88
1658 | 40.3 | gf | 1.915 | mm | OK | -- | 19:20 | 2025-08-16 | 1.875
1659 | 40.4 | gf | 1.91 | mm | OK | -- | 19:20 | 2025-08-16 | 1.87
1660 | 40.3 | gf | 1.905 | mm | OK | -- | 19:20 | 2025-08-16 | 1.865
1661 | 40.3 | gf | 1.9 | mm | OK | -- | 19:20 | 2025-08-16 | 1.86
1662 | 40.2 | gf | 1.895 | mm | OK | -- | 19:20 | 2025-08-16 | 1.855
1663 | 40.2 | gf | 1.885 | mm | OK | -- | 19:20 | 2025-08-16 | 1.845
1664 | 40.2 | gf | 1.885 | mm | OK | -- | 19:20 | 2025-08-16 | 1.845
1665 | 40.2 | gf | 1.88 | mm | OK | -- | 19:20 | 2025-08-16 | 1.84
1666 | 40.1 | gf | 1.875 | mm | OK | -- | 19:20 | 2025-08-16 | 1.835
1667 | 40.1 | gf | 1.865 | mm | OK | -- | 19:20 | 2025-08-16 | 1.825
1668 | 40 | gf | 1.855 | mm | OK | -- | 19:20 | 2025-08-16 | 1.815
1669 | 40 | gf | 1.845 | mm | OK | -- | 19:20 | 2025-08-16 | 1.805
1670 | 39.8 | gf | 1.83 | mm | OK | -- | 19:20 | 2025-08-16 | 1.79
1671 | 39.8 | gf | 1.82 | mm | OK | -- | 19:20 | 2025-08-16 | 1.78
1672 | 39.8 | gf | 1.815 | mm | OK | -- | 19:20 | 2025-08-16 | 1.775
1673 | 39.8 | gf | 1.805 | mm | OK | -- | 19:20 | 2025-08-16 | 1.765
1674 | 39.8 | gf | 1.8 | mm | OK | -- | 19:20 | 2025-08-16 | 1.76
1675 | 39.7 | gf | 1.79 | mm | OK | -- | 19:20 | 2025-08-16 | 1.75
1676 | 39.7 | gf | 1.785 | mm | OK | -- | 19:20 | 2025-08-16 | 1.745
1677 | 39.6 | gf | 1.78 | mm | OK | -- | 19:20 | 2025-08-16 | 1.74
1678 | 39.6 | gf | 1.77 | mm | OK | -- | 19:20 | 2025-08-16 | 1.73
1679 | 39.5 | gf | 1.765 | mm | OK | -- | 19:20 | 2025-08-16 | 1.725
1680 | 39.5 | gf | 1.76 | mm | OK | -- | 19:20 | 2025-08-16 | 1.72
1681 | 39.5 | gf | 1.755 | mm | OK | -- | 19:20 | 2025-08-16 | 1.715
1682 | 39.4 | gf | 1.755 | mm | OK | -- | 19:20 | 2025-08-16 | 1.715
1683 | 39.4 | gf | 1.75 | mm | OK | -- | 19:20 | 2025-08-16 | 1.71
1684 | 39.4 | gf | 1.74 | mm | OK | -- | 19:20 | 2025-08-16 | 1.7
1685 | 39.4 | gf | 1.735 | mm | OK | -- | 19:20 | 2025-08-16 | 1.695
1686 | 39.3 | gf | 1.73 | mm | OK | -- | 19:20 | 2025-08-16 | 1.69
1687 | 39.3 | gf | 1.725 | mm | OK | -- | 19:20 | 2025-08-16 | 1.685
1688 | 39.3 | gf | 1.72 | mm | OK | -- | 19:20 | 2025-08-16 | 1.68
1689 | 39.1 | gf | 1.71 | mm | OK | -- | 19:20 | 2025-08-16 | 1.67
1690 | 39 | gf | 1.695 | mm | OK | -- | 19:20 | 2025-08-16 | 1.655
1691 | 39 | gf | 1.68 | mm | OK | -- | 19:20 | 2025-08-16 | 1.64
1692 | 38.9 | gf | 1.67 | mm | OK | -- | 19:20 | 2025-08-16 | 1.63
1693 | 38.9 | gf | 1.66 | mm | OK | -- | 19:20 | 2025-08-16 | 1.62
1694 | 38.8 | gf | 1.655 | mm | OK | -- | 19:20 | 2025-08-16 | 1.615
1695 | 38.8 | gf | 1.645 | mm | OK | -- | 19:20 | 2025-08-16 | 1.605
1696 | 38.7 | gf | 1.635 | mm | OK | -- | 19:20 | 2025-08-16 | 1.595
1697 | 38.7 | gf | 1.625 | mm | OK | -- | 19:20 | 2025-08-16 | 1.585
1698 | 38.6 | gf | 1.615 | mm | OK | -- | 19:20 | 2025-08-16 | 1.575
1699 | 38.5 | gf | 1.605 | mm | OK | -- | 19:20 | 2025-08-16 | 1.565
1700 | 38.4 | gf | 1.6 | mm | OK | -- | 19:20 | 2025-08-16 | 1.56
1701 | 38.4 | gf | 1.59 | mm | OK | -- | 19:20 | 2025-08-16 | 1.55
1702 | 38.4 | gf | 1.585 | mm | OK | -- | 19:20 | 2025-08-16 | 1.545
1703 | 38.3 | gf | 1.58 | mm | OK | -- | 19:20 | 2025-08-16 | 1.54
1704 | 38.4 | gf | 1.575 | mm | OK | -- | 19:20 | 2025-08-16 | 1.535
1705 | 38.4 | gf | 1.57 | mm | OK | -- | 19:20 | 2025-08-16 | 1.53
1706 | 38.3 | gf | 1.565 | mm | OK | -- | 19:20 | 2025-08-16 | 1.525
1707 | 38.3 | gf | 1.565 | mm | OK | -- | 19:20 | 2025-08-16 | 1.525
1708 | 38.4 | gf | 1.56 | mm | OK | -- | 19:20 | 2025-08-16 | 1.52
1709 | 38.2 | gf | 1.555 | mm | OK | -- | 19:20 | 2025-08-16 | 1.515
1710 | 38.2 | gf | 1.55 | mm | OK | -- | 19:20 | 2025-08-16 | 1.51
1711 | 38.2 | gf | 1.545 | mm | OK | -- | 19:20 | 2025-08-16 | 1.505
1712 | 38.2 | gf | 1.545 | mm | OK | -- | 19:20 | 2025-08-16 | 1.505
1713 | 38.1 | gf | 1.54 | mm | OK | -- | 19:20 | 2025-08-16 | 1.5
1714 | 38.1 | gf | 1.535 | mm | OK | -- | 19:20 | 2025-08-16 | 1.495
1715 | 38.1 | gf | 1.53 | mm | OK | -- | 19:20 | 2025-08-16 | 1.49
1716 | 38 | gf | 1.525 | mm | OK | -- | 19:20 | 2025-08-16 | 1.485
1717 | 37.9 | gf | 1.52 | mm | OK | -- | 19:20 | 2025-08-16 | 1.48
1718 | 37.8 | gf | 1.51 | mm | OK | -- | 19:20 | 2025-08-16 | 1.47
1719 | 37.8 | gf | 1.505 | mm | OK | -- | 19:20 | 2025-08-16 | 1.465
1720 | 37.8 | gf | 1.5 | mm | OK | -- | 19:20 | 2025-08-16 | 1.46
1721 | 37.8 | gf | 1.49 | mm | OK | -- | 19:20 | 2025-08-16 | 1.45
1722 | 37.8 | gf | 1.485 | mm | OK | -- | 19:20 | 2025-08-16 | 1.445
1723 | 37.7 | gf | 1.48 | mm | OK | -- | 19:20 | 2025-08-16 | 1.44
1724 | 37.7 | gf | 1.475 | mm | OK | -- | 19:20 | 2025-08-16 | 1.435
1725 | 37.7 | gf | 1.47 | mm | OK | -- | 19:20 | 2025-08-16 | 1.43
1726 | 37.7 | gf | 1.465 | mm | OK | -- | 19:20 | 2025-08-16 | 1.425
1727 | 37.7 | gf | 1.46 | mm | OK | -- | 19:20 | 2025-08-16 | 1.42
1728 | 37.7 | gf | 1.455 | mm | OK | -- | 19:20 | 2025-08-16 | 1.415
1729 | 37.6 | gf | 1.445 | mm | OK | -- | 19:20 | 2025-08-16 | 1.405
1730 | 37.6 | gf | 1.44 | mm | OK | -- | 19:20 | 2025-08-16 | 1.4
1731 | 37.5 | gf | 1.44 | mm | OK | -- | 19:20 | 2025-08-16 | 1.4
1732 | 37.5 | gf | 1.435 | mm | OK | -- | 19:20 | 2025-08-16 | 1.395
1733 | 37.5 | gf | 1.43 | mm | OK | -- | 19:20 | 2025-08-16 | 1.39
1734 | 37.4 | gf | 1.43 | mm | OK | -- | 19:20 | 2025-08-16 | 1.39
1735 | 37.4 | gf | 1.43 | mm | OK | -- | 19:20 | 2025-08-16 | 1.39
1736 | 37.4 | gf | 1.425 | mm | OK | -- | 19:20 | 2025-08-16 | 1.385
1737 | 37.3 | gf | 1.425 | mm | OK | -- | 19:20 | 2025-08-16 | 1.385
1738 | 37.3 | gf | 1.42 | mm | OK | -- | 19:20 | 2025-08-16 | 1.38
1739 | 37.4 | gf | 1.42 | mm | OK | -- | 19:20 | 2025-08-16 | 1.38
1740 | 37.4 | gf | 1.42 | mm | OK | -- | 19:20 | 2025-08-16 | 1.38
1741 | 37.3 | gf | 1.415 | mm | OK | -- | 19:20 | 2025-08-16 | 1.375
1742 | 37.3 | gf | 1.415 | mm | OK | -- | 19:20 | 2025-08-16 | 1.375
1743 | 37.3 | gf | 1.415 | mm | OK | -- | 19:20 | 2025-08-16 | 1.375
1744 | 37.3 | gf | 1.41 | mm | OK | -- | 19:20 | 2025-08-16 | 1.37
1745 | 37.3 | gf | 1.41 | mm | OK | -- | 19:20 | 2025-08-16 | 1.37
1746 | 37.4 | gf | 1.405 | mm | OK | -- | 19:20 | 2025-08-16 | 1.365
1747 | 37.4 | gf | 1.4 | mm | OK | -- | 19:20 | 2025-08-16 | 1.36
1748 | 37.3 | gf | 1.395 | mm | OK | -- | 19:20 | 2025-08-16 | 1.355
1749 | 37.3 | gf | 1.395 | mm | OK | -- | 19:20 | 2025-08-16 | 1.355
1750 | 37.3 | gf | 1.39 | mm | OK | -- | 19:20 | 2025-08-16 | 1.35
1751 | 37.3 | gf | 1.39 | mm | OK | -- | 19:20 | 2025-08-16 | 1.35
1752 | 37.3 | gf | 1.385 | mm | OK | -- | 19:20 | 2025-08-16 | 1.345
1753 | 37.3 | gf | 1.38 | mm | OK | -- | 19:20 | 2025-08-16 | 1.34
1754 | 37.3 | gf | 1.38 | mm | OK | -- | 19:20 | 2025-08-16 | 1.34
1755 | 37.3 | gf | 1.375 | mm | OK | -- | 19:20 | 2025-08-16 | 1.335
1756 | 37.3 | gf | 1.365 | mm | OK | -- | 19:20 | 2025-08-16 | 1.325
1757 | 37.2 | gf | 1.36 | mm | OK | -- | 19:20 | 2025-08-16 | 1.32
1758 | 37.2 | gf | 1.355 | mm | OK | -- | 19:20 | 2025-08-16 | 1.315
1759 | 37.2 | gf | 1.355 | mm | OK | -- | 19:20 | 2025-08-16 | 1.315
1760 | 37.1 | gf | 1.35 | mm | OK | -- | 19:20 | 2025-08-16 | 1.31
1761 | 37.1 | gf | 1.345 | mm | OK | -- | 19:20 | 2025-08-16 | 1.305
1762 | 37.1 | gf | 1.34 | mm | OK | -- | 19:20 | 2025-08-16 | 1.3
1763 | 37 | gf | 1.335 | mm | OK | -- | 19:20 | 2025-08-16 | 1.295
1764 | 36.9 | gf | 1.335 | mm | OK | -- | 19:20 | 2025-08-16 | 1.295
1765 | 36.9 | gf | 1.33 | mm | OK | -- | 19:20 | 2025-08-16 | 1.29
1766 | 36.8 | gf | 1.33 | mm | OK | -- | 19:20 | 2025-08-16 | 1.29
1767 | 36.8 | gf | 1.325 | mm | OK | -- | 19:20 | 2025-08-16 | 1.285
1768 | 36.8 | gf | 1.325 | mm | OK | -- | 19:20 | 2025-08-16 | 1.285
1769 | 36.8 | gf | 1.325 | mm | OK | -- | 19:20 | 2025-08-16 | 1.285
1770 | 36.8 | gf | 1.32 | mm | OK | -- | 19:20 | 2025-08-16 | 1.28
1771 | 36.7 | gf | 1.32 | mm | OK | -- | 19:20 | 2025-08-16 | 1.28
1772 | 36.7 | gf | 1.32 | mm | OK | -- | 19:20 | 2025-08-16 | 1.28
1773 | 36.7 | gf | 1.315 | mm | OK | -- | 19:20 | 2025-08-16 | 1.275
1774 | 36.7 | gf | 1.315 | mm | OK | -- | 19:20 | 2025-08-16 | 1.275
1775 | 36.7 | gf | 1.31 | mm | OK | -- | 19:20 | 2025-08-16 | 1.27
1776 | 36.7 | gf | 1.31 | mm | OK | -- | 19:20 | 2025-08-16 | 1.27
1777 | 36.6 | gf | 1.305 | mm | OK | -- | 19:20 | 2025-08-16 | 1.265
1778 | 36.6 | gf | 1.305 | mm | OK | -- | 19:20 | 2025-08-16 | 1.265
1779 | 36.6 | gf | 1.3 | mm | OK | -- | 19:20 | 2025-08-16 | 1.26
1780 | 36.7 | gf | 1.295 | mm | OK | -- | 19:20 | 2025-08-16 | 1.255
1781 | 36.6 | gf | 1.29 | mm | OK | -- | 19:20 | 2025-08-16 | 1.25
1782 | 36.7 | gf | 1.285 | mm | OK | -- | 19:20 | 2025-08-16 | 1.245
1783 | 36.7 | gf | 1.275 | mm | OK | -- | 19:20 | 2025-08-16 | 1.235
1784 | 36.7 | gf | 1.27 | mm | OK | -- | 19:20 | 2025-08-16 | 1.23
1785 | 36.6 | gf | 1.265 | mm | OK | -- | 19:20 | 2025-08-16 | 1.225
1786 | 36.6 | gf | 1.255 | mm | OK | -- | 19:20 | 2025-08-16 | 1.215
1787 | 36.5 | gf | 1.25 | mm | OK | -- | 19:20 | 2025-08-16 | 1.21
1788 | 36.6 | gf | 1.245 | mm | OK | -- | 19:20 | 2025-08-16 | 1.205
1789 | 36.5 | gf | 1.24 | mm | OK | -- | 19:20 | 2025-08-16 | 1.2
1790 | 36.5 | gf | 1.23 | mm | OK | -- | 19:20 | 2025-08-16 | 1.19
1791 | 36.4 | gf | 1.225 | mm | OK | -- | 19:20 | 2025-08-16 | 1.185
1792 | 36.4 | gf | 1.22 | mm | OK | -- | 19:20 | 2025-08-16 | 1.18
1793 | 36.5 | gf | 1.21 | mm | OK | -- | 19:20 | 2025-08-16 | 1.17
1794 | 36.4 | gf | 1.205 | mm | OK | -- | 19:20 | 2025-08-16 | 1.165
1795 | 36.4 | gf | 1.2 | mm | OK | -- | 19:20 | 2025-08-16 | 1.16
1796 | 36.5 | gf | 1.195 | mm | OK | -- | 19:20 | 2025-08-16 | 1.155
1797 | 36.4 | gf | 1.19 | mm | OK | -- | 19:20 | 2025-08-16 | 1.15
1798 | 36.4 | gf | 1.185 | mm | OK | -- | 19:20 | 2025-08-16 | 1.145
1799 | 36.3 | gf | 1.18 | mm | OK | -- | 19:20 | 2025-08-16 | 1.14
1800 | 36.2 | gf | 1.175 | mm | OK | -- | 19:20 | 2025-08-16 | 1.135
1801 | 36.1 | gf | 1.17 | mm | OK | -- | 19:20 | 2025-08-16 | 1.13
1802 | 36.1 | gf | 1.17 | mm | OK | -- | 19:20 | 2025-08-16 | 1.13
1803 | 36 | gf | 1.165 | mm | OK | -- | 19:20 | 2025-08-16 | 1.125
1804 | 36 | gf | 1.165 | mm | OK | -- | 19:20 | 2025-08-16 | 1.125
1805 | 35.9 | gf | 1.165 | mm | OK | -- | 19:20 | 2025-08-16 | 1.125
1806 | 36 | gf | 1.16 | mm | OK | -- | 19:20 | 2025-08-16 | 1.12
1807 | 36 | gf | 1.16 | mm | OK | -- | 19:20 | 2025-08-16 | 1.12
1808 | 36 | gf | 1.155 | mm | OK | -- | 19:20 | 2025-08-16 | 1.115
1809 | 36 | gf | 1.15 | mm | OK | -- | 19:20 | 2025-08-16 | 1.11
1810 | 36 | gf | 1.145 | mm | OK | -- | 19:20 | 2025-08-16 | 1.105
1811 | 36 | gf | 1.14 | mm | OK | -- | 19:20 | 2025-08-16 | 1.1
1812 | 36 | gf | 1.14 | mm | OK | -- | 19:20 | 2025-08-16 | 1.1
1813 | 36 | gf | 1.135 | mm | OK | -- | 19:20 | 2025-08-16 | 1.095
1814 | 36 | gf | 1.135 | mm | OK | -- | 19:20 | 2025-08-16 | 1.095
1815 | 36 | gf | 1.13 | mm | OK | -- | 19:20 | 2025-08-16 | 1.09
1816 | 36 | gf | 1.125 | mm | OK | -- | 19:20 | 2025-08-16 | 1.085
1817 | 36 | gf | 1.12 | mm | OK | -- | 19:20 | 2025-08-16 | 1.08
1818 | 35.9 | gf | 1.11 | mm | OK | -- | 19:20 | 2025-08-16 | 1.07
1819 | 35.9 | gf | 1.1 | mm | OK | -- | 19:20 | 2025-08-16 | 1.06
1820 | 35.8 | gf | 1.09 | mm | OK | -- | 19:20 | 2025-08-16 | 1.05
1821 | 35.8 | gf | 1.085 | mm | OK | -- | 19:20 | 2025-08-16 | 1.045
1822 | 35.7 | gf | 1.08 | mm | OK | -- | 19:20 | 2025-08-16 | 1.04
1823 | 35.7 | gf | 1.075 | mm | OK | -- | 19:20 | 2025-08-16 | 1.035
1824 | 35.6 | gf | 1.07 | mm | OK | -- | 19:20 | 2025-08-16 | 1.03
1825 | 35.6 | gf | 1.06 | mm | OK | -- | 19:20 | 2025-08-16 | 1.02
1826 | 35.5 | gf | 1.055 | mm | OK | -- | 19:20 | 2025-08-16 | 1.015
1827 | 35.5 | gf | 1.05 | mm | OK | -- | 19:20 | 2025-08-16 | 1.01
1828 | 35.5 | gf | 1.04 | mm | OK | -- | 19:20 | 2025-08-16 | 1
1829 | 35.4 | gf | 1.035 | mm | OK | -- | 19:20 | 2025-08-16 | 0.995
1830 | 35.3 | gf | 1.03 | mm | OK | -- | 19:20 | 2025-08-16 | 0.99
1831 | 35.4 | gf | 1.02 | mm | OK | -- | 19:20 | 2025-08-16 | 0.98
1832 | 35.5 | gf | 1.015 | mm | OK | -- | 19:20 | 2025-08-16 | 0.975
1833 | 35.4 | gf | 1.01 | mm | OK | -- | 19:20 | 2025-08-16 | 0.97
1834 | 35.3 | gf | 1.01 | mm | OK | -- | 19:20 | 2025-08-16 | 0.97
1835 | 35.3 | gf | 1.005 | mm | OK | -- | 19:20 | 2025-08-16 | 0.965
1836 | 35.3 | gf | 1 | mm | OK | -- | 19:20 | 2025-08-16 | 0.96
1837 | 35.3 | gf | 1 | mm | OK | -- | 19:20 | 2025-08-16 | 0.96
1838 | 35.3 | gf | 0.995 | mm | OK | -- | 19:20 | 2025-08-16 | 0.955
1839 | 35.3 | gf | 0.99 | mm | OK | -- | 19:20 | 2025-08-16 | 0.95
1840 | 35.2 | gf | 0.98 | mm | OK | -- | 19:20 | 2025-08-16 | 0.94
1841 | 35.2 | gf | 0.975 | mm | OK | -- | 19:20 | 2025-08-16 | 0.935
1842 | 35.2 | gf | 0.97 | mm | OK | -- | 19:20 | 2025-08-16 | 0.93
1843 | 35.2 | gf | 0.97 | mm | OK | -- | 19:20 | 2025-08-16 | 0.93
1844 | 35.1 | gf | 0.965 | mm | OK | -- | 19:20 | 2025-08-16 | 0.925
1845 | 35.1 | gf | 0.965 | mm | OK | -- | 19:20 | 2025-08-16 | 0.925
1846 | 35 | gf | 0.96 | mm | OK | -- | 19:20 | 2025-08-16 | 0.92
1847 | 35 | gf | 0.955 | mm | OK | -- | 19:20 | 2025-08-16 | 0.915
1848 | 35 | gf | 0.95 | mm | OK | -- | 19:20 | 2025-08-16 | 0.91
1849 | 34.9 | gf | 0.945 | mm | OK | -- | 19:20 | 2025-08-16 | 0.905
1850 | 34.9 | gf | 0.94 | mm | OK | -- | 19:20 | 2025-08-16 | 0.9
1851 | 34.8 | gf | 0.93 | mm | OK | -- | 19:20 | 2025-08-16 | 0.89
1852 | 34.8 | gf | 0.925 | mm | OK | -- | 19:20 | 2025-08-16 | 0.885
1853 | 34.8 | gf | 0.915 | mm | OK | -- | 19:20 | 2025-08-16 | 0.875
1854 | 34.7 | gf | 0.91 | mm | OK | -- | 19:20 | 2025-08-16 | 0.87
1855 | 34.7 | gf | 0.905 | mm | OK | -- | 19:20 | 2025-08-16 | 0.865
1856 | 34.6 | gf | 0.895 | mm | OK | -- | 19:20 | 2025-08-16 | 0.855
1857 | 34.6 | gf | 0.89 | mm | OK | -- | 19:20 | 2025-08-16 | 0.85
1858 | 34.5 | gf | 0.88 | mm | OK | -- | 19:20 | 2025-08-16 | 0.84
1859 | 34.5 | gf | 0.875 | mm | OK | -- | 19:20 | 2025-08-16 | 0.835
1860 | 34.4 | gf | 0.865 | mm | OK | -- | 19:20 | 2025-08-16 | 0.825
1861 | 34.4 | gf | 0.86 | mm | OK | -- | 19:20 | 2025-08-16 | 0.82
1862 | 34.3 | gf | 0.85 | mm | OK | -- | 19:20 | 2025-08-16 | 0.81
1863 | 34.2 | gf | 0.84 | mm | OK | -- | 19:20 | 2025-08-16 | 0.8
1864 | 34.1 | gf | 0.835 | mm | OK | -- | 19:20 | 2025-08-16 | 0.795
1865 | 34.1 | gf | 0.825 | mm | OK | -- | 19:20 | 2025-08-16 | 0.785
1866 | 34.1 | gf | 0.82 | mm | OK | -- | 19:20 | 2025-08-16 | 0.78
1867 | 34 | gf | 0.815 | mm | OK | -- | 19:20 | 2025-08-16 | 0.775
1868 | 34 | gf | 0.81 | mm | OK | -- | 19:20 | 2025-08-16 | 0.77
1869 | 34 | gf | 0.805 | mm | OK | -- | 19:20 | 2025-08-16 | 0.765
1870 | 34 | gf | 0.805 | mm | OK | -- | 19:20 | 2025-08-16 | 0.765
1871 | 33.9 | gf | 0.805 | mm | OK | -- | 19:20 | 2025-08-16 | 0.765
1872 | 33.9 | gf | 0.8 | mm | OK | -- | 19:20 | 2025-08-16 | 0.76
1873 | 33.9 | gf | 0.8 | mm | OK | -- | 19:20 | 2025-08-16 | 0.76
1874 | 33.7 | gf | 0.8 | mm | OK | -- | 19:20 | 2025-08-16 | 0.76
1875 | 33.9 | gf | 0.795 | mm | OK | -- | 19:20 | 2025-08-16 | 0.755
1876 | 33.9 | gf | 0.79 | mm | OK | -- | 19:20 | 2025-08-16 | 0.75
1877 | 33.9 | gf | 0.785 | mm | OK | -- | 19:20 | 2025-08-16 | 0.745
1878 | 33.9 | gf | 0.78 | mm | OK | -- | 19:20 | 2025-08-16 | 0.74
1879 | 33.8 | gf | 0.78 | mm | OK | -- | 19:20 | 2025-08-16 | 0.74
1880 | 33.9 | gf | 0.77 | mm | OK | -- | 19:20 | 2025-08-16 | 0.73
1881 | 33.8 | gf | 0.765 | mm | OK | -- | 19:20 | 2025-08-16 | 0.725
1882 | 33.8 | gf | 0.76 | mm | OK | -- | 19:20 | 2025-08-16 | 0.72
1883 | 33.7 | gf | 0.76 | mm | OK | -- | 19:20 | 2025-08-16 | 0.72
1884 | 33.6 | gf | 0.755 | mm | OK | -- | 19:20 | 2025-08-16 | 0.715
1885 | 33.6 | gf | 0.755 | mm | OK | -- | 19:20 | 2025-08-16 | 0.715
1886 | 33.5 | gf | 0.75 | mm | OK | -- | 19:20 | 2025-08-16 | 0.71
1887 | 33.5 | gf | 0.745 | mm | OK | -- | 19:20 | 2025-08-16 | 0.705
1888 | 33.5 | gf | 0.74 | mm | OK | -- | 19:20 | 2025-08-16 | 0.7
1889 | 33.4 | gf | 0.735 | mm | OK | -- | 19:20 | 2025-08-16 | 0.695
1890 | 33.4 | gf | 0.73 | mm | OK | -- | 19:20 | 2025-08-16 | 0.69
1891 | 33.4 | gf | 0.725 | mm | OK | -- | 19:20 | 2025-08-16 | 0.685
1892 | 33.4 | gf | 0.72 | mm | OK | -- | 19:20 | 2025-08-16 | 0.68
1893 | 33.4 | gf | 0.72 | mm | OK | -- | 19:20 | 2025-08-16 | 0.68
1894 | 33.4 | gf | 0.715 | mm | OK | -- | 19:20 | 2025-08-16 | 0.675
1895 | 33.3 | gf | 0.715 | mm | OK | -- | 19:20 | 2025-08-16 | 0.675
1896 | 33.3 | gf | 0.715 | mm | OK | -- | 19:20 | 2025-08-16 | 0.675
1897 | 33.3 | gf | 0.715 | mm | OK | -- | 19:20 | 2025-08-16 | 0.675
1898 | 33.3 | gf | 0.71 | mm | OK | -- | 19:20 | 2025-08-16 | 0.67
1899 | 33.3 | gf | 0.71 | mm | OK | -- | 19:20 | 2025-08-16 | 0.67
1900 | 33.3 | gf | 0.71 | mm | OK | -- | 19:20 | 2025-08-16 | 0.67
1901 | 33.2 | gf | 0.71 | mm | OK | -- | 19:20 | 2025-08-16 | 0.67
1902 | 33.1 | gf | 0.71 | mm | OK | -- | 19:20 | 2025-08-16 | 0.67
1903 | 33.2 | gf | 0.705 | mm | OK | -- | 19:20 | 2025-08-16 | 0.665
1904 | 33.3 | gf | 0.7 | mm | OK | -- | 19:20 | 2025-08-16 | 0.66
1905 | 33.3 | gf | 0.695 | mm | OK | -- | 19:20 | 2025-08-16 | 0.655
1906 | 33.4 | gf | 0.69 | mm | OK | -- | 19:20 | 2025-08-16 | 0.65
1907 | 33.3 | gf | 0.69 | mm | OK | -- | 19:20 | 2025-08-16 | 0.65
1908 | 33.2 | gf | 0.685 | mm | OK | -- | 19:20 | 2025-08-16 | 0.645
1909 | 33.2 | gf | 0.685 | mm | OK | -- | 19:20 | 2025-08-16 | 0.645
1910 | 33.1 | gf | 0.685 | mm | OK | -- | 19:20 | 2025-08-16 | 0.645
1911 | 33.1 | gf | 0.68 | mm | OK | -- | 19:20 | 2025-08-16 | 0.64
1912 | 33.2 | gf | 0.68 | mm | OK | -- | 19:20 | 2025-08-16 | 0.64
1913 | 33.1 | gf | 0.675 | mm | OK | -- | 19:20 | 2025-08-16 | 0.635
1914 | 33.1 | gf | 0.675 | mm | OK | -- | 19:20 | 2025-08-16 | 0.635
1915 | 33.2 | gf | 0.67 | mm | OK | -- | 19:20 | 2025-08-16 | 0.63
1916 | 33.1 | gf | 0.665 | mm | OK | -- | 19:20 | 2025-08-16 | 0.625
1917 | 33.1 | gf | 0.66 | mm | OK | -- | 19:20 | 2025-08-16 | 0.62
1918 | 33 | gf | 0.65 | mm | OK | -- | 19:20 | 2025-08-16 | 0.61
1919 | 33 | gf | 0.645 | mm | OK | -- | 19:20 | 2025-08-16 | 0.605
1920 | 32.9 | gf | 0.635 | mm | OK | -- | 19:20 | 2025-08-16 | 0.595
1921 | 32.9 | gf | 0.63 | mm | OK | -- | 19:20 | 2025-08-16 | 0.59
1922 | 32.8 | gf | 0.625 | mm | OK | -- | 19:20 | 2025-08-16 | 0.585
1923 | 32.8 | gf | 0.62 | mm | OK | -- | 19:20 | 2025-08-16 | 0.58
1924 | 32.8 | gf | 0.615 | mm | OK | -- | 19:20 | 2025-08-16 | 0.575
1925 | 32.8 | gf | 0.61 | mm | OK | -- | 19:20 | 2025-08-16 | 0.57
1926 | 32.8 | gf | 0.605 | mm | OK | -- | 19:20 | 2025-08-16 | 0.565
1927 | 32.8 | gf | 0.6 | mm | OK | -- | 19:20 | 2025-08-16 | 0.56
1928 | 32.7 | gf | 0.595 | mm | OK | -- | 19:20 | 2025-08-16 | 0.555
1929 | 32.6 | gf | 0.585 | mm | OK | -- | 19:20 | 2025-08-16 | 0.545
1930 | 32.6 | gf | 0.58 | mm | OK | -- | 19:20 | 2025-08-16 | 0.54
1931 | 32.6 | gf | 0.575 | mm | OK | -- | 19:20 | 2025-08-16 | 0.535
1932 | 32.6 | gf | 0.57 | mm | OK | -- | 19:20 | 2025-08-16 | 0.53
1933 | 32.6 | gf | 0.565 | mm | OK | -- | 19:20 | 2025-08-16 | 0.525
1934 | 32.5 | gf | 0.56 | mm | OK | -- | 19:20 | 2025-08-16 | 0.52
1935 | 32.4 | gf | 0.555 | mm | OK | -- | 19:20 | 2025-08-16 | 0.515
1936 | 32.4 | gf | 0.545 | mm | OK | -- | 19:20 | 2025-08-16 | 0.505
1937 | 32.5 | gf | 0.54 | mm | OK | -- | 19:20 | 2025-08-16 | 0.5
1938 | 32.4 | gf | 0.53 | mm | OK | -- | 19:20 | 2025-08-16 | 0.49
1939 | 32.4 | gf | 0.525 | mm | OK | -- | 19:20 | 2025-08-16 | 0.485
1940 | 32.3 | gf | 0.52 | mm | OK | -- | 19:20 | 2025-08-16 | 0.48
1941 | 32.3 | gf | 0.52 | mm | OK | -- | 19:20 | 2025-08-16 | 0.48
1942 | 32.4 | gf | 0.515 | mm | OK | -- | 19:20 | 2025-08-16 | 0.475
1943 | 32.1 | gf | 0.515 | mm | OK | -- | 19:20 | 2025-08-16 | 0.475
1944 | 32.2 | gf | 0.51 | mm | OK | -- | 19:20 | 2025-08-16 | 0.47
1945 | 32.2 | gf | 0.51 | mm | OK | -- | 19:20 | 2025-08-16 | 0.47
1946 | 32.1 | gf | 0.505 | mm | OK | -- | 19:20 | 2025-08-16 | 0.465
1947 | 32.1 | gf | 0.495 | mm | OK | -- | 19:20 | 2025-08-16 | 0.455
1948 | 32.1 | gf | 0.49 | mm | OK | -- | 19:20 | 2025-08-16 | 0.45
1949 | 32.1 | gf | 0.48 | mm | OK | -- | 19:20 | 2025-08-16 | 0.44
1950 | 32.1 | gf | 0.475 | mm | OK | -- | 19:20 | 2025-08-16 | 0.435
1951 | 31.9 | gf | 0.46 | mm | OK | -- | 19:20 | 2025-08-16 | 0.42
1952 | 31.9 | gf | 0.45 | mm | OK | -- | 19:20 | 2025-08-16 | 0.41
1953 | 31.8 | gf | 0.445 | mm | OK | -- | 19:20 | 2025-08-16 | 0.405
1954 | 31.8 | gf | 0.435 | mm | OK | -- | 19:20 | 2025-08-16 | 0.395
1955 | 31.7 | gf | 0.43 | mm | OK | -- | 19:20 | 2025-08-16 | 0.39
1956 | 31.7 | gf | 0.42 | mm | OK | -- | 19:20 | 2025-08-16 | 0.38
1957 | 31.7 | gf | 0.415 | mm | OK | -- | 19:20 | 2025-08-16 | 0.375
1958 | 31.6 | gf | 0.41 | mm | OK | -- | 19:20 | 2025-08-16 | 0.37
1959 | 31.5 | gf | 0.4 | mm | OK | -- | 19:20 | 2025-08-16 | 0.36
1960 | 31.4 | gf | 0.39 | mm | OK | -- | 19:20 | 2025-08-16 | 0.35
1961 | 31.3 | gf | 0.385 | mm | OK | -- | 19:20 | 2025-08-16 | 0.345
1962 | 31.2 | gf | 0.375 | mm | OK | -- | 19:20 | 2025-08-16 | 0.335
1963 | 31.3 | gf | 0.365 | mm | OK | -- | 19:20 | 2025-08-16 | 0.325
1964 | 31.2 | gf | 0.36 | mm | OK | -- | 19:20 | 2025-08-16 | 0.32
1965 | 31.3 | gf | 0.355 | mm | OK | -- | 19:20 | 2025-08-16 | 0.315
1966 | 31.2 | gf | 0.35 | mm | OK | -- | 19:20 | 2025-08-16 | 0.31
1967 | 31.1 | gf | 0.345 | mm | OK | -- | 19:20 | 2025-08-16 | 0.305
1968 | 31.1 | gf | 0.34 | mm | OK | -- | 19:20 | 2025-08-16 | 0.3
1969 | 31 | gf | 0.34 | mm | OK | -- | 19:20 | 2025-08-16 | 0.3
1970 | 31 | gf | 0.335 | mm | OK | -- | 19:20 | 2025-08-16 | 0.295
1971 | 31 | gf | 0.325 | mm | OK | -- | 19:20 | 2025-08-16 | 0.285
1972 | 31 | gf | 0.32 | mm | OK | -- | 19:20 | 2025-08-16 | 0.28
1973 | 31 | gf | 0.315 | mm | OK | -- | 19:20 | 2025-08-16 | 0.275
1974 | 30.9 | gf | 0.31 | mm | OK | -- | 19:20 | 2025-08-16 | 0.27
1975 | 30.9 | gf | 0.305 | mm | OK | -- | 19:20 | 2025-08-16 | 0.265
1976 | 30.9 | gf | 0.3 | mm | OK | -- | 19:20 | 2025-08-16 | 0.26
1977 | 30.9 | gf | 0.295 | mm | OK | -- | 19:20 | 2025-08-16 | 0.255
1978 | 30.8 | gf | 0.29 | mm | OK | -- | 19:20 | 2025-08-16 | 0.25
1979 | 30.8 | gf | 0.285 | mm | OK | -- | 19:20 | 2025-08-16 | 0.245
1980 | 30.8 | gf | 0.28 | mm | OK | -- | 19:20 | 2025-08-16 | 0.24
1981 | 30.8 | gf | 0.275 | mm | OK | -- | 19:20 | 2025-08-16 | 0.235
1982 | 30.7 | gf | 0.27 | mm | OK | -- | 19:20 | 2025-08-16 | 0.23
1983 | 30.7 | gf | 0.265 | mm | OK | -- | 19:20 | 2025-08-16 | 0.225
1984 | 30.7 | gf | 0.26 | mm | OK | -- | 19:20 | 2025-08-16 | 0.22
1985 | 30.7 | gf | 0.255 | mm | OK | -- | 19:20 | 2025-08-16 | 0.215
1986 | 30.6 | gf | 0.255 | mm | OK | -- | 19:20 | 2025-08-16 | 0.215
1987 | 30.6 | gf | 0.25 | mm | OK | -- | 19:20 | 2025-08-16 | 0.21
1988 | 30.5 | gf | 0.245 | mm | OK | -- | 19:20 | 2025-08-16 | 0.205
1989 | 30.5 | gf | 0.24 | mm | OK | -- | 19:20 | 2025-08-16 | 0.2
1990 | 30.5 | gf | 0.235 | mm | OK | -- | 19:20 | 2025-08-16 | 0.195
1991 | 30.5 | gf | 0.235 | mm | OK | -- | 19:20 | 2025-08-16 | 0.195
1992 | 30.4 | gf | 0.23 | mm | OK | -- | 19:20 | 2025-08-16 | 0.19
1993 | 30.3 | gf | 0.225 | mm | OK | -- | 19:20 | 2025-08-16 | 0.185
1994 | 30.4 | gf | 0.22 | mm | OK | -- | 19:20 | 2025-08-16 | 0.18
1995 | 30.3 | gf | 0.215 | mm | OK | -- | 19:20 | 2025-08-16 | 0.175
1996 | 30.2 | gf | 0.21 | mm | OK | -- | 19:20 | 2025-08-16 | 0.17
1997 | 30.3 | gf | 0.21 | mm | OK | -- | 19:20 | 2025-08-16 | 0.17
1998 | 30.2 | gf | 0.21 | mm | OK | -- | 19:20 | 2025-08-16 | 0.17
1999 | 30.2 | gf | 0.205 | mm | OK | -- | 19:20 | 2025-08-16 | 0.165
2000 | 30.2 | gf | 0.205 | mm | OK | -- | 19:20 | 2025-08-16 | 0.165
2001 | 30.2 | gf | 0.2 | mm | OK | -- | 19:20 | 2025-08-16 | 0.16
2002 | 30.2 | gf | 0.2 | mm | OK | -- | 19:20 | 2025-08-16 | 0.16
2003 | 30.1 | gf | 0.195 | mm | OK | -- | 19:20 | 2025-08-16 | 0.155
2004 | 30.1 | gf | 0.195 | mm | OK | -- | 19:20 | 2025-08-16 | 0.155
2005 | 30.1 | gf | 0.19 | mm | OK | -- | 19:20 | 2025-08-16 | 0.15
2006 | 30.1 | gf | 0.18 | mm | OK | -- | 19:20 | 2025-08-16 | 0.14
2007 | 30.1 | gf | 0.175 | mm | OK | -- | 19:20 | 2025-08-16 | 0.135
2008 | 30.1 | gf | 0.17 | mm | OK | -- | 19:20 | 2025-08-16 | 0.13
2009 | 30 | gf | 0.16 | mm | OK | -- | 19:20 | 2025-08-16 | 0.12
2010 | 29.9 | gf | 0.16 | mm | OK | -- | 19:20 | 2025-08-16 | 0.12
2011 | 29.9 | gf | 0.155 | mm | OK | -- | 19:20 | 2025-08-16 | 0.115
2012 | 29.8 | gf | 0.15 | mm | OK | -- | 19:20 | 2025-08-16 | 0.11
2013 | 29.9 | gf | 0.145 | mm | OK | -- | 19:20 | 2025-08-16 | 0.105
2014 | 29.9 | gf | 0.145 | mm | OK | -- | 19:20 | 2025-08-16 | 0.105
2015 | 29.9 | gf | 0.14 | mm | OK | -- | 19:20 | 2025-08-16 | 0.1
2016 | 29.8 | gf | 0.135 | mm | OK | -- | 19:20 | 2025-08-16 | 0.095
2017 | 29.8 | gf | 0.13 | mm | OK | -- | 19:20 | 2025-08-16 | 0.09
2018 | 29.7 | gf | 0.13 | mm | OK | -- | 19:20 | 2025-08-16 | 0.09
2019 | 29.6 | gf | 0.125 | mm | OK | -- | 19:20 | 2025-08-16 | 0.085
2020 | 25.3 | gf | 0.12 | mm | OK | -- | 19:20 | 2025-08-16 | 0.08
2021 | 21.6 | gf | 0.105 | mm | OK | -- | 19:20 | 2025-08-16 | 0.065
2022 | 20.9 | gf | 0.095 | mm | OK | -- | 19:20 | 2025-08-16 | 0.055
2023 | 20.5 | gf | 0.085 | mm | OK | -- | 19:20 | 2025-08-16 | 0.045
2024 | 20.5 | gf | 0.075 | mm | OK | -- | 19:20 | 2025-08-16 | 0.035
2025 | 20.5 | gf | 0.065 | mm | OK | -- | 19:20 | 2025-08-16 | 0.025
2026 | 12.4 | gf | 0.055 | mm | OK | -- | 19:20 | 2025-08-16 | 0.015
2027 | 2.7 | gf | 0.045 | mm | OK | -- | 19:20 | 2025-08-16 | 0.005
2028 | 0 | gf | 0.04 | mm | OK | -- | 19:20 | 2025-08-16 | 0
2029 | 0.1 | gf | 0.03 | mm | OK | -- | 19:20 | 2025-08-16 | -0.01
2030 | 0 | gf | 0.02 | mm | OK | -- | 19:20 | 2025-08-16 | -0.02
2031 | 0 | gf | 0.005 | mm | OK | -- | 19:20 | 2025-08-16 | -0.035
2032 | 0 | gf | -0.005 | mm | OK | -- | 19:20 | 2025-08-16 | -0.045
2033 | 0 | gf | -0.01 | mm | OK | -- | 19:20 | 2025-08-16 | -0.05
2034 | 0.1 | gf | -0.015 | mm | OK | -- | 19:20 | 2025-08-16 | -0.055
2035 | 0 | gf | -0.015 | mm | OK | -- | 19:20 | 2025-08-16 | -0.055
2036 | 0.1 | gf | -0.015 | mm | OK | -- | 19:20 | 2025-08-16 | -0.055
2037 | 0.1 | gf | -0.02 | mm | OK | -- | 19:20 | 2025-08-16 | -0.06
2038 | 0 | gf | -0.025 | mm | OK | -- | 19:20 | 2025-08-16 | -0.065
2039 | 0 | gf | -0.025 | mm | OK | -- | 19:20 | 2025-08-16 | -0.065
2040 | 0 | gf | -0.025 | mm | OK | -- | 19:20 | 2025-08-16 | -0.065
2041 | 0 | gf | -0.025 | mm | OK | -- | 19:20 | 2025-08-16 | -0.065
2042 | 0 | gf | -0.025 | mm | OK | -- | 19:20 | 2025-08-16 | -0.065
2043 | 0 | gf | -0.025 | mm | OK | -- | 19:20 | 2025-08-16 | -0.065
2044 | 0 | gf | -0.025 | mm | OK | -- | 19:20 | 2025-08-16 | -0.065
2045 | 0.1 | gf | -0.025 | mm | OK | -- | 19:20 | 2025-08-16 | -0.065
2046 | 0.1 | gf | -0.025 | mm | OK | -- | 19:20 | 2025-08-16 | -0.065
2047 | 0 | gf | -0.02 | mm | OK | -- | 19:20 | 2025-08-16 | -0.06
2048 | -0.2 | gf | -0.02 | mm | OK | -- | 19:20 | 2025-08-16 | -0.06
2049 | -0.1 | gf | -0.02 | mm | OK | -- | 19:20 | 2025-08-16 | -0.06
2050 | 0 | gf | -0.015 | mm | OK | -- | 19:20 | 2025-08-16 | -0.055
2051 | 0 | gf | -0.015 | mm | OK | -- | 19:20 | 2025-08-16 | -0.055
2052 | 0.1 | gf | -0.015 | mm | OK | -- | 19:20 | 2025-08-16 | -0.055
2053 | 0 | gf | -0.01 | mm | OK | -- | 19:20 | 2025-08-16 | -0.05
2054 | 0.1 | gf | -0.01 | mm | OK | -- | 19:20 | 2025-08-16 | -0.05
2055 | 0 | gf | -0.01 | mm | OK | -- | 19:20 | 2025-08-16 | -0.05
2056 | 0.1 | gf | -0.005 | mm | OK | -- | 19:20 | 2025-08-16 | -0.045
2057 | 0 | gf | -0.005 | mm | OK | -- | 19:20 | 2025-08-16 | -0.045
2058 | 0 | gf | -0.005 | mm | OK | -- | 19:20 | 2025-08-16 | -0.045
2059 | 0 | gf | -0.005 | mm | OK | -- | 19:20 | 2025-08-16 | -0.045
2060 | 0 | gf | 0 | mm | OK | -- | 19:20 | 2025-08-16 | -0.04
2061 | 0 | gf | 0 | mm | OK | -- | 19:20 | 2025-08-16 | -0.04
2062 | 0.1 | gf | 0 | mm | OK | -- | 19:20 | 2025-08-16 | -0.04
2063 | 0 | gf | 0 | mm | OK | -- | 19:20 | 2025-08-16 | -0.04
-0.04
-0.04
-0.04
-0.04
-0.04
-0.04
-0.04
-0.04
-0.04
-0.04
-0.04
-0.04
-0.04
-0.04
-0.04
-0.04
-0.04
-0.04
-0.04
-0.04
-0.04
-0.04
-0.04
-0.04
-0.04
-0.04
-0.04
-0.04
-0.04
-0.04
-0.04
-0.04
-0.04
-0.04
-0.04
-0.04
-0.04
-0.04
-0.04
-0.04
-0.04
-0.04
-0.04
-0.04
-0.04
-0.04
-0.04
-0.04
-0.04
-0.04
-0.04
-0.04
-0.04
-0.04
-0.04
-0.04
-0.04
-0.04
-0.04
-0.04
-0.04
-0.04
-0.04
-0.04
-0.04
-0.04
-0.04
-0.04
-0.04
-0.04
-0.04
-0.04
-0.04
-0.04
-0.04
-0.04
-0.04
-0.04
-0.04
-0.04
-0.04
-0.04
-0.04
-0.04
-0.04
-0.04
-0.04
-0.04
-0.04
-0.04
-0.04
-0.04
-0.04
-0.04
-0.04
-0.04
-0.04
-0.04
-0.04
-0.04
-0.04
-0.04
-0.04
-0.04
-0.04
-0.04
-0.04
-0.04
-0.04
-0.04
-0.04
-0.04
-0.04
-0.04
-0.04
-0.04
-0.04
-0.04
-0.04
-0.04
-0.04
-0.04
-0.04
-0.04
-0.04
-0.04
-0.04
-0.04
-0.04
-0.04
-0.04
-0.04
-0.04
-0.04
-0.04
-0.04
-0.04
-0.04
-0.04
-0.04
-0.04
-0.04
-0.04
-0.04
-0.04
-0.04
-0.04
-0.04
-0.04
-0.04
-0.04
-0.04
-0.04
-0.04
-0.04
-0.04
-0.04
-0.04
-0.04
-0.04
-0.04
-0.04
-0.04
-0.04
-0.04
-0.04
-0.04
-0.04
-0.04
-0.04
-0.04
-0.04
-0.04
-0.04
-0.04
-0.04
-0.04
-0.04
-0.04
-0.04
-0.04
-0.04
-0.04
-0.04
-0.04
-0.04
-0.04
-0.04
-0.04
-0.04
-0.04
-0.04
-0.04
-0.04
-0.04
-0.04
-0.04
-0.04
-0.04
-0.04
-0.04
-0.04
-0.04
-0.04
-0.04
-0.04
-0.04
-0.04
-0.04
-0.04
-0.04
-0.04
-0.04
-0.04
-0.04
-0.04
-0.04
-0.04
-0.04
-0.04
-0.04
-0.04
-0.04
-0.04
-0.04
-0.04
-0.04
-0.04
-0.04
-0.04
-0.04
-0.04
-0.04
-0.04
-0.04
-0.04
-0.04
-0.04
-0.04
-0.04
-0.04
-0.04
-0.04
-0.04
-0.04
-0.04
-0.04
-0.04
-0.04
-0.04
-0.04
-0.04
-0.04
-0.04
-0.04
-0.04
-0.04
-0.04
-0.04
-0.04
-0.04
-0.04
-0.04
-0.04
-0.04
-0.04
-0.04
-0.04
-0.04
-0.04
-0.04
-0.04
-0.04
-0.04
-0.04
-0.04
-0.04
-0.04
-0.04
-0.04
-0.04
-0.04
-0.04
-0.04
-0.04
-0.04
-0.04
-0.04
-0.04
-0.04
-0.04
-0.04
-0.04
-0.04
-0.04
-0.04
-0.04
-0.04
-0.04
-0.04
-0.04
-0.04
-0.04
-0.04
-0.04
-0.04
-0.04
-0.04
-0.04
-0.04
-0.04
-0.04
-0.04
-0.04
-0.04
-0.04
-0.04
-0.04
-0.04
-0.04
-0.04
-0.04
-0.04
-0.04
-0.04
-0.04
-0.04
-0.04
-0.04
-0.04
-0.04
-0.04
-0.04
-0.04
-0.04
-0.04
-0.04
-0.04
-0.04
-0.04
-0.04
-0.04
-0.04
-0.04
-0.04
-0.04
-0.04
-0.04
-0.04
-0.04
-0.04
-0.04
-0.04
-0.04
-0.04
-0.04
-0.04
-0.04
-0.04
-0.04
-0.04
-0.04
-0.04
-0.04
-0.04
-0.04
-0.04
-0.04
-0.04
-0.04
-0.04
-0.04
-0.04
-0.04
-0.04
-0.04
-0.04
-0.04
-0.04
-0.04
-0.04
-0.04
-0.04
-0.04
-0.04
-0.04
-0.04
-0.04
-0.04
-0.04
-0.04
-0.04
-0.04
-0.04
-0.04
-0.04
-0.04
-0.04
-0.04
-0.04
-0.04
-0.04
-0.04
-0.04
-0.04
-0.04
-0.04
-0.04
-0.04
-0.04
-0.04
-0.04
-0.04
-0.04
-0.04
-0.04
-0.04
-0.04
-0.04
-0.04
-0.04
-0.04
-0.04
-0.04
-0.04
-0.04
-0.04
-0.04
-0.04
-0.04
-0.04
-0.04
-0.04
-0.04
-0.04
-0.04
-0.04
-0.04
-0.04
-0.04
-0.04
-0.04
-0.04
-0.04
-0.04
-0.04
-0.04
-0.04
-0.04
-0.04
-0.04
-0.04
-0.04
-0.04
-0.04
-0.04
-0.04
-0.04
-0.04
-0.04
-0.04
-0.04
-0.04
-0.04
-0.04
-0.04
-0.04
-0.04
-0.04
-0.04
-0.04
-0.04
-0.04
-0.04
-0.04
-0.04
-0.04
-0.04
-0.04
-0.04
-0.04
-0.04
-0.04
-0.04
-0.04
-0.04
-0.04
-0.04
-0.04
-0.04
-0.04
-0.04
-0.04
-0.04
-0.04
-0.04
-0.04
-0.04
-0.04
-0.04
-0.04
-0.04
-0.04
-0.04
-0.04
-0.04
-0.04
-0.04
-0.04
-0.04
-0.04
-0.04
-0.04
-0.04
-0.04
-0.04
-0.04
-0.04
-0.04
-0.04
-0.04
-0.04
-0.04
-0.04
-0.04
-0.04
-0.04
-0.04
-0.04
-0.04
-0.04
-0.04
-0.04
-0.04
-0.04
-0.04
-0.04
-0.04
-0.04
-0.04
-0.04
-0.04
-0.04
-0.04
-0.04
-0.04
-0.04
-0.04
-0.04
-0.04
-0.04
-0.04
-0.04
-0.04
-0.04
-0.04
-0.04
-0.04
-0.04
-0.04
-0.04
-0.04
-0.04
-0.04
-0.04
-0.04
-0.04
-0.04
-0.04
-0.04
-0.04
-0.04
-0.04
-0.04
-0.04
-0.04
-0.04
-0.04
-0.04
-0.04
-0.04
-0.04
-0.04
-0.04
-0.04
-0.04
-0.04
-0.04
-0.04
-0.04
-0.04
-0.04
-0.04
-0.04
-0.04
-0.04
-0.04
-0.04
-0.04
-0.04
-0.04
-0.04
-0.04
-0.04
-0.04
-0.04
-0.04
-0.04
-0.04
-0.04
-0.04
-0.04
-0.04
-0.04
-0.04
-0.04
-0.04
-0.04
-0.04
-0.04
-0.04
-0.04
-0.04
-0.04
-0.04
-0.04
-0.04
-0.04
-0.04
-0.04
-0.04
-0.04
-0.04
-0.04
-0.04
-0.04
-0.04
-0.04
-0.04
-0.04
-0.04
-0.04
-0.04
-0.04
-0.04
-0.04
-0.04
-0.04
-0.04
-0.04
-0.04
-0.04
-0.04
-0.04
-0.04
-0.04
-0.04
-0.04
-0.04
-0.04
-0.04
-0.04
-0.04
-0.04
-0.04
-0.04
-0.04
-0.04
-0.04
-0.04
-0.04
-0.04
-0.04
-0.04
-0.04
-0.04
-0.04
-0.04
-0.04
-0.04
-0.04
-0.04
-0.04
-0.04
-0.04
-0.04
-0.04
-0.04
-0.04
-0.04
-0.04
-0.04
-0.04
-0.04
-0.04
-0.04
-0.04
-0.04
-0.04
-0.04
-0.04
-0.04
-0.04
-0.04
-0.04
-0.04
-0.04
-0.04
-0.04
-0.04
-0.04
-0.04
-0.04
-0.04
-0.04
-0.04
-0.04
-0.04
-0.04
-0.04
-0.04
-0.04
-0.04
-0.04
-0.04
-0.04
-0.04
-0.04
-0.04
-0.04
-0.04
-0.04
-0.04
-0.04
-0.04
-0.04
-0.04
-0.04
-0.04
-0.04
-0.04
-0.04
-0.04
-0.04
-0.04
-0.04
-0.04
-0.04
-0.04
-0.04
-0.04
-0.04
-0.04
-0.04
-0.04
-0.04
-0.04
-0.04
-0.04
-0.04
-0.04
-0.04
-0.04
-0.04
-0.04
-0.04
-0.04
-0.04
-0.04
-0.04
-0.04
-0.04
-0.04
-0.04
-0.04
-0.04
-0.04
-0.04
-0.04
-0.04
-0.04
-0.04
-0.04
-0.04
-0.04
-0.04
-0.04
-0.04
-0.04
-0.04
-0.04
-0.04
-0.04
-0.04
-0.04
-0.04
-0.04
-0.04
-0.04
-0.04
-0.04
-0.04
-0.04
-0.04
-0.04
-0.04
-0.04
-0.04
-0.04
-0.04
-0.04
-0.04
-0.04
-0.04
-0.04
-0.04
-0.04
-0.04
-0.04
-0.04
-0.04
-0.04
-0.04
-0.04
-0.04
-0.04
-0.04
-0.04
-0.04
-0.04
-0.04
-0.04
-0.04
-0.04
-0.04
-0.04
-0.04
-0.04
-0.04
-0.04
-0.04
-0.04
-0.04
-0.04
-0.04
-0.04
-0.04
-0.04
-0.04
-0.04
-0.04
-0.04
-0.04
-0.04
-0.04
-0.04
-0.04
-0.04
-0.04
-0.04
-0.04
-0.04
-0.04
-0.04
-0.04
-0.04
-0.04
-0.04
-0.04
-0.04
-0.04
-0.04
-0.04
-0.04
-0.04
-0.04
-0.04
-0.04
-0.04
-0.04
-0.04
-0.04
-0.04
-0.04
-0.04
-0.04
-0.04
-0.04
-0.04
-0.04
-0.04
-0.04
-0.04
-0.04
-0.04
-0.04
-0.04
-0.04
-0.04
-0.04
-0.04
-0.04
-0.04
-0.04
-0.04
-0.04
-0.04
-0.04
-0.04
-0.04
-0.04
-0.04
-0.04
-0.04
-0.04
-0.04
-0.04
-0.04
-0.04
-0.04
-0.04
-0.04
-0.04
-0.04
-0.04
-0.04
-0.04
-0.04
-0.04
-0.04
-0.04
-0.04
-0.04
-0.04
-0.04
-0.04
-0.04
-0.04
-0.04
-0.04
-0.04
-0.04
-0.04
-0.04
-0.04
-0.04
-0.04
-0.04
-0.04
-0.04
-0.04
-0.04
-0.04
-0.04
-0.04
-0.04
-0.04
-0.04
-0.04
-0.04
-0.04
-0.04
-0.04
-0.04
-0.04
-0.04
-0.04
-0.04
-0.04
-0.04
-0.04
-0.04
-0.04
-0.04
-0.04
-0.04
-0.04
-0.04
-0.04
-0.04
-0.04
-0.04
-0.04
-0.04
-0.04
-0.04
-0.04
-0.04
-0.04
-0.04
-0.04
-0.04
-0.04
-0.04
-0.04
-0.04
-0.04
-0.04
-0.04
-0.04
-0.04
-0.04
-0.04
-0.04
-0.04
-0.04
-0.04
-0.04
-0.04
-0.04
-0.04
-0.04
-0.04
-0.04
-0.04
-0.04
-0.04
-0.04
-0.04
-0.04
-0.04
-0.04
-0.04
-0.04
-0.04
-0.04
-0.04
-0.04
-0.04
-0.04
-0.04
-0.04
-0.04
-0.04
-0.04
-0.04
-0.04
-0.04
-0.04
-0.04
-0.04
-0.04
-0.04
-0.04
-0.04
-0.04
-0.04
-0.04
-0.04
-0.04
-0.04
-0.04
-0.04
-0.04
-0.04
-0.04
-0.04
-0.04
-0.04
-0.04
-0.04
-0.04
-0.04
-0.04
-0.04
-0.04
-0.04
-0.04
-0.04
-0.04
-0.04
-0.04
-0.04
-0.04
-0.04
-0.04
-0.04
-0.04
-0.04
-0.04
-0.04
-0.04
-0.04
-0.04
-0.04
-0.04
-0.04
-0.04
-0.04
-0.04
-0.04
-0.04
-0.04
-0.04
-0.04
-0.04
-0.04
-0.04
-0.04
-0.04
-0.04
-0.04
-0.04
-0.04
-0.04
-0.04
-0.04
-0.04
-0.04
-0.04
-0.04
-0.04
-0.04
-0.04
-0.04
-0.04
-0.04
-0.04
-0.04
-0.04
-0.04
-0.04
-0.04
-0.04
-0.04
-0.04
-0.04
-0.04
-0.04
-0.04
-0.04
-0.04
-0.04
-0.04
-0.04
-0.04
-0.04
-0.04
-0.04
-0.04
-0.04
-0.04
-0.04
-0.04
-0.04
-0.04
-0.04
-0.04
-0.04
-0.04
-0.04
-0.04
-0.04
-0.04
-0.04
-0.04
-0.04
-0.04
-0.04
-0.04
-0.04
-0.04
-0.04
-0.04
-0.04
-0.04
-0.04
-0.04
-0.04
-0.04
-0.04
-0.04
-0.04
-0.04
-0.04
-0.04
-0.04
-0.04
-0.04
-0.04
-0.04
-0.04
-0.04
-0.04
-0.04
-0.04
-0.04
-0.04
-0.04
-0.04
-0.04
-0.04
-0.04
-0.04
-0.04
-0.04
-0.04
-0.04
-0.04
-0.04
-0.04
-0.04
-0.04
-0.04
-0.04
-0.04
-0.04
-0.04
-0.04
-0.04
-0.04
-0.04
-0.04
-0.04
-0.04
-0.04
-0.04
-0.04
-0.04
-0.04
-0.04
-0.04
-0.04
-0.04
-0.04
-0.04
-0.04
-0.04
-0.04
-0.04
-0.04
-0.04
-0.04
-0.04
-0.04
-0.04
-0.04
-0.04
-0.04
-0.04
-0.04
-0.04
-0.04
-0.04
-0.04
-0.04
-0.04
-0.04
-0.04
-0.04
-0.04
-0.04
-0.04
-0.04
-0.04
-0.04
-0.04
-0.04
-0.04
-0.04
-0.04
-0.04
-0.04
-0.04
-0.04
-0.04
-0.04
-0.04
-0.04
-0.04
-0.04
-0.04
-0.04
-0.04
-0.04
-0.04
-0.04
-0.04
-0.04
-0.04
-0.04
-0.04
-0.04
-0.04
-0.04
-0.04
-0.04
-0.04
-0.04
-0.04
-0.04
-0.04
-0.04
-0.04
-0.04
-0.04
-0.04
-0.04
-0.04
-0.04
-0.04
-0.04
-0.04
-0.04
-0.04
-0.04
-0.04
-0.04
-0.04
-0.04
-0.04
-0.04
-0.04
-0.04
-0.04
-0.04
-0.04
-0.04
-0.04
-0.04
-0.04
-0.04
-0.04
-0.04
-0.04
-0.04
-0.04
-0.04
-0.04
-0.04
-0.04
-0.04
-0.04
-0.04
-0.04
-0.04
-0.04
-0.04
-0.04
-0.04
-0.04
-0.04
-0.04
-0.04
-0.04
-0.04
-0.04
-0.04
-0.04
-0.04
-0.04
-0.04
-0.04
-0.04
-0.04
-0.04
-0.04
-0.04
-0.04
-0.04
-0.04
-0.04
-0.04
-0.04
-0.04
-0.04
-0.04
-0.04
-0.04
-0.04
-0.04
-0.04
-0.04
-0.04
-0.04
-0.04
-0.04
-0.04
-0.04
-0.04
-0.04
-0.04
-0.04
-0.04
-0.04
-0.04
-0.04
-0.04
-0.04
-0.04
-0.04
-0.04
-0.04
-0.04
-0.04
-0.04
-0.04
-0.04
-0.04
-0.04
-0.04
-0.04
-0.04
-0.04
-0.04
-0.04
-0.04
-0.04
-0.04
-0.04
-0.04
-0.04
-0.04
-0.04
-0.04
-0.04
-0.04
-0.04
-0.04
-0.04
-0.04
-0.04
-0.04
-0.04
-0.04
-0.04
-0.04
-0.04
-0.04
-0.04
-0.04
-0.04
-0.04
-0.04
-0.04
-0.04
-0.04
-0.04
-0.04
-0.04
-0.04
-0.04
-0.04
-0.04
-0.04
-0.04
-0.04
-0.04
-0.04
-0.04
-0.04
-0.04
-0.04
-0.04
-0.04
-0.04
-0.04
-0.04
-0.04
-0.04
-0.04
-0.04
-0.04
-0.04
-0.04
-0.04
-0.04
-0.04
-0.04
-0.04
-0.04
-0.04
-0.04
-0.04
-0.04
-0.04
-0.04
-0.04
-0.04
-0.04
-0.04
-0.04
-0.04
-0.04
-0.04
-0.04
-0.04
-0.04
-0.04
-0.04
-0.04
-0.04
-0.04
-0.04
-0.04
-0.04
-0.04
-0.04
-0.04
-0.04
-0.04
-0.04
-0.04
-0.04
-0.04
-0.04
-0.04
-0.04
-0.04
-0.04
-0.04
-0.04
-0.04
-0.04
-0.04
-0.04
-0.04
-0.04
-0.04
-0.04
-0.04
-0.04
-0.04
-0.04
-0.04
-0.04
-0.04
-0.04
-0.04
-0.04
-0.04
-0.04
-0.04
-0.04
-0.04
-0.04
-0.04
-0.04
-0.04
-0.04
-0.04
-0.04
-0.04
-0.04
-0.04
-0.04
-0.04
-0.04
-0.04
-0.04
-0.04
-0.04
-0.04
-0.04
-0.04
-0.04
-0.04
-0.04
-0.04
-0.04
-0.04
-0.04
-0.04
-0.04
-0.04
-0.04
-0.04
-0.04
-0.04
-0.04
-0.04
-0.04
-0.04
-0.04
-0.04
-0.04
-0.04
-0.04
-0.04
-0.04
-0.04
-0.04
-0.04
-0.04
-0.04
-0.04
-0.04
-0.04
-0.04
-0.04
-0.04
-0.04
-0.04
-0.04
-0.04
-0.04
-0.04
-0.04
-0.04
-0.04
-0.04
-0.04
-0.04
-0.04
-0.04
-0.04
-0.04
-0.04
-0.04
-0.04
-0.04
-0.04
-0.04
-0.04
-0.04
-0.04
-0.04
-0.04
-0.04
-0.04
-0.04
-0.04
-0.04
-0.04
-0.04
-0.04
-0.04
-0.04
-0.04
-0.04
-0.04
-0.04
-0.04
-0.04
-0.04
-0.04
-0.04
-0.04
-0.04
-0.04
-0.04
-0.04
-0.04
-0.04
-0.04
-0.04
-0.04
-0.04
-0.04
-0.04
-0.04
-0.04
-0.04
-0.04
-0.04
-0.04
-0.04
-0.04
-0.04
-0.04
-0.04
-0.04
-0.04
-0.04
-0.04
-0.04
-0.04
-0.04
-0.04
-0.04
-0.04
-0.04
-0.04
-0.04
-0.04
-0.04
-0.04
-0.04
-0.04
-0.04
-0.04
-0.04
-0.04
-0.04
-0.04
-0.04
-0.04
-0.04
-0.04
-0.04
-0.04
-0.04
-0.04
-0.04
-0.04
-0.04
-0.04
-0.04
-0.04
-0.04
-0.04
-0.04
-0.04
-0.04
-0.04
-0.04
-0.04
-0.04
-0.04
-0.04
-0.04
-0.04
-0.04
-0.04
-0.04
-0.04
-0.04
-0.04
-0.04
-0.04
-0.04
-0.04
-0.04
-0.04
-0.04
-0.04
-0.04
-0.04
-0.04
-0.04
-0.04
-0.04
-0.04
-0.04
-0.04
-0.04
-0.04
-0.04
-0.04
-0.04
-0.04
-0.04
-0.04
-0.04
-0.04
-0.04
-0.04
-0.04
-0.04
-0.04
-0.04
-0.04
-0.04
-0.04
-0.04
-0.04
-0.04
-0.04
-0.04
-0.04
-0.04
-0.04
-0.04
-0.04
-0.04
-0.04
-0.04
-0.04
-0.04
-0.04
-0.04
-0.04
-0.04
-0.04
-0.04
-0.04
-0.04
-0.04
-0.04
-0.04
-0.04
-0.04
-0.04
-0.04
-0.04
-0.04
-0.04
-0.04
-0.04
-0.04
-0.04
-0.04
-0.04
-0.04
-0.04
-0.04
-0.04
-0.04
-0.04
-0.04
-0.04
-0.04
-0.04
-0.04
-0.04
-0.04
-0.04
-0.04
-0.04
-0.04
-0.04
-0.04
-0.04
-0.04
-0.04
-0.04
-0.04
-0.04
-0.04
-0.04
-0.04
-0.04
-0.04
-0.04
-0.04
-0.04
-0.04
-0.04
-0.04
-0.04
-0.04
-0.04
-0.04
-0.04
-0.04
-0.04
-0.04
-0.04
-0.04
-0.04
-0.04
-0.04
-0.04
-0.04
-0.04
-0.04
-0.04
-0.04
-0.04
-0.04
-0.04
-0.04
-0.04
-0.04
-0.04
-0.04
-0.04
-0.04
-0.04
-0.04
-0.04
-0.04
-0.04
-0.04
-0.04
-0.04
-0.04
-0.04
-0.04
-0.04
-0.04
-0.04
-0.04
-0.04
-0.04
-0.04
-0.04
-0.04
-0.04
-0.04
-0.04
-0.04
-0.04
-0.04
-0.04
-0.04
-0.04
-0.04
-0.04
-0.04
-0.04
-0.04
-0.04
-0.04
-0.04
-0.04
-0.04
-0.04
-0.04
-0.04
-0.04
-0.04
-0.04
-0.04
-0.04
-0.04
-0.04
-0.04
-0.04
-0.04
-0.04
-0.04
-0.04
-0.04
-0.04
-0.04
-0.04
-0.04
-0.04
-0.04
-0.04
-0.04
-0.04
-0.04
-0.04
-0.04
-0.04
-0.04
-0.04
-0.04
-0.04
-0.04
-0.04
-0.04
-0.04
-0.04
-0.04
-0.04
-0.04
-0.04
-0.04
-0.04
-0.04
-0.04
-0.04
-0.04
-0.04
-0.04
-0.04
-0.04
-0.04
-0.04
-0.04
-0.04
-0.04
-0.04
-0.04
-0.04
-0.04
-0.04
-0.04
-0.04
-0.04
-0.04
-0.04
-0.04
-0.04
-0.04
-0.04
-0.04
-0.04
-0.04
-0.04
-0.04
-0.04
-0.04
-0.04
-0.04
-0.04
-0.04
-0.04
-0.04
-0.04
-0.04
-0.04
-0.04
-0.04
-0.04
-0.04
-0.04
-0.04
-0.04
-0.04
-0.04
-0.04
-0.04
-0.04
-0.04
-0.04
-0.04
-0.04
-0.04
-0.04
-0.04
-0.04
-0.04
-0.04
-0.04
-0.04
-0.04
-0.04
-0.04
-0.04
-0.04
-0.04
-0.04
-0.04
-0.04
-0.04
-0.04
-0.04
-0.04
-0.04
-0.04
-0.04
-0.04
-0.04
-0.04
-0.04
-0.04
-0.04
-0.04
-0.04
-0.04
-0.04
-0.04
-0.04
-0.04
-0.04
-0.04
-0.04
-0.04
-0.04
-0.04
-0.04
-0.04
-0.04
-0.04
-0.04
-0.04
-0.04
-0.04
-0.04
-0.04
-0.04
-0.04
-0.04
-0.04
-0.04
-0.04
-0.04
-0.04
-0.04
-0.04
-0.04
-0.04
-0.04
-0.04
-0.04
-0.04
-0.04
-0.04
-0.04
-0.04
-0.04
-0.04
-0.04
-0.04
-0.04
-0.04
-0.04
-0.04
-0.04
-0.04
-0.04
-0.04
-0.04
-0.04
-0.04
-0.04
-0.04
-0.04
-0.04
-0.04
-0.04
-0.04
-0.04
-0.04
-0.04
-0.04
-0.04
-0.04
-0.04
-0.04
-0.04
-0.04
-0.04
-0.04
-0.04
-0.04
-0.04
-0.04
-0.04
-0.04
-0.04
-0.04
-0.04
-0.04
-0.04
-0.04
-0.04
-0.04
-0.04
-0.04
-0.04
-0.04
-0.04
-0.04
-0.04
-0.04
-0.04
-0.04
-0.04
-0.04
-0.04
-0.04
-0.04
-0.04
-0.04
-0.04
-0.04
-0.04
-0.04
-0.04
-0.04
-0.04
-0.04
-0.04
-0.04
-0.04
-0.04
-0.04
-0.04
-0.04
-0.04
-0.04
-0.04
-0.04
-0.04
-0.04
-0.04
-0.04
-0.04
-0.04
-0.04
-0.04
-0.04
-0.04
-0.04
-0.04
-0.04
-0.04
-0.04
-0.04
-0.04
-0.04
-0.04
-0.04
-0.04
-0.04
-0.04
-0.04
-0.04
-0.04
-0.04
-0.04
-0.04
-0.04
-0.04
-0.04
-0.04
-0.04
-0.04
-0.04
-0.04
-0.04
-0.04
-0.04
-0.04
-0.04
-0.04
-0.04
-0.04
-0.04
-0.04
-0.04
-0.04
-0.04
-0.04
-0.04
-0.04
-0.04
-0.04
-0.04
-0.04
-0.04
-0.04
-0.04
-0.04
-0.04
-0.04
-0.04
-0.04
-0.04
-0.04
-0.04
-0.04
-0.04
-0.04
-0.04
-0.04
-0.04
-0.04
-0.04
-0.04
-0.04
-0.04
-0.04
-0.04
-0.04
-0.04
-0.04
-0.04
-0.04
-0.04
-0.04
-0.04
-0.04
-0.04
-0.04
-0.04
-0.04
-0.04
-0.04
-0.04
-0.04
-0.04
-0.04
-0.04
-0.04
-0.04
-0.04
-0.04
-0.04
-0.04
-0.04
-0.04
-0.04
-0.04
-0.04
-0.04
-0.04
-0.04
-0.04
-0.04
-0.04
-0.04
-0.04
-0.04
-0.04
-0.04
-0.04
-0.04
-0.04
-0.04
-0.04
-0.04
-0.04
-0.04
-0.04
-0.04
-0.04
-0.04
-0.04
-0.04
-0.04
-0.04
-0.04
-0.04
-0.04
-0.04
-0.04
-0.04
-0.04
-0.04
-0.04
-0.04
-0.04
-0.04
-0.04
-0.04
-0.04
-0.04
-0.04
-0.04
-0.04
-0.04
-0.04
-0.04
-0.04
-0.04
-0.04
-0.04
-0.04
-0.04
-0.04
-0.04
-0.04
-0.04
-0.04
-0.04
-0.04
-0.04
-0.04
-0.04
-0.04
-0.04
-0.04
-0.04
-0.04
-0.04
-0.04
-0.04
-0.04
-0.04
-0.04
-0.04
-0.04
-0.04
-0.04
-0.04
-0.04
-0.04
-0.04
-0.04
-0.04
-0.04
-0.04
-0.04
-0.04
-0.04
-0.04
-0.04
-0.04
-0.04
-0.04
-0.04
-0.04
-0.04
-0.04
-0.04
-0.04
-0.04
-0.04
-0.04
-0.04
-0.04
-0.04
-0.04
-0.04
-0.04
-0.04
-0.04
-0.04
-0.04
-0.04
-0.04
-0.04
-0.04
-0.04
-0.04
-0.04
-0.04
-0.04
-0.04
-0.04
-0.04
-0.04
-0.04
-0.04
-0.04
-0.04
-0.04
-0.04
-0.04
-0.04
-0.04
-0.04
-0.04
-0.04
-0.04
-0.04
-0.04
-0.04
-0.04
-0.04
-0.04
-0.04
-0.04
-0.04
-0.04
-0.04
-0.04
-0.04
-0.04
-0.04
-0.04
-0.04
-0.04
-0.04
-0.04
-0.04
-0.04
-0.04
-0.04
-0.04
-0.04
-0.04
-0.04
-0.04
-0.04
-0.04
-0.04
-0.04
-0.04
-0.04
-0.04
-0.04
-0.04
-0.04
-0.04
-0.04
-0.04
-0.04
-0.04
-0.04
-0.04
-0.04
-0.04
-0.04
-0.04
-0.04
-0.04
-0.04
-0.04
-0.04
-0.04
-0.04
-0.04
-0.04
-0.04
-0.04
-0.04
-0.04
-0.04
-0.04
-0.04
-0.04
-0.04
-0.04
-0.04
-0.04
-0.04
-0.04
-0.04
-0.04
-0.04
-0.04
-0.04
-0.04
-0.04
-0.04
-0.04
-0.04
-0.04
-0.04
-0.04
-0.04
-0.04
-0.04
-0.04
-0.04
-0.04
-0.04
-0.04
-0.04
-0.04
-0.04
-0.04
-0.04
-0.04
-0.04
-0.04
-0.04
-0.04
-0.04
-0.04
-0.04
-0.04
-0.04
-0.04
-0.04
-0.04
-0.04
-0.04
-0.04
-0.04
-0.04
-0.04
-0.04
-0.04
-0.04
-0.04
-0.04
-0.04
-0.04
-0.04
-0.04
-0.04
-0.04
-0.04
-0.04
-0.04
-0.04
-0.04
-0.04
-0.04
-0.04
-0.04
-0.04
-0.04
-0.04
-0.04
-0.04
-0.04
-0.04
-0.04
-0.04
-0.04
-0.04
-0.04
-0.04
-0.04
-0.04
-0.04
-0.04
-0.04
-0.04
-0.04
-0.04
-0.04
-0.04
-0.04
-0.04
-0.04
-0.04
-0.04
-0.04
-0.04
-0.04
-0.04
-0.04
-0.04
-0.04
-0.04
-0.04
-0.04
-0.04
-0.04
-0.04
-0.04
-0.04
-0.04
-0.04
-0.04
-0.04
-0.04
-0.04
-0.04
-0.04
-0.04
-0.04
-0.04
-0.04
-0.04
-0.04
-0.04
-0.04
-0.04
-0.04
-0.04
-0.04
-0.04
-0.04
-0.04
-0.04
-0.04
-0.04
-0.04
-0.04
-0.04
-0.04
-0.04
-0.04
-0.04
-0.04
-0.04
-0.04
-0.04
-0.04
-0.04
-0.04
-0.04
-0.04
-0.04
-0.04
-0.04
-0.04
-0.04
-0.04
-0.04
-0.04
-0.04
-0.04
-0.04
-0.04
-0.04
-0.04
-0.04
-0.04
-0.04
-0.04
-0.04
-0.04
-0.04
-0.04
-0.04
-0.04
-0.04
-0.04
-0.04
-0.04
-0.04
-0.04
-0.04
-0.04
-0.04
-0.04
-0.04
-0.04
-0.04
-0.04
-0.04
-0.04
-0.04
-0.04
-0.04
-0.04
-0.04
-0.04
-0.04
-0.04
-0.04
-0.04
-0.04
-0.04
-0.04
-0.04
-0.04
-0.04
-0.04
-0.04
-0.04
-0.04
-0.04
-0.04
-0.04
-0.04
-0.04
-0.04
-0.04
-0.04
-0.04
-0.04
-0.04
-0.04
-0.04
-0.04
-0.04
-0.04
-0.04
-0.04
-0.04
-0.04
-0.04
-0.04
-0.04
-0.04
-0.04
-0.04
-0.04
-0.04
-0.04
-0.04
-0.04
-0.04
-0.04
-0.04
-0.04
-0.04
-0.04
-0.04
-0.04
-0.04
-0.04
-0.04
-0.04
-0.04
-0.04
-0.04
-0.04
-0.04
-0.04
-0.04
-0.04
-0.04
-0.04
-0.04
-0.04
-0.04
-0.04
-0.04
-0.04
-0.04
-0.04
-0.04
-0.04
-0.04
-0.04
-0.04
-0.04
-0.04
-0.04
-0.04
-0.04
-0.04
-0.04
-0.04
-0.04
-0.04
-0.04
-0.04
-0.04
-0.04
-0.04
-0.04
-0.04
-0.04
-0.04
-0.04
-0.04
-0.04
-0.04
-0.04
-0.04
-0.04
-0.04
-0.04
-0.04
-0.04
-0.04
-0.04
-0.04
-0.04
-0.04
-0.04
-0.04
-0.04
-0.04
-0.04
-0.04
-0.04
-0.04
-0.04
-0.04
-0.04
-0.04
-0.04
-0.04
-0.04
-0.04
-0.04
-0.04
-0.04
-0.04
-0.04
-0.04
-0.04
-0.04
-0.04
-0.04
-0.04
-0.04
-0.04
-0.04
-0.04
-0.04
-0.04
-0.04
-0.04
-0.04
-0.04
-0.04
-0.04
-0.04
-0.04
-0.04
-0.04
-0.04
-0.04
-0.04
-0.04
-0.04
-0.04
-0.04
-0.04
-0.04
-0.04
-0.04
-0.04
-0.04
-0.04
-0.04
-0.04
-0.04
-0.04
-0.04
-0.04
-0.04
-0.04
-0.04
-0.04
-0.04
-0.04
-0.04
-0.04
-0.04
-0.04
-0.04
-0.04
-0.04
-0.04
-0.04
-0.04
-0.04
-0.04
-0.04
-0.04
-0.04
-0.04
-0.04
-0.04
-0.04
-0.04
-0.04
-0.04
-0.04
-0.04
-0.04
-0.04
-0.04
-0.04
-0.04
-0.04
-0.04
-0.04
-0.04
-0.04
-0.04
-0.04
-0.04
-0.04
-0.04
-0.04
-0.04
-0.04
-0.04
-0.04
-0.04
-0.04
-0.04
-0.04
-0.04
-0.04
-0.04
-0.04
-0.04
-0.04
-0.04
-0.04
-0.04
-0.04
-0.04
-0.04
-0.04
-0.04
-0.04
-0.04
-0.04
-0.04
-0.04
-0.04
-0.04
-0.04
-0.04
-0.04
-0.04
-0.04
-0.04
-0.04
-0.04
-0.04
-0.04
-0.04
-0.04
-0.04
-0.04
-0.04
-0.04
-0.04
-0.04
-0.04
-0.04
-0.04
-0.04
-0.04
-0.04
-0.04
-0.04
-0.04
-0.04
-0.04
-0.04
-0.04
-0.04
-0.04
-0.04
-0.04
-0.04
-0.04
-0.04
-0.04
-0.04
-0.04
-0.04
-0.04
-0.04
-0.04
-0.04
-0.04
-0.04
-0.04
-0.04
-0.04
-0.04
-0.04
-0.04
-0.04
-0.04
-0.04
-0.04
-0.04
-0.04
-0.04
-0.04
-0.04
-0.04
-0.04
-0.04
-0.04
-0.04
-0.04
-0.04
-0.04
-0.04
-0.04
-0.04
-0.04
-0.04
-0.04
-0.04
-0.04
-0.04
-0.04
-0.04
-0.04
-0.04
-0.04
-0.04
-0.04
-0.04
-0.04
-0.04
-0.04
-0.04
-0.04
-0.04
-0.04
-0.04
-0.04
-0.04
-0.04
-0.04
-0.04
-0.04
-0.04
-0.04
-0.04
-0.04
-0.04
-0.04
-0.04
-0.04
-0.04
-0.04
-0.04
-0.04
-0.04
-0.04
-0.04
-0.04
-0.04
-0.04
-0.04
-0.04
-0.04
-0.04
-0.04
-0.04
-0.04
-0.04
-0.04
-0.04
-0.04
-0.04
-0.04
-0.04
-0.04
-0.04
-0.04
-0.04
-0.04
-0.04
-0.04
-0.04
-0.04
-0.04
-0.04
-0.04
-0.04
-0.04
-0.04
-0.04
-0.04
-0.04
-0.04
-0.04
-0.04
-0.04
-0.04
-0.04
-0.04
-0.04
-0.04
-0.04
-0.04
-0.04
-0.04
-0.04
-0.04
-0.04
-0.04
-0.04
-0.04
-0.04
-0.04
-0.04
-0.04
-0.04
-0.04
-0.04
-0.04
-0.04
-0.04
-0.04
-0.04
-0.04
-0.04
-0.04
-0.04
-0.04
-0.04
-0.04
-0.04
-0.04
-0.04
-0.04
-0.04
-0.04
-0.04
-0.04
-0.04
-0.04
-0.04
-0.04
-0.04
-0.04
-0.04
-0.04
-0.04
-0.04
-0.04
-0.04
-0.04
-0.04
-0.04
-0.04
-0.04
-0.04
-0.04
-0.04
-0.04
-0.04
-0.04
-0.04
-0.04
-0.04
-0.04
-0.04
-0.04
-0.04
-0.04
-0.04
-0.04
-0.04
-0.04
-0.04
-0.04
-0.04
-0.04
-0.04
-0.04
-0.04

## Downstroke
Switch | Keygeek Cera
Notes | 0
No. | Force | Unit | Displacement | Unit | Judge | Position | Time | Date | Mod Dis | Collection Parameters |  |  |  | Num Data Points | 984
26 | 0 | gf | 0.04 | mm | OK | -- | 19:17 | 2025-08-16 | 0 | Maximum | 191.2 | @ | No.1021
27 | 4.5 | gf | 0.045 | mm | OK | -- | 19:17 | 2025-08-16 | 0.005 | Minimum | -0.2 | @ | No.2048
28 | 10.6 | gf | 0.055 | mm | OK | -- | 19:17 | 2025-08-16 | 0.015 | Average | 53.78
29 | 16.4 | gf | 0.06 | mm | OK | -- | 19:17 | 2025-08-16 | 0.02 | Data Quantity | 2063
30 | 21.9 | gf | 0.065 | mm | OK | -- | 19:17 | 2025-08-16 | 0.025 | Number of NG | 0
31 | 27.4 | gf | 0.07 | mm | OK | -- | 19:17 | 2025-08-16 | 0.03
32 | 31.4 | gf | 0.075 | mm | OK | -- | 19:17 | 2025-08-16 | 0.035 | Cond Formatting
33 | 31.9 | gf | 0.08 | mm | OK | -- | 19:17 | 2025-08-16 | 0.04 | Min Highl Max | 181.64
34 | 33.6 | gf | 0.085 | mm | OK | -- | 19:17 | 2025-08-16 | 0.045
35 | 33.2 | gf | 0.09 | mm | OK | -- | 19:17 | 2025-08-16 | 0.05 | Starting Disp | 0.04
36 | 33.5 | gf | 0.095 | mm | OK | -- | 19:17 | 2025-08-16 | 0.055
37 | 33.5 | gf | 0.095 | mm | OK | -- | 19:17 | 2025-08-16 | 0.055
38 | 33.5 | gf | 0.1 | mm | OK | -- | 19:17 | 2025-08-16 | 0.06
39 | 33.5 | gf | 0.105 | mm | OK | -- | 19:17 | 2025-08-16 | 0.065
40 | 34.1 | gf | 0.105 | mm | OK | -- | 19:17 | 2025-08-16 | 0.065
41 | 34.7 | gf | 0.11 | mm | OK | -- | 19:17 | 2025-08-16 | 0.07
42 | 35.2 | gf | 0.115 | mm | OK | -- | 19:17 | 2025-08-16 | 0.075
43 | 35.4 | gf | 0.115 | mm | OK | -- | 19:17 | 2025-08-16 | 0.075
44 | 35.5 | gf | 0.12 | mm | OK | -- | 19:17 | 2025-08-16 | 0.08
45 | 35.6 | gf | 0.12 | mm | OK | -- | 19:17 | 2025-08-16 | 0.08
46 | 35.7 | gf | 0.125 | mm | OK | -- | 19:17 | 2025-08-16 | 0.085
47 | 35.7 | gf | 0.125 | mm | OK | -- | 19:17 | 2025-08-16 | 0.085
48 | 35.7 | gf | 0.13 | mm | OK | -- | 19:17 | 2025-08-16 | 0.09
49 | 35.8 | gf | 0.13 | mm | OK | -- | 19:17 | 2025-08-16 | 0.09
50 | 35.9 | gf | 0.13 | mm | OK | -- | 19:17 | 2025-08-16 | 0.09
51 | 36 | gf | 0.135 | mm | OK | -- | 19:17 | 2025-08-16 | 0.095
52 | 36 | gf | 0.135 | mm | OK | -- | 19:17 | 2025-08-16 | 0.095
53 | 36 | gf | 0.135 | mm | OK | -- | 19:17 | 2025-08-16 | 0.095
54 | 36 | gf | 0.14 | mm | OK | -- | 19:17 | 2025-08-16 | 0.1
55 | 36.1 | gf | 0.14 | mm | OK | -- | 19:17 | 2025-08-16 | 0.1
56 | 36.1 | gf | 0.14 | mm | OK | -- | 19:17 | 2025-08-16 | 0.1
57 | 36.1 | gf | 0.14 | mm | OK | -- | 19:17 | 2025-08-16 | 0.1
58 | 36.1 | gf | 0.145 | mm | OK | -- | 19:17 | 2025-08-16 | 0.105
59 | 36.1 | gf | 0.145 | mm | OK | -- | 19:17 | 2025-08-16 | 0.105
60 | 36.1 | gf | 0.145 | mm | OK | -- | 19:17 | 2025-08-16 | 0.105
61 | 36.2 | gf | 0.15 | mm | OK | -- | 19:17 | 2025-08-16 | 0.11
62 | 36.2 | gf | 0.15 | mm | OK | -- | 19:17 | 2025-08-16 | 0.11
63 | 36.2 | gf | 0.15 | mm | OK | -- | 19:17 | 2025-08-16 | 0.11
64 | 36.2 | gf | 0.15 | mm | OK | -- | 19:17 | 2025-08-16 | 0.11
65 | 36.2 | gf | 0.155 | mm | OK | -- | 19:17 | 2025-08-16 | 0.115
66 | 36.2 | gf | 0.155 | mm | OK | -- | 19:17 | 2025-08-16 | 0.115
67 | 36.2 | gf | 0.155 | mm | OK | -- | 19:17 | 2025-08-16 | 0.115
68 | 36.2 | gf | 0.16 | mm | OK | -- | 19:17 | 2025-08-16 | 0.12
69 | 36.2 | gf | 0.16 | mm | OK | -- | 19:17 | 2025-08-16 | 0.12
70 | 36.2 | gf | 0.16 | mm | OK | -- | 19:17 | 2025-08-16 | 0.12
71 | 36.2 | gf | 0.16 | mm | OK | -- | 19:17 | 2025-08-16 | 0.12
72 | 36.2 | gf | 0.165 | mm | OK | -- | 19:17 | 2025-08-16 | 0.125
73 | 36.3 | gf | 0.165 | mm | OK | -- | 19:17 | 2025-08-16 | 0.125
74 | 36.3 | gf | 0.17 | mm | OK | -- | 19:17 | 2025-08-16 | 0.13
75 | 36.3 | gf | 0.17 | mm | OK | -- | 19:17 | 2025-08-16 | 0.13
76 | 36.4 | gf | 0.17 | mm | OK | -- | 19:17 | 2025-08-16 | 0.13
77 | 36.4 | gf | 0.175 | mm | OK | -- | 19:17 | 2025-08-16 | 0.135
78 | 36.3 | gf | 0.18 | mm | OK | -- | 19:17 | 2025-08-16 | 0.14
79 | 36.3 | gf | 0.18 | mm | OK | -- | 19:17 | 2025-08-16 | 0.14
80 | 36.3 | gf | 0.185 | mm | OK | -- | 19:17 | 2025-08-16 | 0.145
81 | 36.3 | gf | 0.19 | mm | OK | -- | 19:17 | 2025-08-16 | 0.15
82 | 36.4 | gf | 0.19 | mm | OK | -- | 19:17 | 2025-08-16 | 0.15
83 | 36.4 | gf | 0.195 | mm | OK | -- | 19:17 | 2025-08-16 | 0.155
84 | 36.4 | gf | 0.2 | mm | OK | -- | 19:17 | 2025-08-16 | 0.16
85 | 36.4 | gf | 0.2 | mm | OK | -- | 19:17 | 2025-08-16 | 0.16
86 | 36.4 | gf | 0.205 | mm | OK | -- | 19:17 | 2025-08-16 | 0.165
87 | 36.4 | gf | 0.21 | mm | OK | -- | 19:17 | 2025-08-16 | 0.17
88 | 36.5 | gf | 0.215 | mm | OK | -- | 19:17 | 2025-08-16 | 0.175
89 | 36.5 | gf | 0.215 | mm | OK | -- | 19:17 | 2025-08-16 | 0.175
90 | 36.5 | gf | 0.22 | mm | OK | -- | 19:17 | 2025-08-16 | 0.18
91 | 36.5 | gf | 0.22 | mm | OK | -- | 19:17 | 2025-08-16 | 0.18
92 | 36.6 | gf | 0.225 | mm | OK | -- | 19:17 | 2025-08-16 | 0.185
93 | 36.7 | gf | 0.23 | mm | OK | -- | 19:17 | 2025-08-16 | 0.19
94 | 36.6 | gf | 0.23 | mm | OK | -- | 19:17 | 2025-08-16 | 0.19
95 | 36.7 | gf | 0.235 | mm | OK | -- | 19:17 | 2025-08-16 | 0.195
96 | 36.7 | gf | 0.235 | mm | OK | -- | 19:17 | 2025-08-16 | 0.195
97 | 36.7 | gf | 0.24 | mm | OK | -- | 19:17 | 2025-08-16 | 0.2
98 | 36.8 | gf | 0.245 | mm | OK | -- | 19:17 | 2025-08-16 | 0.205
99 | 36.8 | gf | 0.245 | mm | OK | -- | 19:17 | 2025-08-16 | 0.205
100 | 36.8 | gf | 0.25 | mm | OK | -- | 19:17 | 2025-08-16 | 0.21
101 | 36.9 | gf | 0.255 | mm | OK | -- | 19:17 | 2025-08-16 | 0.215
102 | 36.9 | gf | 0.26 | mm | OK | -- | 19:17 | 2025-08-16 | 0.22
103 | 36.9 | gf | 0.26 | mm | OK | -- | 19:17 | 2025-08-16 | 0.22
104 | 37 | gf | 0.265 | mm | OK | -- | 19:17 | 2025-08-16 | 0.225
105 | 37 | gf | 0.27 | mm | OK | -- | 19:17 | 2025-08-16 | 0.23
106 | 37.1 | gf | 0.275 | mm | OK | -- | 19:17 | 2025-08-16 | 0.235
107 | 37.1 | gf | 0.275 | mm | OK | -- | 19:17 | 2025-08-16 | 0.235
108 | 37.1 | gf | 0.28 | mm | OK | -- | 19:17 | 2025-08-16 | 0.24
109 | 37.2 | gf | 0.285 | mm | OK | -- | 19:17 | 2025-08-16 | 0.245
110 | 37.2 | gf | 0.29 | mm | OK | -- | 19:17 | 2025-08-16 | 0.25
111 | 37.2 | gf | 0.29 | mm | OK | -- | 19:17 | 2025-08-16 | 0.25
112 | 37.2 | gf | 0.295 | mm | OK | -- | 19:17 | 2025-08-16 | 0.255
113 | 37.3 | gf | 0.3 | mm | OK | -- | 19:17 | 2025-08-16 | 0.26
114 | 37.4 | gf | 0.3 | mm | OK | -- | 19:17 | 2025-08-16 | 0.26
115 | 37.4 | gf | 0.305 | mm | OK | -- | 19:17 | 2025-08-16 | 0.265
116 | 37.4 | gf | 0.31 | mm | OK | -- | 19:17 | 2025-08-16 | 0.27
117 | 37.4 | gf | 0.31 | mm | OK | -- | 19:17 | 2025-08-16 | 0.27
118 | 37.5 | gf | 0.315 | mm | OK | -- | 19:17 | 2025-08-16 | 0.275
119 | 37.5 | gf | 0.315 | mm | OK | -- | 19:17 | 2025-08-16 | 0.275
120 | 37.5 | gf | 0.32 | mm | OK | -- | 19:17 | 2025-08-16 | 0.28
121 | 37.5 | gf | 0.325 | mm | OK | -- | 19:17 | 2025-08-16 | 0.285
122 | 37.5 | gf | 0.325 | mm | OK | -- | 19:17 | 2025-08-16 | 0.285
123 | 37.5 | gf | 0.33 | mm | OK | -- | 19:17 | 2025-08-16 | 0.29
124 | 37.6 | gf | 0.33 | mm | OK | -- | 19:17 | 2025-08-16 | 0.29
125 | 37.6 | gf | 0.335 | mm | OK | -- | 19:17 | 2025-08-16 | 0.295
126 | 37.6 | gf | 0.34 | mm | OK | -- | 19:17 | 2025-08-16 | 0.3
127 | 37.6 | gf | 0.34 | mm | OK | -- | 19:17 | 2025-08-16 | 0.3
128 | 37.5 | gf | 0.345 | mm | OK | -- | 19:17 | 2025-08-16 | 0.305
129 | 37.5 | gf | 0.35 | mm | OK | -- | 19:17 | 2025-08-16 | 0.31
130 | 37.5 | gf | 0.35 | mm | OK | -- | 19:17 | 2025-08-16 | 0.31
131 | 37.5 | gf | 0.355 | mm | OK | -- | 19:17 | 2025-08-16 | 0.315
132 | 37.5 | gf | 0.355 | mm | OK | -- | 19:17 | 2025-08-16 | 0.315
133 | 37.5 | gf | 0.36 | mm | OK | -- | 19:17 | 2025-08-16 | 0.32
134 | 37.5 | gf | 0.36 | mm | OK | -- | 19:17 | 2025-08-16 | 0.32
135 | 37.6 | gf | 0.365 | mm | OK | -- | 19:17 | 2025-08-16 | 0.325
136 | 37.6 | gf | 0.365 | mm | OK | -- | 19:17 | 2025-08-16 | 0.325
137 | 37.6 | gf | 0.37 | mm | OK | -- | 19:17 | 2025-08-16 | 0.33
138 | 37.6 | gf | 0.37 | mm | OK | -- | 19:17 | 2025-08-16 | 0.33
139 | 37.7 | gf | 0.375 | mm | OK | -- | 19:17 | 2025-08-16 | 0.335
140 | 37.6 | gf | 0.38 | mm | OK | -- | 19:17 | 2025-08-16 | 0.34
141 | 37.8 | gf | 0.38 | mm | OK | -- | 19:17 | 2025-08-16 | 0.34
142 | 37.8 | gf | 0.385 | mm | OK | -- | 19:17 | 2025-08-16 | 0.345
143 | 37.8 | gf | 0.385 | mm | OK | -- | 19:17 | 2025-08-16 | 0.345
144 | 37.8 | gf | 0.39 | mm | OK | -- | 19:17 | 2025-08-16 | 0.35
145 | 37.8 | gf | 0.39 | mm | OK | -- | 19:17 | 2025-08-16 | 0.35
146 | 37.8 | gf | 0.395 | mm | OK | -- | 19:17 | 2025-08-16 | 0.355
147 | 37.8 | gf | 0.4 | mm | OK | -- | 19:17 | 2025-08-16 | 0.36
148 | 37.8 | gf | 0.4 | mm | OK | -- | 19:17 | 2025-08-16 | 0.36
149 | 37.9 | gf | 0.405 | mm | OK | -- | 19:17 | 2025-08-16 | 0.365
150 | 37.9 | gf | 0.405 | mm | OK | -- | 19:17 | 2025-08-16 | 0.365
151 | 37.9 | gf | 0.41 | mm | OK | -- | 19:17 | 2025-08-16 | 0.37
152 | 38 | gf | 0.415 | mm | OK | -- | 19:17 | 2025-08-16 | 0.375
153 | 38 | gf | 0.415 | mm | OK | -- | 19:17 | 2025-08-16 | 0.375
154 | 38.1 | gf | 0.42 | mm | OK | -- | 19:17 | 2025-08-16 | 0.38
155 | 38.1 | gf | 0.42 | mm | OK | -- | 19:17 | 2025-08-16 | 0.38
156 | 38.1 | gf | 0.425 | mm | OK | -- | 19:17 | 2025-08-16 | 0.385
157 | 38.1 | gf | 0.425 | mm | OK | -- | 19:17 | 2025-08-16 | 0.385
158 | 38.2 | gf | 0.43 | mm | OK | -- | 19:17 | 2025-08-16 | 0.39
159 | 38.1 | gf | 0.43 | mm | OK | -- | 19:17 | 2025-08-16 | 0.39
160 | 38 | gf | 0.435 | mm | OK | -- | 19:17 | 2025-08-16 | 0.395
161 | 38.1 | gf | 0.44 | mm | OK | -- | 19:17 | 2025-08-16 | 0.4
162 | 38.1 | gf | 0.44 | mm | OK | -- | 19:17 | 2025-08-16 | 0.4
163 | 38.1 | gf | 0.445 | mm | OK | -- | 19:17 | 2025-08-16 | 0.405
164 | 38.1 | gf | 0.445 | mm | OK | -- | 19:17 | 2025-08-16 | 0.405
165 | 38.1 | gf | 0.45 | mm | OK | -- | 19:17 | 2025-08-16 | 0.41
166 | 38.1 | gf | 0.45 | mm | OK | -- | 19:17 | 2025-08-16 | 0.41
167 | 38.2 | gf | 0.455 | mm | OK | -- | 19:17 | 2025-08-16 | 0.415
168 | 38.2 | gf | 0.46 | mm | OK | -- | 19:17 | 2025-08-16 | 0.42
169 | 38.1 | gf | 0.46 | mm | OK | -- | 19:17 | 2025-08-16 | 0.42
170 | 38.2 | gf | 0.465 | mm | OK | -- | 19:17 | 2025-08-16 | 0.425
171 | 38.3 | gf | 0.465 | mm | OK | -- | 19:17 | 2025-08-16 | 0.425
172 | 38.3 | gf | 0.47 | mm | OK | -- | 19:17 | 2025-08-16 | 0.43
173 | 38.3 | gf | 0.47 | mm | OK | -- | 19:17 | 2025-08-16 | 0.43
174 | 38.3 | gf | 0.47 | mm | OK | -- | 19:17 | 2025-08-16 | 0.43
175 | 38.3 | gf | 0.475 | mm | OK | -- | 19:17 | 2025-08-16 | 0.435
176 | 38.4 | gf | 0.475 | mm | OK | -- | 19:17 | 2025-08-16 | 0.435
177 | 38.4 | gf | 0.48 | mm | OK | -- | 19:17 | 2025-08-16 | 0.44
178 | 38.3 | gf | 0.48 | mm | OK | -- | 19:17 | 2025-08-16 | 0.44
179 | 38.3 | gf | 0.485 | mm | OK | -- | 19:17 | 2025-08-16 | 0.445
180 | 38.3 | gf | 0.485 | mm | OK | -- | 19:17 | 2025-08-16 | 0.445
181 | 38.3 | gf | 0.49 | mm | OK | -- | 19:17 | 2025-08-16 | 0.45
182 | 38.2 | gf | 0.495 | mm | OK | -- | 19:17 | 2025-08-16 | 0.455
183 | 38.3 | gf | 0.495 | mm | OK | -- | 19:17 | 2025-08-16 | 0.455
184 | 38.4 | gf | 0.5 | mm | OK | -- | 19:17 | 2025-08-16 | 0.46
185 | 38.4 | gf | 0.5 | mm | OK | -- | 19:17 | 2025-08-16 | 0.46
186 | 38.4 | gf | 0.505 | mm | OK | -- | 19:17 | 2025-08-16 | 0.465
187 | 38.4 | gf | 0.505 | mm | OK | -- | 19:17 | 2025-08-16 | 0.465
188 | 38.4 | gf | 0.505 | mm | OK | -- | 19:17 | 2025-08-16 | 0.465
189 | 38.4 | gf | 0.51 | mm | OK | -- | 19:17 | 2025-08-16 | 0.47
190 | 38.5 | gf | 0.51 | mm | OK | -- | 19:17 | 2025-08-16 | 0.47
191 | 38.5 | gf | 0.515 | mm | OK | -- | 19:17 | 2025-08-16 | 0.475
192 | 38.5 | gf | 0.515 | mm | OK | -- | 19:17 | 2025-08-16 | 0.475
193 | 38.5 | gf | 0.52 | mm | OK | -- | 19:17 | 2025-08-16 | 0.48
194 | 38.5 | gf | 0.52 | mm | OK | -- | 19:17 | 2025-08-16 | 0.48
195 | 38.6 | gf | 0.52 | mm | OK | -- | 19:17 | 2025-08-16 | 0.48
196 | 38.6 | gf | 0.525 | mm | OK | -- | 19:17 | 2025-08-16 | 0.485
197 | 38.6 | gf | 0.525 | mm | OK | -- | 19:17 | 2025-08-16 | 0.485
198 | 38.6 | gf | 0.525 | mm | OK | -- | 19:17 | 2025-08-16 | 0.485
199 | 38.6 | gf | 0.53 | mm | OK | -- | 19:17 | 2025-08-16 | 0.49
200 | 38.6 | gf | 0.53 | mm | OK | -- | 19:17 | 2025-08-16 | 0.49
201 | 38.5 | gf | 0.535 | mm | OK | -- | 19:17 | 2025-08-16 | 0.495
202 | 38.5 | gf | 0.54 | mm | OK | -- | 19:17 | 2025-08-16 | 0.5
203 | 38.5 | gf | 0.54 | mm | OK | -- | 19:17 | 2025-08-16 | 0.5
204 | 38.6 | gf | 0.545 | mm | OK | -- | 19:17 | 2025-08-16 | 0.505
205 | 38.6 | gf | 0.545 | mm | OK | -- | 19:17 | 2025-08-16 | 0.505
206 | 38.6 | gf | 0.55 | mm | OK | -- | 19:17 | 2025-08-16 | 0.51
207 | 38.6 | gf | 0.55 | mm | OK | -- | 19:17 | 2025-08-16 | 0.51
208 | 38.6 | gf | 0.555 | mm | OK | -- | 19:17 | 2025-08-16 | 0.515
209 | 38.6 | gf | 0.555 | mm | OK | -- | 19:17 | 2025-08-16 | 0.515
210 | 38.6 | gf | 0.56 | mm | OK | -- | 19:17 | 2025-08-16 | 0.52
211 | 38.6 | gf | 0.56 | mm | OK | -- | 19:17 | 2025-08-16 | 0.52
212 | 38.6 | gf | 0.565 | mm | OK | -- | 19:17 | 2025-08-16 | 0.525
213 | 38.6 | gf | 0.57 | mm | OK | -- | 19:17 | 2025-08-16 | 0.53
214 | 38.6 | gf | 0.57 | mm | OK | -- | 19:17 | 2025-08-16 | 0.53
215 | 38.6 | gf | 0.575 | mm | OK | -- | 19:17 | 2025-08-16 | 0.535
216 | 38.6 | gf | 0.58 | mm | OK | -- | 19:17 | 2025-08-16 | 0.54
217 | 38.6 | gf | 0.585 | mm | OK | -- | 19:17 | 2025-08-16 | 0.545
218 | 38.7 | gf | 0.59 | mm | OK | -- | 19:17 | 2025-08-16 | 0.55
219 | 38.7 | gf | 0.59 | mm | OK | -- | 19:17 | 2025-08-16 | 0.55
220 | 38.7 | gf | 0.595 | mm | OK | -- | 19:17 | 2025-08-16 | 0.555
221 | 38.7 | gf | 0.6 | mm | OK | -- | 19:17 | 2025-08-16 | 0.56
222 | 38.7 | gf | 0.605 | mm | OK | -- | 19:17 | 2025-08-16 | 0.565
223 | 38.7 | gf | 0.605 | mm | OK | -- | 19:17 | 2025-08-16 | 0.565
224 | 38.7 | gf | 0.61 | mm | OK | -- | 19:17 | 2025-08-16 | 0.57
225 | 38.8 | gf | 0.615 | mm | OK | -- | 19:17 | 2025-08-16 | 0.575
226 | 38.8 | gf | 0.62 | mm | OK | -- | 19:17 | 2025-08-16 | 0.58
227 | 38.8 | gf | 0.62 | mm | OK | -- | 19:17 | 2025-08-16 | 0.58
228 | 38.8 | gf | 0.625 | mm | OK | -- | 19:17 | 2025-08-16 | 0.585
229 | 38.9 | gf | 0.63 | mm | OK | -- | 19:17 | 2025-08-16 | 0.59
230 | 38.8 | gf | 0.63 | mm | OK | -- | 19:17 | 2025-08-16 | 0.59
231 | 38.8 | gf | 0.635 | mm | OK | -- | 19:17 | 2025-08-16 | 0.595
232 | 38.8 | gf | 0.64 | mm | OK | -- | 19:17 | 2025-08-16 | 0.6
233 | 38.8 | gf | 0.64 | mm | OK | -- | 19:17 | 2025-08-16 | 0.6
234 | 38.9 | gf | 0.645 | mm | OK | -- | 19:17 | 2025-08-16 | 0.605
235 | 38.9 | gf | 0.65 | mm | OK | -- | 19:17 | 2025-08-16 | 0.61
236 | 38.9 | gf | 0.655 | mm | OK | -- | 19:17 | 2025-08-16 | 0.615
237 | 38.9 | gf | 0.655 | mm | OK | -- | 19:17 | 2025-08-16 | 0.615
238 | 38.9 | gf | 0.66 | mm | OK | -- | 19:17 | 2025-08-16 | 0.62
239 | 39 | gf | 0.665 | mm | OK | -- | 19:17 | 2025-08-16 | 0.625
240 | 39 | gf | 0.665 | mm | OK | -- | 19:17 | 2025-08-16 | 0.625
241 | 39 | gf | 0.67 | mm | OK | -- | 19:17 | 2025-08-16 | 0.63
242 | 39 | gf | 0.675 | mm | OK | -- | 19:17 | 2025-08-16 | 0.635
243 | 39 | gf | 0.675 | mm | OK | -- | 19:17 | 2025-08-16 | 0.635
244 | 39 | gf | 0.68 | mm | OK | -- | 19:17 | 2025-08-16 | 0.64
245 | 39 | gf | 0.68 | mm | OK | -- | 19:17 | 2025-08-16 | 0.64
246 | 39 | gf | 0.685 | mm | OK | -- | 19:17 | 2025-08-16 | 0.645
247 | 39 | gf | 0.69 | mm | OK | -- | 19:17 | 2025-08-16 | 0.65
248 | 39 | gf | 0.69 | mm | OK | -- | 19:17 | 2025-08-16 | 0.65
249 | 39 | gf | 0.695 | mm | OK | -- | 19:17 | 2025-08-16 | 0.655
250 | 39 | gf | 0.695 | mm | OK | -- | 19:17 | 2025-08-16 | 0.655
251 | 39 | gf | 0.7 | mm | OK | -- | 19:17 | 2025-08-16 | 0.66
252 | 39.1 | gf | 0.705 | mm | OK | -- | 19:17 | 2025-08-16 | 0.665
253 | 39.1 | gf | 0.705 | mm | OK | -- | 19:17 | 2025-08-16 | 0.665
254 | 39.1 | gf | 0.71 | mm | OK | -- | 19:17 | 2025-08-16 | 0.67
255 | 39.2 | gf | 0.71 | mm | OK | -- | 19:17 | 2025-08-16 | 0.67
256 | 39.2 | gf | 0.715 | mm | OK | -- | 19:17 | 2025-08-16 | 0.675
257 | 39.2 | gf | 0.72 | mm | OK | -- | 19:17 | 2025-08-16 | 0.68
258 | 39.2 | gf | 0.72 | mm | OK | -- | 19:17 | 2025-08-16 | 0.68
259 | 39.2 | gf | 0.725 | mm | OK | -- | 19:17 | 2025-08-16 | 0.685
260 | 39.3 | gf | 0.73 | mm | OK | -- | 19:17 | 2025-08-16 | 0.69
261 | 39.2 | gf | 0.735 | mm | OK | -- | 19:17 | 2025-08-16 | 0.695
262 | 39.3 | gf | 0.735 | mm | OK | -- | 19:17 | 2025-08-16 | 0.695
263 | 39.3 | gf | 0.74 | mm | OK | -- | 19:17 | 2025-08-16 | 0.7
264 | 39.3 | gf | 0.745 | mm | OK | -- | 19:17 | 2025-08-16 | 0.705
265 | 39.3 | gf | 0.745 | mm | OK | -- | 19:17 | 2025-08-16 | 0.705
266 | 39.4 | gf | 0.75 | mm | OK | -- | 19:17 | 2025-08-16 | 0.71
267 | 39.3 | gf | 0.755 | mm | OK | -- | 19:17 | 2025-08-16 | 0.715
268 | 39.3 | gf | 0.76 | mm | OK | -- | 19:17 | 2025-08-16 | 0.72
269 | 39.3 | gf | 0.765 | mm | OK | -- | 19:17 | 2025-08-16 | 0.725
270 | 39.3 | gf | 0.77 | mm | OK | -- | 19:17 | 2025-08-16 | 0.73
271 | 39.4 | gf | 0.77 | mm | OK | -- | 19:17 | 2025-08-16 | 0.73
272 | 39.4 | gf | 0.775 | mm | OK | -- | 19:17 | 2025-08-16 | 0.735
273 | 39.4 | gf | 0.78 | mm | OK | -- | 19:17 | 2025-08-16 | 0.74
274 | 39.4 | gf | 0.78 | mm | OK | -- | 19:17 | 2025-08-16 | 0.74
275 | 39.4 | gf | 0.785 | mm | OK | -- | 19:17 | 2025-08-16 | 0.745
276 | 39.4 | gf | 0.79 | mm | OK | -- | 19:17 | 2025-08-16 | 0.75
277 | 39.4 | gf | 0.79 | mm | OK | -- | 19:17 | 2025-08-16 | 0.75
278 | 39.4 | gf | 0.795 | mm | OK | -- | 19:17 | 2025-08-16 | 0.755
279 | 39.4 | gf | 0.795 | mm | OK | -- | 19:17 | 2025-08-16 | 0.755
280 | 39.4 | gf | 0.8 | mm | OK | -- | 19:17 | 2025-08-16 | 0.76
281 | 39.4 | gf | 0.805 | mm | OK | -- | 19:17 | 2025-08-16 | 0.765
282 | 39.4 | gf | 0.81 | mm | OK | -- | 19:17 | 2025-08-16 | 0.77
283 | 39.4 | gf | 0.81 | mm | OK | -- | 19:17 | 2025-08-16 | 0.77
284 | 39.5 | gf | 0.815 | mm | OK | -- | 19:17 | 2025-08-16 | 0.775
285 | 39.6 | gf | 0.82 | mm | OK | -- | 19:17 | 2025-08-16 | 0.78
286 | 39.6 | gf | 0.82 | mm | OK | -- | 19:17 | 2025-08-16 | 0.78
287 | 39.6 | gf | 0.825 | mm | OK | -- | 19:17 | 2025-08-16 | 0.785
288 | 39.6 | gf | 0.83 | mm | OK | -- | 19:17 | 2025-08-16 | 0.79
289 | 39.6 | gf | 0.83 | mm | OK | -- | 19:17 | 2025-08-16 | 0.79
290 | 39.6 | gf | 0.835 | mm | OK | -- | 19:17 | 2025-08-16 | 0.795
291 | 39.6 | gf | 0.835 | mm | OK | -- | 19:17 | 2025-08-16 | 0.795
292 | 39.6 | gf | 0.835 | mm | OK | -- | 19:17 | 2025-08-16 | 0.795
293 | 39.6 | gf | 0.84 | mm | OK | -- | 19:17 | 2025-08-16 | 0.8
294 | 39.7 | gf | 0.84 | mm | OK | -- | 19:17 | 2025-08-16 | 0.8
295 | 39.7 | gf | 0.84 | mm | OK | -- | 19:17 | 2025-08-16 | 0.8
296 | 39.7 | gf | 0.845 | mm | OK | -- | 19:17 | 2025-08-16 | 0.805
297 | 39.7 | gf | 0.845 | mm | OK | -- | 19:17 | 2025-08-16 | 0.805
298 | 39.7 | gf | 0.845 | mm | OK | -- | 19:17 | 2025-08-16 | 0.805
299 | 39.7 | gf | 0.85 | mm | OK | -- | 19:17 | 2025-08-16 | 0.81
300 | 39.7 | gf | 0.85 | mm | OK | -- | 19:17 | 2025-08-16 | 0.81
301 | 39.7 | gf | 0.855 | mm | OK | -- | 19:17 | 2025-08-16 | 0.815
302 | 39.7 | gf | 0.855 | mm | OK | -- | 19:17 | 2025-08-16 | 0.815
303 | 39.7 | gf | 0.86 | mm | OK | -- | 19:17 | 2025-08-16 | 0.82
304 | 39.7 | gf | 0.86 | mm | OK | -- | 19:17 | 2025-08-16 | 0.82
305 | 39.7 | gf | 0.86 | mm | OK | -- | 19:17 | 2025-08-16 | 0.82
306 | 39.8 | gf | 0.865 | mm | OK | -- | 19:17 | 2025-08-16 | 0.825
307 | 39.8 | gf | 0.865 | mm | OK | -- | 19:17 | 2025-08-16 | 0.825
308 | 39.8 | gf | 0.865 | mm | OK | -- | 19:18 | 2025-08-16 | 0.825
309 | 39.8 | gf | 0.87 | mm | OK | -- | 19:18 | 2025-08-16 | 0.83
310 | 39.8 | gf | 0.87 | mm | OK | -- | 19:18 | 2025-08-16 | 0.83
311 | 39.8 | gf | 0.87 | mm | OK | -- | 19:18 | 2025-08-16 | 0.83
312 | 39.8 | gf | 0.875 | mm | OK | -- | 19:18 | 2025-08-16 | 0.835
313 | 39.9 | gf | 0.875 | mm | OK | -- | 19:18 | 2025-08-16 | 0.835
314 | 39.8 | gf | 0.875 | mm | OK | -- | 19:18 | 2025-08-16 | 0.835
315 | 39.8 | gf | 0.88 | mm | OK | -- | 19:18 | 2025-08-16 | 0.84
316 | 39.9 | gf | 0.88 | mm | OK | -- | 19:18 | 2025-08-16 | 0.84
317 | 39.9 | gf | 0.885 | mm | OK | -- | 19:18 | 2025-08-16 | 0.845
318 | 39.9 | gf | 0.885 | mm | OK | -- | 19:18 | 2025-08-16 | 0.845
319 | 39.8 | gf | 0.89 | mm | OK | -- | 19:18 | 2025-08-16 | 0.85
320 | 39.8 | gf | 0.895 | mm | OK | -- | 19:18 | 2025-08-16 | 0.855
321 | 39.8 | gf | 0.895 | mm | OK | -- | 19:18 | 2025-08-16 | 0.855
322 | 39.8 | gf | 0.9 | mm | OK | -- | 19:18 | 2025-08-16 | 0.86
323 | 39.9 | gf | 0.905 | mm | OK | -- | 19:18 | 2025-08-16 | 0.865
324 | 39.9 | gf | 0.905 | mm | OK | -- | 19:18 | 2025-08-16 | 0.865
325 | 39.9 | gf | 0.91 | mm | OK | -- | 19:18 | 2025-08-16 | 0.87
326 | 39.9 | gf | 0.915 | mm | OK | -- | 19:18 | 2025-08-16 | 0.875
327 | 39.9 | gf | 0.92 | mm | OK | -- | 19:18 | 2025-08-16 | 0.88
328 | 39.8 | gf | 0.925 | mm | OK | -- | 19:18 | 2025-08-16 | 0.885
329 | 39.8 | gf | 0.93 | mm | OK | -- | 19:18 | 2025-08-16 | 0.89
330 | 39.9 | gf | 0.93 | mm | OK | -- | 19:18 | 2025-08-16 | 0.89
331 | 39.9 | gf | 0.935 | mm | OK | -- | 19:18 | 2025-08-16 | 0.895
332 | 39.9 | gf | 0.945 | mm | OK | -- | 19:18 | 2025-08-16 | 0.905
333 | 39.9 | gf | 0.96 | mm | OK | -- | 19:18 | 2025-08-16 | 0.92
334 | 39.8 | gf | 0.97 | mm | OK | -- | 19:18 | 2025-08-16 | 0.93
335 | 39.9 | gf | 0.98 | mm | OK | -- | 19:18 | 2025-08-16 | 0.94
336 | 39.8 | gf | 0.995 | mm | OK | -- | 19:18 | 2025-08-16 | 0.955
337 | 39.9 | gf | 1.005 | mm | OK | -- | 19:18 | 2025-08-16 | 0.965
338 | 39.9 | gf | 1.01 | mm | OK | -- | 19:18 | 2025-08-16 | 0.97
339 | 39.9 | gf | 1.02 | mm | OK | -- | 19:18 | 2025-08-16 | 0.98
340 | 40 | gf | 1.025 | mm | OK | -- | 19:18 | 2025-08-16 | 0.985
341 | 40.1 | gf | 1.035 | mm | OK | -- | 19:18 | 2025-08-16 | 0.995
342 | 40.1 | gf | 1.04 | mm | OK | -- | 19:18 | 2025-08-16 | 1
343 | 40.1 | gf | 1.05 | mm | OK | -- | 19:18 | 2025-08-16 | 1.01
344 | 40.1 | gf | 1.06 | mm | OK | -- | 19:18 | 2025-08-16 | 1.02
345 | 40.2 | gf | 1.065 | mm | OK | -- | 19:18 | 2025-08-16 | 1.025
346 | 40.2 | gf | 1.075 | mm | OK | -- | 19:18 | 2025-08-16 | 1.035
347 | 40.2 | gf | 1.08 | mm | OK | -- | 19:18 | 2025-08-16 | 1.04
348 | 40.2 | gf | 1.09 | mm | OK | -- | 19:18 | 2025-08-16 | 1.05
349 | 40.2 | gf | 1.1 | mm | OK | -- | 19:18 | 2025-08-16 | 1.06
350 | 40.2 | gf | 1.105 | mm | OK | -- | 19:18 | 2025-08-16 | 1.065
351 | 40.3 | gf | 1.11 | mm | OK | -- | 19:18 | 2025-08-16 | 1.07
352 | 40.4 | gf | 1.12 | mm | OK | -- | 19:18 | 2025-08-16 | 1.08
353 | 40.4 | gf | 1.13 | mm | OK | -- | 19:18 | 2025-08-16 | 1.09
354 | 40.4 | gf | 1.135 | mm | OK | -- | 19:18 | 2025-08-16 | 1.095
355 | 40.5 | gf | 1.145 | mm | OK | -- | 19:18 | 2025-08-16 | 1.105
356 | 40.5 | gf | 1.155 | mm | OK | -- | 19:18 | 2025-08-16 | 1.115
357 | 40.6 | gf | 1.165 | mm | OK | -- | 19:18 | 2025-08-16 | 1.125
358 | 40.6 | gf | 1.17 | mm | OK | -- | 19:18 | 2025-08-16 | 1.13
359 | 40.8 | gf | 1.18 | mm | OK | -- | 19:18 | 2025-08-16 | 1.14
360 | 40.8 | gf | 1.19 | mm | OK | -- | 19:18 | 2025-08-16 | 1.15
361 | 40.8 | gf | 1.205 | mm | OK | -- | 19:18 | 2025-08-16 | 1.165
362 | 40.9 | gf | 1.215 | mm | OK | -- | 19:18 | 2025-08-16 | 1.175
363 | 40.9 | gf | 1.22 | mm | OK | -- | 19:18 | 2025-08-16 | 1.18
364 | 41 | gf | 1.23 | mm | OK | -- | 19:18 | 2025-08-16 | 1.19
365 | 41 | gf | 1.24 | mm | OK | -- | 19:18 | 2025-08-16 | 1.2
366 | 41.1 | gf | 1.245 | mm | OK | -- | 19:18 | 2025-08-16 | 1.205
367 | 41.1 | gf | 1.255 | mm | OK | -- | 19:18 | 2025-08-16 | 1.215
368 | 41.2 | gf | 1.265 | mm | OK | -- | 19:18 | 2025-08-16 | 1.225
369 | 41.2 | gf | 1.27 | mm | OK | -- | 19:18 | 2025-08-16 | 1.23
370 | 41.2 | gf | 1.28 | mm | OK | -- | 19:18 | 2025-08-16 | 1.24
371 | 41.3 | gf | 1.29 | mm | OK | -- | 19:18 | 2025-08-16 | 1.25
372 | 41.3 | gf | 1.3 | mm | OK | -- | 19:18 | 2025-08-16 | 1.26
373 | 41.4 | gf | 1.305 | mm | OK | -- | 19:18 | 2025-08-16 | 1.265
374 | 41.4 | gf | 1.315 | mm | OK | -- | 19:18 | 2025-08-16 | 1.275
375 | 41.4 | gf | 1.325 | mm | OK | -- | 19:18 | 2025-08-16 | 1.285
376 | 41.5 | gf | 1.335 | mm | OK | -- | 19:18 | 2025-08-16 | 1.295
377 | 41.5 | gf | 1.345 | mm | OK | -- | 19:18 | 2025-08-16 | 1.305
378 | 41.5 | gf | 1.355 | mm | OK | -- | 19:18 | 2025-08-16 | 1.315
379 | 41.6 | gf | 1.365 | mm | OK | -- | 19:18 | 2025-08-16 | 1.325
380 | 41.6 | gf | 1.37 | mm | OK | -- | 19:18 | 2025-08-16 | 1.33
381 | 41.7 | gf | 1.38 | mm | OK | -- | 19:18 | 2025-08-16 | 1.34
382 | 41.7 | gf | 1.385 | mm | OK | -- | 19:18 | 2025-08-16 | 1.345
383 | 41.8 | gf | 1.39 | mm | OK | -- | 19:18 | 2025-08-16 | 1.35
384 | 41.8 | gf | 1.395 | mm | OK | -- | 19:18 | 2025-08-16 | 1.355
385 | 41.7 | gf | 1.4 | mm | OK | -- | 19:18 | 2025-08-16 | 1.36
386 | 41.8 | gf | 1.405 | mm | OK | -- | 19:18 | 2025-08-16 | 1.365
387 | 41.8 | gf | 1.415 | mm | OK | -- | 19:18 | 2025-08-16 | 1.375
388 | 41.8 | gf | 1.42 | mm | OK | -- | 19:18 | 2025-08-16 | 1.38
389 | 41.8 | gf | 1.425 | mm | OK | -- | 19:18 | 2025-08-16 | 1.385
390 | 41.8 | gf | 1.43 | mm | OK | -- | 19:18 | 2025-08-16 | 1.39
391 | 41.8 | gf | 1.435 | mm | OK | -- | 19:18 | 2025-08-16 | 1.395
392 | 41.9 | gf | 1.44 | mm | OK | -- | 19:18 | 2025-08-16 | 1.4
393 | 41.9 | gf | 1.445 | mm | OK | -- | 19:18 | 2025-08-16 | 1.405
394 | 41.9 | gf | 1.45 | mm | OK | -- | 19:18 | 2025-08-16 | 1.41
395 | 41.9 | gf | 1.45 | mm | OK | -- | 19:18 | 2025-08-16 | 1.41
396 | 41.9 | gf | 1.455 | mm | OK | -- | 19:18 | 2025-08-16 | 1.415
397 | 41.9 | gf | 1.46 | mm | OK | -- | 19:18 | 2025-08-16 | 1.42
398 | 41.9 | gf | 1.465 | mm | OK | -- | 19:18 | 2025-08-16 | 1.425
399 | 41.9 | gf | 1.465 | mm | OK | -- | 19:18 | 2025-08-16 | 1.425
400 | 41.9 | gf | 1.47 | mm | OK | -- | 19:18 | 2025-08-16 | 1.43
401 | 41.9 | gf | 1.475 | mm | OK | -- | 19:18 | 2025-08-16 | 1.435
402 | 41.9 | gf | 1.475 | mm | OK | -- | 19:18 | 2025-08-16 | 1.435
403 | 42 | gf | 1.48 | mm | OK | -- | 19:18 | 2025-08-16 | 1.44
404 | 42 | gf | 1.48 | mm | OK | -- | 19:18 | 2025-08-16 | 1.44
405 | 42 | gf | 1.48 | mm | OK | -- | 19:18 | 2025-08-16 | 1.44
406 | 42 | gf | 1.485 | mm | OK | -- | 19:18 | 2025-08-16 | 1.445
407 | 42 | gf | 1.485 | mm | OK | -- | 19:18 | 2025-08-16 | 1.445
408 | 42.1 | gf | 1.485 | mm | OK | -- | 19:18 | 2025-08-16 | 1.445
409 | 42.1 | gf | 1.49 | mm | OK | -- | 19:18 | 2025-08-16 | 1.45
410 | 42.1 | gf | 1.49 | mm | OK | -- | 19:18 | 2025-08-16 | 1.45
411 | 42.1 | gf | 1.49 | mm | OK | -- | 19:18 | 2025-08-16 | 1.45
412 | 42.1 | gf | 1.49 | mm | OK | -- | 19:18 | 2025-08-16 | 1.45
413 | 42.1 | gf | 1.49 | mm | OK | -- | 19:18 | 2025-08-16 | 1.45
414 | 42.1 | gf | 1.495 | mm | OK | -- | 19:18 | 2025-08-16 | 1.455
415 | 42.1 | gf | 1.495 | mm | OK | -- | 19:18 | 2025-08-16 | 1.455
416 | 42.1 | gf | 1.495 | mm | OK | -- | 19:18 | 2025-08-16 | 1.455
417 | 42.1 | gf | 1.495 | mm | OK | -- | 19:18 | 2025-08-16 | 1.455
418 | 42.1 | gf | 1.5 | mm | OK | -- | 19:18 | 2025-08-16 | 1.46
419 | 42.1 | gf | 1.5 | mm | OK | -- | 19:18 | 2025-08-16 | 1.46
420 | 42.1 | gf | 1.5 | mm | OK | -- | 19:18 | 2025-08-16 | 1.46
421 | 42.1 | gf | 1.505 | mm | OK | -- | 19:18 | 2025-08-16 | 1.465
422 | 42.1 | gf | 1.505 | mm | OK | -- | 19:18 | 2025-08-16 | 1.465
423 | 42.1 | gf | 1.505 | mm | OK | -- | 19:18 | 2025-08-16 | 1.465
424 | 42.1 | gf | 1.51 | mm | OK | -- | 19:18 | 2025-08-16 | 1.47
425 | 42.1 | gf | 1.51 | mm | OK | -- | 19:18 | 2025-08-16 | 1.47
426 | 42.1 | gf | 1.515 | mm | OK | -- | 19:18 | 2025-08-16 | 1.475
427 | 42.1 | gf | 1.515 | mm | OK | -- | 19:18 | 2025-08-16 | 1.475
428 | 42.1 | gf | 1.52 | mm | OK | -- | 19:18 | 2025-08-16 | 1.48
429 | 42.1 | gf | 1.52 | mm | OK | -- | 19:18 | 2025-08-16 | 1.48
430 | 42.1 | gf | 1.525 | mm | OK | -- | 19:18 | 2025-08-16 | 1.485
431 | 42.1 | gf | 1.525 | mm | OK | -- | 19:18 | 2025-08-16 | 1.485
432 | 42.1 | gf | 1.53 | mm | OK | -- | 19:18 | 2025-08-16 | 1.49
433 | 42.1 | gf | 1.53 | mm | OK | -- | 19:18 | 2025-08-16 | 1.49
434 | 42.1 | gf | 1.53 | mm | OK | -- | 19:18 | 2025-08-16 | 1.49
435 | 42.2 | gf | 1.535 | mm | OK | -- | 19:18 | 2025-08-16 | 1.495
436 | 42.2 | gf | 1.535 | mm | OK | -- | 19:18 | 2025-08-16 | 1.495
437 | 42.2 | gf | 1.54 | mm | OK | -- | 19:18 | 2025-08-16 | 1.5
438 | 42.2 | gf | 1.54 | mm | OK | -- | 19:18 | 2025-08-16 | 1.5
439 | 42.2 | gf | 1.545 | mm | OK | -- | 19:18 | 2025-08-16 | 1.505
440 | 42.2 | gf | 1.545 | mm | OK | -- | 19:18 | 2025-08-16 | 1.505
441 | 42.1 | gf | 1.55 | mm | OK | -- | 19:18 | 2025-08-16 | 1.51
442 | 42.1 | gf | 1.555 | mm | OK | -- | 19:18 | 2025-08-16 | 1.515
443 | 42.2 | gf | 1.555 | mm | OK | -- | 19:18 | 2025-08-16 | 1.515
444 | 42.2 | gf | 1.565 | mm | OK | -- | 19:18 | 2025-08-16 | 1.525
445 | 42.2 | gf | 1.57 | mm | OK | -- | 19:18 | 2025-08-16 | 1.53
446 | 42.2 | gf | 1.575 | mm | OK | -- | 19:18 | 2025-08-16 | 1.535
447 | 42.2 | gf | 1.575 | mm | OK | -- | 19:18 | 2025-08-16 | 1.535
448 | 42.2 | gf | 1.58 | mm | OK | -- | 19:18 | 2025-08-16 | 1.54
449 | 42.3 | gf | 1.585 | mm | OK | -- | 19:18 | 2025-08-16 | 1.545
450 | 42.3 | gf | 1.59 | mm | OK | -- | 19:18 | 2025-08-16 | 1.55
451 | 42.3 | gf | 1.595 | mm | OK | -- | 19:18 | 2025-08-16 | 1.555
452 | 42.3 | gf | 1.595 | mm | OK | -- | 19:18 | 2025-08-16 | 1.555
453 | 42.3 | gf | 1.6 | mm | OK | -- | 19:18 | 2025-08-16 | 1.56
454 | 42.4 | gf | 1.605 | mm | OK | -- | 19:18 | 2025-08-16 | 1.565
455 | 42.4 | gf | 1.61 | mm | OK | -- | 19:18 | 2025-08-16 | 1.57
456 | 42.4 | gf | 1.615 | mm | OK | -- | 19:18 | 2025-08-16 | 1.575
457 | 42.4 | gf | 1.62 | mm | OK | -- | 19:18 | 2025-08-16 | 1.58
458 | 42.5 | gf | 1.625 | mm | OK | -- | 19:18 | 2025-08-16 | 1.585
459 | 42.5 | gf | 1.635 | mm | OK | -- | 19:18 | 2025-08-16 | 1.595
460 | 42.5 | gf | 1.64 | mm | OK | -- | 19:18 | 2025-08-16 | 1.6
461 | 42.5 | gf | 1.645 | mm | OK | -- | 19:18 | 2025-08-16 | 1.605
462 | 42.6 | gf | 1.65 | mm | OK | -- | 19:18 | 2025-08-16 | 1.61
463 | 42.6 | gf | 1.655 | mm | OK | -- | 19:18 | 2025-08-16 | 1.615
464 | 42.6 | gf | 1.66 | mm | OK | -- | 19:18 | 2025-08-16 | 1.62
465 | 42.6 | gf | 1.665 | mm | OK | -- | 19:18 | 2025-08-16 | 1.625
466 | 42.6 | gf | 1.67 | mm | OK | -- | 19:18 | 2025-08-16 | 1.63
467 | 42.7 | gf | 1.675 | mm | OK | -- | 19:18 | 2025-08-16 | 1.635
468 | 42.6 | gf | 1.68 | mm | OK | -- | 19:18 | 2025-08-16 | 1.64
469 | 42.7 | gf | 1.685 | mm | OK | -- | 19:18 | 2025-08-16 | 1.645
470 | 42.7 | gf | 1.69 | mm | OK | -- | 19:18 | 2025-08-16 | 1.65
471 | 42.7 | gf | 1.695 | mm | OK | -- | 19:18 | 2025-08-16 | 1.655
472 | 42.7 | gf | 1.7 | mm | OK | -- | 19:18 | 2025-08-16 | 1.66
473 | 42.7 | gf | 1.705 | mm | OK | -- | 19:18 | 2025-08-16 | 1.665
474 | 42.8 | gf | 1.71 | mm | OK | -- | 19:18 | 2025-08-16 | 1.67
475 | 42.8 | gf | 1.71 | mm | OK | -- | 19:18 | 2025-08-16 | 1.67
476 | 42.8 | gf | 1.715 | mm | OK | -- | 19:18 | 2025-08-16 | 1.675
477 | 42.9 | gf | 1.715 | mm | OK | -- | 19:18 | 2025-08-16 | 1.675
478 | 42.9 | gf | 1.72 | mm | OK | -- | 19:18 | 2025-08-16 | 1.68
479 | 43 | gf | 1.725 | mm | OK | -- | 19:18 | 2025-08-16 | 1.685
480 | 43 | gf | 1.725 | mm | OK | -- | 19:18 | 2025-08-16 | 1.685
481 | 43 | gf | 1.73 | mm | OK | -- | 19:18 | 2025-08-16 | 1.69
482 | 43 | gf | 1.735 | mm | OK | -- | 19:18 | 2025-08-16 | 1.695
483 | 43 | gf | 1.735 | mm | OK | -- | 19:18 | 2025-08-16 | 1.695
484 | 43 | gf | 1.74 | mm | OK | -- | 19:18 | 2025-08-16 | 1.7
485 | 43 | gf | 1.74 | mm | OK | -- | 19:18 | 2025-08-16 | 1.7
486 | 43 | gf | 1.745 | mm | OK | -- | 19:18 | 2025-08-16 | 1.705
487 | 43 | gf | 1.745 | mm | OK | -- | 19:18 | 2025-08-16 | 1.705
488 | 43 | gf | 1.75 | mm | OK | -- | 19:18 | 2025-08-16 | 1.71
489 | 43.1 | gf | 1.75 | mm | OK | -- | 19:18 | 2025-08-16 | 1.71
490 | 43.1 | gf | 1.755 | mm | OK | -- | 19:18 | 2025-08-16 | 1.715
491 | 43.1 | gf | 1.755 | mm | OK | -- | 19:18 | 2025-08-16 | 1.715
492 | 43.1 | gf | 1.76 | mm | OK | -- | 19:18 | 2025-08-16 | 1.72
493 | 43.1 | gf | 1.76 | mm | OK | -- | 19:18 | 2025-08-16 | 1.72
494 | 43.2 | gf | 1.765 | mm | OK | -- | 19:18 | 2025-08-16 | 1.725
495 | 43.2 | gf | 1.765 | mm | OK | -- | 19:18 | 2025-08-16 | 1.725
496 | 43.2 | gf | 1.77 | mm | OK | -- | 19:18 | 2025-08-16 | 1.73
497 | 43.2 | gf | 1.77 | mm | OK | -- | 19:18 | 2025-08-16 | 1.73
498 | 43.3 | gf | 1.775 | mm | OK | -- | 19:18 | 2025-08-16 | 1.735
499 | 43.3 | gf | 1.775 | mm | OK | -- | 19:18 | 2025-08-16 | 1.735
500 | 43.3 | gf | 1.78 | mm | OK | -- | 19:18 | 2025-08-16 | 1.74
501 | 43.3 | gf | 1.78 | mm | OK | -- | 19:18 | 2025-08-16 | 1.74
502 | 43.3 | gf | 1.785 | mm | OK | -- | 19:18 | 2025-08-16 | 1.745
503 | 43.3 | gf | 1.785 | mm | OK | -- | 19:18 | 2025-08-16 | 1.745
504 | 43.3 | gf | 1.79 | mm | OK | -- | 19:18 | 2025-08-16 | 1.75
505 | 43.3 | gf | 1.79 | mm | OK | -- | 19:18 | 2025-08-16 | 1.75
506 | 43.5 | gf | 1.795 | mm | OK | -- | 19:18 | 2025-08-16 | 1.755
507 | 43.5 | gf | 1.795 | mm | OK | -- | 19:18 | 2025-08-16 | 1.755
508 | 43.5 | gf | 1.8 | mm | OK | -- | 19:18 | 2025-08-16 | 1.76
509 | 43.5 | gf | 1.805 | mm | OK | -- | 19:18 | 2025-08-16 | 1.765
510 | 43.6 | gf | 1.81 | mm | OK | -- | 19:18 | 2025-08-16 | 1.77
511 | 43.6 | gf | 1.815 | mm | OK | -- | 19:18 | 2025-08-16 | 1.775
512 | 43.6 | gf | 1.82 | mm | OK | -- | 19:18 | 2025-08-16 | 1.78
513 | 43.6 | gf | 1.825 | mm | OK | -- | 19:18 | 2025-08-16 | 1.785
514 | 43.6 | gf | 1.835 | mm | OK | -- | 19:18 | 2025-08-16 | 1.795
515 | 43.6 | gf | 1.84 | mm | OK | -- | 19:18 | 2025-08-16 | 1.8
516 | 43.5 | gf | 1.85 | mm | OK | -- | 19:18 | 2025-08-16 | 1.81
517 | 43.6 | gf | 1.855 | mm | OK | -- | 19:18 | 2025-08-16 | 1.815
518 | 43.7 | gf | 1.865 | mm | OK | -- | 19:18 | 2025-08-16 | 1.825
519 | 43.7 | gf | 1.87 | mm | OK | -- | 19:18 | 2025-08-16 | 1.83
520 | 43.7 | gf | 1.875 | mm | OK | -- | 19:18 | 2025-08-16 | 1.835
521 | 43.8 | gf | 1.88 | mm | OK | -- | 19:18 | 2025-08-16 | 1.84
522 | 43.8 | gf | 1.885 | mm | OK | -- | 19:18 | 2025-08-16 | 1.845
523 | 43.9 | gf | 1.895 | mm | OK | -- | 19:18 | 2025-08-16 | 1.855
524 | 43.9 | gf | 1.9 | mm | OK | -- | 19:18 | 2025-08-16 | 1.86
525 | 43.9 | gf | 1.905 | mm | OK | -- | 19:18 | 2025-08-16 | 1.865
526 | 43.9 | gf | 1.91 | mm | OK | -- | 19:18 | 2025-08-16 | 1.87
527 | 43.9 | gf | 1.915 | mm | OK | -- | 19:18 | 2025-08-16 | 1.875
528 | 44 | gf | 1.92 | mm | OK | -- | 19:18 | 2025-08-16 | 1.88
529 | 44 | gf | 1.925 | mm | OK | -- | 19:18 | 2025-08-16 | 1.885
530 | 44 | gf | 1.925 | mm | OK | -- | 19:18 | 2025-08-16 | 1.885
531 | 44 | gf | 1.93 | mm | OK | -- | 19:18 | 2025-08-16 | 1.89
532 | 44 | gf | 1.935 | mm | OK | -- | 19:18 | 2025-08-16 | 1.895
533 | 44 | gf | 1.94 | mm | OK | -- | 19:18 | 2025-08-16 | 1.9
534 | 44 | gf | 1.94 | mm | OK | -- | 19:18 | 2025-08-16 | 1.9
535 | 44.1 | gf | 1.945 | mm | OK | -- | 19:18 | 2025-08-16 | 1.905
536 | 44.1 | gf | 1.95 | mm | OK | -- | 19:18 | 2025-08-16 | 1.91
537 | 44.1 | gf | 1.96 | mm | OK | -- | 19:18 | 2025-08-16 | 1.92
538 | 44.2 | gf | 1.965 | mm | OK | -- | 19:18 | 2025-08-16 | 1.925
539 | 44.2 | gf | 1.965 | mm | OK | -- | 19:18 | 2025-08-16 | 1.925
540 | 44.3 | gf | 1.97 | mm | OK | -- | 19:18 | 2025-08-16 | 1.93
541 | 44.3 | gf | 1.97 | mm | OK | -- | 19:18 | 2025-08-16 | 1.93
542 | 44.3 | gf | 1.975 | mm | OK | -- | 19:18 | 2025-08-16 | 1.935
543 | 44.3 | gf | 1.975 | mm | OK | -- | 19:18 | 2025-08-16 | 1.935
544 | 44.3 | gf | 1.98 | mm | OK | -- | 19:18 | 2025-08-16 | 1.94
545 | 44.4 | gf | 1.98 | mm | OK | -- | 19:18 | 2025-08-16 | 1.94
546 | 44.4 | gf | 1.985 | mm | OK | -- | 19:18 | 2025-08-16 | 1.945
547 | 44.4 | gf | 1.99 | mm | OK | -- | 19:18 | 2025-08-16 | 1.95
548 | 44.4 | gf | 1.99 | mm | OK | -- | 19:18 | 2025-08-16 | 1.95
549 | 44.4 | gf | 1.995 | mm | OK | -- | 19:18 | 2025-08-16 | 1.955
550 | 44.4 | gf | 2 | mm | OK | -- | 19:18 | 2025-08-16 | 1.96
551 | 44.4 | gf | 2.005 | mm | OK | -- | 19:18 | 2025-08-16 | 1.965
552 | 44.5 | gf | 2.005 | mm | OK | -- | 19:18 | 2025-08-16 | 1.965
553 | 44.5 | gf | 2.01 | mm | OK | -- | 19:18 | 2025-08-16 | 1.97
554 | 44.5 | gf | 2.015 | mm | OK | -- | 19:18 | 2025-08-16 | 1.975
555 | 44.5 | gf | 2.02 | mm | OK | -- | 19:18 | 2025-08-16 | 1.98
556 | 44.5 | gf | 2.025 | mm | OK | -- | 19:18 | 2025-08-16 | 1.985
557 | 44.5 | gf | 2.025 | mm | OK | -- | 19:18 | 2025-08-16 | 1.985
558 | 44.6 | gf | 2.03 | mm | OK | -- | 19:18 | 2025-08-16 | 1.99
559 | 44.7 | gf | 2.035 | mm | OK | -- | 19:18 | 2025-08-16 | 1.995
560 | 44.8 | gf | 2.045 | mm | OK | -- | 19:18 | 2025-08-16 | 2.005
561 | 44.8 | gf | 2.05 | mm | OK | -- | 19:18 | 2025-08-16 | 2.01
562 | 44.8 | gf | 2.06 | mm | OK | -- | 19:18 | 2025-08-16 | 2.02
563 | 44.8 | gf | 2.065 | mm | OK | -- | 19:18 | 2025-08-16 | 2.025
564 | 44.8 | gf | 2.07 | mm | OK | -- | 19:18 | 2025-08-16 | 2.03
565 | 44.8 | gf | 2.075 | mm | OK | -- | 19:18 | 2025-08-16 | 2.035
566 | 44.8 | gf | 2.08 | mm | OK | -- | 19:18 | 2025-08-16 | 2.04
567 | 44.9 | gf | 2.085 | mm | OK | -- | 19:18 | 2025-08-16 | 2.045
568 | 44.8 | gf | 2.095 | mm | OK | -- | 19:18 | 2025-08-16 | 2.055
569 | 44.9 | gf | 2.1 | mm | OK | -- | 19:18 | 2025-08-16 | 2.06
570 | 45 | gf | 2.11 | mm | OK | -- | 19:18 | 2025-08-16 | 2.07
571 | 45 | gf | 2.12 | mm | OK | -- | 19:18 | 2025-08-16 | 2.08
572 | 45.1 | gf | 2.13 | mm | OK | -- | 19:18 | 2025-08-16 | 2.09
573 | 45.2 | gf | 2.14 | mm | OK | -- | 19:18 | 2025-08-16 | 2.1
574 | 45.2 | gf | 2.145 | mm | OK | -- | 19:18 | 2025-08-16 | 2.105
575 | 45.2 | gf | 2.155 | mm | OK | -- | 19:18 | 2025-08-16 | 2.115
576 | 45.2 | gf | 2.16 | mm | OK | -- | 19:18 | 2025-08-16 | 2.12
577 | 45.3 | gf | 2.165 | mm | OK | -- | 19:18 | 2025-08-16 | 2.125
578 | 45.3 | gf | 2.17 | mm | OK | -- | 19:18 | 2025-08-16 | 2.13
579 | 45.3 | gf | 2.175 | mm | OK | -- | 19:18 | 2025-08-16 | 2.135
580 | 45.3 | gf | 2.18 | mm | OK | -- | 19:18 | 2025-08-16 | 2.14
581 | 45.3 | gf | 2.185 | mm | OK | -- | 19:18 | 2025-08-16 | 2.145
582 | 45.4 | gf | 2.19 | mm | OK | -- | 19:18 | 2025-08-16 | 2.15
583 | 45.4 | gf | 2.195 | mm | OK | -- | 19:18 | 2025-08-16 | 2.155
584 | 45.4 | gf | 2.2 | mm | OK | -- | 19:18 | 2025-08-16 | 2.16
585 | 45.5 | gf | 2.205 | mm | OK | -- | 19:18 | 2025-08-16 | 2.165
586 | 45.4 | gf | 2.21 | mm | OK | -- | 19:18 | 2025-08-16 | 2.17
587 | 45.5 | gf | 2.215 | mm | OK | -- | 19:18 | 2025-08-16 | 2.175
588 | 45.5 | gf | 2.22 | mm | OK | -- | 19:18 | 2025-08-16 | 2.18
589 | 45.5 | gf | 2.22 | mm | OK | -- | 19:18 | 2025-08-16 | 2.18
590 | 45.5 | gf | 2.225 | mm | OK | -- | 19:18 | 2025-08-16 | 2.185
591 | 45.5 | gf | 2.23 | mm | OK | -- | 19:18 | 2025-08-16 | 2.19
592 | 45.5 | gf | 2.235 | mm | OK | -- | 19:18 | 2025-08-16 | 2.195
593 | 45.6 | gf | 2.24 | mm | OK | -- | 19:18 | 2025-08-16 | 2.2
594 | 45.6 | gf | 2.245 | mm | OK | -- | 19:18 | 2025-08-16 | 2.205
595 | 45.6 | gf | 2.25 | mm | OK | -- | 19:18 | 2025-08-16 | 2.21
596 | 45.6 | gf | 2.255 | mm | OK | -- | 19:18 | 2025-08-16 | 2.215
597 | 45.6 | gf | 2.26 | mm | OK | -- | 19:18 | 2025-08-16 | 2.22
598 | 45.6 | gf | 2.265 | mm | OK | -- | 19:18 | 2025-08-16 | 2.225
599 | 45.7 | gf | 2.27 | mm | OK | -- | 19:18 | 2025-08-16 | 2.23
600 | 45.7 | gf | 2.275 | mm | OK | -- | 19:18 | 2025-08-16 | 2.235
601 | 45.7 | gf | 2.275 | mm | OK | -- | 19:18 | 2025-08-16 | 2.235
602 | 45.8 | gf | 2.28 | mm | OK | -- | 19:18 | 2025-08-16 | 2.24
603 | 45.8 | gf | 2.285 | mm | OK | -- | 19:18 | 2025-08-16 | 2.245
604 | 45.8 | gf | 2.29 | mm | OK | -- | 19:18 | 2025-08-16 | 2.25
605 | 45.8 | gf | 2.29 | mm | OK | -- | 19:18 | 2025-08-16 | 2.25
606 | 45.8 | gf | 2.295 | mm | OK | -- | 19:18 | 2025-08-16 | 2.255
607 | 45.8 | gf | 2.3 | mm | OK | -- | 19:18 | 2025-08-16 | 2.26
608 | 45.9 | gf | 2.3 | mm | OK | -- | 19:18 | 2025-08-16 | 2.26
609 | 45.9 | gf | 2.305 | mm | OK | -- | 19:18 | 2025-08-16 | 2.265
610 | 45.8 | gf | 2.31 | mm | OK | -- | 19:18 | 2025-08-16 | 2.27
611 | 45.9 | gf | 2.31 | mm | OK | -- | 19:18 | 2025-08-16 | 2.27
612 | 45.9 | gf | 2.31 | mm | OK | -- | 19:18 | 2025-08-16 | 2.27
613 | 45.9 | gf | 2.315 | mm | OK | -- | 19:18 | 2025-08-16 | 2.275
614 | 45.9 | gf | 2.315 | mm | OK | -- | 19:18 | 2025-08-16 | 2.275
615 | 45.9 | gf | 2.32 | mm | OK | -- | 19:18 | 2025-08-16 | 2.28
616 | 45.9 | gf | 2.32 | mm | OK | -- | 19:18 | 2025-08-16 | 2.28
617 | 45.9 | gf | 2.325 | mm | OK | -- | 19:18 | 2025-08-16 | 2.285
618 | 45.9 | gf | 2.325 | mm | OK | -- | 19:18 | 2025-08-16 | 2.285
619 | 45.9 | gf | 2.325 | mm | OK | -- | 19:18 | 2025-08-16 | 2.285
620 | 45.9 | gf | 2.325 | mm | OK | -- | 19:18 | 2025-08-16 | 2.285
621 | 45.9 | gf | 2.33 | mm | OK | -- | 19:18 | 2025-08-16 | 2.29
622 | 45.9 | gf | 2.33 | mm | OK | -- | 19:18 | 2025-08-16 | 2.29
623 | 45.9 | gf | 2.335 | mm | OK | -- | 19:18 | 2025-08-16 | 2.295
624 | 46 | gf | 2.335 | mm | OK | -- | 19:18 | 2025-08-16 | 2.295
625 | 46 | gf | 2.34 | mm | OK | -- | 19:18 | 2025-08-16 | 2.3
626 | 46 | gf | 2.34 | mm | OK | -- | 19:18 | 2025-08-16 | 2.3
627 | 46 | gf | 2.345 | mm | OK | -- | 19:18 | 2025-08-16 | 2.305
628 | 46.1 | gf | 2.35 | mm | OK | -- | 19:18 | 2025-08-16 | 2.31
629 | 46.1 | gf | 2.355 | mm | OK | -- | 19:18 | 2025-08-16 | 2.315
630 | 46.1 | gf | 2.365 | mm | OK | -- | 19:18 | 2025-08-16 | 2.325
631 | 46.2 | gf | 2.37 | mm | OK | -- | 19:18 | 2025-08-16 | 2.33
632 | 46.4 | gf | 2.375 | mm | OK | -- | 19:18 | 2025-08-16 | 2.335
633 | 46.4 | gf | 2.38 | mm | OK | -- | 19:18 | 2025-08-16 | 2.34
634 | 46.4 | gf | 2.39 | mm | OK | -- | 19:18 | 2025-08-16 | 2.35
635 | 46.4 | gf | 2.39 | mm | OK | -- | 19:18 | 2025-08-16 | 2.35
636 | 46.4 | gf | 2.4 | mm | OK | -- | 19:18 | 2025-08-16 | 2.36
637 | 46.4 | gf | 2.405 | mm | OK | -- | 19:18 | 2025-08-16 | 2.365
638 | 46.5 | gf | 2.405 | mm | OK | -- | 19:18 | 2025-08-16 | 2.365
639 | 46.5 | gf | 2.41 | mm | OK | -- | 19:18 | 2025-08-16 | 2.37
640 | 46.5 | gf | 2.415 | mm | OK | -- | 19:18 | 2025-08-16 | 2.375
641 | 46.5 | gf | 2.42 | mm | OK | -- | 19:18 | 2025-08-16 | 2.38
642 | 46.6 | gf | 2.42 | mm | OK | -- | 19:18 | 2025-08-16 | 2.38
643 | 46.6 | gf | 2.425 | mm | OK | -- | 19:18 | 2025-08-16 | 2.385
644 | 46.6 | gf | 2.425 | mm | OK | -- | 19:18 | 2025-08-16 | 2.385
645 | 46.6 | gf | 2.43 | mm | OK | -- | 19:18 | 2025-08-16 | 2.39
646 | 46.6 | gf | 2.435 | mm | OK | -- | 19:18 | 2025-08-16 | 2.395
647 | 46.7 | gf | 2.435 | mm | OK | -- | 19:18 | 2025-08-16 | 2.395
648 | 46.7 | gf | 2.44 | mm | OK | -- | 19:18 | 2025-08-16 | 2.4
649 | 46.7 | gf | 2.44 | mm | OK | -- | 19:18 | 2025-08-16 | 2.4
650 | 46.7 | gf | 2.445 | mm | OK | -- | 19:18 | 2025-08-16 | 2.405
651 | 46.7 | gf | 2.445 | mm | OK | -- | 19:18 | 2025-08-16 | 2.405
652 | 46.7 | gf | 2.45 | mm | OK | -- | 19:18 | 2025-08-16 | 2.41
653 | 46.8 | gf | 2.455 | mm | OK | -- | 19:18 | 2025-08-16 | 2.415
654 | 46.8 | gf | 2.46 | mm | OK | -- | 19:18 | 2025-08-16 | 2.42
655 | 46.8 | gf | 2.465 | mm | OK | -- | 19:18 | 2025-08-16 | 2.425
656 | 46.9 | gf | 2.465 | mm | OK | -- | 19:18 | 2025-08-16 | 2.425
657 | 46.8 | gf | 2.47 | mm | OK | -- | 19:18 | 2025-08-16 | 2.43
658 | 46.8 | gf | 2.47 | mm | OK | -- | 19:18 | 2025-08-16 | 2.43
659 | 46.9 | gf | 2.475 | mm | OK | -- | 19:18 | 2025-08-16 | 2.435
660 | 46.9 | gf | 2.48 | mm | OK | -- | 19:18 | 2025-08-16 | 2.44
661 | 47 | gf | 2.485 | mm | OK | -- | 19:18 | 2025-08-16 | 2.445
662 | 47 | gf | 2.485 | mm | OK | -- | 19:18 | 2025-08-16 | 2.445
663 | 47 | gf | 2.49 | mm | OK | -- | 19:18 | 2025-08-16 | 2.45
664 | 47 | gf | 2.49 | mm | OK | -- | 19:18 | 2025-08-16 | 2.45
665 | 47 | gf | 2.495 | mm | OK | -- | 19:18 | 2025-08-16 | 2.455
666 | 47 | gf | 2.495 | mm | OK | -- | 19:18 | 2025-08-16 | 2.455
667 | 47 | gf | 2.495 | mm | OK | -- | 19:18 | 2025-08-16 | 2.455
668 | 47 | gf | 2.5 | mm | OK | -- | 19:18 | 2025-08-16 | 2.46
669 | 47.1 | gf | 2.505 | mm | OK | -- | 19:18 | 2025-08-16 | 2.465
670 | 47.1 | gf | 2.505 | mm | OK | -- | 19:18 | 2025-08-16 | 2.465
671 | 47.1 | gf | 2.51 | mm | OK | -- | 19:18 | 2025-08-16 | 2.47
672 | 47.1 | gf | 2.51 | mm | OK | -- | 19:18 | 2025-08-16 | 2.47
673 | 47.1 | gf | 2.515 | mm | OK | -- | 19:18 | 2025-08-16 | 2.475
674 | 47.1 | gf | 2.515 | mm | OK | -- | 19:18 | 2025-08-16 | 2.475
675 | 47.1 | gf | 2.52 | mm | OK | -- | 19:18 | 2025-08-16 | 2.48
676 | 47.1 | gf | 2.52 | mm | OK | -- | 19:18 | 2025-08-16 | 2.48
677 | 47.2 | gf | 2.525 | mm | OK | -- | 19:18 | 2025-08-16 | 2.485
678 | 47.2 | gf | 2.525 | mm | OK | -- | 19:18 | 2025-08-16 | 2.485
679 | 47.2 | gf | 2.53 | mm | OK | -- | 19:18 | 2025-08-16 | 2.49
680 | 47.2 | gf | 2.53 | mm | OK | -- | 19:18 | 2025-08-16 | 2.49
681 | 47.2 | gf | 2.53 | mm | OK | -- | 19:18 | 2025-08-16 | 2.49
682 | 47.2 | gf | 2.535 | mm | OK | -- | 19:18 | 2025-08-16 | 2.495
683 | 47.2 | gf | 2.535 | mm | OK | -- | 19:18 | 2025-08-16 | 2.495
684 | 47.2 | gf | 2.54 | mm | OK | -- | 19:18 | 2025-08-16 | 2.5
685 | 47.2 | gf | 2.54 | mm | OK | -- | 19:18 | 2025-08-16 | 2.5
686 | 47.2 | gf | 2.545 | mm | OK | -- | 19:18 | 2025-08-16 | 2.505
687 | 47.3 | gf | 2.545 | mm | OK | -- | 19:18 | 2025-08-16 | 2.505
688 | 47.3 | gf | 2.55 | mm | OK | -- | 19:18 | 2025-08-16 | 2.51
689 | 47.3 | gf | 2.55 | mm | OK | -- | 19:18 | 2025-08-16 | 2.51
690 | 47.3 | gf | 2.555 | mm | OK | -- | 19:18 | 2025-08-16 | 2.515
691 | 47.3 | gf | 2.555 | mm | OK | -- | 19:18 | 2025-08-16 | 2.515
692 | 47.3 | gf | 2.56 | mm | OK | -- | 19:18 | 2025-08-16 | 2.52
693 | 47.3 | gf | 2.56 | mm | OK | -- | 19:18 | 2025-08-16 | 2.52
694 | 47.3 | gf | 2.565 | mm | OK | -- | 19:18 | 2025-08-16 | 2.525
695 | 47.3 | gf | 2.57 | mm | OK | -- | 19:18 | 2025-08-16 | 2.53
696 | 47.3 | gf | 2.57 | mm | OK | -- | 19:18 | 2025-08-16 | 2.53
697 | 47.4 | gf | 2.575 | mm | OK | -- | 19:18 | 2025-08-16 | 2.535
698 | 47.4 | gf | 2.58 | mm | OK | -- | 19:18 | 2025-08-16 | 2.54
699 | 47.4 | gf | 2.58 | mm | OK | -- | 19:18 | 2025-08-16 | 2.54
700 | 47.4 | gf | 2.585 | mm | OK | -- | 19:18 | 2025-08-16 | 2.545
701 | 47.4 | gf | 2.59 | mm | OK | -- | 19:18 | 2025-08-16 | 2.55
702 | 47.4 | gf | 2.59 | mm | OK | -- | 19:18 | 2025-08-16 | 2.55
703 | 47.5 | gf | 2.595 | mm | OK | -- | 19:18 | 2025-08-16 | 2.555
704 | 47.5 | gf | 2.595 | mm | OK | -- | 19:18 | 2025-08-16 | 2.555
705 | 47.5 | gf | 2.6 | mm | OK | -- | 19:18 | 2025-08-16 | 2.56
706 | 47.5 | gf | 2.6 | mm | OK | -- | 19:18 | 2025-08-16 | 2.56
707 | 47.5 | gf | 2.605 | mm | OK | -- | 19:18 | 2025-08-16 | 2.565
708 | 47.5 | gf | 2.61 | mm | OK | -- | 19:18 | 2025-08-16 | 2.57
709 | 47.6 | gf | 2.61 | mm | OK | -- | 19:18 | 2025-08-16 | 2.57
710 | 47.6 | gf | 2.615 | mm | OK | -- | 19:18 | 2025-08-16 | 2.575
711 | 47.6 | gf | 2.62 | mm | OK | -- | 19:18 | 2025-08-16 | 2.58
712 | 47.6 | gf | 2.62 | mm | OK | -- | 19:18 | 2025-08-16 | 2.58
713 | 47.6 | gf | 2.625 | mm | OK | -- | 19:18 | 2025-08-16 | 2.585
714 | 47.6 | gf | 2.63 | mm | OK | -- | 19:18 | 2025-08-16 | 2.59
715 | 47.6 | gf | 2.635 | mm | OK | -- | 19:18 | 2025-08-16 | 2.595
716 | 47.6 | gf | 2.64 | mm | OK | -- | 19:18 | 2025-08-16 | 2.6
717 | 47.6 | gf | 2.64 | mm | OK | -- | 19:18 | 2025-08-16 | 2.6
718 | 47.7 | gf | 2.645 | mm | OK | -- | 19:18 | 2025-08-16 | 2.605
719 | 47.7 | gf | 2.65 | mm | OK | -- | 19:18 | 2025-08-16 | 2.61
720 | 47.7 | gf | 2.655 | mm | OK | -- | 19:18 | 2025-08-16 | 2.615
721 | 47.7 | gf | 2.66 | mm | OK | -- | 19:18 | 2025-08-16 | 2.62
722 | 47.7 | gf | 2.665 | mm | OK | -- | 19:18 | 2025-08-16 | 2.625
723 | 47.8 | gf | 2.67 | mm | OK | -- | 19:18 | 2025-08-16 | 2.63
724 | 47.8 | gf | 2.67 | mm | OK | -- | 19:18 | 2025-08-16 | 2.63
725 | 47.8 | gf | 2.675 | mm | OK | -- | 19:18 | 2025-08-16 | 2.635
726 | 47.8 | gf | 2.68 | mm | OK | -- | 19:18 | 2025-08-16 | 2.64
727 | 47.8 | gf | 2.68 | mm | OK | -- | 19:18 | 2025-08-16 | 2.64
728 | 47.8 | gf | 2.685 | mm | OK | -- | 19:18 | 2025-08-16 | 2.645
729 | 47.8 | gf | 2.685 | mm | OK | -- | 19:18 | 2025-08-16 | 2.645
730 | 47.8 | gf | 2.69 | mm | OK | -- | 19:18 | 2025-08-16 | 2.65
731 | 47.9 | gf | 2.695 | mm | OK | -- | 19:18 | 2025-08-16 | 2.655
732 | 47.9 | gf | 2.7 | mm | OK | -- | 19:18 | 2025-08-16 | 2.66
733 | 47.9 | gf | 2.71 | mm | OK | -- | 19:18 | 2025-08-16 | 2.67
734 | 48 | gf | 2.715 | mm | OK | -- | 19:18 | 2025-08-16 | 2.675
735 | 48 | gf | 2.725 | mm | OK | -- | 19:18 | 2025-08-16 | 2.685
736 | 48 | gf | 2.73 | mm | OK | -- | 19:18 | 2025-08-16 | 2.69
737 | 48.1 | gf | 2.74 | mm | OK | -- | 19:18 | 2025-08-16 | 2.7
738 | 48.1 | gf | 2.745 | mm | OK | -- | 19:18 | 2025-08-16 | 2.705
739 | 48.1 | gf | 2.75 | mm | OK | -- | 19:18 | 2025-08-16 | 2.71
740 | 48.1 | gf | 2.76 | mm | OK | -- | 19:18 | 2025-08-16 | 2.72
741 | 48.2 | gf | 2.765 | mm | OK | -- | 19:18 | 2025-08-16 | 2.725
742 | 48.2 | gf | 2.77 | mm | OK | -- | 19:18 | 2025-08-16 | 2.73
743 | 48.2 | gf | 2.775 | mm | OK | -- | 19:18 | 2025-08-16 | 2.735
744 | 48.2 | gf | 2.78 | mm | OK | -- | 19:18 | 2025-08-16 | 2.74
745 | 48.2 | gf | 2.785 | mm | OK | -- | 19:18 | 2025-08-16 | 2.745
746 | 48.3 | gf | 2.79 | mm | OK | -- | 19:18 | 2025-08-16 | 2.75
747 | 48.3 | gf | 2.79 | mm | OK | -- | 19:18 | 2025-08-16 | 2.75
748 | 48.3 | gf | 2.795 | mm | OK | -- | 19:18 | 2025-08-16 | 2.755
749 | 48.3 | gf | 2.8 | mm | OK | -- | 19:18 | 2025-08-16 | 2.76
750 | 48.3 | gf | 2.805 | mm | OK | -- | 19:18 | 2025-08-16 | 2.765
751 | 48.4 | gf | 2.81 | mm | OK | -- | 19:18 | 2025-08-16 | 2.77
752 | 48.4 | gf | 2.82 | mm | OK | -- | 19:18 | 2025-08-16 | 2.78
753 | 48.5 | gf | 2.83 | mm | OK | -- | 19:18 | 2025-08-16 | 2.79
754 | 48.5 | gf | 2.835 | mm | OK | -- | 19:18 | 2025-08-16 | 2.795
755 | 48.5 | gf | 2.845 | mm | OK | -- | 19:18 | 2025-08-16 | 2.805
756 | 48.6 | gf | 2.86 | mm | OK | -- | 19:18 | 2025-08-16 | 2.82
757 | 48.6 | gf | 2.865 | mm | OK | -- | 19:18 | 2025-08-16 | 2.825
758 | 48.7 | gf | 2.875 | mm | OK | -- | 19:18 | 2025-08-16 | 2.835
759 | 48.7 | gf | 2.88 | mm | OK | -- | 19:18 | 2025-08-16 | 2.84
760 | 48.6 | gf | 2.885 | mm | OK | -- | 19:18 | 2025-08-16 | 2.845
761 | 48.7 | gf | 2.89 | mm | OK | -- | 19:18 | 2025-08-16 | 2.85
762 | 48.8 | gf | 2.895 | mm | OK | -- | 19:18 | 2025-08-16 | 2.855
763 | 48.7 | gf | 2.9 | mm | OK | -- | 19:18 | 2025-08-16 | 2.86
764 | 48.7 | gf | 2.905 | mm | OK | -- | 19:18 | 2025-08-16 | 2.865
765 | 48.8 | gf | 2.905 | mm | OK | -- | 19:18 | 2025-08-16 | 2.865
766 | 48.8 | gf | 2.91 | mm | OK | -- | 19:18 | 2025-08-16 | 2.87
767 | 48.8 | gf | 2.915 | mm | OK | -- | 19:18 | 2025-08-16 | 2.875
768 | 48.8 | gf | 2.915 | mm | OK | -- | 19:18 | 2025-08-16 | 2.875
769 | 48.8 | gf | 2.92 | mm | OK | -- | 19:18 | 2025-08-16 | 2.88
770 | 48.8 | gf | 2.925 | mm | OK | -- | 19:18 | 2025-08-16 | 2.885
771 | 48.9 | gf | 2.925 | mm | OK | -- | 19:18 | 2025-08-16 | 2.885
772 | 48.9 | gf | 2.93 | mm | OK | -- | 19:18 | 2025-08-16 | 2.89
773 | 48.9 | gf | 2.93 | mm | OK | -- | 19:18 | 2025-08-16 | 2.89
774 | 48.9 | gf | 2.935 | mm | OK | -- | 19:18 | 2025-08-16 | 2.895
775 | 48.9 | gf | 2.935 | mm | OK | -- | 19:18 | 2025-08-16 | 2.895
776 | 48.9 | gf | 2.94 | mm | OK | -- | 19:18 | 2025-08-16 | 2.9
777 | 48.9 | gf | 2.94 | mm | OK | -- | 19:18 | 2025-08-16 | 2.9
778 | 49 | gf | 2.945 | mm | OK | -- | 19:18 | 2025-08-16 | 2.905
779 | 49 | gf | 2.945 | mm | OK | -- | 19:18 | 2025-08-16 | 2.905
780 | 49 | gf | 2.945 | mm | OK | -- | 19:18 | 2025-08-16 | 2.905
781 | 49 | gf | 2.95 | mm | OK | -- | 19:18 | 2025-08-16 | 2.91
782 | 49 | gf | 2.955 | mm | OK | -- | 19:18 | 2025-08-16 | 2.915
783 | 49 | gf | 2.955 | mm | OK | -- | 19:18 | 2025-08-16 | 2.915
784 | 49 | gf | 2.96 | mm | OK | -- | 19:18 | 2025-08-16 | 2.92
785 | 49 | gf | 2.965 | mm | OK | -- | 19:18 | 2025-08-16 | 2.925
786 | 49.1 | gf | 2.97 | mm | OK | -- | 19:18 | 2025-08-16 | 2.93
787 | 49.1 | gf | 2.975 | mm | OK | -- | 19:18 | 2025-08-16 | 2.935
788 | 49.1 | gf | 2.985 | mm | OK | -- | 19:18 | 2025-08-16 | 2.945
789 | 49.1 | gf | 2.99 | mm | OK | -- | 19:18 | 2025-08-16 | 2.95
790 | 49.2 | gf | 2.995 | mm | OK | -- | 19:18 | 2025-08-16 | 2.955
791 | 49.2 | gf | 3 | mm | OK | -- | 19:18 | 2025-08-16 | 2.96
792 | 49.2 | gf | 3.005 | mm | OK | -- | 19:18 | 2025-08-16 | 2.965
793 | 49.2 | gf | 3.005 | mm | OK | -- | 19:18 | 2025-08-16 | 2.965
794 | 49.2 | gf | 3.01 | mm | OK | -- | 19:18 | 2025-08-16 | 2.97
795 | 49.2 | gf | 3.01 | mm | OK | -- | 19:18 | 2025-08-16 | 2.97
796 | 49.2 | gf | 3.015 | mm | OK | -- | 19:18 | 2025-08-16 | 2.975
797 | 49.2 | gf | 3.015 | mm | OK | -- | 19:18 | 2025-08-16 | 2.975
798 | 49.2 | gf | 3.015 | mm | OK | -- | 19:18 | 2025-08-16 | 2.975
799 | 49.3 | gf | 3.02 | mm | OK | -- | 19:18 | 2025-08-16 | 2.98
800 | 49.3 | gf | 3.02 | mm | OK | -- | 19:18 | 2025-08-16 | 2.98
801 | 49.3 | gf | 3.025 | mm | OK | -- | 19:18 | 2025-08-16 | 2.985
802 | 49.3 | gf | 3.025 | mm | OK | -- | 19:18 | 2025-08-16 | 2.985
803 | 49.3 | gf | 3.03 | mm | OK | -- | 19:18 | 2025-08-16 | 2.99
804 | 49.3 | gf | 3.03 | mm | OK | -- | 19:18 | 2025-08-16 | 2.99
805 | 49.3 | gf | 3.035 | mm | OK | -- | 19:18 | 2025-08-16 | 2.995
806 | 49.3 | gf | 3.04 | mm | OK | -- | 19:18 | 2025-08-16 | 3
807 | 49.3 | gf | 3.04 | mm | OK | -- | 19:18 | 2025-08-16 | 3
808 | 49.4 | gf | 3.045 | mm | OK | -- | 19:18 | 2025-08-16 | 3.005
809 | 49.4 | gf | 3.05 | mm | OK | -- | 19:18 | 2025-08-16 | 3.01
810 | 49.4 | gf | 3.05 | mm | OK | -- | 19:18 | 2025-08-16 | 3.01
811 | 49.4 | gf | 3.055 | mm | OK | -- | 19:18 | 2025-08-16 | 3.015
812 | 49.5 | gf | 3.055 | mm | OK | -- | 19:18 | 2025-08-16 | 3.015
813 | 49.4 | gf | 3.055 | mm | OK | -- | 19:18 | 2025-08-16 | 3.015
814 | 49.4 | gf | 3.06 | mm | OK | -- | 19:18 | 2025-08-16 | 3.02
815 | 49.5 | gf | 3.06 | mm | OK | -- | 19:18 | 2025-08-16 | 3.02
816 | 49.5 | gf | 3.065 | mm | OK | -- | 19:18 | 2025-08-16 | 3.025
817 | 49.5 | gf | 3.07 | mm | OK | -- | 19:18 | 2025-08-16 | 3.03
818 | 49.5 | gf | 3.075 | mm | OK | -- | 19:18 | 2025-08-16 | 3.035
819 | 49.6 | gf | 3.08 | mm | OK | -- | 19:18 | 2025-08-16 | 3.04
820 | 49.6 | gf | 3.09 | mm | OK | -- | 19:18 | 2025-08-16 | 3.05
821 | 49.6 | gf | 3.095 | mm | OK | -- | 19:18 | 2025-08-16 | 3.055
822 | 49.7 | gf | 3.105 | mm | OK | -- | 19:18 | 2025-08-16 | 3.065
823 | 49.6 | gf | 3.115 | mm | OK | -- | 19:18 | 2025-08-16 | 3.075
824 | 49.7 | gf | 3.12 | mm | OK | -- | 19:18 | 2025-08-16 | 3.08
825 | 49.7 | gf | 3.13 | mm | OK | -- | 19:18 | 2025-08-16 | 3.09
826 | 49.8 | gf | 3.14 | mm | OK | -- | 19:18 | 2025-08-16 | 3.1
827 | 49.9 | gf | 3.15 | mm | OK | -- | 19:18 | 2025-08-16 | 3.11
828 | 49.9 | gf | 3.155 | mm | OK | -- | 19:18 | 2025-08-16 | 3.115
829 | 49.9 | gf | 3.165 | mm | OK | -- | 19:18 | 2025-08-16 | 3.125
830 | 50 | gf | 3.17 | mm | OK | -- | 19:18 | 2025-08-16 | 3.13
831 | 49.9 | gf | 3.175 | mm | OK | -- | 19:18 | 2025-08-16 | 3.135
832 | 50 | gf | 3.185 | mm | OK | -- | 19:18 | 2025-08-16 | 3.145
833 | 50.1 | gf | 3.195 | mm | OK | -- | 19:18 | 2025-08-16 | 3.155
834 | 50.1 | gf | 3.2 | mm | OK | -- | 19:18 | 2025-08-16 | 3.16
835 | 50.1 | gf | 3.205 | mm | OK | -- | 19:18 | 2025-08-16 | 3.165
836 | 50.1 | gf | 3.21 | mm | OK | -- | 19:18 | 2025-08-16 | 3.17
837 | 50.2 | gf | 3.215 | mm | OK | -- | 19:18 | 2025-08-16 | 3.175
838 | 50.2 | gf | 3.22 | mm | OK | -- | 19:18 | 2025-08-16 | 3.18
839 | 50.2 | gf | 3.225 | mm | OK | -- | 19:18 | 2025-08-16 | 3.185
840 | 50.2 | gf | 3.23 | mm | OK | -- | 19:18 | 2025-08-16 | 3.19
841 | 50.2 | gf | 3.235 | mm | OK | -- | 19:18 | 2025-08-16 | 3.195
842 | 50.3 | gf | 3.24 | mm | OK | -- | 19:18 | 2025-08-16 | 3.2
843 | 50.3 | gf | 3.245 | mm | OK | -- | 19:18 | 2025-08-16 | 3.205
844 | 50.3 | gf | 3.245 | mm | OK | -- | 19:18 | 2025-08-16 | 3.205
845 | 50.3 | gf | 3.25 | mm | OK | -- | 19:18 | 2025-08-16 | 3.21
846 | 50.4 | gf | 3.255 | mm | OK | -- | 19:18 | 2025-08-16 | 3.215
847 | 50.4 | gf | 3.26 | mm | OK | -- | 19:18 | 2025-08-16 | 3.22
848 | 50.5 | gf | 3.27 | mm | OK | -- | 19:18 | 2025-08-16 | 3.23
849 | 50.5 | gf | 3.28 | mm | OK | -- | 19:18 | 2025-08-16 | 3.24
850 | 50.5 | gf | 3.285 | mm | OK | -- | 19:18 | 2025-08-16 | 3.245
851 | 50.5 | gf | 3.29 | mm | OK | -- | 19:18 | 2025-08-16 | 3.25
852 | 50.6 | gf | 3.295 | mm | OK | -- | 19:18 | 2025-08-16 | 3.255
853 | 50.6 | gf | 3.3 | mm | OK | -- | 19:18 | 2025-08-16 | 3.26
854 | 50.6 | gf | 3.3 | mm | OK | -- | 19:18 | 2025-08-16 | 3.26
855 | 50.6 | gf | 3.305 | mm | OK | -- | 19:18 | 2025-08-16 | 3.265
856 | 50.6 | gf | 3.31 | mm | OK | -- | 19:18 | 2025-08-16 | 3.27
857 | 50.7 | gf | 3.31 | mm | OK | -- | 19:18 | 2025-08-16 | 3.27
858 | 50.6 | gf | 3.31 | mm | OK | -- | 19:18 | 2025-08-16 | 3.27
859 | 50.7 | gf | 3.315 | mm | OK | -- | 19:18 | 2025-08-16 | 3.275
860 | 50.7 | gf | 3.315 | mm | OK | -- | 19:18 | 2025-08-16 | 3.275
861 | 50.7 | gf | 3.32 | mm | OK | -- | 19:18 | 2025-08-16 | 3.28
862 | 50.7 | gf | 3.325 | mm | OK | -- | 19:18 | 2025-08-16 | 3.285
863 | 50.7 | gf | 3.325 | mm | OK | -- | 19:18 | 2025-08-16 | 3.285
864 | 50.7 | gf | 3.33 | mm | OK | -- | 19:18 | 2025-08-16 | 3.29
865 | 50.7 | gf | 3.33 | mm | OK | -- | 19:18 | 2025-08-16 | 3.29
866 | 50.8 | gf | 3.335 | mm | OK | -- | 19:18 | 2025-08-16 | 3.295
867 | 50.8 | gf | 3.34 | mm | OK | -- | 19:18 | 2025-08-16 | 3.3
868 | 50.8 | gf | 3.345 | mm | OK | -- | 19:18 | 2025-08-16 | 3.305
869 | 50.8 | gf | 3.35 | mm | OK | -- | 19:18 | 2025-08-16 | 3.31
870 | 50.9 | gf | 3.355 | mm | OK | -- | 19:18 | 2025-08-16 | 3.315
871 | 50.9 | gf | 3.355 | mm | OK | -- | 19:18 | 2025-08-16 | 3.315
872 | 50.9 | gf | 3.36 | mm | OK | -- | 19:18 | 2025-08-16 | 3.32
873 | 50.9 | gf | 3.36 | mm | OK | -- | 19:18 | 2025-08-16 | 3.32
874 | 50.9 | gf | 3.365 | mm | OK | -- | 19:18 | 2025-08-16 | 3.325
875 | 50.9 | gf | 3.365 | mm | OK | -- | 19:18 | 2025-08-16 | 3.325
876 | 51 | gf | 3.37 | mm | OK | -- | 19:18 | 2025-08-16 | 3.33
877 | 51 | gf | 3.375 | mm | OK | -- | 19:18 | 2025-08-16 | 3.335
878 | 51 | gf | 3.38 | mm | OK | -- | 19:18 | 2025-08-16 | 3.34
879 | 51 | gf | 3.38 | mm | OK | -- | 19:18 | 2025-08-16 | 3.34
880 | 51 | gf | 3.385 | mm | OK | -- | 19:18 | 2025-08-16 | 3.345
881 | 51.1 | gf | 3.39 | mm | OK | -- | 19:18 | 2025-08-16 | 3.35
882 | 51 | gf | 3.395 | mm | OK | -- | 19:18 | 2025-08-16 | 3.355
883 | 51.1 | gf | 3.4 | mm | OK | -- | 19:18 | 2025-08-16 | 3.36
884 | 51.1 | gf | 3.405 | mm | OK | -- | 19:18 | 2025-08-16 | 3.365
885 | 51.1 | gf | 3.405 | mm | OK | -- | 19:18 | 2025-08-16 | 3.365
886 | 51.2 | gf | 3.41 | mm | OK | -- | 19:18 | 2025-08-16 | 3.37
887 | 51.2 | gf | 3.415 | mm | OK | -- | 19:18 | 2025-08-16 | 3.375
888 | 51.2 | gf | 3.42 | mm | OK | -- | 19:18 | 2025-08-16 | 3.38
889 | 51.2 | gf | 3.425 | mm | OK | -- | 19:18 | 2025-08-16 | 3.385
890 | 51.2 | gf | 3.43 | mm | OK | -- | 19:18 | 2025-08-16 | 3.39
891 | 51.3 | gf | 3.435 | mm | OK | -- | 19:18 | 2025-08-16 | 3.395
892 | 51.3 | gf | 3.44 | mm | OK | -- | 19:18 | 2025-08-16 | 3.4
893 | 51.4 | gf | 3.445 | mm | OK | -- | 19:18 | 2025-08-16 | 3.405
894 | 51.4 | gf | 3.455 | mm | OK | -- | 19:18 | 2025-08-16 | 3.415
895 | 51.4 | gf | 3.46 | mm | OK | -- | 19:18 | 2025-08-16 | 3.42
896 | 51.5 | gf | 3.47 | mm | OK | -- | 19:18 | 2025-08-16 | 3.43
897 | 51.5 | gf | 3.475 | mm | OK | -- | 19:18 | 2025-08-16 | 3.435
898 | 51.5 | gf | 3.485 | mm | OK | -- | 19:18 | 2025-08-16 | 3.445
899 | 51.6 | gf | 3.49 | mm | OK | -- | 19:18 | 2025-08-16 | 3.45
900 | 51.6 | gf | 3.5 | mm | OK | -- | 19:18 | 2025-08-16 | 3.46
901 | 51.6 | gf | 3.505 | mm | OK | -- | 19:18 | 2025-08-16 | 3.465
902 | 51.6 | gf | 3.51 | mm | OK | -- | 19:18 | 2025-08-16 | 3.47
903 | 51.7 | gf | 3.51 | mm | OK | -- | 19:18 | 2025-08-16 | 3.47
904 | 51.7 | gf | 3.515 | mm | OK | -- | 19:18 | 2025-08-16 | 3.475
905 | 51.7 | gf | 3.52 | mm | OK | -- | 19:18 | 2025-08-16 | 3.48
906 | 51.7 | gf | 3.525 | mm | OK | -- | 19:18 | 2025-08-16 | 3.485
907 | 51.7 | gf | 3.525 | mm | OK | -- | 19:18 | 2025-08-16 | 3.485
908 | 51.8 | gf | 3.53 | mm | OK | -- | 19:18 | 2025-08-16 | 3.49
909 | 51.8 | gf | 3.535 | mm | OK | -- | 19:18 | 2025-08-16 | 3.495
910 | 51.8 | gf | 3.54 | mm | OK | -- | 19:18 | 2025-08-16 | 3.5
911 | 51.8 | gf | 3.54 | mm | OK | -- | 19:18 | 2025-08-16 | 3.5
912 | 51.8 | gf | 3.545 | mm | OK | -- | 19:18 | 2025-08-16 | 3.505
913 | 51.8 | gf | 3.545 | mm | OK | -- | 19:18 | 2025-08-16 | 3.505
914 | 51.8 | gf | 3.55 | mm | OK | -- | 19:18 | 2025-08-16 | 3.51
915 | 51.8 | gf | 3.555 | mm | OK | -- | 19:18 | 2025-08-16 | 3.515
916 | 51.8 | gf | 3.555 | mm | OK | -- | 19:18 | 2025-08-16 | 3.515
917 | 51.9 | gf | 3.56 | mm | OK | -- | 19:18 | 2025-08-16 | 3.52
918 | 51.9 | gf | 3.565 | mm | OK | -- | 19:19 | 2025-08-16 | 3.525
919 | 51.9 | gf | 3.57 | mm | OK | -- | 19:19 | 2025-08-16 | 3.53
920 | 51.9 | gf | 3.57 | mm | OK | -- | 19:19 | 2025-08-16 | 3.53
921 | 51.9 | gf | 3.575 | mm | OK | -- | 19:19 | 2025-08-16 | 3.535
922 | 52 | gf | 3.58 | mm | OK | -- | 19:19 | 2025-08-16 | 3.54
923 | 52 | gf | 3.585 | mm | OK | -- | 19:19 | 2025-08-16 | 3.545
924 | 52 | gf | 3.59 | mm | OK | -- | 19:19 | 2025-08-16 | 3.55
925 | 52 | gf | 3.595 | mm | OK | -- | 19:19 | 2025-08-16 | 3.555
926 | 52.1 | gf | 3.6 | mm | OK | -- | 19:19 | 2025-08-16 | 3.56
927 | 52.1 | gf | 3.6 | mm | OK | -- | 19:19 | 2025-08-16 | 3.56
928 | 52.1 | gf | 3.605 | mm | OK | -- | 19:19 | 2025-08-16 | 3.565
929 | 52.1 | gf | 3.61 | mm | OK | -- | 19:19 | 2025-08-16 | 3.57
930 | 52.2 | gf | 3.61 | mm | OK | -- | 19:19 | 2025-08-16 | 3.57
931 | 52.1 | gf | 3.615 | mm | OK | -- | 19:19 | 2025-08-16 | 3.575
932 | 52.1 | gf | 3.615 | mm | OK | -- | 19:19 | 2025-08-16 | 3.575
933 | 52.2 | gf | 3.62 | mm | OK | -- | 19:19 | 2025-08-16 | 3.58
934 | 52.2 | gf | 3.62 | mm | OK | -- | 19:19 | 2025-08-16 | 3.58
935 | 52.2 | gf | 3.625 | mm | OK | -- | 19:19 | 2025-08-16 | 3.585
936 | 52.2 | gf | 3.625 | mm | OK | -- | 19:19 | 2025-08-16 | 3.585
937 | 52.2 | gf | 3.63 | mm | OK | -- | 19:19 | 2025-08-16 | 3.59
938 | 52.2 | gf | 3.63 | mm | OK | -- | 19:19 | 2025-08-16 | 3.59
939 | 52.2 | gf | 3.635 | mm | OK | -- | 19:19 | 2025-08-16 | 3.595
940 | 52.2 | gf | 3.64 | mm | OK | -- | 19:19 | 2025-08-16 | 3.6
941 | 52.2 | gf | 3.645 | mm | OK | -- | 19:19 | 2025-08-16 | 3.605
942 | 52.2 | gf | 3.645 | mm | OK | -- | 19:19 | 2025-08-16 | 3.605
943 | 52.3 | gf | 3.65 | mm | OK | -- | 19:19 | 2025-08-16 | 3.61
944 | 52.3 | gf | 3.655 | mm | OK | -- | 19:19 | 2025-08-16 | 3.615
945 | 52.3 | gf | 3.655 | mm | OK | -- | 19:19 | 2025-08-16 | 3.615
946 | 52.3 | gf | 3.66 | mm | OK | -- | 19:19 | 2025-08-16 | 3.62
947 | 52.3 | gf | 3.665 | mm | OK | -- | 19:19 | 2025-08-16 | 3.625
948 | 52.3 | gf | 3.665 | mm | OK | -- | 19:19 | 2025-08-16 | 3.625
949 | 52.4 | gf | 3.67 | mm | OK | -- | 19:19 | 2025-08-16 | 3.63
950 | 52.4 | gf | 3.67 | mm | OK | -- | 19:19 | 2025-08-16 | 3.63
951 | 52.4 | gf | 3.675 | mm | OK | -- | 19:19 | 2025-08-16 | 3.635
952 | 52.4 | gf | 3.68 | mm | OK | -- | 19:19 | 2025-08-16 | 3.64
953 | 52.4 | gf | 3.68 | mm | OK | -- | 19:19 | 2025-08-16 | 3.64
954 | 52.4 | gf | 3.685 | mm | OK | -- | 19:19 | 2025-08-16 | 3.645
955 | 52.4 | gf | 3.685 | mm | OK | -- | 19:19 | 2025-08-16 | 3.645
956 | 52.4 | gf | 3.69 | mm | OK | -- | 19:19 | 2025-08-16 | 3.65
957 | 52.4 | gf | 3.695 | mm | OK | -- | 19:19 | 2025-08-16 | 3.655
958 | 52.5 | gf | 3.695 | mm | OK | -- | 19:19 | 2025-08-16 | 3.655
959 | 52.5 | gf | 3.7 | mm | OK | -- | 19:19 | 2025-08-16 | 3.66
960 | 52.5 | gf | 3.7 | mm | OK | -- | 19:19 | 2025-08-16 | 3.66
961 | 52.5 | gf | 3.7 | mm | OK | -- | 19:19 | 2025-08-16 | 3.66
962 | 52.5 | gf | 3.705 | mm | OK | -- | 19:19 | 2025-08-16 | 3.665
963 | 52.5 | gf | 3.705 | mm | OK | -- | 19:19 | 2025-08-16 | 3.665
964 | 52.5 | gf | 3.71 | mm | OK | -- | 19:19 | 2025-08-16 | 3.67
965 | 52.5 | gf | 3.715 | mm | OK | -- | 19:19 | 2025-08-16 | 3.675
966 | 52.5 | gf | 3.715 | mm | OK | -- | 19:19 | 2025-08-16 | 3.675
967 | 52.5 | gf | 3.72 | mm | OK | -- | 19:19 | 2025-08-16 | 3.68
968 | 52.6 | gf | 3.725 | mm | OK | -- | 19:19 | 2025-08-16 | 3.685
969 | 52.6 | gf | 3.735 | mm | OK | -- | 19:19 | 2025-08-16 | 3.695
970 | 52.6 | gf | 3.74 | mm | OK | -- | 19:19 | 2025-08-16 | 3.7
971 | 52.7 | gf | 3.745 | mm | OK | -- | 19:19 | 2025-08-16 | 3.705
972 | 53.5 | gf | 3.75 | mm | OK | -- | 19:19 | 2025-08-16 | 3.71
973 | 57.8 | gf | 3.755 | mm | OK | -- | 19:19 | 2025-08-16 | 3.715
974 | 61.8 | gf | 3.76 | mm | OK | -- | 19:19 | 2025-08-16 | 3.72
975 | 65.4 | gf | 3.765 | mm | OK | -- | 19:19 | 2025-08-16 | 3.725
976 | 69.5 | gf | 3.77 | mm | OK | -- | 19:19 | 2025-08-16 | 3.73
977 | 73.4 | gf | 3.775 | mm | OK | -- | 19:19 | 2025-08-16 | 3.735
978 | 78 | gf | 3.78 | mm | OK | -- | 19:19 | 2025-08-16 | 3.74
979 | 82.8 | gf | 3.78 | mm | OK | -- | 19:19 | 2025-08-16 | 3.74
980 | 86.9 | gf | 3.785 | mm | OK | -- | 19:19 | 2025-08-16 | 3.745
981 | 90.4 | gf | 3.79 | mm | OK | -- | 19:19 | 2025-08-16 | 3.75
982 | 93.4 | gf | 3.795 | mm | OK | -- | 19:19 | 2025-08-16 | 3.755
983 | 96.5 | gf | 3.795 | mm | OK | -- | 19:19 | 2025-08-16 | 3.755
984 | 99.3 | gf | 3.8 | mm | OK | -- | 19:19 | 2025-08-16 | 3.76
985 | 102.3 | gf | 3.8 | mm | OK | -- | 19:19 | 2025-08-16 | 3.76
986 | 105.3 | gf | 3.805 | mm | OK | -- | 19:19 | 2025-08-16 | 3.765
987 | 108.6 | gf | 3.805 | mm | OK | -- | 19:19 | 2025-08-16 | 3.765
988 | 111.4 | gf | 3.81 | mm | OK | -- | 19:19 | 2025-08-16 | 3.77
989 | 114 | gf | 3.81 | mm | OK | -- | 19:19 | 2025-08-16 | 3.77
990 | 116.4 | gf | 3.815 | mm | OK | -- | 19:19 | 2025-08-16 | 3.775
991 | 119.7 | gf | 3.815 | mm | OK | -- | 19:19 | 2025-08-16 | 3.775
992 | 123.1 | gf | 3.82 | mm | OK | -- | 19:19 | 2025-08-16 | 3.78
993 | 125.6 | gf | 3.825 | mm | OK | -- | 19:19 | 2025-08-16 | 3.785
994 | 128 | gf | 3.825 | mm | OK | -- | 19:19 | 2025-08-16 | 3.785
995 | 130.6 | gf | 3.83 | mm | OK | -- | 19:19 | 2025-08-16 | 3.79
996 | 133.7 | gf | 3.83 | mm | OK | -- | 19:19 | 2025-08-16 | 3.79
997 | 137.2 | gf | 3.835 | mm | OK | -- | 19:19 | 2025-08-16 | 3.795
998 | 140.4 | gf | 3.84 | mm | OK | -- | 19:19 | 2025-08-16 | 3.8
999 | 143.4 | gf | 3.84 | mm | OK | -- | 19:19 | 2025-08-16 | 3.8
1000 | 146.3 | gf | 3.845 | mm | OK | -- | 19:19 | 2025-08-16 | 3.805
1001 | 149.3 | gf | 3.845 | mm | OK | -- | 19:19 | 2025-08-16 | 3.805
1002 | 152.3 | gf | 3.85 | mm | OK | -- | 19:19 | 2025-08-16 | 3.81
1003 | 155.3 | gf | 3.85 | mm | OK | -- | 19:19 | 2025-08-16 | 3.81
1004 | 158.3 | gf | 3.855 | mm | OK | -- | 19:19 | 2025-08-16 | 3.815
1005 | 161.5 | gf | 3.86 | mm | OK | -- | 19:19 | 2025-08-16 | 3.82
1006 | 164.5 | gf | 3.86 | mm | OK | -- | 19:19 | 2025-08-16 | 3.82
1007 | 167.3 | gf | 3.865 | mm | OK | -- | 19:19 | 2025-08-16 | 3.825
1008 | 169.9 | gf | 3.865 | mm | OK | -- | 19:19 | 2025-08-16 | 3.825
1009 | 172.5 | gf | 3.87 | mm | OK | -- | 19:19 | 2025-08-16 | 3.83

## Upstroke
Switch | Keygeek Cera
Notes | 0
No. | Force | Unit | Displacement | Unit | Judge | Position | Time | Date | Mod Dis | Collection Parameters |  |  |  | Num Data Points | 965
1064 | 172.1 | gf | 3.87 | mm | OK | -- | 19:19 | 2025-08-16 | 3.83 | Maximum | 191.2 | @ | No.1021
1065 | 170.6 | gf | 3.87 | mm | OK | -- | 19:19 | 2025-08-16 | 3.83 | Minimum | -0.2 | @ | No.2048
1066 | 169.2 | gf | 3.87 | mm | OK | -- | 19:19 | 2025-08-16 | 3.83 | Average | 53.78
1067 | 168 | gf | 3.865 | mm | OK | -- | 19:19 | 2025-08-16 | 3.825 | Data Quantity | 2063
1068 | 167.2 | gf | 3.865 | mm | OK | -- | 19:19 | 2025-08-16 | 3.825 | Number of NG | 0
1069 | 166.6 | gf | 3.865 | mm | OK | -- | 19:19 | 2025-08-16 | 3.825
1070 | 166.1 | gf | 3.865 | mm | OK | -- | 19:19 | 2025-08-16 | 3.825 | Cond Formatting
1071 | 165.6 | gf | 3.865 | mm | OK | -- | 19:19 | 2025-08-16 | 3.825 | Min Highl Max | 181.64
1072 | 165.2 | gf | 3.865 | mm | OK | -- | 19:19 | 2025-08-16 | 3.825
1073 | 164.8 | gf | 3.865 | mm | OK | -- | 19:19 | 2025-08-16 | 3.825 | Starting Disp | 0.04
1074 | 164.5 | gf | 3.865 | mm | OK | -- | 19:19 | 2025-08-16 | 3.825
1075 | 164.4 | gf | 3.865 | mm | OK | -- | 19:19 | 2025-08-16 | 3.825
1076 | 164.1 | gf | 3.865 | mm | OK | -- | 19:19 | 2025-08-16 | 3.825
1077 | 163.8 | gf | 3.865 | mm | OK | -- | 19:19 | 2025-08-16 | 3.825
1078 | 163.4 | gf | 3.865 | mm | OK | -- | 19:19 | 2025-08-16 | 3.825
1079 | 163.1 | gf | 3.865 | mm | OK | -- | 19:19 | 2025-08-16 | 3.825
1080 | 162.8 | gf | 3.86 | mm | OK | -- | 19:19 | 2025-08-16 | 3.82
1081 | 162.5 | gf | 3.86 | mm | OK | -- | 19:19 | 2025-08-16 | 3.82
1082 | 162.2 | gf | 3.86 | mm | OK | -- | 19:19 | 2025-08-16 | 3.82
1083 | 161.8 | gf | 3.86 | mm | OK | -- | 19:19 | 2025-08-16 | 3.82
1084 | 161.5 | gf | 3.86 | mm | OK | -- | 19:19 | 2025-08-16 | 3.82
1085 | 161.2 | gf | 3.86 | mm | OK | -- | 19:19 | 2025-08-16 | 3.82
1086 | 160.9 | gf | 3.86 | mm | OK | -- | 19:19 | 2025-08-16 | 3.82
1087 | 160.7 | gf | 3.86 | mm | OK | -- | 19:19 | 2025-08-16 | 3.82
1088 | 160.5 | gf | 3.86 | mm | OK | -- | 19:19 | 2025-08-16 | 3.82
1089 | 160.2 | gf | 3.86 | mm | OK | -- | 19:19 | 2025-08-16 | 3.82
1090 | 160.1 | gf | 3.86 | mm | OK | -- | 19:19 | 2025-08-16 | 3.82
1091 | 160 | gf | 3.86 | mm | OK | -- | 19:19 | 2025-08-16 | 3.82
1092 | 159.9 | gf | 3.86 | mm | OK | -- | 19:19 | 2025-08-16 | 3.82
1093 | 159.8 | gf | 3.86 | mm | OK | -- | 19:19 | 2025-08-16 | 3.82
1094 | 159.7 | gf | 3.86 | mm | OK | -- | 19:19 | 2025-08-16 | 3.82
1095 | 159.6 | gf | 3.86 | mm | OK | -- | 19:19 | 2025-08-16 | 3.82
1096 | 159.5 | gf | 3.86 | mm | OK | -- | 19:19 | 2025-08-16 | 3.82
1097 | 159.5 | gf | 3.86 | mm | OK | -- | 19:19 | 2025-08-16 | 3.82
1098 | 159.5 | gf | 3.86 | mm | OK | -- | 19:19 | 2025-08-16 | 3.82
1099 | 159.3 | gf | 3.86 | mm | OK | -- | 19:19 | 2025-08-16 | 3.82
1100 | 159.1 | gf | 3.86 | mm | OK | -- | 19:19 | 2025-08-16 | 3.82
1101 | 158.8 | gf | 3.86 | mm | OK | -- | 19:19 | 2025-08-16 | 3.82
1102 | 158.5 | gf | 3.86 | mm | OK | -- | 19:19 | 2025-08-16 | 3.82
1103 | 158.3 | gf | 3.86 | mm | OK | -- | 19:19 | 2025-08-16 | 3.82
1104 | 158.1 | gf | 3.86 | mm | OK | -- | 19:19 | 2025-08-16 | 3.82
1105 | 157.9 | gf | 3.86 | mm | OK | -- | 19:19 | 2025-08-16 | 3.82
1106 | 157.7 | gf | 3.86 | mm | OK | -- | 19:19 | 2025-08-16 | 3.82
1107 | 157.5 | gf | 3.855 | mm | OK | -- | 19:19 | 2025-08-16 | 3.815
1108 | 157.2 | gf | 3.855 | mm | OK | -- | 19:19 | 2025-08-16 | 3.815
1109 | 156.9 | gf | 3.855 | mm | OK | -- | 19:19 | 2025-08-16 | 3.815
1110 | 156.5 | gf | 3.855 | mm | OK | -- | 19:19 | 2025-08-16 | 3.815
1111 | 156.1 | gf | 3.855 | mm | OK | -- | 19:19 | 2025-08-16 | 3.815
1112 | 155.6 | gf | 3.855 | mm | OK | -- | 19:19 | 2025-08-16 | 3.815
1113 | 155.1 | gf | 3.855 | mm | OK | -- | 19:19 | 2025-08-16 | 3.815
1114 | 154.7 | gf | 3.855 | mm | OK | -- | 19:19 | 2025-08-16 | 3.815
1115 | 154.2 | gf | 3.855 | mm | OK | -- | 19:19 | 2025-08-16 | 3.815
1116 | 153.8 | gf | 3.855 | mm | OK | -- | 19:19 | 2025-08-16 | 3.815
1117 | 153.5 | gf | 3.855 | mm | OK | -- | 19:19 | 2025-08-16 | 3.815
1118 | 153.2 | gf | 3.855 | mm | OK | -- | 19:19 | 2025-08-16 | 3.815
1119 | 153 | gf | 3.855 | mm | OK | -- | 19:19 | 2025-08-16 | 3.815
1120 | 152.8 | gf | 3.855 | mm | OK | -- | 19:19 | 2025-08-16 | 3.815
1121 | 152.6 | gf | 3.855 | mm | OK | -- | 19:19 | 2025-08-16 | 3.815
1122 | 152.5 | gf | 3.855 | mm | OK | -- | 19:19 | 2025-08-16 | 3.815
1123 | 152.4 | gf | 3.855 | mm | OK | -- | 19:19 | 2025-08-16 | 3.815
1124 | 152.2 | gf | 3.855 | mm | OK | -- | 19:19 | 2025-08-16 | 3.815
1125 | 152.2 | gf | 3.85 | mm | OK | -- | 19:19 | 2025-08-16 | 3.81
1126 | 152.2 | gf | 3.85 | mm | OK | -- | 19:19 | 2025-08-16 | 3.81
1127 | 151.9 | gf | 3.85 | mm | OK | -- | 19:19 | 2025-08-16 | 3.81
1128 | 151.8 | gf | 3.85 | mm | OK | -- | 19:19 | 2025-08-16 | 3.81
1129 | 151.7 | gf | 3.85 | mm | OK | -- | 19:19 | 2025-08-16 | 3.81
1130 | 151.6 | gf | 3.85 | mm | OK | -- | 19:19 | 2025-08-16 | 3.81
1131 | 151.5 | gf | 3.85 | mm | OK | -- | 19:19 | 2025-08-16 | 3.81
1132 | 151.4 | gf | 3.85 | mm | OK | -- | 19:19 | 2025-08-16 | 3.81
1133 | 151.2 | gf | 3.85 | mm | OK | -- | 19:19 | 2025-08-16 | 3.81
1134 | 151.1 | gf | 3.85 | mm | OK | -- | 19:19 | 2025-08-16 | 3.81
1135 | 150.9 | gf | 3.85 | mm | OK | -- | 19:19 | 2025-08-16 | 3.81
1136 | 150.9 | gf | 3.85 | mm | OK | -- | 19:19 | 2025-08-16 | 3.81
1137 | 150.8 | gf | 3.85 | mm | OK | -- | 19:19 | 2025-08-16 | 3.81
1138 | 150.6 | gf | 3.85 | mm | OK | -- | 19:19 | 2025-08-16 | 3.81
1139 | 150.6 | gf | 3.85 | mm | OK | -- | 19:19 | 2025-08-16 | 3.81
1140 | 150.4 | gf | 3.85 | mm | OK | -- | 19:19 | 2025-08-16 | 3.81
1141 | 150 | gf | 3.85 | mm | OK | -- | 19:19 | 2025-08-16 | 3.81
1142 | 149.4 | gf | 3.85 | mm | OK | -- | 19:19 | 2025-08-16 | 3.81
1143 | 148.7 | gf | 3.85 | mm | OK | -- | 19:19 | 2025-08-16 | 3.81
1144 | 147.8 | gf | 3.85 | mm | OK | -- | 19:19 | 2025-08-16 | 3.81
1145 | 147 | gf | 3.845 | mm | OK | -- | 19:19 | 2025-08-16 | 3.805
1146 | 146.4 | gf | 3.845 | mm | OK | -- | 19:19 | 2025-08-16 | 3.805
1147 | 146 | gf | 3.845 | mm | OK | -- | 19:19 | 2025-08-16 | 3.805
1148 | 145.4 | gf | 3.845 | mm | OK | -- | 19:19 | 2025-08-16 | 3.805
1149 | 144.7 | gf | 3.845 | mm | OK | -- | 19:19 | 2025-08-16 | 3.805
1150 | 144 | gf | 3.845 | mm | OK | -- | 19:19 | 2025-08-16 | 3.805
1151 | 143.5 | gf | 3.845 | mm | OK | -- | 19:19 | 2025-08-16 | 3.805
1152 | 142.8 | gf | 3.845 | mm | OK | -- | 19:19 | 2025-08-16 | 3.805
1153 | 142.4 | gf | 3.845 | mm | OK | -- | 19:19 | 2025-08-16 | 3.805
1154 | 141.9 | gf | 3.845 | mm | OK | -- | 19:19 | 2025-08-16 | 3.805
1155 | 141.4 | gf | 3.84 | mm | OK | -- | 19:19 | 2025-08-16 | 3.8
1156 | 140.8 | gf | 3.84 | mm | OK | -- | 19:19 | 2025-08-16 | 3.8
1157 | 140.1 | gf | 3.84 | mm | OK | -- | 19:19 | 2025-08-16 | 3.8
1158 | 139 | gf | 3.84 | mm | OK | -- | 19:19 | 2025-08-16 | 3.8
1159 | 137.5 | gf | 3.84 | mm | OK | -- | 19:19 | 2025-08-16 | 3.8
1160 | 136.3 | gf | 3.835 | mm | OK | -- | 19:19 | 2025-08-16 | 3.795
1161 | 135.4 | gf | 3.835 | mm | OK | -- | 19:19 | 2025-08-16 | 3.795
1162 | 134.3 | gf | 3.835 | mm | OK | -- | 19:19 | 2025-08-16 | 3.795
1163 | 133.2 | gf | 3.835 | mm | OK | -- | 19:19 | 2025-08-16 | 3.795
1164 | 132 | gf | 3.835 | mm | OK | -- | 19:19 | 2025-08-16 | 3.795
1165 | 130.6 | gf | 3.83 | mm | OK | -- | 19:19 | 2025-08-16 | 3.79
1166 | 129.6 | gf | 3.83 | mm | OK | -- | 19:19 | 2025-08-16 | 3.79
1167 | 128.8 | gf | 3.83 | mm | OK | -- | 19:19 | 2025-08-16 | 3.79
1168 | 127.9 | gf | 3.83 | mm | OK | -- | 19:19 | 2025-08-16 | 3.79
1169 | 127 | gf | 3.83 | mm | OK | -- | 19:19 | 2025-08-16 | 3.79
1170 | 126.1 | gf | 3.825 | mm | OK | -- | 19:19 | 2025-08-16 | 3.785
1171 | 124.7 | gf | 3.825 | mm | OK | -- | 19:19 | 2025-08-16 | 3.785
1172 | 123.2 | gf | 3.825 | mm | OK | -- | 19:19 | 2025-08-16 | 3.785
1173 | 121.7 | gf | 3.825 | mm | OK | -- | 19:19 | 2025-08-16 | 3.785
1174 | 120.5 | gf | 3.82 | mm | OK | -- | 19:19 | 2025-08-16 | 3.78
1175 | 119.6 | gf | 3.82 | mm | OK | -- | 19:19 | 2025-08-16 | 3.78
1176 | 118.8 | gf | 3.82 | mm | OK | -- | 19:19 | 2025-08-16 | 3.78
1177 | 118.1 | gf | 3.82 | mm | OK | -- | 19:19 | 2025-08-16 | 3.78
1178 | 117.1 | gf | 3.82 | mm | OK | -- | 19:19 | 2025-08-16 | 3.78
1179 | 115.8 | gf | 3.82 | mm | OK | -- | 19:19 | 2025-08-16 | 3.78
1180 | 114.4 | gf | 3.815 | mm | OK | -- | 19:19 | 2025-08-16 | 3.775
1181 | 113.1 | gf | 3.815 | mm | OK | -- | 19:19 | 2025-08-16 | 3.775
1182 | 111.7 | gf | 3.815 | mm | OK | -- | 19:19 | 2025-08-16 | 3.775
1183 | 110.5 | gf | 3.81 | mm | OK | -- | 19:19 | 2025-08-16 | 3.77
1184 | 109 | gf | 3.81 | mm | OK | -- | 19:19 | 2025-08-16 | 3.77
1185 | 107.6 | gf | 3.81 | mm | OK | -- | 19:19 | 2025-08-16 | 3.77
1186 | 106.4 | gf | 3.81 | mm | OK | -- | 19:19 | 2025-08-16 | 3.77
1187 | 105 | gf | 3.805 | mm | OK | -- | 19:19 | 2025-08-16 | 3.765
1188 | 103.2 | gf | 3.805 | mm | OK | -- | 19:19 | 2025-08-16 | 3.765
1189 | 101.1 | gf | 3.805 | mm | OK | -- | 19:19 | 2025-08-16 | 3.765
1190 | 99.6 | gf | 3.8 | mm | OK | -- | 19:19 | 2025-08-16 | 3.76
1191 | 98.4 | gf | 3.8 | mm | OK | -- | 19:19 | 2025-08-16 | 3.76
1192 | 97 | gf | 3.8 | mm | OK | -- | 19:19 | 2025-08-16 | 3.76
1193 | 95.7 | gf | 3.8 | mm | OK | -- | 19:19 | 2025-08-16 | 3.76
1194 | 94.8 | gf | 3.8 | mm | OK | -- | 19:19 | 2025-08-16 | 3.76
1195 | 94 | gf | 3.795 | mm | OK | -- | 19:19 | 2025-08-16 | 3.755
1196 | 93.1 | gf | 3.795 | mm | OK | -- | 19:19 | 2025-08-16 | 3.755
1197 | 92.3 | gf | 3.795 | mm | OK | -- | 19:19 | 2025-08-16 | 3.755
1198 | 91.4 | gf | 3.795 | mm | OK | -- | 19:19 | 2025-08-16 | 3.755
1199 | 90.7 | gf | 3.795 | mm | OK | -- | 19:19 | 2025-08-16 | 3.755
1200 | 90.1 | gf | 3.795 | mm | OK | -- | 19:19 | 2025-08-16 | 3.755
1201 | 89.7 | gf | 3.795 | mm | OK | -- | 19:19 | 2025-08-16 | 3.755
1202 | 89.5 | gf | 3.795 | mm | OK | -- | 19:19 | 2025-08-16 | 3.755
1203 | 89.1 | gf | 3.795 | mm | OK | -- | 19:19 | 2025-08-16 | 3.755
1204 | 88.6 | gf | 3.79 | mm | OK | -- | 19:19 | 2025-08-16 | 3.75
1205 | 88.1 | gf | 3.79 | mm | OK | -- | 19:19 | 2025-08-16 | 3.75
1206 | 87.3 | gf | 3.79 | mm | OK | -- | 19:19 | 2025-08-16 | 3.75
1207 | 86.6 | gf | 3.79 | mm | OK | -- | 19:19 | 2025-08-16 | 3.75
1208 | 85.8 | gf | 3.79 | mm | OK | -- | 19:19 | 2025-08-16 | 3.75
1209 | 85.1 | gf | 3.79 | mm | OK | -- | 19:19 | 2025-08-16 | 3.75
1210 | 84.2 | gf | 3.79 | mm | OK | -- | 19:19 | 2025-08-16 | 3.75
1211 | 83.1 | gf | 3.785 | mm | OK | -- | 19:19 | 2025-08-16 | 3.745
1212 | 81.8 | gf | 3.785 | mm | OK | -- | 19:19 | 2025-08-16 | 3.745
1213 | 80.4 | gf | 3.785 | mm | OK | -- | 19:19 | 2025-08-16 | 3.745
1214 | 79.2 | gf | 3.785 | mm | OK | -- | 19:19 | 2025-08-16 | 3.745
1215 | 78.1 | gf | 3.78 | mm | OK | -- | 19:19 | 2025-08-16 | 3.74
1216 | 77.1 | gf | 3.78 | mm | OK | -- | 19:19 | 2025-08-16 | 3.74
1217 | 76.1 | gf | 3.78 | mm | OK | -- | 19:19 | 2025-08-16 | 3.74
1218 | 75.1 | gf | 3.78 | mm | OK | -- | 19:19 | 2025-08-16 | 3.74
1219 | 73.9 | gf | 3.78 | mm | OK | -- | 19:19 | 2025-08-16 | 3.74
1220 | 72.4 | gf | 3.775 | mm | OK | -- | 19:19 | 2025-08-16 | 3.735
1221 | 70.9 | gf | 3.775 | mm | OK | -- | 19:19 | 2025-08-16 | 3.735
1222 | 69.9 | gf | 3.775 | mm | OK | -- | 19:19 | 2025-08-16 | 3.735
1223 | 68.8 | gf | 3.775 | mm | OK | -- | 19:19 | 2025-08-16 | 3.735
1224 | 67.6 | gf | 3.77 | mm | OK | -- | 19:19 | 2025-08-16 | 3.73
1225 | 66.6 | gf | 3.77 | mm | OK | -- | 19:19 | 2025-08-16 | 3.73
1226 | 65.6 | gf | 3.77 | mm | OK | -- | 19:19 | 2025-08-16 | 3.73
1227 | 64.8 | gf | 3.77 | mm | OK | -- | 19:19 | 2025-08-16 | 3.73
1228 | 63.9 | gf | 3.77 | mm | OK | -- | 19:19 | 2025-08-16 | 3.73
1229 | 63.4 | gf | 3.765 | mm | OK | -- | 19:19 | 2025-08-16 | 3.725
1230 | 62.7 | gf | 3.765 | mm | OK | -- | 19:19 | 2025-08-16 | 3.725
1231 | 62.1 | gf | 3.765 | mm | OK | -- | 19:19 | 2025-08-16 | 3.725
1232 | 61.6 | gf | 3.765 | mm | OK | -- | 19:19 | 2025-08-16 | 3.725
1233 | 61.1 | gf | 3.765 | mm | OK | -- | 19:19 | 2025-08-16 | 3.725
1234 | 60.8 | gf | 3.765 | mm | OK | -- | 19:19 | 2025-08-16 | 3.725
1235 | 60.4 | gf | 3.765 | mm | OK | -- | 19:19 | 2025-08-16 | 3.725
1236 | 59.9 | gf | 3.765 | mm | OK | -- | 19:19 | 2025-08-16 | 3.725
1237 | 59.1 | gf | 3.765 | mm | OK | -- | 19:19 | 2025-08-16 | 3.725
1238 | 58.1 | gf | 3.76 | mm | OK | -- | 19:19 | 2025-08-16 | 3.72
1239 | 57.2 | gf | 3.76 | mm | OK | -- | 19:19 | 2025-08-16 | 3.72
1240 | 56.5 | gf | 3.76 | mm | OK | -- | 19:19 | 2025-08-16 | 3.72
1241 | 55.9 | gf | 3.76 | mm | OK | -- | 19:19 | 2025-08-16 | 3.72
1242 | 55.3 | gf | 3.76 | mm | OK | -- | 19:19 | 2025-08-16 | 3.72
1243 | 54.5 | gf | 3.76 | mm | OK | -- | 19:19 | 2025-08-16 | 3.72
1244 | 53.5 | gf | 3.755 | mm | OK | -- | 19:19 | 2025-08-16 | 3.715
1245 | 52.7 | gf | 3.755 | mm | OK | -- | 19:19 | 2025-08-16 | 3.715
1246 | 51.7 | gf | 3.755 | mm | OK | -- | 19:19 | 2025-08-16 | 3.715
1247 | 52.1 | gf | 3.755 | mm | OK | -- | 19:19 | 2025-08-16 | 3.715
1248 | 52.2 | gf | 3.75 | mm | OK | -- | 19:19 | 2025-08-16 | 3.71
1249 | 52.2 | gf | 3.75 | mm | OK | -- | 19:19 | 2025-08-16 | 3.71
1250 | 52.3 | gf | 3.75 | mm | OK | -- | 19:19 | 2025-08-16 | 3.71
1251 | 52.3 | gf | 3.75 | mm | OK | -- | 19:19 | 2025-08-16 | 3.71
1252 | 52.3 | gf | 3.745 | mm | OK | -- | 19:19 | 2025-08-16 | 3.705
1253 | 52.3 | gf | 3.745 | mm | OK | -- | 19:19 | 2025-08-16 | 3.705
1254 | 52.3 | gf | 3.74 | mm | OK | -- | 19:19 | 2025-08-16 | 3.7
1255 | 52.3 | gf | 3.74 | mm | OK | -- | 19:19 | 2025-08-16 | 3.7
1256 | 52.3 | gf | 3.735 | mm | OK | -- | 19:19 | 2025-08-16 | 3.695
1257 | 52.3 | gf | 3.735 | mm | OK | -- | 19:19 | 2025-08-16 | 3.695
1258 | 52.2 | gf | 3.73 | mm | OK | -- | 19:19 | 2025-08-16 | 3.69
1259 | 52.2 | gf | 3.725 | mm | OK | -- | 19:19 | 2025-08-16 | 3.685
1260 | 52.2 | gf | 3.72 | mm | OK | -- | 19:19 | 2025-08-16 | 3.68
1261 | 52.2 | gf | 3.715 | mm | OK | -- | 19:19 | 2025-08-16 | 3.675
1262 | 52.2 | gf | 3.715 | mm | OK | -- | 19:19 | 2025-08-16 | 3.675
1263 | 52.2 | gf | 3.715 | mm | OK | -- | 19:19 | 2025-08-16 | 3.675
1264 | 52.2 | gf | 3.71 | mm | OK | -- | 19:19 | 2025-08-16 | 3.67
1265 | 52.1 | gf | 3.71 | mm | OK | -- | 19:19 | 2025-08-16 | 3.67
1266 | 52.1 | gf | 3.705 | mm | OK | -- | 19:19 | 2025-08-16 | 3.665
1267 | 52 | gf | 3.7 | mm | OK | -- | 19:19 | 2025-08-16 | 3.66
1268 | 52 | gf | 3.69 | mm | OK | -- | 19:19 | 2025-08-16 | 3.65
1269 | 52 | gf | 3.685 | mm | OK | -- | 19:19 | 2025-08-16 | 3.645
1270 | 51.9 | gf | 3.675 | mm | OK | -- | 19:19 | 2025-08-16 | 3.635
1271 | 51.9 | gf | 3.67 | mm | OK | -- | 19:19 | 2025-08-16 | 3.63
1272 | 51.9 | gf | 3.665 | mm | OK | -- | 19:19 | 2025-08-16 | 3.625
1273 | 51.9 | gf | 3.665 | mm | OK | -- | 19:19 | 2025-08-16 | 3.625
1274 | 51.9 | gf | 3.66 | mm | OK | -- | 19:19 | 2025-08-16 | 3.62
1275 | 51.9 | gf | 3.655 | mm | OK | -- | 19:19 | 2025-08-16 | 3.615
1276 | 51.9 | gf | 3.65 | mm | OK | -- | 19:19 | 2025-08-16 | 3.61
1277 | 51.9 | gf | 3.645 | mm | OK | -- | 19:19 | 2025-08-16 | 3.605
1278 | 51.8 | gf | 3.64 | mm | OK | -- | 19:19 | 2025-08-16 | 3.6
1279 | 51.8 | gf | 3.635 | mm | OK | -- | 19:19 | 2025-08-16 | 3.595
1280 | 51.8 | gf | 3.635 | mm | OK | -- | 19:19 | 2025-08-16 | 3.595
1281 | 51.8 | gf | 3.63 | mm | OK | -- | 19:19 | 2025-08-16 | 3.59
1282 | 51.8 | gf | 3.625 | mm | OK | -- | 19:19 | 2025-08-16 | 3.585
1283 | 51.7 | gf | 3.625 | mm | OK | -- | 19:19 | 2025-08-16 | 3.585
1284 | 51.7 | gf | 3.62 | mm | OK | -- | 19:19 | 2025-08-16 | 3.58
1285 | 51.7 | gf | 3.615 | mm | OK | -- | 19:19 | 2025-08-16 | 3.575
1286 | 51.7 | gf | 3.615 | mm | OK | -- | 19:19 | 2025-08-16 | 3.575
1287 | 51.7 | gf | 3.61 | mm | OK | -- | 19:19 | 2025-08-16 | 3.57
1288 | 51.6 | gf | 3.605 | mm | OK | -- | 19:19 | 2025-08-16 | 3.565
1289 | 51.6 | gf | 3.595 | mm | OK | -- | 19:19 | 2025-08-16 | 3.555
1290 | 51.6 | gf | 3.585 | mm | OK | -- | 19:19 | 2025-08-16 | 3.545
1291 | 51.5 | gf | 3.575 | mm | OK | -- | 19:19 | 2025-08-16 | 3.535
1292 | 51.5 | gf | 3.565 | mm | OK | -- | 19:19 | 2025-08-16 | 3.525
1293 | 51.4 | gf | 3.555 | mm | OK | -- | 19:19 | 2025-08-16 | 3.515
1294 | 51.4 | gf | 3.55 | mm | OK | -- | 19:19 | 2025-08-16 | 3.51
1295 | 51.4 | gf | 3.545 | mm | OK | -- | 19:19 | 2025-08-16 | 3.505
1296 | 51.3 | gf | 3.54 | mm | OK | -- | 19:19 | 2025-08-16 | 3.5
1297 | 51.3 | gf | 3.53 | mm | OK | -- | 19:19 | 2025-08-16 | 3.49
1298 | 51.2 | gf | 3.52 | mm | OK | -- | 19:19 | 2025-08-16 | 3.48
1299 | 51.2 | gf | 3.515 | mm | OK | -- | 19:19 | 2025-08-16 | 3.475
1300 | 51.2 | gf | 3.51 | mm | OK | -- | 19:19 | 2025-08-16 | 3.47
1301 | 51.2 | gf | 3.505 | mm | OK | -- | 19:19 | 2025-08-16 | 3.465
1302 | 51.1 | gf | 3.5 | mm | OK | -- | 19:19 | 2025-08-16 | 3.46
1303 | 51.1 | gf | 3.5 | mm | OK | -- | 19:19 | 2025-08-16 | 3.46
1304 | 51.1 | gf | 3.495 | mm | OK | -- | 19:19 | 2025-08-16 | 3.455
1305 | 51.1 | gf | 3.495 | mm | OK | -- | 19:19 | 2025-08-16 | 3.455
1306 | 51.1 | gf | 3.49 | mm | OK | -- | 19:19 | 2025-08-16 | 3.45
1307 | 51.1 | gf | 3.485 | mm | OK | -- | 19:19 | 2025-08-16 | 3.445
1308 | 51.1 | gf | 3.485 | mm | OK | -- | 19:19 | 2025-08-16 | 3.445
1309 | 51.1 | gf | 3.48 | mm | OK | -- | 19:19 | 2025-08-16 | 3.44
1310 | 51 | gf | 3.48 | mm | OK | -- | 19:19 | 2025-08-16 | 3.44
1311 | 51 | gf | 3.475 | mm | OK | -- | 19:19 | 2025-08-16 | 3.435
1312 | 51 | gf | 3.47 | mm | OK | -- | 19:19 | 2025-08-16 | 3.43
1313 | 51 | gf | 3.465 | mm | OK | -- | 19:19 | 2025-08-16 | 3.425
1314 | 50.9 | gf | 3.46 | mm | OK | -- | 19:19 | 2025-08-16 | 3.42
1315 | 50.9 | gf | 3.46 | mm | OK | -- | 19:19 | 2025-08-16 | 3.42
1316 | 50.9 | gf | 3.455 | mm | OK | -- | 19:19 | 2025-08-16 | 3.415
1317 | 50.9 | gf | 3.45 | mm | OK | -- | 19:19 | 2025-08-16 | 3.41
1318 | 50.9 | gf | 3.45 | mm | OK | -- | 19:19 | 2025-08-16 | 3.41
1319 | 50.9 | gf | 3.445 | mm | OK | -- | 19:19 | 2025-08-16 | 3.405
1320 | 50.9 | gf | 3.445 | mm | OK | -- | 19:19 | 2025-08-16 | 3.405
1321 | 50.8 | gf | 3.445 | mm | OK | -- | 19:19 | 2025-08-16 | 3.405
1322 | 50.8 | gf | 3.445 | mm | OK | -- | 19:19 | 2025-08-16 | 3.405
1323 | 50.8 | gf | 3.44 | mm | OK | -- | 19:19 | 2025-08-16 | 3.4
1324 | 50.8 | gf | 3.435 | mm | OK | -- | 19:19 | 2025-08-16 | 3.395
1325 | 50.8 | gf | 3.43 | mm | OK | -- | 19:19 | 2025-08-16 | 3.39
1326 | 50.8 | gf | 3.43 | mm | OK | -- | 19:19 | 2025-08-16 | 3.39
1327 | 50.7 | gf | 3.425 | mm | OK | -- | 19:19 | 2025-08-16 | 3.385
1328 | 50.7 | gf | 3.42 | mm | OK | -- | 19:19 | 2025-08-16 | 3.38
1329 | 50.7 | gf | 3.415 | mm | OK | -- | 19:19 | 2025-08-16 | 3.375
1330 | 50.7 | gf | 3.41 | mm | OK | -- | 19:19 | 2025-08-16 | 3.37
1331 | 50.6 | gf | 3.405 | mm | OK | -- | 19:19 | 2025-08-16 | 3.365
1332 | 50.6 | gf | 3.4 | mm | OK | -- | 19:19 | 2025-08-16 | 3.36
1333 | 50.6 | gf | 3.395 | mm | OK | -- | 19:19 | 2025-08-16 | 3.355
1334 | 50.6 | gf | 3.395 | mm | OK | -- | 19:19 | 2025-08-16 | 3.355
1335 | 50.5 | gf | 3.39 | mm | OK | -- | 19:19 | 2025-08-16 | 3.35
1336 | 50.5 | gf | 3.39 | mm | OK | -- | 19:19 | 2025-08-16 | 3.35
1337 | 50.5 | gf | 3.385 | mm | OK | -- | 19:19 | 2025-08-16 | 3.345
1338 | 50.5 | gf | 3.385 | mm | OK | -- | 19:19 | 2025-08-16 | 3.345
1339 | 50.5 | gf | 3.385 | mm | OK | -- | 19:19 | 2025-08-16 | 3.345
1340 | 50.5 | gf | 3.385 | mm | OK | -- | 19:19 | 2025-08-16 | 3.345
1341 | 50.5 | gf | 3.38 | mm | OK | -- | 19:19 | 2025-08-16 | 3.34
1342 | 50.5 | gf | 3.38 | mm | OK | -- | 19:19 | 2025-08-16 | 3.34
1343 | 50.5 | gf | 3.38 | mm | OK | -- | 19:19 | 2025-08-16 | 3.34
1344 | 50.5 | gf | 3.38 | mm | OK | -- | 19:19 | 2025-08-16 | 3.34
1345 | 50.5 | gf | 3.38 | mm | OK | -- | 19:19 | 2025-08-16 | 3.34
1346 | 50.5 | gf | 3.38 | mm | OK | -- | 19:19 | 2025-08-16 | 3.34
1347 | 50.5 | gf | 3.38 | mm | OK | -- | 19:19 | 2025-08-16 | 3.34
1348 | 50.5 | gf | 3.38 | mm | OK | -- | 19:19 | 2025-08-16 | 3.34
1349 | 50.5 | gf | 3.375 | mm | OK | -- | 19:19 | 2025-08-16 | 3.335
1350 | 50.5 | gf | 3.375 | mm | OK | -- | 19:19 | 2025-08-16 | 3.335
1351 | 50.5 | gf | 3.375 | mm | OK | -- | 19:19 | 2025-08-16 | 3.335
1352 | 50.5 | gf | 3.375 | mm | OK | -- | 19:19 | 2025-08-16 | 3.335
1353 | 50.5 | gf | 3.375 | mm | OK | -- | 19:19 | 2025-08-16 | 3.335
1354 | 50.5 | gf | 3.375 | mm | OK | -- | 19:19 | 2025-08-16 | 3.335
1355 | 50.5 | gf | 3.375 | mm | OK | -- | 19:19 | 2025-08-16 | 3.335
1356 | 50.4 | gf | 3.375 | mm | OK | -- | 19:19 | 2025-08-16 | 3.335
1357 | 50.4 | gf | 3.37 | mm | OK | -- | 19:19 | 2025-08-16 | 3.33
1358 | 50.4 | gf | 3.365 | mm | OK | -- | 19:19 | 2025-08-16 | 3.325
1359 | 50.4 | gf | 3.36 | mm | OK | -- | 19:19 | 2025-08-16 | 3.32
1360 | 50.4 | gf | 3.355 | mm | OK | -- | 19:19 | 2025-08-16 | 3.315
1361 | 50.4 | gf | 3.35 | mm | OK | -- | 19:19 | 2025-08-16 | 3.31
1362 | 50.3 | gf | 3.345 | mm | OK | -- | 19:19 | 2025-08-16 | 3.305
1363 | 50.3 | gf | 3.34 | mm | OK | -- | 19:19 | 2025-08-16 | 3.3
1364 | 50.3 | gf | 3.335 | mm | OK | -- | 19:19 | 2025-08-16 | 3.295
1365 | 50.3 | gf | 3.335 | mm | OK | -- | 19:19 | 2025-08-16 | 3.295
1366 | 50.3 | gf | 3.33 | mm | OK | -- | 19:19 | 2025-08-16 | 3.29
1367 | 50.2 | gf | 3.325 | mm | OK | -- | 19:19 | 2025-08-16 | 3.285
1368 | 50.2 | gf | 3.325 | mm | OK | -- | 19:19 | 2025-08-16 | 3.285
1369 | 50.2 | gf | 3.32 | mm | OK | -- | 19:19 | 2025-08-16 | 3.28
1370 | 50.2 | gf | 3.32 | mm | OK | -- | 19:19 | 2025-08-16 | 3.28
1371 | 50.2 | gf | 3.315 | mm | OK | -- | 19:19 | 2025-08-16 | 3.275
1372 | 50.2 | gf | 3.315 | mm | OK | -- | 19:19 | 2025-08-16 | 3.275
1373 | 50.1 | gf | 3.315 | mm | OK | -- | 19:19 | 2025-08-16 | 3.275
1374 | 50.1 | gf | 3.31 | mm | OK | -- | 19:19 | 2025-08-16 | 3.27
1375 | 50.1 | gf | 3.31 | mm | OK | -- | 19:19 | 2025-08-16 | 3.27
1376 | 50.1 | gf | 3.31 | mm | OK | -- | 19:19 | 2025-08-16 | 3.27
1377 | 50.1 | gf | 3.305 | mm | OK | -- | 19:19 | 2025-08-16 | 3.265
1378 | 50.1 | gf | 3.305 | mm | OK | -- | 19:19 | 2025-08-16 | 3.265
1379 | 50.1 | gf | 3.295 | mm | OK | -- | 19:19 | 2025-08-16 | 3.255
1380 | 50.1 | gf | 3.29 | mm | OK | -- | 19:19 | 2025-08-16 | 3.25
1381 | 50 | gf | 3.285 | mm | OK | -- | 19:19 | 2025-08-16 | 3.245
1382 | 49.9 | gf | 3.28 | mm | OK | -- | 19:19 | 2025-08-16 | 3.24
1383 | 50.1 | gf | 3.28 | mm | OK | -- | 19:19 | 2025-08-16 | 3.24
1384 | 50 | gf | 3.275 | mm | OK | -- | 19:19 | 2025-08-16 | 3.235
1385 | 50 | gf | 3.27 | mm | OK | -- | 19:19 | 2025-08-16 | 3.23
1386 | 49.9 | gf | 3.27 | mm | OK | -- | 19:19 | 2025-08-16 | 3.23
1387 | 49.9 | gf | 3.265 | mm | OK | -- | 19:19 | 2025-08-16 | 3.225
1388 | 49.9 | gf | 3.26 | mm | OK | -- | 19:19 | 2025-08-16 | 3.22
1389 | 49.9 | gf | 3.255 | mm | OK | -- | 19:19 | 2025-08-16 | 3.215
1390 | 49.9 | gf | 3.25 | mm | OK | -- | 19:19 | 2025-08-16 | 3.21
1391 | 49.9 | gf | 3.245 | mm | OK | -- | 19:19 | 2025-08-16 | 3.205
1392 | 49.8 | gf | 3.24 | mm | OK | -- | 19:19 | 2025-08-16 | 3.2
1393 | 49.8 | gf | 3.235 | mm | OK | -- | 19:19 | 2025-08-16 | 3.195
1394 | 49.8 | gf | 3.225 | mm | OK | -- | 19:19 | 2025-08-16 | 3.185
1395 | 49.8 | gf | 3.22 | mm | OK | -- | 19:19 | 2025-08-16 | 3.18
1396 | 49.7 | gf | 3.21 | mm | OK | -- | 19:19 | 2025-08-16 | 3.17
1397 | 49.7 | gf | 3.205 | mm | OK | -- | 19:19 | 2025-08-16 | 3.165
1398 | 49.7 | gf | 3.205 | mm | OK | -- | 19:19 | 2025-08-16 | 3.165
1399 | 49.7 | gf | 3.205 | mm | OK | -- | 19:19 | 2025-08-16 | 3.165
1400 | 49.6 | gf | 3.2 | mm | OK | -- | 19:19 | 2025-08-16 | 3.16
1401 | 49.7 | gf | 3.2 | mm | OK | -- | 19:19 | 2025-08-16 | 3.16
1402 | 49.7 | gf | 3.195 | mm | OK | -- | 19:19 | 2025-08-16 | 3.155
1403 | 49.6 | gf | 3.19 | mm | OK | -- | 19:19 | 2025-08-16 | 3.15
1404 | 49.6 | gf | 3.19 | mm | OK | -- | 19:19 | 2025-08-16 | 3.15
1405 | 49.5 | gf | 3.185 | mm | OK | -- | 19:19 | 2025-08-16 | 3.145
1406 | 49.5 | gf | 3.18 | mm | OK | -- | 19:19 | 2025-08-16 | 3.14
1407 | 49.5 | gf | 3.17 | mm | OK | -- | 19:19 | 2025-08-16 | 3.13
1408 | 49.4 | gf | 3.165 | mm | OK | -- | 19:19 | 2025-08-16 | 3.125
1409 | 49.5 | gf | 3.165 | mm | OK | -- | 19:19 | 2025-08-16 | 3.125
1410 | 49.5 | gf | 3.16 | mm | OK | -- | 19:19 | 2025-08-16 | 3.12
1411 | 49.4 | gf | 3.155 | mm | OK | -- | 19:19 | 2025-08-16 | 3.115
1412 | 49.4 | gf | 3.145 | mm | OK | -- | 19:19 | 2025-08-16 | 3.105
1413 | 49.4 | gf | 3.14 | mm | OK | -- | 19:19 | 2025-08-16 | 3.1
1414 | 49.3 | gf | 3.135 | mm | OK | -- | 19:19 | 2025-08-16 | 3.095
1415 | 49.3 | gf | 3.13 | mm | OK | -- | 19:19 | 2025-08-16 | 3.09
1416 | 49.3 | gf | 3.125 | mm | OK | -- | 19:19 | 2025-08-16 | 3.085
1417 | 49.3 | gf | 3.12 | mm | OK | -- | 19:19 | 2025-08-16 | 3.08
1418 | 49.2 | gf | 3.11 | mm | OK | -- | 19:19 | 2025-08-16 | 3.07
1419 | 49.2 | gf | 3.105 | mm | OK | -- | 19:19 | 2025-08-16 | 3.065
1420 | 49.2 | gf | 3.1 | mm | OK | -- | 19:19 | 2025-08-16 | 3.06
1421 | 49.1 | gf | 3.095 | mm | OK | -- | 19:19 | 2025-08-16 | 3.055
1422 | 49.2 | gf | 3.09 | mm | OK | -- | 19:19 | 2025-08-16 | 3.05
1423 | 49.1 | gf | 3.08 | mm | OK | -- | 19:19 | 2025-08-16 | 3.04
1424 | 49.1 | gf | 3.07 | mm | OK | -- | 19:19 | 2025-08-16 | 3.03
1425 | 49 | gf | 3.06 | mm | OK | -- | 19:19 | 2025-08-16 | 3.02
1426 | 49 | gf | 3.05 | mm | OK | -- | 19:19 | 2025-08-16 | 3.01
1427 | 48.9 | gf | 3.045 | mm | OK | -- | 19:19 | 2025-08-16 | 3.005
1428 | 48.8 | gf | 3.035 | mm | OK | -- | 19:19 | 2025-08-16 | 2.995
1429 | 48.9 | gf | 3.025 | mm | OK | -- | 19:19 | 2025-08-16 | 2.985
1430 | 48.8 | gf | 3.015 | mm | OK | -- | 19:19 | 2025-08-16 | 2.975
1431 | 48.7 | gf | 3.005 | mm | OK | -- | 19:19 | 2025-08-16 | 2.965
1432 | 48.8 | gf | 3 | mm | OK | -- | 19:19 | 2025-08-16 | 2.96
1433 | 48.7 | gf | 3 | mm | OK | -- | 19:19 | 2025-08-16 | 2.96
1434 | 48.7 | gf | 2.995 | mm | OK | -- | 19:19 | 2025-08-16 | 2.955
1435 | 48.7 | gf | 2.995 | mm | OK | -- | 19:19 | 2025-08-16 | 2.955
1436 | 48.7 | gf | 2.995 | mm | OK | -- | 19:19 | 2025-08-16 | 2.955
1437 | 48.7 | gf | 2.99 | mm | OK | -- | 19:19 | 2025-08-16 | 2.95
1438 | 48.7 | gf | 2.99 | mm | OK | -- | 19:19 | 2025-08-16 | 2.95
1439 | 48.7 | gf | 2.985 | mm | OK | -- | 19:19 | 2025-08-16 | 2.945
1440 | 48.7 | gf | 2.985 | mm | OK | -- | 19:19 | 2025-08-16 | 2.945
1441 | 48.7 | gf | 2.98 | mm | OK | -- | 19:19 | 2025-08-16 | 2.94
1442 | 48.7 | gf | 2.98 | mm | OK | -- | 19:19 | 2025-08-16 | 2.94
1443 | 48.7 | gf | 2.975 | mm | OK | -- | 19:19 | 2025-08-16 | 2.935
1444 | 48.6 | gf | 2.97 | mm | OK | -- | 19:19 | 2025-08-16 | 2.93
1445 | 48.5 | gf | 2.965 | mm | OK | -- | 19:19 | 2025-08-16 | 2.925
1446 | 48.6 | gf | 2.96 | mm | OK | -- | 19:19 | 2025-08-16 | 2.92
1447 | 48.5 | gf | 2.955 | mm | OK | -- | 19:19 | 2025-08-16 | 2.915
1448 | 48.5 | gf | 2.95 | mm | OK | -- | 19:19 | 2025-08-16 | 2.91
1449 | 48.5 | gf | 2.945 | mm | OK | -- | 19:19 | 2025-08-16 | 2.905
1450 | 48.5 | gf | 2.94 | mm | OK | -- | 19:19 | 2025-08-16 | 2.9
1451 | 48.5 | gf | 2.935 | mm | OK | -- | 19:19 | 2025-08-16 | 2.895
1452 | 48.4 | gf | 2.93 | mm | OK | -- | 19:19 | 2025-08-16 | 2.89
1453 | 48.4 | gf | 2.925 | mm | OK | -- | 19:19 | 2025-08-16 | 2.885
1454 | 48.4 | gf | 2.925 | mm | OK | -- | 19:19 | 2025-08-16 | 2.885
1455 | 48.4 | gf | 2.92 | mm | OK | -- | 19:19 | 2025-08-16 | 2.88
1456 | 48.3 | gf | 2.915 | mm | OK | -- | 19:19 | 2025-08-16 | 2.875
1457 | 48.3 | gf | 2.91 | mm | OK | -- | 19:19 | 2025-08-16 | 2.87
1458 | 48.3 | gf | 2.905 | mm | OK | -- | 19:19 | 2025-08-16 | 2.865
1459 | 48.3 | gf | 2.9 | mm | OK | -- | 19:19 | 2025-08-16 | 2.86
1460 | 48.3 | gf | 2.89 | mm | OK | -- | 19:19 | 2025-08-16 | 2.85
1461 | 48.3 | gf | 2.885 | mm | OK | -- | 19:19 | 2025-08-16 | 2.845
1462 | 48.2 | gf | 2.87 | mm | OK | -- | 19:19 | 2025-08-16 | 2.83
1463 | 48.1 | gf | 2.865 | mm | OK | -- | 19:19 | 2025-08-16 | 2.825
1464 | 48.1 | gf | 2.86 | mm | OK | -- | 19:19 | 2025-08-16 | 2.82
1465 | 48.1 | gf | 2.855 | mm | OK | -- | 19:19 | 2025-08-16 | 2.815
1466 | 48.1 | gf | 2.85 | mm | OK | -- | 19:19 | 2025-08-16 | 2.81
1467 | 48 | gf | 2.845 | mm | OK | -- | 19:19 | 2025-08-16 | 2.805
1468 | 48.1 | gf | 2.84 | mm | OK | -- | 19:19 | 2025-08-16 | 2.8
1469 | 48 | gf | 2.835 | mm | OK | -- | 19:19 | 2025-08-16 | 2.795
1470 | 47.9 | gf | 2.825 | mm | OK | -- | 19:19 | 2025-08-16 | 2.785
1471 | 47.9 | gf | 2.81 | mm | OK | -- | 19:19 | 2025-08-16 | 2.77
1472 | 47.9 | gf | 2.8 | mm | OK | -- | 19:19 | 2025-08-16 | 2.76
1473 | 47.8 | gf | 2.79 | mm | OK | -- | 19:19 | 2025-08-16 | 2.75
1474 | 47.8 | gf | 2.785 | mm | OK | -- | 19:19 | 2025-08-16 | 2.745
1475 | 47.8 | gf | 2.78 | mm | OK | -- | 19:19 | 2025-08-16 | 2.74
1476 | 47.8 | gf | 2.775 | mm | OK | -- | 19:19 | 2025-08-16 | 2.735
1477 | 47.8 | gf | 2.77 | mm | OK | -- | 19:19 | 2025-08-16 | 2.73
1478 | 47.8 | gf | 2.765 | mm | OK | -- | 19:19 | 2025-08-16 | 2.725
1479 | 47.7 | gf | 2.76 | mm | OK | -- | 19:19 | 2025-08-16 | 2.72
1480 | 47.6 | gf | 2.755 | mm | OK | -- | 19:19 | 2025-08-16 | 2.715
1481 | 47.7 | gf | 2.75 | mm | OK | -- | 19:19 | 2025-08-16 | 2.71
1482 | 47.6 | gf | 2.745 | mm | OK | -- | 19:19 | 2025-08-16 | 2.705
1483 | 47.6 | gf | 2.74 | mm | OK | -- | 19:19 | 2025-08-16 | 2.7
1484 | 47.5 | gf | 2.735 | mm | OK | -- | 19:19 | 2025-08-16 | 2.695
1485 | 47.6 | gf | 2.73 | mm | OK | -- | 19:19 | 2025-08-16 | 2.69
1486 | 47.5 | gf | 2.725 | mm | OK | -- | 19:19 | 2025-08-16 | 2.685
1487 | 47.5 | gf | 2.72 | mm | OK | -- | 19:19 | 2025-08-16 | 2.68
1488 | 47.5 | gf | 2.715 | mm | OK | -- | 19:19 | 2025-08-16 | 2.675
1489 | 47.5 | gf | 2.705 | mm | OK | -- | 19:19 | 2025-08-16 | 2.665
1490 | 47.4 | gf | 2.7 | mm | OK | -- | 19:19 | 2025-08-16 | 2.66
1491 | 47.4 | gf | 2.695 | mm | OK | -- | 19:19 | 2025-08-16 | 2.655
1492 | 47.3 | gf | 2.69 | mm | OK | -- | 19:19 | 2025-08-16 | 2.65
1493 | 47.4 | gf | 2.685 | mm | OK | -- | 19:19 | 2025-08-16 | 2.645
1494 | 47.3 | gf | 2.68 | mm | OK | -- | 19:19 | 2025-08-16 | 2.64
1495 | 47.3 | gf | 2.675 | mm | OK | -- | 19:19 | 2025-08-16 | 2.635
1496 | 47.3 | gf | 2.665 | mm | OK | -- | 19:19 | 2025-08-16 | 2.625
1497 | 47.2 | gf | 2.66 | mm | OK | -- | 19:19 | 2025-08-16 | 2.62
1498 | 47.2 | gf | 2.655 | mm | OK | -- | 19:19 | 2025-08-16 | 2.615
1499 | 47.2 | gf | 2.65 | mm | OK | -- | 19:19 | 2025-08-16 | 2.61
1500 | 47.2 | gf | 2.64 | mm | OK | -- | 19:19 | 2025-08-16 | 2.6
1501 | 47.1 | gf | 2.635 | mm | OK | -- | 19:19 | 2025-08-16 | 2.595
1502 | 47.1 | gf | 2.625 | mm | OK | -- | 19:19 | 2025-08-16 | 2.585
1503 | 47 | gf | 2.61 | mm | OK | -- | 19:19 | 2025-08-16 | 2.57
1504 | 46.9 | gf | 2.6 | mm | OK | -- | 19:19 | 2025-08-16 | 2.56
1505 | 46.8 | gf | 2.59 | mm | OK | -- | 19:19 | 2025-08-16 | 2.55
1506 | 46.8 | gf | 2.58 | mm | OK | -- | 19:19 | 2025-08-16 | 2.54
1507 | 46.7 | gf | 2.575 | mm | OK | -- | 19:19 | 2025-08-16 | 2.535
1508 | 46.7 | gf | 2.565 | mm | OK | -- | 19:20 | 2025-08-16 | 2.525
1509 | 46.7 | gf | 2.56 | mm | OK | -- | 19:20 | 2025-08-16 | 2.52
1510 | 46.7 | gf | 2.555 | mm | OK | -- | 19:20 | 2025-08-16 | 2.515
1511 | 46.6 | gf | 2.55 | mm | OK | -- | 19:20 | 2025-08-16 | 2.51
1512 | 46.6 | gf | 2.545 | mm | OK | -- | 19:20 | 2025-08-16 | 2.505
1513 | 46.5 | gf | 2.54 | mm | OK | -- | 19:20 | 2025-08-16 | 2.5
1514 | 46.5 | gf | 2.535 | mm | OK | -- | 19:20 | 2025-08-16 | 2.495
1515 | 46.5 | gf | 2.53 | mm | OK | -- | 19:20 | 2025-08-16 | 2.49
1516 | 46.5 | gf | 2.525 | mm | OK | -- | 19:20 | 2025-08-16 | 2.485
1517 | 46.5 | gf | 2.525 | mm | OK | -- | 19:20 | 2025-08-16 | 2.485
1518 | 46.4 | gf | 2.52 | mm | OK | -- | 19:20 | 2025-08-16 | 2.48
1519 | 46.4 | gf | 2.515 | mm | OK | -- | 19:20 | 2025-08-16 | 2.475
1520 | 46.3 | gf | 2.51 | mm | OK | -- | 19:20 | 2025-08-16 | 2.47
1521 | 46.3 | gf | 2.495 | mm | OK | -- | 19:20 | 2025-08-16 | 2.455
1522 | 46.2 | gf | 2.485 | mm | OK | -- | 19:20 | 2025-08-16 | 2.445
1523 | 46.2 | gf | 2.48 | mm | OK | -- | 19:20 | 2025-08-16 | 2.44
1524 | 46.2 | gf | 2.475 | mm | OK | -- | 19:20 | 2025-08-16 | 2.435
1525 | 46.1 | gf | 2.47 | mm | OK | -- | 19:20 | 2025-08-16 | 2.43
1526 | 46.1 | gf | 2.465 | mm | OK | -- | 19:20 | 2025-08-16 | 2.425
1527 | 46.1 | gf | 2.46 | mm | OK | -- | 19:20 | 2025-08-16 | 2.42
1528 | 46.1 | gf | 2.46 | mm | OK | -- | 19:20 | 2025-08-16 | 2.42
1529 | 46.1 | gf | 2.455 | mm | OK | -- | 19:20 | 2025-08-16 | 2.415
1530 | 46 | gf | 2.45 | mm | OK | -- | 19:20 | 2025-08-16 | 2.41
1531 | 46 | gf | 2.445 | mm | OK | -- | 19:20 | 2025-08-16 | 2.405
1532 | 46 | gf | 2.445 | mm | OK | -- | 19:20 | 2025-08-16 | 2.405
1533 | 46 | gf | 2.44 | mm | OK | -- | 19:20 | 2025-08-16 | 2.4
1534 | 45.9 | gf | 2.435 | mm | OK | -- | 19:20 | 2025-08-16 | 2.395
1535 | 45.9 | gf | 2.43 | mm | OK | -- | 19:20 | 2025-08-16 | 2.39
1536 | 45.9 | gf | 2.425 | mm | OK | -- | 19:20 | 2025-08-16 | 2.385
1537 | 45.8 | gf | 2.425 | mm | OK | -- | 19:20 | 2025-08-16 | 2.385
1538 | 45.8 | gf | 2.42 | mm | OK | -- | 19:20 | 2025-08-16 | 2.38
1539 | 45.8 | gf | 2.42 | mm | OK | -- | 19:20 | 2025-08-16 | 2.38
1540 | 45.8 | gf | 2.415 | mm | OK | -- | 19:20 | 2025-08-16 | 2.375
1541 | 45.7 | gf | 2.41 | mm | OK | -- | 19:20 | 2025-08-16 | 2.37
1542 | 45.6 | gf | 2.405 | mm | OK | -- | 19:20 | 2025-08-16 | 2.365
1543 | 45.6 | gf | 2.405 | mm | OK | -- | 19:20 | 2025-08-16 | 2.365
1544 | 45.6 | gf | 2.4 | mm | OK | -- | 19:20 | 2025-08-16 | 2.36
1545 | 45.6 | gf | 2.395 | mm | OK | -- | 19:20 | 2025-08-16 | 2.355
1546 | 45.6 | gf | 2.39 | mm | OK | -- | 19:20 | 2025-08-16 | 2.35
1547 | 45.5 | gf | 2.385 | mm | OK | -- | 19:20 | 2025-08-16 | 2.345
1548 | 45.5 | gf | 2.38 | mm | OK | -- | 19:20 | 2025-08-16 | 2.34
1549 | 45.5 | gf | 2.375 | mm | OK | -- | 19:20 | 2025-08-16 | 2.335
1550 | 45.5 | gf | 2.37 | mm | OK | -- | 19:20 | 2025-08-16 | 2.33
1551 | 45.4 | gf | 2.365 | mm | OK | -- | 19:20 | 2025-08-16 | 2.325
1552 | 45.4 | gf | 2.365 | mm | OK | -- | 19:20 | 2025-08-16 | 2.325
1553 | 45.4 | gf | 2.36 | mm | OK | -- | 19:20 | 2025-08-16 | 2.32
1554 | 45.4 | gf | 2.35 | mm | OK | -- | 19:20 | 2025-08-16 | 2.31
1555 | 45.3 | gf | 2.345 | mm | OK | -- | 19:20 | 2025-08-16 | 2.305
1556 | 45.3 | gf | 2.335 | mm | OK | -- | 19:20 | 2025-08-16 | 2.295
1557 | 45.2 | gf | 2.33 | mm | OK | -- | 19:20 | 2025-08-16 | 2.29
1558 | 45.2 | gf | 2.325 | mm | OK | -- | 19:20 | 2025-08-16 | 2.285
1559 | 45.2 | gf | 2.315 | mm | OK | -- | 19:20 | 2025-08-16 | 2.275
1560 | 45.1 | gf | 2.305 | mm | OK | -- | 19:20 | 2025-08-16 | 2.265
1561 | 45.2 | gf | 2.3 | mm | OK | -- | 19:20 | 2025-08-16 | 2.26
1562 | 45.1 | gf | 2.295 | mm | OK | -- | 19:20 | 2025-08-16 | 2.255
1563 | 45.1 | gf | 2.285 | mm | OK | -- | 19:20 | 2025-08-16 | 2.245
1564 | 45.1 | gf | 2.275 | mm | OK | -- | 19:20 | 2025-08-16 | 2.235
1565 | 45 | gf | 2.265 | mm | OK | -- | 19:20 | 2025-08-16 | 2.225
1566 | 45 | gf | 2.255 | mm | OK | -- | 19:20 | 2025-08-16 | 2.215
1567 | 44.9 | gf | 2.245 | mm | OK | -- | 19:20 | 2025-08-16 | 2.205
1568 | 44.9 | gf | 2.24 | mm | OK | -- | 19:20 | 2025-08-16 | 2.2
1569 | 44.8 | gf | 2.23 | mm | OK | -- | 19:20 | 2025-08-16 | 2.19
1570 | 44.8 | gf | 2.22 | mm | OK | -- | 19:20 | 2025-08-16 | 2.18
1571 | 44.7 | gf | 2.215 | mm | OK | -- | 19:20 | 2025-08-16 | 2.175
1572 | 44.8 | gf | 2.21 | mm | OK | -- | 19:20 | 2025-08-16 | 2.17
1573 | 44.7 | gf | 2.205 | mm | OK | -- | 19:20 | 2025-08-16 | 2.165
1574 | 44.8 | gf | 2.2 | mm | OK | -- | 19:20 | 2025-08-16 | 2.16
1575 | 44.7 | gf | 2.2 | mm | OK | -- | 19:20 | 2025-08-16 | 2.16
1576 | 44.7 | gf | 2.195 | mm | OK | -- | 19:20 | 2025-08-16 | 2.155
1577 | 44.6 | gf | 2.19 | mm | OK | -- | 19:20 | 2025-08-16 | 2.15
1578 | 44.6 | gf | 2.185 | mm | OK | -- | 19:20 | 2025-08-16 | 2.145
1579 | 44.5 | gf | 2.185 | mm | OK | -- | 19:20 | 2025-08-16 | 2.145
1580 | 44.5 | gf | 2.18 | mm | OK | -- | 19:20 | 2025-08-16 | 2.14
1581 | 44.5 | gf | 2.175 | mm | OK | -- | 19:20 | 2025-08-16 | 2.135
1582 | 44.4 | gf | 2.175 | mm | OK | -- | 19:20 | 2025-08-16 | 2.135
1583 | 44.4 | gf | 2.17 | mm | OK | -- | 19:20 | 2025-08-16 | 2.13
1584 | 44.2 | gf | 2.165 | mm | OK | -- | 19:20 | 2025-08-16 | 2.125
1585 | 44.1 | gf | 2.16 | mm | OK | -- | 19:20 | 2025-08-16 | 2.12
1586 | 43.9 | gf | 2.15 | mm | OK | -- | 19:20 | 2025-08-16 | 2.11
1587 | 43.8 | gf | 2.145 | mm | OK | -- | 19:20 | 2025-08-16 | 2.105
1588 | 43.8 | gf | 2.14 | mm | OK | -- | 19:20 | 2025-08-16 | 2.1
1589 | 43.7 | gf | 2.135 | mm | OK | -- | 19:20 | 2025-08-16 | 2.095
1590 | 43.6 | gf | 2.13 | mm | OK | -- | 19:20 | 2025-08-16 | 2.09
1591 | 43.5 | gf | 2.125 | mm | OK | -- | 19:20 | 2025-08-16 | 2.085
1592 | 43.5 | gf | 2.12 | mm | OK | -- | 19:20 | 2025-08-16 | 2.08
1593 | 43.4 | gf | 2.115 | mm | OK | -- | 19:20 | 2025-08-16 | 2.075
1594 | 43.3 | gf | 2.105 | mm | OK | -- | 19:20 | 2025-08-16 | 2.065
1595 | 43.3 | gf | 2.1 | mm | OK | -- | 19:20 | 2025-08-16 | 2.06
1596 | 43.3 | gf | 2.1 | mm | OK | -- | 19:20 | 2025-08-16 | 2.06
1597 | 43.2 | gf | 2.095 | mm | OK | -- | 19:20 | 2025-08-16 | 2.055
1598 | 43.2 | gf | 2.09 | mm | OK | -- | 19:20 | 2025-08-16 | 2.05
1599 | 43.1 | gf | 2.085 | mm | OK | -- | 19:20 | 2025-08-16 | 2.045
1600 | 43.1 | gf | 2.08 | mm | OK | -- | 19:20 | 2025-08-16 | 2.04
1601 | 43.1 | gf | 2.075 | mm | OK | -- | 19:20 | 2025-08-16 | 2.035
1602 | 43.1 | gf | 2.07 | mm | OK | -- | 19:20 | 2025-08-16 | 2.03
1603 | 43 | gf | 2.07 | mm | OK | -- | 19:20 | 2025-08-16 | 2.03
1604 | 43 | gf | 2.065 | mm | OK | -- | 19:20 | 2025-08-16 | 2.025
1605 | 43 | gf | 2.06 | mm | OK | -- | 19:20 | 2025-08-16 | 2.02
1606 | 42.9 | gf | 2.06 | mm | OK | -- | 19:20 | 2025-08-16 | 2.02
1607 | 42.9 | gf | 2.055 | mm | OK | -- | 19:20 | 2025-08-16 | 2.015
1608 | 42.9 | gf | 2.05 | mm | OK | -- | 19:20 | 2025-08-16 | 2.01
1609 | 42.9 | gf | 2.05 | mm | OK | -- | 19:20 | 2025-08-16 | 2.01
1610 | 42.9 | gf | 2.045 | mm | OK | -- | 19:20 | 2025-08-16 | 2.005
1611 | 42.9 | gf | 2.045 | mm | OK | -- | 19:20 | 2025-08-16 | 2.005
1612 | 42.8 | gf | 2.04 | mm | OK | -- | 19:20 | 2025-08-16 | 2
1613 | 42.8 | gf | 2.04 | mm | OK | -- | 19:20 | 2025-08-16 | 2
1614 | 42.7 | gf | 2.035 | mm | OK | -- | 19:20 | 2025-08-16 | 1.995
1615 | 42.6 | gf | 2.03 | mm | OK | -- | 19:20 | 2025-08-16 | 1.99
1616 | 42.5 | gf | 2.025 | mm | OK | -- | 19:20 | 2025-08-16 | 1.985
1617 | 42.5 | gf | 2.025 | mm | OK | -- | 19:20 | 2025-08-16 | 1.985
1618 | 42.5 | gf | 2.02 | mm | OK | -- | 19:20 | 2025-08-16 | 1.98
1619 | 42.5 | gf | 2.02 | mm | OK | -- | 19:20 | 2025-08-16 | 1.98
1620 | 42.5 | gf | 2.015 | mm | OK | -- | 19:20 | 2025-08-16 | 1.975
1621 | 42.4 | gf | 2.015 | mm | OK | -- | 19:20 | 2025-08-16 | 1.975
1622 | 42.4 | gf | 2.015 | mm | OK | -- | 19:20 | 2025-08-16 | 1.975
1623 | 42.4 | gf | 2.015 | mm | OK | -- | 19:20 | 2025-08-16 | 1.975
1624 | 42.3 | gf | 2.01 | mm | OK | -- | 19:20 | 2025-08-16 | 1.97
1625 | 42.3 | gf | 2.01 | mm | OK | -- | 19:20 | 2025-08-16 | 1.97
1626 | 42.3 | gf | 2.01 | mm | OK | -- | 19:20 | 2025-08-16 | 1.97
1627 | 42.2 | gf | 2.005 | mm | OK | -- | 19:20 | 2025-08-16 | 1.965
1628 | 42.1 | gf | 2.005 | mm | OK | -- | 19:20 | 2025-08-16 | 1.965
1629 | 42 | gf | 2 | mm | OK | -- | 19:20 | 2025-08-16 | 1.96
1630 | 42 | gf | 2 | mm | OK | -- | 19:20 | 2025-08-16 | 1.96
1631 | 41.9 | gf | 1.995 | mm | OK | -- | 19:20 | 2025-08-16 | 1.955
1632 | 41.8 | gf | 1.995 | mm | OK | -- | 19:20 | 2025-08-16 | 1.955
1633 | 41.8 | gf | 1.99 | mm | OK | -- | 19:20 | 2025-08-16 | 1.95
1634 | 41.6 | gf | 1.99 | mm | OK | -- | 19:20 | 2025-08-16 | 1.95
1635 | 41.6 | gf | 1.985 | mm | OK | -- | 19:20 | 2025-08-16 | 1.945
1636 | 41.4 | gf | 1.98 | mm | OK | -- | 19:20 | 2025-08-16 | 1.94
1637 | 41.3 | gf | 1.975 | mm | OK | -- | 19:20 | 2025-08-16 | 1.935
1638 | 41.3 | gf | 1.975 | mm | OK | -- | 19:20 | 2025-08-16 | 1.935
1639 | 41.3 | gf | 1.97 | mm | OK | -- | 19:20 | 2025-08-16 | 1.93
1640 | 41.2 | gf | 1.97 | mm | OK | -- | 19:20 | 2025-08-16 | 1.93
1641 | 41.1 | gf | 1.965 | mm | OK | -- | 19:20 | 2025-08-16 | 1.925
1642 | 41 | gf | 1.96 | mm | OK | -- | 19:20 | 2025-08-16 | 1.92
1643 | 40.9 | gf | 1.96 | mm | OK | -- | 19:20 | 2025-08-16 | 1.92
1644 | 40.9 | gf | 1.955 | mm | OK | -- | 19:20 | 2025-08-16 | 1.915
1645 | 40.8 | gf | 1.955 | mm | OK | -- | 19:20 | 2025-08-16 | 1.915
1646 | 40.8 | gf | 1.95 | mm | OK | -- | 19:20 | 2025-08-16 | 1.91
1647 | 40.7 | gf | 1.95 | mm | OK | -- | 19:20 | 2025-08-16 | 1.91
1648 | 40.6 | gf | 1.945 | mm | OK | -- | 19:20 | 2025-08-16 | 1.905
1649 | 40.6 | gf | 1.945 | mm | OK | -- | 19:20 | 2025-08-16 | 1.905
1650 | 40.6 | gf | 1.94 | mm | OK | -- | 19:20 | 2025-08-16 | 1.9
1651 | 40.5 | gf | 1.935 | mm | OK | -- | 19:20 | 2025-08-16 | 1.895
1652 | 40.5 | gf | 1.935 | mm | OK | -- | 19:20 | 2025-08-16 | 1.895
1653 | 40.5 | gf | 1.93 | mm | OK | -- | 19:20 | 2025-08-16 | 1.89
1654 | 40.4 | gf | 1.925 | mm | OK | -- | 19:20 | 2025-08-16 | 1.885
1655 | 40.4 | gf | 1.925 | mm | OK | -- | 19:20 | 2025-08-16 | 1.885
1656 | 40.4 | gf | 1.92 | mm | OK | -- | 19:20 | 2025-08-16 | 1.88
1657 | 40.3 | gf | 1.92 | mm | OK | -- | 19:20 | 2025-08-16 | 1.88
1658 | 40.3 | gf | 1.915 | mm | OK | -- | 19:20 | 2025-08-16 | 1.875
1659 | 40.4 | gf | 1.91 | mm | OK | -- | 19:20 | 2025-08-16 | 1.87
1660 | 40.3 | gf | 1.905 | mm | OK | -- | 19:20 | 2025-08-16 | 1.865
1661 | 40.3 | gf | 1.9 | mm | OK | -- | 19:20 | 2025-08-16 | 1.86
1662 | 40.2 | gf | 1.895 | mm | OK | -- | 19:20 | 2025-08-16 | 1.855
1663 | 40.2 | gf | 1.885 | mm | OK | -- | 19:20 | 2025-08-16 | 1.845
1664 | 40.2 | gf | 1.885 | mm | OK | -- | 19:20 | 2025-08-16 | 1.845
1665 | 40.2 | gf | 1.88 | mm | OK | -- | 19:20 | 2025-08-16 | 1.84
1666 | 40.1 | gf | 1.875 | mm | OK | -- | 19:20 | 2025-08-16 | 1.835
1667 | 40.1 | gf | 1.865 | mm | OK | -- | 19:20 | 2025-08-16 | 1.825
1668 | 40 | gf | 1.855 | mm | OK | -- | 19:20 | 2025-08-16 | 1.815
1669 | 40 | gf | 1.845 | mm | OK | -- | 19:20 | 2025-08-16 | 1.805
1670 | 39.8 | gf | 1.83 | mm | OK | -- | 19:20 | 2025-08-16 | 1.79
1671 | 39.8 | gf | 1.82 | mm | OK | -- | 19:20 | 2025-08-16 | 1.78
1672 | 39.8 | gf | 1.815 | mm | OK | -- | 19:20 | 2025-08-16 | 1.775
1673 | 39.8 | gf | 1.805 | mm | OK | -- | 19:20 | 2025-08-16 | 1.765
1674 | 39.8 | gf | 1.8 | mm | OK | -- | 19:20 | 2025-08-16 | 1.76
1675 | 39.7 | gf | 1.79 | mm | OK | -- | 19:20 | 2025-08-16 | 1.75
1676 | 39.7 | gf | 1.785 | mm | OK | -- | 19:20 | 2025-08-16 | 1.745
1677 | 39.6 | gf | 1.78 | mm | OK | -- | 19:20 | 2025-08-16 | 1.74
1678 | 39.6 | gf | 1.77 | mm | OK | -- | 19:20 | 2025-08-16 | 1.73
1679 | 39.5 | gf | 1.765 | mm | OK | -- | 19:20 | 2025-08-16 | 1.725
1680 | 39.5 | gf | 1.76 | mm | OK | -- | 19:20 | 2025-08-16 | 1.72
1681 | 39.5 | gf | 1.755 | mm | OK | -- | 19:20 | 2025-08-16 | 1.715
1682 | 39.4 | gf | 1.755 | mm | OK | -- | 19:20 | 2025-08-16 | 1.715
1683 | 39.4 | gf | 1.75 | mm | OK | -- | 19:20 | 2025-08-16 | 1.71
1684 | 39.4 | gf | 1.74 | mm | OK | -- | 19:20 | 2025-08-16 | 1.7
1685 | 39.4 | gf | 1.735 | mm | OK | -- | 19:20 | 2025-08-16 | 1.695
1686 | 39.3 | gf | 1.73 | mm | OK | -- | 19:20 | 2025-08-16 | 1.69
1687 | 39.3 | gf | 1.725 | mm | OK | -- | 19:20 | 2025-08-16 | 1.685
1688 | 39.3 | gf | 1.72 | mm | OK | -- | 19:20 | 2025-08-16 | 1.68
1689 | 39.1 | gf | 1.71 | mm | OK | -- | 19:20 | 2025-08-16 | 1.67
1690 | 39 | gf | 1.695 | mm | OK | -- | 19:20 | 2025-08-16 | 1.655
1691 | 39 | gf | 1.68 | mm | OK | -- | 19:20 | 2025-08-16 | 1.64
1692 | 38.9 | gf | 1.67 | mm | OK | -- | 19:20 | 2025-08-16 | 1.63
1693 | 38.9 | gf | 1.66 | mm | OK | -- | 19:20 | 2025-08-16 | 1.62
1694 | 38.8 | gf | 1.655 | mm | OK | -- | 19:20 | 2025-08-16 | 1.615
1695 | 38.8 | gf | 1.645 | mm | OK | -- | 19:20 | 2025-08-16 | 1.605
1696 | 38.7 | gf | 1.635 | mm | OK | -- | 19:20 | 2025-08-16 | 1.595
1697 | 38.7 | gf | 1.625 | mm | OK | -- | 19:20 | 2025-08-16 | 1.585
1698 | 38.6 | gf | 1.615 | mm | OK | -- | 19:20 | 2025-08-16 | 1.575
1699 | 38.5 | gf | 1.605 | mm | OK | -- | 19:20 | 2025-08-16 | 1.565
1700 | 38.4 | gf | 1.6 | mm | OK | -- | 19:20 | 2025-08-16 | 1.56
1701 | 38.4 | gf | 1.59 | mm | OK | -- | 19:20 | 2025-08-16 | 1.55
1702 | 38.4 | gf | 1.585 | mm | OK | -- | 19:20 | 2025-08-16 | 1.545
1703 | 38.3 | gf | 1.58 | mm | OK | -- | 19:20 | 2025-08-16 | 1.54
1704 | 38.4 | gf | 1.575 | mm | OK | -- | 19:20 | 2025-08-16 | 1.535
1705 | 38.4 | gf | 1.57 | mm | OK | -- | 19:20 | 2025-08-16 | 1.53
1706 | 38.3 | gf | 1.565 | mm | OK | -- | 19:20 | 2025-08-16 | 1.525
1707 | 38.3 | gf | 1.565 | mm | OK | -- | 19:20 | 2025-08-16 | 1.525
1708 | 38.4 | gf | 1.56 | mm | OK | -- | 19:20 | 2025-08-16 | 1.52
1709 | 38.2 | gf | 1.555 | mm | OK | -- | 19:20 | 2025-08-16 | 1.515
1710 | 38.2 | gf | 1.55 | mm | OK | -- | 19:20 | 2025-08-16 | 1.51
1711 | 38.2 | gf | 1.545 | mm | OK | -- | 19:20 | 2025-08-16 | 1.505
1712 | 38.2 | gf | 1.545 | mm | OK | -- | 19:20 | 2025-08-16 | 1.505
1713 | 38.1 | gf | 1.54 | mm | OK | -- | 19:20 | 2025-08-16 | 1.5
1714 | 38.1 | gf | 1.535 | mm | OK | -- | 19:20 | 2025-08-16 | 1.495
1715 | 38.1 | gf | 1.53 | mm | OK | -- | 19:20 | 2025-08-16 | 1.49
1716 | 38 | gf | 1.525 | mm | OK | -- | 19:20 | 2025-08-16 | 1.485
1717 | 37.9 | gf | 1.52 | mm | OK | -- | 19:20 | 2025-08-16 | 1.48
1718 | 37.8 | gf | 1.51 | mm | OK | -- | 19:20 | 2025-08-16 | 1.47
1719 | 37.8 | gf | 1.505 | mm | OK | -- | 19:20 | 2025-08-16 | 1.465
1720 | 37.8 | gf | 1.5 | mm | OK | -- | 19:20 | 2025-08-16 | 1.46
1721 | 37.8 | gf | 1.49 | mm | OK | -- | 19:20 | 2025-08-16 | 1.45
1722 | 37.8 | gf | 1.485 | mm | OK | -- | 19:20 | 2025-08-16 | 1.445
1723 | 37.7 | gf | 1.48 | mm | OK | -- | 19:20 | 2025-08-16 | 1.44
1724 | 37.7 | gf | 1.475 | mm | OK | -- | 19:20 | 2025-08-16 | 1.435
1725 | 37.7 | gf | 1.47 | mm | OK | -- | 19:20 | 2025-08-16 | 1.43
1726 | 37.7 | gf | 1.465 | mm | OK | -- | 19:20 | 2025-08-16 | 1.425
1727 | 37.7 | gf | 1.46 | mm | OK | -- | 19:20 | 2025-08-16 | 1.42
1728 | 37.7 | gf | 1.455 | mm | OK | -- | 19:20 | 2025-08-16 | 1.415
1729 | 37.6 | gf | 1.445 | mm | OK | -- | 19:20 | 2025-08-16 | 1.405
1730 | 37.6 | gf | 1.44 | mm | OK | -- | 19:20 | 2025-08-16 | 1.4
1731 | 37.5 | gf | 1.44 | mm | OK | -- | 19:20 | 2025-08-16 | 1.4
1732 | 37.5 | gf | 1.435 | mm | OK | -- | 19:20 | 2025-08-16 | 1.395
1733 | 37.5 | gf | 1.43 | mm | OK | -- | 19:20 | 2025-08-16 | 1.39
1734 | 37.4 | gf | 1.43 | mm | OK | -- | 19:20 | 2025-08-16 | 1.39
1735 | 37.4 | gf | 1.43 | mm | OK | -- | 19:20 | 2025-08-16 | 1.39
1736 | 37.4 | gf | 1.425 | mm | OK | -- | 19:20 | 2025-08-16 | 1.385
1737 | 37.3 | gf | 1.425 | mm | OK | -- | 19:20 | 2025-08-16 | 1.385
1738 | 37.3 | gf | 1.42 | mm | OK | -- | 19:20 | 2025-08-16 | 1.38
1739 | 37.4 | gf | 1.42 | mm | OK | -- | 19:20 | 2025-08-16 | 1.38
1740 | 37.4 | gf | 1.42 | mm | OK | -- | 19:20 | 2025-08-16 | 1.38
1741 | 37.3 | gf | 1.415 | mm | OK | -- | 19:20 | 2025-08-16 | 1.375
1742 | 37.3 | gf | 1.415 | mm | OK | -- | 19:20 | 2025-08-16 | 1.375
1743 | 37.3 | gf | 1.415 | mm | OK | -- | 19:20 | 2025-08-16 | 1.375
1744 | 37.3 | gf | 1.41 | mm | OK | -- | 19:20 | 2025-08-16 | 1.37
1745 | 37.3 | gf | 1.41 | mm | OK | -- | 19:20 | 2025-08-16 | 1.37
1746 | 37.4 | gf | 1.405 | mm | OK | -- | 19:20 | 2025-08-16 | 1.365
1747 | 37.4 | gf | 1.4 | mm | OK | -- | 19:20 | 2025-08-16 | 1.36
1748 | 37.3 | gf | 1.395 | mm | OK | -- | 19:20 | 2025-08-16 | 1.355
1749 | 37.3 | gf | 1.395 | mm | OK | -- | 19:20 | 2025-08-16 | 1.355
1750 | 37.3 | gf | 1.39 | mm | OK | -- | 19:20 | 2025-08-16 | 1.35
1751 | 37.3 | gf | 1.39 | mm | OK | -- | 19:20 | 2025-08-16 | 1.35
1752 | 37.3 | gf | 1.385 | mm | OK | -- | 19:20 | 2025-08-16 | 1.345
1753 | 37.3 | gf | 1.38 | mm | OK | -- | 19:20 | 2025-08-16 | 1.34
1754 | 37.3 | gf | 1.38 | mm | OK | -- | 19:20 | 2025-08-16 | 1.34
1755 | 37.3 | gf | 1.375 | mm | OK | -- | 19:20 | 2025-08-16 | 1.335
1756 | 37.3 | gf | 1.365 | mm | OK | -- | 19:20 | 2025-08-16 | 1.325
1757 | 37.2 | gf | 1.36 | mm | OK | -- | 19:20 | 2025-08-16 | 1.32
1758 | 37.2 | gf | 1.355 | mm | OK | -- | 19:20 | 2025-08-16 | 1.315
1759 | 37.2 | gf | 1.355 | mm | OK | -- | 19:20 | 2025-08-16 | 1.315
1760 | 37.1 | gf | 1.35 | mm | OK | -- | 19:20 | 2025-08-16 | 1.31
1761 | 37.1 | gf | 1.345 | mm | OK | -- | 19:20 | 2025-08-16 | 1.305
1762 | 37.1 | gf | 1.34 | mm | OK | -- | 19:20 | 2025-08-16 | 1.3
1763 | 37 | gf | 1.335 | mm | OK | -- | 19:20 | 2025-08-16 | 1.295
1764 | 36.9 | gf | 1.335 | mm | OK | -- | 19:20 | 2025-08-16 | 1.295
1765 | 36.9 | gf | 1.33 | mm | OK | -- | 19:20 | 2025-08-16 | 1.29
1766 | 36.8 | gf | 1.33 | mm | OK | -- | 19:20 | 2025-08-16 | 1.29
1767 | 36.8 | gf | 1.325 | mm | OK | -- | 19:20 | 2025-08-16 | 1.285
1768 | 36.8 | gf | 1.325 | mm | OK | -- | 19:20 | 2025-08-16 | 1.285
1769 | 36.8 | gf | 1.325 | mm | OK | -- | 19:20 | 2025-08-16 | 1.285
1770 | 36.8 | gf | 1.32 | mm | OK | -- | 19:20 | 2025-08-16 | 1.28
1771 | 36.7 | gf | 1.32 | mm | OK | -- | 19:20 | 2025-08-16 | 1.28
1772 | 36.7 | gf | 1.32 | mm | OK | -- | 19:20 | 2025-08-16 | 1.28
1773 | 36.7 | gf | 1.315 | mm | OK | -- | 19:20 | 2025-08-16 | 1.275
1774 | 36.7 | gf | 1.315 | mm | OK | -- | 19:20 | 2025-08-16 | 1.275
1775 | 36.7 | gf | 1.31 | mm | OK | -- | 19:20 | 2025-08-16 | 1.27
1776 | 36.7 | gf | 1.31 | mm | OK | -- | 19:20 | 2025-08-16 | 1.27
1777 | 36.6 | gf | 1.305 | mm | OK | -- | 19:20 | 2025-08-16 | 1.265
1778 | 36.6 | gf | 1.305 | mm | OK | -- | 19:20 | 2025-08-16 | 1.265
1779 | 36.6 | gf | 1.3 | mm | OK | -- | 19:20 | 2025-08-16 | 1.26
1780 | 36.7 | gf | 1.295 | mm | OK | -- | 19:20 | 2025-08-16 | 1.255
1781 | 36.6 | gf | 1.29 | mm | OK | -- | 19:20 | 2025-08-16 | 1.25
1782 | 36.7 | gf | 1.285 | mm | OK | -- | 19:20 | 2025-08-16 | 1.245
1783 | 36.7 | gf | 1.275 | mm | OK | -- | 19:20 | 2025-08-16 | 1.235
1784 | 36.7 | gf | 1.27 | mm | OK | -- | 19:20 | 2025-08-16 | 1.23
1785 | 36.6 | gf | 1.265 | mm | OK | -- | 19:20 | 2025-08-16 | 1.225
1786 | 36.6 | gf | 1.255 | mm | OK | -- | 19:20 | 2025-08-16 | 1.215
1787 | 36.5 | gf | 1.25 | mm | OK | -- | 19:20 | 2025-08-16 | 1.21
1788 | 36.6 | gf | 1.245 | mm | OK | -- | 19:20 | 2025-08-16 | 1.205
1789 | 36.5 | gf | 1.24 | mm | OK | -- | 19:20 | 2025-08-16 | 1.2
1790 | 36.5 | gf | 1.23 | mm | OK | -- | 19:20 | 2025-08-16 | 1.19
1791 | 36.4 | gf | 1.225 | mm | OK | -- | 19:20 | 2025-08-16 | 1.185
1792 | 36.4 | gf | 1.22 | mm | OK | -- | 19:20 | 2025-08-16 | 1.18
1793 | 36.5 | gf | 1.21 | mm | OK | -- | 19:20 | 2025-08-16 | 1.17
1794 | 36.4 | gf | 1.205 | mm | OK | -- | 19:20 | 2025-08-16 | 1.165
1795 | 36.4 | gf | 1.2 | mm | OK | -- | 19:20 | 2025-08-16 | 1.16
1796 | 36.5 | gf | 1.195 | mm | OK | -- | 19:20 | 2025-08-16 | 1.155
1797 | 36.4 | gf | 1.19 | mm | OK | -- | 19:20 | 2025-08-16 | 1.15
1798 | 36.4 | gf | 1.185 | mm | OK | -- | 19:20 | 2025-08-16 | 1.145
1799 | 36.3 | gf | 1.18 | mm | OK | -- | 19:20 | 2025-08-16 | 1.14
1800 | 36.2 | gf | 1.175 | mm | OK | -- | 19:20 | 2025-08-16 | 1.135
1801 | 36.1 | gf | 1.17 | mm | OK | -- | 19:20 | 2025-08-16 | 1.13
1802 | 36.1 | gf | 1.17 | mm | OK | -- | 19:20 | 2025-08-16 | 1.13
1803 | 36 | gf | 1.165 | mm | OK | -- | 19:20 | 2025-08-16 | 1.125
1804 | 36 | gf | 1.165 | mm | OK | -- | 19:20 | 2025-08-16 | 1.125
1805 | 35.9 | gf | 1.165 | mm | OK | -- | 19:20 | 2025-08-16 | 1.125
1806 | 36 | gf | 1.16 | mm | OK | -- | 19:20 | 2025-08-16 | 1.12
1807 | 36 | gf | 1.16 | mm | OK | -- | 19:20 | 2025-08-16 | 1.12
1808 | 36 | gf | 1.155 | mm | OK | -- | 19:20 | 2025-08-16 | 1.115
1809 | 36 | gf | 1.15 | mm | OK | -- | 19:20 | 2025-08-16 | 1.11
1810 | 36 | gf | 1.145 | mm | OK | -- | 19:20 | 2025-08-16 | 1.105
1811 | 36 | gf | 1.14 | mm | OK | -- | 19:20 | 2025-08-16 | 1.1
1812 | 36 | gf | 1.14 | mm | OK | -- | 19:20 | 2025-08-16 | 1.1
1813 | 36 | gf | 1.135 | mm | OK | -- | 19:20 | 2025-08-16 | 1.095
1814 | 36 | gf | 1.135 | mm | OK | -- | 19:20 | 2025-08-16 | 1.095
1815 | 36 | gf | 1.13 | mm | OK | -- | 19:20 | 2025-08-16 | 1.09
1816 | 36 | gf | 1.125 | mm | OK | -- | 19:20 | 2025-08-16 | 1.085
1817 | 36 | gf | 1.12 | mm | OK | -- | 19:20 | 2025-08-16 | 1.08
1818 | 35.9 | gf | 1.11 | mm | OK | -- | 19:20 | 2025-08-16 | 1.07
1819 | 35.9 | gf | 1.1 | mm | OK | -- | 19:20 | 2025-08-16 | 1.06
1820 | 35.8 | gf | 1.09 | mm | OK | -- | 19:20 | 2025-08-16 | 1.05
1821 | 35.8 | gf | 1.085 | mm | OK | -- | 19:20 | 2025-08-16 | 1.045
1822 | 35.7 | gf | 1.08 | mm | OK | -- | 19:20 | 2025-08-16 | 1.04
1823 | 35.7 | gf | 1.075 | mm | OK | -- | 19:20 | 2025-08-16 | 1.035
1824 | 35.6 | gf | 1.07 | mm | OK | -- | 19:20 | 2025-08-16 | 1.03
1825 | 35.6 | gf | 1.06 | mm | OK | -- | 19:20 | 2025-08-16 | 1.02
1826 | 35.5 | gf | 1.055 | mm | OK | -- | 19:20 | 2025-08-16 | 1.015
1827 | 35.5 | gf | 1.05 | mm | OK | -- | 19:20 | 2025-08-16 | 1.01
1828 | 35.5 | gf | 1.04 | mm | OK | -- | 19:20 | 2025-08-16 | 1
1829 | 35.4 | gf | 1.035 | mm | OK | -- | 19:20 | 2025-08-16 | 0.995
1830 | 35.3 | gf | 1.03 | mm | OK | -- | 19:20 | 2025-08-16 | 0.99
1831 | 35.4 | gf | 1.02 | mm | OK | -- | 19:20 | 2025-08-16 | 0.98
1832 | 35.5 | gf | 1.015 | mm | OK | -- | 19:20 | 2025-08-16 | 0.975
1833 | 35.4 | gf | 1.01 | mm | OK | -- | 19:20 | 2025-08-16 | 0.97
1834 | 35.3 | gf | 1.01 | mm | OK | -- | 19:20 | 2025-08-16 | 0.97
1835 | 35.3 | gf | 1.005 | mm | OK | -- | 19:20 | 2025-08-16 | 0.965
1836 | 35.3 | gf | 1 | mm | OK | -- | 19:20 | 2025-08-16 | 0.96
1837 | 35.3 | gf | 1 | mm | OK | -- | 19:20 | 2025-08-16 | 0.96
1838 | 35.3 | gf | 0.995 | mm | OK | -- | 19:20 | 2025-08-16 | 0.955
1839 | 35.3 | gf | 0.99 | mm | OK | -- | 19:20 | 2025-08-16 | 0.95
1840 | 35.2 | gf | 0.98 | mm | OK | -- | 19:20 | 2025-08-16 | 0.94
1841 | 35.2 | gf | 0.975 | mm | OK | -- | 19:20 | 2025-08-16 | 0.935
1842 | 35.2 | gf | 0.97 | mm | OK | -- | 19:20 | 2025-08-16 | 0.93
1843 | 35.2 | gf | 0.97 | mm | OK | -- | 19:20 | 2025-08-16 | 0.93
1844 | 35.1 | gf | 0.965 | mm | OK | -- | 19:20 | 2025-08-16 | 0.925
1845 | 35.1 | gf | 0.965 | mm | OK | -- | 19:20 | 2025-08-16 | 0.925
1846 | 35 | gf | 0.96 | mm | OK | -- | 19:20 | 2025-08-16 | 0.92
1847 | 35 | gf | 0.955 | mm | OK | -- | 19:20 | 2025-08-16 | 0.915
1848 | 35 | gf | 0.95 | mm | OK | -- | 19:20 | 2025-08-16 | 0.91
1849 | 34.9 | gf | 0.945 | mm | OK | -- | 19:20 | 2025-08-16 | 0.905
1850 | 34.9 | gf | 0.94 | mm | OK | -- | 19:20 | 2025-08-16 | 0.9
1851 | 34.8 | gf | 0.93 | mm | OK | -- | 19:20 | 2025-08-16 | 0.89
1852 | 34.8 | gf | 0.925 | mm | OK | -- | 19:20 | 2025-08-16 | 0.885
1853 | 34.8 | gf | 0.915 | mm | OK | -- | 19:20 | 2025-08-16 | 0.875
1854 | 34.7 | gf | 0.91 | mm | OK | -- | 19:20 | 2025-08-16 | 0.87
1855 | 34.7 | gf | 0.905 | mm | OK | -- | 19:20 | 2025-08-16 | 0.865
1856 | 34.6 | gf | 0.895 | mm | OK | -- | 19:20 | 2025-08-16 | 0.855
1857 | 34.6 | gf | 0.89 | mm | OK | -- | 19:20 | 2025-08-16 | 0.85
1858 | 34.5 | gf | 0.88 | mm | OK | -- | 19:20 | 2025-08-16 | 0.84
1859 | 34.5 | gf | 0.875 | mm | OK | -- | 19:20 | 2025-08-16 | 0.835
1860 | 34.4 | gf | 0.865 | mm | OK | -- | 19:20 | 2025-08-16 | 0.825
1861 | 34.4 | gf | 0.86 | mm | OK | -- | 19:20 | 2025-08-16 | 0.82
1862 | 34.3 | gf | 0.85 | mm | OK | -- | 19:20 | 2025-08-16 | 0.81
1863 | 34.2 | gf | 0.84 | mm | OK | -- | 19:20 | 2025-08-16 | 0.8
1864 | 34.1 | gf | 0.835 | mm | OK | -- | 19:20 | 2025-08-16 | 0.795
1865 | 34.1 | gf | 0.825 | mm | OK | -- | 19:20 | 2025-08-16 | 0.785
1866 | 34.1 | gf | 0.82 | mm | OK | -- | 19:20 | 2025-08-16 | 0.78
1867 | 34 | gf | 0.815 | mm | OK | -- | 19:20 | 2025-08-16 | 0.775
1868 | 34 | gf | 0.81 | mm | OK | -- | 19:20 | 2025-08-16 | 0.77
1869 | 34 | gf | 0.805 | mm | OK | -- | 19:20 | 2025-08-16 | 0.765
1870 | 34 | gf | 0.805 | mm | OK | -- | 19:20 | 2025-08-16 | 0.765
1871 | 33.9 | gf | 0.805 | mm | OK | -- | 19:20 | 2025-08-16 | 0.765
1872 | 33.9 | gf | 0.8 | mm | OK | -- | 19:20 | 2025-08-16 | 0.76
1873 | 33.9 | gf | 0.8 | mm | OK | -- | 19:20 | 2025-08-16 | 0.76
1874 | 33.7 | gf | 0.8 | mm | OK | -- | 19:20 | 2025-08-16 | 0.76
1875 | 33.9 | gf | 0.795 | mm | OK | -- | 19:20 | 2025-08-16 | 0.755
1876 | 33.9 | gf | 0.79 | mm | OK | -- | 19:20 | 2025-08-16 | 0.75
1877 | 33.9 | gf | 0.785 | mm | OK | -- | 19:20 | 2025-08-16 | 0.745
1878 | 33.9 | gf | 0.78 | mm | OK | -- | 19:20 | 2025-08-16 | 0.74
1879 | 33.8 | gf | 0.78 | mm | OK | -- | 19:20 | 2025-08-16 | 0.74
1880 | 33.9 | gf | 0.77 | mm | OK | -- | 19:20 | 2025-08-16 | 0.73
1881 | 33.8 | gf | 0.765 | mm | OK | -- | 19:20 | 2025-08-16 | 0.725
1882 | 33.8 | gf | 0.76 | mm | OK | -- | 19:20 | 2025-08-16 | 0.72
1883 | 33.7 | gf | 0.76 | mm | OK | -- | 19:20 | 2025-08-16 | 0.72
1884 | 33.6 | gf | 0.755 | mm | OK | -- | 19:20 | 2025-08-16 | 0.715
1885 | 33.6 | gf | 0.755 | mm | OK | -- | 19:20 | 2025-08-16 | 0.715
1886 | 33.5 | gf | 0.75 | mm | OK | -- | 19:20 | 2025-08-16 | 0.71
1887 | 33.5 | gf | 0.745 | mm | OK | -- | 19:20 | 2025-08-16 | 0.705
1888 | 33.5 | gf | 0.74 | mm | OK | -- | 19:20 | 2025-08-16 | 0.7
1889 | 33.4 | gf | 0.735 | mm | OK | -- | 19:20 | 2025-08-16 | 0.695
1890 | 33.4 | gf | 0.73 | mm | OK | -- | 19:20 | 2025-08-16 | 0.69
1891 | 33.4 | gf | 0.725 | mm | OK | -- | 19:20 | 2025-08-16 | 0.685
1892 | 33.4 | gf | 0.72 | mm | OK | -- | 19:20 | 2025-08-16 | 0.68
1893 | 33.4 | gf | 0.72 | mm | OK | -- | 19:20 | 2025-08-16 | 0.68
1894 | 33.4 | gf | 0.715 | mm | OK | -- | 19:20 | 2025-08-16 | 0.675
1895 | 33.3 | gf | 0.715 | mm | OK | -- | 19:20 | 2025-08-16 | 0.675
1896 | 33.3 | gf | 0.715 | mm | OK | -- | 19:20 | 2025-08-16 | 0.675
1897 | 33.3 | gf | 0.715 | mm | OK | -- | 19:20 | 2025-08-16 | 0.675
1898 | 33.3 | gf | 0.71 | mm | OK | -- | 19:20 | 2025-08-16 | 0.67
1899 | 33.3 | gf | 0.71 | mm | OK | -- | 19:20 | 2025-08-16 | 0.67
1900 | 33.3 | gf | 0.71 | mm | OK | -- | 19:20 | 2025-08-16 | 0.67
1901 | 33.2 | gf | 0.71 | mm | OK | -- | 19:20 | 2025-08-16 | 0.67
1902 | 33.1 | gf | 0.71 | mm | OK | -- | 19:20 | 2025-08-16 | 0.67
1903 | 33.2 | gf | 0.705 | mm | OK | -- | 19:20 | 2025-08-16 | 0.665
1904 | 33.3 | gf | 0.7 | mm | OK | -- | 19:20 | 2025-08-16 | 0.66
1905 | 33.3 | gf | 0.695 | mm | OK | -- | 19:20 | 2025-08-16 | 0.655
1906 | 33.4 | gf | 0.69 | mm | OK | -- | 19:20 | 2025-08-16 | 0.65
1907 | 33.3 | gf | 0.69 | mm | OK | -- | 19:20 | 2025-08-16 | 0.65
1908 | 33.2 | gf | 0.685 | mm | OK | -- | 19:20 | 2025-08-16 | 0.645
1909 | 33.2 | gf | 0.685 | mm | OK | -- | 19:20 | 2025-08-16 | 0.645
1910 | 33.1 | gf | 0.685 | mm | OK | -- | 19:20 | 2025-08-16 | 0.645
1911 | 33.1 | gf | 0.68 | mm | OK | -- | 19:20 | 2025-08-16 | 0.64
1912 | 33.2 | gf | 0.68 | mm | OK | -- | 19:20 | 2025-08-16 | 0.64
1913 | 33.1 | gf | 0.675 | mm | OK | -- | 19:20 | 2025-08-16 | 0.635
1914 | 33.1 | gf | 0.675 | mm | OK | -- | 19:20 | 2025-08-16 | 0.635
1915 | 33.2 | gf | 0.67 | mm | OK | -- | 19:20 | 2025-08-16 | 0.63
1916 | 33.1 | gf | 0.665 | mm | OK | -- | 19:20 | 2025-08-16 | 0.625
1917 | 33.1 | gf | 0.66 | mm | OK | -- | 19:20 | 2025-08-16 | 0.62
1918 | 33 | gf | 0.65 | mm | OK | -- | 19:20 | 2025-08-16 | 0.61
1919 | 33 | gf | 0.645 | mm | OK | -- | 19:20 | 2025-08-16 | 0.605
1920 | 32.9 | gf | 0.635 | mm | OK | -- | 19:20 | 2025-08-16 | 0.595
1921 | 32.9 | gf | 0.63 | mm | OK | -- | 19:20 | 2025-08-16 | 0.59
1922 | 32.8 | gf | 0.625 | mm | OK | -- | 19:20 | 2025-08-16 | 0.585
1923 | 32.8 | gf | 0.62 | mm | OK | -- | 19:20 | 2025-08-16 | 0.58
1924 | 32.8 | gf | 0.615 | mm | OK | -- | 19:20 | 2025-08-16 | 0.575
1925 | 32.8 | gf | 0.61 | mm | OK | -- | 19:20 | 2025-08-16 | 0.57
1926 | 32.8 | gf | 0.605 | mm | OK | -- | 19:20 | 2025-08-16 | 0.565
1927 | 32.8 | gf | 0.6 | mm | OK | -- | 19:20 | 2025-08-16 | 0.56
1928 | 32.7 | gf | 0.595 | mm | OK | -- | 19:20 | 2025-08-16 | 0.555
1929 | 32.6 | gf | 0.585 | mm | OK | -- | 19:20 | 2025-08-16 | 0.545
1930 | 32.6 | gf | 0.58 | mm | OK | -- | 19:20 | 2025-08-16 | 0.54
1931 | 32.6 | gf | 0.575 | mm | OK | -- | 19:20 | 2025-08-16 | 0.535
1932 | 32.6 | gf | 0.57 | mm | OK | -- | 19:20 | 2025-08-16 | 0.53
1933 | 32.6 | gf | 0.565 | mm | OK | -- | 19:20 | 2025-08-16 | 0.525
1934 | 32.5 | gf | 0.56 | mm | OK | -- | 19:20 | 2025-08-16 | 0.52
1935 | 32.4 | gf | 0.555 | mm | OK | -- | 19:20 | 2025-08-16 | 0.515
1936 | 32.4 | gf | 0.545 | mm | OK | -- | 19:20 | 2025-08-16 | 0.505
1937 | 32.5 | gf | 0.54 | mm | OK | -- | 19:20 | 2025-08-16 | 0.5
1938 | 32.4 | gf | 0.53 | mm | OK | -- | 19:20 | 2025-08-16 | 0.49
1939 | 32.4 | gf | 0.525 | mm | OK | -- | 19:20 | 2025-08-16 | 0.485
1940 | 32.3 | gf | 0.52 | mm | OK | -- | 19:20 | 2025-08-16 | 0.48
1941 | 32.3 | gf | 0.52 | mm | OK | -- | 19:20 | 2025-08-16 | 0.48
1942 | 32.4 | gf | 0.515 | mm | OK | -- | 19:20 | 2025-08-16 | 0.475
1943 | 32.1 | gf | 0.515 | mm | OK | -- | 19:20 | 2025-08-16 | 0.475
1944 | 32.2 | gf | 0.51 | mm | OK | -- | 19:20 | 2025-08-16 | 0.47
1945 | 32.2 | gf | 0.51 | mm | OK | -- | 19:20 | 2025-08-16 | 0.47
1946 | 32.1 | gf | 0.505 | mm | OK | -- | 19:20 | 2025-08-16 | 0.465
1947 | 32.1 | gf | 0.495 | mm | OK | -- | 19:20 | 2025-08-16 | 0.455
1948 | 32.1 | gf | 0.49 | mm | OK | -- | 19:20 | 2025-08-16 | 0.45
1949 | 32.1 | gf | 0.48 | mm | OK | -- | 19:20 | 2025-08-16 | 0.44
1950 | 32.1 | gf | 0.475 | mm | OK | -- | 19:20 | 2025-08-16 | 0.435
1951 | 31.9 | gf | 0.46 | mm | OK | -- | 19:20 | 2025-08-16 | 0.42
1952 | 31.9 | gf | 0.45 | mm | OK | -- | 19:20 | 2025-08-16 | 0.41
1953 | 31.8 | gf | 0.445 | mm | OK | -- | 19:20 | 2025-08-16 | 0.405
1954 | 31.8 | gf | 0.435 | mm | OK | -- | 19:20 | 2025-08-16 | 0.395
1955 | 31.7 | gf | 0.43 | mm | OK | -- | 19:20 | 2025-08-16 | 0.39
1956 | 31.7 | gf | 0.42 | mm | OK | -- | 19:20 | 2025-08-16 | 0.38
1957 | 31.7 | gf | 0.415 | mm | OK | -- | 19:20 | 2025-08-16 | 0.375
1958 | 31.6 | gf | 0.41 | mm | OK | -- | 19:20 | 2025-08-16 | 0.37
1959 | 31.5 | gf | 0.4 | mm | OK | -- | 19:20 | 2025-08-16 | 0.36
1960 | 31.4 | gf | 0.39 | mm | OK | -- | 19:20 | 2025-08-16 | 0.35
1961 | 31.3 | gf | 0.385 | mm | OK | -- | 19:20 | 2025-08-16 | 0.345
1962 | 31.2 | gf | 0.375 | mm | OK | -- | 19:20 | 2025-08-16 | 0.335
1963 | 31.3 | gf | 0.365 | mm | OK | -- | 19:20 | 2025-08-16 | 0.325
1964 | 31.2 | gf | 0.36 | mm | OK | -- | 19:20 | 2025-08-16 | 0.32
1965 | 31.3 | gf | 0.355 | mm | OK | -- | 19:20 | 2025-08-16 | 0.315
1966 | 31.2 | gf | 0.35 | mm | OK | -- | 19:20 | 2025-08-16 | 0.31
1967 | 31.1 | gf | 0.345 | mm | OK | -- | 19:20 | 2025-08-16 | 0.305
1968 | 31.1 | gf | 0.34 | mm | OK | -- | 19:20 | 2025-08-16 | 0.3
1969 | 31 | gf | 0.34 | mm | OK | -- | 19:20 | 2025-08-16 | 0.3
1970 | 31 | gf | 0.335 | mm | OK | -- | 19:20 | 2025-08-16 | 0.295
1971 | 31 | gf | 0.325 | mm | OK | -- | 19:20 | 2025-08-16 | 0.285
1972 | 31 | gf | 0.32 | mm | OK | -- | 19:20 | 2025-08-16 | 0.28
1973 | 31 | gf | 0.315 | mm | OK | -- | 19:20 | 2025-08-16 | 0.275
1974 | 30.9 | gf | 0.31 | mm | OK | -- | 19:20 | 2025-08-16 | 0.27
1975 | 30.9 | gf | 0.305 | mm | OK | -- | 19:20 | 2025-08-16 | 0.265
1976 | 30.9 | gf | 0.3 | mm | OK | -- | 19:20 | 2025-08-16 | 0.26
1977 | 30.9 | gf | 0.295 | mm | OK | -- | 19:20 | 2025-08-16 | 0.255
1978 | 30.8 | gf | 0.29 | mm | OK | -- | 19:20 | 2025-08-16 | 0.25
1979 | 30.8 | gf | 0.285 | mm | OK | -- | 19:20 | 2025-08-16 | 0.245
1980 | 30.8 | gf | 0.28 | mm | OK | -- | 19:20 | 2025-08-16 | 0.24
1981 | 30.8 | gf | 0.275 | mm | OK | -- | 19:20 | 2025-08-16 | 0.235
1982 | 30.7 | gf | 0.27 | mm | OK | -- | 19:20 | 2025-08-16 | 0.23
1983 | 30.7 | gf | 0.265 | mm | OK | -- | 19:20 | 2025-08-16 | 0.225
1984 | 30.7 | gf | 0.26 | mm | OK | -- | 19:20 | 2025-08-16 | 0.22
1985 | 30.7 | gf | 0.255 | mm | OK | -- | 19:20 | 2025-08-16 | 0.215
1986 | 30.6 | gf | 0.255 | mm | OK | -- | 19:20 | 2025-08-16 | 0.215
1987 | 30.6 | gf | 0.25 | mm | OK | -- | 19:20 | 2025-08-16 | 0.21
1988 | 30.5 | gf | 0.245 | mm | OK | -- | 19:20 | 2025-08-16 | 0.205
1989 | 30.5 | gf | 0.24 | mm | OK | -- | 19:20 | 2025-08-16 | 0.2
1990 | 30.5 | gf | 0.235 | mm | OK | -- | 19:20 | 2025-08-16 | 0.195
1991 | 30.5 | gf | 0.235 | mm | OK | -- | 19:20 | 2025-08-16 | 0.195
1992 | 30.4 | gf | 0.23 | mm | OK | -- | 19:20 | 2025-08-16 | 0.19
1993 | 30.3 | gf | 0.225 | mm | OK | -- | 19:20 | 2025-08-16 | 0.185
1994 | 30.4 | gf | 0.22 | mm | OK | -- | 19:20 | 2025-08-16 | 0.18
1995 | 30.3 | gf | 0.215 | mm | OK | -- | 19:20 | 2025-08-16 | 0.175
1996 | 30.2 | gf | 0.21 | mm | OK | -- | 19:20 | 2025-08-16 | 0.17
1997 | 30.3 | gf | 0.21 | mm | OK | -- | 19:20 | 2025-08-16 | 0.17
1998 | 30.2 | gf | 0.21 | mm | OK | -- | 19:20 | 2025-08-16 | 0.17
1999 | 30.2 | gf | 0.205 | mm | OK | -- | 19:20 | 2025-08-16 | 0.165
2000 | 30.2 | gf | 0.205 | mm | OK | -- | 19:20 | 2025-08-16 | 0.165
2001 | 30.2 | gf | 0.2 | mm | OK | -- | 19:20 | 2025-08-16 | 0.16
2002 | 30.2 | gf | 0.2 | mm | OK | -- | 19:20 | 2025-08-16 | 0.16
2003 | 30.1 | gf | 0.195 | mm | OK | -- | 19:20 | 2025-08-16 | 0.155
2004 | 30.1 | gf | 0.195 | mm | OK | -- | 19:20 | 2025-08-16 | 0.155
2005 | 30.1 | gf | 0.19 | mm | OK | -- | 19:20 | 2025-08-16 | 0.15
2006 | 30.1 | gf | 0.18 | mm | OK | -- | 19:20 | 2025-08-16 | 0.14
2007 | 30.1 | gf | 0.175 | mm | OK | -- | 19:20 | 2025-08-16 | 0.135
2008 | 30.1 | gf | 0.17 | mm | OK | -- | 19:20 | 2025-08-16 | 0.13
2009 | 30 | gf | 0.16 | mm | OK | -- | 19:20 | 2025-08-16 | 0.12
2010 | 29.9 | gf | 0.16 | mm | OK | -- | 19:20 | 2025-08-16 | 0.12
2011 | 29.9 | gf | 0.155 | mm | OK | -- | 19:20 | 2025-08-16 | 0.115
2012 | 29.8 | gf | 0.15 | mm | OK | -- | 19:20 | 2025-08-16 | 0.11
2013 | 29.9 | gf | 0.145 | mm | OK | -- | 19:20 | 2025-08-16 | 0.105
2014 | 29.9 | gf | 0.145 | mm | OK | -- | 19:20 | 2025-08-16 | 0.105
2015 | 29.9 | gf | 0.14 | mm | OK | -- | 19:20 | 2025-08-16 | 0.1
2016 | 29.8 | gf | 0.135 | mm | OK | -- | 19:20 | 2025-08-16 | 0.095
2017 | 29.8 | gf | 0.13 | mm | OK | -- | 19:20 | 2025-08-16 | 0.09
2018 | 29.7 | gf | 0.13 | mm | OK | -- | 19:20 | 2025-08-16 | 0.09
2019 | 29.6 | gf | 0.125 | mm | OK | -- | 19:20 | 2025-08-16 | 0.085
2020 | 25.3 | gf | 0.12 | mm | OK | -- | 19:20 | 2025-08-16 | 0.08
2021 | 21.6 | gf | 0.105 | mm | OK | -- | 19:20 | 2025-08-16 | 0.065
2022 | 20.9 | gf | 0.095 | mm | OK | -- | 19:20 | 2025-08-16 | 0.055
2023 | 20.5 | gf | 0.085 | mm | OK | -- | 19:20 | 2025-08-16 | 0.045
2024 | 20.5 | gf | 0.075 | mm | OK | -- | 19:20 | 2025-08-16 | 0.035
2025 | 20.5 | gf | 0.065 | mm | OK | -- | 19:20 | 2025-08-16 | 0.025
2026 | 12.4 | gf | 0.055 | mm | OK | -- | 19:20 | 2025-08-16 | 0.015
2027 | 2.7 | gf | 0.045 | mm | OK | -- | 19:20 | 2025-08-16 | 0.005
2028 | 0 | gf | 0.04 | mm | OK | -- | 19:20 | 2025-08-16 | 0

## Combined
Switch | Keygeek Cera
Notes | 0
No. | Force | Unit | Displacement | Unit | Judge | Position | Time | Date | Mod Dis | Collection Parameters
[10 empty] | Maximum | 191.2 | @ | No.1021
[10 empty] | Minimum | -0.2 | @ | No.2048
[10 empty] | Average | 53.78
[10 empty] | Data Quantity | 2063
[10 empty] | Number of NG | 0
Cond Formatting
[10 empty] | Min Highl Max | 181.64
[10 empty] | Starting Disp | 0.04

## Butterfly
Switch | Keygeek Cera | [9 empty] | Input Upstroke In Negatives
Notes | 0
No. | Force | Unit | Displacement | Unit | Judge | Position | Time | Date | Mod Dis | Neg MD | Collection Parameters
1064 | 172.1 | gf | 3.87 | mm | OK | -- | 19:19 | 2025-08-16 | 3.83 | -3.83 | Maximum | 191.2 | @ | No.1021
1065 | 170.6 | gf | 3.87 | mm | OK | -- | 19:19 | 2025-08-16 | 3.83 | -3.83 | Minimum | -0.2 | @ | No.2048
1066 | 169.2 | gf | 3.87 | mm | OK | -- | 19:19 | 2025-08-16 | 3.83 | -3.83 | Average | 53.78
1067 | 168 | gf | 3.865 | mm | OK | -- | 19:19 | 2025-08-16 | 3.825 | -3.825 | Data Quantity | 2063
1068 | 167.2 | gf | 3.865 | mm | OK | -- | 19:19 | 2025-08-16 | 3.825 | -3.825 | Number of NG | 0
1069 | 166.6 | gf | 3.865 | mm | OK | -- | 19:19 | 2025-08-16 | 3.825 | -3.825
1070 | 166.1 | gf | 3.865 | mm | OK | -- | 19:19 | 2025-08-16 | 3.825 | -3.825 | Cond Formatting
1071 | 165.6 | gf | 3.865 | mm | OK | -- | 19:19 | 2025-08-16 | 3.825 | -3.825 | Min Highl Max | 181.64
1072 | 165.2 | gf | 3.865 | mm | OK | -- | 19:19 | 2025-08-16 | 3.825 | -3.825
1073 | 164.8 | gf | 3.865 | mm | OK | -- | 19:19 | 2025-08-16 | 3.825 | -3.825 | Starting Disp | 0.04
1074 | 164.5 | gf | 3.865 | mm | OK | -- | 19:19 | 2025-08-16 | 3.825 | -3.825
1075 | 164.4 | gf | 3.865 | mm | OK | -- | 19:19 | 2025-08-16 | 3.825 | -3.825
1076 | 164.1 | gf | 3.865 | mm | OK | -- | 19:19 | 2025-08-16 | 3.825 | -3.825
1077 | 163.8 | gf | 3.865 | mm | OK | -- | 19:19 | 2025-08-16 | 3.825 | -3.825
1078 | 163.4 | gf | 3.865 | mm | OK | -- | 19:19 | 2025-08-16 | 3.825 | -3.825
1079 | 163.1 | gf | 3.865 | mm | OK | -- | 19:19 | 2025-08-16 | 3.825 | -3.825
1080 | 162.8 | gf | 3.86 | mm | OK | -- | 19:19 | 2025-08-16 | 3.82 | -3.82
1081 | 162.5 | gf | 3.86 | mm | OK | -- | 19:19 | 2025-08-16 | 3.82 | -3.82
1082 | 162.2 | gf | 3.86 | mm | OK | -- | 19:19 | 2025-08-16 | 3.82 | -3.82
1083 | 161.8 | gf | 3.86 | mm | OK | -- | 19:19 | 2025-08-16 | 3.82 | -3.82
1084 | 161.5 | gf | 3.86 | mm | OK | -- | 19:19 | 2025-08-16 | 3.82 | -3.82
1085 | 161.2 | gf | 3.86 | mm | OK | -- | 19:19 | 2025-08-16 | 3.82 | -3.82
1086 | 160.9 | gf | 3.86 | mm | OK | -- | 19:19 | 2025-08-16 | 3.82 | -3.82
1087 | 160.7 | gf | 3.86 | mm | OK | -- | 19:19 | 2025-08-16 | 3.82 | -3.82
1088 | 160.5 | gf | 3.86 | mm | OK | -- | 19:19 | 2025-08-16 | 3.82 | -3.82
1089 | 160.2 | gf | 3.86 | mm | OK | -- | 19:19 | 2025-08-16 | 3.82 | -3.82
1090 | 160.1 | gf | 3.86 | mm | OK | -- | 19:19 | 2025-08-16 | 3.82 | -3.82
1091 | 160 | gf | 3.86 | mm | OK | -- | 19:19 | 2025-08-16 | 3.82 | -3.82
1092 | 159.9 | gf | 3.86 | mm | OK | -- | 19:19 | 2025-08-16 | 3.82 | -3.82
1093 | 159.8 | gf | 3.86 | mm | OK | -- | 19:19 | 2025-08-16 | 3.82 | -3.82
1094 | 159.7 | gf | 3.86 | mm | OK | -- | 19:19 | 2025-08-16 | 3.82 | -3.82
1095 | 159.6 | gf | 3.86 | mm | OK | -- | 19:19 | 2025-08-16 | 3.82 | -3.82
1096 | 159.5 | gf | 3.86 | mm | OK | -- | 19:19 | 2025-08-16 | 3.82 | -3.82
1097 | 159.5 | gf | 3.86 | mm | OK | -- | 19:19 | 2025-08-16 | 3.82 | -3.82
1098 | 159.5 | gf | 3.86 | mm | OK | -- | 19:19 | 2025-08-16 | 3.82 | -3.82
1099 | 159.3 | gf | 3.86 | mm | OK | -- | 19:19 | 2025-08-16 | 3.82 | -3.82
1100 | 159.1 | gf | 3.86 | mm | OK | -- | 19:19 | 2025-08-16 | 3.82 | -3.82
1101 | 158.8 | gf | 3.86 | mm | OK | -- | 19:19 | 2025-08-16 | 3.82 | -3.82
1102 | 158.5 | gf | 3.86 | mm | OK | -- | 19:19 | 2025-08-16 | 3.82 | -3.82
1103 | 158.3 | gf | 3.86 | mm | OK | -- | 19:19 | 2025-08-16 | 3.82 | -3.82
1104 | 158.1 | gf | 3.86 | mm | OK | -- | 19:19 | 2025-08-16 | 3.82 | -3.82
1105 | 157.9 | gf | 3.86 | mm | OK | -- | 19:19 | 2025-08-16 | 3.82 | -3.82
1106 | 157.7 | gf | 3.86 | mm | OK | -- | 19:19 | 2025-08-16 | 3.82 | -3.82
1107 | 157.5 | gf | 3.855 | mm | OK | -- | 19:19 | 2025-08-16 | 3.815 | -3.815
1108 | 157.2 | gf | 3.855 | mm | OK | -- | 19:19 | 2025-08-16 | 3.815 | -3.815
1109 | 156.9 | gf | 3.855 | mm | OK | -- | 19:19 | 2025-08-16 | 3.815 | -3.815
1110 | 156.5 | gf | 3.855 | mm | OK | -- | 19:19 | 2025-08-16 | 3.815 | -3.815
1111 | 156.1 | gf | 3.855 | mm | OK | -- | 19:19 | 2025-08-16 | 3.815 | -3.815
1112 | 155.6 | gf | 3.855 | mm | OK | -- | 19:19 | 2025-08-16 | 3.815 | -3.815
1113 | 155.1 | gf | 3.855 | mm | OK | -- | 19:19 | 2025-08-16 | 3.815 | -3.815
1114 | 154.7 | gf | 3.855 | mm | OK | -- | 19:19 | 2025-08-16 | 3.815 | -3.815
1115 | 154.2 | gf | 3.855 | mm | OK | -- | 19:19 | 2025-08-16 | 3.815 | -3.815
1116 | 153.8 | gf | 3.855 | mm | OK | -- | 19:19 | 2025-08-16 | 3.815 | -3.815
1117 | 153.5 | gf | 3.855 | mm | OK | -- | 19:19 | 2025-08-16 | 3.815 | -3.815
1118 | 153.2 | gf | 3.855 | mm | OK | -- | 19:19 | 2025-08-16 | 3.815 | -3.815
1119 | 153 | gf | 3.855 | mm | OK | -- | 19:19 | 2025-08-16 | 3.815 | -3.815
1120 | 152.8 | gf | 3.855 | mm | OK | -- | 19:19 | 2025-08-16 | 3.815 | -3.815
1121 | 152.6 | gf | 3.855 | mm | OK | -- | 19:19 | 2025-08-16 | 3.815 | -3.815
1122 | 152.5 | gf | 3.855 | mm | OK | -- | 19:19 | 2025-08-16 | 3.815 | -3.815
1123 | 152.4 | gf | 3.855 | mm | OK | -- | 19:19 | 2025-08-16 | 3.815 | -3.815
1124 | 152.2 | gf | 3.855 | mm | OK | -- | 19:19 | 2025-08-16 | 3.815 | -3.815
1125 | 152.2 | gf | 3.85 | mm | OK | -- | 19:19 | 2025-08-16 | 3.81 | -3.81
1126 | 152.2 | gf | 3.85 | mm | OK | -- | 19:19 | 2025-08-16 | 3.81 | -3.81
1127 | 151.9 | gf | 3.85 | mm | OK | -- | 19:19 | 2025-08-16 | 3.81 | -3.81
1128 | 151.8 | gf | 3.85 | mm | OK | -- | 19:19 | 2025-08-16 | 3.81 | -3.81
1129 | 151.7 | gf | 3.85 | mm | OK | -- | 19:19 | 2025-08-16 | 3.81 | -3.81
1130 | 151.6 | gf | 3.85 | mm | OK | -- | 19:19 | 2025-08-16 | 3.81 | -3.81
1131 | 151.5 | gf | 3.85 | mm | OK | -- | 19:19 | 2025-08-16 | 3.81 | -3.81
1132 | 151.4 | gf | 3.85 | mm | OK | -- | 19:19 | 2025-08-16 | 3.81 | -3.81
1133 | 151.2 | gf | 3.85 | mm | OK | -- | 19:19 | 2025-08-16 | 3.81 | -3.81
1134 | 151.1 | gf | 3.85 | mm | OK | -- | 19:19 | 2025-08-16 | 3.81 | -3.81
1135 | 150.9 | gf | 3.85 | mm | OK | -- | 19:19 | 2025-08-16 | 3.81 | -3.81
1136 | 150.9 | gf | 3.85 | mm | OK | -- | 19:19 | 2025-08-16 | 3.81 | -3.81
1137 | 150.8 | gf | 3.85 | mm | OK | -- | 19:19 | 2025-08-16 | 3.81 | -3.81
1138 | 150.6 | gf | 3.85 | mm | OK | -- | 19:19 | 2025-08-16 | 3.81 | -3.81
1139 | 150.6 | gf | 3.85 | mm | OK | -- | 19:19 | 2025-08-16 | 3.81 | -3.81
1140 | 150.4 | gf | 3.85 | mm | OK | -- | 19:19 | 2025-08-16 | 3.81 | -3.81
1141 | 150 | gf | 3.85 | mm | OK | -- | 19:19 | 2025-08-16 | 3.81 | -3.81
1142 | 149.4 | gf | 3.85 | mm | OK | -- | 19:19 | 2025-08-16 | 3.81 | -3.81
1143 | 148.7 | gf | 3.85 | mm | OK | -- | 19:19 | 2025-08-16 | 3.81 | -3.81
1144 | 147.8 | gf | 3.85 | mm | OK | -- | 19:19 | 2025-08-16 | 3.81 | -3.81
1145 | 147 | gf | 3.845 | mm | OK | -- | 19:19 | 2025-08-16 | 3.805 | -3.805
1146 | 146.4 | gf | 3.845 | mm | OK | -- | 19:19 | 2025-08-16 | 3.805 | -3.805
1147 | 146 | gf | 3.845 | mm | OK | -- | 19:19 | 2025-08-16 | 3.805 | -3.805
1148 | 145.4 | gf | 3.845 | mm | OK | -- | 19:19 | 2025-08-16 | 3.805 | -3.805
1149 | 144.7 | gf | 3.845 | mm | OK | -- | 19:19 | 2025-08-16 | 3.805 | -3.805
1150 | 144 | gf | 3.845 | mm | OK | -- | 19:19 | 2025-08-16 | 3.805 | -3.805
1151 | 143.5 | gf | 3.845 | mm | OK | -- | 19:19 | 2025-08-16 | 3.805 | -3.805
1152 | 142.8 | gf | 3.845 | mm | OK | -- | 19:19 | 2025-08-16 | 3.805 | -3.805
1153 | 142.4 | gf | 3.845 | mm | OK | -- | 19:19 | 2025-08-16 | 3.805 | -3.805
1154 | 141.9 | gf | 3.845 | mm | OK | -- | 19:19 | 2025-08-16 | 3.805 | -3.805
1155 | 141.4 | gf | 3.84 | mm | OK | -- | 19:19 | 2025-08-16 | 3.8 | -3.8
1156 | 140.8 | gf | 3.84 | mm | OK | -- | 19:19 | 2025-08-16 | 3.8 | -3.8
1157 | 140.1 | gf | 3.84 | mm | OK | -- | 19:19 | 2025-08-16 | 3.8 | -3.8
1158 | 139 | gf | 3.84 | mm | OK | -- | 19:19 | 2025-08-16 | 3.8 | -3.8
1159 | 137.5 | gf | 3.84 | mm | OK | -- | 19:19 | 2025-08-16 | 3.8 | -3.8
1160 | 136.3 | gf | 3.835 | mm | OK | -- | 19:19 | 2025-08-16 | 3.795 | -3.795
1161 | 135.4 | gf | 3.835 | mm | OK | -- | 19:19 | 2025-08-16 | 3.795 | -3.795
1162 | 134.3 | gf | 3.835 | mm | OK | -- | 19:19 | 2025-08-16 | 3.795 | -3.795
1163 | 133.2 | gf | 3.835 | mm | OK | -- | 19:19 | 2025-08-16 | 3.795 | -3.795
1164 | 132 | gf | 3.835 | mm | OK | -- | 19:19 | 2025-08-16 | 3.795 | -3.795
1165 | 130.6 | gf | 3.83 | mm | OK | -- | 19:19 | 2025-08-16 | 3.79 | -3.79
1166 | 129.6 | gf | 3.83 | mm | OK | -- | 19:19 | 2025-08-16 | 3.79 | -3.79
1167 | 128.8 | gf | 3.83 | mm | OK | -- | 19:19 | 2025-08-16 | 3.79 | -3.79
1168 | 127.9 | gf | 3.83 | mm | OK | -- | 19:19 | 2025-08-16 | 3.79 | -3.79
1169 | 127 | gf | 3.83 | mm | OK | -- | 19:19 | 2025-08-16 | 3.79 | -3.79
1170 | 126.1 | gf | 3.825 | mm | OK | -- | 19:19 | 2025-08-16 | 3.785 | -3.785
1171 | 124.7 | gf | 3.825 | mm | OK | -- | 19:19 | 2025-08-16 | 3.785 | -3.785
1172 | 123.2 | gf | 3.825 | mm | OK | -- | 19:19 | 2025-08-16 | 3.785 | -3.785
1173 | 121.7 | gf | 3.825 | mm | OK | -- | 19:19 | 2025-08-16 | 3.785 | -3.785
1174 | 120.5 | gf | 3.82 | mm | OK | -- | 19:19 | 2025-08-16 | 3.78 | -3.78
1175 | 119.6 | gf | 3.82 | mm | OK | -- | 19:19 | 2025-08-16 | 3.78 | -3.78
1176 | 118.8 | gf | 3.82 | mm | OK | -- | 19:19 | 2025-08-16 | 3.78 | -3.78
1177 | 118.1 | gf | 3.82 | mm | OK | -- | 19:19 | 2025-08-16 | 3.78 | -3.78
1178 | 117.1 | gf | 3.82 | mm | OK | -- | 19:19 | 2025-08-16 | 3.78 | -3.78
1179 | 115.8 | gf | 3.82 | mm | OK | -- | 19:19 | 2025-08-16 | 3.78 | -3.78
1180 | 114.4 | gf | 3.815 | mm | OK | -- | 19:19 | 2025-08-16 | 3.775 | -3.775
1181 | 113.1 | gf | 3.815 | mm | OK | -- | 19:19 | 2025-08-16 | 3.775 | -3.775
1182 | 111.7 | gf | 3.815 | mm | OK | -- | 19:19 | 2025-08-16 | 3.775 | -3.775
1183 | 110.5 | gf | 3.81 | mm | OK | -- | 19:19 | 2025-08-16 | 3.77 | -3.77
1184 | 109 | gf | 3.81 | mm | OK | -- | 19:19 | 2025-08-16 | 3.77 | -3.77
1185 | 107.6 | gf | 3.81 | mm | OK | -- | 19:19 | 2025-08-16 | 3.77 | -3.77
1186 | 106.4 | gf | 3.81 | mm | OK | -- | 19:19 | 2025-08-16 | 3.77 | -3.77
1187 | 105 | gf | 3.805 | mm | OK | -- | 19:19 | 2025-08-16 | 3.765 | -3.765
1188 | 103.2 | gf | 3.805 | mm | OK | -- | 19:19 | 2025-08-16 | 3.765 | -3.765
1189 | 101.1 | gf | 3.805 | mm | OK | -- | 19:19 | 2025-08-16 | 3.765 | -3.765
1190 | 99.6 | gf | 3.8 | mm | OK | -- | 19:19 | 2025-08-16 | 3.76 | -3.76
1191 | 98.4 | gf | 3.8 | mm | OK | -- | 19:19 | 2025-08-16 | 3.76 | -3.76
1192 | 97 | gf | 3.8 | mm | OK | -- | 19:19 | 2025-08-16 | 3.76 | -3.76
1193 | 95.7 | gf | 3.8 | mm | OK | -- | 19:19 | 2025-08-16 | 3.76 | -3.76
1194 | 94.8 | gf | 3.8 | mm | OK | -- | 19:19 | 2025-08-16 | 3.76 | -3.76
1195 | 94 | gf | 3.795 | mm | OK | -- | 19:19 | 2025-08-16 | 3.755 | -3.755
1196 | 93.1 | gf | 3.795 | mm | OK | -- | 19:19 | 2025-08-16 | 3.755 | -3.755
1197 | 92.3 | gf | 3.795 | mm | OK | -- | 19:19 | 2025-08-16 | 3.755 | -3.755
1198 | 91.4 | gf | 3.795 | mm | OK | -- | 19:19 | 2025-08-16 | 3.755 | -3.755
1199 | 90.7 | gf | 3.795 | mm | OK | -- | 19:19 | 2025-08-16 | 3.755 | -3.755
1200 | 90.1 | gf | 3.795 | mm | OK | -- | 19:19 | 2025-08-16 | 3.755 | -3.755
1201 | 89.7 | gf | 3.795 | mm | OK | -- | 19:19 | 2025-08-16 | 3.755 | -3.755
1202 | 89.5 | gf | 3.795 | mm | OK | -- | 19:19 | 2025-08-16 | 3.755 | -3.755
1203 | 89.1 | gf | 3.795 | mm | OK | -- | 19:19 | 2025-08-16 | 3.755 | -3.755
1204 | 88.6 | gf | 3.79 | mm | OK | -- | 19:19 | 2025-08-16 | 3.75 | -3.75
1205 | 88.1 | gf | 3.79 | mm | OK | -- | 19:19 | 2025-08-16 | 3.75 | -3.75
1206 | 87.3 | gf | 3.79 | mm | OK | -- | 19:19 | 2025-08-16 | 3.75 | -3.75
1207 | 86.6 | gf | 3.79 | mm | OK | -- | 19:19 | 2025-08-16 | 3.75 | -3.75
1208 | 85.8 | gf | 3.79 | mm | OK | -- | 19:19 | 2025-08-16 | 3.75 | -3.75
1209 | 85.1 | gf | 3.79 | mm | OK | -- | 19:19 | 2025-08-16 | 3.75 | -3.75
1210 | 84.2 | gf | 3.79 | mm | OK | -- | 19:19 | 2025-08-16 | 3.75 | -3.75
1211 | 83.1 | gf | 3.785 | mm | OK | -- | 19:19 | 2025-08-16 | 3.745 | -3.745
1212 | 81.8 | gf | 3.785 | mm | OK | -- | 19:19 | 2025-08-16 | 3.745 | -3.745
1213 | 80.4 | gf | 3.785 | mm | OK | -- | 19:19 | 2025-08-16 | 3.745 | -3.745
1214 | 79.2 | gf | 3.785 | mm | OK | -- | 19:19 | 2025-08-16 | 3.745 | -3.745
1215 | 78.1 | gf | 3.78 | mm | OK | -- | 19:19 | 2025-08-16 | 3.74 | -3.74
1216 | 77.1 | gf | 3.78 | mm | OK | -- | 19:19 | 2025-08-16 | 3.74 | -3.74
1217 | 76.1 | gf | 3.78 | mm | OK | -- | 19:19 | 2025-08-16 | 3.74 | -3.74
1218 | 75.1 | gf | 3.78 | mm | OK | -- | 19:19 | 2025-08-16 | 3.74 | -3.74
1219 | 73.9 | gf | 3.78 | mm | OK | -- | 19:19 | 2025-08-16 | 3.74 | -3.74
1220 | 72.4 | gf | 3.775 | mm | OK | -- | 19:19 | 2025-08-16 | 3.735 | -3.735
1221 | 70.9 | gf | 3.775 | mm | OK | -- | 19:19 | 2025-08-16 | 3.735 | -3.735
1222 | 69.9 | gf | 3.775 | mm | OK | -- | 19:19 | 2025-08-16 | 3.735 | -3.735
1223 | 68.8 | gf | 3.775 | mm | OK | -- | 19:19 | 2025-08-16 | 3.735 | -3.735
1224 | 67.6 | gf | 3.77 | mm | OK | -- | 19:19 | 2025-08-16 | 3.73 | -3.73
1225 | 66.6 | gf | 3.77 | mm | OK | -- | 19:19 | 2025-08-16 | 3.73 | -3.73
1226 | 65.6 | gf | 3.77 | mm | OK | -- | 19:19 | 2025-08-16 | 3.73 | -3.73
1227 | 64.8 | gf | 3.77 | mm | OK | -- | 19:19 | 2025-08-16 | 3.73 | -3.73
1228 | 63.9 | gf | 3.77 | mm | OK | -- | 19:19 | 2025-08-16 | 3.73 | -3.73
1229 | 63.4 | gf | 3.765 | mm | OK | -- | 19:19 | 2025-08-16 | 3.725 | -3.725
1230 | 62.7 | gf | 3.765 | mm | OK | -- | 19:19 | 2025-08-16 | 3.725 | -3.725
1231 | 62.1 | gf | 3.765 | mm | OK | -- | 19:19 | 2025-08-16 | 3.725 | -3.725
1232 | 61.6 | gf | 3.765 | mm | OK | -- | 19:19 | 2025-08-16 | 3.725 | -3.725
1233 | 61.1 | gf | 3.765 | mm | OK | -- | 19:19 | 2025-08-16 | 3.725 | -3.725
1234 | 60.8 | gf | 3.765 | mm | OK | -- | 19:19 | 2025-08-16 | 3.725 | -3.725
1235 | 60.4 | gf | 3.765 | mm | OK | -- | 19:19 | 2025-08-16 | 3.725 | -3.725
1236 | 59.9 | gf | 3.765 | mm | OK | -- | 19:19 | 2025-08-16 | 3.725 | -3.725
1237 | 59.1 | gf | 3.765 | mm | OK | -- | 19:19 | 2025-08-16 | 3.725 | -3.725
1238 | 58.1 | gf | 3.76 | mm | OK | -- | 19:19 | 2025-08-16 | 3.72 | -3.72
1239 | 57.2 | gf | 3.76 | mm | OK | -- | 19:19 | 2025-08-16 | 3.72 | -3.72
1240 | 56.5 | gf | 3.76 | mm | OK | -- | 19:19 | 2025-08-16 | 3.72 | -3.72
1241 | 55.9 | gf | 3.76 | mm | OK | -- | 19:19 | 2025-08-16 | 3.72 | -3.72
1242 | 55.3 | gf | 3.76 | mm | OK | -- | 19:19 | 2025-08-16 | 3.72 | -3.72
1243 | 54.5 | gf | 3.76 | mm | OK | -- | 19:19 | 2025-08-16 | 3.72 | -3.72
1244 | 53.5 | gf | 3.755 | mm | OK | -- | 19:19 | 2025-08-16 | 3.715 | -3.715
1245 | 52.7 | gf | 3.755 | mm | OK | -- | 19:19 | 2025-08-16 | 3.715 | -3.715
1246 | 51.7 | gf | 3.755 | mm | OK | -- | 19:19 | 2025-08-16 | 3.715 | -3.715
1247 | 52.1 | gf | 3.755 | mm | OK | -- | 19:19 | 2025-08-16 | 3.715 | -3.715
1248 | 52.2 | gf | 3.75 | mm | OK | -- | 19:19 | 2025-08-16 | 3.71 | -3.71
1249 | 52.2 | gf | 3.75 | mm | OK | -- | 19:19 | 2025-08-16 | 3.71 | -3.71
1250 | 52.3 | gf | 3.75 | mm | OK | -- | 19:19 | 2025-08-16 | 3.71 | -3.71
1251 | 52.3 | gf | 3.75 | mm | OK | -- | 19:19 | 2025-08-16 | 3.71 | -3.71
1252 | 52.3 | gf | 3.745 | mm | OK | -- | 19:19 | 2025-08-16 | 3.705 | -3.705
1253 | 52.3 | gf | 3.745 | mm | OK | -- | 19:19 | 2025-08-16 | 3.705 | -3.705
1254 | 52.3 | gf | 3.74 | mm | OK | -- | 19:19 | 2025-08-16 | 3.7 | -3.7
1255 | 52.3 | gf | 3.74 | mm | OK | -- | 19:19 | 2025-08-16 | 3.7 | -3.7
1256 | 52.3 | gf | 3.735 | mm | OK | -- | 19:19 | 2025-08-16 | 3.695 | -3.695
1257 | 52.3 | gf | 3.735 | mm | OK | -- | 19:19 | 2025-08-16 | 3.695 | -3.695
1258 | 52.2 | gf | 3.73 | mm | OK | -- | 19:19 | 2025-08-16 | 3.69 | -3.69
1259 | 52.2 | gf | 3.725 | mm | OK | -- | 19:19 | 2025-08-16 | 3.685 | -3.685
1260 | 52.2 | gf | 3.72 | mm | OK | -- | 19:19 | 2025-08-16 | 3.68 | -3.68
1261 | 52.2 | gf | 3.715 | mm | OK | -- | 19:19 | 2025-08-16 | 3.675 | -3.675
1262 | 52.2 | gf | 3.715 | mm | OK | -- | 19:19 | 2025-08-16 | 3.675 | -3.675
1263 | 52.2 | gf | 3.715 | mm | OK | -- | 19:19 | 2025-08-16 | 3.675 | -3.675
1264 | 52.2 | gf | 3.71 | mm | OK | -- | 19:19 | 2025-08-16 | 3.67 | -3.67
1265 | 52.1 | gf | 3.71 | mm | OK | -- | 19:19 | 2025-08-16 | 3.67 | -3.67
1266 | 52.1 | gf | 3.705 | mm | OK | -- | 19:19 | 2025-08-16 | 3.665 | -3.665
1267 | 52 | gf | 3.7 | mm | OK | -- | 19:19 | 2025-08-16 | 3.66 | -3.66
1268 | 52 | gf | 3.69 | mm | OK | -- | 19:19 | 2025-08-16 | 3.65 | -3.65
1269 | 52 | gf | 3.685 | mm | OK | -- | 19:19 | 2025-08-16 | 3.645 | -3.645
1270 | 51.9 | gf | 3.675 | mm | OK | -- | 19:19 | 2025-08-16 | 3.635 | -3.635
1271 | 51.9 | gf | 3.67 | mm | OK | -- | 19:19 | 2025-08-16 | 3.63 | -3.63
1272 | 51.9 | gf | 3.665 | mm | OK | -- | 19:19 | 2025-08-16 | 3.625 | -3.625
1273 | 51.9 | gf | 3.665 | mm | OK | -- | 19:19 | 2025-08-16 | 3.625 | -3.625
1274 | 51.9 | gf | 3.66 | mm | OK | -- | 19:19 | 2025-08-16 | 3.62 | -3.62
1275 | 51.9 | gf | 3.655 | mm | OK | -- | 19:19 | 2025-08-16 | 3.615 | -3.615
1276 | 51.9 | gf | 3.65 | mm | OK | -- | 19:19 | 2025-08-16 | 3.61 | -3.61
1277 | 51.9 | gf | 3.645 | mm | OK | -- | 19:19 | 2025-08-16 | 3.605 | -3.605
1278 | 51.8 | gf | 3.64 | mm | OK | -- | 19:19 | 2025-08-16 | 3.6 | -3.6
1279 | 51.8 | gf | 3.635 | mm | OK | -- | 19:19 | 2025-08-16 | 3.595 | -3.595
1280 | 51.8 | gf | 3.635 | mm | OK | -- | 19:19 | 2025-08-16 | 3.595 | -3.595
1281 | 51.8 | gf | 3.63 | mm | OK | -- | 19:19 | 2025-08-16 | 3.59 | -3.59
1282 | 51.8 | gf | 3.625 | mm | OK | -- | 19:19 | 2025-08-16 | 3.585 | -3.585
1283 | 51.7 | gf | 3.625 | mm | OK | -- | 19:19 | 2025-08-16 | 3.585 | -3.585
1284 | 51.7 | gf | 3.62 | mm | OK | -- | 19:19 | 2025-08-16 | 3.58 | -3.58
1285 | 51.7 | gf | 3.615 | mm | OK | -- | 19:19 | 2025-08-16 | 3.575 | -3.575
1286 | 51.7 | gf | 3.615 | mm | OK | -- | 19:19 | 2025-08-16 | 3.575 | -3.575
1287 | 51.7 | gf | 3.61 | mm | OK | -- | 19:19 | 2025-08-16 | 3.57 | -3.57
1288 | 51.6 | gf | 3.605 | mm | OK | -- | 19:19 | 2025-08-16 | 3.565 | -3.565
1289 | 51.6 | gf | 3.595 | mm | OK | -- | 19:19 | 2025-08-16 | 3.555 | -3.555
1290 | 51.6 | gf | 3.585 | mm | OK | -- | 19:19 | 2025-08-16 | 3.545 | -3.545
1291 | 51.5 | gf | 3.575 | mm | OK | -- | 19:19 | 2025-08-16 | 3.535 | -3.535
1292 | 51.5 | gf | 3.565 | mm | OK | -- | 19:19 | 2025-08-16 | 3.525 | -3.525
1293 | 51.4 | gf | 3.555 | mm | OK | -- | 19:19 | 2025-08-16 | 3.515 | -3.515
1294 | 51.4 | gf | 3.55 | mm | OK | -- | 19:19 | 2025-08-16 | 3.51 | -3.51
1295 | 51.4 | gf | 3.545 | mm | OK | -- | 19:19 | 2025-08-16 | 3.505 | -3.505
1296 | 51.3 | gf | 3.54 | mm | OK | -- | 19:19 | 2025-08-16 | 3.5 | -3.5
1297 | 51.3 | gf | 3.53 | mm | OK | -- | 19:19 | 2025-08-16 | 3.49 | -3.49
1298 | 51.2 | gf | 3.52 | mm | OK | -- | 19:19 | 2025-08-16 | 3.48 | -3.48
1299 | 51.2 | gf | 3.515 | mm | OK | -- | 19:19 | 2025-08-16 | 3.475 | -3.475
1300 | 51.2 | gf | 3.51 | mm | OK | -- | 19:19 | 2025-08-16 | 3.47 | -3.47
1301 | 51.2 | gf | 3.505 | mm | OK | -- | 19:19 | 2025-08-16 | 3.465 | -3.465
1302 | 51.1 | gf | 3.5 | mm | OK | -- | 19:19 | 2025-08-16 | 3.46 | -3.46
1303 | 51.1 | gf | 3.5 | mm | OK | -- | 19:19 | 2025-08-16 | 3.46 | -3.46
1304 | 51.1 | gf | 3.495 | mm | OK | -- | 19:19 | 2025-08-16 | 3.455 | -3.455
1305 | 51.1 | gf | 3.495 | mm | OK | -- | 19:19 | 2025-08-16 | 3.455 | -3.455
1306 | 51.1 | gf | 3.49 | mm | OK | -- | 19:19 | 2025-08-16 | 3.45 | -3.45
1307 | 51.1 | gf | 3.485 | mm | OK | -- | 19:19 | 2025-08-16 | 3.445 | -3.445
1308 | 51.1 | gf | 3.485 | mm | OK | -- | 19:19 | 2025-08-16 | 3.445 | -3.445
1309 | 51.1 | gf | 3.48 | mm | OK | -- | 19:19 | 2025-08-16 | 3.44 | -3.44
1310 | 51 | gf | 3.48 | mm | OK | -- | 19:19 | 2025-08-16 | 3.44 | -3.44
1311 | 51 | gf | 3.475 | mm | OK | -- | 19:19 | 2025-08-16 | 3.435 | -3.435
1312 | 51 | gf | 3.47 | mm | OK | -- | 19:19 | 2025-08-16 | 3.43 | -3.43
1313 | 51 | gf | 3.465 | mm | OK | -- | 19:19 | 2025-08-16 | 3.425 | -3.425
1314 | 50.9 | gf | 3.46 | mm | OK | -- | 19:19 | 2025-08-16 | 3.42 | -3.42
1315 | 50.9 | gf | 3.46 | mm | OK | -- | 19:19 | 2025-08-16 | 3.42 | -3.42
1316 | 50.9 | gf | 3.455 | mm | OK | -- | 19:19 | 2025-08-16 | 3.415 | -3.415
1317 | 50.9 | gf | 3.45 | mm | OK | -- | 19:19 | 2025-08-16 | 3.41 | -3.41
1318 | 50.9 | gf | 3.45 | mm | OK | -- | 19:19 | 2025-08-16 | 3.41 | -3.41
1319 | 50.9 | gf | 3.445 | mm | OK | -- | 19:19 | 2025-08-16 | 3.405 | -3.405
1320 | 50.9 | gf | 3.445 | mm | OK | -- | 19:19 | 2025-08-16 | 3.405 | -3.405
1321 | 50.8 | gf | 3.445 | mm | OK | -- | 19:19 | 2025-08-16 | 3.405 | -3.405
1322 | 50.8 | gf | 3.445 | mm | OK | -- | 19:19 | 2025-08-16 | 3.405 | -3.405
1323 | 50.8 | gf | 3.44 | mm | OK | -- | 19:19 | 2025-08-16 | 3.4 | -3.4
1324 | 50.8 | gf | 3.435 | mm | OK | -- | 19:19 | 2025-08-16 | 3.395 | -3.395
1325 | 50.8 | gf | 3.43 | mm | OK | -- | 19:19 | 2025-08-16 | 3.39 | -3.39
1326 | 50.8 | gf | 3.43 | mm | OK | -- | 19:19 | 2025-08-16 | 3.39 | -3.39
1327 | 50.7 | gf | 3.425 | mm | OK | -- | 19:19 | 2025-08-16 | 3.385 | -3.385
1328 | 50.7 | gf | 3.42 | mm | OK | -- | 19:19 | 2025-08-16 | 3.38 | -3.38
1329 | 50.7 | gf | 3.415 | mm | OK | -- | 19:19 | 2025-08-16 | 3.375 | -3.375
1330 | 50.7 | gf | 3.41 | mm | OK | -- | 19:19 | 2025-08-16 | 3.37 | -3.37
1331 | 50.6 | gf | 3.405 | mm | OK | -- | 19:19 | 2025-08-16 | 3.365 | -3.365
1332 | 50.6 | gf | 3.4 | mm | OK | -- | 19:19 | 2025-08-16 | 3.36 | -3.36
1333 | 50.6 | gf | 3.395 | mm | OK | -- | 19:19 | 2025-08-16 | 3.355 | -3.355
1334 | 50.6 | gf | 3.395 | mm | OK | -- | 19:19 | 2025-08-16 | 3.355 | -3.355
1335 | 50.5 | gf | 3.39 | mm | OK | -- | 19:19 | 2025-08-16 | 3.35 | -3.35
1336 | 50.5 | gf | 3.39 | mm | OK | -- | 19:19 | 2025-08-16 | 3.35 | -3.35
1337 | 50.5 | gf | 3.385 | mm | OK | -- | 19:19 | 2025-08-16 | 3.345 | -3.345
1338 | 50.5 | gf | 3.385 | mm | OK | -- | 19:19 | 2025-08-16 | 3.345 | -3.345
1339 | 50.5 | gf | 3.385 | mm | OK | -- | 19:19 | 2025-08-16 | 3.345 | -3.345
1340 | 50.5 | gf | 3.385 | mm | OK | -- | 19:19 | 2025-08-16 | 3.345 | -3.345
1341 | 50.5 | gf | 3.38 | mm | OK | -- | 19:19 | 2025-08-16 | 3.34 | -3.34
1342 | 50.5 | gf | 3.38 | mm | OK | -- | 19:19 | 2025-08-16 | 3.34 | -3.34
1343 | 50.5 | gf | 3.38 | mm | OK | -- | 19:19 | 2025-08-16 | 3.34 | -3.34
1344 | 50.5 | gf | 3.38 | mm | OK | -- | 19:19 | 2025-08-16 | 3.34 | -3.34
1345 | 50.5 | gf | 3.38 | mm | OK | -- | 19:19 | 2025-08-16 | 3.34 | -3.34
1346 | 50.5 | gf | 3.38 | mm | OK | -- | 19:19 | 2025-08-16 | 3.34 | -3.34
1347 | 50.5 | gf | 3.38 | mm | OK | -- | 19:19 | 2025-08-16 | 3.34 | -3.34
1348 | 50.5 | gf | 3.38 | mm | OK | -- | 19:19 | 2025-08-16 | 3.34 | -3.34
1349 | 50.5 | gf | 3.375 | mm | OK | -- | 19:19 | 2025-08-16 | 3.335 | -3.335
1350 | 50.5 | gf | 3.375 | mm | OK | -- | 19:19 | 2025-08-16 | 3.335 | -3.335
1351 | 50.5 | gf | 3.375 | mm | OK | -- | 19:19 | 2025-08-16 | 3.335 | -3.335
1352 | 50.5 | gf | 3.375 | mm | OK | -- | 19:19 | 2025-08-16 | 3.335 | -3.335
1353 | 50.5 | gf | 3.375 | mm | OK | -- | 19:19 | 2025-08-16 | 3.335 | -3.335
1354 | 50.5 | gf | 3.375 | mm | OK | -- | 19:19 | 2025-08-16 | 3.335 | -3.335
1355 | 50.5 | gf | 3.375 | mm | OK | -- | 19:19 | 2025-08-16 | 3.335 | -3.335
1356 | 50.4 | gf | 3.375 | mm | OK | -- | 19:19 | 2025-08-16 | 3.335 | -3.335
1357 | 50.4 | gf | 3.37 | mm | OK | -- | 19:19 | 2025-08-16 | 3.33 | -3.33
1358 | 50.4 | gf | 3.365 | mm | OK | -- | 19:19 | 2025-08-16 | 3.325 | -3.325
1359 | 50.4 | gf | 3.36 | mm | OK | -- | 19:19 | 2025-08-16 | 3.32 | -3.32
1360 | 50.4 | gf | 3.355 | mm | OK | -- | 19:19 | 2025-08-16 | 3.315 | -3.315
1361 | 50.4 | gf | 3.35 | mm | OK | -- | 19:19 | 2025-08-16 | 3.31 | -3.31
1362 | 50.3 | gf | 3.345 | mm | OK | -- | 19:19 | 2025-08-16 | 3.305 | -3.305
1363 | 50.3 | gf | 3.34 | mm | OK | -- | 19:19 | 2025-08-16 | 3.3 | -3.3
1364 | 50.3 | gf | 3.335 | mm | OK | -- | 19:19 | 2025-08-16 | 3.295 | -3.295
1365 | 50.3 | gf | 3.335 | mm | OK | -- | 19:19 | 2025-08-16 | 3.295 | -3.295
1366 | 50.3 | gf | 3.33 | mm | OK | -- | 19:19 | 2025-08-16 | 3.29 | -3.29
1367 | 50.2 | gf | 3.325 | mm | OK | -- | 19:19 | 2025-08-16 | 3.285 | -3.285
1368 | 50.2 | gf | 3.325 | mm | OK | -- | 19:19 | 2025-08-16 | 3.285 | -3.285
1369 | 50.2 | gf | 3.32 | mm | OK | -- | 19:19 | 2025-08-16 | 3.28 | -3.28
1370 | 50.2 | gf | 3.32 | mm | OK | -- | 19:19 | 2025-08-16 | 3.28 | -3.28
1371 | 50.2 | gf | 3.315 | mm | OK | -- | 19:19 | 2025-08-16 | 3.275 | -3.275
1372 | 50.2 | gf | 3.315 | mm | OK | -- | 19:19 | 2025-08-16 | 3.275 | -3.275
1373 | 50.1 | gf | 3.315 | mm | OK | -- | 19:19 | 2025-08-16 | 3.275 | -3.275
1374 | 50.1 | gf | 3.31 | mm | OK | -- | 19:19 | 2025-08-16 | 3.27 | -3.27
1375 | 50.1 | gf | 3.31 | mm | OK | -- | 19:19 | 2025-08-16 | 3.27 | -3.27
1376 | 50.1 | gf | 3.31 | mm | OK | -- | 19:19 | 2025-08-16 | 3.27 | -3.27
1377 | 50.1 | gf | 3.305 | mm | OK | -- | 19:19 | 2025-08-16 | 3.265 | -3.265
1378 | 50.1 | gf | 3.305 | mm | OK | -- | 19:19 | 2025-08-16 | 3.265 | -3.265
1379 | 50.1 | gf | 3.295 | mm | OK | -- | 19:19 | 2025-08-16 | 3.255 | -3.255
1380 | 50.1 | gf | 3.29 | mm | OK | -- | 19:19 | 2025-08-16 | 3.25 | -3.25
1381 | 50 | gf | 3.285 | mm | OK | -- | 19:19 | 2025-08-16 | 3.245 | -3.245
1382 | 49.9 | gf | 3.28 | mm | OK | -- | 19:19 | 2025-08-16 | 3.24 | -3.24
1383 | 50.1 | gf | 3.28 | mm | OK | -- | 19:19 | 2025-08-16 | 3.24 | -3.24
1384 | 50 | gf | 3.275 | mm | OK | -- | 19:19 | 2025-08-16 | 3.235 | -3.235
1385 | 50 | gf | 3.27 | mm | OK | -- | 19:19 | 2025-08-16 | 3.23 | -3.23
1386 | 49.9 | gf | 3.27 | mm | OK | -- | 19:19 | 2025-08-16 | 3.23 | -3.23
1387 | 49.9 | gf | 3.265 | mm | OK | -- | 19:19 | 2025-08-16 | 3.225 | -3.225
1388 | 49.9 | gf | 3.26 | mm | OK | -- | 19:19 | 2025-08-16 | 3.22 | -3.22
1389 | 49.9 | gf | 3.255 | mm | OK | -- | 19:19 | 2025-08-16 | 3.215 | -3.215
1390 | 49.9 | gf | 3.25 | mm | OK | -- | 19:19 | 2025-08-16 | 3.21 | -3.21
1391 | 49.9 | gf | 3.245 | mm | OK | -- | 19:19 | 2025-08-16 | 3.205 | -3.205
1392 | 49.8 | gf | 3.24 | mm | OK | -- | 19:19 | 2025-08-16 | 3.2 | -3.2
1393 | 49.8 | gf | 3.235 | mm | OK | -- | 19:19 | 2025-08-16 | 3.195 | -3.195
1394 | 49.8 | gf | 3.225 | mm | OK | -- | 19:19 | 2025-08-16 | 3.185 | -3.185
1395 | 49.8 | gf | 3.22 | mm | OK | -- | 19:19 | 2025-08-16 | 3.18 | -3.18
1396 | 49.7 | gf | 3.21 | mm | OK | -- | 19:19 | 2025-08-16 | 3.17 | -3.17
1397 | 49.7 | gf | 3.205 | mm | OK | -- | 19:19 | 2025-08-16 | 3.165 | -3.165
1398 | 49.7 | gf | 3.205 | mm | OK | -- | 19:19 | 2025-08-16 | 3.165 | -3.165
1399 | 49.7 | gf | 3.205 | mm | OK | -- | 19:19 | 2025-08-16 | 3.165 | -3.165
1400 | 49.6 | gf | 3.2 | mm | OK | -- | 19:19 | 2025-08-16 | 3.16 | -3.16
1401 | 49.7 | gf | 3.2 | mm | OK | -- | 19:19 | 2025-08-16 | 3.16 | -3.16
1402 | 49.7 | gf | 3.195 | mm | OK | -- | 19:19 | 2025-08-16 | 3.155 | -3.155
1403 | 49.6 | gf | 3.19 | mm | OK | -- | 19:19 | 2025-08-16 | 3.15 | -3.15
1404 | 49.6 | gf | 3.19 | mm | OK | -- | 19:19 | 2025-08-16 | 3.15 | -3.15
1405 | 49.5 | gf | 3.185 | mm | OK | -- | 19:19 | 2025-08-16 | 3.145 | -3.145
1406 | 49.5 | gf | 3.18 | mm | OK | -- | 19:19 | 2025-08-16 | 3.14 | -3.14
1407 | 49.5 | gf | 3.17 | mm | OK | -- | 19:19 | 2025-08-16 | 3.13 | -3.13
1408 | 49.4 | gf | 3.165 | mm | OK | -- | 19:19 | 2025-08-16 | 3.125 | -3.125
1409 | 49.5 | gf | 3.165 | mm | OK | -- | 19:19 | 2025-08-16 | 3.125 | -3.125
1410 | 49.5 | gf | 3.16 | mm | OK | -- | 19:19 | 2025-08-16 | 3.12 | -3.12
1411 | 49.4 | gf | 3.155 | mm | OK | -- | 19:19 | 2025-08-16 | 3.115 | -3.115
1412 | 49.4 | gf | 3.145 | mm | OK | -- | 19:19 | 2025-08-16 | 3.105 | -3.105
1413 | 49.4 | gf | 3.14 | mm | OK | -- | 19:19 | 2025-08-16 | 3.1 | -3.1
1414 | 49.3 | gf | 3.135 | mm | OK | -- | 19:19 | 2025-08-16 | 3.095 | -3.095
1415 | 49.3 | gf | 3.13 | mm | OK | -- | 19:19 | 2025-08-16 | 3.09 | -3.09
1416 | 49.3 | gf | 3.125 | mm | OK | -- | 19:19 | 2025-08-16 | 3.085 | -3.085
1417 | 49.3 | gf | 3.12 | mm | OK | -- | 19:19 | 2025-08-16 | 3.08 | -3.08
1418 | 49.2 | gf | 3.11 | mm | OK | -- | 19:19 | 2025-08-16 | 3.07 | -3.07
1419 | 49.2 | gf | 3.105 | mm | OK | -- | 19:19 | 2025-08-16 | 3.065 | -3.065
1420 | 49.2 | gf | 3.1 | mm | OK | -- | 19:19 | 2025-08-16 | 3.06 | -3.06
1421 | 49.1 | gf | 3.095 | mm | OK | -- | 19:19 | 2025-08-16 | 3.055 | -3.055
1422 | 49.2 | gf | 3.09 | mm | OK | -- | 19:19 | 2025-08-16 | 3.05 | -3.05
1423 | 49.1 | gf | 3.08 | mm | OK | -- | 19:19 | 2025-08-16 | 3.04 | -3.04
1424 | 49.1 | gf | 3.07 | mm | OK | -- | 19:19 | 2025-08-16 | 3.03 | -3.03
1425 | 49 | gf | 3.06 | mm | OK | -- | 19:19 | 2025-08-16 | 3.02 | -3.02
1426 | 49 | gf | 3.05 | mm | OK | -- | 19:19 | 2025-08-16 | 3.01 | -3.01
1427 | 48.9 | gf | 3.045 | mm | OK | -- | 19:19 | 2025-08-16 | 3.005 | -3.005
1428 | 48.8 | gf | 3.035 | mm | OK | -- | 19:19 | 2025-08-16 | 2.995 | -2.995
1429 | 48.9 | gf | 3.025 | mm | OK | -- | 19:19 | 2025-08-16 | 2.985 | -2.985
1430 | 48.8 | gf | 3.015 | mm | OK | -- | 19:19 | 2025-08-16 | 2.975 | -2.975
1431 | 48.7 | gf | 3.005 | mm | OK | -- | 19:19 | 2025-08-16 | 2.965 | -2.965
1432 | 48.8 | gf | 3 | mm | OK | -- | 19:19 | 2025-08-16 | 2.96 | -2.96
1433 | 48.7 | gf | 3 | mm | OK | -- | 19:19 | 2025-08-16 | 2.96 | -2.96
1434 | 48.7 | gf | 2.995 | mm | OK | -- | 19:19 | 2025-08-16 | 2.955 | -2.955
1435 | 48.7 | gf | 2.995 | mm | OK | -- | 19:19 | 2025-08-16 | 2.955 | -2.955
1436 | 48.7 | gf | 2.995 | mm | OK | -- | 19:19 | 2025-08-16 | 2.955 | -2.955
1437 | 48.7 | gf | 2.99 | mm | OK | -- | 19:19 | 2025-08-16 | 2.95 | -2.95
1438 | 48.7 | gf | 2.99 | mm | OK | -- | 19:19 | 2025-08-16 | 2.95 | -2.95
1439 | 48.7 | gf | 2.985 | mm | OK | -- | 19:19 | 2025-08-16 | 2.945 | -2.945
1440 | 48.7 | gf | 2.985 | mm | OK | -- | 19:19 | 2025-08-16 | 2.945 | -2.945
1441 | 48.7 | gf | 2.98 | mm | OK | -- | 19:19 | 2025-08-16 | 2.94 | -2.94
1442 | 48.7 | gf | 2.98 | mm | OK | -- | 19:19 | 2025-08-16 | 2.94 | -2.94
1443 | 48.7 | gf | 2.975 | mm | OK | -- | 19:19 | 2025-08-16 | 2.935 | -2.935
1444 | 48.6 | gf | 2.97 | mm | OK | -- | 19:19 | 2025-08-16 | 2.93 | -2.93
1445 | 48.5 | gf | 2.965 | mm | OK | -- | 19:19 | 2025-08-16 | 2.925 | -2.925
1446 | 48.6 | gf | 2.96 | mm | OK | -- | 19:19 | 2025-08-16 | 2.92 | -2.92
1447 | 48.5 | gf | 2.955 | mm | OK | -- | 19:19 | 2025-08-16 | 2.915 | -2.915
1448 | 48.5 | gf | 2.95 | mm | OK | -- | 19:19 | 2025-08-16 | 2.91 | -2.91
1449 | 48.5 | gf | 2.945 | mm | OK | -- | 19:19 | 2025-08-16 | 2.905 | -2.905
1450 | 48.5 | gf | 2.94 | mm | OK | -- | 19:19 | 2025-08-16 | 2.9 | -2.9
1451 | 48.5 | gf | 2.935 | mm | OK | -- | 19:19 | 2025-08-16 | 2.895 | -2.895
1452 | 48.4 | gf | 2.93 | mm | OK | -- | 19:19 | 2025-08-16 | 2.89 | -2.89
1453 | 48.4 | gf | 2.925 | mm | OK | -- | 19:19 | 2025-08-16 | 2.885 | -2.885
1454 | 48.4 | gf | 2.925 | mm | OK | -- | 19:19 | 2025-08-16 | 2.885 | -2.885
1455 | 48.4 | gf | 2.92 | mm | OK | -- | 19:19 | 2025-08-16 | 2.88 | -2.88
1456 | 48.3 | gf | 2.915 | mm | OK | -- | 19:19 | 2025-08-16 | 2.875 | -2.875
1457 | 48.3 | gf | 2.91 | mm | OK | -- | 19:19 | 2025-08-16 | 2.87 | -2.87
1458 | 48.3 | gf | 2.905 | mm | OK | -- | 19:19 | 2025-08-16 | 2.865 | -2.865
1459 | 48.3 | gf | 2.9 | mm | OK | -- | 19:19 | 2025-08-16 | 2.86 | -2.86
1460 | 48.3 | gf | 2.89 | mm | OK | -- | 19:19 | 2025-08-16 | 2.85 | -2.85
1461 | 48.3 | gf | 2.885 | mm | OK | -- | 19:19 | 2025-08-16 | 2.845 | -2.845
1462 | 48.2 | gf | 2.87 | mm | OK | -- | 19:19 | 2025-08-16 | 2.83 | -2.83
1463 | 48.1 | gf | 2.865 | mm | OK | -- | 19:19 | 2025-08-16 | 2.825 | -2.825
1464 | 48.1 | gf | 2.86 | mm | OK | -- | 19:19 | 2025-08-16 | 2.82 | -2.82
1465 | 48.1 | gf | 2.855 | mm | OK | -- | 19:19 | 2025-08-16 | 2.815 | -2.815
1466 | 48.1 | gf | 2.85 | mm | OK | -- | 19:19 | 2025-08-16 | 2.81 | -2.81
1467 | 48 | gf | 2.845 | mm | OK | -- | 19:19 | 2025-08-16 | 2.805 | -2.805
1468 | 48.1 | gf | 2.84 | mm | OK | -- | 19:19 | 2025-08-16 | 2.8 | -2.8
1469 | 48 | gf | 2.835 | mm | OK | -- | 19:19 | 2025-08-16 | 2.795 | -2.795
1470 | 47.9 | gf | 2.825 | mm | OK | -- | 19:19 | 2025-08-16 | 2.785 | -2.785
1471 | 47.9 | gf | 2.81 | mm | OK | -- | 19:19 | 2025-08-16 | 2.77 | -2.77
1472 | 47.9 | gf | 2.8 | mm | OK | -- | 19:19 | 2025-08-16 | 2.76 | -2.76
1473 | 47.8 | gf | 2.79 | mm | OK | -- | 19:19 | 2025-08-16 | 2.75 | -2.75
1474 | 47.8 | gf | 2.785 | mm | OK | -- | 19:19 | 2025-08-16 | 2.745 | -2.745
1475 | 47.8 | gf | 2.78 | mm | OK | -- | 19:19 | 2025-08-16 | 2.74 | -2.74
1476 | 47.8 | gf | 2.775 | mm | OK | -- | 19:19 | 2025-08-16 | 2.735 | -2.735
1477 | 47.8 | gf | 2.77 | mm | OK | -- | 19:19 | 2025-08-16 | 2.73 | -2.73
1478 | 47.8 | gf | 2.765 | mm | OK | -- | 19:19 | 2025-08-16 | 2.725 | -2.725
1479 | 47.7 | gf | 2.76 | mm | OK | -- | 19:19 | 2025-08-16 | 2.72 | -2.72
1480 | 47.6 | gf | 2.755 | mm | OK | -- | 19:19 | 2025-08-16 | 2.715 | -2.715
1481 | 47.7 | gf | 2.75 | mm | OK | -- | 19:19 | 2025-08-16 | 2.71 | -2.71
1482 | 47.6 | gf | 2.745 | mm | OK | -- | 19:19 | 2025-08-16 | 2.705 | -2.705
1483 | 47.6 | gf | 2.74 | mm | OK | -- | 19:19 | 2025-08-16 | 2.7 | -2.7
1484 | 47.5 | gf | 2.735 | mm | OK | -- | 19:19 | 2025-08-16 | 2.695 | -2.695
1485 | 47.6 | gf | 2.73 | mm | OK | -- | 19:19 | 2025-08-16 | 2.69 | -2.69
1486 | 47.5 | gf | 2.725 | mm | OK | -- | 19:19 | 2025-08-16 | 2.685 | -2.685
1487 | 47.5 | gf | 2.72 | mm | OK | -- | 19:19 | 2025-08-16 | 2.68 | -2.68
1488 | 47.5 | gf | 2.715 | mm | OK | -- | 19:19 | 2025-08-16 | 2.675 | -2.675
1489 | 47.5 | gf | 2.705 | mm | OK | -- | 19:19 | 2025-08-16 | 2.665 | -2.665
1490 | 47.4 | gf | 2.7 | mm | OK | -- | 19:19 | 2025-08-16 | 2.66 | -2.66
1491 | 47.4 | gf | 2.695 | mm | OK | -- | 19:19 | 2025-08-16 | 2.655 | -2.655
1492 | 47.3 | gf | 2.69 | mm | OK | -- | 19:19 | 2025-08-16 | 2.65 | -2.65
1493 | 47.4 | gf | 2.685 | mm | OK | -- | 19:19 | 2025-08-16 | 2.645 | -2.645
1494 | 47.3 | gf | 2.68 | mm | OK | -- | 19:19 | 2025-08-16 | 2.64 | -2.64
1495 | 47.3 | gf | 2.675 | mm | OK | -- | 19:19 | 2025-08-16 | 2.635 | -2.635
1496 | 47.3 | gf | 2.665 | mm | OK | -- | 19:19 | 2025-08-16 | 2.625 | -2.625
1497 | 47.2 | gf | 2.66 | mm | OK | -- | 19:19 | 2025-08-16 | 2.62 | -2.62
1498 | 47.2 | gf | 2.655 | mm | OK | -- | 19:19 | 2025-08-16 | 2.615 | -2.615
1499 | 47.2 | gf | 2.65 | mm | OK | -- | 19:19 | 2025-08-16 | 2.61 | -2.61
1500 | 47.2 | gf | 2.64 | mm | OK | -- | 19:19 | 2025-08-16 | 2.6 | -2.6
1501 | 47.1 | gf | 2.635 | mm | OK | -- | 19:19 | 2025-08-16 | 2.595 | -2.595
1502 | 47.1 | gf | 2.625 | mm | OK | -- | 19:19 | 2025-08-16 | 2.585 | -2.585
1503 | 47 | gf | 2.61 | mm | OK | -- | 19:19 | 2025-08-16 | 2.57 | -2.57
1504 | 46.9 | gf | 2.6 | mm | OK | -- | 19:19 | 2025-08-16 | 2.56 | -2.56
1505 | 46.8 | gf | 2.59 | mm | OK | -- | 19:19 | 2025-08-16 | 2.55 | -2.55
1506 | 46.8 | gf | 2.58 | mm | OK | -- | 19:19 | 2025-08-16 | 2.54 | -2.54
1507 | 46.7 | gf | 2.575 | mm | OK | -- | 19:19 | 2025-08-16 | 2.535 | -2.535
1508 | 46.7 | gf | 2.565 | mm | OK | -- | 19:20 | 2025-08-16 | 2.525 | -2.525
1509 | 46.7 | gf | 2.56 | mm | OK | -- | 19:20 | 2025-08-16 | 2.52 | -2.52
1510 | 46.7 | gf | 2.555 | mm | OK | -- | 19:20 | 2025-08-16 | 2.515 | -2.515
1511 | 46.6 | gf | 2.55 | mm | OK | -- | 19:20 | 2025-08-16 | 2.51 | -2.51
1512 | 46.6 | gf | 2.545 | mm | OK | -- | 19:20 | 2025-08-16 | 2.505 | -2.505
1513 | 46.5 | gf | 2.54 | mm | OK | -- | 19:20 | 2025-08-16 | 2.5 | -2.5
1514 | 46.5 | gf | 2.535 | mm | OK | -- | 19:20 | 2025-08-16 | 2.495 | -2.495
1515 | 46.5 | gf | 2.53 | mm | OK | -- | 19:20 | 2025-08-16 | 2.49 | -2.49
1516 | 46.5 | gf | 2.525 | mm | OK | -- | 19:20 | 2025-08-16 | 2.485 | -2.485
1517 | 46.5 | gf | 2.525 | mm | OK | -- | 19:20 | 2025-08-16 | 2.485 | -2.485
1518 | 46.4 | gf | 2.52 | mm | OK | -- | 19:20 | 2025-08-16 | 2.48 | -2.48
1519 | 46.4 | gf | 2.515 | mm | OK | -- | 19:20 | 2025-08-16 | 2.475 | -2.475
1520 | 46.3 | gf | 2.51 | mm | OK | -- | 19:20 | 2025-08-16 | 2.47 | -2.47
1521 | 46.3 | gf | 2.495 | mm | OK | -- | 19:20 | 2025-08-16 | 2.455 | -2.455
1522 | 46.2 | gf | 2.485 | mm | OK | -- | 19:20 | 2025-08-16 | 2.445 | -2.445
1523 | 46.2 | gf | 2.48 | mm | OK | -- | 19:20 | 2025-08-16 | 2.44 | -2.44
1524 | 46.2 | gf | 2.475 | mm | OK | -- | 19:20 | 2025-08-16 | 2.435 | -2.435
1525 | 46.1 | gf | 2.47 | mm | OK | -- | 19:20 | 2025-08-16 | 2.43 | -2.43
1526 | 46.1 | gf | 2.465 | mm | OK | -- | 19:20 | 2025-08-16 | 2.425 | -2.425
1527 | 46.1 | gf | 2.46 | mm | OK | -- | 19:20 | 2025-08-16 | 2.42 | -2.42
1528 | 46.1 | gf | 2.46 | mm | OK | -- | 19:20 | 2025-08-16 | 2.42 | -2.42
1529 | 46.1 | gf | 2.455 | mm | OK | -- | 19:20 | 2025-08-16 | 2.415 | -2.415
1530 | 46 | gf | 2.45 | mm | OK | -- | 19:20 | 2025-08-16 | 2.41 | -2.41
1531 | 46 | gf | 2.445 | mm | OK | -- | 19:20 | 2025-08-16 | 2.405 | -2.405
1532 | 46 | gf | 2.445 | mm | OK | -- | 19:20 | 2025-08-16 | 2.405 | -2.405
1533 | 46 | gf | 2.44 | mm | OK | -- | 19:20 | 2025-08-16 | 2.4 | -2.4
1534 | 45.9 | gf | 2.435 | mm | OK | -- | 19:20 | 2025-08-16 | 2.395 | -2.395
1535 | 45.9 | gf | 2.43 | mm | OK | -- | 19:20 | 2025-08-16 | 2.39 | -2.39
1536 | 45.9 | gf | 2.425 | mm | OK | -- | 19:20 | 2025-08-16 | 2.385 | -2.385
1537 | 45.8 | gf | 2.425 | mm | OK | -- | 19:20 | 2025-08-16 | 2.385 | -2.385
1538 | 45.8 | gf | 2.42 | mm | OK | -- | 19:20 | 2025-08-16 | 2.38 | -2.38
1539 | 45.8 | gf | 2.42 | mm | OK | -- | 19:20 | 2025-08-16 | 2.38 | -2.38
1540 | 45.8 | gf | 2.415 | mm | OK | -- | 19:20 | 2025-08-16 | 2.375 | -2.375
1541 | 45.7 | gf | 2.41 | mm | OK | -- | 19:20 | 2025-08-16 | 2.37 | -2.37
1542 | 45.6 | gf | 2.405 | mm | OK | -- | 19:20 | 2025-08-16 | 2.365 | -2.365
1543 | 45.6 | gf | 2.405 | mm | OK | -- | 19:20 | 2025-08-16 | 2.365 | -2.365
1544 | 45.6 | gf | 2.4 | mm | OK | -- | 19:20 | 2025-08-16 | 2.36 | -2.36
1545 | 45.6 | gf | 2.395 | mm | OK | -- | 19:20 | 2025-08-16 | 2.355 | -2.355
1546 | 45.6 | gf | 2.39 | mm | OK | -- | 19:20 | 2025-08-16 | 2.35 | -2.35
1547 | 45.5 | gf | 2.385 | mm | OK | -- | 19:20 | 2025-08-16 | 2.345 | -2.345
1548 | 45.5 | gf | 2.38 | mm | OK | -- | 19:20 | 2025-08-16 | 2.34 | -2.34
1549 | 45.5 | gf | 2.375 | mm | OK | -- | 19:20 | 2025-08-16 | 2.335 | -2.335
1550 | 45.5 | gf | 2.37 | mm | OK | -- | 19:20 | 2025-08-16 | 2.33 | -2.33
1551 | 45.4 | gf | 2.365 | mm | OK | -- | 19:20 | 2025-08-16 | 2.325 | -2.325
1552 | 45.4 | gf | 2.365 | mm | OK | -- | 19:20 | 2025-08-16 | 2.325 | -2.325
1553 | 45.4 | gf | 2.36 | mm | OK | -- | 19:20 | 2025-08-16 | 2.32 | -2.32
1554 | 45.4 | gf | 2.35 | mm | OK | -- | 19:20 | 2025-08-16 | 2.31 | -2.31
1555 | 45.3 | gf | 2.345 | mm | OK | -- | 19:20 | 2025-08-16 | 2.305 | -2.305
1556 | 45.3 | gf | 2.335 | mm | OK | -- | 19:20 | 2025-08-16 | 2.295 | -2.295
1557 | 45.2 | gf | 2.33 | mm | OK | -- | 19:20 | 2025-08-16 | 2.29 | -2.29
1558 | 45.2 | gf | 2.325 | mm | OK | -- | 19:20 | 2025-08-16 | 2.285 | -2.285
1559 | 45.2 | gf | 2.315 | mm | OK | -- | 19:20 | 2025-08-16 | 2.275 | -2.275
1560 | 45.1 | gf | 2.305 | mm | OK | -- | 19:20 | 2025-08-16 | 2.265 | -2.265
1561 | 45.2 | gf | 2.3 | mm | OK | -- | 19:20 | 2025-08-16 | 2.26 | -2.26
1562 | 45.1 | gf | 2.295 | mm | OK | -- | 19:20 | 2025-08-16 | 2.255 | -2.255
1563 | 45.1 | gf | 2.285 | mm | OK | -- | 19:20 | 2025-08-16 | 2.245 | -2.245
1564 | 45.1 | gf | 2.275 | mm | OK | -- | 19:20 | 2025-08-16 | 2.235 | -2.235
1565 | 45 | gf | 2.265 | mm | OK | -- | 19:20 | 2025-08-16 | 2.225 | -2.225
1566 | 45 | gf | 2.255 | mm | OK | -- | 19:20 | 2025-08-16 | 2.215 | -2.215
1567 | 44.9 | gf | 2.245 | mm | OK | -- | 19:20 | 2025-08-16 | 2.205 | -2.205
1568 | 44.9 | gf | 2.24 | mm | OK | -- | 19:20 | 2025-08-16 | 2.2 | -2.2
1569 | 44.8 | gf | 2.23 | mm | OK | -- | 19:20 | 2025-08-16 | 2.19 | -2.19
1570 | 44.8 | gf | 2.22 | mm | OK | -- | 19:20 | 2025-08-16 | 2.18 | -2.18
1571 | 44.7 | gf | 2.215 | mm | OK | -- | 19:20 | 2025-08-16 | 2.175 | -2.175
1572 | 44.8 | gf | 2.21 | mm | OK | -- | 19:20 | 2025-08-16 | 2.17 | -2.17
1573 | 44.7 | gf | 2.205 | mm | OK | -- | 19:20 | 2025-08-16 | 2.165 | -2.165
1574 | 44.8 | gf | 2.2 | mm | OK | -- | 19:20 | 2025-08-16 | 2.16 | -2.16
1575 | 44.7 | gf | 2.2 | mm | OK | -- | 19:20 | 2025-08-16 | 2.16 | -2.16
1576 | 44.7 | gf | 2.195 | mm | OK | -- | 19:20 | 2025-08-16 | 2.155 | -2.155
1577 | 44.6 | gf | 2.19 | mm | OK | -- | 19:20 | 2025-08-16 | 2.15 | -2.15
1578 | 44.6 | gf | 2.185 | mm | OK | -- | 19:20 | 2025-08-16 | 2.145 | -2.145
1579 | 44.5 | gf | 2.185 | mm | OK | -- | 19:20 | 2025-08-16 | 2.145 | -2.145
1580 | 44.5 | gf | 2.18 | mm | OK | -- | 19:20 | 2025-08-16 | 2.14 | -2.14
1581 | 44.5 | gf | 2.175 | mm | OK | -- | 19:20 | 2025-08-16 | 2.135 | -2.135
1582 | 44.4 | gf | 2.175 | mm | OK | -- | 19:20 | 2025-08-16 | 2.135 | -2.135
1583 | 44.4 | gf | 2.17 | mm | OK | -- | 19:20 | 2025-08-16 | 2.13 | -2.13
1584 | 44.2 | gf | 2.165 | mm | OK | -- | 19:20 | 2025-08-16 | 2.125 | -2.125
1585 | 44.1 | gf | 2.16 | mm | OK | -- | 19:20 | 2025-08-16 | 2.12 | -2.12
1586 | 43.9 | gf | 2.15 | mm | OK | -- | 19:20 | 2025-08-16 | 2.11 | -2.11
1587 | 43.8 | gf | 2.145 | mm | OK | -- | 19:20 | 2025-08-16 | 2.105 | -2.105
1588 | 43.8 | gf | 2.14 | mm | OK | -- | 19:20 | 2025-08-16 | 2.1 | -2.1
1589 | 43.7 | gf | 2.135 | mm | OK | -- | 19:20 | 2025-08-16 | 2.095 | -2.095
1590 | 43.6 | gf | 2.13 | mm | OK | -- | 19:20 | 2025-08-16 | 2.09 | -2.09
1591 | 43.5 | gf | 2.125 | mm | OK | -- | 19:20 | 2025-08-16 | 2.085 | -2.085
1592 | 43.5 | gf | 2.12 | mm | OK | -- | 19:20 | 2025-08-16 | 2.08 | -2.08
1593 | 43.4 | gf | 2.115 | mm | OK | -- | 19:20 | 2025-08-16 | 2.075 | -2.075
1594 | 43.3 | gf | 2.105 | mm | OK | -- | 19:20 | 2025-08-16 | 2.065 | -2.065
1595 | 43.3 | gf | 2.1 | mm | OK | -- | 19:20 | 2025-08-16 | 2.06 | -2.06
1596 | 43.3 | gf | 2.1 | mm | OK | -- | 19:20 | 2025-08-16 | 2.06 | -2.06
1597 | 43.2 | gf | 2.095 | mm | OK | -- | 19:20 | 2025-08-16 | 2.055 | -2.055
1598 | 43.2 | gf | 2.09 | mm | OK | -- | 19:20 | 2025-08-16 | 2.05 | -2.05
1599 | 43.1 | gf | 2.085 | mm | OK | -- | 19:20 | 2025-08-16 | 2.045 | -2.045
1600 | 43.1 | gf | 2.08 | mm | OK | -- | 19:20 | 2025-08-16 | 2.04 | -2.04
1601 | 43.1 | gf | 2.075 | mm | OK | -- | 19:20 | 2025-08-16 | 2.035 | -2.035
1602 | 43.1 | gf | 2.07 | mm | OK | -- | 19:20 | 2025-08-16 | 2.03 | -2.03
1603 | 43 | gf | 2.07 | mm | OK | -- | 19:20 | 2025-08-16 | 2.03 | -2.03
1604 | 43 | gf | 2.065 | mm | OK | -- | 19:20 | 2025-08-16 | 2.025 | -2.025
1605 | 43 | gf | 2.06 | mm | OK | -- | 19:20 | 2025-08-16 | 2.02 | -2.02
1606 | 42.9 | gf | 2.06 | mm | OK | -- | 19:20 | 2025-08-16 | 2.02 | -2.02
1607 | 42.9 | gf | 2.055 | mm | OK | -- | 19:20 | 2025-08-16 | 2.015 | -2.015
1608 | 42.9 | gf | 2.05 | mm | OK | -- | 19:20 | 2025-08-16 | 2.01 | -2.01
1609 | 42.9 | gf | 2.05 | mm | OK | -- | 19:20 | 2025-08-16 | 2.01 | -2.01
1610 | 42.9 | gf | 2.045 | mm | OK | -- | 19:20 | 2025-08-16 | 2.005 | -2.005
1611 | 42.9 | gf | 2.045 | mm | OK | -- | 19:20 | 2025-08-16 | 2.005 | -2.005
1612 | 42.8 | gf | 2.04 | mm | OK | -- | 19:20 | 2025-08-16 | 2 | -2
1613 | 42.8 | gf | 2.04 | mm | OK | -- | 19:20 | 2025-08-16 | 2 | -2
1614 | 42.7 | gf | 2.035 | mm | OK | -- | 19:20 | 2025-08-16 | 1.995 | -1.995
1615 | 42.6 | gf | 2.03 | mm | OK | -- | 19:20 | 2025-08-16 | 1.99 | -1.99
1616 | 42.5 | gf | 2.025 | mm | OK | -- | 19:20 | 2025-08-16 | 1.985 | -1.985
1617 | 42.5 | gf | 2.025 | mm | OK | -- | 19:20 | 2025-08-16 | 1.985 | -1.985
1618 | 42.5 | gf | 2.02 | mm | OK | -- | 19:20 | 2025-08-16 | 1.98 | -1.98
1619 | 42.5 | gf | 2.02 | mm | OK | -- | 19:20 | 2025-08-16 | 1.98 | -1.98
1620 | 42.5 | gf | 2.015 | mm | OK | -- | 19:20 | 2025-08-16 | 1.975 | -1.975
1621 | 42.4 | gf | 2.015 | mm | OK | -- | 19:20 | 2025-08-16 | 1.975 | -1.975
1622 | 42.4 | gf | 2.015 | mm | OK | -- | 19:20 | 2025-08-16 | 1.975 | -1.975
1623 | 42.4 | gf | 2.015 | mm | OK | -- | 19:20 | 2025-08-16 | 1.975 | -1.975
1624 | 42.3 | gf | 2.01 | mm | OK | -- | 19:20 | 2025-08-16 | 1.97 | -1.97
1625 | 42.3 | gf | 2.01 | mm | OK | -- | 19:20 | 2025-08-16 | 1.97 | -1.97
1626 | 42.3 | gf | 2.01 | mm | OK | -- | 19:20 | 2025-08-16 | 1.97 | -1.97
1627 | 42.2 | gf | 2.005 | mm | OK | -- | 19:20 | 2025-08-16 | 1.965 | -1.965
1628 | 42.1 | gf | 2.005 | mm | OK | -- | 19:20 | 2025-08-16 | 1.965 | -1.965
1629 | 42 | gf | 2 | mm | OK | -- | 19:20 | 2025-08-16 | 1.96 | -1.96
1630 | 42 | gf | 2 | mm | OK | -- | 19:20 | 2025-08-16 | 1.96 | -1.96
1631 | 41.9 | gf | 1.995 | mm | OK | -- | 19:20 | 2025-08-16 | 1.955 | -1.955
1632 | 41.8 | gf | 1.995 | mm | OK | -- | 19:20 | 2025-08-16 | 1.955 | -1.955
1633 | 41.8 | gf | 1.99 | mm | OK | -- | 19:20 | 2025-08-16 | 1.95 | -1.95
1634 | 41.6 | gf | 1.99 | mm | OK | -- | 19:20 | 2025-08-16 | 1.95 | -1.95
1635 | 41.6 | gf | 1.985 | mm | OK | -- | 19:20 | 2025-08-16 | 1.945 | -1.945
1636 | 41.4 | gf | 1.98 | mm | OK | -- | 19:20 | 2025-08-16 | 1.94 | -1.94
1637 | 41.3 | gf | 1.975 | mm | OK | -- | 19:20 | 2025-08-16 | 1.935 | -1.935
1638 | 41.3 | gf | 1.975 | mm | OK | -- | 19:20 | 2025-08-16 | 1.935 | -1.935
1639 | 41.3 | gf | 1.97 | mm | OK | -- | 19:20 | 2025-08-16 | 1.93 | -1.93
1640 | 41.2 | gf | 1.97 | mm | OK | -- | 19:20 | 2025-08-16 | 1.93 | -1.93
1641 | 41.1 | gf | 1.965 | mm | OK | -- | 19:20 | 2025-08-16 | 1.925 | -1.925
1642 | 41 | gf | 1.96 | mm | OK | -- | 19:20 | 2025-08-16 | 1.92 | -1.92
1643 | 40.9 | gf | 1.96 | mm | OK | -- | 19:20 | 2025-08-16 | 1.92 | -1.92
1644 | 40.9 | gf | 1.955 | mm | OK | -- | 19:20 | 2025-08-16 | 1.915 | -1.915
1645 | 40.8 | gf | 1.955 | mm | OK | -- | 19:20 | 2025-08-16 | 1.915 | -1.915
1646 | 40.8 | gf | 1.95 | mm | OK | -- | 19:20 | 2025-08-16 | 1.91 | -1.91
1647 | 40.7 | gf | 1.95 | mm | OK | -- | 19:20 | 2025-08-16 | 1.91 | -1.91
1648 | 40.6 | gf | 1.945 | mm | OK | -- | 19:20 | 2025-08-16 | 1.905 | -1.905
1649 | 40.6 | gf | 1.945 | mm | OK | -- | 19:20 | 2025-08-16 | 1.905 | -1.905
1650 | 40.6 | gf | 1.94 | mm | OK | -- | 19:20 | 2025-08-16 | 1.9 | -1.9
1651 | 40.5 | gf | 1.935 | mm | OK | -- | 19:20 | 2025-08-16 | 1.895 | -1.895
1652 | 40.5 | gf | 1.935 | mm | OK | -- | 19:20 | 2025-08-16 | 1.895 | -1.895
1653 | 40.5 | gf | 1.93 | mm | OK | -- | 19:20 | 2025-08-16 | 1.89 | -1.89
1654 | 40.4 | gf | 1.925 | mm | OK | -- | 19:20 | 2025-08-16 | 1.885 | -1.885
1655 | 40.4 | gf | 1.925 | mm | OK | -- | 19:20 | 2025-08-16 | 1.885 | -1.885
1656 | 40.4 | gf | 1.92 | mm | OK | -- | 19:20 | 2025-08-16 | 1.88 | -1.88
1657 | 40.3 | gf | 1.92 | mm | OK | -- | 19:20 | 2025-08-16 | 1.88 | -1.88
1658 | 40.3 | gf | 1.915 | mm | OK | -- | 19:20 | 2025-08-16 | 1.875 | -1.875
1659 | 40.4 | gf | 1.91 | mm | OK | -- | 19:20 | 2025-08-16 | 1.87 | -1.87
1660 | 40.3 | gf | 1.905 | mm | OK | -- | 19:20 | 2025-08-16 | 1.865 | -1.865
1661 | 40.3 | gf | 1.9 | mm | OK | -- | 19:20 | 2025-08-16 | 1.86 | -1.86
1662 | 40.2 | gf | 1.895 | mm | OK | -- | 19:20 | 2025-08-16 | 1.855 | -1.855
1663 | 40.2 | gf | 1.885 | mm | OK | -- | 19:20 | 2025-08-16 | 1.845 | -1.845
1664 | 40.2 | gf | 1.885 | mm | OK | -- | 19:20 | 2025-08-16 | 1.845 | -1.845
1665 | 40.2 | gf | 1.88 | mm | OK | -- | 19:20 | 2025-08-16 | 1.84 | -1.84
1666 | 40.1 | gf | 1.875 | mm | OK | -- | 19:20 | 2025-08-16 | 1.835 | -1.835
1667 | 40.1 | gf | 1.865 | mm | OK | -- | 19:20 | 2025-08-16 | 1.825 | -1.825
1668 | 40 | gf | 1.855 | mm | OK | -- | 19:20 | 2025-08-16 | 1.815 | -1.815
1669 | 40 | gf | 1.845 | mm | OK | -- | 19:20 | 2025-08-16 | 1.805 | -1.805
1670 | 39.8 | gf | 1.83 | mm | OK | -- | 19:20 | 2025-08-16 | 1.79 | -1.79
1671 | 39.8 | gf | 1.82 | mm | OK | -- | 19:20 | 2025-08-16 | 1.78 | -1.78
1672 | 39.8 | gf | 1.815 | mm | OK | -- | 19:20 | 2025-08-16 | 1.775 | -1.775
1673 | 39.8 | gf | 1.805 | mm | OK | -- | 19:20 | 2025-08-16 | 1.765 | -1.765
1674 | 39.8 | gf | 1.8 | mm | OK | -- | 19:20 | 2025-08-16 | 1.76 | -1.76
1675 | 39.7 | gf | 1.79 | mm | OK | -- | 19:20 | 2025-08-16 | 1.75 | -1.75
1676 | 39.7 | gf | 1.785 | mm | OK | -- | 19:20 | 2025-08-16 | 1.745 | -1.745
1677 | 39.6 | gf | 1.78 | mm | OK | -- | 19:20 | 2025-08-16 | 1.74 | -1.74
1678 | 39.6 | gf | 1.77 | mm | OK | -- | 19:20 | 2025-08-16 | 1.73 | -1.73
1679 | 39.5 | gf | 1.765 | mm | OK | -- | 19:20 | 2025-08-16 | 1.725 | -1.725
1680 | 39.5 | gf | 1.76 | mm | OK | -- | 19:20 | 2025-08-16 | 1.72 | -1.72
1681 | 39.5 | gf | 1.755 | mm | OK | -- | 19:20 | 2025-08-16 | 1.715 | -1.715
1682 | 39.4 | gf | 1.755 | mm | OK | -- | 19:20 | 2025-08-16 | 1.715 | -1.715
1683 | 39.4 | gf | 1.75 | mm | OK | -- | 19:20 | 2025-08-16 | 1.71 | -1.71
1684 | 39.4 | gf | 1.74 | mm | OK | -- | 19:20 | 2025-08-16 | 1.7 | -1.7
1685 | 39.4 | gf | 1.735 | mm | OK | -- | 19:20 | 2025-08-16 | 1.695 | -1.695
1686 | 39.3 | gf | 1.73 | mm | OK | -- | 19:20 | 2025-08-16 | 1.69 | -1.69
1687 | 39.3 | gf | 1.725 | mm | OK | -- | 19:20 | 2025-08-16 | 1.685 | -1.685
1688 | 39.3 | gf | 1.72 | mm | OK | -- | 19:20 | 2025-08-16 | 1.68 | -1.68
1689 | 39.1 | gf | 1.71 | mm | OK | -- | 19:20 | 2025-08-16 | 1.67 | -1.67
1690 | 39 | gf | 1.695 | mm | OK | -- | 19:20 | 2025-08-16 | 1.655 | -1.655
1691 | 39 | gf | 1.68 | mm | OK | -- | 19:20 | 2025-08-16 | 1.64 | -1.64
1692 | 38.9 | gf | 1.67 | mm | OK | -- | 19:20 | 2025-08-16 | 1.63 | -1.63
1693 | 38.9 | gf | 1.66 | mm | OK | -- | 19:20 | 2025-08-16 | 1.62 | -1.62
1694 | 38.8 | gf | 1.655 | mm | OK | -- | 19:20 | 2025-08-16 | 1.615 | -1.615
1695 | 38.8 | gf | 1.645 | mm | OK | -- | 19:20 | 2025-08-16 | 1.605 | -1.605
1696 | 38.7 | gf | 1.635 | mm | OK | -- | 19:20 | 2025-08-16 | 1.595 | -1.595
1697 | 38.7 | gf | 1.625 | mm | OK | -- | 19:20 | 2025-08-16 | 1.585 | -1.585
1698 | 38.6 | gf | 1.615 | mm | OK | -- | 19:20 | 2025-08-16 | 1.575 | -1.575
1699 | 38.5 | gf | 1.605 | mm | OK | -- | 19:20 | 2025-08-16 | 1.565 | -1.565
1700 | 38.4 | gf | 1.6 | mm | OK | -- | 19:20 | 2025-08-16 | 1.56 | -1.56
1701 | 38.4 | gf | 1.59 | mm | OK | -- | 19:20 | 2025-08-16 | 1.55 | -1.55
1702 | 38.4 | gf | 1.585 | mm | OK | -- | 19:20 | 2025-08-16 | 1.545 | -1.545
1703 | 38.3 | gf | 1.58 | mm | OK | -- | 19:20 | 2025-08-16 | 1.54 | -1.54
1704 | 38.4 | gf | 1.575 | mm | OK | -- | 19:20 | 2025-08-16 | 1.535 | -1.535
1705 | 38.4 | gf | 1.57 | mm | OK | -- | 19:20 | 2025-08-16 | 1.53 | -1.53
1706 | 38.3 | gf | 1.565 | mm | OK | -- | 19:20 | 2025-08-16 | 1.525 | -1.525
1707 | 38.3 | gf | 1.565 | mm | OK | -- | 19:20 | 2025-08-16 | 1.525 | -1.525
1708 | 38.4 | gf | 1.56 | mm | OK | -- | 19:20 | 2025-08-16 | 1.52 | -1.52
1709 | 38.2 | gf | 1.555 | mm | OK | -- | 19:20 | 2025-08-16 | 1.515 | -1.515
1710 | 38.2 | gf | 1.55 | mm | OK | -- | 19:20 | 2025-08-16 | 1.51 | -1.51
1711 | 38.2 | gf | 1.545 | mm | OK | -- | 19:20 | 2025-08-16 | 1.505 | -1.505
1712 | 38.2 | gf | 1.545 | mm | OK | -- | 19:20 | 2025-08-16 | 1.505 | -1.505
1713 | 38.1 | gf | 1.54 | mm | OK | -- | 19:20 | 2025-08-16 | 1.5 | -1.5
1714 | 38.1 | gf | 1.535 | mm | OK | -- | 19:20 | 2025-08-16 | 1.495 | -1.495
1715 | 38.1 | gf | 1.53 | mm | OK | -- | 19:20 | 2025-08-16 | 1.49 | -1.49
1716 | 38 | gf | 1.525 | mm | OK | -- | 19:20 | 2025-08-16 | 1.485 | -1.485
1717 | 37.9 | gf | 1.52 | mm | OK | -- | 19:20 | 2025-08-16 | 1.48 | -1.48
1718 | 37.8 | gf | 1.51 | mm | OK | -- | 19:20 | 2025-08-16 | 1.47 | -1.47
1719 | 37.8 | gf | 1.505 | mm | OK | -- | 19:20 | 2025-08-16 | 1.465 | -1.465
1720 | 37.8 | gf | 1.5 | mm | OK | -- | 19:20 | 2025-08-16 | 1.46 | -1.46
1721 | 37.8 | gf | 1.49 | mm | OK | -- | 19:20 | 2025-08-16 | 1.45 | -1.45
1722 | 37.8 | gf | 1.485 | mm | OK | -- | 19:20 | 2025-08-16 | 1.445 | -1.445
1723 | 37.7 | gf | 1.48 | mm | OK | -- | 19:20 | 2025-08-16 | 1.44 | -1.44
1724 | 37.7 | gf | 1.475 | mm | OK | -- | 19:20 | 2025-08-16 | 1.435 | -1.435
1725 | 37.7 | gf | 1.47 | mm | OK | -- | 19:20 | 2025-08-16 | 1.43 | -1.43
1726 | 37.7 | gf | 1.465 | mm | OK | -- | 19:20 | 2025-08-16 | 1.425 | -1.425
1727 | 37.7 | gf | 1.46 | mm | OK | -- | 19:20 | 2025-08-16 | 1.42 | -1.42
1728 | 37.7 | gf | 1.455 | mm | OK | -- | 19:20 | 2025-08-16 | 1.415 | -1.415
1729 | 37.6 | gf | 1.445 | mm | OK | -- | 19:20 | 2025-08-16 | 1.405 | -1.405
1730 | 37.6 | gf | 1.44 | mm | OK | -- | 19:20 | 2025-08-16 | 1.4 | -1.4
1731 | 37.5 | gf | 1.44 | mm | OK | -- | 19:20 | 2025-08-16 | 1.4 | -1.4
1732 | 37.5 | gf | 1.435 | mm | OK | -- | 19:20 | 2025-08-16 | 1.395 | -1.395
1733 | 37.5 | gf | 1.43 | mm | OK | -- | 19:20 | 2025-08-16 | 1.39 | -1.39
1734 | 37.4 | gf | 1.43 | mm | OK | -- | 19:20 | 2025-08-16 | 1.39 | -1.39
1735 | 37.4 | gf | 1.43 | mm | OK | -- | 19:20 | 2025-08-16 | 1.39 | -1.39
1736 | 37.4 | gf | 1.425 | mm | OK | -- | 19:20 | 2025-08-16 | 1.385 | -1.385
1737 | 37.3 | gf | 1.425 | mm | OK | -- | 19:20 | 2025-08-16 | 1.385 | -1.385
1738 | 37.3 | gf | 1.42 | mm | OK | -- | 19:20 | 2025-08-16 | 1.38 | -1.38
1739 | 37.4 | gf | 1.42 | mm | OK | -- | 19:20 | 2025-08-16 | 1.38 | -1.38
1740 | 37.4 | gf | 1.42 | mm | OK | -- | 19:20 | 2025-08-16 | 1.38 | -1.38
1741 | 37.3 | gf | 1.415 | mm | OK | -- | 19:20 | 2025-08-16 | 1.375 | -1.375
1742 | 37.3 | gf | 1.415 | mm | OK | -- | 19:20 | 2025-08-16 | 1.375 | -1.375
1743 | 37.3 | gf | 1.415 | mm | OK | -- | 19:20 | 2025-08-16 | 1.375 | -1.375
1744 | 37.3 | gf | 1.41 | mm | OK | -- | 19:20 | 2025-08-16 | 1.37 | -1.37
1745 | 37.3 | gf | 1.41 | mm | OK | -- | 19:20 | 2025-08-16 | 1.37 | -1.37
1746 | 37.4 | gf | 1.405 | mm | OK | -- | 19:20 | 2025-08-16 | 1.365 | -1.365
1747 | 37.4 | gf | 1.4 | mm | OK | -- | 19:20 | 2025-08-16 | 1.36 | -1.36
1748 | 37.3 | gf | 1.395 | mm | OK | -- | 19:20 | 2025-08-16 | 1.355 | -1.355
1749 | 37.3 | gf | 1.395 | mm | OK | -- | 19:20 | 2025-08-16 | 1.355 | -1.355
1750 | 37.3 | gf | 1.39 | mm | OK | -- | 19:20 | 2025-08-16 | 1.35 | -1.35
1751 | 37.3 | gf | 1.39 | mm | OK | -- | 19:20 | 2025-08-16 | 1.35 | -1.35
1752 | 37.3 | gf | 1.385 | mm | OK | -- | 19:20 | 2025-08-16 | 1.345 | -1.345
1753 | 37.3 | gf | 1.38 | mm | OK | -- | 19:20 | 2025-08-16 | 1.34 | -1.34
1754 | 37.3 | gf | 1.38 | mm | OK | -- | 19:20 | 2025-08-16 | 1.34 | -1.34
1755 | 37.3 | gf | 1.375 | mm | OK | -- | 19:20 | 2025-08-16 | 1.335 | -1.335
1756 | 37.3 | gf | 1.365 | mm | OK | -- | 19:20 | 2025-08-16 | 1.325 | -1.325
1757 | 37.2 | gf | 1.36 | mm | OK | -- | 19:20 | 2025-08-16 | 1.32 | -1.32
1758 | 37.2 | gf | 1.355 | mm | OK | -- | 19:20 | 2025-08-16 | 1.315 | -1.315
1759 | 37.2 | gf | 1.355 | mm | OK | -- | 19:20 | 2025-08-16 | 1.315 | -1.315
1760 | 37.1 | gf | 1.35 | mm | OK | -- | 19:20 | 2025-08-16 | 1.31 | -1.31
1761 | 37.1 | gf | 1.345 | mm | OK | -- | 19:20 | 2025-08-16 | 1.305 | -1.305
1762 | 37.1 | gf | 1.34 | mm | OK | -- | 19:20 | 2025-08-16 | 1.3 | -1.3
1763 | 37 | gf | 1.335 | mm | OK | -- | 19:20 | 2025-08-16 | 1.295 | -1.295
1764 | 36.9 | gf | 1.335 | mm | OK | -- | 19:20 | 2025-08-16 | 1.295 | -1.295
1765 | 36.9 | gf | 1.33 | mm | OK | -- | 19:20 | 2025-08-16 | 1.29 | -1.29
1766 | 36.8 | gf | 1.33 | mm | OK | -- | 19:20 | 2025-08-16 | 1.29 | -1.29
1767 | 36.8 | gf | 1.325 | mm | OK | -- | 19:20 | 2025-08-16 | 1.285 | -1.285
1768 | 36.8 | gf | 1.325 | mm | OK | -- | 19:20 | 2025-08-16 | 1.285 | -1.285
1769 | 36.8 | gf | 1.325 | mm | OK | -- | 19:20 | 2025-08-16 | 1.285 | -1.285
1770 | 36.8 | gf | 1.32 | mm | OK | -- | 19:20 | 2025-08-16 | 1.28 | -1.28
1771 | 36.7 | gf | 1.32 | mm | OK | -- | 19:20 | 2025-08-16 | 1.28 | -1.28
1772 | 36.7 | gf | 1.32 | mm | OK | -- | 19:20 | 2025-08-16 | 1.28 | -1.28
1773 | 36.7 | gf | 1.315 | mm | OK | -- | 19:20 | 2025-08-16 | 1.275 | -1.275
1774 | 36.7 | gf | 1.315 | mm | OK | -- | 19:20 | 2025-08-16 | 1.275 | -1.275
1775 | 36.7 | gf | 1.31 | mm | OK | -- | 19:20 | 2025-08-16 | 1.27 | -1.27
1776 | 36.7 | gf | 1.31 | mm | OK | -- | 19:20 | 2025-08-16 | 1.27 | -1.27
1777 | 36.6 | gf | 1.305 | mm | OK | -- | 19:20 | 2025-08-16 | 1.265 | -1.265
1778 | 36.6 | gf | 1.305 | mm | OK | -- | 19:20 | 2025-08-16 | 1.265 | -1.265
1779 | 36.6 | gf | 1.3 | mm | OK | -- | 19:20 | 2025-08-16 | 1.26 | -1.26
1780 | 36.7 | gf | 1.295 | mm | OK | -- | 19:20 | 2025-08-16 | 1.255 | -1.255
1781 | 36.6 | gf | 1.29 | mm | OK | -- | 19:20 | 2025-08-16 | 1.25 | -1.25
1782 | 36.7 | gf | 1.285 | mm | OK | -- | 19:20 | 2025-08-16 | 1.245 | -1.245
1783 | 36.7 | gf | 1.275 | mm | OK | -- | 19:20 | 2025-08-16 | 1.235 | -1.235
1784 | 36.7 | gf | 1.27 | mm | OK | -- | 19:20 | 2025-08-16 | 1.23 | -1.23
1785 | 36.6 | gf | 1.265 | mm | OK | -- | 19:20 | 2025-08-16 | 1.225 | -1.225
1786 | 36.6 | gf | 1.255 | mm | OK | -- | 19:20 | 2025-08-16 | 1.215 | -1.215
1787 | 36.5 | gf | 1.25 | mm | OK | -- | 19:20 | 2025-08-16 | 1.21 | -1.21
1788 | 36.6 | gf | 1.245 | mm | OK | -- | 19:20 | 2025-08-16 | 1.205 | -1.205
1789 | 36.5 | gf | 1.24 | mm | OK | -- | 19:20 | 2025-08-16 | 1.2 | -1.2
1790 | 36.5 | gf | 1.23 | mm | OK | -- | 19:20 | 2025-08-16 | 1.19 | -1.19
1791 | 36.4 | gf | 1.225 | mm | OK | -- | 19:20 | 2025-08-16 | 1.185 | -1.185
1792 | 36.4 | gf | 1.22 | mm | OK | -- | 19:20 | 2025-08-16 | 1.18 | -1.18
1793 | 36.5 | gf | 1.21 | mm | OK | -- | 19:20 | 2025-08-16 | 1.17 | -1.17
1794 | 36.4 | gf | 1.205 | mm | OK | -- | 19:20 | 2025-08-16 | 1.165 | -1.165
1795 | 36.4 | gf | 1.2 | mm | OK | -- | 19:20 | 2025-08-16 | 1.16 | -1.16
1796 | 36.5 | gf | 1.195 | mm | OK | -- | 19:20 | 2025-08-16 | 1.155 | -1.155
1797 | 36.4 | gf | 1.19 | mm | OK | -- | 19:20 | 2025-08-16 | 1.15 | -1.15
1798 | 36.4 | gf | 1.185 | mm | OK | -- | 19:20 | 2025-08-16 | 1.145 | -1.145
1799 | 36.3 | gf | 1.18 | mm | OK | -- | 19:20 | 2025-08-16 | 1.14 | -1.14
1800 | 36.2 | gf | 1.175 | mm | OK | -- | 19:20 | 2025-08-16 | 1.135 | -1.135
1801 | 36.1 | gf | 1.17 | mm | OK | -- | 19:20 | 2025-08-16 | 1.13 | -1.13
1802 | 36.1 | gf | 1.17 | mm | OK | -- | 19:20 | 2025-08-16 | 1.13 | -1.13
1803 | 36 | gf | 1.165 | mm | OK | -- | 19:20 | 2025-08-16 | 1.125 | -1.125
1804 | 36 | gf | 1.165 | mm | OK | -- | 19:20 | 2025-08-16 | 1.125 | -1.125
1805 | 35.9 | gf | 1.165 | mm | OK | -- | 19:20 | 2025-08-16 | 1.125 | -1.125
1806 | 36 | gf | 1.16 | mm | OK | -- | 19:20 | 2025-08-16 | 1.12 | -1.12
1807 | 36 | gf | 1.16 | mm | OK | -- | 19:20 | 2025-08-16 | 1.12 | -1.12
1808 | 36 | gf | 1.155 | mm | OK | -- | 19:20 | 2025-08-16 | 1.115 | -1.115
1809 | 36 | gf | 1.15 | mm | OK | -- | 19:20 | 2025-08-16 | 1.11 | -1.11
1810 | 36 | gf | 1.145 | mm | OK | -- | 19:20 | 2025-08-16 | 1.105 | -1.105
1811 | 36 | gf | 1.14 | mm | OK | -- | 19:20 | 2025-08-16 | 1.1 | -1.1
1812 | 36 | gf | 1.14 | mm | OK | -- | 19:20 | 2025-08-16 | 1.1 | -1.1
1813 | 36 | gf | 1.135 | mm | OK | -- | 19:20 | 2025-08-16 | 1.095 | -1.095
1814 | 36 | gf | 1.135 | mm | OK | -- | 19:20 | 2025-08-16 | 1.095 | -1.095
1815 | 36 | gf | 1.13 | mm | OK | -- | 19:20 | 2025-08-16 | 1.09 | -1.09
1816 | 36 | gf | 1.125 | mm | OK | -- | 19:20 | 2025-08-16 | 1.085 | -1.085
1817 | 36 | gf | 1.12 | mm | OK | -- | 19:20 | 2025-08-16 | 1.08 | -1.08
1818 | 35.9 | gf | 1.11 | mm | OK | -- | 19:20 | 2025-08-16 | 1.07 | -1.07
1819 | 35.9 | gf | 1.1 | mm | OK | -- | 19:20 | 2025-08-16 | 1.06 | -1.06
1820 | 35.8 | gf | 1.09 | mm | OK | -- | 19:20 | 2025-08-16 | 1.05 | -1.05
1821 | 35.8 | gf | 1.085 | mm | OK | -- | 19:20 | 2025-08-16 | 1.045 | -1.045
1822 | 35.7 | gf | 1.08 | mm | OK | -- | 19:20 | 2025-08-16 | 1.04 | -1.04
1823 | 35.7 | gf | 1.075 | mm | OK | -- | 19:20 | 2025-08-16 | 1.035 | -1.035
1824 | 35.6 | gf | 1.07 | mm | OK | -- | 19:20 | 2025-08-16 | 1.03 | -1.03
1825 | 35.6 | gf | 1.06 | mm | OK | -- | 19:20 | 2025-08-16 | 1.02 | -1.02
1826 | 35.5 | gf | 1.055 | mm | OK | -- | 19:20 | 2025-08-16 | 1.015 | -1.015
1827 | 35.5 | gf | 1.05 | mm | OK | -- | 19:20 | 2025-08-16 | 1.01 | -1.01
1828 | 35.5 | gf | 1.04 | mm | OK | -- | 19:20 | 2025-08-16 | 1 | -1
1829 | 35.4 | gf | 1.035 | mm | OK | -- | 19:20 | 2025-08-16 | 0.995 | -0.995
1830 | 35.3 | gf | 1.03 | mm | OK | -- | 19:20 | 2025-08-16 | 0.99 | -0.99
1831 | 35.4 | gf | 1.02 | mm | OK | -- | 19:20 | 2025-08-16 | 0.98 | -0.98
1832 | 35.5 | gf | 1.015 | mm | OK | -- | 19:20 | 2025-08-16 | 0.975 | -0.975
1833 | 35.4 | gf | 1.01 | mm | OK | -- | 19:20 | 2025-08-16 | 0.97 | -0.97
1834 | 35.3 | gf | 1.01 | mm | OK | -- | 19:20 | 2025-08-16 | 0.97 | -0.97
1835 | 35.3 | gf | 1.005 | mm | OK | -- | 19:20 | 2025-08-16 | 0.965 | -0.965
1836 | 35.3 | gf | 1 | mm | OK | -- | 19:20 | 2025-08-16 | 0.96 | -0.96
1837 | 35.3 | gf | 1 | mm | OK | -- | 19:20 | 2025-08-16 | 0.96 | -0.96
1838 | 35.3 | gf | 0.995 | mm | OK | -- | 19:20 | 2025-08-16 | 0.955 | -0.955
1839 | 35.3 | gf | 0.99 | mm | OK | -- | 19:20 | 2025-08-16 | 0.95 | -0.95
1840 | 35.2 | gf | 0.98 | mm | OK | -- | 19:20 | 2025-08-16 | 0.94 | -0.94
1841 | 35.2 | gf | 0.975 | mm | OK | -- | 19:20 | 2025-08-16 | 0.935 | -0.935
1842 | 35.2 | gf | 0.97 | mm | OK | -- | 19:20 | 2025-08-16 | 0.93 | -0.93
1843 | 35.2 | gf | 0.97 | mm | OK | -- | 19:20 | 2025-08-16 | 0.93 | -0.93
1844 | 35.1 | gf | 0.965 | mm | OK | -- | 19:20 | 2025-08-16 | 0.925 | -0.925
1845 | 35.1 | gf | 0.965 | mm | OK | -- | 19:20 | 2025-08-16 | 0.925 | -0.925
1846 | 35 | gf | 0.96 | mm | OK | -- | 19:20 | 2025-08-16 | 0.92 | -0.92
1847 | 35 | gf | 0.955 | mm | OK | -- | 19:20 | 2025-08-16 | 0.915 | -0.915
1848 | 35 | gf | 0.95 | mm | OK | -- | 19:20 | 2025-08-16 | 0.91 | -0.91
1849 | 34.9 | gf | 0.945 | mm | OK | -- | 19:20 | 2025-08-16 | 0.905 | -0.905
1850 | 34.9 | gf | 0.94 | mm | OK | -- | 19:20 | 2025-08-16 | 0.9 | -0.9
1851 | 34.8 | gf | 0.93 | mm | OK | -- | 19:20 | 2025-08-16 | 0.89 | -0.89
1852 | 34.8 | gf | 0.925 | mm | OK | -- | 19:20 | 2025-08-16 | 0.885 | -0.885
1853 | 34.8 | gf | 0.915 | mm | OK | -- | 19:20 | 2025-08-16 | 0.875 | -0.875
1854 | 34.7 | gf | 0.91 | mm | OK | -- | 19:20 | 2025-08-16 | 0.87 | -0.87
1855 | 34.7 | gf | 0.905 | mm | OK | -- | 19:20 | 2025-08-16 | 0.865 | -0.865
1856 | 34.6 | gf | 0.895 | mm | OK | -- | 19:20 | 2025-08-16 | 0.855 | -0.855
1857 | 34.6 | gf | 0.89 | mm | OK | -- | 19:20 | 2025-08-16 | 0.85 | -0.85
1858 | 34.5 | gf | 0.88 | mm | OK | -- | 19:20 | 2025-08-16 | 0.84 | -0.84
1859 | 34.5 | gf | 0.875 | mm | OK | -- | 19:20 | 2025-08-16 | 0.835 | -0.835
1860 | 34.4 | gf | 0.865 | mm | OK | -- | 19:20 | 2025-08-16 | 0.825 | -0.825
1861 | 34.4 | gf | 0.86 | mm | OK | -- | 19:20 | 2025-08-16 | 0.82 | -0.82
1862 | 34.3 | gf | 0.85 | mm | OK | -- | 19:20 | 2025-08-16 | 0.81 | -0.81
1863 | 34.2 | gf | 0.84 | mm | OK | -- | 19:20 | 2025-08-16 | 0.8 | -0.8
1864 | 34.1 | gf | 0.835 | mm | OK | -- | 19:20 | 2025-08-16 | 0.795 | -0.795
1865 | 34.1 | gf | 0.825 | mm | OK | -- | 19:20 | 2025-08-16 | 0.785 | -0.785
1866 | 34.1 | gf | 0.82 | mm | OK | -- | 19:20 | 2025-08-16 | 0.78 | -0.78
1867 | 34 | gf | 0.815 | mm | OK | -- | 19:20 | 2025-08-16 | 0.775 | -0.775
1868 | 34 | gf | 0.81 | mm | OK | -- | 19:20 | 2025-08-16 | 0.77 | -0.77
1869 | 34 | gf | 0.805 | mm | OK | -- | 19:20 | 2025-08-16 | 0.765 | -0.765
1870 | 34 | gf | 0.805 | mm | OK | -- | 19:20 | 2025-08-16 | 0.765 | -0.765
1871 | 33.9 | gf | 0.805 | mm | OK | -- | 19:20 | 2025-08-16 | 0.765 | -0.765
1872 | 33.9 | gf | 0.8 | mm | OK | -- | 19:20 | 2025-08-16 | 0.76 | -0.76
1873 | 33.9 | gf | 0.8 | mm | OK | -- | 19:20 | 2025-08-16 | 0.76 | -0.76
1874 | 33.7 | gf | 0.8 | mm | OK | -- | 19:20 | 2025-08-16 | 0.76 | -0.76
1875 | 33.9 | gf | 0.795 | mm | OK | -- | 19:20 | 2025-08-16 | 0.755 | -0.755
1876 | 33.9 | gf | 0.79 | mm | OK | -- | 19:20 | 2025-08-16 | 0.75 | -0.75
1877 | 33.9 | gf | 0.785 | mm | OK | -- | 19:20 | 2025-08-16 | 0.745 | -0.745
1878 | 33.9 | gf | 0.78 | mm | OK | -- | 19:20 | 2025-08-16 | 0.74 | -0.74
1879 | 33.8 | gf | 0.78 | mm | OK | -- | 19:20 | 2025-08-16 | 0.74 | -0.74
1880 | 33.9 | gf | 0.77 | mm | OK | -- | 19:20 | 2025-08-16 | 0.73 | -0.73
1881 | 33.8 | gf | 0.765 | mm | OK | -- | 19:20 | 2025-08-16 | 0.725 | -0.725
1882 | 33.8 | gf | 0.76 | mm | OK | -- | 19:20 | 2025-08-16 | 0.72 | -0.72
1883 | 33.7 | gf | 0.76 | mm | OK | -- | 19:20 | 2025-08-16 | 0.72 | -0.72
1884 | 33.6 | gf | 0.755 | mm | OK | -- | 19:20 | 2025-08-16 | 0.715 | -0.715
1885 | 33.6 | gf | 0.755 | mm | OK | -- | 19:20 | 2025-08-16 | 0.715 | -0.715
1886 | 33.5 | gf | 0.75 | mm | OK | -- | 19:20 | 2025-08-16 | 0.71 | -0.71
1887 | 33.5 | gf | 0.745 | mm | OK | -- | 19:20 | 2025-08-16 | 0.705 | -0.705
1888 | 33.5 | gf | 0.74 | mm | OK | -- | 19:20 | 2025-08-16 | 0.7 | -0.7
1889 | 33.4 | gf | 0.735 | mm | OK | -- | 19:20 | 2025-08-16 | 0.695 | -0.695
1890 | 33.4 | gf | 0.73 | mm | OK | -- | 19:20 | 2025-08-16 | 0.69 | -0.69
1891 | 33.4 | gf | 0.725 | mm | OK | -- | 19:20 | 2025-08-16 | 0.685 | -0.685
1892 | 33.4 | gf | 0.72 | mm | OK | -- | 19:20 | 2025-08-16 | 0.68 | -0.68
1893 | 33.4 | gf | 0.72 | mm | OK | -- | 19:20 | 2025-08-16 | 0.68 | -0.68
1894 | 33.4 | gf | 0.715 | mm | OK | -- | 19:20 | 2025-08-16 | 0.675 | -0.675
1895 | 33.3 | gf | 0.715 | mm | OK | -- | 19:20 | 2025-08-16 | 0.675 | -0.675
1896 | 33.3 | gf | 0.715 | mm | OK | -- | 19:20 | 2025-08-16 | 0.675 | -0.675
1897 | 33.3 | gf | 0.715 | mm | OK | -- | 19:20 | 2025-08-16 | 0.675 | -0.675
1898 | 33.3 | gf | 0.71 | mm | OK | -- | 19:20 | 2025-08-16 | 0.67 | -0.67
1899 | 33.3 | gf | 0.71 | mm | OK | -- | 19:20 | 2025-08-16 | 0.67 | -0.67
1900 | 33.3 | gf | 0.71 | mm | OK | -- | 19:20 | 2025-08-16 | 0.67 | -0.67
1901 | 33.2 | gf | 0.71 | mm | OK | -- | 19:20 | 2025-08-16 | 0.67 | -0.67
1902 | 33.1 | gf | 0.71 | mm | OK | -- | 19:20 | 2025-08-16 | 0.67 | -0.67
1903 | 33.2 | gf | 0.705 | mm | OK | -- | 19:20 | 2025-08-16 | 0.665 | -0.665
1904 | 33.3 | gf | 0.7 | mm | OK | -- | 19:20 | 2025-08-16 | 0.66 | -0.66
1905 | 33.3 | gf | 0.695 | mm | OK | -- | 19:20 | 2025-08-16 | 0.655 | -0.655
1906 | 33.4 | gf | 0.69 | mm | OK | -- | 19:20 | 2025-08-16 | 0.65 | -0.65
1907 | 33.3 | gf | 0.69 | mm | OK | -- | 19:20 | 2025-08-16 | 0.65 | -0.65
1908 | 33.2 | gf | 0.685 | mm | OK | -- | 19:20 | 2025-08-16 | 0.645 | -0.645
1909 | 33.2 | gf | 0.685 | mm | OK | -- | 19:20 | 2025-08-16 | 0.645 | -0.645
1910 | 33.1 | gf | 0.685 | mm | OK | -- | 19:20 | 2025-08-16 | 0.645 | -0.645
1911 | 33.1 | gf | 0.68 | mm | OK | -- | 19:20 | 2025-08-16 | 0.64 | -0.64
1912 | 33.2 | gf | 0.68 | mm | OK | -- | 19:20 | 2025-08-16 | 0.64 | -0.64
1913 | 33.1 | gf | 0.675 | mm | OK | -- | 19:20 | 2025-08-16 | 0.635 | -0.635
1914 | 33.1 | gf | 0.675 | mm | OK | -- | 19:20 | 2025-08-16 | 0.635 | -0.635
1915 | 33.2 | gf | 0.67 | mm | OK | -- | 19:20 | 2025-08-16 | 0.63 | -0.63
1916 | 33.1 | gf | 0.665 | mm | OK | -- | 19:20 | 2025-08-16 | 0.625 | -0.625
1917 | 33.1 | gf | 0.66 | mm | OK | -- | 19:20 | 2025-08-16 | 0.62 | -0.62
1918 | 33 | gf | 0.65 | mm | OK | -- | 19:20 | 2025-08-16 | 0.61 | -0.61
1919 | 33 | gf | 0.645 | mm | OK | -- | 19:20 | 2025-08-16 | 0.605 | -0.605
1920 | 32.9 | gf | 0.635 | mm | OK | -- | 19:20 | 2025-08-16 | 0.595 | -0.595
1921 | 32.9 | gf | 0.63 | mm | OK | -- | 19:20 | 2025-08-16 | 0.59 | -0.59
1922 | 32.8 | gf | 0.625 | mm | OK | -- | 19:20 | 2025-08-16 | 0.585 | -0.585
1923 | 32.8 | gf | 0.62 | mm | OK | -- | 19:20 | 2025-08-16 | 0.58 | -0.58
1924 | 32.8 | gf | 0.615 | mm | OK | -- | 19:20 | 2025-08-16 | 0.575 | -0.575
1925 | 32.8 | gf | 0.61 | mm | OK | -- | 19:20 | 2025-08-16 | 0.57 | -0.57
1926 | 32.8 | gf | 0.605 | mm | OK | -- | 19:20 | 2025-08-16 | 0.565 | -0.565
1927 | 32.8 | gf | 0.6 | mm | OK | -- | 19:20 | 2025-08-16 | 0.56 | -0.56
1928 | 32.7 | gf | 0.595 | mm | OK | -- | 19:20 | 2025-08-16 | 0.555 | -0.555
1929 | 32.6 | gf | 0.585 | mm | OK | -- | 19:20 | 2025-08-16 | 0.545 | -0.545
1930 | 32.6 | gf | 0.58 | mm | OK | -- | 19:20 | 2025-08-16 | 0.54 | -0.54
1931 | 32.6 | gf | 0.575 | mm | OK | -- | 19:20 | 2025-08-16 | 0.535 | -0.535
1932 | 32.6 | gf | 0.57 | mm | OK | -- | 19:20 | 2025-08-16 | 0.53 | -0.53
1933 | 32.6 | gf | 0.565 | mm | OK | -- | 19:20 | 2025-08-16 | 0.525 | -0.525
1934 | 32.5 | gf | 0.56 | mm | OK | -- | 19:20 | 2025-08-16 | 0.52 | -0.52
1935 | 32.4 | gf | 0.555 | mm | OK | -- | 19:20 | 2025-08-16 | 0.515 | -0.515
1936 | 32.4 | gf | 0.545 | mm | OK | -- | 19:20 | 2025-08-16 | 0.505 | -0.505
1937 | 32.5 | gf | 0.54 | mm | OK | -- | 19:20 | 2025-08-16 | 0.5 | -0.5
1938 | 32.4 | gf | 0.53 | mm | OK | -- | 19:20 | 2025-08-16 | 0.49 | -0.49
1939 | 32.4 | gf | 0.525 | mm | OK | -- | 19:20 | 2025-08-16 | 0.485 | -0.485
1940 | 32.3 | gf | 0.52 | mm | OK | -- | 19:20 | 2025-08-16 | 0.48 | -0.48
1941 | 32.3 | gf | 0.52 | mm | OK | -- | 19:20 | 2025-08-16 | 0.48 | -0.48
1942 | 32.4 | gf | 0.515 | mm | OK | -- | 19:20 | 2025-08-16 | 0.475 | -0.475
1943 | 32.1 | gf | 0.515 | mm | OK | -- | 19:20 | 2025-08-16 | 0.475 | -0.475
1944 | 32.2 | gf | 0.51 | mm | OK | -- | 19:20 | 2025-08-16 | 0.47 | -0.47
1945 | 32.2 | gf | 0.51 | mm | OK | -- | 19:20 | 2025-08-16 | 0.47 | -0.47
1946 | 32.1 | gf | 0.505 | mm | OK | -- | 19:20 | 2025-08-16 | 0.465 | -0.465
1947 | 32.1 | gf | 0.495 | mm | OK | -- | 19:20 | 2025-08-16 | 0.455 | -0.455
1948 | 32.1 | gf | 0.49 | mm | OK | -- | 19:20 | 2025-08-16 | 0.45 | -0.45
1949 | 32.1 | gf | 0.48 | mm | OK | -- | 19:20 | 2025-08-16 | 0.44 | -0.44
1950 | 32.1 | gf | 0.475 | mm | OK | -- | 19:20 | 2025-08-16 | 0.435 | -0.435
1951 | 31.9 | gf | 0.46 | mm | OK | -- | 19:20 | 2025-08-16 | 0.42 | -0.42
1952 | 31.9 | gf | 0.45 | mm | OK | -- | 19:20 | 2025-08-16 | 0.41 | -0.41
1953 | 31.8 | gf | 0.445 | mm | OK | -- | 19:20 | 2025-08-16 | 0.405 | -0.405
1954 | 31.8 | gf | 0.435 | mm | OK | -- | 19:20 | 2025-08-16 | 0.395 | -0.395
1955 | 31.7 | gf | 0.43 | mm | OK | -- | 19:20 | 2025-08-16 | 0.39 | -0.39
1956 | 31.7 | gf | 0.42 | mm | OK | -- | 19:20 | 2025-08-16 | 0.38 | -0.38
1957 | 31.7 | gf | 0.415 | mm | OK | -- | 19:20 | 2025-08-16 | 0.375 | -0.375
1958 | 31.6 | gf | 0.41 | mm | OK | -- | 19:20 | 2025-08-16 | 0.37 | -0.37
1959 | 31.5 | gf | 0.4 | mm | OK | -- | 19:20 | 2025-08-16 | 0.36 | -0.36
1960 | 31.4 | gf | 0.39 | mm | OK | -- | 19:20 | 2025-08-16 | 0.35 | -0.35
1961 | 31.3 | gf | 0.385 | mm | OK | -- | 19:20 | 2025-08-16 | 0.345 | -0.345
1962 | 31.2 | gf | 0.375 | mm | OK | -- | 19:20 | 2025-08-16 | 0.335 | -0.335
1963 | 31.3 | gf | 0.365 | mm | OK | -- | 19:20 | 2025-08-16 | 0.325 | -0.325
1964 | 31.2 | gf | 0.36 | mm | OK | -- | 19:20 | 2025-08-16 | 0.32 | -0.32
1965 | 31.3 | gf | 0.355 | mm | OK | -- | 19:20 | 2025-08-16 | 0.315 | -0.315
1966 | 31.2 | gf | 0.35 | mm | OK | -- | 19:20 | 2025-08-16 | 0.31 | -0.31
1967 | 31.1 | gf | 0.345 | mm | OK | -- | 19:20 | 2025-08-16 | 0.305 | -0.305
1968 | 31.1 | gf | 0.34 | mm | OK | -- | 19:20 | 2025-08-16 | 0.3 | -0.3
1969 | 31 | gf | 0.34 | mm | OK | -- | 19:20 | 2025-08-16 | 0.3 | -0.3
1970 | 31 | gf | 0.335 | mm | OK | -- | 19:20 | 2025-08-16 | 0.295 | -0.295
1971 | 31 | gf | 0.325 | mm | OK | -- | 19:20 | 2025-08-16 | 0.285 | -0.285
1972 | 31 | gf | 0.32 | mm | OK | -- | 19:20 | 2025-08-16 | 0.28 | -0.28
1973 | 31 | gf | 0.315 | mm | OK | -- | 19:20 | 2025-08-16 | 0.275 | -0.275
1974 | 30.9 | gf | 0.31 | mm | OK | -- | 19:20 | 2025-08-16 | 0.27 | -0.27
1975 | 30.9 | gf | 0.305 | mm | OK | -- | 19:20 | 2025-08-16 | 0.265 | -0.265
1976 | 30.9 | gf | 0.3 | mm | OK | -- | 19:20 | 2025-08-16 | 0.26 | -0.26
1977 | 30.9 | gf | 0.295 | mm | OK | -- | 19:20 | 2025-08-16 | 0.255 | -0.255
1978 | 30.8 | gf | 0.29 | mm | OK | -- | 19:20 | 2025-08-16 | 0.25 | -0.25
1979 | 30.8 | gf | 0.285 | mm | OK | -- | 19:20 | 2025-08-16 | 0.245 | -0.245
1980 | 30.8 | gf | 0.28 | mm | OK | -- | 19:20 | 2025-08-16 | 0.24 | -0.24
1981 | 30.8 | gf | 0.275 | mm | OK | -- | 19:20 | 2025-08-16 | 0.235 | -0.235
1982 | 30.7 | gf | 0.27 | mm | OK | -- | 19:20 | 2025-08-16 | 0.23 | -0.23
1983 | 30.7 | gf | 0.265 | mm | OK | -- | 19:20 | 2025-08-16 | 0.225 | -0.225
1984 | 30.7 | gf | 0.26 | mm | OK | -- | 19:20 | 2025-08-16 | 0.22 | -0.22
1985 | 30.7 | gf | 0.255 | mm | OK | -- | 19:20 | 2025-08-16 | 0.215 | -0.215
1986 | 30.6 | gf | 0.255 | mm | OK | -- | 19:20 | 2025-08-16 | 0.215 | -0.215
1987 | 30.6 | gf | 0.25 | mm | OK | -- | 19:20 | 2025-08-16 | 0.21 | -0.21
1988 | 30.5 | gf | 0.245 | mm | OK | -- | 19:20 | 2025-08-16 | 0.205 | -0.205
1989 | 30.5 | gf | 0.24 | mm | OK | -- | 19:20 | 2025-08-16 | 0.2 | -0.2
1990 | 30.5 | gf | 0.235 | mm | OK | -- | 19:20 | 2025-08-16 | 0.195 | -0.195
1991 | 30.5 | gf | 0.235 | mm | OK | -- | 19:20 | 2025-08-16 | 0.195 | -0.195
1992 | 30.4 | gf | 0.23 | mm | OK | -- | 19:20 | 2025-08-16 | 0.19 | -0.19
1993 | 30.3 | gf | 0.225 | mm | OK | -- | 19:20 | 2025-08-16 | 0.185 | -0.185
1994 | 30.4 | gf | 0.22 | mm | OK | -- | 19:20 | 2025-08-16 | 0.18 | -0.18
1995 | 30.3 | gf | 0.215 | mm | OK | -- | 19:20 | 2025-08-16 | 0.175 | -0.175
1996 | 30.2 | gf | 0.21 | mm | OK | -- | 19:20 | 2025-08-16 | 0.17 | -0.17
1997 | 30.3 | gf | 0.21 | mm | OK | -- | 19:20 | 2025-08-16 | 0.17 | -0.17
1998 | 30.2 | gf | 0.21 | mm | OK | -- | 19:20 | 2025-08-16 | 0.17 | -0.17
1999 | 30.2 | gf | 0.205 | mm | OK | -- | 19:20 | 2025-08-16 | 0.165 | -0.165
2000 | 30.2 | gf | 0.205 | mm | OK | -- | 19:20 | 2025-08-16 | 0.165 | -0.165
2001 | 30.2 | gf | 0.2 | mm | OK | -- | 19:20 | 2025-08-16 | 0.16 | -0.16
2002 | 30.2 | gf | 0.2 | mm | OK | -- | 19:20 | 2025-08-16 | 0.16 | -0.16
2003 | 30.1 | gf | 0.195 | mm | OK | -- | 19:20 | 2025-08-16 | 0.155 | -0.155
2004 | 30.1 | gf | 0.195 | mm | OK | -- | 19:20 | 2025-08-16 | 0.155 | -0.155
2005 | 30.1 | gf | 0.19 | mm | OK | -- | 19:20 | 2025-08-16 | 0.15 | -0.15
2006 | 30.1 | gf | 0.18 | mm | OK | -- | 19:20 | 2025-08-16 | 0.14 | -0.14
2007 | 30.1 | gf | 0.175 | mm | OK | -- | 19:20 | 2025-08-16 | 0.135 | -0.135
2008 | 30.1 | gf | 0.17 | mm | OK | -- | 19:20 | 2025-08-16 | 0.13 | -0.13
2009 | 30 | gf | 0.16 | mm | OK | -- | 19:20 | 2025-08-16 | 0.12 | -0.12
2010 | 29.9 | gf | 0.16 | mm | OK | -- | 19:20 | 2025-08-16 | 0.12 | -0.12
2011 | 29.9 | gf | 0.155 | mm | OK | -- | 19:20 | 2025-08-16 | 0.115 | -0.115
2012 | 29.8 | gf | 0.15 | mm | OK | -- | 19:20 | 2025-08-16 | 0.11 | -0.11
2013 | 29.9 | gf | 0.145 | mm | OK | -- | 19:20 | 2025-08-16 | 0.105 | -0.105
2014 | 29.9 | gf | 0.145 | mm | OK | -- | 19:20 | 2025-08-16 | 0.105 | -0.105
2015 | 29.9 | gf | 0.14 | mm | OK | -- | 19:20 | 2025-08-16 | 0.1 | -0.1
2016 | 29.8 | gf | 0.135 | mm | OK | -- | 19:20 | 2025-08-16 | 0.095 | -0.095
2017 | 29.8 | gf | 0.13 | mm | OK | -- | 19:20 | 2025-08-16 | 0.09 | -0.09
2018 | 29.7 | gf | 0.13 | mm | OK | -- | 19:20 | 2025-08-16 | 0.09 | -0.09
2019 | 29.6 | gf | 0.125 | mm | OK | -- | 19:20 | 2025-08-16 | 0.085 | -0.085
2020 | 25.3 | gf | 0.12 | mm | OK | -- | 19:20 | 2025-08-16 | 0.08 | -0.08
2021 | 21.6 | gf | 0.105 | mm | OK | -- | 19:20 | 2025-08-16 | 0.065 | -0.065
2022 | 20.9 | gf | 0.095 | mm | OK | -- | 19:20 | 2025-08-16 | 0.055 | -0.055
2023 | 20.5 | gf | 0.085 | mm | OK | -- | 19:20 | 2025-08-16 | 0.045 | -0.045
2024 | 20.5 | gf | 0.075 | mm | OK | -- | 19:20 | 2025-08-16 | 0.035 | -0.035
2025 | 20.5 | gf | 0.065 | mm | OK | -- | 19:20 | 2025-08-16 | 0.025 | -0.025
2026 | 12.4 | gf | 0.055 | mm | OK | -- | 19:20 | 2025-08-16 | 0.015 | -0.015
2027 | 2.7 | gf | 0.045 | mm | OK | -- | 19:20 | 2025-08-16 | 0.005 | -0.005
2028 | 0 | gf | 0.04 | mm | OK | -- | 19:20 | 2025-08-16 | 0 | 0
0
0
0
0
0
0
0
0
0
0
0
0
0
0
0
0
0
0
0
0
0
0
0
0
0
0
0
0
0
0
0
0
0
0
0
0
0
0
0
0
0
0
0
0
0
0
0
0
0
0
0
0
0
0
0
0
0
0
0
0
0
0
0
0
0
0
0
0
0
0
0
0
0
0
0
0
0
0
0
0
0
0
0
0
0
0
0
0
0
0
0
0
0
0
0
0
0
0
0
0
0
0
0
0
0
0
0
0
0
0
0
0
0
0
0
0
0
0
0
0
0
0
0
0
0
0
0
0
0
0
0
0
0
0
0
0
0
0
0
0
0
0
0
0
0
0
0
0
0
0
0
0
0
0
0
0
0
0
0
0
0
0
0
0
0
0
0
0
0
0
0
0
0
0
0
0
0
0
0
0
0
0
0
0
0
0
0
0
0
0
0
0
0
0
0
0
0
0
0
0
0
0
0
0
0
0
0
0
0
0
0
0
0
0
0
0
0
0
0
0
0
0
0
0
0
0
0
0
0
0
0
0
0
0
0
0
0
0
0
0
0
0
0
0
0
0
0
0
0
0
0
0
0
0
0
0
0
0
0
0
0
0
0
0
0
0
0
0
0
0
0
0
0
0
0
0
0
0
0
0
0
0
0
0
0
0
0
0
0
0
0
0
0
0
0
0
0
0
0
0
0
0
0
0
0
0
0
0
0
0
0
0
0
0
0
0
0
0
0
0
0
0
0
0
0
0
0
0
0
0
0
0
0
0
0
0
0
0
0
0
0
0
0
0
0
0
0
0
0
0
0
0
0
0
0
0
0
0
0
0
0
0
0
0
0
0
0
0
0
0
0
0
0
0
0
0
0
0
0
0
0
0
0
0
0
0
0
0
0
0
0
0
0
0
0
0
0
0
0
0
0
0
0
0
0
0
0
0
0
0
0
0
0
0
0
0
0
0
0
0
0
0
0
0
0
0
0
0
0
0
0
0
0
0
0
0
0
0
0
0
0
0
0
0
0
0
0
0
0
0
0
0
0
0
0
0
0
0
0
0
0
0
0
0
0
0
0
0
0
0
0
0
0
0
0
0
0
0
0
0
0
0
0
0
0
0
0
0
0
0
0
0
0
0
0
0
0
0
0
0
0
0
0
0
0
0
0
0
0
0
0
0
0
0
0
0
0
0
0
0
0
0
0
0
0
0
0
0
0
0
0
0
0
0
0
0
0
0
0
0
0
0
0
0
0
0
0
0
0
0
0
0
0
0
0
0
0
0
0
0
0
0
0
0
0
0
0
0
0
0
0
0
0
0
0
0
0
0
0
0
0
0
0
0
0
0
0
0
0
0
0
0
0
0
0
0
0
0
0
0
0
0
0
0
0
0
0
0
0
0
0
0
0
0
0
0
0
0
0
0
0
0
0
0
0
0
0
0
0
0
0
0
0
0
0
0
0
0
0
0
0
0
0
0
0
0
0
0
0
0
0
0
0
0
0
0
0
0
0
0
0
0
0
0
0
0
0
0
0
0
0
0
0
0
0
0
0
0
0
0
0
0
0
0
0
0
0
0
0
0
0
0
0
0
0
0
0
0
0
0
0
0
0
0
0
0
0
0
0
0
0
0
0
0
0
0
0
0
0
0
0
0
0
0
0
0
0
0
0
0
0
0
0
0
0
0
0
0
0
0
0
0
0
0
0
0
0
0
0
0
0
0
0
0
0
0
0
0
0
0
0
0
0
0
0
0
0
0
0
0
0
0
0
0
0
0
0
0
0
0
0
0
0
0
0
0
0
0
0
0
0
0
0
0
0
0
0
0
0
0
0
0
0
0
0
0
0
0
0
0
0
0
0
0
0
0
0
0
0
0
0
0
0
0
0
0
0
0
0
0
0
0
0
0
0
0
0
0
0
0
0
0
0
0
0
0
0
0
0
0
0
0
0
0
0
0
0
0
0
0
0
0
0
0
0
0
0
0
0
0
0
0
0
0
0
0
0
0
0
0
0
0
0
0
0
0
0
0
0
0
0
0
0
0
0
0
0
0
0
0
0
0
0
0
0
0
0
0
0
0
0
0
0
0
0
0
0
0
0
0
0
0
0
0
0
0
0
0
0
0
0
0
0
0
0
0
0
0
0
0
0
0
0
0
0
0
0
0
0
0
0
0
0
0
0
0
0
0
0
0
0
0
0
0
0
0
0
0
0
0
0
0
0
0
0
0
0
0
0
0
0
0
0
0
0
0
0
0
0
0
0
0
0
0
0
0
0
0
0
0
0
0
0
0
0
0
0
0
0
0
0
0
0
0
0
0
0
0
0
0
0
0
0
0
0
0
0
0
0
0
0

## DataTable
Keygeek Cera
Switch Type: Linear | Keygeek
Total Stem Travel | 3.705 mm
Peak Force | 52.7 gf
Bottom Out Force | 52.7 gf
# of Upstroke Points | 965
# of Downstroke Points | 984