## RawData
Switch | Gas x Keygeek Persimmon
Notes
No. | Force | Unit | Displacement | Unit | Judge | Position | Time | Date | Mod Dis | Collection Parameters
1 | 0 | gf | 0 | mm | OK | -- | 21:53 | 2025-03-02 | -0.275 | Maximum | 196.4 | @ | No.1039
2 | 0 | gf | 0 | mm | OK | -- | 21:53 | 2025-03-02 | -0.275 | Minimum | -0.1 | @ | No.3
3 | -0.1 | gf | 0 | mm | OK | -- | 21:53 | 2025-03-02 | -0.275 | Average | 47.3
4 | 0 | gf | 0 | mm | OK | -- | 21:53 | 2025-03-02 | -0.275 | Data Quantity | 1978
5 | 0 | gf | 0 | mm | OK | -- | 21:53 | 2025-03-02 | -0.275 | Number of NG | 0
6 | 0 | gf | 0 | mm | OK | -- | 21:53 | 2025-03-02 | -0.275
7 | 0 | gf | 0 | mm | OK | -- | 21:53 | 2025-03-02 | -0.275 | Cond Formatting
8 | 0 | gf | 0 | mm | OK | -- | 21:53 | 2025-03-02 | -0.275 | Min Highl Max | 186.58
9 | 0 | gf | 0 | mm | OK | -- | 21:53 | 2025-03-02 | -0.275
10 | 0 | gf | 0 | mm | OK | -- | 21:53 | 2025-03-02 | -0.275 | Starting Disp | 0.275
11 | 0 | gf | 0 | mm | OK | -- | 21:53 | 2025-03-02 | -0.275
12 | 0 | gf | 0 | mm | OK | -- | 21:53 | 2025-03-02 | -0.275
13 | 0 | gf | 0 | mm | OK | -- | 21:53 | 2025-03-02 | -0.275
14 | 0 | gf | 0 | mm | OK | -- | 21:53 | 2025-03-02 | -0.275
15 | 0 | gf | 0 | mm | OK | -- | 21:53 | 2025-03-02 | -0.275
16 | 0 | gf | 0 | mm | OK | -- | 21:53 | 2025-03-02 | -0.275
17 | 0 | gf | 0 | mm | OK | -- | 21:53 | 2025-03-02 | -0.275
18 | 0 | gf | 0 | mm | OK | -- | 21:53 | 2025-03-02 | -0.275
19 | 0 | gf | 0 | mm | OK | -- | 21:53 | 2025-03-02 | -0.275
20 | 0 | gf | 0 | mm | OK | -- | 21:53 | 2025-03-02 | -0.275
21 | 0 | gf | 0 | mm | OK | -- | 21:53 | 2025-03-02 | -0.275
22 | 0 | gf | 0.005 | mm | OK | -- | 21:53 | 2025-03-02 | -0.27
23 | 0 | gf | 0.005 | mm | OK | -- | 21:53 | 2025-03-02 | -0.27
24 | 0 | gf | 0.005 | mm | OK | -- | 21:53 | 2025-03-02 | -0.27
25 | 0 | gf | 0.01 | mm | OK | -- | 21:53 | 2025-03-02 | -0.265
26 | 0 | gf | 0.01 | mm | OK | -- | 21:53 | 2025-03-02 | -0.265
27 | 0 | gf | 0.015 | mm | OK | -- | 21:53 | 2025-03-02 | -0.26
28 | 0 | gf | 0.02 | mm | OK | -- | 21:53 | 2025-03-02 | -0.255
29 | 0 | gf | 0.02 | mm | OK | -- | 21:53 | 2025-03-02 | -0.255
30 | 0 | gf | 0.02 | mm | OK | -- | 21:53 | 2025-03-02 | -0.255
31 | 0 | gf | 0.025 | mm | OK | -- | 21:53 | 2025-03-02 | -0.25
32 | 0 | gf | 0.025 | mm | OK | -- | 21:53 | 2025-03-02 | -0.25
33 | 0 | gf | 0.035 | mm | OK | -- | 21:53 | 2025-03-02 | -0.24
34 | 0 | gf | 0.045 | mm | OK | -- | 21:53 | 2025-03-02 | -0.23
35 | 0 | gf | 0.06 | mm | OK | -- | 21:53 | 2025-03-02 | -0.215
36 | 0 | gf | 0.075 | mm | OK | -- | 21:53 | 2025-03-02 | -0.2
37 | 0 | gf | 0.08 | mm | OK | -- | 21:53 | 2025-03-02 | -0.195
38 | 0 | gf | 0.085 | mm | OK | -- | 21:53 | 2025-03-02 | -0.19
39 | 0 | gf | 0.09 | mm | OK | -- | 21:53 | 2025-03-02 | -0.185
40 | 0 | gf | 0.095 | mm | OK | -- | 21:53 | 2025-03-02 | -0.18
41 | 0 | gf | 0.105 | mm | OK | -- | 21:53 | 2025-03-02 | -0.17
42 | 0 | gf | 0.11 | mm | OK | -- | 21:53 | 2025-03-02 | -0.165
43 | 0 | gf | 0.115 | mm | OK | -- | 21:53 | 2025-03-02 | -0.16
44 | 0.1 | gf | 0.12 | mm | OK | -- | 21:53 | 2025-03-02 | -0.155
45 | 0 | gf | 0.125 | mm | OK | -- | 21:53 | 2025-03-02 | -0.15
46 | 0 | gf | 0.135 | mm | OK | -- | 21:53 | 2025-03-02 | -0.14
47 | 0 | gf | 0.14 | mm | OK | -- | 21:53 | 2025-03-02 | -0.135
48 | 0 | gf | 0.145 | mm | OK | -- | 21:53 | 2025-03-02 | -0.13
49 | 0 | gf | 0.15 | mm | OK | -- | 21:53 | 2025-03-02 | -0.125
50 | 0 | gf | 0.16 | mm | OK | -- | 21:53 | 2025-03-02 | -0.115
51 | 0 | gf | 0.17 | mm | OK | -- | 21:53 | 2025-03-02 | -0.105
52 | 0 | gf | 0.185 | mm | OK | -- | 21:53 | 2025-03-02 | -0.09
53 | 0 | gf | 0.195 | mm | OK | -- | 21:53 | 2025-03-02 | -0.08
54 | 0 | gf | 0.205 | mm | OK | -- | 21:53 | 2025-03-02 | -0.07
55 | 0 | gf | 0.215 | mm | OK | -- | 21:53 | 2025-03-02 | -0.06
56 | 0 | gf | 0.22 | mm | OK | -- | 21:53 | 2025-03-02 | -0.055
57 | 0 | gf | 0.225 | mm | OK | -- | 21:53 | 2025-03-02 | -0.05
58 | 0 | gf | 0.23 | mm | OK | -- | 21:53 | 2025-03-02 | -0.045
59 | 0 | gf | 0.235 | mm | OK | -- | 21:53 | 2025-03-02 | -0.04
60 | 0 | gf | 0.24 | mm | OK | -- | 21:53 | 2025-03-02 | -0.035
61 | 0 | gf | 0.25 | mm | OK | -- | 21:53 | 2025-03-02 | -0.025
62 | 0 | gf | 0.26 | mm | OK | -- | 21:53 | 2025-03-02 | -0.015
63 | 0 | gf | 0.265 | mm | OK | -- | 21:53 | 2025-03-02 | -0.01
64 | 0 | gf | 0.275 | mm | OK | -- | 21:53 | 2025-03-02 | 0
65 | 0.1 | gf | 0.28 | mm | OK | -- | 21:53 | 2025-03-02 | 0.005
66 | 5.1 | gf | 0.29 | mm | OK | -- | 21:53 | 2025-03-02 | 0.015
67 | 10.3 | gf | 0.295 | mm | OK | -- | 21:53 | 2025-03-02 | 0.02
68 | 16.2 | gf | 0.305 | mm | OK | -- | 21:53 | 2025-03-02 | 0.03
69 | 26.1 | gf | 0.315 | mm | OK | -- | 21:53 | 2025-03-02 | 0.04
70 | 35.2 | gf | 0.325 | mm | OK | -- | 21:53 | 2025-03-02 | 0.05
71 | 34.7 | gf | 0.335 | mm | OK | -- | 21:53 | 2025-03-02 | 0.06
72 | 34.5 | gf | 0.34 | mm | OK | -- | 21:53 | 2025-03-02 | 0.065
73 | 34.5 | gf | 0.35 | mm | OK | -- | 21:53 | 2025-03-02 | 0.075
74 | 34.4 | gf | 0.355 | mm | OK | -- | 21:53 | 2025-03-02 | 0.08
75 | 34.2 | gf | 0.36 | mm | OK | -- | 21:53 | 2025-03-02 | 0.085
76 | 34.1 | gf | 0.365 | mm | OK | -- | 21:53 | 2025-03-02 | 0.09
77 | 34.1 | gf | 0.37 | mm | OK | -- | 21:53 | 2025-03-02 | 0.095
78 | 34.1 | gf | 0.375 | mm | OK | -- | 21:53 | 2025-03-02 | 0.1
79 | 34 | gf | 0.38 | mm | OK | -- | 21:53 | 2025-03-02 | 0.105
80 | 34 | gf | 0.385 | mm | OK | -- | 21:53 | 2025-03-02 | 0.11
81 | 34 | gf | 0.39 | mm | OK | -- | 21:53 | 2025-03-02 | 0.115
82 | 34 | gf | 0.395 | mm | OK | -- | 21:53 | 2025-03-02 | 0.12
83 | 33.9 | gf | 0.395 | mm | OK | -- | 21:53 | 2025-03-02 | 0.12
84 | 33.9 | gf | 0.4 | mm | OK | -- | 21:53 | 2025-03-02 | 0.125
85 | 33.9 | gf | 0.405 | mm | OK | -- | 21:53 | 2025-03-02 | 0.13
86 | 33.8 | gf | 0.41 | mm | OK | -- | 21:53 | 2025-03-02 | 0.135
87 | 33.8 | gf | 0.415 | mm | OK | -- | 21:53 | 2025-03-02 | 0.14
88 | 33.7 | gf | 0.415 | mm | OK | -- | 21:53 | 2025-03-02 | 0.14
89 | 33.7 | gf | 0.42 | mm | OK | -- | 21:53 | 2025-03-02 | 0.145
90 | 33.6 | gf | 0.425 | mm | OK | -- | 21:53 | 2025-03-02 | 0.15
91 | 33.6 | gf | 0.425 | mm | OK | -- | 21:53 | 2025-03-02 | 0.15
92 | 33.6 | gf | 0.43 | mm | OK | -- | 21:53 | 2025-03-02 | 0.155
93 | 33.5 | gf | 0.435 | mm | OK | -- | 21:53 | 2025-03-02 | 0.16
94 | 33.6 | gf | 0.44 | mm | OK | -- | 21:53 | 2025-03-02 | 0.165
95 | 33.6 | gf | 0.44 | mm | OK | -- | 21:53 | 2025-03-02 | 0.165
96 | 33.5 | gf | 0.445 | mm | OK | -- | 21:53 | 2025-03-02 | 0.17
97 | 33.5 | gf | 0.45 | mm | OK | -- | 21:53 | 2025-03-02 | 0.175
98 | 33.5 | gf | 0.455 | mm | OK | -- | 21:53 | 2025-03-02 | 0.18
99 | 33.5 | gf | 0.455 | mm | OK | -- | 21:53 | 2025-03-02 | 0.18
100 | 33.4 | gf | 0.46 | mm | OK | -- | 21:53 | 2025-03-02 | 0.185
101 | 33.4 | gf | 0.465 | mm | OK | -- | 21:53 | 2025-03-02 | 0.19
102 | 33.4 | gf | 0.465 | mm | OK | -- | 21:53 | 2025-03-02 | 0.19
103 | 33.4 | gf | 0.47 | mm | OK | -- | 21:53 | 2025-03-02 | 0.195
104 | 33.4 | gf | 0.47 | mm | OK | -- | 21:53 | 2025-03-02 | 0.195
105 | 33.4 | gf | 0.475 | mm | OK | -- | 21:53 | 2025-03-02 | 0.2
106 | 33.4 | gf | 0.475 | mm | OK | -- | 21:53 | 2025-03-02 | 0.2
107 | 33.4 | gf | 0.48 | mm | OK | -- | 21:53 | 2025-03-02 | 0.205
108 | 33.4 | gf | 0.48 | mm | OK | -- | 21:53 | 2025-03-02 | 0.205
109 | 33.4 | gf | 0.48 | mm | OK | -- | 21:53 | 2025-03-02 | 0.205
110 | 33.4 | gf | 0.485 | mm | OK | -- | 21:53 | 2025-03-02 | 0.21
111 | 33.4 | gf | 0.485 | mm | OK | -- | 21:53 | 2025-03-02 | 0.21
112 | 33.4 | gf | 0.49 | mm | OK | -- | 21:53 | 2025-03-02 | 0.215
113 | 33.4 | gf | 0.49 | mm | OK | -- | 21:53 | 2025-03-02 | 0.215
114 | 33.4 | gf | 0.495 | mm | OK | -- | 21:53 | 2025-03-02 | 0.22
115 | 33.5 | gf | 0.495 | mm | OK | -- | 21:53 | 2025-03-02 | 0.22
116 | 33.5 | gf | 0.5 | mm | OK | -- | 21:53 | 2025-03-02 | 0.225
117 | 33.5 | gf | 0.505 | mm | OK | -- | 21:53 | 2025-03-02 | 0.23
118 | 33.5 | gf | 0.505 | mm | OK | -- | 21:53 | 2025-03-02 | 0.23
119 | 33.5 | gf | 0.51 | mm | OK | -- | 21:53 | 2025-03-02 | 0.235
120 | 33.5 | gf | 0.515 | mm | OK | -- | 21:53 | 2025-03-02 | 0.24
121 | 33.5 | gf | 0.52 | mm | OK | -- | 21:53 | 2025-03-02 | 0.245
122 | 33.5 | gf | 0.53 | mm | OK | -- | 21:53 | 2025-03-02 | 0.255
123 | 33.5 | gf | 0.535 | mm | OK | -- | 21:53 | 2025-03-02 | 0.26
124 | 33.5 | gf | 0.54 | mm | OK | -- | 21:53 | 2025-03-02 | 0.265
125 | 33.5 | gf | 0.545 | mm | OK | -- | 21:53 | 2025-03-02 | 0.27
126 | 33.5 | gf | 0.55 | mm | OK | -- | 21:53 | 2025-03-02 | 0.275
127 | 33.5 | gf | 0.56 | mm | OK | -- | 21:53 | 2025-03-02 | 0.285
128 | 33.5 | gf | 0.565 | mm | OK | -- | 21:53 | 2025-03-02 | 0.29
129 | 33.5 | gf | 0.575 | mm | OK | -- | 21:53 | 2025-03-02 | 0.3
130 | 33.5 | gf | 0.58 | mm | OK | -- | 21:53 | 2025-03-02 | 0.305
131 | 33.5 | gf | 0.585 | mm | OK | -- | 21:53 | 2025-03-02 | 0.31
132 | 33.5 | gf | 0.595 | mm | OK | -- | 21:53 | 2025-03-02 | 0.32
133 | 33.5 | gf | 0.595 | mm | OK | -- | 21:53 | 2025-03-02 | 0.32
134 | 33.5 | gf | 0.6 | mm | OK | -- | 21:53 | 2025-03-02 | 0.325
135 | 33.5 | gf | 0.6 | mm | OK | -- | 21:53 | 2025-03-02 | 0.325
136 | 33.6 | gf | 0.605 | mm | OK | -- | 21:53 | 2025-03-02 | 0.33
137 | 33.6 | gf | 0.61 | mm | OK | -- | 21:53 | 2025-03-02 | 0.335
138 | 33.6 | gf | 0.61 | mm | OK | -- | 21:53 | 2025-03-02 | 0.335
139 | 33.6 | gf | 0.615 | mm | OK | -- | 21:53 | 2025-03-02 | 0.34
140 | 33.6 | gf | 0.62 | mm | OK | -- | 21:53 | 2025-03-02 | 0.345
141 | 33.6 | gf | 0.62 | mm | OK | -- | 21:53 | 2025-03-02 | 0.345
142 | 33.7 | gf | 0.62 | mm | OK | -- | 21:53 | 2025-03-02 | 0.345
143 | 33.6 | gf | 0.625 | mm | OK | -- | 21:53 | 2025-03-02 | 0.35
144 | 33.7 | gf | 0.625 | mm | OK | -- | 21:53 | 2025-03-02 | 0.35
145 | 33.7 | gf | 0.63 | mm | OK | -- | 21:53 | 2025-03-02 | 0.355
146 | 33.7 | gf | 0.635 | mm | OK | -- | 21:53 | 2025-03-02 | 0.36
147 | 33.7 | gf | 0.635 | mm | OK | -- | 21:53 | 2025-03-02 | 0.36
148 | 33.7 | gf | 0.635 | mm | OK | -- | 21:53 | 2025-03-02 | 0.36
149 | 33.7 | gf | 0.64 | mm | OK | -- | 21:53 | 2025-03-02 | 0.365
150 | 33.8 | gf | 0.64 | mm | OK | -- | 21:53 | 2025-03-02 | 0.365
151 | 33.8 | gf | 0.645 | mm | OK | -- | 21:53 | 2025-03-02 | 0.37
152 | 33.8 | gf | 0.645 | mm | OK | -- | 21:53 | 2025-03-02 | 0.37
153 | 33.8 | gf | 0.65 | mm | OK | -- | 21:53 | 2025-03-02 | 0.375
154 | 33.8 | gf | 0.65 | mm | OK | -- | 21:53 | 2025-03-02 | 0.375
155 | 33.8 | gf | 0.655 | mm | OK | -- | 21:53 | 2025-03-02 | 0.38
156 | 33.9 | gf | 0.655 | mm | OK | -- | 21:53 | 2025-03-02 | 0.38
157 | 33.8 | gf | 0.66 | mm | OK | -- | 21:53 | 2025-03-02 | 0.385
158 | 33.9 | gf | 0.66 | mm | OK | -- | 21:53 | 2025-03-02 | 0.385
159 | 34 | gf | 0.665 | mm | OK | -- | 21:53 | 2025-03-02 | 0.39
160 | 34 | gf | 0.67 | mm | OK | -- | 21:53 | 2025-03-02 | 0.395
161 | 34 | gf | 0.675 | mm | OK | -- | 21:53 | 2025-03-02 | 0.4
162 | 34 | gf | 0.68 | mm | OK | -- | 21:53 | 2025-03-02 | 0.405
163 | 34 | gf | 0.68 | mm | OK | -- | 21:53 | 2025-03-02 | 0.405
164 | 34 | gf | 0.685 | mm | OK | -- | 21:53 | 2025-03-02 | 0.41
165 | 34 | gf | 0.685 | mm | OK | -- | 21:53 | 2025-03-02 | 0.41
166 | 34.1 | gf | 0.69 | mm | OK | -- | 21:53 | 2025-03-02 | 0.415
167 | 34.1 | gf | 0.69 | mm | OK | -- | 21:53 | 2025-03-02 | 0.415
168 | 34.1 | gf | 0.695 | mm | OK | -- | 21:53 | 2025-03-02 | 0.42
169 | 34.2 | gf | 0.7 | mm | OK | -- | 21:53 | 2025-03-02 | 0.425
170 | 34.2 | gf | 0.7 | mm | OK | -- | 21:53 | 2025-03-02 | 0.425
171 | 34.2 | gf | 0.705 | mm | OK | -- | 21:53 | 2025-03-02 | 0.43
172 | 34.2 | gf | 0.71 | mm | OK | -- | 21:53 | 2025-03-02 | 0.435
173 | 34.2 | gf | 0.715 | mm | OK | -- | 21:53 | 2025-03-02 | 0.44
174 | 34.2 | gf | 0.715 | mm | OK | -- | 21:53 | 2025-03-02 | 0.44
175 | 34.2 | gf | 0.72 | mm | OK | -- | 21:53 | 2025-03-02 | 0.445
176 | 34.3 | gf | 0.725 | mm | OK | -- | 21:53 | 2025-03-02 | 0.45
177 | 34.3 | gf | 0.73 | mm | OK | -- | 21:53 | 2025-03-02 | 0.455
178 | 34.3 | gf | 0.735 | mm | OK | -- | 21:53 | 2025-03-02 | 0.46
179 | 34.2 | gf | 0.74 | mm | OK | -- | 21:53 | 2025-03-02 | 0.465
180 | 34.2 | gf | 0.74 | mm | OK | -- | 21:53 | 2025-03-02 | 0.465
181 | 34.3 | gf | 0.745 | mm | OK | -- | 21:53 | 2025-03-02 | 0.47
182 | 34.3 | gf | 0.755 | mm | OK | -- | 21:53 | 2025-03-02 | 0.48
183 | 34.3 | gf | 0.76 | mm | OK | -- | 21:53 | 2025-03-02 | 0.485
184 | 34.3 | gf | 0.765 | mm | OK | -- | 21:53 | 2025-03-02 | 0.49
185 | 34.3 | gf | 0.77 | mm | OK | -- | 21:53 | 2025-03-02 | 0.495
186 | 34.3 | gf | 0.775 | mm | OK | -- | 21:53 | 2025-03-02 | 0.5
187 | 34.3 | gf | 0.775 | mm | OK | -- | 21:53 | 2025-03-02 | 0.5
188 | 34.3 | gf | 0.78 | mm | OK | -- | 21:53 | 2025-03-02 | 0.505
189 | 34.3 | gf | 0.785 | mm | OK | -- | 21:53 | 2025-03-02 | 0.51
190 | 34.3 | gf | 0.79 | mm | OK | -- | 21:53 | 2025-03-02 | 0.515
191 | 34.4 | gf | 0.795 | mm | OK | -- | 21:53 | 2025-03-02 | 0.52
192 | 34.4 | gf | 0.8 | mm | OK | -- | 21:53 | 2025-03-02 | 0.525
193 | 34.4 | gf | 0.805 | mm | OK | -- | 21:53 | 2025-03-02 | 0.53
194 | 34.4 | gf | 0.81 | mm | OK | -- | 21:53 | 2025-03-02 | 0.535
195 | 34.4 | gf | 0.81 | mm | OK | -- | 21:53 | 2025-03-02 | 0.535
196 | 34.5 | gf | 0.815 | mm | OK | -- | 21:53 | 2025-03-02 | 0.54
197 | 34.5 | gf | 0.82 | mm | OK | -- | 21:53 | 2025-03-02 | 0.545
198 | 34.5 | gf | 0.825 | mm | OK | -- | 21:53 | 2025-03-02 | 0.55
199 | 34.5 | gf | 0.83 | mm | OK | -- | 21:53 | 2025-03-02 | 0.555
200 | 34.5 | gf | 0.835 | mm | OK | -- | 21:53 | 2025-03-02 | 0.56
201 | 34.5 | gf | 0.84 | mm | OK | -- | 21:53 | 2025-03-02 | 0.565
202 | 34.6 | gf | 0.84 | mm | OK | -- | 21:53 | 2025-03-02 | 0.565
203 | 34.6 | gf | 0.845 | mm | OK | -- | 21:53 | 2025-03-02 | 0.57
204 | 34.6 | gf | 0.85 | mm | OK | -- | 21:53 | 2025-03-02 | 0.575
205 | 34.6 | gf | 0.85 | mm | OK | -- | 21:53 | 2025-03-02 | 0.575
206 | 34.6 | gf | 0.855 | mm | OK | -- | 21:53 | 2025-03-02 | 0.58
207 | 34.6 | gf | 0.86 | mm | OK | -- | 21:53 | 2025-03-02 | 0.585
208 | 34.6 | gf | 0.86 | mm | OK | -- | 21:53 | 2025-03-02 | 0.585
209 | 34.6 | gf | 0.865 | mm | OK | -- | 21:53 | 2025-03-02 | 0.59
210 | 34.6 | gf | 0.87 | mm | OK | -- | 21:53 | 2025-03-02 | 0.595
211 | 34.6 | gf | 0.87 | mm | OK | -- | 21:53 | 2025-03-02 | 0.595
212 | 34.6 | gf | 0.875 | mm | OK | -- | 21:53 | 2025-03-02 | 0.6
213 | 34.6 | gf | 0.875 | mm | OK | -- | 21:53 | 2025-03-02 | 0.6
214 | 34.7 | gf | 0.88 | mm | OK | -- | 21:53 | 2025-03-02 | 0.605
215 | 34.7 | gf | 0.885 | mm | OK | -- | 21:53 | 2025-03-02 | 0.61
216 | 34.7 | gf | 0.89 | mm | OK | -- | 21:53 | 2025-03-02 | 0.615
217 | 34.7 | gf | 0.895 | mm | OK | -- | 21:53 | 2025-03-02 | 0.62
218 | 34.6 | gf | 0.895 | mm | OK | -- | 21:53 | 2025-03-02 | 0.62
219 | 34.6 | gf | 0.9 | mm | OK | -- | 21:53 | 2025-03-02 | 0.625
220 | 34.6 | gf | 0.905 | mm | OK | -- | 21:53 | 2025-03-02 | 0.63
221 | 34.6 | gf | 0.91 | mm | OK | -- | 21:53 | 2025-03-02 | 0.635
222 | 34.6 | gf | 0.915 | mm | OK | -- | 21:53 | 2025-03-02 | 0.64
223 | 34.6 | gf | 0.92 | mm | OK | -- | 21:53 | 2025-03-02 | 0.645
224 | 34.6 | gf | 0.92 | mm | OK | -- | 21:53 | 2025-03-02 | 0.645
225 | 34.6 | gf | 0.925 | mm | OK | -- | 21:53 | 2025-03-02 | 0.65
226 | 34.6 | gf | 0.93 | mm | OK | -- | 21:53 | 2025-03-02 | 0.655
227 | 34.6 | gf | 0.935 | mm | OK | -- | 21:53 | 2025-03-02 | 0.66
228 | 34.7 | gf | 0.94 | mm | OK | -- | 21:53 | 2025-03-02 | 0.665
229 | 34.7 | gf | 0.94 | mm | OK | -- | 21:53 | 2025-03-02 | 0.665
230 | 34.7 | gf | 0.945 | mm | OK | -- | 21:53 | 2025-03-02 | 0.67
231 | 34.7 | gf | 0.95 | mm | OK | -- | 21:53 | 2025-03-02 | 0.675
232 | 34.7 | gf | 0.95 | mm | OK | -- | 21:53 | 2025-03-02 | 0.675
233 | 34.7 | gf | 0.955 | mm | OK | -- | 21:53 | 2025-03-02 | 0.68
234 | 34.7 | gf | 0.955 | mm | OK | -- | 21:53 | 2025-03-02 | 0.68
235 | 34.8 | gf | 0.96 | mm | OK | -- | 21:53 | 2025-03-02 | 0.685
236 | 34.8 | gf | 0.965 | mm | OK | -- | 21:53 | 2025-03-02 | 0.69
237 | 34.8 | gf | 0.965 | mm | OK | -- | 21:53 | 2025-03-02 | 0.69
238 | 34.8 | gf | 0.97 | mm | OK | -- | 21:53 | 2025-03-02 | 0.695
239 | 34.8 | gf | 0.97 | mm | OK | -- | 21:53 | 2025-03-02 | 0.695
240 | 34.8 | gf | 0.975 | mm | OK | -- | 21:53 | 2025-03-02 | 0.7
241 | 34.9 | gf | 0.98 | mm | OK | -- | 21:53 | 2025-03-02 | 0.705
242 | 34.8 | gf | 0.98 | mm | OK | -- | 21:53 | 2025-03-02 | 0.705
243 | 34.8 | gf | 0.985 | mm | OK | -- | 21:53 | 2025-03-02 | 0.71
244 | 34.8 | gf | 0.985 | mm | OK | -- | 21:53 | 2025-03-02 | 0.71
245 | 34.8 | gf | 0.985 | mm | OK | -- | 21:53 | 2025-03-02 | 0.71
246 | 34.8 | gf | 0.99 | mm | OK | -- | 21:53 | 2025-03-02 | 0.715
247 | 34.9 | gf | 0.99 | mm | OK | -- | 21:53 | 2025-03-02 | 0.715
248 | 34.9 | gf | 0.995 | mm | OK | -- | 21:53 | 2025-03-02 | 0.72
249 | 34.9 | gf | 0.995 | mm | OK | -- | 21:53 | 2025-03-02 | 0.72
250 | 34.9 | gf | 1 | mm | OK | -- | 21:53 | 2025-03-02 | 0.725
251 | 35 | gf | 1 | mm | OK | -- | 21:53 | 2025-03-02 | 0.725
252 | 35 | gf | 1.005 | mm | OK | -- | 21:53 | 2025-03-02 | 0.73
253 | 35 | gf | 1.005 | mm | OK | -- | 21:53 | 2025-03-02 | 0.73
254 | 35 | gf | 1.01 | mm | OK | -- | 21:53 | 2025-03-02 | 0.735
255 | 35 | gf | 1.015 | mm | OK | -- | 21:53 | 2025-03-02 | 0.74
256 | 35 | gf | 1.015 | mm | OK | -- | 21:53 | 2025-03-02 | 0.74
257 | 35 | gf | 1.02 | mm | OK | -- | 21:53 | 2025-03-02 | 0.745
258 | 35 | gf | 1.025 | mm | OK | -- | 21:53 | 2025-03-02 | 0.75
259 | 35 | gf | 1.025 | mm | OK | -- | 21:53 | 2025-03-02 | 0.75
260 | 35 | gf | 1.03 | mm | OK | -- | 21:53 | 2025-03-02 | 0.755
261 | 35 | gf | 1.03 | mm | OK | -- | 21:53 | 2025-03-02 | 0.755
262 | 35 | gf | 1.035 | mm | OK | -- | 21:53 | 2025-03-02 | 0.76
263 | 35.1 | gf | 1.035 | mm | OK | -- | 21:53 | 2025-03-02 | 0.76
264 | 35.1 | gf | 1.035 | mm | OK | -- | 21:53 | 2025-03-02 | 0.76
265 | 35.1 | gf | 1.04 | mm | OK | -- | 21:53 | 2025-03-02 | 0.765
266 | 35.1 | gf | 1.04 | mm | OK | -- | 21:53 | 2025-03-02 | 0.765
267 | 35.1 | gf | 1.045 | mm | OK | -- | 21:53 | 2025-03-02 | 0.77
268 | 35.2 | gf | 1.045 | mm | OK | -- | 21:53 | 2025-03-02 | 0.77
269 | 35.1 | gf | 1.05 | mm | OK | -- | 21:53 | 2025-03-02 | 0.775
270 | 35.1 | gf | 1.05 | mm | OK | -- | 21:53 | 2025-03-02 | 0.775
271 | 35.1 | gf | 1.055 | mm | OK | -- | 21:53 | 2025-03-02 | 0.78
272 | 35.1 | gf | 1.055 | mm | OK | -- | 21:53 | 2025-03-02 | 0.78
273 | 35.1 | gf | 1.06 | mm | OK | -- | 21:53 | 2025-03-02 | 0.785
274 | 35.1 | gf | 1.06 | mm | OK | -- | 21:53 | 2025-03-02 | 0.785
275 | 35.2 | gf | 1.065 | mm | OK | -- | 21:53 | 2025-03-02 | 0.79
276 | 35.2 | gf | 1.065 | mm | OK | -- | 21:53 | 2025-03-02 | 0.79
277 | 35.2 | gf | 1.07 | mm | OK | -- | 21:53 | 2025-03-02 | 0.795
278 | 35.2 | gf | 1.075 | mm | OK | -- | 21:53 | 2025-03-02 | 0.8
279 | 35.2 | gf | 1.075 | mm | OK | -- | 21:53 | 2025-03-02 | 0.8
280 | 35.2 | gf | 1.08 | mm | OK | -- | 21:53 | 2025-03-02 | 0.805
281 | 35.2 | gf | 1.08 | mm | OK | -- | 21:53 | 2025-03-02 | 0.805
282 | 35.2 | gf | 1.085 | mm | OK | -- | 21:53 | 2025-03-02 | 0.81
283 | 35.2 | gf | 1.085 | mm | OK | -- | 21:53 | 2025-03-02 | 0.81
284 | 35.2 | gf | 1.09 | mm | OK | -- | 21:53 | 2025-03-02 | 0.815
285 | 35.2 | gf | 1.09 | mm | OK | -- | 21:53 | 2025-03-02 | 0.815
286 | 35.2 | gf | 1.095 | mm | OK | -- | 21:53 | 2025-03-02 | 0.82
287 | 35.2 | gf | 1.1 | mm | OK | -- | 21:53 | 2025-03-02 | 0.825
288 | 35.2 | gf | 1.1 | mm | OK | -- | 21:53 | 2025-03-02 | 0.825
289 | 35.4 | gf | 1.105 | mm | OK | -- | 21:53 | 2025-03-02 | 0.83
290 | 35.4 | gf | 1.11 | mm | OK | -- | 21:53 | 2025-03-02 | 0.835
291 | 35.4 | gf | 1.115 | mm | OK | -- | 21:53 | 2025-03-02 | 0.84
292 | 35.3 | gf | 1.12 | mm | OK | -- | 21:53 | 2025-03-02 | 0.845
293 | 35.3 | gf | 1.13 | mm | OK | -- | 21:53 | 2025-03-02 | 0.855
294 | 35.3 | gf | 1.135 | mm | OK | -- | 21:53 | 2025-03-02 | 0.86
295 | 35.3 | gf | 1.145 | mm | OK | -- | 21:53 | 2025-03-02 | 0.87
296 | 35.3 | gf | 1.15 | mm | OK | -- | 21:53 | 2025-03-02 | 0.875
297 | 35.3 | gf | 1.16 | mm | OK | -- | 21:53 | 2025-03-02 | 0.885
298 | 35.3 | gf | 1.165 | mm | OK | -- | 21:53 | 2025-03-02 | 0.89
299 | 35.3 | gf | 1.175 | mm | OK | -- | 21:53 | 2025-03-02 | 0.9
300 | 35.3 | gf | 1.18 | mm | OK | -- | 21:53 | 2025-03-02 | 0.905
301 | 35.3 | gf | 1.185 | mm | OK | -- | 21:53 | 2025-03-02 | 0.91
302 | 35.6 | gf | 1.19 | mm | OK | -- | 21:53 | 2025-03-02 | 0.915
303 | 35.8 | gf | 1.195 | mm | OK | -- | 21:53 | 2025-03-02 | 0.92
304 | 35.9 | gf | 1.2 | mm | OK | -- | 21:53 | 2025-03-02 | 0.925
305 | 36.1 | gf | 1.205 | mm | OK | -- | 21:53 | 2025-03-02 | 0.93
306 | 36.1 | gf | 1.21 | mm | OK | -- | 21:53 | 2025-03-02 | 0.935
307 | 36.2 | gf | 1.215 | mm | OK | -- | 21:53 | 2025-03-02 | 0.94
308 | 36.2 | gf | 1.22 | mm | OK | -- | 21:53 | 2025-03-02 | 0.945
309 | 36.2 | gf | 1.225 | mm | OK | -- | 21:53 | 2025-03-02 | 0.95
310 | 36.1 | gf | 1.23 | mm | OK | -- | 21:53 | 2025-03-02 | 0.955
311 | 36.1 | gf | 1.23 | mm | OK | -- | 21:53 | 2025-03-02 | 0.955
312 | 36.1 | gf | 1.235 | mm | OK | -- | 21:53 | 2025-03-02 | 0.96
313 | 36.1 | gf | 1.24 | mm | OK | -- | 21:53 | 2025-03-02 | 0.965
314 | 36.1 | gf | 1.245 | mm | OK | -- | 21:53 | 2025-03-02 | 0.97
315 | 36.1 | gf | 1.25 | mm | OK | -- | 21:53 | 2025-03-02 | 0.975
316 | 36 | gf | 1.25 | mm | OK | -- | 21:53 | 2025-03-02 | 0.975
317 | 36 | gf | 1.255 | mm | OK | -- | 21:53 | 2025-03-02 | 0.98
318 | 36 | gf | 1.265 | mm | OK | -- | 21:53 | 2025-03-02 | 0.99
319 | 35.9 | gf | 1.27 | mm | OK | -- | 21:53 | 2025-03-02 | 0.995
320 | 35.9 | gf | 1.275 | mm | OK | -- | 21:53 | 2025-03-02 | 1
321 | 35.9 | gf | 1.28 | mm | OK | -- | 21:53 | 2025-03-02 | 1.005
322 | 35.9 | gf | 1.285 | mm | OK | -- | 21:53 | 2025-03-02 | 1.01
323 | 35.9 | gf | 1.29 | mm | OK | -- | 21:53 | 2025-03-02 | 1.015
324 | 35.9 | gf | 1.295 | mm | OK | -- | 21:53 | 2025-03-02 | 1.02
325 | 35.9 | gf | 1.3 | mm | OK | -- | 21:53 | 2025-03-02 | 1.025
326 | 35.9 | gf | 1.305 | mm | OK | -- | 21:53 | 2025-03-02 | 1.03
327 | 35.8 | gf | 1.31 | mm | OK | -- | 21:53 | 2025-03-02 | 1.035
328 | 35.8 | gf | 1.315 | mm | OK | -- | 21:53 | 2025-03-02 | 1.04
329 | 35.8 | gf | 1.32 | mm | OK | -- | 21:53 | 2025-03-02 | 1.045
330 | 35.8 | gf | 1.325 | mm | OK | -- | 21:53 | 2025-03-02 | 1.05
331 | 35.9 | gf | 1.335 | mm | OK | -- | 21:53 | 2025-03-02 | 1.06
332 | 35.9 | gf | 1.34 | mm | OK | -- | 21:53 | 2025-03-02 | 1.065
333 | 35.9 | gf | 1.345 | mm | OK | -- | 21:53 | 2025-03-02 | 1.07
334 | 35.9 | gf | 1.35 | mm | OK | -- | 21:53 | 2025-03-02 | 1.075
335 | 35.9 | gf | 1.355 | mm | OK | -- | 21:53 | 2025-03-02 | 1.08
336 | 36.1 | gf | 1.36 | mm | OK | -- | 21:53 | 2025-03-02 | 1.085
337 | 35.9 | gf | 1.365 | mm | OK | -- | 21:53 | 2025-03-02 | 1.09
338 | 36 | gf | 1.37 | mm | OK | -- | 21:53 | 2025-03-02 | 1.095
339 | 35.9 | gf | 1.37 | mm | OK | -- | 21:53 | 2025-03-02 | 1.095
340 | 35.8 | gf | 1.37 | mm | OK | -- | 21:53 | 2025-03-02 | 1.095
341 | 36.1 | gf | 1.375 | mm | OK | -- | 21:53 | 2025-03-02 | 1.1
342 | 36.1 | gf | 1.38 | mm | OK | -- | 21:53 | 2025-03-02 | 1.105
343 | 36 | gf | 1.385 | mm | OK | -- | 21:53 | 2025-03-02 | 1.11
344 | 36.1 | gf | 1.39 | mm | OK | -- | 21:53 | 2025-03-02 | 1.115
345 | 36 | gf | 1.4 | mm | OK | -- | 21:53 | 2025-03-02 | 1.125
346 | 36.1 | gf | 1.4 | mm | OK | -- | 21:53 | 2025-03-02 | 1.125
347 | 36.1 | gf | 1.41 | mm | OK | -- | 21:53 | 2025-03-02 | 1.135
348 | 36.1 | gf | 1.42 | mm | OK | -- | 21:53 | 2025-03-02 | 1.145
349 | 36.2 | gf | 1.425 | mm | OK | -- | 21:53 | 2025-03-02 | 1.15
350 | 36.2 | gf | 1.435 | mm | OK | -- | 21:53 | 2025-03-02 | 1.16
351 | 36.2 | gf | 1.44 | mm | OK | -- | 21:53 | 2025-03-02 | 1.165
352 | 36.2 | gf | 1.45 | mm | OK | -- | 21:53 | 2025-03-02 | 1.175
353 | 36.2 | gf | 1.455 | mm | OK | -- | 21:53 | 2025-03-02 | 1.18
354 | 36.2 | gf | 1.465 | mm | OK | -- | 21:53 | 2025-03-02 | 1.19
355 | 36.2 | gf | 1.475 | mm | OK | -- | 21:53 | 2025-03-02 | 1.2
356 | 36.3 | gf | 1.48 | mm | OK | -- | 21:53 | 2025-03-02 | 1.205
357 | 36.3 | gf | 1.485 | mm | OK | -- | 21:53 | 2025-03-02 | 1.21
358 | 36.3 | gf | 1.49 | mm | OK | -- | 21:53 | 2025-03-02 | 1.215
359 | 36.3 | gf | 1.49 | mm | OK | -- | 21:53 | 2025-03-02 | 1.215
360 | 36.3 | gf | 1.495 | mm | OK | -- | 21:53 | 2025-03-02 | 1.22
361 | 36.4 | gf | 1.495 | mm | OK | -- | 21:53 | 2025-03-02 | 1.22
362 | 36.4 | gf | 1.505 | mm | OK | -- | 21:53 | 2025-03-02 | 1.23
363 | 36.5 | gf | 1.51 | mm | OK | -- | 21:53 | 2025-03-02 | 1.235
364 | 36.5 | gf | 1.515 | mm | OK | -- | 21:53 | 2025-03-02 | 1.24
365 | 36.4 | gf | 1.52 | mm | OK | -- | 21:53 | 2025-03-02 | 1.245
366 | 36.5 | gf | 1.525 | mm | OK | -- | 21:53 | 2025-03-02 | 1.25
367 | 36.6 | gf | 1.535 | mm | OK | -- | 21:53 | 2025-03-02 | 1.26
368 | 36.6 | gf | 1.54 | mm | OK | -- | 21:53 | 2025-03-02 | 1.265
369 | 36.6 | gf | 1.55 | mm | OK | -- | 21:53 | 2025-03-02 | 1.275
370 | 36.6 | gf | 1.56 | mm | OK | -- | 21:53 | 2025-03-02 | 1.285
371 | 36.6 | gf | 1.57 | mm | OK | -- | 21:53 | 2025-03-02 | 1.295
372 | 36.7 | gf | 1.58 | mm | OK | -- | 21:53 | 2025-03-02 | 1.305
373 | 36.7 | gf | 1.59 | mm | OK | -- | 21:53 | 2025-03-02 | 1.315
374 | 36.8 | gf | 1.6 | mm | OK | -- | 21:53 | 2025-03-02 | 1.325
375 | 36.8 | gf | 1.615 | mm | OK | -- | 21:53 | 2025-03-02 | 1.34
376 | 36.9 | gf | 1.625 | mm | OK | -- | 21:53 | 2025-03-02 | 1.35
377 | 36.9 | gf | 1.64 | mm | OK | -- | 21:53 | 2025-03-02 | 1.365
378 | 37 | gf | 1.65 | mm | OK | -- | 21:53 | 2025-03-02 | 1.375
379 | 37.1 | gf | 1.665 | mm | OK | -- | 21:53 | 2025-03-02 | 1.39
380 | 37.1 | gf | 1.68 | mm | OK | -- | 21:53 | 2025-03-02 | 1.405
381 | 37.1 | gf | 1.695 | mm | OK | -- | 21:53 | 2025-03-02 | 1.42
382 | 37.1 | gf | 1.7 | mm | OK | -- | 21:53 | 2025-03-02 | 1.425
383 | 37.2 | gf | 1.71 | mm | OK | -- | 21:53 | 2025-03-02 | 1.435
384 | 37.3 | gf | 1.73 | mm | OK | -- | 21:53 | 2025-03-02 | 1.455
385 | 37.3 | gf | 1.75 | mm | OK | -- | 21:53 | 2025-03-02 | 1.475
386 | 37.4 | gf | 1.765 | mm | OK | -- | 21:53 | 2025-03-02 | 1.49
387 | 37.4 | gf | 1.775 | mm | OK | -- | 21:53 | 2025-03-02 | 1.5
388 | 37.4 | gf | 1.785 | mm | OK | -- | 21:53 | 2025-03-02 | 1.51
389 | 37.5 | gf | 1.795 | mm | OK | -- | 21:53 | 2025-03-02 | 1.52
390 | 37.5 | gf | 1.81 | mm | OK | -- | 21:53 | 2025-03-02 | 1.535
391 | 37.6 | gf | 1.83 | mm | OK | -- | 21:53 | 2025-03-02 | 1.555
392 | 37.6 | gf | 1.845 | mm | OK | -- | 21:53 | 2025-03-02 | 1.57
393 | 37.7 | gf | 1.855 | mm | OK | -- | 21:53 | 2025-03-02 | 1.58
394 | 37.8 | gf | 1.865 | mm | OK | -- | 21:53 | 2025-03-02 | 1.59
395 | 37.8 | gf | 1.875 | mm | OK | -- | 21:53 | 2025-03-02 | 1.6
396 | 37.8 | gf | 1.885 | mm | OK | -- | 21:53 | 2025-03-02 | 1.61
397 | 37.8 | gf | 1.89 | mm | OK | -- | 21:53 | 2025-03-02 | 1.615
398 | 37.7 | gf | 1.895 | mm | OK | -- | 21:53 | 2025-03-02 | 1.62
399 | 37.7 | gf | 1.895 | mm | OK | -- | 21:53 | 2025-03-02 | 1.62
400 | 37.9 | gf | 1.9 | mm | OK | -- | 21:53 | 2025-03-02 | 1.625
401 | 37.9 | gf | 1.905 | mm | OK | -- | 21:53 | 2025-03-02 | 1.63
402 | 37.8 | gf | 1.91 | mm | OK | -- | 21:53 | 2025-03-02 | 1.635
403 | 37.8 | gf | 1.91 | mm | OK | -- | 21:53 | 2025-03-02 | 1.635
404 | 37.9 | gf | 1.915 | mm | OK | -- | 21:53 | 2025-03-02 | 1.64
405 | 37.8 | gf | 1.92 | mm | OK | -- | 21:53 | 2025-03-02 | 1.645
406 | 37.9 | gf | 1.92 | mm | OK | -- | 21:53 | 2025-03-02 | 1.645
407 | 37.9 | gf | 1.925 | mm | OK | -- | 21:53 | 2025-03-02 | 1.65
408 | 37.9 | gf | 1.925 | mm | OK | -- | 21:53 | 2025-03-02 | 1.65
409 | 37.9 | gf | 1.93 | mm | OK | -- | 21:53 | 2025-03-02 | 1.655
410 | 37.9 | gf | 1.935 | mm | OK | -- | 21:53 | 2025-03-02 | 1.66
411 | 37.9 | gf | 1.935 | mm | OK | -- | 21:53 | 2025-03-02 | 1.66
412 | 37.9 | gf | 1.94 | mm | OK | -- | 21:53 | 2025-03-02 | 1.665
413 | 37.9 | gf | 1.94 | mm | OK | -- | 21:53 | 2025-03-02 | 1.665
414 | 37.9 | gf | 1.94 | mm | OK | -- | 21:53 | 2025-03-02 | 1.665
415 | 37.9 | gf | 1.945 | mm | OK | -- | 21:53 | 2025-03-02 | 1.67
416 | 38 | gf | 1.945 | mm | OK | -- | 21:53 | 2025-03-02 | 1.67
417 | 38 | gf | 1.95 | mm | OK | -- | 21:53 | 2025-03-02 | 1.675
418 | 38 | gf | 1.95 | mm | OK | -- | 21:53 | 2025-03-02 | 1.675
419 | 38 | gf | 1.955 | mm | OK | -- | 21:53 | 2025-03-02 | 1.68
420 | 38 | gf | 1.955 | mm | OK | -- | 21:53 | 2025-03-02 | 1.68
421 | 38 | gf | 1.96 | mm | OK | -- | 21:53 | 2025-03-02 | 1.685
422 | 38 | gf | 1.96 | mm | OK | -- | 21:53 | 2025-03-02 | 1.685
423 | 38 | gf | 1.965 | mm | OK | -- | 21:53 | 2025-03-02 | 1.69
424 | 38 | gf | 1.965 | mm | OK | -- | 21:53 | 2025-03-02 | 1.69
425 | 38 | gf | 1.97 | mm | OK | -- | 21:53 | 2025-03-02 | 1.695
426 | 38 | gf | 1.97 | mm | OK | -- | 21:53 | 2025-03-02 | 1.695
427 | 38 | gf | 1.975 | mm | OK | -- | 21:53 | 2025-03-02 | 1.7
428 | 38 | gf | 1.975 | mm | OK | -- | 21:53 | 2025-03-02 | 1.7
429 | 38 | gf | 1.98 | mm | OK | -- | 21:53 | 2025-03-02 | 1.705
430 | 38 | gf | 1.98 | mm | OK | -- | 21:53 | 2025-03-02 | 1.705
431 | 38 | gf | 1.985 | mm | OK | -- | 21:53 | 2025-03-02 | 1.71
432 | 38 | gf | 1.985 | mm | OK | -- | 21:53 | 2025-03-02 | 1.71
433 | 38.1 | gf | 1.99 | mm | OK | -- | 21:53 | 2025-03-02 | 1.715
434 | 38.1 | gf | 1.99 | mm | OK | -- | 21:53 | 2025-03-02 | 1.715
435 | 38.1 | gf | 1.995 | mm | OK | -- | 21:53 | 2025-03-02 | 1.72
436 | 38.1 | gf | 1.995 | mm | OK | -- | 21:53 | 2025-03-02 | 1.72
437 | 38.1 | gf | 2 | mm | OK | -- | 21:53 | 2025-03-02 | 1.725
438 | 38.1 | gf | 2 | mm | OK | -- | 21:53 | 2025-03-02 | 1.725
439 | 38.1 | gf | 2 | mm | OK | -- | 21:53 | 2025-03-02 | 1.725
440 | 38.1 | gf | 2.005 | mm | OK | -- | 21:53 | 2025-03-02 | 1.73
441 | 38.2 | gf | 2.005 | mm | OK | -- | 21:53 | 2025-03-02 | 1.73
442 | 38.2 | gf | 2.01 | mm | OK | -- | 21:53 | 2025-03-02 | 1.735
443 | 38.2 | gf | 2.01 | mm | OK | -- | 21:53 | 2025-03-02 | 1.735
444 | 38.2 | gf | 2.015 | mm | OK | -- | 21:53 | 2025-03-02 | 1.74
445 | 38.2 | gf | 2.015 | mm | OK | -- | 21:53 | 2025-03-02 | 1.74
446 | 38.2 | gf | 2.02 | mm | OK | -- | 21:53 | 2025-03-02 | 1.745
447 | 38.2 | gf | 2.02 | mm | OK | -- | 21:53 | 2025-03-02 | 1.745
448 | 38.1 | gf | 2.02 | mm | OK | -- | 21:53 | 2025-03-02 | 1.745
449 | 38.1 | gf | 2.025 | mm | OK | -- | 21:53 | 2025-03-02 | 1.75
450 | 38.2 | gf | 2.025 | mm | OK | -- | 21:53 | 2025-03-02 | 1.75
451 | 38.2 | gf | 2.025 | mm | OK | -- | 21:53 | 2025-03-02 | 1.75
452 | 38.2 | gf | 2.03 | mm | OK | -- | 21:53 | 2025-03-02 | 1.755
453 | 38.2 | gf | 2.03 | mm | OK | -- | 21:53 | 2025-03-02 | 1.755
454 | 38.2 | gf | 2.035 | mm | OK | -- | 21:53 | 2025-03-02 | 1.76
455 | 38.2 | gf | 2.035 | mm | OK | -- | 21:53 | 2025-03-02 | 1.76
456 | 38.2 | gf | 2.04 | mm | OK | -- | 21:53 | 2025-03-02 | 1.765
457 | 38.3 | gf | 2.04 | mm | OK | -- | 21:53 | 2025-03-02 | 1.765
458 | 38.3 | gf | 2.045 | mm | OK | -- | 21:53 | 2025-03-02 | 1.77
459 | 38.3 | gf | 2.05 | mm | OK | -- | 21:53 | 2025-03-02 | 1.775
460 | 38.3 | gf | 2.05 | mm | OK | -- | 21:53 | 2025-03-02 | 1.775
461 | 38.3 | gf | 2.055 | mm | OK | -- | 21:53 | 2025-03-02 | 1.78
462 | 38.3 | gf | 2.06 | mm | OK | -- | 21:53 | 2025-03-02 | 1.785
463 | 38.3 | gf | 2.06 | mm | OK | -- | 21:53 | 2025-03-02 | 1.785
464 | 38.3 | gf | 2.065 | mm | OK | -- | 21:53 | 2025-03-02 | 1.79
465 | 38.3 | gf | 2.07 | mm | OK | -- | 21:53 | 2025-03-02 | 1.795
466 | 38.3 | gf | 2.07 | mm | OK | -- | 21:53 | 2025-03-02 | 1.795
467 | 38.3 | gf | 2.07 | mm | OK | -- | 21:53 | 2025-03-02 | 1.795
468 | 38.2 | gf | 2.07 | mm | OK | -- | 21:53 | 2025-03-02 | 1.795
469 | 38.2 | gf | 2.07 | mm | OK | -- | 21:53 | 2025-03-02 | 1.795
470 | 38.2 | gf | 2.075 | mm | OK | -- | 21:53 | 2025-03-02 | 1.8
471 | 38.2 | gf | 2.075 | mm | OK | -- | 21:53 | 2025-03-02 | 1.8
472 | 38.3 | gf | 2.075 | mm | OK | -- | 21:53 | 2025-03-02 | 1.8
473 | 38.3 | gf | 2.075 | mm | OK | -- | 21:53 | 2025-03-02 | 1.8
474 | 38.3 | gf | 2.075 | mm | OK | -- | 21:53 | 2025-03-02 | 1.8
475 | 38.3 | gf | 2.08 | mm | OK | -- | 21:53 | 2025-03-02 | 1.805
476 | 38.3 | gf | 2.08 | mm | OK | -- | 21:53 | 2025-03-02 | 1.805
477 | 38.4 | gf | 2.08 | mm | OK | -- | 21:53 | 2025-03-02 | 1.805
478 | 38.4 | gf | 2.085 | mm | OK | -- | 21:53 | 2025-03-02 | 1.81
479 | 38.4 | gf | 2.085 | mm | OK | -- | 21:53 | 2025-03-02 | 1.81
480 | 38.4 | gf | 2.09 | mm | OK | -- | 21:53 | 2025-03-02 | 1.815
481 | 38.4 | gf | 2.09 | mm | OK | -- | 21:53 | 2025-03-02 | 1.815
482 | 38.5 | gf | 2.09 | mm | OK | -- | 21:53 | 2025-03-02 | 1.815
483 | 38.5 | gf | 2.095 | mm | OK | -- | 21:53 | 2025-03-02 | 1.82
484 | 38.4 | gf | 2.095 | mm | OK | -- | 21:53 | 2025-03-02 | 1.82
485 | 38.4 | gf | 2.1 | mm | OK | -- | 21:53 | 2025-03-02 | 1.825
486 | 38.4 | gf | 2.105 | mm | OK | -- | 21:53 | 2025-03-02 | 1.83
487 | 38.5 | gf | 2.11 | mm | OK | -- | 21:53 | 2025-03-02 | 1.835
488 | 38.4 | gf | 2.115 | mm | OK | -- | 21:53 | 2025-03-02 | 1.84
489 | 38.4 | gf | 2.115 | mm | OK | -- | 21:53 | 2025-03-02 | 1.84
490 | 38.5 | gf | 2.12 | mm | OK | -- | 21:53 | 2025-03-02 | 1.845
491 | 38.5 | gf | 2.125 | mm | OK | -- | 21:53 | 2025-03-02 | 1.85
492 | 38.5 | gf | 2.125 | mm | OK | -- | 21:53 | 2025-03-02 | 1.85
493 | 38.5 | gf | 2.13 | mm | OK | -- | 21:53 | 2025-03-02 | 1.855
494 | 38.5 | gf | 2.135 | mm | OK | -- | 21:53 | 2025-03-02 | 1.86
495 | 38.5 | gf | 2.14 | mm | OK | -- | 21:53 | 2025-03-02 | 1.865
496 | 38.5 | gf | 2.14 | mm | OK | -- | 21:53 | 2025-03-02 | 1.865
497 | 38.6 | gf | 2.145 | mm | OK | -- | 21:53 | 2025-03-02 | 1.87
498 | 38.7 | gf | 2.15 | mm | OK | -- | 21:53 | 2025-03-02 | 1.875
499 | 38.6 | gf | 2.155 | mm | OK | -- | 21:53 | 2025-03-02 | 1.88
500 | 38.6 | gf | 2.16 | mm | OK | -- | 21:53 | 2025-03-02 | 1.885
501 | 38.6 | gf | 2.165 | mm | OK | -- | 21:53 | 2025-03-02 | 1.89
502 | 38.6 | gf | 2.17 | mm | OK | -- | 21:53 | 2025-03-02 | 1.895
503 | 38.6 | gf | 2.17 | mm | OK | -- | 21:53 | 2025-03-02 | 1.895
504 | 38.6 | gf | 2.175 | mm | OK | -- | 21:53 | 2025-03-02 | 1.9
505 | 38.6 | gf | 2.18 | mm | OK | -- | 21:53 | 2025-03-02 | 1.905
506 | 38.6 | gf | 2.18 | mm | OK | -- | 21:53 | 2025-03-02 | 1.905
507 | 38.6 | gf | 2.185 | mm | OK | -- | 21:53 | 2025-03-02 | 1.91
508 | 38.6 | gf | 2.185 | mm | OK | -- | 21:53 | 2025-03-02 | 1.91
509 | 38.6 | gf | 2.19 | mm | OK | -- | 21:53 | 2025-03-02 | 1.915
510 | 38.6 | gf | 2.195 | mm | OK | -- | 21:53 | 2025-03-02 | 1.92
511 | 38.7 | gf | 2.195 | mm | OK | -- | 21:53 | 2025-03-02 | 1.92
512 | 38.7 | gf | 2.2 | mm | OK | -- | 21:53 | 2025-03-02 | 1.925
513 | 38.7 | gf | 2.21 | mm | OK | -- | 21:53 | 2025-03-02 | 1.935
514 | 38.7 | gf | 2.215 | mm | OK | -- | 21:53 | 2025-03-02 | 1.94
515 | 38.7 | gf | 2.22 | mm | OK | -- | 21:53 | 2025-03-02 | 1.945
516 | 38.7 | gf | 2.22 | mm | OK | -- | 21:53 | 2025-03-02 | 1.945
517 | 38.7 | gf | 2.225 | mm | OK | -- | 21:53 | 2025-03-02 | 1.95
518 | 38.7 | gf | 2.23 | mm | OK | -- | 21:53 | 2025-03-02 | 1.955
519 | 38.7 | gf | 2.235 | mm | OK | -- | 21:53 | 2025-03-02 | 1.96
520 | 38.7 | gf | 2.235 | mm | OK | -- | 21:53 | 2025-03-02 | 1.96
521 | 38.7 | gf | 2.24 | mm | OK | -- | 21:53 | 2025-03-02 | 1.965
522 | 38.8 | gf | 2.245 | mm | OK | -- | 21:53 | 2025-03-02 | 1.97
523 | 38.8 | gf | 2.25 | mm | OK | -- | 21:53 | 2025-03-02 | 1.975
524 | 38.8 | gf | 2.255 | mm | OK | -- | 21:53 | 2025-03-02 | 1.98
525 | 38.8 | gf | 2.255 | mm | OK | -- | 21:53 | 2025-03-02 | 1.98
526 | 38.9 | gf | 2.26 | mm | OK | -- | 21:53 | 2025-03-02 | 1.985
527 | 38.9 | gf | 2.265 | mm | OK | -- | 21:53 | 2025-03-02 | 1.99
528 | 38.9 | gf | 2.27 | mm | OK | -- | 21:53 | 2025-03-02 | 1.995
529 | 39 | gf | 2.28 | mm | OK | -- | 21:53 | 2025-03-02 | 2.005
530 | 39 | gf | 2.285 | mm | OK | -- | 21:53 | 2025-03-02 | 2.01
531 | 39 | gf | 2.29 | mm | OK | -- | 21:53 | 2025-03-02 | 2.015
532 | 39 | gf | 2.295 | mm | OK | -- | 21:53 | 2025-03-02 | 2.02
533 | 39 | gf | 2.3 | mm | OK | -- | 21:53 | 2025-03-02 | 2.025
534 | 39 | gf | 2.31 | mm | OK | -- | 21:53 | 2025-03-02 | 2.035
535 | 39 | gf | 2.32 | mm | OK | -- | 21:53 | 2025-03-02 | 2.045
536 | 39 | gf | 2.325 | mm | OK | -- | 21:53 | 2025-03-02 | 2.05
537 | 39 | gf | 2.335 | mm | OK | -- | 21:53 | 2025-03-02 | 2.06
538 | 39 | gf | 2.345 | mm | OK | -- | 21:53 | 2025-03-02 | 2.07
539 | 39 | gf | 2.355 | mm | OK | -- | 21:53 | 2025-03-02 | 2.08
540 | 39.2 | gf | 2.36 | mm | OK | -- | 21:53 | 2025-03-02 | 2.085
541 | 39.1 | gf | 2.37 | mm | OK | -- | 21:53 | 2025-03-02 | 2.095
542 | 39.2 | gf | 2.38 | mm | OK | -- | 21:53 | 2025-03-02 | 2.105
543 | 39.3 | gf | 2.385 | mm | OK | -- | 21:53 | 2025-03-02 | 2.11
544 | 39.3 | gf | 2.39 | mm | OK | -- | 21:53 | 2025-03-02 | 2.115
545 | 39.4 | gf | 2.4 | mm | OK | -- | 21:53 | 2025-03-02 | 2.125
546 | 39.4 | gf | 2.405 | mm | OK | -- | 21:53 | 2025-03-02 | 2.13
547 | 39.4 | gf | 2.41 | mm | OK | -- | 21:53 | 2025-03-02 | 2.135
548 | 39.4 | gf | 2.415 | mm | OK | -- | 21:53 | 2025-03-02 | 2.14
549 | 39.5 | gf | 2.42 | mm | OK | -- | 21:53 | 2025-03-02 | 2.145
550 | 39.5 | gf | 2.425 | mm | OK | -- | 21:53 | 2025-03-02 | 2.15
551 | 39.6 | gf | 2.43 | mm | OK | -- | 21:53 | 2025-03-02 | 2.155
552 | 39.6 | gf | 2.435 | mm | OK | -- | 21:53 | 2025-03-02 | 2.16
553 | 39.6 | gf | 2.435 | mm | OK | -- | 21:53 | 2025-03-02 | 2.16
554 | 39.6 | gf | 2.44 | mm | OK | -- | 21:53 | 2025-03-02 | 2.165
555 | 39.6 | gf | 2.445 | mm | OK | -- | 21:53 | 2025-03-02 | 2.17
556 | 39.6 | gf | 2.445 | mm | OK | -- | 21:53 | 2025-03-02 | 2.17
557 | 39.6 | gf | 2.45 | mm | OK | -- | 21:53 | 2025-03-02 | 2.175
558 | 39.6 | gf | 2.45 | mm | OK | -- | 21:53 | 2025-03-02 | 2.175
559 | 39.6 | gf | 2.455 | mm | OK | -- | 21:53 | 2025-03-02 | 2.18
560 | 39.7 | gf | 2.455 | mm | OK | -- | 21:53 | 2025-03-02 | 2.18
561 | 39.7 | gf | 2.46 | mm | OK | -- | 21:53 | 2025-03-02 | 2.185
562 | 39.7 | gf | 2.465 | mm | OK | -- | 21:53 | 2025-03-02 | 2.19
563 | 39.7 | gf | 2.465 | mm | OK | -- | 21:53 | 2025-03-02 | 2.19
564 | 39.7 | gf | 2.47 | mm | OK | -- | 21:53 | 2025-03-02 | 2.195
565 | 39.7 | gf | 2.47 | mm | OK | -- | 21:53 | 2025-03-02 | 2.195
566 | 39.7 | gf | 2.475 | mm | OK | -- | 21:53 | 2025-03-02 | 2.2
567 | 39.7 | gf | 2.475 | mm | OK | -- | 21:53 | 2025-03-02 | 2.2
568 | 39.7 | gf | 2.48 | mm | OK | -- | 21:53 | 2025-03-02 | 2.205
569 | 39.7 | gf | 2.48 | mm | OK | -- | 21:53 | 2025-03-02 | 2.205
570 | 39.8 | gf | 2.485 | mm | OK | -- | 21:53 | 2025-03-02 | 2.21
571 | 39.8 | gf | 2.49 | mm | OK | -- | 21:54 | 2025-03-02 | 2.215
572 | 39.8 | gf | 2.49 | mm | OK | -- | 21:54 | 2025-03-02 | 2.215
573 | 39.8 | gf | 2.495 | mm | OK | -- | 21:54 | 2025-03-02 | 2.22
574 | 39.8 | gf | 2.5 | mm | OK | -- | 21:54 | 2025-03-02 | 2.225
575 | 39.8 | gf | 2.505 | mm | OK | -- | 21:54 | 2025-03-02 | 2.23
576 | 39.8 | gf | 2.505 | mm | OK | -- | 21:54 | 2025-03-02 | 2.23
577 | 39.8 | gf | 2.51 | mm | OK | -- | 21:54 | 2025-03-02 | 2.235
578 | 39.9 | gf | 2.515 | mm | OK | -- | 21:54 | 2025-03-02 | 2.24
579 | 40 | gf | 2.52 | mm | OK | -- | 21:54 | 2025-03-02 | 2.245
580 | 39.9 | gf | 2.525 | mm | OK | -- | 21:54 | 2025-03-02 | 2.25
581 | 40 | gf | 2.53 | mm | OK | -- | 21:54 | 2025-03-02 | 2.255
582 | 40 | gf | 2.53 | mm | OK | -- | 21:54 | 2025-03-02 | 2.255
583 | 40 | gf | 2.535 | mm | OK | -- | 21:54 | 2025-03-02 | 2.26
584 | 40 | gf | 2.54 | mm | OK | -- | 21:54 | 2025-03-02 | 2.265
585 | 40 | gf | 2.54 | mm | OK | -- | 21:54 | 2025-03-02 | 2.265
586 | 40 | gf | 2.545 | mm | OK | -- | 21:54 | 2025-03-02 | 2.27
587 | 40 | gf | 2.55 | mm | OK | -- | 21:54 | 2025-03-02 | 2.275
588 | 40.1 | gf | 2.555 | mm | OK | -- | 21:54 | 2025-03-02 | 2.28
589 | 40 | gf | 2.555 | mm | OK | -- | 21:54 | 2025-03-02 | 2.28
590 | 40 | gf | 2.56 | mm | OK | -- | 21:54 | 2025-03-02 | 2.285
591 | 40 | gf | 2.56 | mm | OK | -- | 21:54 | 2025-03-02 | 2.285
592 | 40.1 | gf | 2.565 | mm | OK | -- | 21:54 | 2025-03-02 | 2.29
593 | 40.1 | gf | 2.565 | mm | OK | -- | 21:54 | 2025-03-02 | 2.29
594 | 40.1 | gf | 2.57 | mm | OK | -- | 21:54 | 2025-03-02 | 2.295
595 | 40.1 | gf | 2.57 | mm | OK | -- | 21:54 | 2025-03-02 | 2.295
596 | 40.1 | gf | 2.575 | mm | OK | -- | 21:54 | 2025-03-02 | 2.3
597 | 40.2 | gf | 2.575 | mm | OK | -- | 21:54 | 2025-03-02 | 2.3
598 | 40.2 | gf | 2.58 | mm | OK | -- | 21:54 | 2025-03-02 | 2.305
599 | 40.2 | gf | 2.58 | mm | OK | -- | 21:54 | 2025-03-02 | 2.305
600 | 40.2 | gf | 2.58 | mm | OK | -- | 21:54 | 2025-03-02 | 2.305
601 | 40.2 | gf | 2.585 | mm | OK | -- | 21:54 | 2025-03-02 | 2.31
602 | 40.2 | gf | 2.585 | mm | OK | -- | 21:54 | 2025-03-02 | 2.31
603 | 40.2 | gf | 2.59 | mm | OK | -- | 21:54 | 2025-03-02 | 2.315
604 | 40.2 | gf | 2.59 | mm | OK | -- | 21:54 | 2025-03-02 | 2.315
605 | 40.2 | gf | 2.59 | mm | OK | -- | 21:54 | 2025-03-02 | 2.315
606 | 40.2 | gf | 2.59 | mm | OK | -- | 21:54 | 2025-03-02 | 2.315
607 | 40.2 | gf | 2.595 | mm | OK | -- | 21:54 | 2025-03-02 | 2.32
608 | 40.3 | gf | 2.595 | mm | OK | -- | 21:54 | 2025-03-02 | 2.32
609 | 40.3 | gf | 2.6 | mm | OK | -- | 21:54 | 2025-03-02 | 2.325
610 | 40.3 | gf | 2.6 | mm | OK | -- | 21:54 | 2025-03-02 | 2.325
611 | 40.3 | gf | 2.6 | mm | OK | -- | 21:54 | 2025-03-02 | 2.325
612 | 40.3 | gf | 2.605 | mm | OK | -- | 21:54 | 2025-03-02 | 2.33
613 | 40.3 | gf | 2.605 | mm | OK | -- | 21:54 | 2025-03-02 | 2.33
614 | 40.3 | gf | 2.605 | mm | OK | -- | 21:54 | 2025-03-02 | 2.33
615 | 40.3 | gf | 2.61 | mm | OK | -- | 21:54 | 2025-03-02 | 2.335
616 | 40.3 | gf | 2.61 | mm | OK | -- | 21:54 | 2025-03-02 | 2.335
617 | 40.3 | gf | 2.615 | mm | OK | -- | 21:54 | 2025-03-02 | 2.34
618 | 40.3 | gf | 2.615 | mm | OK | -- | 21:54 | 2025-03-02 | 2.34
619 | 40.3 | gf | 2.62 | mm | OK | -- | 21:54 | 2025-03-02 | 2.345
620 | 40.4 | gf | 2.62 | mm | OK | -- | 21:54 | 2025-03-02 | 2.345
621 | 40.4 | gf | 2.62 | mm | OK | -- | 21:54 | 2025-03-02 | 2.345
622 | 40.4 | gf | 2.625 | mm | OK | -- | 21:54 | 2025-03-02 | 2.35
623 | 40.4 | gf | 2.625 | mm | OK | -- | 21:54 | 2025-03-02 | 2.35
624 | 40.4 | gf | 2.625 | mm | OK | -- | 21:54 | 2025-03-02 | 2.35
625 | 40.4 | gf | 2.63 | mm | OK | -- | 21:54 | 2025-03-02 | 2.355
626 | 40.4 | gf | 2.63 | mm | OK | -- | 21:54 | 2025-03-02 | 2.355
627 | 40.4 | gf | 2.63 | mm | OK | -- | 21:54 | 2025-03-02 | 2.355
628 | 40.4 | gf | 2.635 | mm | OK | -- | 21:54 | 2025-03-02 | 2.36
629 | 40.4 | gf | 2.635 | mm | OK | -- | 21:54 | 2025-03-02 | 2.36
630 | 40.6 | gf | 2.64 | mm | OK | -- | 21:54 | 2025-03-02 | 2.365
631 | 40.7 | gf | 2.645 | mm | OK | -- | 21:54 | 2025-03-02 | 2.37
632 | 40.7 | gf | 2.645 | mm | OK | -- | 21:54 | 2025-03-02 | 2.37
633 | 40.7 | gf | 2.65 | mm | OK | -- | 21:54 | 2025-03-02 | 2.375
634 | 40.7 | gf | 2.655 | mm | OK | -- | 21:54 | 2025-03-02 | 2.38
635 | 40.8 | gf | 2.655 | mm | OK | -- | 21:54 | 2025-03-02 | 2.38
636 | 40.9 | gf | 2.66 | mm | OK | -- | 21:54 | 2025-03-02 | 2.385
637 | 40.9 | gf | 2.67 | mm | OK | -- | 21:54 | 2025-03-02 | 2.395
638 | 41.1 | gf | 2.68 | mm | OK | -- | 21:54 | 2025-03-02 | 2.405
639 | 41.2 | gf | 2.685 | mm | OK | -- | 21:54 | 2025-03-02 | 2.41
640 | 41.3 | gf | 2.695 | mm | OK | -- | 21:54 | 2025-03-02 | 2.42
641 | 41.4 | gf | 2.705 | mm | OK | -- | 21:54 | 2025-03-02 | 2.43
642 | 41.5 | gf | 2.71 | mm | OK | -- | 21:54 | 2025-03-02 | 2.435
643 | 41.6 | gf | 2.72 | mm | OK | -- | 21:54 | 2025-03-02 | 2.445
644 | 41.5 | gf | 2.73 | mm | OK | -- | 21:54 | 2025-03-02 | 2.455
645 | 41.5 | gf | 2.74 | mm | OK | -- | 21:54 | 2025-03-02 | 2.465
646 | 41.5 | gf | 2.745 | mm | OK | -- | 21:54 | 2025-03-02 | 2.47
647 | 41.5 | gf | 2.75 | mm | OK | -- | 21:54 | 2025-03-02 | 2.475
648 | 41.5 | gf | 2.76 | mm | OK | -- | 21:54 | 2025-03-02 | 2.485
649 | 41.6 | gf | 2.77 | mm | OK | -- | 21:54 | 2025-03-02 | 2.495
650 | 41.6 | gf | 2.775 | mm | OK | -- | 21:54 | 2025-03-02 | 2.5
651 | 41.7 | gf | 2.785 | mm | OK | -- | 21:54 | 2025-03-02 | 2.51
652 | 41.7 | gf | 2.79 | mm | OK | -- | 21:54 | 2025-03-02 | 2.515
653 | 41.7 | gf | 2.795 | mm | OK | -- | 21:54 | 2025-03-02 | 2.52
654 | 41.7 | gf | 2.8 | mm | OK | -- | 21:54 | 2025-03-02 | 2.525
655 | 41.7 | gf | 2.81 | mm | OK | -- | 21:54 | 2025-03-02 | 2.535
656 | 41.7 | gf | 2.815 | mm | OK | -- | 21:54 | 2025-03-02 | 2.54
657 | 41.8 | gf | 2.82 | mm | OK | -- | 21:54 | 2025-03-02 | 2.545
658 | 41.8 | gf | 2.83 | mm | OK | -- | 21:54 | 2025-03-02 | 2.555
659 | 41.8 | gf | 2.835 | mm | OK | -- | 21:54 | 2025-03-02 | 2.56
660 | 41.8 | gf | 2.84 | mm | OK | -- | 21:54 | 2025-03-02 | 2.565
661 | 41.8 | gf | 2.845 | mm | OK | -- | 21:54 | 2025-03-02 | 2.57
662 | 41.8 | gf | 2.85 | mm | OK | -- | 21:54 | 2025-03-02 | 2.575
663 | 41.8 | gf | 2.855 | mm | OK | -- | 21:54 | 2025-03-02 | 2.58
664 | 41.8 | gf | 2.86 | mm | OK | -- | 21:54 | 2025-03-02 | 2.585
665 | 41.9 | gf | 2.865 | mm | OK | -- | 21:54 | 2025-03-02 | 2.59
666 | 41.9 | gf | 2.87 | mm | OK | -- | 21:54 | 2025-03-02 | 2.595
667 | 41.9 | gf | 2.87 | mm | OK | -- | 21:54 | 2025-03-02 | 2.595
668 | 41.9 | gf | 2.875 | mm | OK | -- | 21:54 | 2025-03-02 | 2.6
669 | 41.9 | gf | 2.88 | mm | OK | -- | 21:54 | 2025-03-02 | 2.605
670 | 41.9 | gf | 2.885 | mm | OK | -- | 21:54 | 2025-03-02 | 2.61
671 | 41.9 | gf | 2.89 | mm | OK | -- | 21:54 | 2025-03-02 | 2.615
672 | 41.9 | gf | 2.895 | mm | OK | -- | 21:54 | 2025-03-02 | 2.62
673 | 41.9 | gf | 2.895 | mm | OK | -- | 21:54 | 2025-03-02 | 2.62
674 | 41.9 | gf | 2.9 | mm | OK | -- | 21:54 | 2025-03-02 | 2.625
675 | 42 | gf | 2.905 | mm | OK | -- | 21:54 | 2025-03-02 | 2.63
676 | 42 | gf | 2.91 | mm | OK | -- | 21:54 | 2025-03-02 | 2.635
677 | 42 | gf | 2.915 | mm | OK | -- | 21:54 | 2025-03-02 | 2.64
678 | 42 | gf | 2.915 | mm | OK | -- | 21:54 | 2025-03-02 | 2.64
679 | 42 | gf | 2.92 | mm | OK | -- | 21:54 | 2025-03-02 | 2.645
680 | 42.1 | gf | 2.925 | mm | OK | -- | 21:54 | 2025-03-02 | 2.65
681 | 42 | gf | 2.93 | mm | OK | -- | 21:54 | 2025-03-02 | 2.655
682 | 42 | gf | 2.935 | mm | OK | -- | 21:54 | 2025-03-02 | 2.66
683 | 42 | gf | 2.94 | mm | OK | -- | 21:54 | 2025-03-02 | 2.665
684 | 42 | gf | 2.945 | mm | OK | -- | 21:54 | 2025-03-02 | 2.67
685 | 42.1 | gf | 2.95 | mm | OK | -- | 21:54 | 2025-03-02 | 2.675
686 | 42.1 | gf | 2.955 | mm | OK | -- | 21:54 | 2025-03-02 | 2.68
687 | 42.2 | gf | 2.96 | mm | OK | -- | 21:54 | 2025-03-02 | 2.685
688 | 42.2 | gf | 2.965 | mm | OK | -- | 21:54 | 2025-03-02 | 2.69
689 | 42.1 | gf | 2.975 | mm | OK | -- | 21:54 | 2025-03-02 | 2.7
690 | 42.2 | gf | 2.98 | mm | OK | -- | 21:54 | 2025-03-02 | 2.705
691 | 42.2 | gf | 2.985 | mm | OK | -- | 21:54 | 2025-03-02 | 2.71
692 | 42.2 | gf | 2.995 | mm | OK | -- | 21:54 | 2025-03-02 | 2.72
693 | 42.2 | gf | 3 | mm | OK | -- | 21:54 | 2025-03-02 | 2.725
694 | 42.3 | gf | 3.005 | mm | OK | -- | 21:54 | 2025-03-02 | 2.73
695 | 42.3 | gf | 3.01 | mm | OK | -- | 21:54 | 2025-03-02 | 2.735
696 | 42.3 | gf | 3.015 | mm | OK | -- | 21:54 | 2025-03-02 | 2.74
697 | 42.3 | gf | 3.02 | mm | OK | -- | 21:54 | 2025-03-02 | 2.745
698 | 42.4 | gf | 3.03 | mm | OK | -- | 21:54 | 2025-03-02 | 2.755
699 | 42.4 | gf | 3.035 | mm | OK | -- | 21:54 | 2025-03-02 | 2.76
700 | 42.4 | gf | 3.04 | mm | OK | -- | 21:54 | 2025-03-02 | 2.765
701 | 42.4 | gf | 3.045 | mm | OK | -- | 21:54 | 2025-03-02 | 2.77
702 | 42.4 | gf | 3.055 | mm | OK | -- | 21:54 | 2025-03-02 | 2.78
703 | 42.4 | gf | 3.06 | mm | OK | -- | 21:54 | 2025-03-02 | 2.785
704 | 42.5 | gf | 3.065 | mm | OK | -- | 21:54 | 2025-03-02 | 2.79
705 | 42.5 | gf | 3.07 | mm | OK | -- | 21:54 | 2025-03-02 | 2.795
706 | 42.5 | gf | 3.075 | mm | OK | -- | 21:54 | 2025-03-02 | 2.8
707 | 42.6 | gf | 3.08 | mm | OK | -- | 21:54 | 2025-03-02 | 2.805
708 | 42.6 | gf | 3.085 | mm | OK | -- | 21:54 | 2025-03-02 | 2.81
709 | 42.6 | gf | 3.09 | mm | OK | -- | 21:54 | 2025-03-02 | 2.815
710 | 42.6 | gf | 3.09 | mm | OK | -- | 21:54 | 2025-03-02 | 2.815
711 | 42.7 | gf | 3.095 | mm | OK | -- | 21:54 | 2025-03-02 | 2.82
712 | 42.6 | gf | 3.095 | mm | OK | -- | 21:54 | 2025-03-02 | 2.82
713 | 42.7 | gf | 3.1 | mm | OK | -- | 21:54 | 2025-03-02 | 2.825
714 | 42.7 | gf | 3.1 | mm | OK | -- | 21:54 | 2025-03-02 | 2.825
715 | 42.7 | gf | 3.105 | mm | OK | -- | 21:54 | 2025-03-02 | 2.83
716 | 42.7 | gf | 3.105 | mm | OK | -- | 21:54 | 2025-03-02 | 2.83
717 | 42.7 | gf | 3.105 | mm | OK | -- | 21:54 | 2025-03-02 | 2.83
718 | 42.7 | gf | 3.11 | mm | OK | -- | 21:54 | 2025-03-02 | 2.835
719 | 42.7 | gf | 3.11 | mm | OK | -- | 21:54 | 2025-03-02 | 2.835
720 | 42.7 | gf | 3.115 | mm | OK | -- | 21:54 | 2025-03-02 | 2.84
721 | 42.7 | gf | 3.115 | mm | OK | -- | 21:54 | 2025-03-02 | 2.84
722 | 42.7 | gf | 3.115 | mm | OK | -- | 21:54 | 2025-03-02 | 2.84
723 | 42.7 | gf | 3.12 | mm | OK | -- | 21:54 | 2025-03-02 | 2.845
724 | 42.7 | gf | 3.12 | mm | OK | -- | 21:54 | 2025-03-02 | 2.845
725 | 42.7 | gf | 3.125 | mm | OK | -- | 21:54 | 2025-03-02 | 2.85
726 | 42.7 | gf | 3.125 | mm | OK | -- | 21:54 | 2025-03-02 | 2.85
727 | 42.7 | gf | 3.13 | mm | OK | -- | 21:54 | 2025-03-02 | 2.855
728 | 42.7 | gf | 3.13 | mm | OK | -- | 21:54 | 2025-03-02 | 2.855
729 | 42.7 | gf | 3.135 | mm | OK | -- | 21:54 | 2025-03-02 | 2.86
730 | 42.7 | gf | 3.135 | mm | OK | -- | 21:54 | 2025-03-02 | 2.86
731 | 42.7 | gf | 3.135 | mm | OK | -- | 21:54 | 2025-03-02 | 2.86
732 | 42.7 | gf | 3.14 | mm | OK | -- | 21:54 | 2025-03-02 | 2.865
733 | 42.8 | gf | 3.14 | mm | OK | -- | 21:54 | 2025-03-02 | 2.865
734 | 42.8 | gf | 3.145 | mm | OK | -- | 21:54 | 2025-03-02 | 2.87
735 | 42.7 | gf | 3.145 | mm | OK | -- | 21:54 | 2025-03-02 | 2.87
736 | 42.7 | gf | 3.145 | mm | OK | -- | 21:54 | 2025-03-02 | 2.87
737 | 42.7 | gf | 3.145 | mm | OK | -- | 21:54 | 2025-03-02 | 2.87
738 | 42.7 | gf | 3.15 | mm | OK | -- | 21:54 | 2025-03-02 | 2.875
739 | 42.7 | gf | 3.15 | mm | OK | -- | 21:54 | 2025-03-02 | 2.875
740 | 42.7 | gf | 3.15 | mm | OK | -- | 21:54 | 2025-03-02 | 2.875
741 | 42.8 | gf | 3.155 | mm | OK | -- | 21:54 | 2025-03-02 | 2.88
742 | 42.8 | gf | 3.155 | mm | OK | -- | 21:54 | 2025-03-02 | 2.88
743 | 42.8 | gf | 3.155 | mm | OK | -- | 21:54 | 2025-03-02 | 2.88
744 | 42.8 | gf | 3.155 | mm | OK | -- | 21:54 | 2025-03-02 | 2.88
745 | 42.8 | gf | 3.16 | mm | OK | -- | 21:54 | 2025-03-02 | 2.885
746 | 42.8 | gf | 3.16 | mm | OK | -- | 21:54 | 2025-03-02 | 2.885
747 | 42.8 | gf | 3.165 | mm | OK | -- | 21:54 | 2025-03-02 | 2.89
748 | 42.9 | gf | 3.165 | mm | OK | -- | 21:54 | 2025-03-02 | 2.89
749 | 42.9 | gf | 3.165 | mm | OK | -- | 21:54 | 2025-03-02 | 2.89
750 | 42.9 | gf | 3.17 | mm | OK | -- | 21:54 | 2025-03-02 | 2.895
751 | 42.9 | gf | 3.17 | mm | OK | -- | 21:54 | 2025-03-02 | 2.895
752 | 42.9 | gf | 3.175 | mm | OK | -- | 21:54 | 2025-03-02 | 2.9
753 | 42.8 | gf | 3.18 | mm | OK | -- | 21:54 | 2025-03-02 | 2.905
754 | 42.9 | gf | 3.185 | mm | OK | -- | 21:54 | 2025-03-02 | 2.91
755 | 42.9 | gf | 3.19 | mm | OK | -- | 21:54 | 2025-03-02 | 2.915
756 | 43 | gf | 3.195 | mm | OK | -- | 21:54 | 2025-03-02 | 2.92
757 | 42.9 | gf | 3.195 | mm | OK | -- | 21:54 | 2025-03-02 | 2.92
758 | 43 | gf | 3.2 | mm | OK | -- | 21:54 | 2025-03-02 | 2.925
759 | 43 | gf | 3.2 | mm | OK | -- | 21:54 | 2025-03-02 | 2.925
760 | 43 | gf | 3.205 | mm | OK | -- | 21:54 | 2025-03-02 | 2.93
761 | 43 | gf | 3.21 | mm | OK | -- | 21:54 | 2025-03-02 | 2.935
762 | 43 | gf | 3.21 | mm | OK | -- | 21:54 | 2025-03-02 | 2.935
763 | 43 | gf | 3.215 | mm | OK | -- | 21:54 | 2025-03-02 | 2.94
764 | 43 | gf | 3.22 | mm | OK | -- | 21:54 | 2025-03-02 | 2.945
765 | 43 | gf | 3.22 | mm | OK | -- | 21:54 | 2025-03-02 | 2.945
766 | 43 | gf | 3.225 | mm | OK | -- | 21:54 | 2025-03-02 | 2.95
767 | 43 | gf | 3.23 | mm | OK | -- | 21:54 | 2025-03-02 | 2.955
768 | 43.1 | gf | 3.235 | mm | OK | -- | 21:54 | 2025-03-02 | 2.96
769 | 43.1 | gf | 3.24 | mm | OK | -- | 21:54 | 2025-03-02 | 2.965
770 | 43.1 | gf | 3.24 | mm | OK | -- | 21:54 | 2025-03-02 | 2.965
771 | 43.1 | gf | 3.245 | mm | OK | -- | 21:54 | 2025-03-02 | 2.97
772 | 43.1 | gf | 3.25 | mm | OK | -- | 21:54 | 2025-03-02 | 2.975
773 | 43.1 | gf | 3.255 | mm | OK | -- | 21:54 | 2025-03-02 | 2.98
774 | 43.1 | gf | 3.265 | mm | OK | -- | 21:54 | 2025-03-02 | 2.99
775 | 43.1 | gf | 3.27 | mm | OK | -- | 21:54 | 2025-03-02 | 2.995
776 | 43.1 | gf | 3.275 | mm | OK | -- | 21:54 | 2025-03-02 | 3
777 | 43.2 | gf | 3.28 | mm | OK | -- | 21:54 | 2025-03-02 | 3.005
778 | 43.2 | gf | 3.29 | mm | OK | -- | 21:54 | 2025-03-02 | 3.015
779 | 43.2 | gf | 3.295 | mm | OK | -- | 21:54 | 2025-03-02 | 3.02
780 | 43.2 | gf | 3.3 | mm | OK | -- | 21:54 | 2025-03-02 | 3.025
781 | 43.2 | gf | 3.305 | mm | OK | -- | 21:54 | 2025-03-02 | 3.03
782 | 43.3 | gf | 3.31 | mm | OK | -- | 21:54 | 2025-03-02 | 3.035
783 | 43.3 | gf | 3.315 | mm | OK | -- | 21:54 | 2025-03-02 | 3.04
784 | 43.3 | gf | 3.32 | mm | OK | -- | 21:54 | 2025-03-02 | 3.045
785 | 43.3 | gf | 3.325 | mm | OK | -- | 21:54 | 2025-03-02 | 3.05
786 | 43.3 | gf | 3.33 | mm | OK | -- | 21:54 | 2025-03-02 | 3.055
787 | 43.4 | gf | 3.33 | mm | OK | -- | 21:54 | 2025-03-02 | 3.055
788 | 43.4 | gf | 3.335 | mm | OK | -- | 21:54 | 2025-03-02 | 3.06
789 | 43.4 | gf | 3.34 | mm | OK | -- | 21:54 | 2025-03-02 | 3.065
790 | 43.4 | gf | 3.345 | mm | OK | -- | 21:54 | 2025-03-02 | 3.07
791 | 43.4 | gf | 3.35 | mm | OK | -- | 21:54 | 2025-03-02 | 3.075
792 | 43.4 | gf | 3.35 | mm | OK | -- | 21:54 | 2025-03-02 | 3.075
793 | 43.4 | gf | 3.355 | mm | OK | -- | 21:54 | 2025-03-02 | 3.08
794 | 43.4 | gf | 3.36 | mm | OK | -- | 21:54 | 2025-03-02 | 3.085
795 | 43.4 | gf | 3.365 | mm | OK | -- | 21:54 | 2025-03-02 | 3.09
796 | 43.4 | gf | 3.37 | mm | OK | -- | 21:54 | 2025-03-02 | 3.095
797 | 43.4 | gf | 3.37 | mm | OK | -- | 21:54 | 2025-03-02 | 3.095
798 | 43.4 | gf | 3.375 | mm | OK | -- | 21:54 | 2025-03-02 | 3.1
799 | 43.5 | gf | 3.38 | mm | OK | -- | 21:54 | 2025-03-02 | 3.105
800 | 43.5 | gf | 3.38 | mm | OK | -- | 21:54 | 2025-03-02 | 3.105
801 | 43.5 | gf | 3.385 | mm | OK | -- | 21:54 | 2025-03-02 | 3.11
802 | 43.5 | gf | 3.385 | mm | OK | -- | 21:54 | 2025-03-02 | 3.11
803 | 43.5 | gf | 3.39 | mm | OK | -- | 21:54 | 2025-03-02 | 3.115
804 | 43.5 | gf | 3.39 | mm | OK | -- | 21:54 | 2025-03-02 | 3.115
805 | 43.6 | gf | 3.395 | mm | OK | -- | 21:54 | 2025-03-02 | 3.12
806 | 43.6 | gf | 3.4 | mm | OK | -- | 21:54 | 2025-03-02 | 3.125
807 | 43.6 | gf | 3.4 | mm | OK | -- | 21:54 | 2025-03-02 | 3.125
808 | 43.6 | gf | 3.405 | mm | OK | -- | 21:54 | 2025-03-02 | 3.13
809 | 43.6 | gf | 3.41 | mm | OK | -- | 21:54 | 2025-03-02 | 3.135
810 | 43.6 | gf | 3.41 | mm | OK | -- | 21:54 | 2025-03-02 | 3.135
811 | 43.6 | gf | 3.415 | mm | OK | -- | 21:54 | 2025-03-02 | 3.14
812 | 43.7 | gf | 3.42 | mm | OK | -- | 21:54 | 2025-03-02 | 3.145
813 | 43.7 | gf | 3.425 | mm | OK | -- | 21:54 | 2025-03-02 | 3.15
814 | 43.7 | gf | 3.425 | mm | OK | -- | 21:54 | 2025-03-02 | 3.15
815 | 43.7 | gf | 3.425 | mm | OK | -- | 21:54 | 2025-03-02 | 3.15
816 | 43.7 | gf | 3.43 | mm | OK | -- | 21:54 | 2025-03-02 | 3.155
817 | 43.7 | gf | 3.43 | mm | OK | -- | 21:54 | 2025-03-02 | 3.155
818 | 43.7 | gf | 3.43 | mm | OK | -- | 21:54 | 2025-03-02 | 3.155
819 | 43.7 | gf | 3.435 | mm | OK | -- | 21:54 | 2025-03-02 | 3.16
820 | 43.7 | gf | 3.44 | mm | OK | -- | 21:54 | 2025-03-02 | 3.165
821 | 43.7 | gf | 3.445 | mm | OK | -- | 21:54 | 2025-03-02 | 3.17
822 | 43.7 | gf | 3.445 | mm | OK | -- | 21:54 | 2025-03-02 | 3.17
823 | 43.7 | gf | 3.45 | mm | OK | -- | 21:54 | 2025-03-02 | 3.175
824 | 43.8 | gf | 3.455 | mm | OK | -- | 21:54 | 2025-03-02 | 3.18
825 | 43.8 | gf | 3.455 | mm | OK | -- | 21:54 | 2025-03-02 | 3.18
826 | 43.8 | gf | 3.46 | mm | OK | -- | 21:54 | 2025-03-02 | 3.185
827 | 43.9 | gf | 3.465 | mm | OK | -- | 21:54 | 2025-03-02 | 3.19
828 | 43.9 | gf | 3.465 | mm | OK | -- | 21:54 | 2025-03-02 | 3.19
829 | 43.9 | gf | 3.47 | mm | OK | -- | 21:54 | 2025-03-02 | 3.195
830 | 43.9 | gf | 3.475 | mm | OK | -- | 21:54 | 2025-03-02 | 3.2
831 | 43.9 | gf | 3.475 | mm | OK | -- | 21:54 | 2025-03-02 | 3.2
832 | 43.9 | gf | 3.48 | mm | OK | -- | 21:54 | 2025-03-02 | 3.205
833 | 43.9 | gf | 3.485 | mm | OK | -- | 21:54 | 2025-03-02 | 3.21
834 | 43.9 | gf | 3.495 | mm | OK | -- | 21:54 | 2025-03-02 | 3.22
835 | 43.9 | gf | 3.5 | mm | OK | -- | 21:54 | 2025-03-02 | 3.225
836 | 43.9 | gf | 3.505 | mm | OK | -- | 21:54 | 2025-03-02 | 3.23
837 | 43.9 | gf | 3.51 | mm | OK | -- | 21:54 | 2025-03-02 | 3.235
838 | 43.9 | gf | 3.515 | mm | OK | -- | 21:54 | 2025-03-02 | 3.24
839 | 43.9 | gf | 3.525 | mm | OK | -- | 21:54 | 2025-03-02 | 3.25
840 | 44 | gf | 3.53 | mm | OK | -- | 21:54 | 2025-03-02 | 3.255
841 | 44 | gf | 3.535 | mm | OK | -- | 21:54 | 2025-03-02 | 3.26
842 | 44 | gf | 3.54 | mm | OK | -- | 21:54 | 2025-03-02 | 3.265
843 | 44 | gf | 3.545 | mm | OK | -- | 21:54 | 2025-03-02 | 3.27
844 | 44.1 | gf | 3.555 | mm | OK | -- | 21:54 | 2025-03-02 | 3.28
845 | 44.1 | gf | 3.56 | mm | OK | -- | 21:54 | 2025-03-02 | 3.285
846 | 44.2 | gf | 3.565 | mm | OK | -- | 21:54 | 2025-03-02 | 3.29
847 | 44.2 | gf | 3.575 | mm | OK | -- | 21:54 | 2025-03-02 | 3.3
848 | 44.2 | gf | 3.58 | mm | OK | -- | 21:54 | 2025-03-02 | 3.305
849 | 44.2 | gf | 3.585 | mm | OK | -- | 21:54 | 2025-03-02 | 3.31
850 | 44.2 | gf | 3.59 | mm | OK | -- | 21:54 | 2025-03-02 | 3.315
851 | 44.3 | gf | 3.595 | mm | OK | -- | 21:54 | 2025-03-02 | 3.32
852 | 44.3 | gf | 3.6 | mm | OK | -- | 21:54 | 2025-03-02 | 3.325
853 | 44.3 | gf | 3.605 | mm | OK | -- | 21:54 | 2025-03-02 | 3.33
854 | 44.3 | gf | 3.61 | mm | OK | -- | 21:54 | 2025-03-02 | 3.335
855 | 44.3 | gf | 3.615 | mm | OK | -- | 21:54 | 2025-03-02 | 3.34
856 | 44.3 | gf | 3.62 | mm | OK | -- | 21:54 | 2025-03-02 | 3.345
857 | 44.4 | gf | 3.625 | mm | OK | -- | 21:54 | 2025-03-02 | 3.35
858 | 44.3 | gf | 3.63 | mm | OK | -- | 21:54 | 2025-03-02 | 3.355
859 | 44.3 | gf | 3.635 | mm | OK | -- | 21:54 | 2025-03-02 | 3.36
860 | 44.4 | gf | 3.645 | mm | OK | -- | 21:54 | 2025-03-02 | 3.37
861 | 44.4 | gf | 3.65 | mm | OK | -- | 21:54 | 2025-03-02 | 3.375
862 | 44.4 | gf | 3.655 | mm | OK | -- | 21:54 | 2025-03-02 | 3.38
863 | 44.5 | gf | 3.66 | mm | OK | -- | 21:54 | 2025-03-02 | 3.385
864 | 44.4 | gf | 3.665 | mm | OK | -- | 21:54 | 2025-03-02 | 3.39
865 | 44.5 | gf | 3.67 | mm | OK | -- | 21:54 | 2025-03-02 | 3.395
866 | 44.5 | gf | 3.68 | mm | OK | -- | 21:54 | 2025-03-02 | 3.405
867 | 44.5 | gf | 3.685 | mm | OK | -- | 21:54 | 2025-03-02 | 3.41
868 | 44.5 | gf | 3.69 | mm | OK | -- | 21:54 | 2025-03-02 | 3.415
869 | 44.5 | gf | 3.695 | mm | OK | -- | 21:54 | 2025-03-02 | 3.42
870 | 44.6 | gf | 3.7 | mm | OK | -- | 21:54 | 2025-03-02 | 3.425
871 | 44.6 | gf | 3.705 | mm | OK | -- | 21:54 | 2025-03-02 | 3.43
872 | 44.7 | gf | 3.715 | mm | OK | -- | 21:54 | 2025-03-02 | 3.44
873 | 44.7 | gf | 3.72 | mm | OK | -- | 21:54 | 2025-03-02 | 3.445
874 | 44.7 | gf | 3.725 | mm | OK | -- | 21:54 | 2025-03-02 | 3.45
875 | 44.7 | gf | 3.735 | mm | OK | -- | 21:54 | 2025-03-02 | 3.46
876 | 44.7 | gf | 3.74 | mm | OK | -- | 21:54 | 2025-03-02 | 3.465
877 | 44.7 | gf | 3.745 | mm | OK | -- | 21:54 | 2025-03-02 | 3.47
878 | 44.7 | gf | 3.75 | mm | OK | -- | 21:54 | 2025-03-02 | 3.475
879 | 44.7 | gf | 3.755 | mm | OK | -- | 21:54 | 2025-03-02 | 3.48
880 | 44.8 | gf | 3.76 | mm | OK | -- | 21:54 | 2025-03-02 | 3.485
881 | 44.8 | gf | 3.765 | mm | OK | -- | 21:54 | 2025-03-02 | 3.49
882 | 44.8 | gf | 3.77 | mm | OK | -- | 21:54 | 2025-03-02 | 3.495
883 | 44.8 | gf | 3.775 | mm | OK | -- | 21:54 | 2025-03-02 | 3.5
884 | 44.8 | gf | 3.78 | mm | OK | -- | 21:54 | 2025-03-02 | 3.505
885 | 44.8 | gf | 3.785 | mm | OK | -- | 21:54 | 2025-03-02 | 3.51
886 | 44.8 | gf | 3.785 | mm | OK | -- | 21:54 | 2025-03-02 | 3.51
887 | 44.9 | gf | 3.79 | mm | OK | -- | 21:54 | 2025-03-02 | 3.515
888 | 44.9 | gf | 3.795 | mm | OK | -- | 21:54 | 2025-03-02 | 3.52
889 | 44.9 | gf | 3.795 | mm | OK | -- | 21:54 | 2025-03-02 | 3.52
890 | 44.9 | gf | 3.8 | mm | OK | -- | 21:54 | 2025-03-02 | 3.525
891 | 44.9 | gf | 3.805 | mm | OK | -- | 21:54 | 2025-03-02 | 3.53
892 | 44.9 | gf | 3.805 | mm | OK | -- | 21:54 | 2025-03-02 | 3.53
893 | 44.9 | gf | 3.81 | mm | OK | -- | 21:54 | 2025-03-02 | 3.535
894 | 44.9 | gf | 3.81 | mm | OK | -- | 21:54 | 2025-03-02 | 3.535
895 | 45 | gf | 3.815 | mm | OK | -- | 21:54 | 2025-03-02 | 3.54
896 | 45 | gf | 3.82 | mm | OK | -- | 21:54 | 2025-03-02 | 3.545
897 | 45 | gf | 3.82 | mm | OK | -- | 21:54 | 2025-03-02 | 3.545
898 | 45 | gf | 3.825 | mm | OK | -- | 21:54 | 2025-03-02 | 3.55
899 | 45 | gf | 3.83 | mm | OK | -- | 21:54 | 2025-03-02 | 3.555
900 | 45 | gf | 3.835 | mm | OK | -- | 21:54 | 2025-03-02 | 3.56
901 | 45 | gf | 3.835 | mm | OK | -- | 21:54 | 2025-03-02 | 3.56
902 | 45 | gf | 3.84 | mm | OK | -- | 21:54 | 2025-03-02 | 3.565
903 | 45 | gf | 3.845 | mm | OK | -- | 21:54 | 2025-03-02 | 3.57
904 | 45.1 | gf | 3.85 | mm | OK | -- | 21:54 | 2025-03-02 | 3.575
905 | 45.1 | gf | 3.855 | mm | OK | -- | 21:54 | 2025-03-02 | 3.58
906 | 45.1 | gf | 3.86 | mm | OK | -- | 21:54 | 2025-03-02 | 3.585
907 | 45.1 | gf | 3.865 | mm | OK | -- | 21:54 | 2025-03-02 | 3.59
908 | 45.1 | gf | 3.875 | mm | OK | -- | 21:54 | 2025-03-02 | 3.6
909 | 45.2 | gf | 3.88 | mm | OK | -- | 21:54 | 2025-03-02 | 3.605
910 | 45.2 | gf | 3.885 | mm | OK | -- | 21:54 | 2025-03-02 | 3.61
911 | 45.2 | gf | 3.89 | mm | OK | -- | 21:54 | 2025-03-02 | 3.615
912 | 45.2 | gf | 3.895 | mm | OK | -- | 21:54 | 2025-03-02 | 3.62
913 | 45.2 | gf | 3.9 | mm | OK | -- | 21:54 | 2025-03-02 | 3.625
914 | 45.3 | gf | 3.91 | mm | OK | -- | 21:54 | 2025-03-02 | 3.635
915 | 45.3 | gf | 3.915 | mm | OK | -- | 21:54 | 2025-03-02 | 3.64
916 | 45.3 | gf | 3.925 | mm | OK | -- | 21:54 | 2025-03-02 | 3.65
917 | 45.3 | gf | 3.93 | mm | OK | -- | 21:54 | 2025-03-02 | 3.655
918 | 45.3 | gf | 3.935 | mm | OK | -- | 21:54 | 2025-03-02 | 3.66
919 | 45.4 | gf | 3.94 | mm | OK | -- | 21:54 | 2025-03-02 | 3.665
920 | 45.4 | gf | 3.945 | mm | OK | -- | 21:54 | 2025-03-02 | 3.67
921 | 45.4 | gf | 3.955 | mm | OK | -- | 21:54 | 2025-03-02 | 3.68
922 | 45.5 | gf | 3.96 | mm | OK | -- | 21:54 | 2025-03-02 | 3.685
923 | 45.5 | gf | 3.965 | mm | OK | -- | 21:54 | 2025-03-02 | 3.69
924 | 45.5 | gf | 3.97 | mm | OK | -- | 21:54 | 2025-03-02 | 3.695
925 | 45.5 | gf | 3.98 | mm | OK | -- | 21:54 | 2025-03-02 | 3.705
926 | 45.5 | gf | 3.985 | mm | OK | -- | 21:54 | 2025-03-02 | 3.71
927 | 45.5 | gf | 3.99 | mm | OK | -- | 21:54 | 2025-03-02 | 3.715
928 | 45.5 | gf | 3.995 | mm | OK | -- | 21:54 | 2025-03-02 | 3.72
929 | 45.5 | gf | 4 | mm | OK | -- | 21:54 | 2025-03-02 | 3.725
930 | 45.6 | gf | 4.005 | mm | OK | -- | 21:54 | 2025-03-02 | 3.73
931 | 45.7 | gf | 4.01 | mm | OK | -- | 21:54 | 2025-03-02 | 3.735
932 | 45.7 | gf | 4.015 | mm | OK | -- | 21:54 | 2025-03-02 | 3.74
933 | 45.8 | gf | 4.015 | mm | OK | -- | 21:54 | 2025-03-02 | 3.74
934 | 45.8 | gf | 4.02 | mm | OK | -- | 21:54 | 2025-03-02 | 3.745
935 | 45.8 | gf | 4.025 | mm | OK | -- | 21:54 | 2025-03-02 | 3.75
936 | 45.7 | gf | 4.03 | mm | OK | -- | 21:54 | 2025-03-02 | 3.755
937 | 45.8 | gf | 4.035 | mm | OK | -- | 21:54 | 2025-03-02 | 3.76
938 | 45.8 | gf | 4.04 | mm | OK | -- | 21:54 | 2025-03-02 | 3.765
939 | 45.9 | gf | 4.045 | mm | OK | -- | 21:54 | 2025-03-02 | 3.77
940 | 45.8 | gf | 4.05 | mm | OK | -- | 21:54 | 2025-03-02 | 3.775
941 | 45.9 | gf | 4.055 | mm | OK | -- | 21:54 | 2025-03-02 | 3.78
942 | 45.9 | gf | 4.06 | mm | OK | -- | 21:54 | 2025-03-02 | 3.785
943 | 45.9 | gf | 4.065 | mm | OK | -- | 21:54 | 2025-03-02 | 3.79
944 | 45.8 | gf | 4.07 | mm | OK | -- | 21:54 | 2025-03-02 | 3.795
945 | 45.8 | gf | 4.075 | mm | OK | -- | 21:54 | 2025-03-02 | 3.8
946 | 45.8 | gf | 4.08 | mm | OK | -- | 21:54 | 2025-03-02 | 3.805
947 | 45.8 | gf | 4.085 | mm | OK | -- | 21:54 | 2025-03-02 | 3.81
948 | 45.8 | gf | 4.09 | mm | OK | -- | 21:54 | 2025-03-02 | 3.815
949 | 45.9 | gf | 4.09 | mm | OK | -- | 21:54 | 2025-03-02 | 3.815
950 | 45.9 | gf | 4.095 | mm | OK | -- | 21:54 | 2025-03-02 | 3.82
951 | 45.9 | gf | 4.1 | mm | OK | -- | 21:54 | 2025-03-02 | 3.825
952 | 45.9 | gf | 4.105 | mm | OK | -- | 21:54 | 2025-03-02 | 3.83
953 | 45.9 | gf | 4.11 | mm | OK | -- | 21:54 | 2025-03-02 | 3.835
954 | 45.9 | gf | 4.115 | mm | OK | -- | 21:54 | 2025-03-02 | 3.84
955 | 45.9 | gf | 4.115 | mm | OK | -- | 21:54 | 2025-03-02 | 3.84
956 | 46 | gf | 4.12 | mm | OK | -- | 21:54 | 2025-03-02 | 3.845
957 | 46 | gf | 4.125 | mm | OK | -- | 21:54 | 2025-03-02 | 3.85
958 | 46 | gf | 4.135 | mm | OK | -- | 21:54 | 2025-03-02 | 3.86
959 | 46 | gf | 4.14 | mm | OK | -- | 21:54 | 2025-03-02 | 3.865
960 | 46.1 | gf | 4.145 | mm | OK | -- | 21:54 | 2025-03-02 | 3.87
961 | 46.1 | gf | 4.15 | mm | OK | -- | 21:54 | 2025-03-02 | 3.875
962 | 46.1 | gf | 4.16 | mm | OK | -- | 21:54 | 2025-03-02 | 3.885
963 | 46.1 | gf | 4.165 | mm | OK | -- | 21:54 | 2025-03-02 | 3.89
964 | 46.2 | gf | 4.17 | mm | OK | -- | 21:54 | 2025-03-02 | 3.895
965 | 46.2 | gf | 4.18 | mm | OK | -- | 21:54 | 2025-03-02 | 3.905
966 | 46.2 | gf | 4.185 | mm | OK | -- | 21:54 | 2025-03-02 | 3.91
967 | 46.2 | gf | 4.19 | mm | OK | -- | 21:54 | 2025-03-02 | 3.915
968 | 46.2 | gf | 4.2 | mm | OK | -- | 21:54 | 2025-03-02 | 3.925
969 | 46.2 | gf | 4.205 | mm | OK | -- | 21:54 | 2025-03-02 | 3.93
970 | 46.2 | gf | 4.21 | mm | OK | -- | 21:54 | 2025-03-02 | 3.935
971 | 46.3 | gf | 4.215 | mm | OK | -- | 21:54 | 2025-03-02 | 3.94
972 | 46.3 | gf | 4.22 | mm | OK | -- | 21:54 | 2025-03-02 | 3.945
973 | 46.3 | gf | 4.22 | mm | OK | -- | 21:54 | 2025-03-02 | 3.945
974 | 46.3 | gf | 4.225 | mm | OK | -- | 21:54 | 2025-03-02 | 3.95
975 | 46.3 | gf | 4.23 | mm | OK | -- | 21:54 | 2025-03-02 | 3.955
976 | 46.4 | gf | 4.23 | mm | OK | -- | 21:54 | 2025-03-02 | 3.955
977 | 46.4 | gf | 4.235 | mm | OK | -- | 21:54 | 2025-03-02 | 3.96
978 | 46.4 | gf | 4.24 | mm | OK | -- | 21:54 | 2025-03-02 | 3.965
979 | 46.4 | gf | 4.245 | mm | OK | -- | 21:54 | 2025-03-02 | 3.97
980 | 46.4 | gf | 4.25 | mm | OK | -- | 21:54 | 2025-03-02 | 3.975
981 | 46.5 | gf | 4.255 | mm | OK | -- | 21:54 | 2025-03-02 | 3.98
982 | 46.5 | gf | 4.255 | mm | OK | -- | 21:54 | 2025-03-02 | 3.98
983 | 46.5 | gf | 4.26 | mm | OK | -- | 21:54 | 2025-03-02 | 3.985
984 | 46.4 | gf | 4.265 | mm | OK | -- | 21:54 | 2025-03-02 | 3.99
985 | 46.5 | gf | 4.265 | mm | OK | -- | 21:54 | 2025-03-02 | 3.99
986 | 46.5 | gf | 4.27 | mm | OK | -- | 21:54 | 2025-03-02 | 3.995
987 | 46.5 | gf | 4.27 | mm | OK | -- | 21:54 | 2025-03-02 | 3.995
988 | 46.5 | gf | 4.27 | mm | OK | -- | 21:54 | 2025-03-02 | 3.995
989 | 46.5 | gf | 4.275 | mm | OK | -- | 21:54 | 2025-03-02 | 4
990 | 46.5 | gf | 4.275 | mm | OK | -- | 21:54 | 2025-03-02 | 4
991 | 47.4 | gf | 4.275 | mm | OK | -- | 21:54 | 2025-03-02 | 4
992 | 49.6 | gf | 4.28 | mm | OK | -- | 21:54 | 2025-03-02 | 4.005
993 | 52.2 | gf | 4.28 | mm | OK | -- | 21:54 | 2025-03-02 | 4.005
994 | 55.6 | gf | 4.285 | mm | OK | -- | 21:54 | 2025-03-02 | 4.01
995 | 58.9 | gf | 4.29 | mm | OK | -- | 21:54 | 2025-03-02 | 4.015
996 | 61.8 | gf | 4.29 | mm | OK | -- | 21:54 | 2025-03-02 | 4.015
997 | 64.9 | gf | 4.295 | mm | OK | -- | 21:54 | 2025-03-02 | 4.02
998 | 68.1 | gf | 4.295 | mm | OK | -- | 21:54 | 2025-03-02 | 4.02
999 | 71.5 | gf | 4.3 | mm | OK | -- | 21:54 | 2025-03-02 | 4.025
1000 | 75.2 | gf | 4.305 | mm | OK | -- | 21:54 | 2025-03-02 | 4.03
1001 | 79.7 | gf | 4.31 | mm | OK | -- | 21:54 | 2025-03-02 | 4.035
1002 | 84.5 | gf | 4.315 | mm | OK | -- | 21:54 | 2025-03-02 | 4.04
1003 | 90.1 | gf | 4.32 | mm | OK | -- | 21:54 | 2025-03-02 | 4.045
1004 | 96 | gf | 4.325 | mm | OK | -- | 21:54 | 2025-03-02 | 4.05
1005 | 101.9 | gf | 4.33 | mm | OK | -- | 21:54 | 2025-03-02 | 4.055
1006 | 107.3 | gf | 4.335 | mm | OK | -- | 21:54 | 2025-03-02 | 4.06
1007 | 112.8 | gf | 4.34 | mm | OK | -- | 21:54 | 2025-03-02 | 4.065
1008 | 117.9 | gf | 4.345 | mm | OK | -- | 21:54 | 2025-03-02 | 4.07
1009 | 122.2 | gf | 4.35 | mm | OK | -- | 21:54 | 2025-03-02 | 4.075
1010 | 126.1 | gf | 4.355 | mm | OK | -- | 21:54 | 2025-03-02 | 4.08
1011 | 129.8 | gf | 4.36 | mm | OK | -- | 21:54 | 2025-03-02 | 4.085
1012 | 133.5 | gf | 4.365 | mm | OK | -- | 21:54 | 2025-03-02 | 4.09
1013 | 137.2 | gf | 4.37 | mm | OK | -- | 21:54 | 2025-03-02 | 4.095
1014 | 141.1 | gf | 4.37 | mm | OK | -- | 21:54 | 2025-03-02 | 4.095
1015 | 144.5 | gf | 4.375 | mm | OK | -- | 21:54 | 2025-03-02 | 4.1
1016 | 147.4 | gf | 4.38 | mm | OK | -- | 21:54 | 2025-03-02 | 4.105
1017 | 149.8 | gf | 4.38 | mm | OK | -- | 21:54 | 2025-03-02 | 4.105
1018 | 151.9 | gf | 4.385 | mm | OK | -- | 21:54 | 2025-03-02 | 4.11
1019 | 154 | gf | 4.385 | mm | OK | -- | 21:54 | 2025-03-02 | 4.11
1020 | 156.6 | gf | 4.39 | mm | OK | -- | 21:54 | 2025-03-02 | 4.115
1021 | 159.3 | gf | 4.39 | mm | OK | -- | 21:54 | 2025-03-02 | 4.115
1022 | 162.1 | gf | 4.395 | mm | OK | -- | 21:54 | 2025-03-02 | 4.12
1023 | 165.5 | gf | 4.395 | mm | OK | -- | 21:54 | 2025-03-02 | 4.12
1024 | 168.4 | gf | 4.4 | mm | OK | -- | 21:54 | 2025-03-02 | 4.125
1025 | 171.5 | gf | 4.4 | mm | OK | -- | 21:54 | 2025-03-02 | 4.125
1026 | 174.7 | gf | 4.405 | mm | OK | -- | 21:54 | 2025-03-02 | 4.13
1027 | 177.5 | gf | 4.41 | mm | OK | -- | 21:54 | 2025-03-02 | 4.135
1028 | 180 | gf | 4.41 | mm | OK | -- | 21:54 | 2025-03-02 | 4.135
1029 | 182.7 | gf | 4.415 | mm | OK | -- | 21:54 | 2025-03-02 | 4.14
1030 | 185.4 | gf | 4.415 | mm | OK | -- | 21:54 | 2025-03-02 | 4.14
1031 | 187.6 | gf | 4.42 | mm | OK | -- | 21:54 | 2025-03-02 | 4.145
1032 | 189.3 | gf | 4.42 | mm | OK | -- | 21:54 | 2025-03-02 | 4.145
1033 | 190.8 | gf | 4.42 | mm | OK | -- | 21:54 | 2025-03-02 | 4.145
1034 | 192.3 | gf | 4.425 | mm | OK | -- | 21:54 | 2025-03-02 | 4.15
1035 | 193.5 | gf | 4.425 | mm | OK | -- | 21:54 | 2025-03-02 | 4.15
1036 | 194.2 | gf | 4.425 | mm | OK | -- | 21:54 | 2025-03-02 | 4.15
1037 | 195.2 | gf | 4.425 | mm | OK | -- | 21:54 | 2025-03-02 | 4.15
1038 | 196 | gf | 4.43 | mm | OK | -- | 21:54 | 2025-03-02 | 4.155
1039 | 196.4 | gf | 4.43 | mm | OK | -- | 21:54 | 2025-03-02 | 4.155
1040 | 196.3 | gf | 4.43 | mm | OK | -- | 21:54 | 2025-03-02 | 4.155
1041 | 196.2 | gf | 4.43 | mm | OK | -- | 21:54 | 2025-03-02 | 4.155
1042 | 196.1 | gf | 4.43 | mm | OK | -- | 21:54 | 2025-03-02 | 4.155
1043 | 195.9 | gf | 4.43 | mm | OK | -- | 21:54 | 2025-03-02 | 4.155
1044 | 195.9 | gf | 4.43 | mm | OK | -- | 21:54 | 2025-03-02 | 4.155
1045 | 195.8 | gf | 4.43 | mm | OK | -- | 21:54 | 2025-03-02 | 4.155
1046 | 195.7 | gf | 4.43 | mm | OK | -- | 21:54 | 2025-03-02 | 4.155
1047 | 195.7 | gf | 4.43 | mm | OK | -- | 21:54 | 2025-03-02 | 4.155
1048 | 195.6 | gf | 4.43 | mm | OK | -- | 21:54 | 2025-03-02 | 4.155
1049 | 195.5 | gf | 4.43 | mm | OK | -- | 21:54 | 2025-03-02 | 4.155
1050 | 195.5 | gf | 4.43 | mm | OK | -- | 21:54 | 2025-03-02 | 4.155
1051 | 195.5 | gf | 4.43 | mm | OK | -- | 21:54 | 2025-03-02 | 4.155
1052 | 195.3 | gf | 4.43 | mm | OK | -- | 21:54 | 2025-03-02 | 4.155
1053 | 195.1 | gf | 4.43 | mm | OK | -- | 21:54 | 2025-03-02 | 4.155
1054 | 194.8 | gf | 4.43 | mm | OK | -- | 21:54 | 2025-03-02 | 4.155
1055 | 194.5 | gf | 4.43 | mm | OK | -- | 21:54 | 2025-03-02 | 4.155
1056 | 194.4 | gf | 4.43 | mm | OK | -- | 21:54 | 2025-03-02 | 4.155
1057 | 194.4 | gf | 4.43 | mm | OK | -- | 21:54 | 2025-03-02 | 4.155
1058 | 194.2 | gf | 4.43 | mm | OK | -- | 21:54 | 2025-03-02 | 4.155
1059 | 194 | gf | 4.43 | mm | OK | -- | 21:54 | 2025-03-02 | 4.155
1060 | 193.9 | gf | 4.43 | mm | OK | -- | 21:54 | 2025-03-02 | 4.155
1061 | 193.8 | gf | 4.43 | mm | OK | -- | 21:54 | 2025-03-02 | 4.155
1062 | 193.5 | gf | 4.43 | mm | OK | -- | 21:54 | 2025-03-02 | 4.155
1063 | 193.1 | gf | 4.43 | mm | OK | -- | 21:54 | 2025-03-02 | 4.155
1064 | 192.6 | gf | 4.43 | mm | OK | -- | 21:54 | 2025-03-02 | 4.155
1065 | 191.7 | gf | 4.425 | mm | OK | -- | 21:54 | 2025-03-02 | 4.15
1066 | 190.3 | gf | 4.425 | mm | OK | -- | 21:54 | 2025-03-02 | 4.15
1067 | 189.1 | gf | 4.425 | mm | OK | -- | 21:54 | 2025-03-02 | 4.15
1068 | 188.2 | gf | 4.425 | mm | OK | -- | 21:54 | 2025-03-02 | 4.15
1069 | 187.7 | gf | 4.425 | mm | OK | -- | 21:54 | 2025-03-02 | 4.15
1070 | 187.7 | gf | 4.425 | mm | OK | -- | 21:54 | 2025-03-02 | 4.15
1071 | 187.6 | gf | 4.425 | mm | OK | -- | 21:54 | 2025-03-02 | 4.15
1072 | 187.6 | gf | 4.425 | mm | OK | -- | 21:54 | 2025-03-02 | 4.15
1073 | 187.5 | gf | 4.425 | mm | OK | -- | 21:54 | 2025-03-02 | 4.15
1074 | 187.3 | gf | 4.425 | mm | OK | -- | 21:54 | 2025-03-02 | 4.15
1075 | 186.9 | gf | 4.42 | mm | OK | -- | 21:54 | 2025-03-02 | 4.145
1076 | 186 | gf | 4.42 | mm | OK | -- | 21:54 | 2025-03-02 | 4.145
1077 | 185 | gf | 4.42 | mm | OK | -- | 21:54 | 2025-03-02 | 4.145
1078 | 183.5 | gf | 4.42 | mm | OK | -- | 21:54 | 2025-03-02 | 4.145
1079 | 182.1 | gf | 4.42 | mm | OK | -- | 21:54 | 2025-03-02 | 4.145
1080 | 180.6 | gf | 4.415 | mm | OK | -- | 21:54 | 2025-03-02 | 4.14
1081 | 179.7 | gf | 4.415 | mm | OK | -- | 21:54 | 2025-03-02 | 4.14
1082 | 179.1 | gf | 4.415 | mm | OK | -- | 21:54 | 2025-03-02 | 4.14
1083 | 178.2 | gf | 4.415 | mm | OK | -- | 21:54 | 2025-03-02 | 4.14
1084 | 177.5 | gf | 4.415 | mm | OK | -- | 21:54 | 2025-03-02 | 4.14
1085 | 176.5 | gf | 4.415 | mm | OK | -- | 21:54 | 2025-03-02 | 4.14
1086 | 175.5 | gf | 4.41 | mm | OK | -- | 21:54 | 2025-03-02 | 4.135
1087 | 174.3 | gf | 4.41 | mm | OK | -- | 21:54 | 2025-03-02 | 4.135
1088 | 173.1 | gf | 4.41 | mm | OK | -- | 21:54 | 2025-03-02 | 4.135
1089 | 172.4 | gf | 4.41 | mm | OK | -- | 21:54 | 2025-03-02 | 4.135
1090 | 171.7 | gf | 4.41 | mm | OK | -- | 21:54 | 2025-03-02 | 4.135
1091 | 171.2 | gf | 4.41 | mm | OK | -- | 21:54 | 2025-03-02 | 4.135
1092 | 170.6 | gf | 4.405 | mm | OK | -- | 21:54 | 2025-03-02 | 4.13
1093 | 169.8 | gf | 4.405 | mm | OK | -- | 21:54 | 2025-03-02 | 4.13
1094 | 169 | gf | 4.405 | mm | OK | -- | 21:54 | 2025-03-02 | 4.13
1095 | 168.4 | gf | 4.405 | mm | OK | -- | 21:54 | 2025-03-02 | 4.13
1096 | 167.8 | gf | 4.405 | mm | OK | -- | 21:54 | 2025-03-02 | 4.13
1097 | 167.2 | gf | 4.405 | mm | OK | -- | 21:54 | 2025-03-02 | 4.13
1098 | 166.6 | gf | 4.405 | mm | OK | -- | 21:54 | 2025-03-02 | 4.13
1099 | 165.7 | gf | 4.4 | mm | OK | -- | 21:54 | 2025-03-02 | 4.125
1100 | 164.8 | gf | 4.4 | mm | OK | -- | 21:54 | 2025-03-02 | 4.125
1101 | 163.9 | gf | 4.4 | mm | OK | -- | 21:54 | 2025-03-02 | 4.125
1102 | 162.9 | gf | 4.4 | mm | OK | -- | 21:54 | 2025-03-02 | 4.125
1103 | 162.1 | gf | 4.4 | mm | OK | -- | 21:54 | 2025-03-02 | 4.125
1104 | 160.9 | gf | 4.4 | mm | OK | -- | 21:54 | 2025-03-02 | 4.125
1105 | 159.6 | gf | 4.395 | mm | OK | -- | 21:54 | 2025-03-02 | 4.12
1106 | 158.3 | gf | 4.395 | mm | OK | -- | 21:54 | 2025-03-02 | 4.12
1107 | 157.3 | gf | 4.395 | mm | OK | -- | 21:54 | 2025-03-02 | 4.12
1108 | 155.9 | gf | 4.395 | mm | OK | -- | 21:54 | 2025-03-02 | 4.12
1109 | 154.4 | gf | 4.39 | mm | OK | -- | 21:54 | 2025-03-02 | 4.115
1110 | 153.3 | gf | 4.39 | mm | OK | -- | 21:54 | 2025-03-02 | 4.115
1111 | 152.2 | gf | 4.39 | mm | OK | -- | 21:54 | 2025-03-02 | 4.115
1112 | 151.2 | gf | 4.39 | mm | OK | -- | 21:54 | 2025-03-02 | 4.115
1113 | 150.2 | gf | 4.39 | mm | OK | -- | 21:54 | 2025-03-02 | 4.115
1114 | 149 | gf | 4.385 | mm | OK | -- | 21:54 | 2025-03-02 | 4.11
1115 | 148.1 | gf | 4.385 | mm | OK | -- | 21:54 | 2025-03-02 | 4.11
1116 | 147.1 | gf | 4.385 | mm | OK | -- | 21:54 | 2025-03-02 | 4.11
1117 | 146 | gf | 4.385 | mm | OK | -- | 21:54 | 2025-03-02 | 4.11
1118 | 145 | gf | 4.385 | mm | OK | -- | 21:54 | 2025-03-02 | 4.11
1119 | 144.2 | gf | 4.38 | mm | OK | -- | 21:54 | 2025-03-02 | 4.105
1120 | 143.5 | gf | 4.38 | mm | OK | -- | 21:54 | 2025-03-02 | 4.105
1121 | 142.6 | gf | 4.38 | mm | OK | -- | 21:54 | 2025-03-02 | 4.105
1122 | 141.2 | gf | 4.38 | mm | OK | -- | 21:54 | 2025-03-02 | 4.105
1123 | 139.2 | gf | 4.375 | mm | OK | -- | 21:54 | 2025-03-02 | 4.1
1124 | 137.3 | gf | 4.375 | mm | OK | -- | 21:54 | 2025-03-02 | 4.1
1125 | 135.7 | gf | 4.375 | mm | OK | -- | 21:54 | 2025-03-02 | 4.1
1126 | 134.3 | gf | 4.37 | mm | OK | -- | 21:54 | 2025-03-02 | 4.095
1127 | 133.1 | gf | 4.37 | mm | OK | -- | 21:54 | 2025-03-02 | 4.095
1128 | 131.8 | gf | 4.37 | mm | OK | -- | 21:54 | 2025-03-02 | 4.095
1129 | 130.4 | gf | 4.37 | mm | OK | -- | 21:54 | 2025-03-02 | 4.095
1130 | 129 | gf | 4.365 | mm | OK | -- | 21:54 | 2025-03-02 | 4.09
1131 | 127.6 | gf | 4.365 | mm | OK | -- | 21:54 | 2025-03-02 | 4.09
1132 | 126 | gf | 4.365 | mm | OK | -- | 21:54 | 2025-03-02 | 4.09
1133 | 124.9 | gf | 4.365 | mm | OK | -- | 21:54 | 2025-03-02 | 4.09
1134 | 123.8 | gf | 4.36 | mm | OK | -- | 21:54 | 2025-03-02 | 4.085
1135 | 122.8 | gf | 4.36 | mm | OK | -- | 21:54 | 2025-03-02 | 4.085
1136 | 121.9 | gf | 4.36 | mm | OK | -- | 21:54 | 2025-03-02 | 4.085
1137 | 121.1 | gf | 4.36 | mm | OK | -- | 21:54 | 2025-03-02 | 4.085
1138 | 120.4 | gf | 4.36 | mm | OK | -- | 21:54 | 2025-03-02 | 4.085
1139 | 119.6 | gf | 4.355 | mm | OK | -- | 21:54 | 2025-03-02 | 4.08
1140 | 119 | gf | 4.355 | mm | OK | -- | 21:54 | 2025-03-02 | 4.08
1141 | 118.2 | gf | 4.355 | mm | OK | -- | 21:54 | 2025-03-02 | 4.08
1142 | 117.5 | gf | 4.355 | mm | OK | -- | 21:54 | 2025-03-02 | 4.08
1143 | 116.9 | gf | 4.355 | mm | OK | -- | 21:54 | 2025-03-02 | 4.08
1144 | 116.3 | gf | 4.355 | mm | OK | -- | 21:54 | 2025-03-02 | 4.08
1145 | 115.8 | gf | 4.355 | mm | OK | -- | 21:54 | 2025-03-02 | 4.08
1146 | 115.3 | gf | 4.355 | mm | OK | -- | 21:54 | 2025-03-02 | 4.08
1147 | 114.6 | gf | 4.35 | mm | OK | -- | 21:54 | 2025-03-02 | 4.075
1148 | 113.9 | gf | 4.35 | mm | OK | -- | 21:54 | 2025-03-02 | 4.075
1149 | 113.3 | gf | 4.35 | mm | OK | -- | 21:54 | 2025-03-02 | 4.075
1150 | 112.6 | gf | 4.35 | mm | OK | -- | 21:54 | 2025-03-02 | 4.075
1151 | 112.1 | gf | 4.35 | mm | OK | -- | 21:54 | 2025-03-02 | 4.075
1152 | 111.7 | gf | 4.35 | mm | OK | -- | 21:54 | 2025-03-02 | 4.075
1153 | 111.2 | gf | 4.35 | mm | OK | -- | 21:54 | 2025-03-02 | 4.075
1154 | 110.8 | gf | 4.35 | mm | OK | -- | 21:54 | 2025-03-02 | 4.075
1155 | 110.4 | gf | 4.35 | mm | OK | -- | 21:54 | 2025-03-02 | 4.075
1156 | 110 | gf | 4.345 | mm | OK | -- | 21:54 | 2025-03-02 | 4.07
1157 | 109.7 | gf | 4.345 | mm | OK | -- | 21:54 | 2025-03-02 | 4.07
1158 | 109.2 | gf | 4.345 | mm | OK | -- | 21:54 | 2025-03-02 | 4.07
1159 | 108.8 | gf | 4.345 | mm | OK | -- | 21:54 | 2025-03-02 | 4.07
1160 | 108.4 | gf | 4.345 | mm | OK | -- | 21:54 | 2025-03-02 | 4.07
1161 | 108.1 | gf | 4.345 | mm | OK | -- | 21:54 | 2025-03-02 | 4.07
1162 | 107.6 | gf | 4.345 | mm | OK | -- | 21:54 | 2025-03-02 | 4.07
1163 | 107.3 | gf | 4.345 | mm | OK | -- | 21:54 | 2025-03-02 | 4.07
1164 | 106.8 | gf | 4.345 | mm | OK | -- | 21:54 | 2025-03-02 | 4.07
1165 | 106.3 | gf | 4.345 | mm | OK | -- | 21:54 | 2025-03-02 | 4.07
1166 | 105.8 | gf | 4.345 | mm | OK | -- | 21:54 | 2025-03-02 | 4.07
1167 | 105.2 | gf | 4.34 | mm | OK | -- | 21:54 | 2025-03-02 | 4.065
1168 | 104.7 | gf | 4.34 | mm | OK | -- | 21:54 | 2025-03-02 | 4.065
1169 | 104.4 | gf | 4.34 | mm | OK | -- | 21:54 | 2025-03-02 | 4.065
1170 | 104 | gf | 4.34 | mm | OK | -- | 21:54 | 2025-03-02 | 4.065
1171 | 103.6 | gf | 4.34 | mm | OK | -- | 21:54 | 2025-03-02 | 4.065
1172 | 103.1 | gf | 4.34 | mm | OK | -- | 21:54 | 2025-03-02 | 4.065
1173 | 102.5 | gf | 4.34 | mm | OK | -- | 21:54 | 2025-03-02 | 4.065
1174 | 101.7 | gf | 4.34 | mm | OK | -- | 21:54 | 2025-03-02 | 4.065
1175 | 100.6 | gf | 4.34 | mm | OK | -- | 21:54 | 2025-03-02 | 4.065
1176 | 99.5 | gf | 4.335 | mm | OK | -- | 21:54 | 2025-03-02 | 4.06
1177 | 98.4 | gf | 4.335 | mm | OK | -- | 21:54 | 2025-03-02 | 4.06
1178 | 97.2 | gf | 4.335 | mm | OK | -- | 21:54 | 2025-03-02 | 4.06
1179 | 96.2 | gf | 4.335 | mm | OK | -- | 21:54 | 2025-03-02 | 4.06
1180 | 95.6 | gf | 4.335 | mm | OK | -- | 21:54 | 2025-03-02 | 4.06
1181 | 94.9 | gf | 4.33 | mm | OK | -- | 21:55 | 2025-03-02 | 4.055
1182 | 94.1 | gf | 4.33 | mm | OK | -- | 21:55 | 2025-03-02 | 4.055
1183 | 93.2 | gf | 4.33 | mm | OK | -- | 21:55 | 2025-03-02 | 4.055
1184 | 92.4 | gf | 4.33 | mm | OK | -- | 21:55 | 2025-03-02 | 4.055
1185 | 91.6 | gf | 4.33 | mm | OK | -- | 21:55 | 2025-03-02 | 4.055
1186 | 90.9 | gf | 4.33 | mm | OK | -- | 21:55 | 2025-03-02 | 4.055
1187 | 90.3 | gf | 4.325 | mm | OK | -- | 21:55 | 2025-03-02 | 4.05
1188 | 89.6 | gf | 4.325 | mm | OK | -- | 21:55 | 2025-03-02 | 4.05
1189 | 88.8 | gf | 4.325 | mm | OK | -- | 21:55 | 2025-03-02 | 4.05
1190 | 88.2 | gf | 4.325 | mm | OK | -- | 21:55 | 2025-03-02 | 4.05
1191 | 87.7 | gf | 4.325 | mm | OK | -- | 21:55 | 2025-03-02 | 4.05
1192 | 86.8 | gf | 4.325 | mm | OK | -- | 21:55 | 2025-03-02 | 4.05
1193 | 85.7 | gf | 4.325 | mm | OK | -- | 21:55 | 2025-03-02 | 4.05
1194 | 84.5 | gf | 4.32 | mm | OK | -- | 21:55 | 2025-03-02 | 4.045
1195 | 83.5 | gf | 4.32 | mm | OK | -- | 21:55 | 2025-03-02 | 4.045
1196 | 82.4 | gf | 4.32 | mm | OK | -- | 21:55 | 2025-03-02 | 4.045
1197 | 81.3 | gf | 4.32 | mm | OK | -- | 21:55 | 2025-03-02 | 4.045
1198 | 80.6 | gf | 4.32 | mm | OK | -- | 21:55 | 2025-03-02 | 4.045
1199 | 80 | gf | 4.315 | mm | OK | -- | 21:55 | 2025-03-02 | 4.04
1200 | 79.3 | gf | 4.315 | mm | OK | -- | 21:55 | 2025-03-02 | 4.04
1201 | 78.7 | gf | 4.315 | mm | OK | -- | 21:55 | 2025-03-02 | 4.04
1202 | 78 | gf | 4.315 | mm | OK | -- | 21:55 | 2025-03-02 | 4.04
1203 | 77.3 | gf | 4.315 | mm | OK | -- | 21:55 | 2025-03-02 | 4.04
1204 | 76.6 | gf | 4.315 | mm | OK | -- | 21:55 | 2025-03-02 | 4.04
1205 | 75.7 | gf | 4.315 | mm | OK | -- | 21:55 | 2025-03-02 | 4.04
1206 | 74.9 | gf | 4.31 | mm | OK | -- | 21:55 | 2025-03-02 | 4.035
1207 | 74.2 | gf | 4.31 | mm | OK | -- | 21:55 | 2025-03-02 | 4.035
1208 | 73.4 | gf | 4.31 | mm | OK | -- | 21:55 | 2025-03-02 | 4.035
1209 | 72.7 | gf | 4.31 | mm | OK | -- | 21:55 | 2025-03-02 | 4.035
1210 | 72 | gf | 4.31 | mm | OK | -- | 21:55 | 2025-03-02 | 4.035
1211 | 71.2 | gf | 4.31 | mm | OK | -- | 21:55 | 2025-03-02 | 4.035
1212 | 70.4 | gf | 4.31 | mm | OK | -- | 21:55 | 2025-03-02 | 4.035
1213 | 69.7 | gf | 4.305 | mm | OK | -- | 21:55 | 2025-03-02 | 4.03
1214 | 68.9 | gf | 4.305 | mm | OK | -- | 21:55 | 2025-03-02 | 4.03
1215 | 68.2 | gf | 4.305 | mm | OK | -- | 21:55 | 2025-03-02 | 4.03
1216 | 67.5 | gf | 4.305 | mm | OK | -- | 21:55 | 2025-03-02 | 4.03
1217 | 66.7 | gf | 4.305 | mm | OK | -- | 21:55 | 2025-03-02 | 4.03
1218 | 65.9 | gf | 4.305 | mm | OK | -- | 21:55 | 2025-03-02 | 4.03
1219 | 64.9 | gf | 4.3 | mm | OK | -- | 21:55 | 2025-03-02 | 4.025
1220 | 63 | gf | 4.3 | mm | OK | -- | 21:55 | 2025-03-02 | 4.025
1221 | 60.9 | gf | 4.3 | mm | OK | -- | 21:55 | 2025-03-02 | 4.025
1222 | 59.3 | gf | 4.295 | mm | OK | -- | 21:55 | 2025-03-02 | 4.02
1223 | 58.1 | gf | 4.295 | mm | OK | -- | 21:55 | 2025-03-02 | 4.02
1224 | 57.1 | gf | 4.295 | mm | OK | -- | 21:55 | 2025-03-02 | 4.02
1225 | 56 | gf | 4.295 | mm | OK | -- | 21:55 | 2025-03-02 | 4.02
1226 | 55.2 | gf | 4.29 | mm | OK | -- | 21:55 | 2025-03-02 | 4.015
1227 | 54.4 | gf | 4.29 | mm | OK | -- | 21:55 | 2025-03-02 | 4.015
1228 | 53.7 | gf | 4.29 | mm | OK | -- | 21:55 | 2025-03-02 | 4.015
1229 | 53.1 | gf | 4.29 | mm | OK | -- | 21:55 | 2025-03-02 | 4.015
1230 | 52.2 | gf | 4.29 | mm | OK | -- | 21:55 | 2025-03-02 | 4.015
1231 | 51.1 | gf | 4.29 | mm | OK | -- | 21:55 | 2025-03-02 | 4.015
1232 | 49.9 | gf | 4.285 | mm | OK | -- | 21:55 | 2025-03-02 | 4.01
1233 | 48.7 | gf | 4.285 | mm | OK | -- | 21:55 | 2025-03-02 | 4.01
1234 | 47.5 | gf | 4.285 | mm | OK | -- | 21:55 | 2025-03-02 | 4.01
1235 | 46.5 | gf | 4.28 | mm | OK | -- | 21:55 | 2025-03-02 | 4.005
1236 | 45.2 | gf | 4.28 | mm | OK | -- | 21:55 | 2025-03-02 | 4.005
1237 | 44.6 | gf | 4.28 | mm | OK | -- | 21:55 | 2025-03-02 | 4.005
1238 | 44.7 | gf | 4.28 | mm | OK | -- | 21:55 | 2025-03-02 | 4.005
1239 | 44.7 | gf | 4.28 | mm | OK | -- | 21:55 | 2025-03-02 | 4.005
1240 | 44.8 | gf | 4.275 | mm | OK | -- | 21:55 | 2025-03-02 | 4
1241 | 44.8 | gf | 4.275 | mm | OK | -- | 21:55 | 2025-03-02 | 4
1242 | 44.8 | gf | 4.275 | mm | OK | -- | 21:55 | 2025-03-02 | 4
1243 | 44.8 | gf | 4.27 | mm | OK | -- | 21:55 | 2025-03-02 | 3.995
1244 | 44.8 | gf | 4.27 | mm | OK | -- | 21:55 | 2025-03-02 | 3.995
1245 | 44.8 | gf | 4.27 | mm | OK | -- | 21:55 | 2025-03-02 | 3.995
1246 | 44.8 | gf | 4.265 | mm | OK | -- | 21:55 | 2025-03-02 | 3.99
1247 | 44.8 | gf | 4.265 | mm | OK | -- | 21:55 | 2025-03-02 | 3.99
1248 | 44.8 | gf | 4.26 | mm | OK | -- | 21:55 | 2025-03-02 | 3.985
1249 | 44.8 | gf | 4.26 | mm | OK | -- | 21:55 | 2025-03-02 | 3.985
1250 | 44.8 | gf | 4.255 | mm | OK | -- | 21:55 | 2025-03-02 | 3.98
1251 | 44.8 | gf | 4.255 | mm | OK | -- | 21:55 | 2025-03-02 | 3.98
1252 | 44.8 | gf | 4.25 | mm | OK | -- | 21:55 | 2025-03-02 | 3.975
1253 | 44.8 | gf | 4.25 | mm | OK | -- | 21:55 | 2025-03-02 | 3.975
1254 | 44.8 | gf | 4.245 | mm | OK | -- | 21:55 | 2025-03-02 | 3.97
1255 | 44.8 | gf | 4.24 | mm | OK | -- | 21:55 | 2025-03-02 | 3.965
1256 | 44.7 | gf | 4.235 | mm | OK | -- | 21:55 | 2025-03-02 | 3.96
1257 | 44.7 | gf | 4.23 | mm | OK | -- | 21:55 | 2025-03-02 | 3.955
1258 | 44.7 | gf | 4.225 | mm | OK | -- | 21:55 | 2025-03-02 | 3.95
1259 | 44.7 | gf | 4.22 | mm | OK | -- | 21:55 | 2025-03-02 | 3.945
1260 | 44.7 | gf | 4.215 | mm | OK | -- | 21:55 | 2025-03-02 | 3.94
1261 | 44.7 | gf | 4.21 | mm | OK | -- | 21:55 | 2025-03-02 | 3.935
1262 | 44.6 | gf | 4.205 | mm | OK | -- | 21:55 | 2025-03-02 | 3.93
1263 | 44.6 | gf | 4.2 | mm | OK | -- | 21:55 | 2025-03-02 | 3.925
1264 | 44.6 | gf | 4.2 | mm | OK | -- | 21:55 | 2025-03-02 | 3.925
1265 | 44.6 | gf | 4.195 | mm | OK | -- | 21:55 | 2025-03-02 | 3.92
1266 | 44.6 | gf | 4.19 | mm | OK | -- | 21:55 | 2025-03-02 | 3.915
1267 | 44.6 | gf | 4.185 | mm | OK | -- | 21:55 | 2025-03-02 | 3.91
1268 | 44.6 | gf | 4.18 | mm | OK | -- | 21:55 | 2025-03-02 | 3.905
1269 | 44.5 | gf | 4.18 | mm | OK | -- | 21:55 | 2025-03-02 | 3.905
1270 | 44.5 | gf | 4.175 | mm | OK | -- | 21:55 | 2025-03-02 | 3.9
1271 | 44.5 | gf | 4.17 | mm | OK | -- | 21:55 | 2025-03-02 | 3.895
1272 | 44.5 | gf | 4.165 | mm | OK | -- | 21:55 | 2025-03-02 | 3.89
1273 | 44.5 | gf | 4.16 | mm | OK | -- | 21:55 | 2025-03-02 | 3.885
1274 | 44.5 | gf | 4.155 | mm | OK | -- | 21:55 | 2025-03-02 | 3.88
1275 | 44.5 | gf | 4.15 | mm | OK | -- | 21:55 | 2025-03-02 | 3.875
1276 | 44.4 | gf | 4.15 | mm | OK | -- | 21:55 | 2025-03-02 | 3.875
1277 | 44.4 | gf | 4.145 | mm | OK | -- | 21:55 | 2025-03-02 | 3.87
1278 | 44.4 | gf | 4.14 | mm | OK | -- | 21:55 | 2025-03-02 | 3.865
1279 | 44.4 | gf | 4.135 | mm | OK | -- | 21:55 | 2025-03-02 | 3.86
1280 | 44.4 | gf | 4.13 | mm | OK | -- | 21:55 | 2025-03-02 | 3.855
1281 | 44.4 | gf | 4.125 | mm | OK | -- | 21:55 | 2025-03-02 | 3.85
1282 | 44.3 | gf | 4.115 | mm | OK | -- | 21:55 | 2025-03-02 | 3.84
1283 | 44.3 | gf | 4.11 | mm | OK | -- | 21:55 | 2025-03-02 | 3.835
1284 | 44.3 | gf | 4.1 | mm | OK | -- | 21:55 | 2025-03-02 | 3.825
1285 | 44.3 | gf | 4.09 | mm | OK | -- | 21:55 | 2025-03-02 | 3.815
1286 | 44.3 | gf | 4.08 | mm | OK | -- | 21:55 | 2025-03-02 | 3.805
1287 | 44.3 | gf | 4.075 | mm | OK | -- | 21:55 | 2025-03-02 | 3.8
1288 | 44.2 | gf | 4.07 | mm | OK | -- | 21:55 | 2025-03-02 | 3.795
1289 | 44.2 | gf | 4.065 | mm | OK | -- | 21:55 | 2025-03-02 | 3.79
1290 | 44.2 | gf | 4.06 | mm | OK | -- | 21:55 | 2025-03-02 | 3.785
1291 | 44.1 | gf | 4.055 | mm | OK | -- | 21:55 | 2025-03-02 | 3.78
1292 | 44.1 | gf | 4.05 | mm | OK | -- | 21:55 | 2025-03-02 | 3.775
1293 | 44.1 | gf | 4.045 | mm | OK | -- | 21:55 | 2025-03-02 | 3.77
1294 | 44.1 | gf | 4.04 | mm | OK | -- | 21:55 | 2025-03-02 | 3.765
1295 | 44.1 | gf | 4.035 | mm | OK | -- | 21:55 | 2025-03-02 | 3.76
1296 | 44.1 | gf | 4.03 | mm | OK | -- | 21:55 | 2025-03-02 | 3.755
1297 | 44.1 | gf | 4.025 | mm | OK | -- | 21:55 | 2025-03-02 | 3.75
1298 | 44.1 | gf | 4.025 | mm | OK | -- | 21:55 | 2025-03-02 | 3.75
1299 | 44 | gf | 4.02 | mm | OK | -- | 21:55 | 2025-03-02 | 3.745
1300 | 44 | gf | 4.015 | mm | OK | -- | 21:55 | 2025-03-02 | 3.74
1301 | 44 | gf | 4.015 | mm | OK | -- | 21:55 | 2025-03-02 | 3.74
1302 | 44 | gf | 4.01 | mm | OK | -- | 21:55 | 2025-03-02 | 3.735
1303 | 44 | gf | 4.005 | mm | OK | -- | 21:55 | 2025-03-02 | 3.73
1304 | 43.9 | gf | 4 | mm | OK | -- | 21:55 | 2025-03-02 | 3.725
1305 | 43.9 | gf | 3.995 | mm | OK | -- | 21:55 | 2025-03-02 | 3.72
1306 | 43.9 | gf | 3.99 | mm | OK | -- | 21:55 | 2025-03-02 | 3.715
1307 | 44 | gf | 3.985 | mm | OK | -- | 21:55 | 2025-03-02 | 3.71
1308 | 44 | gf | 3.985 | mm | OK | -- | 21:55 | 2025-03-02 | 3.71
1309 | 43.9 | gf | 3.98 | mm | OK | -- | 21:55 | 2025-03-02 | 3.705
1310 | 43.9 | gf | 3.975 | mm | OK | -- | 21:55 | 2025-03-02 | 3.7
1311 | 43.9 | gf | 3.97 | mm | OK | -- | 21:55 | 2025-03-02 | 3.695
1312 | 43.9 | gf | 3.965 | mm | OK | -- | 21:55 | 2025-03-02 | 3.69
1313 | 43.9 | gf | 3.96 | mm | OK | -- | 21:55 | 2025-03-02 | 3.685
1314 | 43.9 | gf | 3.955 | mm | OK | -- | 21:55 | 2025-03-02 | 3.68
1315 | 43.9 | gf | 3.95 | mm | OK | -- | 21:55 | 2025-03-02 | 3.675
1316 | 43.8 | gf | 3.945 | mm | OK | -- | 21:55 | 2025-03-02 | 3.67
1317 | 43.8 | gf | 3.94 | mm | OK | -- | 21:55 | 2025-03-02 | 3.665
1318 | 43.8 | gf | 3.935 | mm | OK | -- | 21:55 | 2025-03-02 | 3.66
1319 | 43.8 | gf | 3.93 | mm | OK | -- | 21:55 | 2025-03-02 | 3.655
1320 | 43.8 | gf | 3.93 | mm | OK | -- | 21:55 | 2025-03-02 | 3.655
1321 | 43.8 | gf | 3.925 | mm | OK | -- | 21:55 | 2025-03-02 | 3.65
1322 | 43.8 | gf | 3.92 | mm | OK | -- | 21:55 | 2025-03-02 | 3.645
1323 | 43.8 | gf | 3.92 | mm | OK | -- | 21:55 | 2025-03-02 | 3.645
1324 | 43.8 | gf | 3.915 | mm | OK | -- | 21:55 | 2025-03-02 | 3.64
1325 | 43.8 | gf | 3.915 | mm | OK | -- | 21:55 | 2025-03-02 | 3.64
1326 | 43.8 | gf | 3.91 | mm | OK | -- | 21:55 | 2025-03-02 | 3.635
1327 | 43.7 | gf | 3.91 | mm | OK | -- | 21:55 | 2025-03-02 | 3.635
1328 | 43.8 | gf | 3.905 | mm | OK | -- | 21:55 | 2025-03-02 | 3.63
1329 | 43.7 | gf | 3.9 | mm | OK | -- | 21:55 | 2025-03-02 | 3.625
1330 | 43.7 | gf | 3.9 | mm | OK | -- | 21:55 | 2025-03-02 | 3.625
1331 | 43.7 | gf | 3.895 | mm | OK | -- | 21:55 | 2025-03-02 | 3.62
1332 | 43.7 | gf | 3.89 | mm | OK | -- | 21:55 | 2025-03-02 | 3.615
1333 | 43.7 | gf | 3.89 | mm | OK | -- | 21:55 | 2025-03-02 | 3.615
1334 | 43.7 | gf | 3.885 | mm | OK | -- | 21:55 | 2025-03-02 | 3.61
1335 | 43.7 | gf | 3.885 | mm | OK | -- | 21:55 | 2025-03-02 | 3.61
1336 | 43.7 | gf | 3.88 | mm | OK | -- | 21:55 | 2025-03-02 | 3.605
1337 | 43.7 | gf | 3.88 | mm | OK | -- | 21:55 | 2025-03-02 | 3.605
1338 | 43.7 | gf | 3.875 | mm | OK | -- | 21:55 | 2025-03-02 | 3.6
1339 | 43.6 | gf | 3.875 | mm | OK | -- | 21:55 | 2025-03-02 | 3.6
1340 | 43.7 | gf | 3.87 | mm | OK | -- | 21:55 | 2025-03-02 | 3.595
1341 | 43.7 | gf | 3.865 | mm | OK | -- | 21:55 | 2025-03-02 | 3.59
1342 | 43.6 | gf | 3.865 | mm | OK | -- | 21:55 | 2025-03-02 | 3.59
1343 | 43.6 | gf | 3.86 | mm | OK | -- | 21:55 | 2025-03-02 | 3.585
1344 | 43.6 | gf | 3.86 | mm | OK | -- | 21:55 | 2025-03-02 | 3.585
1345 | 43.6 | gf | 3.855 | mm | OK | -- | 21:55 | 2025-03-02 | 3.58
1346 | 43.6 | gf | 3.855 | mm | OK | -- | 21:55 | 2025-03-02 | 3.58
1347 | 43.6 | gf | 3.85 | mm | OK | -- | 21:55 | 2025-03-02 | 3.575
1348 | 43.6 | gf | 3.85 | mm | OK | -- | 21:55 | 2025-03-02 | 3.575
1349 | 43.6 | gf | 3.845 | mm | OK | -- | 21:55 | 2025-03-02 | 3.57
1350 | 43.5 | gf | 3.845 | mm | OK | -- | 21:55 | 2025-03-02 | 3.57
1351 | 43.5 | gf | 3.84 | mm | OK | -- | 21:55 | 2025-03-02 | 3.565
1352 | 43.5 | gf | 3.84 | mm | OK | -- | 21:55 | 2025-03-02 | 3.565
1353 | 43.6 | gf | 3.835 | mm | OK | -- | 21:55 | 2025-03-02 | 3.56
1354 | 43.6 | gf | 3.835 | mm | OK | -- | 21:55 | 2025-03-02 | 3.56
1355 | 43.5 | gf | 3.83 | mm | OK | -- | 21:55 | 2025-03-02 | 3.555
1356 | 43.5 | gf | 3.83 | mm | OK | -- | 21:55 | 2025-03-02 | 3.555
1357 | 43.5 | gf | 3.825 | mm | OK | -- | 21:55 | 2025-03-02 | 3.55
1358 | 43.5 | gf | 3.82 | mm | OK | -- | 21:55 | 2025-03-02 | 3.545
1359 | 43.5 | gf | 3.815 | mm | OK | -- | 21:55 | 2025-03-02 | 3.54
1360 | 43.5 | gf | 3.81 | mm | OK | -- | 21:55 | 2025-03-02 | 3.535
1361 | 43.5 | gf | 3.81 | mm | OK | -- | 21:55 | 2025-03-02 | 3.535
1362 | 43.5 | gf | 3.805 | mm | OK | -- | 21:55 | 2025-03-02 | 3.53
1363 | 43.5 | gf | 3.8 | mm | OK | -- | 21:55 | 2025-03-02 | 3.525
1364 | 43.3 | gf | 3.795 | mm | OK | -- | 21:55 | 2025-03-02 | 3.52
1365 | 43.4 | gf | 3.79 | mm | OK | -- | 21:55 | 2025-03-02 | 3.515
1366 | 43.4 | gf | 3.785 | mm | OK | -- | 21:55 | 2025-03-02 | 3.51
1367 | 43.4 | gf | 3.78 | mm | OK | -- | 21:55 | 2025-03-02 | 3.505
1368 | 43.4 | gf | 3.775 | mm | OK | -- | 21:55 | 2025-03-02 | 3.5
1369 | 43.3 | gf | 3.77 | mm | OK | -- | 21:55 | 2025-03-02 | 3.495
1370 | 43.3 | gf | 3.765 | mm | OK | -- | 21:55 | 2025-03-02 | 3.49
1371 | 43.3 | gf | 3.76 | mm | OK | -- | 21:55 | 2025-03-02 | 3.485
1372 | 43.3 | gf | 3.755 | mm | OK | -- | 21:55 | 2025-03-02 | 3.48
1373 | 43.3 | gf | 3.75 | mm | OK | -- | 21:55 | 2025-03-02 | 3.475
1374 | 43.3 | gf | 3.75 | mm | OK | -- | 21:55 | 2025-03-02 | 3.475
1375 | 43.3 | gf | 3.745 | mm | OK | -- | 21:55 | 2025-03-02 | 3.47
1376 | 43.2 | gf | 3.74 | mm | OK | -- | 21:55 | 2025-03-02 | 3.465
1377 | 43.2 | gf | 3.735 | mm | OK | -- | 21:55 | 2025-03-02 | 3.46
1378 | 43.3 | gf | 3.73 | mm | OK | -- | 21:55 | 2025-03-02 | 3.455
1379 | 43.2 | gf | 3.725 | mm | OK | -- | 21:55 | 2025-03-02 | 3.45
1380 | 43.2 | gf | 3.72 | mm | OK | -- | 21:55 | 2025-03-02 | 3.445
1381 | 43.2 | gf | 3.715 | mm | OK | -- | 21:55 | 2025-03-02 | 3.44
1382 | 43.2 | gf | 3.71 | mm | OK | -- | 21:55 | 2025-03-02 | 3.435
1383 | 43.2 | gf | 3.705 | mm | OK | -- | 21:55 | 2025-03-02 | 3.43
1384 | 43.1 | gf | 3.7 | mm | OK | -- | 21:55 | 2025-03-02 | 3.425
1385 | 43.1 | gf | 3.695 | mm | OK | -- | 21:55 | 2025-03-02 | 3.42
1386 | 43.1 | gf | 3.69 | mm | OK | -- | 21:55 | 2025-03-02 | 3.415
1387 | 43.1 | gf | 3.685 | mm | OK | -- | 21:55 | 2025-03-02 | 3.41
1388 | 43 | gf | 3.68 | mm | OK | -- | 21:55 | 2025-03-02 | 3.405
1389 | 43 | gf | 3.68 | mm | OK | -- | 21:55 | 2025-03-02 | 3.405
1390 | 43.1 | gf | 3.675 | mm | OK | -- | 21:55 | 2025-03-02 | 3.4
1391 | 43.1 | gf | 3.67 | mm | OK | -- | 21:55 | 2025-03-02 | 3.395
1392 | 43 | gf | 3.665 | mm | OK | -- | 21:55 | 2025-03-02 | 3.39
1393 | 43 | gf | 3.665 | mm | OK | -- | 21:55 | 2025-03-02 | 3.39
1394 | 43 | gf | 3.66 | mm | OK | -- | 21:55 | 2025-03-02 | 3.385
1395 | 43 | gf | 3.655 | mm | OK | -- | 21:55 | 2025-03-02 | 3.38
1396 | 43 | gf | 3.655 | mm | OK | -- | 21:55 | 2025-03-02 | 3.38
1397 | 43 | gf | 3.65 | mm | OK | -- | 21:55 | 2025-03-02 | 3.375
1398 | 43 | gf | 3.645 | mm | OK | -- | 21:55 | 2025-03-02 | 3.37
1399 | 43 | gf | 3.64 | mm | OK | -- | 21:55 | 2025-03-02 | 3.365
1400 | 43 | gf | 3.64 | mm | OK | -- | 21:55 | 2025-03-02 | 3.365
1401 | 43 | gf | 3.635 | mm | OK | -- | 21:55 | 2025-03-02 | 3.36
1402 | 42.9 | gf | 3.63 | mm | OK | -- | 21:55 | 2025-03-02 | 3.355
1403 | 42.9 | gf | 3.625 | mm | OK | -- | 21:55 | 2025-03-02 | 3.35
1404 | 42.9 | gf | 3.62 | mm | OK | -- | 21:55 | 2025-03-02 | 3.345
1405 | 42.9 | gf | 3.615 | mm | OK | -- | 21:55 | 2025-03-02 | 3.34
1406 | 42.9 | gf | 3.61 | mm | OK | -- | 21:55 | 2025-03-02 | 3.335
1407 | 42.9 | gf | 3.61 | mm | OK | -- | 21:55 | 2025-03-02 | 3.335
1408 | 42.8 | gf | 3.605 | mm | OK | -- | 21:55 | 2025-03-02 | 3.33
1409 | 42.8 | gf | 3.6 | mm | OK | -- | 21:55 | 2025-03-02 | 3.325
1410 | 42.8 | gf | 3.595 | mm | OK | -- | 21:55 | 2025-03-02 | 3.32
1411 | 42.8 | gf | 3.59 | mm | OK | -- | 21:55 | 2025-03-02 | 3.315
1412 | 42.8 | gf | 3.59 | mm | OK | -- | 21:55 | 2025-03-02 | 3.315
1413 | 42.8 | gf | 3.585 | mm | OK | -- | 21:55 | 2025-03-02 | 3.31
1414 | 42.8 | gf | 3.58 | mm | OK | -- | 21:55 | 2025-03-02 | 3.305
1415 | 42.8 | gf | 3.575 | mm | OK | -- | 21:55 | 2025-03-02 | 3.3
1416 | 42.8 | gf | 3.57 | mm | OK | -- | 21:55 | 2025-03-02 | 3.295
1417 | 42.7 | gf | 3.57 | mm | OK | -- | 21:55 | 2025-03-02 | 3.295
1418 | 42.7 | gf | 3.565 | mm | OK | -- | 21:55 | 2025-03-02 | 3.29
1419 | 42.7 | gf | 3.56 | mm | OK | -- | 21:55 | 2025-03-02 | 3.285
1420 | 42.7 | gf | 3.555 | mm | OK | -- | 21:55 | 2025-03-02 | 3.28
1421 | 42.7 | gf | 3.55 | mm | OK | -- | 21:55 | 2025-03-02 | 3.275
1422 | 42.7 | gf | 3.545 | mm | OK | -- | 21:55 | 2025-03-02 | 3.27
1423 | 42.6 | gf | 3.54 | mm | OK | -- | 21:55 | 2025-03-02 | 3.265
1424 | 42.6 | gf | 3.535 | mm | OK | -- | 21:55 | 2025-03-02 | 3.26
1425 | 42.6 | gf | 3.53 | mm | OK | -- | 21:55 | 2025-03-02 | 3.255
1426 | 42.6 | gf | 3.525 | mm | OK | -- | 21:55 | 2025-03-02 | 3.25
1427 | 42.6 | gf | 3.52 | mm | OK | -- | 21:55 | 2025-03-02 | 3.245
1428 | 42.6 | gf | 3.515 | mm | OK | -- | 21:55 | 2025-03-02 | 3.24
1429 | 42.6 | gf | 3.51 | mm | OK | -- | 21:55 | 2025-03-02 | 3.235
1430 | 42.5 | gf | 3.505 | mm | OK | -- | 21:55 | 2025-03-02 | 3.23
1431 | 42.5 | gf | 3.5 | mm | OK | -- | 21:55 | 2025-03-02 | 3.225
1432 | 42.5 | gf | 3.495 | mm | OK | -- | 21:55 | 2025-03-02 | 3.22
1433 | 42.5 | gf | 3.49 | mm | OK | -- | 21:55 | 2025-03-02 | 3.215
1434 | 42.5 | gf | 3.48 | mm | OK | -- | 21:55 | 2025-03-02 | 3.205
1435 | 42.5 | gf | 3.475 | mm | OK | -- | 21:55 | 2025-03-02 | 3.2
1436 | 42.5 | gf | 3.47 | mm | OK | -- | 21:55 | 2025-03-02 | 3.195
1437 | 42.4 | gf | 3.465 | mm | OK | -- | 21:55 | 2025-03-02 | 3.19
1438 | 42.4 | gf | 3.455 | mm | OK | -- | 21:55 | 2025-03-02 | 3.18
1439 | 42.4 | gf | 3.45 | mm | OK | -- | 21:55 | 2025-03-02 | 3.175
1440 | 42.4 | gf | 3.44 | mm | OK | -- | 21:55 | 2025-03-02 | 3.165
1441 | 42.3 | gf | 3.435 | mm | OK | -- | 21:55 | 2025-03-02 | 3.16
1442 | 42.3 | gf | 3.425 | mm | OK | -- | 21:55 | 2025-03-02 | 3.15
1443 | 42.3 | gf | 3.42 | mm | OK | -- | 21:55 | 2025-03-02 | 3.145
1444 | 42.3 | gf | 3.415 | mm | OK | -- | 21:55 | 2025-03-02 | 3.14
1445 | 42.3 | gf | 3.41 | mm | OK | -- | 21:55 | 2025-03-02 | 3.135
1446 | 42.3 | gf | 3.4 | mm | OK | -- | 21:55 | 2025-03-02 | 3.125
1447 | 42.3 | gf | 3.395 | mm | OK | -- | 21:55 | 2025-03-02 | 3.12
1448 | 42.2 | gf | 3.39 | mm | OK | -- | 21:55 | 2025-03-02 | 3.115
1449 | 42.2 | gf | 3.385 | mm | OK | -- | 21:55 | 2025-03-02 | 3.11
1450 | 42.2 | gf | 3.38 | mm | OK | -- | 21:55 | 2025-03-02 | 3.105
1451 | 42.2 | gf | 3.375 | mm | OK | -- | 21:55 | 2025-03-02 | 3.1
1452 | 42.2 | gf | 3.365 | mm | OK | -- | 21:55 | 2025-03-02 | 3.09
1453 | 42.1 | gf | 3.355 | mm | OK | -- | 21:55 | 2025-03-02 | 3.08
1454 | 42.1 | gf | 3.345 | mm | OK | -- | 21:55 | 2025-03-02 | 3.07
1455 | 42.1 | gf | 3.34 | mm | OK | -- | 21:55 | 2025-03-02 | 3.065
1456 | 42.1 | gf | 3.33 | mm | OK | -- | 21:55 | 2025-03-02 | 3.055
1457 | 42 | gf | 3.325 | mm | OK | -- | 21:55 | 2025-03-02 | 3.05
1458 | 42 | gf | 3.315 | mm | OK | -- | 21:55 | 2025-03-02 | 3.04
1459 | 41.9 | gf | 3.31 | mm | OK | -- | 21:55 | 2025-03-02 | 3.035
1460 | 41.9 | gf | 3.3 | mm | OK | -- | 21:55 | 2025-03-02 | 3.025
1461 | 41.9 | gf | 3.29 | mm | OK | -- | 21:55 | 2025-03-02 | 3.015
1462 | 41.9 | gf | 3.28 | mm | OK | -- | 21:55 | 2025-03-02 | 3.005
1463 | 41.8 | gf | 3.275 | mm | OK | -- | 21:55 | 2025-03-02 | 3
1464 | 41.8 | gf | 3.265 | mm | OK | -- | 21:55 | 2025-03-02 | 2.99
1465 | 41.8 | gf | 3.26 | mm | OK | -- | 21:55 | 2025-03-02 | 2.985
1466 | 41.7 | gf | 3.25 | mm | OK | -- | 21:55 | 2025-03-02 | 2.975
1467 | 41.7 | gf | 3.24 | mm | OK | -- | 21:55 | 2025-03-02 | 2.965
1468 | 41.7 | gf | 3.235 | mm | OK | -- | 21:55 | 2025-03-02 | 2.96
1469 | 41.8 | gf | 3.225 | mm | OK | -- | 21:55 | 2025-03-02 | 2.95
1470 | 41.7 | gf | 3.22 | mm | OK | -- | 21:55 | 2025-03-02 | 2.945
1471 | 41.7 | gf | 3.21 | mm | OK | -- | 21:55 | 2025-03-02 | 2.935
1472 | 41.6 | gf | 3.2 | mm | OK | -- | 21:55 | 2025-03-02 | 2.925
1473 | 41.5 | gf | 3.185 | mm | OK | -- | 21:55 | 2025-03-02 | 2.91
1474 | 41.6 | gf | 3.175 | mm | OK | -- | 21:55 | 2025-03-02 | 2.9
1475 | 41.5 | gf | 3.165 | mm | OK | -- | 21:55 | 2025-03-02 | 2.89
1476 | 41.5 | gf | 3.16 | mm | OK | -- | 21:55 | 2025-03-02 | 2.885
1477 | 41.4 | gf | 3.155 | mm | OK | -- | 21:55 | 2025-03-02 | 2.88
1478 | 41.4 | gf | 3.15 | mm | OK | -- | 21:55 | 2025-03-02 | 2.875
1479 | 41.5 | gf | 3.145 | mm | OK | -- | 21:55 | 2025-03-02 | 2.87
1480 | 41.5 | gf | 3.14 | mm | OK | -- | 21:55 | 2025-03-02 | 2.865
1481 | 41.4 | gf | 3.13 | mm | OK | -- | 21:55 | 2025-03-02 | 2.855
1482 | 41.4 | gf | 3.125 | mm | OK | -- | 21:55 | 2025-03-02 | 2.85
1483 | 41.4 | gf | 3.12 | mm | OK | -- | 21:55 | 2025-03-02 | 2.845
1484 | 41.4 | gf | 3.115 | mm | OK | -- | 21:55 | 2025-03-02 | 2.84
1485 | 41.3 | gf | 3.11 | mm | OK | -- | 21:55 | 2025-03-02 | 2.835
1486 | 41.3 | gf | 3.1 | mm | OK | -- | 21:55 | 2025-03-02 | 2.825
1487 | 41.3 | gf | 3.095 | mm | OK | -- | 21:55 | 2025-03-02 | 2.82
1488 | 41.3 | gf | 3.085 | mm | OK | -- | 21:55 | 2025-03-02 | 2.81
1489 | 41.2 | gf | 3.08 | mm | OK | -- | 21:55 | 2025-03-02 | 2.805
1490 | 41.2 | gf | 3.07 | mm | OK | -- | 21:55 | 2025-03-02 | 2.795
1491 | 41.2 | gf | 3.065 | mm | OK | -- | 21:55 | 2025-03-02 | 2.79
1492 | 41.3 | gf | 3.06 | mm | OK | -- | 21:55 | 2025-03-02 | 2.785
1493 | 41.2 | gf | 3.06 | mm | OK | -- | 21:55 | 2025-03-02 | 2.785
1494 | 41.2 | gf | 3.055 | mm | OK | -- | 21:55 | 2025-03-02 | 2.78
1495 | 41.2 | gf | 3.05 | mm | OK | -- | 21:55 | 2025-03-02 | 2.775
1496 | 41.1 | gf | 3.045 | mm | OK | -- | 21:55 | 2025-03-02 | 2.77
1497 | 41.1 | gf | 3.04 | mm | OK | -- | 21:55 | 2025-03-02 | 2.765
1498 | 41.1 | gf | 3.035 | mm | OK | -- | 21:55 | 2025-03-02 | 2.76
1499 | 41.1 | gf | 3.03 | mm | OK | -- | 21:55 | 2025-03-02 | 2.755
1500 | 41.1 | gf | 3.025 | mm | OK | -- | 21:55 | 2025-03-02 | 2.75
1501 | 41.1 | gf | 3.02 | mm | OK | -- | 21:55 | 2025-03-02 | 2.745
1502 | 41.1 | gf | 3.015 | mm | OK | -- | 21:55 | 2025-03-02 | 2.74
1503 | 41.1 | gf | 3.01 | mm | OK | -- | 21:55 | 2025-03-02 | 2.735
1504 | 41.1 | gf | 3.005 | mm | OK | -- | 21:55 | 2025-03-02 | 2.73
1505 | 41 | gf | 3 | mm | OK | -- | 21:55 | 2025-03-02 | 2.725
1506 | 41 | gf | 2.995 | mm | OK | -- | 21:55 | 2025-03-02 | 2.72
1507 | 41 | gf | 2.99 | mm | OK | -- | 21:55 | 2025-03-02 | 2.715
1508 | 41 | gf | 2.985 | mm | OK | -- | 21:55 | 2025-03-02 | 2.71
1509 | 41 | gf | 2.98 | mm | OK | -- | 21:55 | 2025-03-02 | 2.705
1510 | 41 | gf | 2.975 | mm | OK | -- | 21:55 | 2025-03-02 | 2.7
1511 | 41 | gf | 2.97 | mm | OK | -- | 21:55 | 2025-03-02 | 2.695
1512 | 40.9 | gf | 2.965 | mm | OK | -- | 21:55 | 2025-03-02 | 2.69
1513 | 40.9 | gf | 2.96 | mm | OK | -- | 21:55 | 2025-03-02 | 2.685
1514 | 40.9 | gf | 2.955 | mm | OK | -- | 21:55 | 2025-03-02 | 2.68
1515 | 40.9 | gf | 2.945 | mm | OK | -- | 21:55 | 2025-03-02 | 2.67
1516 | 40.8 | gf | 2.935 | mm | OK | -- | 21:55 | 2025-03-02 | 2.66
1517 | 40.8 | gf | 2.925 | mm | OK | -- | 21:55 | 2025-03-02 | 2.65
1518 | 40.8 | gf | 2.92 | mm | OK | -- | 21:55 | 2025-03-02 | 2.645
1519 | 40.7 | gf | 2.91 | mm | OK | -- | 21:55 | 2025-03-02 | 2.635
1520 | 40.7 | gf | 2.9 | mm | OK | -- | 21:55 | 2025-03-02 | 2.625
1521 | 40.7 | gf | 2.89 | mm | OK | -- | 21:55 | 2025-03-02 | 2.615
1522 | 40.7 | gf | 2.885 | mm | OK | -- | 21:55 | 2025-03-02 | 2.61
1523 | 40.6 | gf | 2.875 | mm | OK | -- | 21:55 | 2025-03-02 | 2.6
1524 | 40.6 | gf | 2.87 | mm | OK | -- | 21:55 | 2025-03-02 | 2.595
1525 | 40.6 | gf | 2.86 | mm | OK | -- | 21:55 | 2025-03-02 | 2.585
1526 | 40.6 | gf | 2.855 | mm | OK | -- | 21:55 | 2025-03-02 | 2.58
1527 | 40.6 | gf | 2.85 | mm | OK | -- | 21:55 | 2025-03-02 | 2.575
1528 | 40.6 | gf | 2.84 | mm | OK | -- | 21:55 | 2025-03-02 | 2.565
1529 | 40.5 | gf | 2.835 | mm | OK | -- | 21:55 | 2025-03-02 | 2.56
1530 | 40.5 | gf | 2.83 | mm | OK | -- | 21:55 | 2025-03-02 | 2.555
1531 | 40.5 | gf | 2.825 | mm | OK | -- | 21:55 | 2025-03-02 | 2.55
1532 | 40.5 | gf | 2.82 | mm | OK | -- | 21:55 | 2025-03-02 | 2.545
1533 | 40.5 | gf | 2.815 | mm | OK | -- | 21:55 | 2025-03-02 | 2.54
1534 | 40.4 | gf | 2.815 | mm | OK | -- | 21:55 | 2025-03-02 | 2.54
1535 | 40.4 | gf | 2.81 | mm | OK | -- | 21:55 | 2025-03-02 | 2.535
1536 | 40.4 | gf | 2.805 | mm | OK | -- | 21:55 | 2025-03-02 | 2.53
1537 | 40.4 | gf | 2.8 | mm | OK | -- | 21:55 | 2025-03-02 | 2.525
1538 | 40.4 | gf | 2.8 | mm | OK | -- | 21:55 | 2025-03-02 | 2.525
1539 | 40.4 | gf | 2.795 | mm | OK | -- | 21:55 | 2025-03-02 | 2.52
1540 | 40.3 | gf | 2.79 | mm | OK | -- | 21:55 | 2025-03-02 | 2.515
1541 | 40.3 | gf | 2.785 | mm | OK | -- | 21:55 | 2025-03-02 | 2.51
1542 | 40.3 | gf | 2.78 | mm | OK | -- | 21:55 | 2025-03-02 | 2.505
1543 | 40.3 | gf | 2.775 | mm | OK | -- | 21:55 | 2025-03-02 | 2.5
1544 | 40.3 | gf | 2.77 | mm | OK | -- | 21:55 | 2025-03-02 | 2.495
1545 | 40.2 | gf | 2.765 | mm | OK | -- | 21:55 | 2025-03-02 | 2.49
1546 | 40.2 | gf | 2.755 | mm | OK | -- | 21:55 | 2025-03-02 | 2.48
1547 | 40.2 | gf | 2.75 | mm | OK | -- | 21:55 | 2025-03-02 | 2.475
1548 | 40.1 | gf | 2.74 | mm | OK | -- | 21:55 | 2025-03-02 | 2.465
1549 | 40.1 | gf | 2.735 | mm | OK | -- | 21:55 | 2025-03-02 | 2.46
1550 | 40.1 | gf | 2.73 | mm | OK | -- | 21:55 | 2025-03-02 | 2.455
1551 | 39.9 | gf | 2.72 | mm | OK | -- | 21:55 | 2025-03-02 | 2.445
1552 | 39.8 | gf | 2.715 | mm | OK | -- | 21:55 | 2025-03-02 | 2.44
1553 | 39.7 | gf | 2.705 | mm | OK | -- | 21:55 | 2025-03-02 | 2.43
1554 | 39.6 | gf | 2.7 | mm | OK | -- | 21:55 | 2025-03-02 | 2.425
1555 | 39.5 | gf | 2.69 | mm | OK | -- | 21:55 | 2025-03-02 | 2.415
1556 | 39.3 | gf | 2.68 | mm | OK | -- | 21:55 | 2025-03-02 | 2.405
1557 | 39.1 | gf | 2.665 | mm | OK | -- | 21:55 | 2025-03-02 | 2.39
1558 | 38.9 | gf | 2.655 | mm | OK | -- | 21:55 | 2025-03-02 | 2.38
1559 | 38.9 | gf | 2.64 | mm | OK | -- | 21:55 | 2025-03-02 | 2.365
1560 | 38.9 | gf | 2.625 | mm | OK | -- | 21:55 | 2025-03-02 | 2.35
1561 | 38.8 | gf | 2.615 | mm | OK | -- | 21:55 | 2025-03-02 | 2.34
1562 | 38.8 | gf | 2.605 | mm | OK | -- | 21:55 | 2025-03-02 | 2.33
1563 | 38.8 | gf | 2.605 | mm | OK | -- | 21:55 | 2025-03-02 | 2.33
1564 | 38.8 | gf | 2.6 | mm | OK | -- | 21:55 | 2025-03-02 | 2.325
1565 | 38.8 | gf | 2.595 | mm | OK | -- | 21:55 | 2025-03-02 | 2.32
1566 | 38.8 | gf | 2.595 | mm | OK | -- | 21:55 | 2025-03-02 | 2.32
1567 | 38.7 | gf | 2.59 | mm | OK | -- | 21:55 | 2025-03-02 | 2.315
1568 | 38.7 | gf | 2.585 | mm | OK | -- | 21:55 | 2025-03-02 | 2.31
1569 | 38.6 | gf | 2.575 | mm | OK | -- | 21:55 | 2025-03-02 | 2.3
1570 | 38.6 | gf | 2.575 | mm | OK | -- | 21:55 | 2025-03-02 | 2.3
1571 | 38.5 | gf | 2.57 | mm | OK | -- | 21:55 | 2025-03-02 | 2.295
1572 | 38.4 | gf | 2.565 | mm | OK | -- | 21:55 | 2025-03-02 | 2.29
1573 | 38.4 | gf | 2.56 | mm | OK | -- | 21:55 | 2025-03-02 | 2.285
1574 | 38.3 | gf | 2.555 | mm | OK | -- | 21:55 | 2025-03-02 | 2.28
1575 | 38.3 | gf | 2.545 | mm | OK | -- | 21:55 | 2025-03-02 | 2.27
1576 | 38.3 | gf | 2.54 | mm | OK | -- | 21:55 | 2025-03-02 | 2.265
1577 | 38.2 | gf | 2.535 | mm | OK | -- | 21:55 | 2025-03-02 | 2.26
1578 | 38.2 | gf | 2.53 | mm | OK | -- | 21:55 | 2025-03-02 | 2.255
1579 | 38.1 | gf | 2.525 | mm | OK | -- | 21:55 | 2025-03-02 | 2.25
1580 | 38.1 | gf | 2.52 | mm | OK | -- | 21:55 | 2025-03-02 | 2.245
1581 | 38.1 | gf | 2.515 | mm | OK | -- | 21:55 | 2025-03-02 | 2.24
1582 | 38 | gf | 2.51 | mm | OK | -- | 21:55 | 2025-03-02 | 2.235
1583 | 37.9 | gf | 2.505 | mm | OK | -- | 21:55 | 2025-03-02 | 2.23
1584 | 37.9 | gf | 2.5 | mm | OK | -- | 21:55 | 2025-03-02 | 2.225
1585 | 37.8 | gf | 2.495 | mm | OK | -- | 21:55 | 2025-03-02 | 2.22
1586 | 37.8 | gf | 2.49 | mm | OK | -- | 21:55 | 2025-03-02 | 2.215
1587 | 37.6 | gf | 2.48 | mm | OK | -- | 21:55 | 2025-03-02 | 2.205
1588 | 37.5 | gf | 2.47 | mm | OK | -- | 21:55 | 2025-03-02 | 2.195
1589 | 37.3 | gf | 2.46 | mm | OK | -- | 21:55 | 2025-03-02 | 2.185
1590 | 37.2 | gf | 2.45 | mm | OK | -- | 21:55 | 2025-03-02 | 2.175
1591 | 37.1 | gf | 2.445 | mm | OK | -- | 21:55 | 2025-03-02 | 2.17
1592 | 37 | gf | 2.435 | mm | OK | -- | 21:55 | 2025-03-02 | 2.16
1593 | 36.8 | gf | 2.425 | mm | OK | -- | 21:55 | 2025-03-02 | 2.15
1594 | 36.8 | gf | 2.42 | mm | OK | -- | 21:55 | 2025-03-02 | 2.145
1595 | 36.7 | gf | 2.415 | mm | OK | -- | 21:55 | 2025-03-02 | 2.14
1596 | 36.6 | gf | 2.41 | mm | OK | -- | 21:55 | 2025-03-02 | 2.135
1597 | 36.5 | gf | 2.405 | mm | OK | -- | 21:55 | 2025-03-02 | 2.13
1598 | 36.4 | gf | 2.395 | mm | OK | -- | 21:55 | 2025-03-02 | 2.12
1599 | 36.3 | gf | 2.39 | mm | OK | -- | 21:55 | 2025-03-02 | 2.115
1600 | 36.2 | gf | 2.385 | mm | OK | -- | 21:55 | 2025-03-02 | 2.11
1601 | 36 | gf | 2.38 | mm | OK | -- | 21:55 | 2025-03-02 | 2.105
1602 | 35.9 | gf | 2.375 | mm | OK | -- | 21:55 | 2025-03-02 | 2.1
1603 | 35.8 | gf | 2.37 | mm | OK | -- | 21:55 | 2025-03-02 | 2.095
1604 | 35.6 | gf | 2.36 | mm | OK | -- | 21:55 | 2025-03-02 | 2.085
1605 | 35.6 | gf | 2.35 | mm | OK | -- | 21:55 | 2025-03-02 | 2.075
1606 | 35.6 | gf | 2.34 | mm | OK | -- | 21:55 | 2025-03-02 | 2.065
1607 | 35.5 | gf | 2.33 | mm | OK | -- | 21:55 | 2025-03-02 | 2.055
1608 | 35.6 | gf | 2.325 | mm | OK | -- | 21:55 | 2025-03-02 | 2.05
1609 | 35.5 | gf | 2.315 | mm | OK | -- | 21:55 | 2025-03-02 | 2.04
1610 | 35.5 | gf | 2.31 | mm | OK | -- | 21:55 | 2025-03-02 | 2.035
1611 | 35.5 | gf | 2.3 | mm | OK | -- | 21:55 | 2025-03-02 | 2.025
1612 | 35.5 | gf | 2.3 | mm | OK | -- | 21:55 | 2025-03-02 | 2.025
1613 | 35.4 | gf | 2.29 | mm | OK | -- | 21:55 | 2025-03-02 | 2.015
1614 | 35.4 | gf | 2.28 | mm | OK | -- | 21:55 | 2025-03-02 | 2.005
1615 | 35.4 | gf | 2.27 | mm | OK | -- | 21:55 | 2025-03-02 | 1.995
1616 | 35.4 | gf | 2.26 | mm | OK | -- | 21:55 | 2025-03-02 | 1.985
1617 | 35.4 | gf | 2.25 | mm | OK | -- | 21:55 | 2025-03-02 | 1.975
1618 | 35.3 | gf | 2.245 | mm | OK | -- | 21:55 | 2025-03-02 | 1.97
1619 | 35.3 | gf | 2.24 | mm | OK | -- | 21:55 | 2025-03-02 | 1.965
1620 | 35.3 | gf | 2.235 | mm | OK | -- | 21:55 | 2025-03-02 | 1.96
1621 | 35.3 | gf | 2.23 | mm | OK | -- | 21:55 | 2025-03-02 | 1.955
1622 | 35.2 | gf | 2.225 | mm | OK | -- | 21:55 | 2025-03-02 | 1.95
1623 | 35.2 | gf | 2.215 | mm | OK | -- | 21:55 | 2025-03-02 | 1.94
1624 | 35.1 | gf | 2.205 | mm | OK | -- | 21:55 | 2025-03-02 | 1.93
1625 | 35.2 | gf | 2.18 | mm | OK | -- | 21:55 | 2025-03-02 | 1.905
1626 | 35.2 | gf | 2.175 | mm | OK | -- | 21:55 | 2025-03-02 | 1.9
1627 | 35 | gf | 2.17 | mm | OK | -- | 21:55 | 2025-03-02 | 1.895
1628 | 35 | gf | 2.16 | mm | OK | -- | 21:55 | 2025-03-02 | 1.885
1629 | 35 | gf | 2.145 | mm | OK | -- | 21:55 | 2025-03-02 | 1.87
1630 | 34.9 | gf | 2.125 | mm | OK | -- | 21:55 | 2025-03-02 | 1.85
1631 | 34.8 | gf | 2.105 | mm | OK | -- | 21:55 | 2025-03-02 | 1.83
1632 | 34.7 | gf | 2.08 | mm | OK | -- | 21:55 | 2025-03-02 | 1.805
1633 | 34.6 | gf | 2.06 | mm | OK | -- | 21:55 | 2025-03-02 | 1.785
1634 | 34.6 | gf | 2.035 | mm | OK | -- | 21:55 | 2025-03-02 | 1.76
1635 | 34.6 | gf | 2.015 | mm | OK | -- | 21:55 | 2025-03-02 | 1.74
1636 | 34.5 | gf | 2 | mm | OK | -- | 21:55 | 2025-03-02 | 1.725
1637 | 34.5 | gf | 1.98 | mm | OK | -- | 21:55 | 2025-03-02 | 1.705
1638 | 34.3 | gf | 1.96 | mm | OK | -- | 21:55 | 2025-03-02 | 1.685
1639 | 34.3 | gf | 1.94 | mm | OK | -- | 21:55 | 2025-03-02 | 1.665
1640 | 34.2 | gf | 1.92 | mm | OK | -- | 21:55 | 2025-03-02 | 1.645
1641 | 34 | gf | 1.9 | mm | OK | -- | 21:55 | 2025-03-02 | 1.625
1642 | 33.9 | gf | 1.88 | mm | OK | -- | 21:55 | 2025-03-02 | 1.605
1643 | 33.9 | gf | 1.86 | mm | OK | -- | 21:55 | 2025-03-02 | 1.585
1644 | 33.8 | gf | 1.84 | mm | OK | -- | 21:55 | 2025-03-02 | 1.565
1645 | 33.7 | gf | 1.825 | mm | OK | -- | 21:55 | 2025-03-02 | 1.55
1646 | 33.6 | gf | 1.805 | mm | OK | -- | 21:55 | 2025-03-02 | 1.53
1647 | 33.5 | gf | 1.785 | mm | OK | -- | 21:55 | 2025-03-02 | 1.51
1648 | 33.4 | gf | 1.76 | mm | OK | -- | 21:55 | 2025-03-02 | 1.485
1649 | 33.2 | gf | 1.74 | mm | OK | -- | 21:55 | 2025-03-02 | 1.465
1650 | 33.2 | gf | 1.73 | mm | OK | -- | 21:55 | 2025-03-02 | 1.455
1651 | 33.1 | gf | 1.72 | mm | OK | -- | 21:55 | 2025-03-02 | 1.445
1652 | 33.2 | gf | 1.71 | mm | OK | -- | 21:55 | 2025-03-02 | 1.435
1653 | 33.3 | gf | 1.7 | mm | OK | -- | 21:55 | 2025-03-02 | 1.425
1654 | 33.3 | gf | 1.69 | mm | OK | -- | 21:55 | 2025-03-02 | 1.415
1655 | 33.1 | gf | 1.68 | mm | OK | -- | 21:55 | 2025-03-02 | 1.405
1656 | 33.1 | gf | 1.67 | mm | OK | -- | 21:55 | 2025-03-02 | 1.395
1657 | 33.1 | gf | 1.665 | mm | OK | -- | 21:55 | 2025-03-02 | 1.39
1658 | 33 | gf | 1.66 | mm | OK | -- | 21:55 | 2025-03-02 | 1.385
1659 | 33 | gf | 1.65 | mm | OK | -- | 21:55 | 2025-03-02 | 1.375
1660 | 33 | gf | 1.645 | mm | OK | -- | 21:55 | 2025-03-02 | 1.37
1661 | 32.9 | gf | 1.635 | mm | OK | -- | 21:55 | 2025-03-02 | 1.36
1662 | 32.9 | gf | 1.625 | mm | OK | -- | 21:55 | 2025-03-02 | 1.35
1663 | 33 | gf | 1.62 | mm | OK | -- | 21:55 | 2025-03-02 | 1.345
1664 | 32.9 | gf | 1.61 | mm | OK | -- | 21:55 | 2025-03-02 | 1.335
1665 | 32.9 | gf | 1.6 | mm | OK | -- | 21:55 | 2025-03-02 | 1.325
1666 | 32.8 | gf | 1.595 | mm | OK | -- | 21:55 | 2025-03-02 | 1.32
1667 | 32.8 | gf | 1.585 | mm | OK | -- | 21:55 | 2025-03-02 | 1.31
1668 | 32.8 | gf | 1.58 | mm | OK | -- | 21:55 | 2025-03-02 | 1.305
1669 | 32.8 | gf | 1.575 | mm | OK | -- | 21:55 | 2025-03-02 | 1.3
1670 | 32.8 | gf | 1.565 | mm | OK | -- | 21:55 | 2025-03-02 | 1.29
1671 | 32.7 | gf | 1.56 | mm | OK | -- | 21:55 | 2025-03-02 | 1.285
1672 | 32.7 | gf | 1.555 | mm | OK | -- | 21:55 | 2025-03-02 | 1.28
1673 | 32.7 | gf | 1.545 | mm | OK | -- | 21:55 | 2025-03-02 | 1.27
1674 | 32.7 | gf | 1.54 | mm | OK | -- | 21:55 | 2025-03-02 | 1.265
1675 | 32.7 | gf | 1.53 | mm | OK | -- | 21:55 | 2025-03-02 | 1.255
1676 | 32.7 | gf | 1.53 | mm | OK | -- | 21:55 | 2025-03-02 | 1.255
1677 | 32.6 | gf | 1.525 | mm | OK | -- | 21:55 | 2025-03-02 | 1.25
1678 | 32.5 | gf | 1.52 | mm | OK | -- | 21:55 | 2025-03-02 | 1.245
1679 | 32.6 | gf | 1.515 | mm | OK | -- | 21:55 | 2025-03-02 | 1.24
1680 | 32.5 | gf | 1.51 | mm | OK | -- | 21:55 | 2025-03-02 | 1.235
1681 | 32.5 | gf | 1.505 | mm | OK | -- | 21:55 | 2025-03-02 | 1.23
1682 | 32.5 | gf | 1.5 | mm | OK | -- | 21:55 | 2025-03-02 | 1.225
1683 | 32.5 | gf | 1.495 | mm | OK | -- | 21:55 | 2025-03-02 | 1.22
1684 | 32.4 | gf | 1.49 | mm | OK | -- | 21:55 | 2025-03-02 | 1.215
1685 | 32.4 | gf | 1.485 | mm | OK | -- | 21:55 | 2025-03-02 | 1.21
1686 | 32.4 | gf | 1.48 | mm | OK | -- | 21:55 | 2025-03-02 | 1.205
1687 | 32.3 | gf | 1.48 | mm | OK | -- | 21:55 | 2025-03-02 | 1.205
1688 | 32.3 | gf | 1.47 | mm | OK | -- | 21:55 | 2025-03-02 | 1.195
1689 | 32.2 | gf | 1.46 | mm | OK | -- | 21:55 | 2025-03-02 | 1.185
1690 | 32.2 | gf | 1.45 | mm | OK | -- | 21:55 | 2025-03-02 | 1.175
1691 | 32.3 | gf | 1.445 | mm | OK | -- | 21:55 | 2025-03-02 | 1.17
1692 | 32.3 | gf | 1.435 | mm | OK | -- | 21:55 | 2025-03-02 | 1.16
1693 | 32.3 | gf | 1.43 | mm | OK | -- | 21:55 | 2025-03-02 | 1.155
1694 | 32.2 | gf | 1.425 | mm | OK | -- | 21:55 | 2025-03-02 | 1.15
1695 | 32.2 | gf | 1.42 | mm | OK | -- | 21:55 | 2025-03-02 | 1.145
1696 | 32.2 | gf | 1.42 | mm | OK | -- | 21:55 | 2025-03-02 | 1.145
1697 | 32.1 | gf | 1.415 | mm | OK | -- | 21:55 | 2025-03-02 | 1.14
1698 | 32.1 | gf | 1.41 | mm | OK | -- | 21:55 | 2025-03-02 | 1.135
1699 | 32.1 | gf | 1.405 | mm | OK | -- | 21:55 | 2025-03-02 | 1.13
1700 | 32.1 | gf | 1.405 | mm | OK | -- | 21:55 | 2025-03-02 | 1.13
1701 | 32.1 | gf | 1.4 | mm | OK | -- | 21:55 | 2025-03-02 | 1.125
1702 | 32 | gf | 1.4 | mm | OK | -- | 21:55 | 2025-03-02 | 1.125
1703 | 32 | gf | 1.395 | mm | OK | -- | 21:55 | 2025-03-02 | 1.12
1704 | 32.1 | gf | 1.395 | mm | OK | -- | 21:55 | 2025-03-02 | 1.12
1705 | 32.1 | gf | 1.395 | mm | OK | -- | 21:55 | 2025-03-02 | 1.12
1706 | 32.1 | gf | 1.39 | mm | OK | -- | 21:55 | 2025-03-02 | 1.115
1707 | 31.9 | gf | 1.39 | mm | OK | -- | 21:55 | 2025-03-02 | 1.115
1708 | 31.9 | gf | 1.385 | mm | OK | -- | 21:55 | 2025-03-02 | 1.11
1709 | 31.9 | gf | 1.375 | mm | OK | -- | 21:55 | 2025-03-02 | 1.1
1710 | 31.9 | gf | 1.37 | mm | OK | -- | 21:55 | 2025-03-02 | 1.095
1711 | 31.9 | gf | 1.365 | mm | OK | -- | 21:55 | 2025-03-02 | 1.09
1712 | 31.9 | gf | 1.36 | mm | OK | -- | 21:55 | 2025-03-02 | 1.085
1713 | 31.9 | gf | 1.355 | mm | OK | -- | 21:55 | 2025-03-02 | 1.08
1714 | 31.7 | gf | 1.35 | mm | OK | -- | 21:55 | 2025-03-02 | 1.075
1715 | 31.7 | gf | 1.345 | mm | OK | -- | 21:55 | 2025-03-02 | 1.07
1716 | 31.7 | gf | 1.34 | mm | OK | -- | 21:55 | 2025-03-02 | 1.065
1717 | 31.6 | gf | 1.33 | mm | OK | -- | 21:55 | 2025-03-02 | 1.055
1718 | 31.7 | gf | 1.32 | mm | OK | -- | 21:55 | 2025-03-02 | 1.045
1719 | 31.6 | gf | 1.315 | mm | OK | -- | 21:55 | 2025-03-02 | 1.04
1720 | 31.6 | gf | 1.31 | mm | OK | -- | 21:55 | 2025-03-02 | 1.035
1721 | 31.6 | gf | 1.305 | mm | OK | -- | 21:55 | 2025-03-02 | 1.03
1722 | 31.6 | gf | 1.3 | mm | OK | -- | 21:55 | 2025-03-02 | 1.025
1723 | 31.6 | gf | 1.29 | mm | OK | -- | 21:55 | 2025-03-02 | 1.015
1724 | 31.6 | gf | 1.285 | mm | OK | -- | 21:55 | 2025-03-02 | 1.01
1725 | 31.6 | gf | 1.28 | mm | OK | -- | 21:55 | 2025-03-02 | 1.005
1726 | 31.6 | gf | 1.275 | mm | OK | -- | 21:55 | 2025-03-02 | 1
1727 | 31.6 | gf | 1.27 | mm | OK | -- | 21:55 | 2025-03-02 | 0.995
1728 | 31.5 | gf | 1.26 | mm | OK | -- | 21:55 | 2025-03-02 | 0.985
1729 | 31.5 | gf | 1.255 | mm | OK | -- | 21:55 | 2025-03-02 | 0.98
1730 | 31.5 | gf | 1.245 | mm | OK | -- | 21:55 | 2025-03-02 | 0.97
1731 | 31.5 | gf | 1.235 | mm | OK | -- | 21:55 | 2025-03-02 | 0.96
1732 | 31.5 | gf | 1.23 | mm | OK | -- | 21:55 | 2025-03-02 | 0.955
1733 | 31.3 | gf | 1.225 | mm | OK | -- | 21:55 | 2025-03-02 | 0.95
1734 | 31.2 | gf | 1.22 | mm | OK | -- | 21:55 | 2025-03-02 | 0.945
1735 | 31 | gf | 1.215 | mm | OK | -- | 21:55 | 2025-03-02 | 0.94
1736 | 30.8 | gf | 1.21 | mm | OK | -- | 21:55 | 2025-03-02 | 0.935
1737 | 30.7 | gf | 1.2 | mm | OK | -- | 21:55 | 2025-03-02 | 0.925
1738 | 30.9 | gf | 1.19 | mm | OK | -- | 21:55 | 2025-03-02 | 0.915
1739 | 31 | gf | 1.185 | mm | OK | -- | 21:55 | 2025-03-02 | 0.91
1740 | 31 | gf | 1.18 | mm | OK | -- | 21:55 | 2025-03-02 | 0.905
1741 | 31.1 | gf | 1.18 | mm | OK | -- | 21:55 | 2025-03-02 | 0.905
1742 | 31 | gf | 1.175 | mm | OK | -- | 21:55 | 2025-03-02 | 0.9
1743 | 30.8 | gf | 1.17 | mm | OK | -- | 21:55 | 2025-03-02 | 0.895
1744 | 30.8 | gf | 1.165 | mm | OK | -- | 21:55 | 2025-03-02 | 0.89
1745 | 30.9 | gf | 1.16 | mm | OK | -- | 21:55 | 2025-03-02 | 0.885
1746 | 30.9 | gf | 1.155 | mm | OK | -- | 21:55 | 2025-03-02 | 0.88
1747 | 30.8 | gf | 1.15 | mm | OK | -- | 21:55 | 2025-03-02 | 0.875
1748 | 30.8 | gf | 1.145 | mm | OK | -- | 21:55 | 2025-03-02 | 0.87
1749 | 31 | gf | 1.14 | mm | OK | -- | 21:55 | 2025-03-02 | 0.865
1750 | 31 | gf | 1.135 | mm | OK | -- | 21:55 | 2025-03-02 | 0.86
1751 | 31.1 | gf | 1.135 | mm | OK | -- | 21:55 | 2025-03-02 | 0.86
1752 | 31 | gf | 1.135 | mm | OK | -- | 21:55 | 2025-03-02 | 0.86
1753 | 31 | gf | 1.13 | mm | OK | -- | 21:55 | 2025-03-02 | 0.855
1754 | 31.1 | gf | 1.13 | mm | OK | -- | 21:55 | 2025-03-02 | 0.855
1755 | 31.2 | gf | 1.13 | mm | OK | -- | 21:55 | 2025-03-02 | 0.855
1756 | 31.3 | gf | 1.13 | mm | OK | -- | 21:55 | 2025-03-02 | 0.855
1757 | 31.3 | gf | 1.13 | mm | OK | -- | 21:55 | 2025-03-02 | 0.855
1758 | 31.3 | gf | 1.13 | mm | OK | -- | 21:55 | 2025-03-02 | 0.855
1759 | 31 | gf | 1.13 | mm | OK | -- | 21:55 | 2025-03-02 | 0.855
1760 | 30.8 | gf | 1.13 | mm | OK | -- | 21:55 | 2025-03-02 | 0.855
1761 | 30.9 | gf | 1.125 | mm | OK | -- | 21:55 | 2025-03-02 | 0.85
1762 | 31 | gf | 1.125 | mm | OK | -- | 21:55 | 2025-03-02 | 0.85
1763 | 30.9 | gf | 1.125 | mm | OK | -- | 21:55 | 2025-03-02 | 0.85
1764 | 31 | gf | 1.12 | mm | OK | -- | 21:55 | 2025-03-02 | 0.845
1765 | 31.1 | gf | 1.12 | mm | OK | -- | 21:55 | 2025-03-02 | 0.845
1766 | 30.9 | gf | 1.12 | mm | OK | -- | 21:55 | 2025-03-02 | 0.845
1767 | 30.9 | gf | 1.12 | mm | OK | -- | 21:55 | 2025-03-02 | 0.845
1768 | 30.9 | gf | 1.115 | mm | OK | -- | 21:55 | 2025-03-02 | 0.84
1769 | 31 | gf | 1.115 | mm | OK | -- | 21:55 | 2025-03-02 | 0.84
1770 | 30.9 | gf | 1.115 | mm | OK | -- | 21:55 | 2025-03-02 | 0.84
1771 | 31 | gf | 1.115 | mm | OK | -- | 21:56 | 2025-03-02 | 0.84
1772 | 30.9 | gf | 1.115 | mm | OK | -- | 21:56 | 2025-03-02 | 0.84
1773 | 30.9 | gf | 1.11 | mm | OK | -- | 21:56 | 2025-03-02 | 0.835
1774 | 30.9 | gf | 1.11 | mm | OK | -- | 21:56 | 2025-03-02 | 0.835
1775 | 30.6 | gf | 1.11 | mm | OK | -- | 21:56 | 2025-03-02 | 0.835
1776 | 30.8 | gf | 1.105 | mm | OK | -- | 21:56 | 2025-03-02 | 0.83
1777 | 30.7 | gf | 1.105 | mm | OK | -- | 21:56 | 2025-03-02 | 0.83
1778 | 30.8 | gf | 1.1 | mm | OK | -- | 21:56 | 2025-03-02 | 0.825
1779 | 30.8 | gf | 1.095 | mm | OK | -- | 21:56 | 2025-03-02 | 0.82
1780 | 30.8 | gf | 1.095 | mm | OK | -- | 21:56 | 2025-03-02 | 0.82
1781 | 30.8 | gf | 1.095 | mm | OK | -- | 21:56 | 2025-03-02 | 0.82
1782 | 30.6 | gf | 1.09 | mm | OK | -- | 21:56 | 2025-03-02 | 0.815
1783 | 30.6 | gf | 1.085 | mm | OK | -- | 21:56 | 2025-03-02 | 0.81
1784 | 30.6 | gf | 1.08 | mm | OK | -- | 21:56 | 2025-03-02 | 0.805
1785 | 30.7 | gf | 1.075 | mm | OK | -- | 21:56 | 2025-03-02 | 0.8
1786 | 30.6 | gf | 1.07 | mm | OK | -- | 21:56 | 2025-03-02 | 0.795
1787 | 30.7 | gf | 1.065 | mm | OK | -- | 21:56 | 2025-03-02 | 0.79
1788 | 30.9 | gf | 1.065 | mm | OK | -- | 21:56 | 2025-03-02 | 0.79
1789 | 30.6 | gf | 1.06 | mm | OK | -- | 21:56 | 2025-03-02 | 0.785
1790 | 30.6 | gf | 1.06 | mm | OK | -- | 21:56 | 2025-03-02 | 0.785
1791 | 30.6 | gf | 1.055 | mm | OK | -- | 21:56 | 2025-03-02 | 0.78
1792 | 30.5 | gf | 1.05 | mm | OK | -- | 21:56 | 2025-03-02 | 0.775
1793 | 30.5 | gf | 1.045 | mm | OK | -- | 21:56 | 2025-03-02 | 0.77
1794 | 30.6 | gf | 1.04 | mm | OK | -- | 21:56 | 2025-03-02 | 0.765
1795 | 30.5 | gf | 1.035 | mm | OK | -- | 21:56 | 2025-03-02 | 0.76
1796 | 30.5 | gf | 1.03 | mm | OK | -- | 21:56 | 2025-03-02 | 0.755
1797 | 30.6 | gf | 1.02 | mm | OK | -- | 21:56 | 2025-03-02 | 0.745
1798 | 30.7 | gf | 1.02 | mm | OK | -- | 21:56 | 2025-03-02 | 0.745
1799 | 30.6 | gf | 1.015 | mm | OK | -- | 21:56 | 2025-03-02 | 0.74
1800 | 30.6 | gf | 1.015 | mm | OK | -- | 21:56 | 2025-03-02 | 0.74
1801 | 30.6 | gf | 1.015 | mm | OK | -- | 21:56 | 2025-03-02 | 0.74
1802 | 30.6 | gf | 1.015 | mm | OK | -- | 21:56 | 2025-03-02 | 0.74
1803 | 30.4 | gf | 1.01 | mm | OK | -- | 21:56 | 2025-03-02 | 0.735
1804 | 30.3 | gf | 1.01 | mm | OK | -- | 21:56 | 2025-03-02 | 0.735
1805 | 30.3 | gf | 1 | mm | OK | -- | 21:56 | 2025-03-02 | 0.725
1806 | 30.3 | gf | 0.995 | mm | OK | -- | 21:56 | 2025-03-02 | 0.72
1807 | 30.4 | gf | 0.99 | mm | OK | -- | 21:56 | 2025-03-02 | 0.715
1808 | 30.5 | gf | 0.985 | mm | OK | -- | 21:56 | 2025-03-02 | 0.71
1809 | 30.4 | gf | 0.98 | mm | OK | -- | 21:56 | 2025-03-02 | 0.705
1810 | 30.4 | gf | 0.98 | mm | OK | -- | 21:56 | 2025-03-02 | 0.705
1811 | 30.4 | gf | 0.975 | mm | OK | -- | 21:56 | 2025-03-02 | 0.7
1812 | 30.3 | gf | 0.975 | mm | OK | -- | 21:56 | 2025-03-02 | 0.7
1813 | 30.3 | gf | 0.97 | mm | OK | -- | 21:56 | 2025-03-02 | 0.695
1814 | 30.4 | gf | 0.97 | mm | OK | -- | 21:56 | 2025-03-02 | 0.695
1815 | 30.3 | gf | 0.965 | mm | OK | -- | 21:56 | 2025-03-02 | 0.69
1816 | 30.2 | gf | 0.965 | mm | OK | -- | 21:56 | 2025-03-02 | 0.69
1817 | 30.2 | gf | 0.96 | mm | OK | -- | 21:56 | 2025-03-02 | 0.685
1818 | 30.3 | gf | 0.955 | mm | OK | -- | 21:56 | 2025-03-02 | 0.68
1819 | 30.2 | gf | 0.95 | mm | OK | -- | 21:56 | 2025-03-02 | 0.675
1820 | 30.2 | gf | 0.945 | mm | OK | -- | 21:56 | 2025-03-02 | 0.67
1821 | 30.1 | gf | 0.945 | mm | OK | -- | 21:56 | 2025-03-02 | 0.67
1822 | 30 | gf | 0.935 | mm | OK | -- | 21:56 | 2025-03-02 | 0.66
1823 | 30.1 | gf | 0.93 | mm | OK | -- | 21:56 | 2025-03-02 | 0.655
1824 | 30 | gf | 0.92 | mm | OK | -- | 21:56 | 2025-03-02 | 0.645
1825 | 30 | gf | 0.915 | mm | OK | -- | 21:56 | 2025-03-02 | 0.64
1826 | 30 | gf | 0.91 | mm | OK | -- | 21:56 | 2025-03-02 | 0.635
1827 | 29.9 | gf | 0.9 | mm | OK | -- | 21:56 | 2025-03-02 | 0.625
1828 | 29.8 | gf | 0.89 | mm | OK | -- | 21:56 | 2025-03-02 | 0.615
1829 | 29.9 | gf | 0.88 | mm | OK | -- | 21:56 | 2025-03-02 | 0.605
1830 | 29.8 | gf | 0.875 | mm | OK | -- | 21:56 | 2025-03-02 | 0.6
1831 | 29.8 | gf | 0.87 | mm | OK | -- | 21:56 | 2025-03-02 | 0.595
1832 | 29.8 | gf | 0.86 | mm | OK | -- | 21:56 | 2025-03-02 | 0.585
1833 | 29.9 | gf | 0.855 | mm | OK | -- | 21:56 | 2025-03-02 | 0.58
1834 | 29.7 | gf | 0.855 | mm | OK | -- | 21:56 | 2025-03-02 | 0.58
1835 | 29.7 | gf | 0.85 | mm | OK | -- | 21:56 | 2025-03-02 | 0.575
1836 | 29.7 | gf | 0.845 | mm | OK | -- | 21:56 | 2025-03-02 | 0.57
1837 | 29.6 | gf | 0.84 | mm | OK | -- | 21:56 | 2025-03-02 | 0.565
1838 | 29.5 | gf | 0.835 | mm | OK | -- | 21:56 | 2025-03-02 | 0.56
1839 | 29.6 | gf | 0.825 | mm | OK | -- | 21:56 | 2025-03-02 | 0.55
1840 | 29.6 | gf | 0.82 | mm | OK | -- | 21:56 | 2025-03-02 | 0.545
1841 | 29.6 | gf | 0.815 | mm | OK | -- | 21:56 | 2025-03-02 | 0.54
1842 | 29.5 | gf | 0.81 | mm | OK | -- | 21:56 | 2025-03-02 | 0.535
1843 | 29.6 | gf | 0.805 | mm | OK | -- | 21:56 | 2025-03-02 | 0.53
1844 | 29.5 | gf | 0.8 | mm | OK | -- | 21:56 | 2025-03-02 | 0.525
1845 | 29.6 | gf | 0.795 | mm | OK | -- | 21:56 | 2025-03-02 | 0.52
1846 | 29.6 | gf | 0.79 | mm | OK | -- | 21:56 | 2025-03-02 | 0.515
1847 | 29.5 | gf | 0.79 | mm | OK | -- | 21:56 | 2025-03-02 | 0.515
1848 | 29.6 | gf | 0.785 | mm | OK | -- | 21:56 | 2025-03-02 | 0.51
1849 | 29.4 | gf | 0.785 | mm | OK | -- | 21:56 | 2025-03-02 | 0.51
1850 | 29.4 | gf | 0.78 | mm | OK | -- | 21:56 | 2025-03-02 | 0.505
1851 | 29.4 | gf | 0.775 | mm | OK | -- | 21:56 | 2025-03-02 | 0.5
1852 | 29.4 | gf | 0.77 | mm | OK | -- | 21:56 | 2025-03-02 | 0.495
1853 | 29.4 | gf | 0.765 | mm | OK | -- | 21:56 | 2025-03-02 | 0.49
1854 | 29.4 | gf | 0.76 | mm | OK | -- | 21:56 | 2025-03-02 | 0.485
1855 | 29.4 | gf | 0.755 | mm | OK | -- | 21:56 | 2025-03-02 | 0.48
1856 | 29.4 | gf | 0.75 | mm | OK | -- | 21:56 | 2025-03-02 | 0.475
1857 | 29.4 | gf | 0.74 | mm | OK | -- | 21:56 | 2025-03-02 | 0.465
1858 | 29.4 | gf | 0.735 | mm | OK | -- | 21:56 | 2025-03-02 | 0.46
1859 | 29.4 | gf | 0.73 | mm | OK | -- | 21:56 | 2025-03-02 | 0.455
1860 | 29.4 | gf | 0.725 | mm | OK | -- | 21:56 | 2025-03-02 | 0.45
1861 | 29.3 | gf | 0.72 | mm | OK | -- | 21:56 | 2025-03-02 | 0.445
1862 | 29.3 | gf | 0.715 | mm | OK | -- | 21:56 | 2025-03-02 | 0.44
1863 | 29.3 | gf | 0.71 | mm | OK | -- | 21:56 | 2025-03-02 | 0.435
1864 | 29.3 | gf | 0.7 | mm | OK | -- | 21:56 | 2025-03-02 | 0.425
1865 | 29.3 | gf | 0.695 | mm | OK | -- | 21:56 | 2025-03-02 | 0.42
1866 | 29.3 | gf | 0.69 | mm | OK | -- | 21:56 | 2025-03-02 | 0.415
1867 | 29.3 | gf | 0.685 | mm | OK | -- | 21:56 | 2025-03-02 | 0.41
1868 | 29.2 | gf | 0.68 | mm | OK | -- | 21:56 | 2025-03-02 | 0.405
1869 | 29.3 | gf | 0.68 | mm | OK | -- | 21:56 | 2025-03-02 | 0.405
1870 | 29.4 | gf | 0.675 | mm | OK | -- | 21:56 | 2025-03-02 | 0.4
1871 | 29.2 | gf | 0.675 | mm | OK | -- | 21:56 | 2025-03-02 | 0.4
1872 | 29.1 | gf | 0.67 | mm | OK | -- | 21:56 | 2025-03-02 | 0.395
1873 | 29.1 | gf | 0.66 | mm | OK | -- | 21:56 | 2025-03-02 | 0.385
1874 | 29.1 | gf | 0.65 | mm | OK | -- | 21:56 | 2025-03-02 | 0.375
1875 | 29.2 | gf | 0.64 | mm | OK | -- | 21:56 | 2025-03-02 | 0.365
1876 | 29.2 | gf | 0.635 | mm | OK | -- | 21:56 | 2025-03-02 | 0.36
1877 | 29.1 | gf | 0.625 | mm | OK | -- | 21:56 | 2025-03-02 | 0.35
1878 | 29.1 | gf | 0.62 | mm | OK | -- | 21:56 | 2025-03-02 | 0.345
1879 | 29.1 | gf | 0.61 | mm | OK | -- | 21:56 | 2025-03-02 | 0.335
1880 | 29.1 | gf | 0.6 | mm | OK | -- | 21:56 | 2025-03-02 | 0.325
1881 | 29.1 | gf | 0.595 | mm | OK | -- | 21:56 | 2025-03-02 | 0.32
1882 | 29.1 | gf | 0.59 | mm | OK | -- | 21:56 | 2025-03-02 | 0.315
1883 | 29.1 | gf | 0.58 | mm | OK | -- | 21:56 | 2025-03-02 | 0.305
1884 | 29 | gf | 0.575 | mm | OK | -- | 21:56 | 2025-03-02 | 0.3
1885 | 28.9 | gf | 0.565 | mm | OK | -- | 21:56 | 2025-03-02 | 0.29
1886 | 28.9 | gf | 0.555 | mm | OK | -- | 21:56 | 2025-03-02 | 0.28
1887 | 28.9 | gf | 0.55 | mm | OK | -- | 21:56 | 2025-03-02 | 0.275
1888 | 28.9 | gf | 0.54 | mm | OK | -- | 21:56 | 2025-03-02 | 0.265
1889 | 28.9 | gf | 0.53 | mm | OK | -- | 21:56 | 2025-03-02 | 0.255
1890 | 28.9 | gf | 0.52 | mm | OK | -- | 21:56 | 2025-03-02 | 0.245
1891 | 28.9 | gf | 0.515 | mm | OK | -- | 21:56 | 2025-03-02 | 0.24
1892 | 28.7 | gf | 0.5 | mm | OK | -- | 21:56 | 2025-03-02 | 0.225
1893 | 28.8 | gf | 0.485 | mm | OK | -- | 21:56 | 2025-03-02 | 0.21
1894 | 28.8 | gf | 0.48 | mm | OK | -- | 21:56 | 2025-03-02 | 0.205
1895 | 28.7 | gf | 0.475 | mm | OK | -- | 21:56 | 2025-03-02 | 0.2
1896 | 28.7 | gf | 0.47 | mm | OK | -- | 21:56 | 2025-03-02 | 0.195
1897 | 28.7 | gf | 0.465 | mm | OK | -- | 21:56 | 2025-03-02 | 0.19
1898 | 28.6 | gf | 0.46 | mm | OK | -- | 21:56 | 2025-03-02 | 0.185
1899 | 28.6 | gf | 0.455 | mm | OK | -- | 21:56 | 2025-03-02 | 0.18
1900 | 28.6 | gf | 0.45 | mm | OK | -- | 21:56 | 2025-03-02 | 0.175
1901 | 28.6 | gf | 0.445 | mm | OK | -- | 21:56 | 2025-03-02 | 0.17
1902 | 28.6 | gf | 0.44 | mm | OK | -- | 21:56 | 2025-03-02 | 0.165
1903 | 28.5 | gf | 0.43 | mm | OK | -- | 21:56 | 2025-03-02 | 0.155
1904 | 28.5 | gf | 0.425 | mm | OK | -- | 21:56 | 2025-03-02 | 0.15
1905 | 28.5 | gf | 0.42 | mm | OK | -- | 21:56 | 2025-03-02 | 0.145
1906 | 28.6 | gf | 0.41 | mm | OK | -- | 21:56 | 2025-03-02 | 0.135
1907 | 28.5 | gf | 0.405 | mm | OK | -- | 21:56 | 2025-03-02 | 0.13
1908 | 28.4 | gf | 0.4 | mm | OK | -- | 21:56 | 2025-03-02 | 0.125
1909 | 28.3 | gf | 0.39 | mm | OK | -- | 21:56 | 2025-03-02 | 0.115
1910 | 28.1 | gf | 0.385 | mm | OK | -- | 21:56 | 2025-03-02 | 0.11
1911 | 27.8 | gf | 0.375 | mm | OK | -- | 21:56 | 2025-03-02 | 0.1
1912 | 27.6 | gf | 0.37 | mm | OK | -- | 21:56 | 2025-03-02 | 0.095
1913 | 27.4 | gf | 0.36 | mm | OK | -- | 21:56 | 2025-03-02 | 0.085
1914 | 27.3 | gf | 0.355 | mm | OK | -- | 21:56 | 2025-03-02 | 0.08
1915 | 27.1 | gf | 0.345 | mm | OK | -- | 21:56 | 2025-03-02 | 0.07
1916 | 27.1 | gf | 0.335 | mm | OK | -- | 21:56 | 2025-03-02 | 0.06
1917 | 27.2 | gf | 0.33 | mm | OK | -- | 21:56 | 2025-03-02 | 0.055
1918 | 27 | gf | 0.325 | mm | OK | -- | 21:56 | 2025-03-02 | 0.05
1919 | 23.3 | gf | 0.32 | mm | OK | -- | 21:56 | 2025-03-02 | 0.045
1920 | 17.3 | gf | 0.315 | mm | OK | -- | 21:56 | 2025-03-02 | 0.04
1921 | 11.6 | gf | 0.31 | mm | OK | -- | 21:56 | 2025-03-02 | 0.035
1922 | 5.8 | gf | 0.3 | mm | OK | -- | 21:56 | 2025-03-02 | 0.025
1923 | 0.7 | gf | 0.295 | mm | OK | -- | 21:56 | 2025-03-02 | 0.02
1924 | 0 | gf | 0.29 | mm | OK | -- | 21:56 | 2025-03-02 | 0.015
1925 | 0 | gf | 0.285 | mm | OK | -- | 21:56 | 2025-03-02 | 0.01
1926 | 0 | gf | 0.285 | mm | OK | -- | 21:56 | 2025-03-02 | 0.01
1927 | 0 | gf | 0.28 | mm | OK | -- | 21:56 | 2025-03-02 | 0.005
1928 | 0 | gf | 0.275 | mm | OK | -- | 21:56 | 2025-03-02 | 0
1929 | 0 | gf | 0.27 | mm | OK | -- | 21:56 | 2025-03-02 | -0.005
1930 | 0 | gf | 0.26 | mm | OK | -- | 21:56 | 2025-03-02 | -0.015
1931 | 0 | gf | 0.25 | mm | OK | -- | 21:56 | 2025-03-02 | -0.025
1932 | 0 | gf | 0.24 | mm | OK | -- | 21:56 | 2025-03-02 | -0.035
1933 | 0 | gf | 0.23 | mm | OK | -- | 21:56 | 2025-03-02 | -0.045
1934 | 0 | gf | 0.22 | mm | OK | -- | 21:56 | 2025-03-02 | -0.055
1935 | 0 | gf | 0.21 | mm | OK | -- | 21:56 | 2025-03-02 | -0.065
1936 | 0 | gf | 0.195 | mm | OK | -- | 21:56 | 2025-03-02 | -0.08
1937 | 0 | gf | 0.18 | mm | OK | -- | 21:56 | 2025-03-02 | -0.095
1938 | 0 | gf | 0.16 | mm | OK | -- | 21:56 | 2025-03-02 | -0.115
1939 | 0 | gf | 0.15 | mm | OK | -- | 21:56 | 2025-03-02 | -0.125
1940 | 0 | gf | 0.14 | mm | OK | -- | 21:56 | 2025-03-02 | -0.135
1941 | 0 | gf | 0.13 | mm | OK | -- | 21:56 | 2025-03-02 | -0.145
1942 | 0 | gf | 0.115 | mm | OK | -- | 21:56 | 2025-03-02 | -0.16
1943 | 0 | gf | 0.1 | mm | OK | -- | 21:56 | 2025-03-02 | -0.175
1944 | 0 | gf | 0.085 | mm | OK | -- | 21:56 | 2025-03-02 | -0.19
1945 | 0 | gf | 0.075 | mm | OK | -- | 21:56 | 2025-03-02 | -0.2
1946 | 0 | gf | 0.065 | mm | OK | -- | 21:56 | 2025-03-02 | -0.21
1947 | 0 | gf | 0.05 | mm | OK | -- | 21:56 | 2025-03-02 | -0.225
1948 | 0 | gf | 0.035 | mm | OK | -- | 21:56 | 2025-03-02 | -0.24
1949 | 0 | gf | 0.025 | mm | OK | -- | 21:56 | 2025-03-02 | -0.25
1950 | 0 | gf | 0.005 | mm | OK | -- | 21:56 | 2025-03-02 | -0.27
1951 | 0 | gf | 0 | mm | OK | -- | 21:56 | 2025-03-02 | -0.275
1952 | 0 | gf | -0.005 | mm | OK | -- | 21:56 | 2025-03-02 | -0.28
1953 | 0 | gf | -0.01 | mm | OK | -- | 21:56 | 2025-03-02 | -0.285
1954 | 0 | gf | -0.01 | mm | OK | -- | 21:56 | 2025-03-02 | -0.285
1955 | 0 | gf | -0.015 | mm | OK | -- | 21:56 | 2025-03-02 | -0.29
1956 | 0 | gf | -0.015 | mm | OK | -- | 21:56 | 2025-03-02 | -0.29
1957 | 0 | gf | -0.015 | mm | OK | -- | 21:56 | 2025-03-02 | -0.29
1958 | 0 | gf | -0.015 | mm | OK | -- | 21:56 | 2025-03-02 | -0.29
1959 | 0 | gf | -0.015 | mm | OK | -- | 21:56 | 2025-03-02 | -0.29
1960 | -0.1 | gf | -0.015 | mm | OK | -- | 21:56 | 2025-03-02 | -0.29
1961 | -0.1 | gf | -0.01 | mm | OK | -- | 21:56 | 2025-03-02 | -0.285
1962 | 0 | gf | -0.01 | mm | OK | -- | 21:56 | 2025-03-02 | -0.285
1963 | 0 | gf | -0.01 | mm | OK | -- | 21:56 | 2025-03-02 | -0.285
1964 | 0 | gf | -0.01 | mm | OK | -- | 21:56 | 2025-03-02 | -0.285
1965 | 0.1 | gf | -0.005 | mm | OK | -- | 21:56 | 2025-03-02 | -0.28
1966 | 0.1 | gf | -0.005 | mm | OK | -- | 21:56 | 2025-03-02 | -0.28
1967 | 0 | gf | -0.005 | mm | OK | -- | 21:56 | 2025-03-02 | -0.28
1968 | 0 | gf | -0.005 | mm | OK | -- | 21:56 | 2025-03-02 | -0.28
1969 | 0 | gf | -0.005 | mm | OK | -- | 21:56 | 2025-03-02 | -0.28
1970 | 0 | gf | -0.005 | mm | OK | -- | 21:56 | 2025-03-02 | -0.28
1971 | 0 | gf | -0.005 | mm | OK | -- | 21:56 | 2025-03-02 | -0.28
1972 | 0 | gf | -0.005 | mm | OK | -- | 21:56 | 2025-03-02 | -0.28
1973 | 0 | gf | 0 | mm | OK | -- | 21:56 | 2025-03-02 | -0.275
1974 | 0 | gf | 0 | mm | OK | -- | 21:56 | 2025-03-02 | -0.275
1975 | 0 | gf | 0 | mm | OK | -- | 21:56 | 2025-03-02 | -0.275
1976 | 0 | gf | 0 | mm | OK | -- | 21:56 | 2025-03-02 | -0.275
1977 | 0 | gf | 0 | mm | OK | -- | 21:56 | 2025-03-02 | -0.275
1978 | 0 | gf | 0 | mm | OK | -- | 21:56 | 2025-03-02 | -0.275
-0.275
-0.275
-0.275
-0.275
-0.275
-0.275
-0.275
-0.275
-0.275
-0.275
-0.275
-0.275
-0.275
-0.275
-0.275
-0.275
-0.275
-0.275
-0.275
-0.275
-0.275
-0.275
-0.275
-0.275
-0.275
-0.275
-0.275
-0.275
-0.275
-0.275
-0.275
-0.275
-0.275
-0.275
-0.275
-0.275
-0.275
-0.275
-0.275
-0.275
-0.275
-0.275
-0.275
-0.275
-0.275
-0.275
-0.275
-0.275
-0.275
-0.275
-0.275
-0.275
-0.275
-0.275
-0.275
-0.275
-0.275
-0.275
-0.275
-0.275
-0.275
-0.275
-0.275
-0.275
-0.275
-0.275
-0.275
-0.275
-0.275
-0.275
-0.275
-0.275
-0.275
-0.275
-0.275
-0.275
-0.275
-0.275
-0.275
-0.275
-0.275
-0.275
-0.275
-0.275
-0.275
-0.275
-0.275
-0.275
-0.275
-0.275
-0.275
-0.275
-0.275
-0.275
-0.275
-0.275
-0.275
-0.275
-0.275
-0.275
-0.275
-0.275
-0.275
-0.275
-0.275
-0.275
-0.275
-0.275
-0.275
-0.275
-0.275
-0.275
-0.275
-0.275
-0.275
-0.275
-0.275
-0.275
-0.275
-0.275
-0.275
-0.275
-0.275
-0.275
-0.275
-0.275
-0.275
-0.275
-0.275
-0.275
-0.275
-0.275
-0.275
-0.275
-0.275
-0.275
-0.275
-0.275
-0.275
-0.275
-0.275
-0.275
-0.275
-0.275
-0.275
-0.275
-0.275
-0.275
-0.275
-0.275
-0.275
-0.275
-0.275
-0.275
-0.275
-0.275
-0.275
-0.275
-0.275
-0.275
-0.275
-0.275
-0.275
-0.275
-0.275
-0.275
-0.275
-0.275
-0.275
-0.275
-0.275
-0.275
-0.275
-0.275
-0.275
-0.275
-0.275
-0.275
-0.275
-0.275
-0.275
-0.275
-0.275
-0.275
-0.275
-0.275
-0.275
-0.275
-0.275
-0.275
-0.275
-0.275
-0.275
-0.275
-0.275
-0.275
-0.275
-0.275
-0.275
-0.275
-0.275
-0.275
-0.275
-0.275
-0.275
-0.275
-0.275
-0.275
-0.275
-0.275
-0.275
-0.275
-0.275
-0.275
-0.275
-0.275
-0.275
-0.275
-0.275
-0.275
-0.275
-0.275
-0.275
-0.275
-0.275
-0.275
-0.275
-0.275
-0.275
-0.275
-0.275
-0.275
-0.275
-0.275
-0.275
-0.275
-0.275
-0.275
-0.275
-0.275
-0.275
-0.275
-0.275
-0.275
-0.275
-0.275
-0.275
-0.275
-0.275
-0.275
-0.275
-0.275
-0.275
-0.275
-0.275
-0.275
-0.275
-0.275
-0.275
-0.275
-0.275
-0.275
-0.275
-0.275
-0.275
-0.275
-0.275
-0.275
-0.275
-0.275
-0.275
-0.275
-0.275
-0.275
-0.275
-0.275
-0.275
-0.275
-0.275
-0.275
-0.275
-0.275
-0.275
-0.275
-0.275
-0.275
-0.275
-0.275
-0.275
-0.275
-0.275
-0.275
-0.275
-0.275
-0.275
-0.275
-0.275
-0.275
-0.275
-0.275
-0.275
-0.275
-0.275
-0.275
-0.275
-0.275
-0.275
-0.275
-0.275
-0.275
-0.275
-0.275
-0.275
-0.275
-0.275
-0.275
-0.275
-0.275
-0.275
-0.275
-0.275
-0.275
-0.275
-0.275
-0.275
-0.275
-0.275
-0.275
-0.275
-0.275
-0.275
-0.275
-0.275
-0.275
-0.275
-0.275
-0.275
-0.275
-0.275
-0.275
-0.275
-0.275
-0.275
-0.275
-0.275
-0.275
-0.275
-0.275
-0.275
-0.275
-0.275
-0.275
-0.275
-0.275
-0.275
-0.275
-0.275
-0.275
-0.275
-0.275
-0.275
-0.275
-0.275
-0.275
-0.275
-0.275
-0.275
-0.275
-0.275
-0.275
-0.275
-0.275
-0.275
-0.275
-0.275
-0.275
-0.275
-0.275
-0.275
-0.275
-0.275
-0.275
-0.275
-0.275
-0.275
-0.275
-0.275
-0.275
-0.275
-0.275
-0.275
-0.275
-0.275
-0.275
-0.275
-0.275
-0.275
-0.275
-0.275
-0.275
-0.275
-0.275
-0.275
-0.275
-0.275
-0.275
-0.275
-0.275
-0.275
-0.275
-0.275
-0.275
-0.275
-0.275
-0.275
-0.275
-0.275
-0.275
-0.275
-0.275
-0.275
-0.275
-0.275
-0.275
-0.275
-0.275
-0.275
-0.275
-0.275
-0.275
-0.275
-0.275
-0.275
-0.275
-0.275
-0.275
-0.275
-0.275
-0.275
-0.275
-0.275
-0.275
-0.275
-0.275
-0.275
-0.275
-0.275
-0.275
-0.275
-0.275
-0.275
-0.275
-0.275
-0.275
-0.275
-0.275
-0.275
-0.275
-0.275
-0.275
-0.275
-0.275
-0.275
-0.275
-0.275
-0.275
-0.275
-0.275
-0.275
-0.275
-0.275
-0.275
-0.275
-0.275
-0.275
-0.275
-0.275
-0.275
-0.275
-0.275
-0.275
-0.275
-0.275
-0.275
-0.275
-0.275
-0.275
-0.275
-0.275
-0.275
-0.275
-0.275
-0.275
-0.275
-0.275
-0.275
-0.275
-0.275
-0.275
-0.275
-0.275
-0.275
-0.275
-0.275
-0.275
-0.275
-0.275
-0.275
-0.275
-0.275
-0.275
-0.275
-0.275
-0.275
-0.275
-0.275
-0.275
-0.275
-0.275
-0.275
-0.275
-0.275
-0.275
-0.275
-0.275
-0.275
-0.275
-0.275
-0.275
-0.275
-0.275
-0.275
-0.275
-0.275
-0.275
-0.275
-0.275
-0.275
-0.275
-0.275
-0.275
-0.275
-0.275
-0.275
-0.275
-0.275
-0.275
-0.275
-0.275
-0.275
-0.275
-0.275
-0.275
-0.275
-0.275
-0.275
-0.275
-0.275
-0.275
-0.275
-0.275
-0.275
-0.275
-0.275
-0.275
-0.275
-0.275
-0.275
-0.275
-0.275
-0.275
-0.275
-0.275
-0.275
-0.275
-0.275
-0.275
-0.275
-0.275
-0.275
-0.275
-0.275
-0.275
-0.275
-0.275
-0.275
-0.275
-0.275
-0.275
-0.275
-0.275
-0.275
-0.275
-0.275
-0.275
-0.275
-0.275
-0.275
-0.275
-0.275
-0.275
-0.275
-0.275
-0.275
-0.275
-0.275
-0.275
-0.275
-0.275
-0.275
-0.275
-0.275
-0.275
-0.275
-0.275
-0.275
-0.275
-0.275
-0.275
-0.275
-0.275
-0.275
-0.275
-0.275
-0.275
-0.275
-0.275
-0.275
-0.275
-0.275
-0.275
-0.275
-0.275
-0.275
-0.275
-0.275
-0.275
-0.275
-0.275
-0.275
-0.275
-0.275
-0.275
-0.275
-0.275
-0.275
-0.275
-0.275
-0.275
-0.275
-0.275
-0.275
-0.275
-0.275
-0.275
-0.275
-0.275
-0.275
-0.275
-0.275
-0.275
-0.275
-0.275
-0.275
-0.275
-0.275
-0.275
-0.275
-0.275
-0.275
-0.275
-0.275
-0.275
-0.275
-0.275
-0.275
-0.275
-0.275
-0.275
-0.275
-0.275
-0.275
-0.275
-0.275
-0.275
-0.275
-0.275
-0.275
-0.275
-0.275
-0.275
-0.275
-0.275
-0.275
-0.275
-0.275
-0.275
-0.275
-0.275
-0.275
-0.275
-0.275
-0.275
-0.275
-0.275
-0.275
-0.275
-0.275
-0.275
-0.275
-0.275
-0.275
-0.275
-0.275
-0.275
-0.275
-0.275
-0.275
-0.275
-0.275
-0.275
-0.275
-0.275
-0.275
-0.275
-0.275
-0.275
-0.275
-0.275
-0.275
-0.275
-0.275
-0.275
-0.275
-0.275
-0.275
-0.275
-0.275
-0.275
-0.275
-0.275
-0.275
-0.275
-0.275
-0.275
-0.275
-0.275
-0.275
-0.275
-0.275
-0.275
-0.275
-0.275
-0.275
-0.275
-0.275
-0.275
-0.275
-0.275
-0.275
-0.275
-0.275
-0.275
-0.275
-0.275
-0.275
-0.275
-0.275
-0.275
-0.275
-0.275
-0.275
-0.275
-0.275
-0.275
-0.275
-0.275
-0.275
-0.275
-0.275
-0.275
-0.275
-0.275
-0.275
-0.275
-0.275
-0.275
-0.275
-0.275
-0.275
-0.275
-0.275
-0.275
-0.275
-0.275
-0.275
-0.275
-0.275
-0.275
-0.275
-0.275
-0.275
-0.275
-0.275
-0.275
-0.275
-0.275
-0.275
-0.275
-0.275
-0.275
-0.275
-0.275
-0.275
-0.275
-0.275
-0.275
-0.275
-0.275
-0.275
-0.275
-0.275
-0.275
-0.275
-0.275
-0.275
-0.275
-0.275
-0.275
-0.275
-0.275
-0.275
-0.275
-0.275
-0.275
-0.275
-0.275
-0.275
-0.275
-0.275
-0.275
-0.275
-0.275
-0.275
-0.275
-0.275
-0.275
-0.275
-0.275
-0.275
-0.275
-0.275
-0.275
-0.275
-0.275
-0.275
-0.275
-0.275
-0.275
-0.275
-0.275
-0.275
-0.275
-0.275
-0.275
-0.275
-0.275
-0.275
-0.275
-0.275
-0.275
-0.275
-0.275
-0.275
-0.275
-0.275
-0.275
-0.275
-0.275
-0.275
-0.275
-0.275
-0.275
-0.275
-0.275
-0.275
-0.275
-0.275
-0.275
-0.275
-0.275
-0.275
-0.275
-0.275
-0.275
-0.275
-0.275
-0.275
-0.275
-0.275
-0.275
-0.275
-0.275
-0.275
-0.275
-0.275
-0.275
-0.275
-0.275
-0.275
-0.275
-0.275
-0.275
-0.275
-0.275
-0.275
-0.275
-0.275
-0.275
-0.275
-0.275
-0.275
-0.275
-0.275
-0.275
-0.275
-0.275
-0.275
-0.275
-0.275
-0.275
-0.275
-0.275
-0.275
-0.275
-0.275
-0.275
-0.275
-0.275
-0.275
-0.275
-0.275
-0.275
-0.275
-0.275
-0.275
-0.275
-0.275
-0.275
-0.275
-0.275
-0.275
-0.275
-0.275
-0.275
-0.275
-0.275
-0.275
-0.275
-0.275
-0.275
-0.275
-0.275
-0.275
-0.275
-0.275
-0.275
-0.275
-0.275
-0.275
-0.275
-0.275
-0.275
-0.275
-0.275
-0.275
-0.275
-0.275
-0.275
-0.275
-0.275
-0.275
-0.275
-0.275
-0.275
-0.275
-0.275
-0.275
-0.275
-0.275
-0.275
-0.275
-0.275
-0.275
-0.275
-0.275
-0.275
-0.275
-0.275
-0.275
-0.275
-0.275
-0.275
-0.275
-0.275
-0.275
-0.275
-0.275
-0.275
-0.275
-0.275
-0.275
-0.275
-0.275
-0.275
-0.275
-0.275
-0.275
-0.275
-0.275
-0.275
-0.275
-0.275
-0.275
-0.275
-0.275
-0.275
-0.275
-0.275
-0.275
-0.275
-0.275
-0.275
-0.275
-0.275
-0.275
-0.275
-0.275
-0.275
-0.275
-0.275
-0.275
-0.275
-0.275
-0.275
-0.275
-0.275
-0.275
-0.275
-0.275
-0.275
-0.275
-0.275
-0.275
-0.275
-0.275
-0.275
-0.275
-0.275
-0.275
-0.275
-0.275
-0.275
-0.275
-0.275
-0.275
-0.275
-0.275
-0.275
-0.275
-0.275
-0.275
-0.275
-0.275
-0.275
-0.275
-0.275
-0.275
-0.275
-0.275
-0.275
-0.275
-0.275
-0.275
-0.275
-0.275
-0.275
-0.275
-0.275
-0.275
-0.275
-0.275
-0.275
-0.275
-0.275
-0.275
-0.275
-0.275
-0.275
-0.275
-0.275
-0.275
-0.275
-0.275
-0.275
-0.275
-0.275
-0.275
-0.275
-0.275
-0.275
-0.275
-0.275
-0.275
-0.275
-0.275
-0.275
-0.275
-0.275
-0.275
-0.275
-0.275
-0.275
-0.275
-0.275
-0.275
-0.275
-0.275
-0.275
-0.275
-0.275
-0.275
-0.275
-0.275
-0.275
-0.275
-0.275
-0.275
-0.275
-0.275
-0.275
-0.275
-0.275
-0.275
-0.275
-0.275
-0.275
-0.275
-0.275
-0.275
-0.275
-0.275
-0.275
-0.275
-0.275
-0.275
-0.275
-0.275
-0.275
-0.275
-0.275
-0.275
-0.275
-0.275
-0.275
-0.275
-0.275
-0.275
-0.275
-0.275
-0.275
-0.275
-0.275
-0.275
-0.275
-0.275
-0.275
-0.275
-0.275
-0.275
-0.275
-0.275
-0.275
-0.275
-0.275
-0.275
-0.275
-0.275
-0.275
-0.275
-0.275
-0.275
-0.275
-0.275
-0.275
-0.275
-0.275
-0.275
-0.275
-0.275
-0.275
-0.275
-0.275
-0.275
-0.275
-0.275
-0.275
-0.275
-0.275
-0.275
-0.275
-0.275
-0.275
-0.275
-0.275
-0.275
-0.275
-0.275
-0.275
-0.275
-0.275
-0.275
-0.275
-0.275
-0.275
-0.275
-0.275
-0.275
-0.275
-0.275
-0.275
-0.275
-0.275
-0.275
-0.275
-0.275
-0.275
-0.275
-0.275
-0.275
-0.275
-0.275
-0.275
-0.275
-0.275
-0.275
-0.275
-0.275
-0.275
-0.275
-0.275
-0.275
-0.275
-0.275
-0.275
-0.275
-0.275
-0.275
-0.275
-0.275
-0.275
-0.275
-0.275
-0.275
-0.275
-0.275
-0.275
-0.275
-0.275
-0.275
-0.275
-0.275
-0.275
-0.275
-0.275
-0.275
-0.275
-0.275
-0.275
-0.275
-0.275
-0.275
-0.275
-0.275
-0.275
-0.275
-0.275
-0.275
-0.275
-0.275
-0.275
-0.275
-0.275
-0.275
-0.275
-0.275
-0.275
-0.275
-0.275
-0.275
-0.275
-0.275
-0.275
-0.275
-0.275
-0.275
-0.275
-0.275
-0.275
-0.275
-0.275
-0.275
-0.275
-0.275
-0.275
-0.275
-0.275
-0.275
-0.275
-0.275
-0.275
-0.275
-0.275
-0.275
-0.275
-0.275
-0.275
-0.275
-0.275
-0.275
-0.275
-0.275
-0.275
-0.275
-0.275
-0.275
-0.275
-0.275
-0.275
-0.275
-0.275
-0.275
-0.275
-0.275
-0.275
-0.275
-0.275
-0.275
-0.275
-0.275
-0.275
-0.275
-0.275
-0.275
-0.275
-0.275
-0.275
-0.275
-0.275
-0.275
-0.275
-0.275
-0.275
-0.275
-0.275
-0.275
-0.275
-0.275
-0.275
-0.275
-0.275
-0.275
-0.275
-0.275
-0.275
-0.275
-0.275
-0.275
-0.275
-0.275
-0.275
-0.275
-0.275
-0.275
-0.275
-0.275
-0.275
-0.275
-0.275
-0.275
-0.275
-0.275
-0.275
-0.275
-0.275
-0.275
-0.275
-0.275
-0.275
-0.275
-0.275
-0.275
-0.275
-0.275
-0.275
-0.275
-0.275
-0.275
-0.275
-0.275
-0.275
-0.275
-0.275
-0.275
-0.275
-0.275
-0.275
-0.275
-0.275
-0.275
-0.275
-0.275
-0.275
-0.275
-0.275
-0.275
-0.275
-0.275
-0.275
-0.275
-0.275
-0.275
-0.275
-0.275
-0.275
-0.275
-0.275
-0.275
-0.275
-0.275
-0.275
-0.275
-0.275
-0.275
-0.275
-0.275
-0.275
-0.275
-0.275
-0.275
-0.275
-0.275
-0.275
-0.275
-0.275
-0.275
-0.275
-0.275
-0.275
-0.275
-0.275
-0.275
-0.275
-0.275
-0.275
-0.275
-0.275
-0.275
-0.275
-0.275
-0.275
-0.275
-0.275
-0.275
-0.275
-0.275
-0.275
-0.275
-0.275
-0.275
-0.275
-0.275
-0.275
-0.275
-0.275
-0.275
-0.275
-0.275
-0.275
-0.275
-0.275
-0.275
-0.275
-0.275
-0.275
-0.275
-0.275
-0.275
-0.275
-0.275
-0.275
-0.275
-0.275
-0.275
-0.275
-0.275
-0.275
-0.275
-0.275
-0.275
-0.275
-0.275
-0.275
-0.275
-0.275
-0.275
-0.275
-0.275
-0.275
-0.275
-0.275
-0.275
-0.275
-0.275
-0.275
-0.275
-0.275
-0.275
-0.275
-0.275
-0.275
-0.275
-0.275
-0.275
-0.275
-0.275
-0.275
-0.275
-0.275
-0.275
-0.275
-0.275
-0.275
-0.275
-0.275
-0.275
-0.275
-0.275
-0.275
-0.275
-0.275
-0.275
-0.275
-0.275
-0.275
-0.275
-0.275
-0.275
-0.275
-0.275
-0.275
-0.275
-0.275
-0.275
-0.275
-0.275
-0.275
-0.275
-0.275
-0.275
-0.275
-0.275
-0.275
-0.275
-0.275
-0.275
-0.275
-0.275
-0.275
-0.275
-0.275
-0.275
-0.275
-0.275
-0.275
-0.275
-0.275
-0.275
-0.275
-0.275
-0.275
-0.275
-0.275
-0.275
-0.275
-0.275
-0.275
-0.275
-0.275
-0.275
-0.275
-0.275
-0.275
-0.275
-0.275
-0.275
-0.275
-0.275
-0.275
-0.275
-0.275
-0.275
-0.275
-0.275
-0.275
-0.275
-0.275
-0.275
-0.275
-0.275
-0.275
-0.275
-0.275
-0.275
-0.275
-0.275
-0.275
-0.275
-0.275
-0.275
-0.275
-0.275
-0.275
-0.275
-0.275
-0.275
-0.275
-0.275
-0.275
-0.275
-0.275
-0.275
-0.275
-0.275
-0.275
-0.275
-0.275
-0.275
-0.275
-0.275
-0.275
-0.275
-0.275
-0.275
-0.275
-0.275
-0.275
-0.275
-0.275
-0.275
-0.275
-0.275
-0.275
-0.275
-0.275
-0.275
-0.275
-0.275
-0.275
-0.275
-0.275
-0.275
-0.275
-0.275
-0.275
-0.275
-0.275
-0.275
-0.275
-0.275
-0.275
-0.275
-0.275
-0.275
-0.275
-0.275
-0.275
-0.275
-0.275
-0.275
-0.275
-0.275
-0.275
-0.275
-0.275
-0.275
-0.275
-0.275
-0.275
-0.275
-0.275
-0.275
-0.275
-0.275
-0.275
-0.275
-0.275
-0.275
-0.275
-0.275
-0.275
-0.275
-0.275
-0.275
-0.275
-0.275
-0.275
-0.275
-0.275
-0.275
-0.275
-0.275
-0.275
-0.275
-0.275
-0.275
-0.275
-0.275
-0.275
-0.275
-0.275
-0.275
-0.275
-0.275
-0.275
-0.275
-0.275
-0.275
-0.275
-0.275
-0.275
-0.275
-0.275
-0.275
-0.275
-0.275
-0.275
-0.275
-0.275
-0.275
-0.275
-0.275
-0.275
-0.275
-0.275
-0.275
-0.275
-0.275
-0.275
-0.275
-0.275
-0.275
-0.275
-0.275
-0.275
-0.275
-0.275
-0.275
-0.275
-0.275
-0.275
-0.275
-0.275
-0.275
-0.275
-0.275
-0.275
-0.275
-0.275
-0.275
-0.275
-0.275
-0.275
-0.275
-0.275
-0.275
-0.275
-0.275
-0.275
-0.275
-0.275
-0.275
-0.275
-0.275
-0.275
-0.275
-0.275
-0.275
-0.275
-0.275
-0.275
-0.275
-0.275
-0.275
-0.275
-0.275
-0.275
-0.275
-0.275
-0.275
-0.275
-0.275
-0.275
-0.275
-0.275
-0.275
-0.275
-0.275
-0.275
-0.275
-0.275
-0.275
-0.275
-0.275
-0.275
-0.275
-0.275
-0.275
-0.275
-0.275
-0.275
-0.275
-0.275
-0.275
-0.275
-0.275
-0.275
-0.275
-0.275
-0.275
-0.275
-0.275
-0.275
-0.275
-0.275
-0.275
-0.275
-0.275
-0.275
-0.275
-0.275
-0.275
-0.275
-0.275
-0.275
-0.275
-0.275
-0.275
-0.275
-0.275
-0.275
-0.275
-0.275
-0.275
-0.275
-0.275
-0.275
-0.275
-0.275
-0.275
-0.275
-0.275
-0.275
-0.275
-0.275
-0.275
-0.275
-0.275
-0.275
-0.275
-0.275
-0.275
-0.275
-0.275
-0.275
-0.275
-0.275
-0.275
-0.275
-0.275
-0.275
-0.275
-0.275
-0.275
-0.275
-0.275
-0.275
-0.275
-0.275
-0.275
-0.275
-0.275
-0.275
-0.275
-0.275
-0.275
-0.275
-0.275
-0.275
-0.275
-0.275
-0.275
-0.275
-0.275
-0.275
-0.275
-0.275
-0.275
-0.275
-0.275
-0.275
-0.275
-0.275
-0.275
-0.275
-0.275
-0.275
-0.275
-0.275
-0.275
-0.275
-0.275
-0.275
-0.275
-0.275
-0.275
-0.275
-0.275
-0.275
-0.275
-0.275
-0.275
-0.275
-0.275
-0.275
-0.275
-0.275
-0.275
-0.275
-0.275
-0.275
-0.275
-0.275
-0.275
-0.275
-0.275
-0.275
-0.275
-0.275
-0.275
-0.275
-0.275
-0.275
-0.275
-0.275
-0.275
-0.275
-0.275
-0.275
-0.275
-0.275
-0.275
-0.275
-0.275
-0.275
-0.275
-0.275
-0.275
-0.275
-0.275
-0.275
-0.275
-0.275
-0.275
-0.275
-0.275
-0.275
-0.275
-0.275
-0.275
-0.275
-0.275
-0.275
-0.275
-0.275
-0.275
-0.275
-0.275
-0.275
-0.275
-0.275
-0.275
-0.275
-0.275
-0.275
-0.275
-0.275
-0.275
-0.275
-0.275
-0.275
-0.275
-0.275
-0.275
-0.275
-0.275
-0.275
-0.275
-0.275
-0.275
-0.275
-0.275
-0.275
-0.275
-0.275
-0.275
-0.275
-0.275
-0.275
-0.275
-0.275
-0.275
-0.275
-0.275
-0.275
-0.275
-0.275
-0.275
-0.275
-0.275
-0.275
-0.275
-0.275
-0.275
-0.275
-0.275
-0.275
-0.275
-0.275
-0.275
-0.275
-0.275
-0.275
-0.275
-0.275
-0.275
-0.275
-0.275
-0.275
-0.275
-0.275
-0.275
-0.275
-0.275
-0.275
-0.275
-0.275
-0.275
-0.275
-0.275
-0.275
-0.275
-0.275
-0.275
-0.275
-0.275
-0.275
-0.275
-0.275
-0.275
-0.275
-0.275
-0.275
-0.275
-0.275
-0.275
-0.275
-0.275
-0.275
-0.275
-0.275
-0.275
-0.275
-0.275
-0.275
-0.275
-0.275
-0.275
-0.275
-0.275
-0.275
-0.275
-0.275
-0.275
-0.275
-0.275
-0.275
-0.275
-0.275
-0.275
-0.275
-0.275
-0.275
-0.275
-0.275
-0.275
-0.275
-0.275
-0.275
-0.275
-0.275
-0.275
-0.275
-0.275
-0.275
-0.275
-0.275
-0.275
-0.275
-0.275
-0.275
-0.275
-0.275
-0.275
-0.275
-0.275
-0.275
-0.275
-0.275
-0.275
-0.275
-0.275
-0.275
-0.275
-0.275
-0.275
-0.275
-0.275
-0.275
-0.275
-0.275
-0.275
-0.275
-0.275
-0.275
-0.275
-0.275
-0.275
-0.275
-0.275
-0.275
-0.275
-0.275
-0.275
-0.275
-0.275
-0.275
-0.275
-0.275
-0.275
-0.275
-0.275
-0.275
-0.275
-0.275
-0.275
-0.275
-0.275
-0.275
-0.275
-0.275
-0.275
-0.275
-0.275
-0.275
-0.275
-0.275
-0.275
-0.275
-0.275
-0.275
-0.275
-0.275
-0.275
-0.275
-0.275
-0.275
-0.275
-0.275
-0.275
-0.275
-0.275
-0.275
-0.275
-0.275
-0.275
-0.275
-0.275
-0.275
-0.275
-0.275
-0.275
-0.275
-0.275
-0.275
-0.275
-0.275
-0.275
-0.275
-0.275
-0.275
-0.275
-0.275
-0.275
-0.275
-0.275
-0.275
-0.275
-0.275
-0.275
-0.275
-0.275
-0.275
-0.275
-0.275
-0.275
-0.275
-0.275
-0.275
-0.275
-0.275
-0.275
-0.275
-0.275
-0.275
-0.275
-0.275
-0.275
-0.275
-0.275
-0.275
-0.275
-0.275
-0.275
-0.275
-0.275
-0.275
-0.275
-0.275
-0.275
-0.275
-0.275
-0.275
-0.275
-0.275
-0.275
-0.275
-0.275
-0.275
-0.275
-0.275
-0.275
-0.275
-0.275
-0.275
-0.275
-0.275
-0.275
-0.275
-0.275
-0.275
-0.275
-0.275
-0.275
-0.275
-0.275
-0.275
-0.275
-0.275
-0.275
-0.275
-0.275
-0.275
-0.275
-0.275
-0.275
-0.275
-0.275
-0.275
-0.275
-0.275
-0.275
-0.275
-0.275
-0.275
-0.275
-0.275
-0.275
-0.275
-0.275
-0.275
-0.275
-0.275
-0.275
-0.275
-0.275
-0.275
-0.275
-0.275
-0.275
-0.275
-0.275
-0.275
-0.275
-0.275
-0.275
-0.275
-0.275
-0.275
-0.275
-0.275
-0.275
-0.275
-0.275
-0.275
-0.275
-0.275
-0.275
-0.275
-0.275
-0.275
-0.275
-0.275
-0.275
-0.275
-0.275
-0.275
-0.275
-0.275
-0.275
-0.275
-0.275
-0.275
-0.275
-0.275
-0.275
-0.275
-0.275
-0.275
-0.275
-0.275
-0.275
-0.275
-0.275
-0.275
-0.275
-0.275
-0.275
-0.275
-0.275
-0.275
-0.275
-0.275
-0.275
-0.275
-0.275
-0.275
-0.275
-0.275
-0.275
-0.275
-0.275
-0.275
-0.275
-0.275
-0.275
-0.275
-0.275
-0.275
-0.275
-0.275
-0.275
-0.275
-0.275
-0.275
-0.275
-0.275
-0.275
-0.275
-0.275
-0.275
-0.275
-0.275
-0.275
-0.275
-0.275
-0.275
-0.275
-0.275
-0.275
-0.275
-0.275
-0.275
-0.275
-0.275
-0.275
-0.275
-0.275
-0.275
-0.275
-0.275
-0.275
-0.275
-0.275
-0.275
-0.275
-0.275
-0.275
-0.275
-0.275
-0.275
-0.275
-0.275
-0.275
-0.275
-0.275
-0.275
-0.275
-0.275
-0.275
-0.275
-0.275
-0.275
-0.275
-0.275
-0.275
-0.275
-0.275
-0.275
-0.275
-0.275
-0.275
-0.275
-0.275
-0.275
-0.275
-0.275
-0.275
-0.275
-0.275
-0.275
-0.275
-0.275
-0.275
-0.275
-0.275
-0.275
-0.275
-0.275
-0.275
-0.275
-0.275
-0.275
-0.275
-0.275
-0.275
-0.275
-0.275
-0.275
-0.275
-0.275
-0.275
-0.275
-0.275
-0.275
-0.275
-0.275
-0.275
-0.275
-0.275
-0.275
-0.275
-0.275
-0.275
-0.275
-0.275
-0.275
-0.275
-0.275
-0.275
-0.275
-0.275
-0.275
-0.275
-0.275
-0.275
-0.275
-0.275
-0.275
-0.275
-0.275
-0.275
-0.275
-0.275
-0.275
-0.275
-0.275
-0.275
-0.275
-0.275
-0.275
-0.275
-0.275
-0.275
-0.275
-0.275
-0.275
-0.275
-0.275
-0.275
-0.275
-0.275
-0.275
-0.275
-0.275
-0.275
-0.275
-0.275
-0.275
-0.275
-0.275
-0.275
-0.275
-0.275
-0.275
-0.275
-0.275
-0.275
-0.275
-0.275
-0.275
-0.275
-0.275
-0.275
-0.275
-0.275
-0.275
-0.275
-0.275
-0.275
-0.275
-0.275
-0.275
-0.275
-0.275
-0.275
-0.275
-0.275
-0.275
-0.275
-0.275
-0.275
-0.275
-0.275
-0.275
-0.275
-0.275
-0.275
-0.275
-0.275
-0.275
-0.275
-0.275
-0.275
-0.275
-0.275
-0.275
-0.275
-0.275
-0.275
-0.275
-0.275
-0.275
-0.275
-0.275
-0.275
-0.275
-0.275
-0.275
-0.275
-0.275
-0.275
-0.275
-0.275
-0.275
-0.275
-0.275
-0.275
-0.275
-0.275
-0.275
-0.275
-0.275
-0.275
-0.275
-0.275
-0.275
-0.275
-0.275
-0.275
-0.275
-0.275
-0.275
-0.275
-0.275
-0.275
-0.275
-0.275
-0.275
-0.275
-0.275
-0.275
-0.275
-0.275
-0.275
-0.275
-0.275
-0.275
-0.275
-0.275
-0.275
-0.275
-0.275
-0.275
-0.275
-0.275
-0.275
-0.275
-0.275
-0.275
-0.275
-0.275
-0.275
-0.275
-0.275
-0.275
-0.275
-0.275
-0.275
-0.275
-0.275
-0.275
-0.275
-0.275
-0.275
-0.275
-0.275
-0.275
-0.275
-0.275
-0.275
-0.275
-0.275
-0.275
-0.275
-0.275
-0.275
-0.275
-0.275
-0.275
-0.275
-0.275
-0.275
-0.275
-0.275
-0.275
-0.275
-0.275
-0.275
-0.275
-0.275
-0.275
-0.275
-0.275
-0.275
-0.275
-0.275
-0.275
-0.275
-0.275
-0.275
-0.275
-0.275
-0.275
-0.275
-0.275
-0.275
-0.275
-0.275
-0.275
-0.275
-0.275
-0.275
-0.275
-0.275
-0.275
-0.275
-0.275
-0.275
-0.275
-0.275
-0.275
-0.275
-0.275
-0.275
-0.275
-0.275
-0.275
-0.275
-0.275
-0.275
-0.275
-0.275
-0.275
-0.275
-0.275
-0.275
-0.275
-0.275
-0.275
-0.275
-0.275
-0.275
-0.275
-0.275
-0.275
-0.275
-0.275
-0.275
-0.275
-0.275
-0.275
-0.275
-0.275
-0.275
-0.275
-0.275
-0.275
-0.275
-0.275
-0.275
-0.275
-0.275
-0.275
-0.275
-0.275
-0.275
-0.275
-0.275
-0.275
-0.275
-0.275
-0.275
-0.275
-0.275
-0.275
-0.275
-0.275
-0.275
-0.275
-0.275
-0.275
-0.275
-0.275
-0.275
-0.275
-0.275
-0.275
-0.275
-0.275
-0.275
-0.275
-0.275
-0.275
-0.275
-0.275
-0.275
-0.275
-0.275
-0.275
-0.275
-0.275
-0.275
-0.275
-0.275
-0.275
-0.275
-0.275
-0.275
-0.275
-0.275
-0.275
-0.275
-0.275
-0.275
-0.275
-0.275
-0.275
-0.275
-0.275
-0.275
-0.275
-0.275
-0.275
-0.275
-0.275
-0.275
-0.275
-0.275
-0.275
-0.275
-0.275
-0.275
-0.275
-0.275
-0.275
-0.275
-0.275
-0.275
-0.275
-0.275
-0.275
-0.275
-0.275
-0.275
-0.275
-0.275
-0.275
-0.275
-0.275
-0.275
-0.275
-0.275
-0.275
-0.275
-0.275
-0.275
-0.275
-0.275
-0.275
-0.275
-0.275
-0.275
-0.275
-0.275
-0.275
-0.275
-0.275
-0.275
-0.275
-0.275
-0.275
-0.275
-0.275
-0.275
-0.275
-0.275
-0.275
-0.275
-0.275
-0.275
-0.275
-0.275
-0.275
-0.275
-0.275
-0.275
-0.275
-0.275
-0.275
-0.275
-0.275
-0.275
-0.275
-0.275
-0.275
-0.275
-0.275
-0.275
-0.275
-0.275
-0.275
-0.275
-0.275
-0.275
-0.275
-0.275
-0.275
-0.275
-0.275
-0.275
-0.275
-0.275
-0.275
-0.275
-0.275
-0.275
-0.275
-0.275
-0.275
-0.275
-0.275
-0.275
-0.275
-0.275
-0.275
-0.275
-0.275
-0.275
-0.275
-0.275
-0.275
-0.275
-0.275
-0.275
-0.275
-0.275
-0.275
-0.275
-0.275
-0.275
-0.275
-0.275
-0.275
-0.275
-0.275
-0.275
-0.275
-0.275
-0.275
-0.275
-0.275
-0.275
-0.275
-0.275
-0.275
-0.275
-0.275
-0.275
-0.275
-0.275
-0.275
-0.275
-0.275
-0.275
-0.275
-0.275
-0.275
-0.275
-0.275
-0.275
-0.275
-0.275
-0.275
-0.275
-0.275
-0.275
-0.275
-0.275
-0.275
-0.275
-0.275
-0.275
-0.275
-0.275
-0.275
-0.275
-0.275
-0.275
-0.275
-0.275
-0.275
-0.275
-0.275
-0.275
-0.275
-0.275
-0.275
-0.275
-0.275
-0.275
-0.275
-0.275
-0.275
-0.275
-0.275
-0.275
-0.275
-0.275
-0.275
-0.275
-0.275
-0.275
-0.275
-0.275
-0.275
-0.275
-0.275
-0.275
-0.275
-0.275
-0.275
-0.275
-0.275
-0.275
-0.275
-0.275
-0.275
-0.275
-0.275
-0.275
-0.275
-0.275
-0.275
-0.275
-0.275
-0.275
-0.275
-0.275
-0.275
-0.275
-0.275
-0.275
-0.275
-0.275
-0.275
-0.275
-0.275
-0.275
-0.275
-0.275
-0.275
-0.275
-0.275
-0.275
-0.275
-0.275
-0.275
-0.275
-0.275
-0.275
-0.275
-0.275
-0.275
-0.275
-0.275
-0.275
-0.275
-0.275
-0.275
-0.275
-0.275
-0.275
-0.275
-0.275
-0.275
-0.275
-0.275
-0.275
-0.275
-0.275
-0.275
-0.275
-0.275
-0.275
-0.275
-0.275
-0.275
-0.275
-0.275
-0.275
-0.275
-0.275
-0.275
-0.275
-0.275
-0.275
-0.275
-0.275
-0.275
-0.275
-0.275
-0.275
-0.275
-0.275
-0.275
-0.275
-0.275
-0.275
-0.275
-0.275
-0.275
-0.275
-0.275
-0.275
-0.275
-0.275
-0.275
-0.275
-0.275
-0.275
-0.275
-0.275
-0.275
-0.275
-0.275
-0.275
-0.275
-0.275
-0.275
-0.275
-0.275
-0.275
-0.275
-0.275
-0.275
-0.275
-0.275
-0.275
-0.275
-0.275
-0.275
-0.275
-0.275
-0.275
-0.275
-0.275
-0.275
-0.275
-0.275
-0.275
-0.275
-0.275
-0.275
-0.275
-0.275
-0.275
-0.275
-0.275
-0.275
-0.275
-0.275
-0.275
-0.275
-0.275
-0.275
-0.275
-0.275
-0.275
-0.275
-0.275
-0.275
-0.275
-0.275
-0.275
-0.275
-0.275
-0.275
-0.275
-0.275
-0.275
-0.275
-0.275
-0.275
-0.275
-0.275
-0.275
-0.275
-0.275
-0.275
-0.275
-0.275
-0.275
-0.275
-0.275
-0.275
-0.275
-0.275
-0.275
-0.275
-0.275
-0.275
-0.275
-0.275
-0.275
-0.275
-0.275
-0.275
-0.275
-0.275
-0.275
-0.275
-0.275
-0.275
-0.275
-0.275
-0.275
-0.275
-0.275
-0.275
-0.275
-0.275
-0.275
-0.275
-0.275
-0.275
-0.275
-0.275
-0.275
-0.275
-0.275
-0.275
-0.275
-0.275
-0.275
-0.275
-0.275
-0.275
-0.275
-0.275
-0.275
-0.275
-0.275
-0.275
-0.275
-0.275
-0.275
-0.275
-0.275
-0.275
-0.275
-0.275
-0.275
-0.275
-0.275
-0.275
-0.275
-0.275

## Downstroke
Switch | Gas x Keygeek Persimmon
Notes | 0
No. | Force | Unit | Displacement | Unit | Judge | Position | Time | Date | Mod Dis | Collection Parameters |  |  |  | Num Data Points | 962
64 | 0 | gf | 0.275 | mm | OK | -- | 21:53 | 2025-03-02 | 0 | Maximum | 196.4 | @ | No.1039
65 | 0.1 | gf | 0.28 | mm | OK | -- | 21:53 | 2025-03-02 | 0.005 | Minimum | -0.1 | @ | No.3
66 | 5.1 | gf | 0.29 | mm | OK | -- | 21:53 | 2025-03-02 | 0.015 | Average | 47.3
67 | 10.3 | gf | 0.295 | mm | OK | -- | 21:53 | 2025-03-02 | 0.02 | Data Quantity | 1978
68 | 16.2 | gf | 0.305 | mm | OK | -- | 21:53 | 2025-03-02 | 0.03 | Number of NG | 0
69 | 26.1 | gf | 0.315 | mm | OK | -- | 21:53 | 2025-03-02 | 0.04
70 | 35.2 | gf | 0.325 | mm | OK | -- | 21:53 | 2025-03-02 | 0.05 | Cond Formatting
71 | 34.7 | gf | 0.335 | mm | OK | -- | 21:53 | 2025-03-02 | 0.06 | Min Highl Max | 186.58
72 | 34.5 | gf | 0.34 | mm | OK | -- | 21:53 | 2025-03-02 | 0.065
73 | 34.5 | gf | 0.35 | mm | OK | -- | 21:53 | 2025-03-02 | 0.075 | Starting Disp | 0.275
74 | 34.4 | gf | 0.355 | mm | OK | -- | 21:53 | 2025-03-02 | 0.08
75 | 34.2 | gf | 0.36 | mm | OK | -- | 21:53 | 2025-03-02 | 0.085
76 | 34.1 | gf | 0.365 | mm | OK | -- | 21:53 | 2025-03-02 | 0.09
77 | 34.1 | gf | 0.37 | mm | OK | -- | 21:53 | 2025-03-02 | 0.095
78 | 34.1 | gf | 0.375 | mm | OK | -- | 21:53 | 2025-03-02 | 0.1
79 | 34 | gf | 0.38 | mm | OK | -- | 21:53 | 2025-03-02 | 0.105
80 | 34 | gf | 0.385 | mm | OK | -- | 21:53 | 2025-03-02 | 0.11
81 | 34 | gf | 0.39 | mm | OK | -- | 21:53 | 2025-03-02 | 0.115
82 | 34 | gf | 0.395 | mm | OK | -- | 21:53 | 2025-03-02 | 0.12
83 | 33.9 | gf | 0.395 | mm | OK | -- | 21:53 | 2025-03-02 | 0.12
84 | 33.9 | gf | 0.4 | mm | OK | -- | 21:53 | 2025-03-02 | 0.125
85 | 33.9 | gf | 0.405 | mm | OK | -- | 21:53 | 2025-03-02 | 0.13
86 | 33.8 | gf | 0.41 | mm | OK | -- | 21:53 | 2025-03-02 | 0.135
87 | 33.8 | gf | 0.415 | mm | OK | -- | 21:53 | 2025-03-02 | 0.14
88 | 33.7 | gf | 0.415 | mm | OK | -- | 21:53 | 2025-03-02 | 0.14
89 | 33.7 | gf | 0.42 | mm | OK | -- | 21:53 | 2025-03-02 | 0.145
90 | 33.6 | gf | 0.425 | mm | OK | -- | 21:53 | 2025-03-02 | 0.15
91 | 33.6 | gf | 0.425 | mm | OK | -- | 21:53 | 2025-03-02 | 0.15
92 | 33.6 | gf | 0.43 | mm | OK | -- | 21:53 | 2025-03-02 | 0.155
93 | 33.5 | gf | 0.435 | mm | OK | -- | 21:53 | 2025-03-02 | 0.16
94 | 33.6 | gf | 0.44 | mm | OK | -- | 21:53 | 2025-03-02 | 0.165
95 | 33.6 | gf | 0.44 | mm | OK | -- | 21:53 | 2025-03-02 | 0.165
96 | 33.5 | gf | 0.445 | mm | OK | -- | 21:53 | 2025-03-02 | 0.17
97 | 33.5 | gf | 0.45 | mm | OK | -- | 21:53 | 2025-03-02 | 0.175
98 | 33.5 | gf | 0.455 | mm | OK | -- | 21:53 | 2025-03-02 | 0.18
99 | 33.5 | gf | 0.455 | mm | OK | -- | 21:53 | 2025-03-02 | 0.18
100 | 33.4 | gf | 0.46 | mm | OK | -- | 21:53 | 2025-03-02 | 0.185
101 | 33.4 | gf | 0.465 | mm | OK | -- | 21:53 | 2025-03-02 | 0.19
102 | 33.4 | gf | 0.465 | mm | OK | -- | 21:53 | 2025-03-02 | 0.19
103 | 33.4 | gf | 0.47 | mm | OK | -- | 21:53 | 2025-03-02 | 0.195
104 | 33.4 | gf | 0.47 | mm | OK | -- | 21:53 | 2025-03-02 | 0.195
105 | 33.4 | gf | 0.475 | mm | OK | -- | 21:53 | 2025-03-02 | 0.2
106 | 33.4 | gf | 0.475 | mm | OK | -- | 21:53 | 2025-03-02 | 0.2
107 | 33.4 | gf | 0.48 | mm | OK | -- | 21:53 | 2025-03-02 | 0.205
108 | 33.4 | gf | 0.48 | mm | OK | -- | 21:53 | 2025-03-02 | 0.205
109 | 33.4 | gf | 0.48 | mm | OK | -- | 21:53 | 2025-03-02 | 0.205
110 | 33.4 | gf | 0.485 | mm | OK | -- | 21:53 | 2025-03-02 | 0.21
111 | 33.4 | gf | 0.485 | mm | OK | -- | 21:53 | 2025-03-02 | 0.21
112 | 33.4 | gf | 0.49 | mm | OK | -- | 21:53 | 2025-03-02 | 0.215
113 | 33.4 | gf | 0.49 | mm | OK | -- | 21:53 | 2025-03-02 | 0.215
114 | 33.4 | gf | 0.495 | mm | OK | -- | 21:53 | 2025-03-02 | 0.22
115 | 33.5 | gf | 0.495 | mm | OK | -- | 21:53 | 2025-03-02 | 0.22
116 | 33.5 | gf | 0.5 | mm | OK | -- | 21:53 | 2025-03-02 | 0.225
117 | 33.5 | gf | 0.505 | mm | OK | -- | 21:53 | 2025-03-02 | 0.23
118 | 33.5 | gf | 0.505 | mm | OK | -- | 21:53 | 2025-03-02 | 0.23
119 | 33.5 | gf | 0.51 | mm | OK | -- | 21:53 | 2025-03-02 | 0.235
120 | 33.5 | gf | 0.515 | mm | OK | -- | 21:53 | 2025-03-02 | 0.24
121 | 33.5 | gf | 0.52 | mm | OK | -- | 21:53 | 2025-03-02 | 0.245
122 | 33.5 | gf | 0.53 | mm | OK | -- | 21:53 | 2025-03-02 | 0.255
123 | 33.5 | gf | 0.535 | mm | OK | -- | 21:53 | 2025-03-02 | 0.26
124 | 33.5 | gf | 0.54 | mm | OK | -- | 21:53 | 2025-03-02 | 0.265
125 | 33.5 | gf | 0.545 | mm | OK | -- | 21:53 | 2025-03-02 | 0.27
126 | 33.5 | gf | 0.55 | mm | OK | -- | 21:53 | 2025-03-02 | 0.275
127 | 33.5 | gf | 0.56 | mm | OK | -- | 21:53 | 2025-03-02 | 0.285
128 | 33.5 | gf | 0.565 | mm | OK | -- | 21:53 | 2025-03-02 | 0.29
129 | 33.5 | gf | 0.575 | mm | OK | -- | 21:53 | 2025-03-02 | 0.3
130 | 33.5 | gf | 0.58 | mm | OK | -- | 21:53 | 2025-03-02 | 0.305
131 | 33.5 | gf | 0.585 | mm | OK | -- | 21:53 | 2025-03-02 | 0.31
132 | 33.5 | gf | 0.595 | mm | OK | -- | 21:53 | 2025-03-02 | 0.32
133 | 33.5 | gf | 0.595 | mm | OK | -- | 21:53 | 2025-03-02 | 0.32
134 | 33.5 | gf | 0.6 | mm | OK | -- | 21:53 | 2025-03-02 | 0.325
135 | 33.5 | gf | 0.6 | mm | OK | -- | 21:53 | 2025-03-02 | 0.325
136 | 33.6 | gf | 0.605 | mm | OK | -- | 21:53 | 2025-03-02 | 0.33
137 | 33.6 | gf | 0.61 | mm | OK | -- | 21:53 | 2025-03-02 | 0.335
138 | 33.6 | gf | 0.61 | mm | OK | -- | 21:53 | 2025-03-02 | 0.335
139 | 33.6 | gf | 0.615 | mm | OK | -- | 21:53 | 2025-03-02 | 0.34
140 | 33.6 | gf | 0.62 | mm | OK | -- | 21:53 | 2025-03-02 | 0.345
141 | 33.6 | gf | 0.62 | mm | OK | -- | 21:53 | 2025-03-02 | 0.345
142 | 33.7 | gf | 0.62 | mm | OK | -- | 21:53 | 2025-03-02 | 0.345
143 | 33.6 | gf | 0.625 | mm | OK | -- | 21:53 | 2025-03-02 | 0.35
144 | 33.7 | gf | 0.625 | mm | OK | -- | 21:53 | 2025-03-02 | 0.35
145 | 33.7 | gf | 0.63 | mm | OK | -- | 21:53 | 2025-03-02 | 0.355
146 | 33.7 | gf | 0.635 | mm | OK | -- | 21:53 | 2025-03-02 | 0.36
147 | 33.7 | gf | 0.635 | mm | OK | -- | 21:53 | 2025-03-02 | 0.36
148 | 33.7 | gf | 0.635 | mm | OK | -- | 21:53 | 2025-03-02 | 0.36
149 | 33.7 | gf | 0.64 | mm | OK | -- | 21:53 | 2025-03-02 | 0.365
150 | 33.8 | gf | 0.64 | mm | OK | -- | 21:53 | 2025-03-02 | 0.365
151 | 33.8 | gf | 0.645 | mm | OK | -- | 21:53 | 2025-03-02 | 0.37
152 | 33.8 | gf | 0.645 | mm | OK | -- | 21:53 | 2025-03-02 | 0.37
153 | 33.8 | gf | 0.65 | mm | OK | -- | 21:53 | 2025-03-02 | 0.375
154 | 33.8 | gf | 0.65 | mm | OK | -- | 21:53 | 2025-03-02 | 0.375
155 | 33.8 | gf | 0.655 | mm | OK | -- | 21:53 | 2025-03-02 | 0.38
156 | 33.9 | gf | 0.655 | mm | OK | -- | 21:53 | 2025-03-02 | 0.38
157 | 33.8 | gf | 0.66 | mm | OK | -- | 21:53 | 2025-03-02 | 0.385
158 | 33.9 | gf | 0.66 | mm | OK | -- | 21:53 | 2025-03-02 | 0.385
159 | 34 | gf | 0.665 | mm | OK | -- | 21:53 | 2025-03-02 | 0.39
160 | 34 | gf | 0.67 | mm | OK | -- | 21:53 | 2025-03-02 | 0.395
161 | 34 | gf | 0.675 | mm | OK | -- | 21:53 | 2025-03-02 | 0.4
162 | 34 | gf | 0.68 | mm | OK | -- | 21:53 | 2025-03-02 | 0.405
163 | 34 | gf | 0.68 | mm | OK | -- | 21:53 | 2025-03-02 | 0.405
164 | 34 | gf | 0.685 | mm | OK | -- | 21:53 | 2025-03-02 | 0.41
165 | 34 | gf | 0.685 | mm | OK | -- | 21:53 | 2025-03-02 | 0.41
166 | 34.1 | gf | 0.69 | mm | OK | -- | 21:53 | 2025-03-02 | 0.415
167 | 34.1 | gf | 0.69 | mm | OK | -- | 21:53 | 2025-03-02 | 0.415
168 | 34.1 | gf | 0.695 | mm | OK | -- | 21:53 | 2025-03-02 | 0.42
169 | 34.2 | gf | 0.7 | mm | OK | -- | 21:53 | 2025-03-02 | 0.425
170 | 34.2 | gf | 0.7 | mm | OK | -- | 21:53 | 2025-03-02 | 0.425
171 | 34.2 | gf | 0.705 | mm | OK | -- | 21:53 | 2025-03-02 | 0.43
172 | 34.2 | gf | 0.71 | mm | OK | -- | 21:53 | 2025-03-02 | 0.435
173 | 34.2 | gf | 0.715 | mm | OK | -- | 21:53 | 2025-03-02 | 0.44
174 | 34.2 | gf | 0.715 | mm | OK | -- | 21:53 | 2025-03-02 | 0.44
175 | 34.2 | gf | 0.72 | mm | OK | -- | 21:53 | 2025-03-02 | 0.445
176 | 34.3 | gf | 0.725 | mm | OK | -- | 21:53 | 2025-03-02 | 0.45
177 | 34.3 | gf | 0.73 | mm | OK | -- | 21:53 | 2025-03-02 | 0.455
178 | 34.3 | gf | 0.735 | mm | OK | -- | 21:53 | 2025-03-02 | 0.46
179 | 34.2 | gf | 0.74 | mm | OK | -- | 21:53 | 2025-03-02 | 0.465
180 | 34.2 | gf | 0.74 | mm | OK | -- | 21:53 | 2025-03-02 | 0.465
181 | 34.3 | gf | 0.745 | mm | OK | -- | 21:53 | 2025-03-02 | 0.47
182 | 34.3 | gf | 0.755 | mm | OK | -- | 21:53 | 2025-03-02 | 0.48
183 | 34.3 | gf | 0.76 | mm | OK | -- | 21:53 | 2025-03-02 | 0.485
184 | 34.3 | gf | 0.765 | mm | OK | -- | 21:53 | 2025-03-02 | 0.49
185 | 34.3 | gf | 0.77 | mm | OK | -- | 21:53 | 2025-03-02 | 0.495
186 | 34.3 | gf | 0.775 | mm | OK | -- | 21:53 | 2025-03-02 | 0.5
187 | 34.3 | gf | 0.775 | mm | OK | -- | 21:53 | 2025-03-02 | 0.5
188 | 34.3 | gf | 0.78 | mm | OK | -- | 21:53 | 2025-03-02 | 0.505
189 | 34.3 | gf | 0.785 | mm | OK | -- | 21:53 | 2025-03-02 | 0.51
190 | 34.3 | gf | 0.79 | mm | OK | -- | 21:53 | 2025-03-02 | 0.515
191 | 34.4 | gf | 0.795 | mm | OK | -- | 21:53 | 2025-03-02 | 0.52
192 | 34.4 | gf | 0.8 | mm | OK | -- | 21:53 | 2025-03-02 | 0.525
193 | 34.4 | gf | 0.805 | mm | OK | -- | 21:53 | 2025-03-02 | 0.53
194 | 34.4 | gf | 0.81 | mm | OK | -- | 21:53 | 2025-03-02 | 0.535
195 | 34.4 | gf | 0.81 | mm | OK | -- | 21:53 | 2025-03-02 | 0.535
196 | 34.5 | gf | 0.815 | mm | OK | -- | 21:53 | 2025-03-02 | 0.54
197 | 34.5 | gf | 0.82 | mm | OK | -- | 21:53 | 2025-03-02 | 0.545
198 | 34.5 | gf | 0.825 | mm | OK | -- | 21:53 | 2025-03-02 | 0.55
199 | 34.5 | gf | 0.83 | mm | OK | -- | 21:53 | 2025-03-02 | 0.555
200 | 34.5 | gf | 0.835 | mm | OK | -- | 21:53 | 2025-03-02 | 0.56
201 | 34.5 | gf | 0.84 | mm | OK | -- | 21:53 | 2025-03-02 | 0.565
202 | 34.6 | gf | 0.84 | mm | OK | -- | 21:53 | 2025-03-02 | 0.565
203 | 34.6 | gf | 0.845 | mm | OK | -- | 21:53 | 2025-03-02 | 0.57
204 | 34.6 | gf | 0.85 | mm | OK | -- | 21:53 | 2025-03-02 | 0.575
205 | 34.6 | gf | 0.85 | mm | OK | -- | 21:53 | 2025-03-02 | 0.575
206 | 34.6 | gf | 0.855 | mm | OK | -- | 21:53 | 2025-03-02 | 0.58
207 | 34.6 | gf | 0.86 | mm | OK | -- | 21:53 | 2025-03-02 | 0.585
208 | 34.6 | gf | 0.86 | mm | OK | -- | 21:53 | 2025-03-02 | 0.585
209 | 34.6 | gf | 0.865 | mm | OK | -- | 21:53 | 2025-03-02 | 0.59
210 | 34.6 | gf | 0.87 | mm | OK | -- | 21:53 | 2025-03-02 | 0.595
211 | 34.6 | gf | 0.87 | mm | OK | -- | 21:53 | 2025-03-02 | 0.595
212 | 34.6 | gf | 0.875 | mm | OK | -- | 21:53 | 2025-03-02 | 0.6
213 | 34.6 | gf | 0.875 | mm | OK | -- | 21:53 | 2025-03-02 | 0.6
214 | 34.7 | gf | 0.88 | mm | OK | -- | 21:53 | 2025-03-02 | 0.605
215 | 34.7 | gf | 0.885 | mm | OK | -- | 21:53 | 2025-03-02 | 0.61
216 | 34.7 | gf | 0.89 | mm | OK | -- | 21:53 | 2025-03-02 | 0.615
217 | 34.7 | gf | 0.895 | mm | OK | -- | 21:53 | 2025-03-02 | 0.62
218 | 34.6 | gf | 0.895 | mm | OK | -- | 21:53 | 2025-03-02 | 0.62
219 | 34.6 | gf | 0.9 | mm | OK | -- | 21:53 | 2025-03-02 | 0.625
220 | 34.6 | gf | 0.905 | mm | OK | -- | 21:53 | 2025-03-02 | 0.63
221 | 34.6 | gf | 0.91 | mm | OK | -- | 21:53 | 2025-03-02 | 0.635
222 | 34.6 | gf | 0.915 | mm | OK | -- | 21:53 | 2025-03-02 | 0.64
223 | 34.6 | gf | 0.92 | mm | OK | -- | 21:53 | 2025-03-02 | 0.645
224 | 34.6 | gf | 0.92 | mm | OK | -- | 21:53 | 2025-03-02 | 0.645
225 | 34.6 | gf | 0.925 | mm | OK | -- | 21:53 | 2025-03-02 | 0.65
226 | 34.6 | gf | 0.93 | mm | OK | -- | 21:53 | 2025-03-02 | 0.655
227 | 34.6 | gf | 0.935 | mm | OK | -- | 21:53 | 2025-03-02 | 0.66
228 | 34.7 | gf | 0.94 | mm | OK | -- | 21:53 | 2025-03-02 | 0.665
229 | 34.7 | gf | 0.94 | mm | OK | -- | 21:53 | 2025-03-02 | 0.665
230 | 34.7 | gf | 0.945 | mm | OK | -- | 21:53 | 2025-03-02 | 0.67
231 | 34.7 | gf | 0.95 | mm | OK | -- | 21:53 | 2025-03-02 | 0.675
232 | 34.7 | gf | 0.95 | mm | OK | -- | 21:53 | 2025-03-02 | 0.675
233 | 34.7 | gf | 0.955 | mm | OK | -- | 21:53 | 2025-03-02 | 0.68
234 | 34.7 | gf | 0.955 | mm | OK | -- | 21:53 | 2025-03-02 | 0.68
235 | 34.8 | gf | 0.96 | mm | OK | -- | 21:53 | 2025-03-02 | 0.685
236 | 34.8 | gf | 0.965 | mm | OK | -- | 21:53 | 2025-03-02 | 0.69
237 | 34.8 | gf | 0.965 | mm | OK | -- | 21:53 | 2025-03-02 | 0.69
238 | 34.8 | gf | 0.97 | mm | OK | -- | 21:53 | 2025-03-02 | 0.695
239 | 34.8 | gf | 0.97 | mm | OK | -- | 21:53 | 2025-03-02 | 0.695
240 | 34.8 | gf | 0.975 | mm | OK | -- | 21:53 | 2025-03-02 | 0.7
241 | 34.9 | gf | 0.98 | mm | OK | -- | 21:53 | 2025-03-02 | 0.705
242 | 34.8 | gf | 0.98 | mm | OK | -- | 21:53 | 2025-03-02 | 0.705
243 | 34.8 | gf | 0.985 | mm | OK | -- | 21:53 | 2025-03-02 | 0.71
244 | 34.8 | gf | 0.985 | mm | OK | -- | 21:53 | 2025-03-02 | 0.71
245 | 34.8 | gf | 0.985 | mm | OK | -- | 21:53 | 2025-03-02 | 0.71
246 | 34.8 | gf | 0.99 | mm | OK | -- | 21:53 | 2025-03-02 | 0.715
247 | 34.9 | gf | 0.99 | mm | OK | -- | 21:53 | 2025-03-02 | 0.715
248 | 34.9 | gf | 0.995 | mm | OK | -- | 21:53 | 2025-03-02 | 0.72
249 | 34.9 | gf | 0.995 | mm | OK | -- | 21:53 | 2025-03-02 | 0.72
250 | 34.9 | gf | 1 | mm | OK | -- | 21:53 | 2025-03-02 | 0.725
251 | 35 | gf | 1 | mm | OK | -- | 21:53 | 2025-03-02 | 0.725
252 | 35 | gf | 1.005 | mm | OK | -- | 21:53 | 2025-03-02 | 0.73
253 | 35 | gf | 1.005 | mm | OK | -- | 21:53 | 2025-03-02 | 0.73
254 | 35 | gf | 1.01 | mm | OK | -- | 21:53 | 2025-03-02 | 0.735
255 | 35 | gf | 1.015 | mm | OK | -- | 21:53 | 2025-03-02 | 0.74
256 | 35 | gf | 1.015 | mm | OK | -- | 21:53 | 2025-03-02 | 0.74
257 | 35 | gf | 1.02 | mm | OK | -- | 21:53 | 2025-03-02 | 0.745
258 | 35 | gf | 1.025 | mm | OK | -- | 21:53 | 2025-03-02 | 0.75
259 | 35 | gf | 1.025 | mm | OK | -- | 21:53 | 2025-03-02 | 0.75
260 | 35 | gf | 1.03 | mm | OK | -- | 21:53 | 2025-03-02 | 0.755
261 | 35 | gf | 1.03 | mm | OK | -- | 21:53 | 2025-03-02 | 0.755
262 | 35 | gf | 1.035 | mm | OK | -- | 21:53 | 2025-03-02 | 0.76
263 | 35.1 | gf | 1.035 | mm | OK | -- | 21:53 | 2025-03-02 | 0.76
264 | 35.1 | gf | 1.035 | mm | OK | -- | 21:53 | 2025-03-02 | 0.76
265 | 35.1 | gf | 1.04 | mm | OK | -- | 21:53 | 2025-03-02 | 0.765
266 | 35.1 | gf | 1.04 | mm | OK | -- | 21:53 | 2025-03-02 | 0.765
267 | 35.1 | gf | 1.045 | mm | OK | -- | 21:53 | 2025-03-02 | 0.77
268 | 35.2 | gf | 1.045 | mm | OK | -- | 21:53 | 2025-03-02 | 0.77
269 | 35.1 | gf | 1.05 | mm | OK | -- | 21:53 | 2025-03-02 | 0.775
270 | 35.1 | gf | 1.05 | mm | OK | -- | 21:53 | 2025-03-02 | 0.775
271 | 35.1 | gf | 1.055 | mm | OK | -- | 21:53 | 2025-03-02 | 0.78
272 | 35.1 | gf | 1.055 | mm | OK | -- | 21:53 | 2025-03-02 | 0.78
273 | 35.1 | gf | 1.06 | mm | OK | -- | 21:53 | 2025-03-02 | 0.785
274 | 35.1 | gf | 1.06 | mm | OK | -- | 21:53 | 2025-03-02 | 0.785
275 | 35.2 | gf | 1.065 | mm | OK | -- | 21:53 | 2025-03-02 | 0.79
276 | 35.2 | gf | 1.065 | mm | OK | -- | 21:53 | 2025-03-02 | 0.79
277 | 35.2 | gf | 1.07 | mm | OK | -- | 21:53 | 2025-03-02 | 0.795
278 | 35.2 | gf | 1.075 | mm | OK | -- | 21:53 | 2025-03-02 | 0.8
279 | 35.2 | gf | 1.075 | mm | OK | -- | 21:53 | 2025-03-02 | 0.8
280 | 35.2 | gf | 1.08 | mm | OK | -- | 21:53 | 2025-03-02 | 0.805
281 | 35.2 | gf | 1.08 | mm | OK | -- | 21:53 | 2025-03-02 | 0.805
282 | 35.2 | gf | 1.085 | mm | OK | -- | 21:53 | 2025-03-02 | 0.81
283 | 35.2 | gf | 1.085 | mm | OK | -- | 21:53 | 2025-03-02 | 0.81
284 | 35.2 | gf | 1.09 | mm | OK | -- | 21:53 | 2025-03-02 | 0.815
285 | 35.2 | gf | 1.09 | mm | OK | -- | 21:53 | 2025-03-02 | 0.815
286 | 35.2 | gf | 1.095 | mm | OK | -- | 21:53 | 2025-03-02 | 0.82
287 | 35.2 | gf | 1.1 | mm | OK | -- | 21:53 | 2025-03-02 | 0.825
288 | 35.2 | gf | 1.1 | mm | OK | -- | 21:53 | 2025-03-02 | 0.825
289 | 35.4 | gf | 1.105 | mm | OK | -- | 21:53 | 2025-03-02 | 0.83
290 | 35.4 | gf | 1.11 | mm | OK | -- | 21:53 | 2025-03-02 | 0.835
291 | 35.4 | gf | 1.115 | mm | OK | -- | 21:53 | 2025-03-02 | 0.84
292 | 35.3 | gf | 1.12 | mm | OK | -- | 21:53 | 2025-03-02 | 0.845
293 | 35.3 | gf | 1.13 | mm | OK | -- | 21:53 | 2025-03-02 | 0.855
294 | 35.3 | gf | 1.135 | mm | OK | -- | 21:53 | 2025-03-02 | 0.86
295 | 35.3 | gf | 1.145 | mm | OK | -- | 21:53 | 2025-03-02 | 0.87
296 | 35.3 | gf | 1.15 | mm | OK | -- | 21:53 | 2025-03-02 | 0.875
297 | 35.3 | gf | 1.16 | mm | OK | -- | 21:53 | 2025-03-02 | 0.885
298 | 35.3 | gf | 1.165 | mm | OK | -- | 21:53 | 2025-03-02 | 0.89
299 | 35.3 | gf | 1.175 | mm | OK | -- | 21:53 | 2025-03-02 | 0.9
300 | 35.3 | gf | 1.18 | mm | OK | -- | 21:53 | 2025-03-02 | 0.905
301 | 35.3 | gf | 1.185 | mm | OK | -- | 21:53 | 2025-03-02 | 0.91
302 | 35.6 | gf | 1.19 | mm | OK | -- | 21:53 | 2025-03-02 | 0.915
303 | 35.8 | gf | 1.195 | mm | OK | -- | 21:53 | 2025-03-02 | 0.92
304 | 35.9 | gf | 1.2 | mm | OK | -- | 21:53 | 2025-03-02 | 0.925
305 | 36.1 | gf | 1.205 | mm | OK | -- | 21:53 | 2025-03-02 | 0.93
306 | 36.1 | gf | 1.21 | mm | OK | -- | 21:53 | 2025-03-02 | 0.935
307 | 36.2 | gf | 1.215 | mm | OK | -- | 21:53 | 2025-03-02 | 0.94
308 | 36.2 | gf | 1.22 | mm | OK | -- | 21:53 | 2025-03-02 | 0.945
309 | 36.2 | gf | 1.225 | mm | OK | -- | 21:53 | 2025-03-02 | 0.95
310 | 36.1 | gf | 1.23 | mm | OK | -- | 21:53 | 2025-03-02 | 0.955
311 | 36.1 | gf | 1.23 | mm | OK | -- | 21:53 | 2025-03-02 | 0.955
312 | 36.1 | gf | 1.235 | mm | OK | -- | 21:53 | 2025-03-02 | 0.96
313 | 36.1 | gf | 1.24 | mm | OK | -- | 21:53 | 2025-03-02 | 0.965
314 | 36.1 | gf | 1.245 | mm | OK | -- | 21:53 | 2025-03-02 | 0.97
315 | 36.1 | gf | 1.25 | mm | OK | -- | 21:53 | 2025-03-02 | 0.975
316 | 36 | gf | 1.25 | mm | OK | -- | 21:53 | 2025-03-02 | 0.975
317 | 36 | gf | 1.255 | mm | OK | -- | 21:53 | 2025-03-02 | 0.98
318 | 36 | gf | 1.265 | mm | OK | -- | 21:53 | 2025-03-02 | 0.99
319 | 35.9 | gf | 1.27 | mm | OK | -- | 21:53 | 2025-03-02 | 0.995
320 | 35.9 | gf | 1.275 | mm | OK | -- | 21:53 | 2025-03-02 | 1
321 | 35.9 | gf | 1.28 | mm | OK | -- | 21:53 | 2025-03-02 | 1.005
322 | 35.9 | gf | 1.285 | mm | OK | -- | 21:53 | 2025-03-02 | 1.01
323 | 35.9 | gf | 1.29 | mm | OK | -- | 21:53 | 2025-03-02 | 1.015
324 | 35.9 | gf | 1.295 | mm | OK | -- | 21:53 | 2025-03-02 | 1.02
325 | 35.9 | gf | 1.3 | mm | OK | -- | 21:53 | 2025-03-02 | 1.025
326 | 35.9 | gf | 1.305 | mm | OK | -- | 21:53 | 2025-03-02 | 1.03
327 | 35.8 | gf | 1.31 | mm | OK | -- | 21:53 | 2025-03-02 | 1.035
328 | 35.8 | gf | 1.315 | mm | OK | -- | 21:53 | 2025-03-02 | 1.04
329 | 35.8 | gf | 1.32 | mm | OK | -- | 21:53 | 2025-03-02 | 1.045
330 | 35.8 | gf | 1.325 | mm | OK | -- | 21:53 | 2025-03-02 | 1.05
331 | 35.9 | gf | 1.335 | mm | OK | -- | 21:53 | 2025-03-02 | 1.06
332 | 35.9 | gf | 1.34 | mm | OK | -- | 21:53 | 2025-03-02 | 1.065
333 | 35.9 | gf | 1.345 | mm | OK | -- | 21:53 | 2025-03-02 | 1.07
334 | 35.9 | gf | 1.35 | mm | OK | -- | 21:53 | 2025-03-02 | 1.075
335 | 35.9 | gf | 1.355 | mm | OK | -- | 21:53 | 2025-03-02 | 1.08
336 | 36.1 | gf | 1.36 | mm | OK | -- | 21:53 | 2025-03-02 | 1.085
337 | 35.9 | gf | 1.365 | mm | OK | -- | 21:53 | 2025-03-02 | 1.09
338 | 36 | gf | 1.37 | mm | OK | -- | 21:53 | 2025-03-02 | 1.095
339 | 35.9 | gf | 1.37 | mm | OK | -- | 21:53 | 2025-03-02 | 1.095
340 | 35.8 | gf | 1.37 | mm | OK | -- | 21:53 | 2025-03-02 | 1.095
341 | 36.1 | gf | 1.375 | mm | OK | -- | 21:53 | 2025-03-02 | 1.1
342 | 36.1 | gf | 1.38 | mm | OK | -- | 21:53 | 2025-03-02 | 1.105
343 | 36 | gf | 1.385 | mm | OK | -- | 21:53 | 2025-03-02 | 1.11
344 | 36.1 | gf | 1.39 | mm | OK | -- | 21:53 | 2025-03-02 | 1.115
345 | 36 | gf | 1.4 | mm | OK | -- | 21:53 | 2025-03-02 | 1.125
346 | 36.1 | gf | 1.4 | mm | OK | -- | 21:53 | 2025-03-02 | 1.125
347 | 36.1 | gf | 1.41 | mm | OK | -- | 21:53 | 2025-03-02 | 1.135
348 | 36.1 | gf | 1.42 | mm | OK | -- | 21:53 | 2025-03-02 | 1.145
349 | 36.2 | gf | 1.425 | mm | OK | -- | 21:53 | 2025-03-02 | 1.15
350 | 36.2 | gf | 1.435 | mm | OK | -- | 21:53 | 2025-03-02 | 1.16
351 | 36.2 | gf | 1.44 | mm | OK | -- | 21:53 | 2025-03-02 | 1.165
352 | 36.2 | gf | 1.45 | mm | OK | -- | 21:53 | 2025-03-02 | 1.175
353 | 36.2 | gf | 1.455 | mm | OK | -- | 21:53 | 2025-03-02 | 1.18
354 | 36.2 | gf | 1.465 | mm | OK | -- | 21:53 | 2025-03-02 | 1.19
355 | 36.2 | gf | 1.475 | mm | OK | -- | 21:53 | 2025-03-02 | 1.2
356 | 36.3 | gf | 1.48 | mm | OK | -- | 21:53 | 2025-03-02 | 1.205
357 | 36.3 | gf | 1.485 | mm | OK | -- | 21:53 | 2025-03-02 | 1.21
358 | 36.3 | gf | 1.49 | mm | OK | -- | 21:53 | 2025-03-02 | 1.215
359 | 36.3 | gf | 1.49 | mm | OK | -- | 21:53 | 2025-03-02 | 1.215
360 | 36.3 | gf | 1.495 | mm | OK | -- | 21:53 | 2025-03-02 | 1.22
361 | 36.4 | gf | 1.495 | mm | OK | -- | 21:53 | 2025-03-02 | 1.22
362 | 36.4 | gf | 1.505 | mm | OK | -- | 21:53 | 2025-03-02 | 1.23
363 | 36.5 | gf | 1.51 | mm | OK | -- | 21:53 | 2025-03-02 | 1.235
364 | 36.5 | gf | 1.515 | mm | OK | -- | 21:53 | 2025-03-02 | 1.24
365 | 36.4 | gf | 1.52 | mm | OK | -- | 21:53 | 2025-03-02 | 1.245
366 | 36.5 | gf | 1.525 | mm | OK | -- | 21:53 | 2025-03-02 | 1.25
367 | 36.6 | gf | 1.535 | mm | OK | -- | 21:53 | 2025-03-02 | 1.26
368 | 36.6 | gf | 1.54 | mm | OK | -- | 21:53 | 2025-03-02 | 1.265
369 | 36.6 | gf | 1.55 | mm | OK | -- | 21:53 | 2025-03-02 | 1.275
370 | 36.6 | gf | 1.56 | mm | OK | -- | 21:53 | 2025-03-02 | 1.285
371 | 36.6 | gf | 1.57 | mm | OK | -- | 21:53 | 2025-03-02 | 1.295
372 | 36.7 | gf | 1.58 | mm | OK | -- | 21:53 | 2025-03-02 | 1.305
373 | 36.7 | gf | 1.59 | mm | OK | -- | 21:53 | 2025-03-02 | 1.315
374 | 36.8 | gf | 1.6 | mm | OK | -- | 21:53 | 2025-03-02 | 1.325
375 | 36.8 | gf | 1.615 | mm | OK | -- | 21:53 | 2025-03-02 | 1.34
376 | 36.9 | gf | 1.625 | mm | OK | -- | 21:53 | 2025-03-02 | 1.35
377 | 36.9 | gf | 1.64 | mm | OK | -- | 21:53 | 2025-03-02 | 1.365
378 | 37 | gf | 1.65 | mm | OK | -- | 21:53 | 2025-03-02 | 1.375
379 | 37.1 | gf | 1.665 | mm | OK | -- | 21:53 | 2025-03-02 | 1.39
380 | 37.1 | gf | 1.68 | mm | OK | -- | 21:53 | 2025-03-02 | 1.405
381 | 37.1 | gf | 1.695 | mm | OK | -- | 21:53 | 2025-03-02 | 1.42
382 | 37.1 | gf | 1.7 | mm | OK | -- | 21:53 | 2025-03-02 | 1.425
383 | 37.2 | gf | 1.71 | mm | OK | -- | 21:53 | 2025-03-02 | 1.435
384 | 37.3 | gf | 1.73 | mm | OK | -- | 21:53 | 2025-03-02 | 1.455
385 | 37.3 | gf | 1.75 | mm | OK | -- | 21:53 | 2025-03-02 | 1.475
386 | 37.4 | gf | 1.765 | mm | OK | -- | 21:53 | 2025-03-02 | 1.49
387 | 37.4 | gf | 1.775 | mm | OK | -- | 21:53 | 2025-03-02 | 1.5
388 | 37.4 | gf | 1.785 | mm | OK | -- | 21:53 | 2025-03-02 | 1.51
389 | 37.5 | gf | 1.795 | mm | OK | -- | 21:53 | 2025-03-02 | 1.52
390 | 37.5 | gf | 1.81 | mm | OK | -- | 21:53 | 2025-03-02 | 1.535
391 | 37.6 | gf | 1.83 | mm | OK | -- | 21:53 | 2025-03-02 | 1.555
392 | 37.6 | gf | 1.845 | mm | OK | -- | 21:53 | 2025-03-02 | 1.57
393 | 37.7 | gf | 1.855 | mm | OK | -- | 21:53 | 2025-03-02 | 1.58
394 | 37.8 | gf | 1.865 | mm | OK | -- | 21:53 | 2025-03-02 | 1.59
395 | 37.8 | gf | 1.875 | mm | OK | -- | 21:53 | 2025-03-02 | 1.6
396 | 37.8 | gf | 1.885 | mm | OK | -- | 21:53 | 2025-03-02 | 1.61
397 | 37.8 | gf | 1.89 | mm | OK | -- | 21:53 | 2025-03-02 | 1.615
398 | 37.7 | gf | 1.895 | mm | OK | -- | 21:53 | 2025-03-02 | 1.62
399 | 37.7 | gf | 1.895 | mm | OK | -- | 21:53 | 2025-03-02 | 1.62
400 | 37.9 | gf | 1.9 | mm | OK | -- | 21:53 | 2025-03-02 | 1.625
401 | 37.9 | gf | 1.905 | mm | OK | -- | 21:53 | 2025-03-02 | 1.63
402 | 37.8 | gf | 1.91 | mm | OK | -- | 21:53 | 2025-03-02 | 1.635
403 | 37.8 | gf | 1.91 | mm | OK | -- | 21:53 | 2025-03-02 | 1.635
404 | 37.9 | gf | 1.915 | mm | OK | -- | 21:53 | 2025-03-02 | 1.64
405 | 37.8 | gf | 1.92 | mm | OK | -- | 21:53 | 2025-03-02 | 1.645
406 | 37.9 | gf | 1.92 | mm | OK | -- | 21:53 | 2025-03-02 | 1.645
407 | 37.9 | gf | 1.925 | mm | OK | -- | 21:53 | 2025-03-02 | 1.65
408 | 37.9 | gf | 1.925 | mm | OK | -- | 21:53 | 2025-03-02 | 1.65
409 | 37.9 | gf | 1.93 | mm | OK | -- | 21:53 | 2025-03-02 | 1.655
410 | 37.9 | gf | 1.935 | mm | OK | -- | 21:53 | 2025-03-02 | 1.66
411 | 37.9 | gf | 1.935 | mm | OK | -- | 21:53 | 2025-03-02 | 1.66
412 | 37.9 | gf | 1.94 | mm | OK | -- | 21:53 | 2025-03-02 | 1.665
413 | 37.9 | gf | 1.94 | mm | OK | -- | 21:53 | 2025-03-02 | 1.665
414 | 37.9 | gf | 1.94 | mm | OK | -- | 21:53 | 2025-03-02 | 1.665
415 | 37.9 | gf | 1.945 | mm | OK | -- | 21:53 | 2025-03-02 | 1.67
416 | 38 | gf | 1.945 | mm | OK | -- | 21:53 | 2025-03-02 | 1.67
417 | 38 | gf | 1.95 | mm | OK | -- | 21:53 | 2025-03-02 | 1.675
418 | 38 | gf | 1.95 | mm | OK | -- | 21:53 | 2025-03-02 | 1.675
419 | 38 | gf | 1.955 | mm | OK | -- | 21:53 | 2025-03-02 | 1.68
420 | 38 | gf | 1.955 | mm | OK | -- | 21:53 | 2025-03-02 | 1.68
421 | 38 | gf | 1.96 | mm | OK | -- | 21:53 | 2025-03-02 | 1.685
422 | 38 | gf | 1.96 | mm | OK | -- | 21:53 | 2025-03-02 | 1.685
423 | 38 | gf | 1.965 | mm | OK | -- | 21:53 | 2025-03-02 | 1.69
424 | 38 | gf | 1.965 | mm | OK | -- | 21:53 | 2025-03-02 | 1.69
425 | 38 | gf | 1.97 | mm | OK | -- | 21:53 | 2025-03-02 | 1.695
426 | 38 | gf | 1.97 | mm | OK | -- | 21:53 | 2025-03-02 | 1.695
427 | 38 | gf | 1.975 | mm | OK | -- | 21:53 | 2025-03-02 | 1.7
428 | 38 | gf | 1.975 | mm | OK | -- | 21:53 | 2025-03-02 | 1.7
429 | 38 | gf | 1.98 | mm | OK | -- | 21:53 | 2025-03-02 | 1.705
430 | 38 | gf | 1.98 | mm | OK | -- | 21:53 | 2025-03-02 | 1.705
431 | 38 | gf | 1.985 | mm | OK | -- | 21:53 | 2025-03-02 | 1.71
432 | 38 | gf | 1.985 | mm | OK | -- | 21:53 | 2025-03-02 | 1.71
433 | 38.1 | gf | 1.99 | mm | OK | -- | 21:53 | 2025-03-02 | 1.715
434 | 38.1 | gf | 1.99 | mm | OK | -- | 21:53 | 2025-03-02 | 1.715
435 | 38.1 | gf | 1.995 | mm | OK | -- | 21:53 | 2025-03-02 | 1.72
436 | 38.1 | gf | 1.995 | mm | OK | -- | 21:53 | 2025-03-02 | 1.72
437 | 38.1 | gf | 2 | mm | OK | -- | 21:53 | 2025-03-02 | 1.725
438 | 38.1 | gf | 2 | mm | OK | -- | 21:53 | 2025-03-02 | 1.725
439 | 38.1 | gf | 2 | mm | OK | -- | 21:53 | 2025-03-02 | 1.725
440 | 38.1 | gf | 2.005 | mm | OK | -- | 21:53 | 2025-03-02 | 1.73
441 | 38.2 | gf | 2.005 | mm | OK | -- | 21:53 | 2025-03-02 | 1.73
442 | 38.2 | gf | 2.01 | mm | OK | -- | 21:53 | 2025-03-02 | 1.735
443 | 38.2 | gf | 2.01 | mm | OK | -- | 21:53 | 2025-03-02 | 1.735
444 | 38.2 | gf | 2.015 | mm | OK | -- | 21:53 | 2025-03-02 | 1.74
445 | 38.2 | gf | 2.015 | mm | OK | -- | 21:53 | 2025-03-02 | 1.74
446 | 38.2 | gf | 2.02 | mm | OK | -- | 21:53 | 2025-03-02 | 1.745
447 | 38.2 | gf | 2.02 | mm | OK | -- | 21:53 | 2025-03-02 | 1.745
448 | 38.1 | gf | 2.02 | mm | OK | -- | 21:53 | 2025-03-02 | 1.745
449 | 38.1 | gf | 2.025 | mm | OK | -- | 21:53 | 2025-03-02 | 1.75
450 | 38.2 | gf | 2.025 | mm | OK | -- | 21:53 | 2025-03-02 | 1.75
451 | 38.2 | gf | 2.025 | mm | OK | -- | 21:53 | 2025-03-02 | 1.75
452 | 38.2 | gf | 2.03 | mm | OK | -- | 21:53 | 2025-03-02 | 1.755
453 | 38.2 | gf | 2.03 | mm | OK | -- | 21:53 | 2025-03-02 | 1.755
454 | 38.2 | gf | 2.035 | mm | OK | -- | 21:53 | 2025-03-02 | 1.76
455 | 38.2 | gf | 2.035 | mm | OK | -- | 21:53 | 2025-03-02 | 1.76
456 | 38.2 | gf | 2.04 | mm | OK | -- | 21:53 | 2025-03-02 | 1.765
457 | 38.3 | gf | 2.04 | mm | OK | -- | 21:53 | 2025-03-02 | 1.765
458 | 38.3 | gf | 2.045 | mm | OK | -- | 21:53 | 2025-03-02 | 1.77
459 | 38.3 | gf | 2.05 | mm | OK | -- | 21:53 | 2025-03-02 | 1.775
460 | 38.3 | gf | 2.05 | mm | OK | -- | 21:53 | 2025-03-02 | 1.775
461 | 38.3 | gf | 2.055 | mm | OK | -- | 21:53 | 2025-03-02 | 1.78
462 | 38.3 | gf | 2.06 | mm | OK | -- | 21:53 | 2025-03-02 | 1.785
463 | 38.3 | gf | 2.06 | mm | OK | -- | 21:53 | 2025-03-02 | 1.785
464 | 38.3 | gf | 2.065 | mm | OK | -- | 21:53 | 2025-03-02 | 1.79
465 | 38.3 | gf | 2.07 | mm | OK | -- | 21:53 | 2025-03-02 | 1.795
466 | 38.3 | gf | 2.07 | mm | OK | -- | 21:53 | 2025-03-02 | 1.795
467 | 38.3 | gf | 2.07 | mm | OK | -- | 21:53 | 2025-03-02 | 1.795
468 | 38.2 | gf | 2.07 | mm | OK | -- | 21:53 | 2025-03-02 | 1.795
469 | 38.2 | gf | 2.07 | mm | OK | -- | 21:53 | 2025-03-02 | 1.795
470 | 38.2 | gf | 2.075 | mm | OK | -- | 21:53 | 2025-03-02 | 1.8
471 | 38.2 | gf | 2.075 | mm | OK | -- | 21:53 | 2025-03-02 | 1.8
472 | 38.3 | gf | 2.075 | mm | OK | -- | 21:53 | 2025-03-02 | 1.8
473 | 38.3 | gf | 2.075 | mm | OK | -- | 21:53 | 2025-03-02 | 1.8
474 | 38.3 | gf | 2.075 | mm | OK | -- | 21:53 | 2025-03-02 | 1.8
475 | 38.3 | gf | 2.08 | mm | OK | -- | 21:53 | 2025-03-02 | 1.805
476 | 38.3 | gf | 2.08 | mm | OK | -- | 21:53 | 2025-03-02 | 1.805
477 | 38.4 | gf | 2.08 | mm | OK | -- | 21:53 | 2025-03-02 | 1.805
478 | 38.4 | gf | 2.085 | mm | OK | -- | 21:53 | 2025-03-02 | 1.81
479 | 38.4 | gf | 2.085 | mm | OK | -- | 21:53 | 2025-03-02 | 1.81
480 | 38.4 | gf | 2.09 | mm | OK | -- | 21:53 | 2025-03-02 | 1.815
481 | 38.4 | gf | 2.09 | mm | OK | -- | 21:53 | 2025-03-02 | 1.815
482 | 38.5 | gf | 2.09 | mm | OK | -- | 21:53 | 2025-03-02 | 1.815
483 | 38.5 | gf | 2.095 | mm | OK | -- | 21:53 | 2025-03-02 | 1.82
484 | 38.4 | gf | 2.095 | mm | OK | -- | 21:53 | 2025-03-02 | 1.82
485 | 38.4 | gf | 2.1 | mm | OK | -- | 21:53 | 2025-03-02 | 1.825
486 | 38.4 | gf | 2.105 | mm | OK | -- | 21:53 | 2025-03-02 | 1.83
487 | 38.5 | gf | 2.11 | mm | OK | -- | 21:53 | 2025-03-02 | 1.835
488 | 38.4 | gf | 2.115 | mm | OK | -- | 21:53 | 2025-03-02 | 1.84
489 | 38.4 | gf | 2.115 | mm | OK | -- | 21:53 | 2025-03-02 | 1.84
490 | 38.5 | gf | 2.12 | mm | OK | -- | 21:53 | 2025-03-02 | 1.845
491 | 38.5 | gf | 2.125 | mm | OK | -- | 21:53 | 2025-03-02 | 1.85
492 | 38.5 | gf | 2.125 | mm | OK | -- | 21:53 | 2025-03-02 | 1.85
493 | 38.5 | gf | 2.13 | mm | OK | -- | 21:53 | 2025-03-02 | 1.855
494 | 38.5 | gf | 2.135 | mm | OK | -- | 21:53 | 2025-03-02 | 1.86
495 | 38.5 | gf | 2.14 | mm | OK | -- | 21:53 | 2025-03-02 | 1.865
496 | 38.5 | gf | 2.14 | mm | OK | -- | 21:53 | 2025-03-02 | 1.865
497 | 38.6 | gf | 2.145 | mm | OK | -- | 21:53 | 2025-03-02 | 1.87
498 | 38.7 | gf | 2.15 | mm | OK | -- | 21:53 | 2025-03-02 | 1.875
499 | 38.6 | gf | 2.155 | mm | OK | -- | 21:53 | 2025-03-02 | 1.88
500 | 38.6 | gf | 2.16 | mm | OK | -- | 21:53 | 2025-03-02 | 1.885
501 | 38.6 | gf | 2.165 | mm | OK | -- | 21:53 | 2025-03-02 | 1.89
502 | 38.6 | gf | 2.17 | mm | OK | -- | 21:53 | 2025-03-02 | 1.895
503 | 38.6 | gf | 2.17 | mm | OK | -- | 21:53 | 2025-03-02 | 1.895
504 | 38.6 | gf | 2.175 | mm | OK | -- | 21:53 | 2025-03-02 | 1.9
505 | 38.6 | gf | 2.18 | mm | OK | -- | 21:53 | 2025-03-02 | 1.905
506 | 38.6 | gf | 2.18 | mm | OK | -- | 21:53 | 2025-03-02 | 1.905
507 | 38.6 | gf | 2.185 | mm | OK | -- | 21:53 | 2025-03-02 | 1.91
508 | 38.6 | gf | 2.185 | mm | OK | -- | 21:53 | 2025-03-02 | 1.91
509 | 38.6 | gf | 2.19 | mm | OK | -- | 21:53 | 2025-03-02 | 1.915
510 | 38.6 | gf | 2.195 | mm | OK | -- | 21:53 | 2025-03-02 | 1.92
511 | 38.7 | gf | 2.195 | mm | OK | -- | 21:53 | 2025-03-02 | 1.92
512 | 38.7 | gf | 2.2 | mm | OK | -- | 21:53 | 2025-03-02 | 1.925
513 | 38.7 | gf | 2.21 | mm | OK | -- | 21:53 | 2025-03-02 | 1.935
514 | 38.7 | gf | 2.215 | mm | OK | -- | 21:53 | 2025-03-02 | 1.94
515 | 38.7 | gf | 2.22 | mm | OK | -- | 21:53 | 2025-03-02 | 1.945
516 | 38.7 | gf | 2.22 | mm | OK | -- | 21:53 | 2025-03-02 | 1.945
517 | 38.7 | gf | 2.225 | mm | OK | -- | 21:53 | 2025-03-02 | 1.95
518 | 38.7 | gf | 2.23 | mm | OK | -- | 21:53 | 2025-03-02 | 1.955
519 | 38.7 | gf | 2.235 | mm | OK | -- | 21:53 | 2025-03-02 | 1.96
520 | 38.7 | gf | 2.235 | mm | OK | -- | 21:53 | 2025-03-02 | 1.96
521 | 38.7 | gf | 2.24 | mm | OK | -- | 21:53 | 2025-03-02 | 1.965
522 | 38.8 | gf | 2.245 | mm | OK | -- | 21:53 | 2025-03-02 | 1.97
523 | 38.8 | gf | 2.25 | mm | OK | -- | 21:53 | 2025-03-02 | 1.975
524 | 38.8 | gf | 2.255 | mm | OK | -- | 21:53 | 2025-03-02 | 1.98
525 | 38.8 | gf | 2.255 | mm | OK | -- | 21:53 | 2025-03-02 | 1.98
526 | 38.9 | gf | 2.26 | mm | OK | -- | 21:53 | 2025-03-02 | 1.985
527 | 38.9 | gf | 2.265 | mm | OK | -- | 21:53 | 2025-03-02 | 1.99
528 | 38.9 | gf | 2.27 | mm | OK | -- | 21:53 | 2025-03-02 | 1.995
529 | 39 | gf | 2.28 | mm | OK | -- | 21:53 | 2025-03-02 | 2.005
530 | 39 | gf | 2.285 | mm | OK | -- | 21:53 | 2025-03-02 | 2.01
531 | 39 | gf | 2.29 | mm | OK | -- | 21:53 | 2025-03-02 | 2.015
532 | 39 | gf | 2.295 | mm | OK | -- | 21:53 | 2025-03-02 | 2.02
533 | 39 | gf | 2.3 | mm | OK | -- | 21:53 | 2025-03-02 | 2.025
534 | 39 | gf | 2.31 | mm | OK | -- | 21:53 | 2025-03-02 | 2.035
535 | 39 | gf | 2.32 | mm | OK | -- | 21:53 | 2025-03-02 | 2.045
536 | 39 | gf | 2.325 | mm | OK | -- | 21:53 | 2025-03-02 | 2.05
537 | 39 | gf | 2.335 | mm | OK | -- | 21:53 | 2025-03-02 | 2.06
538 | 39 | gf | 2.345 | mm | OK | -- | 21:53 | 2025-03-02 | 2.07
539 | 39 | gf | 2.355 | mm | OK | -- | 21:53 | 2025-03-02 | 2.08
540 | 39.2 | gf | 2.36 | mm | OK | -- | 21:53 | 2025-03-02 | 2.085
541 | 39.1 | gf | 2.37 | mm | OK | -- | 21:53 | 2025-03-02 | 2.095
542 | 39.2 | gf | 2.38 | mm | OK | -- | 21:53 | 2025-03-02 | 2.105
543 | 39.3 | gf | 2.385 | mm | OK | -- | 21:53 | 2025-03-02 | 2.11
544 | 39.3 | gf | 2.39 | mm | OK | -- | 21:53 | 2025-03-02 | 2.115
545 | 39.4 | gf | 2.4 | mm | OK | -- | 21:53 | 2025-03-02 | 2.125
546 | 39.4 | gf | 2.405 | mm | OK | -- | 21:53 | 2025-03-02 | 2.13
547 | 39.4 | gf | 2.41 | mm | OK | -- | 21:53 | 2025-03-02 | 2.135
548 | 39.4 | gf | 2.415 | mm | OK | -- | 21:53 | 2025-03-02 | 2.14
549 | 39.5 | gf | 2.42 | mm | OK | -- | 21:53 | 2025-03-02 | 2.145
550 | 39.5 | gf | 2.425 | mm | OK | -- | 21:53 | 2025-03-02 | 2.15
551 | 39.6 | gf | 2.43 | mm | OK | -- | 21:53 | 2025-03-02 | 2.155
552 | 39.6 | gf | 2.435 | mm | OK | -- | 21:53 | 2025-03-02 | 2.16
553 | 39.6 | gf | 2.435 | mm | OK | -- | 21:53 | 2025-03-02 | 2.16
554 | 39.6 | gf | 2.44 | mm | OK | -- | 21:53 | 2025-03-02 | 2.165
555 | 39.6 | gf | 2.445 | mm | OK | -- | 21:53 | 2025-03-02 | 2.17
556 | 39.6 | gf | 2.445 | mm | OK | -- | 21:53 | 2025-03-02 | 2.17
557 | 39.6 | gf | 2.45 | mm | OK | -- | 21:53 | 2025-03-02 | 2.175
558 | 39.6 | gf | 2.45 | mm | OK | -- | 21:53 | 2025-03-02 | 2.175
559 | 39.6 | gf | 2.455 | mm | OK | -- | 21:53 | 2025-03-02 | 2.18
560 | 39.7 | gf | 2.455 | mm | OK | -- | 21:53 | 2025-03-02 | 2.18
561 | 39.7 | gf | 2.46 | mm | OK | -- | 21:53 | 2025-03-02 | 2.185
562 | 39.7 | gf | 2.465 | mm | OK | -- | 21:53 | 2025-03-02 | 2.19
563 | 39.7 | gf | 2.465 | mm | OK | -- | 21:53 | 2025-03-02 | 2.19
564 | 39.7 | gf | 2.47 | mm | OK | -- | 21:53 | 2025-03-02 | 2.195
565 | 39.7 | gf | 2.47 | mm | OK | -- | 21:53 | 2025-03-02 | 2.195
566 | 39.7 | gf | 2.475 | mm | OK | -- | 21:53 | 2025-03-02 | 2.2
567 | 39.7 | gf | 2.475 | mm | OK | -- | 21:53 | 2025-03-02 | 2.2
568 | 39.7 | gf | 2.48 | mm | OK | -- | 21:53 | 2025-03-02 | 2.205
569 | 39.7 | gf | 2.48 | mm | OK | -- | 21:53 | 2025-03-02 | 2.205
570 | 39.8 | gf | 2.485 | mm | OK | -- | 21:53 | 2025-03-02 | 2.21
571 | 39.8 | gf | 2.49 | mm | OK | -- | 21:54 | 2025-03-02 | 2.215
572 | 39.8 | gf | 2.49 | mm | OK | -- | 21:54 | 2025-03-02 | 2.215
573 | 39.8 | gf | 2.495 | mm | OK | -- | 21:54 | 2025-03-02 | 2.22
574 | 39.8 | gf | 2.5 | mm | OK | -- | 21:54 | 2025-03-02 | 2.225
575 | 39.8 | gf | 2.505 | mm | OK | -- | 21:54 | 2025-03-02 | 2.23
576 | 39.8 | gf | 2.505 | mm | OK | -- | 21:54 | 2025-03-02 | 2.23
577 | 39.8 | gf | 2.51 | mm | OK | -- | 21:54 | 2025-03-02 | 2.235
578 | 39.9 | gf | 2.515 | mm | OK | -- | 21:54 | 2025-03-02 | 2.24
579 | 40 | gf | 2.52 | mm | OK | -- | 21:54 | 2025-03-02 | 2.245
580 | 39.9 | gf | 2.525 | mm | OK | -- | 21:54 | 2025-03-02 | 2.25
581 | 40 | gf | 2.53 | mm | OK | -- | 21:54 | 2025-03-02 | 2.255
582 | 40 | gf | 2.53 | mm | OK | -- | 21:54 | 2025-03-02 | 2.255
583 | 40 | gf | 2.535 | mm | OK | -- | 21:54 | 2025-03-02 | 2.26
584 | 40 | gf | 2.54 | mm | OK | -- | 21:54 | 2025-03-02 | 2.265
585 | 40 | gf | 2.54 | mm | OK | -- | 21:54 | 2025-03-02 | 2.265
586 | 40 | gf | 2.545 | mm | OK | -- | 21:54 | 2025-03-02 | 2.27
587 | 40 | gf | 2.55 | mm | OK | -- | 21:54 | 2025-03-02 | 2.275
588 | 40.1 | gf | 2.555 | mm | OK | -- | 21:54 | 2025-03-02 | 2.28
589 | 40 | gf | 2.555 | mm | OK | -- | 21:54 | 2025-03-02 | 2.28
590 | 40 | gf | 2.56 | mm | OK | -- | 21:54 | 2025-03-02 | 2.285
591 | 40 | gf | 2.56 | mm | OK | -- | 21:54 | 2025-03-02 | 2.285
592 | 40.1 | gf | 2.565 | mm | OK | -- | 21:54 | 2025-03-02 | 2.29
593 | 40.1 | gf | 2.565 | mm | OK | -- | 21:54 | 2025-03-02 | 2.29
594 | 40.1 | gf | 2.57 | mm | OK | -- | 21:54 | 2025-03-02 | 2.295
595 | 40.1 | gf | 2.57 | mm | OK | -- | 21:54 | 2025-03-02 | 2.295
596 | 40.1 | gf | 2.575 | mm | OK | -- | 21:54 | 2025-03-02 | 2.3
597 | 40.2 | gf | 2.575 | mm | OK | -- | 21:54 | 2025-03-02 | 2.3
598 | 40.2 | gf | 2.58 | mm | OK | -- | 21:54 | 2025-03-02 | 2.305
599 | 40.2 | gf | 2.58 | mm | OK | -- | 21:54 | 2025-03-02 | 2.305
600 | 40.2 | gf | 2.58 | mm | OK | -- | 21:54 | 2025-03-02 | 2.305
601 | 40.2 | gf | 2.585 | mm | OK | -- | 21:54 | 2025-03-02 | 2.31
602 | 40.2 | gf | 2.585 | mm | OK | -- | 21:54 | 2025-03-02 | 2.31
603 | 40.2 | gf | 2.59 | mm | OK | -- | 21:54 | 2025-03-02 | 2.315
604 | 40.2 | gf | 2.59 | mm | OK | -- | 21:54 | 2025-03-02 | 2.315
605 | 40.2 | gf | 2.59 | mm | OK | -- | 21:54 | 2025-03-02 | 2.315
606 | 40.2 | gf | 2.59 | mm | OK | -- | 21:54 | 2025-03-02 | 2.315
607 | 40.2 | gf | 2.595 | mm | OK | -- | 21:54 | 2025-03-02 | 2.32
608 | 40.3 | gf | 2.595 | mm | OK | -- | 21:54 | 2025-03-02 | 2.32
609 | 40.3 | gf | 2.6 | mm | OK | -- | 21:54 | 2025-03-02 | 2.325
610 | 40.3 | gf | 2.6 | mm | OK | -- | 21:54 | 2025-03-02 | 2.325
611 | 40.3 | gf | 2.6 | mm | OK | -- | 21:54 | 2025-03-02 | 2.325
612 | 40.3 | gf | 2.605 | mm | OK | -- | 21:54 | 2025-03-02 | 2.33
613 | 40.3 | gf | 2.605 | mm | OK | -- | 21:54 | 2025-03-02 | 2.33
614 | 40.3 | gf | 2.605 | mm | OK | -- | 21:54 | 2025-03-02 | 2.33
615 | 40.3 | gf | 2.61 | mm | OK | -- | 21:54 | 2025-03-02 | 2.335
616 | 40.3 | gf | 2.61 | mm | OK | -- | 21:54 | 2025-03-02 | 2.335
617 | 40.3 | gf | 2.615 | mm | OK | -- | 21:54 | 2025-03-02 | 2.34
618 | 40.3 | gf | 2.615 | mm | OK | -- | 21:54 | 2025-03-02 | 2.34
619 | 40.3 | gf | 2.62 | mm | OK | -- | 21:54 | 2025-03-02 | 2.345
620 | 40.4 | gf | 2.62 | mm | OK | -- | 21:54 | 2025-03-02 | 2.345
621 | 40.4 | gf | 2.62 | mm | OK | -- | 21:54 | 2025-03-02 | 2.345
622 | 40.4 | gf | 2.625 | mm | OK | -- | 21:54 | 2025-03-02 | 2.35
623 | 40.4 | gf | 2.625 | mm | OK | -- | 21:54 | 2025-03-02 | 2.35
624 | 40.4 | gf | 2.625 | mm | OK | -- | 21:54 | 2025-03-02 | 2.35
625 | 40.4 | gf | 2.63 | mm | OK | -- | 21:54 | 2025-03-02 | 2.355
626 | 40.4 | gf | 2.63 | mm | OK | -- | 21:54 | 2025-03-02 | 2.355
627 | 40.4 | gf | 2.63 | mm | OK | -- | 21:54 | 2025-03-02 | 2.355
628 | 40.4 | gf | 2.635 | mm | OK | -- | 21:54 | 2025-03-02 | 2.36
629 | 40.4 | gf | 2.635 | mm | OK | -- | 21:54 | 2025-03-02 | 2.36
630 | 40.6 | gf | 2.64 | mm | OK | -- | 21:54 | 2025-03-02 | 2.365
631 | 40.7 | gf | 2.645 | mm | OK | -- | 21:54 | 2025-03-02 | 2.37
632 | 40.7 | gf | 2.645 | mm | OK | -- | 21:54 | 2025-03-02 | 2.37
633 | 40.7 | gf | 2.65 | mm | OK | -- | 21:54 | 2025-03-02 | 2.375
634 | 40.7 | gf | 2.655 | mm | OK | -- | 21:54 | 2025-03-02 | 2.38
635 | 40.8 | gf | 2.655 | mm | OK | -- | 21:54 | 2025-03-02 | 2.38
636 | 40.9 | gf | 2.66 | mm | OK | -- | 21:54 | 2025-03-02 | 2.385
637 | 40.9 | gf | 2.67 | mm | OK | -- | 21:54 | 2025-03-02 | 2.395
638 | 41.1 | gf | 2.68 | mm | OK | -- | 21:54 | 2025-03-02 | 2.405
639 | 41.2 | gf | 2.685 | mm | OK | -- | 21:54 | 2025-03-02 | 2.41
640 | 41.3 | gf | 2.695 | mm | OK | -- | 21:54 | 2025-03-02 | 2.42
641 | 41.4 | gf | 2.705 | mm | OK | -- | 21:54 | 2025-03-02 | 2.43
642 | 41.5 | gf | 2.71 | mm | OK | -- | 21:54 | 2025-03-02 | 2.435
643 | 41.6 | gf | 2.72 | mm | OK | -- | 21:54 | 2025-03-02 | 2.445
644 | 41.5 | gf | 2.73 | mm | OK | -- | 21:54 | 2025-03-02 | 2.455
645 | 41.5 | gf | 2.74 | mm | OK | -- | 21:54 | 2025-03-02 | 2.465
646 | 41.5 | gf | 2.745 | mm | OK | -- | 21:54 | 2025-03-02 | 2.47
647 | 41.5 | gf | 2.75 | mm | OK | -- | 21:54 | 2025-03-02 | 2.475
648 | 41.5 | gf | 2.76 | mm | OK | -- | 21:54 | 2025-03-02 | 2.485
649 | 41.6 | gf | 2.77 | mm | OK | -- | 21:54 | 2025-03-02 | 2.495
650 | 41.6 | gf | 2.775 | mm | OK | -- | 21:54 | 2025-03-02 | 2.5
651 | 41.7 | gf | 2.785 | mm | OK | -- | 21:54 | 2025-03-02 | 2.51
652 | 41.7 | gf | 2.79 | mm | OK | -- | 21:54 | 2025-03-02 | 2.515
653 | 41.7 | gf | 2.795 | mm | OK | -- | 21:54 | 2025-03-02 | 2.52
654 | 41.7 | gf | 2.8 | mm | OK | -- | 21:54 | 2025-03-02 | 2.525
655 | 41.7 | gf | 2.81 | mm | OK | -- | 21:54 | 2025-03-02 | 2.535
656 | 41.7 | gf | 2.815 | mm | OK | -- | 21:54 | 2025-03-02 | 2.54
657 | 41.8 | gf | 2.82 | mm | OK | -- | 21:54 | 2025-03-02 | 2.545
658 | 41.8 | gf | 2.83 | mm | OK | -- | 21:54 | 2025-03-02 | 2.555
659 | 41.8 | gf | 2.835 | mm | OK | -- | 21:54 | 2025-03-02 | 2.56
660 | 41.8 | gf | 2.84 | mm | OK | -- | 21:54 | 2025-03-02 | 2.565
661 | 41.8 | gf | 2.845 | mm | OK | -- | 21:54 | 2025-03-02 | 2.57
662 | 41.8 | gf | 2.85 | mm | OK | -- | 21:54 | 2025-03-02 | 2.575
663 | 41.8 | gf | 2.855 | mm | OK | -- | 21:54 | 2025-03-02 | 2.58
664 | 41.8 | gf | 2.86 | mm | OK | -- | 21:54 | 2025-03-02 | 2.585
665 | 41.9 | gf | 2.865 | mm | OK | -- | 21:54 | 2025-03-02 | 2.59
666 | 41.9 | gf | 2.87 | mm | OK | -- | 21:54 | 2025-03-02 | 2.595
667 | 41.9 | gf | 2.87 | mm | OK | -- | 21:54 | 2025-03-02 | 2.595
668 | 41.9 | gf | 2.875 | mm | OK | -- | 21:54 | 2025-03-02 | 2.6
669 | 41.9 | gf | 2.88 | mm | OK | -- | 21:54 | 2025-03-02 | 2.605
670 | 41.9 | gf | 2.885 | mm | OK | -- | 21:54 | 2025-03-02 | 2.61
671 | 41.9 | gf | 2.89 | mm | OK | -- | 21:54 | 2025-03-02 | 2.615
672 | 41.9 | gf | 2.895 | mm | OK | -- | 21:54 | 2025-03-02 | 2.62
673 | 41.9 | gf | 2.895 | mm | OK | -- | 21:54 | 2025-03-02 | 2.62
674 | 41.9 | gf | 2.9 | mm | OK | -- | 21:54 | 2025-03-02 | 2.625
675 | 42 | gf | 2.905 | mm | OK | -- | 21:54 | 2025-03-02 | 2.63
676 | 42 | gf | 2.91 | mm | OK | -- | 21:54 | 2025-03-02 | 2.635
677 | 42 | gf | 2.915 | mm | OK | -- | 21:54 | 2025-03-02 | 2.64
678 | 42 | gf | 2.915 | mm | OK | -- | 21:54 | 2025-03-02 | 2.64
679 | 42 | gf | 2.92 | mm | OK | -- | 21:54 | 2025-03-02 | 2.645
680 | 42.1 | gf | 2.925 | mm | OK | -- | 21:54 | 2025-03-02 | 2.65
681 | 42 | gf | 2.93 | mm | OK | -- | 21:54 | 2025-03-02 | 2.655
682 | 42 | gf | 2.935 | mm | OK | -- | 21:54 | 2025-03-02 | 2.66
683 | 42 | gf | 2.94 | mm | OK | -- | 21:54 | 2025-03-02 | 2.665
684 | 42 | gf | 2.945 | mm | OK | -- | 21:54 | 2025-03-02 | 2.67
685 | 42.1 | gf | 2.95 | mm | OK | -- | 21:54 | 2025-03-02 | 2.675
686 | 42.1 | gf | 2.955 | mm | OK | -- | 21:54 | 2025-03-02 | 2.68
687 | 42.2 | gf | 2.96 | mm | OK | -- | 21:54 | 2025-03-02 | 2.685
688 | 42.2 | gf | 2.965 | mm | OK | -- | 21:54 | 2025-03-02 | 2.69
689 | 42.1 | gf | 2.975 | mm | OK | -- | 21:54 | 2025-03-02 | 2.7
690 | 42.2 | gf | 2.98 | mm | OK | -- | 21:54 | 2025-03-02 | 2.705
691 | 42.2 | gf | 2.985 | mm | OK | -- | 21:54 | 2025-03-02 | 2.71
692 | 42.2 | gf | 2.995 | mm | OK | -- | 21:54 | 2025-03-02 | 2.72
693 | 42.2 | gf | 3 | mm | OK | -- | 21:54 | 2025-03-02 | 2.725
694 | 42.3 | gf | 3.005 | mm | OK | -- | 21:54 | 2025-03-02 | 2.73
695 | 42.3 | gf | 3.01 | mm | OK | -- | 21:54 | 2025-03-02 | 2.735
696 | 42.3 | gf | 3.015 | mm | OK | -- | 21:54 | 2025-03-02 | 2.74
697 | 42.3 | gf | 3.02 | mm | OK | -- | 21:54 | 2025-03-02 | 2.745
698 | 42.4 | gf | 3.03 | mm | OK | -- | 21:54 | 2025-03-02 | 2.755
699 | 42.4 | gf | 3.035 | mm | OK | -- | 21:54 | 2025-03-02 | 2.76
700 | 42.4 | gf | 3.04 | mm | OK | -- | 21:54 | 2025-03-02 | 2.765
701 | 42.4 | gf | 3.045 | mm | OK | -- | 21:54 | 2025-03-02 | 2.77
702 | 42.4 | gf | 3.055 | mm | OK | -- | 21:54 | 2025-03-02 | 2.78
703 | 42.4 | gf | 3.06 | mm | OK | -- | 21:54 | 2025-03-02 | 2.785
704 | 42.5 | gf | 3.065 | mm | OK | -- | 21:54 | 2025-03-02 | 2.79
705 | 42.5 | gf | 3.07 | mm | OK | -- | 21:54 | 2025-03-02 | 2.795
706 | 42.5 | gf | 3.075 | mm | OK | -- | 21:54 | 2025-03-02 | 2.8
707 | 42.6 | gf | 3.08 | mm | OK | -- | 21:54 | 2025-03-02 | 2.805
708 | 42.6 | gf | 3.085 | mm | OK | -- | 21:54 | 2025-03-02 | 2.81
709 | 42.6 | gf | 3.09 | mm | OK | -- | 21:54 | 2025-03-02 | 2.815
710 | 42.6 | gf | 3.09 | mm | OK | -- | 21:54 | 2025-03-02 | 2.815
711 | 42.7 | gf | 3.095 | mm | OK | -- | 21:54 | 2025-03-02 | 2.82
712 | 42.6 | gf | 3.095 | mm | OK | -- | 21:54 | 2025-03-02 | 2.82
713 | 42.7 | gf | 3.1 | mm | OK | -- | 21:54 | 2025-03-02 | 2.825
714 | 42.7 | gf | 3.1 | mm | OK | -- | 21:54 | 2025-03-02 | 2.825
715 | 42.7 | gf | 3.105 | mm | OK | -- | 21:54 | 2025-03-02 | 2.83
716 | 42.7 | gf | 3.105 | mm | OK | -- | 21:54 | 2025-03-02 | 2.83
717 | 42.7 | gf | 3.105 | mm | OK | -- | 21:54 | 2025-03-02 | 2.83
718 | 42.7 | gf | 3.11 | mm | OK | -- | 21:54 | 2025-03-02 | 2.835
719 | 42.7 | gf | 3.11 | mm | OK | -- | 21:54 | 2025-03-02 | 2.835
720 | 42.7 | gf | 3.115 | mm | OK | -- | 21:54 | 2025-03-02 | 2.84
721 | 42.7 | gf | 3.115 | mm | OK | -- | 21:54 | 2025-03-02 | 2.84
722 | 42.7 | gf | 3.115 | mm | OK | -- | 21:54 | 2025-03-02 | 2.84
723 | 42.7 | gf | 3.12 | mm | OK | -- | 21:54 | 2025-03-02 | 2.845
724 | 42.7 | gf | 3.12 | mm | OK | -- | 21:54 | 2025-03-02 | 2.845
725 | 42.7 | gf | 3.125 | mm | OK | -- | 21:54 | 2025-03-02 | 2.85
726 | 42.7 | gf | 3.125 | mm | OK | -- | 21:54 | 2025-03-02 | 2.85
727 | 42.7 | gf | 3.13 | mm | OK | -- | 21:54 | 2025-03-02 | 2.855
728 | 42.7 | gf | 3.13 | mm | OK | -- | 21:54 | 2025-03-02 | 2.855
729 | 42.7 | gf | 3.135 | mm | OK | -- | 21:54 | 2025-03-02 | 2.86
730 | 42.7 | gf | 3.135 | mm | OK | -- | 21:54 | 2025-03-02 | 2.86
731 | 42.7 | gf | 3.135 | mm | OK | -- | 21:54 | 2025-03-02 | 2.86
732 | 42.7 | gf | 3.14 | mm | OK | -- | 21:54 | 2025-03-02 | 2.865
733 | 42.8 | gf | 3.14 | mm | OK | -- | 21:54 | 2025-03-02 | 2.865
734 | 42.8 | gf | 3.145 | mm | OK | -- | 21:54 | 2025-03-02 | 2.87
735 | 42.7 | gf | 3.145 | mm | OK | -- | 21:54 | 2025-03-02 | 2.87
736 | 42.7 | gf | 3.145 | mm | OK | -- | 21:54 | 2025-03-02 | 2.87
737 | 42.7 | gf | 3.145 | mm | OK | -- | 21:54 | 2025-03-02 | 2.87
738 | 42.7 | gf | 3.15 | mm | OK | -- | 21:54 | 2025-03-02 | 2.875
739 | 42.7 | gf | 3.15 | mm | OK | -- | 21:54 | 2025-03-02 | 2.875
740 | 42.7 | gf | 3.15 | mm | OK | -- | 21:54 | 2025-03-02 | 2.875
741 | 42.8 | gf | 3.155 | mm | OK | -- | 21:54 | 2025-03-02 | 2.88
742 | 42.8 | gf | 3.155 | mm | OK | -- | 21:54 | 2025-03-02 | 2.88
743 | 42.8 | gf | 3.155 | mm | OK | -- | 21:54 | 2025-03-02 | 2.88
744 | 42.8 | gf | 3.155 | mm | OK | -- | 21:54 | 2025-03-02 | 2.88
745 | 42.8 | gf | 3.16 | mm | OK | -- | 21:54 | 2025-03-02 | 2.885
746 | 42.8 | gf | 3.16 | mm | OK | -- | 21:54 | 2025-03-02 | 2.885
747 | 42.8 | gf | 3.165 | mm | OK | -- | 21:54 | 2025-03-02 | 2.89
748 | 42.9 | gf | 3.165 | mm | OK | -- | 21:54 | 2025-03-02 | 2.89
749 | 42.9 | gf | 3.165 | mm | OK | -- | 21:54 | 2025-03-02 | 2.89
750 | 42.9 | gf | 3.17 | mm | OK | -- | 21:54 | 2025-03-02 | 2.895
751 | 42.9 | gf | 3.17 | mm | OK | -- | 21:54 | 2025-03-02 | 2.895
752 | 42.9 | gf | 3.175 | mm | OK | -- | 21:54 | 2025-03-02 | 2.9
753 | 42.8 | gf | 3.18 | mm | OK | -- | 21:54 | 2025-03-02 | 2.905
754 | 42.9 | gf | 3.185 | mm | OK | -- | 21:54 | 2025-03-02 | 2.91
755 | 42.9 | gf | 3.19 | mm | OK | -- | 21:54 | 2025-03-02 | 2.915
756 | 43 | gf | 3.195 | mm | OK | -- | 21:54 | 2025-03-02 | 2.92
757 | 42.9 | gf | 3.195 | mm | OK | -- | 21:54 | 2025-03-02 | 2.92
758 | 43 | gf | 3.2 | mm | OK | -- | 21:54 | 2025-03-02 | 2.925
759 | 43 | gf | 3.2 | mm | OK | -- | 21:54 | 2025-03-02 | 2.925
760 | 43 | gf | 3.205 | mm | OK | -- | 21:54 | 2025-03-02 | 2.93
761 | 43 | gf | 3.21 | mm | OK | -- | 21:54 | 2025-03-02 | 2.935
762 | 43 | gf | 3.21 | mm | OK | -- | 21:54 | 2025-03-02 | 2.935
763 | 43 | gf | 3.215 | mm | OK | -- | 21:54 | 2025-03-02 | 2.94
764 | 43 | gf | 3.22 | mm | OK | -- | 21:54 | 2025-03-02 | 2.945
765 | 43 | gf | 3.22 | mm | OK | -- | 21:54 | 2025-03-02 | 2.945
766 | 43 | gf | 3.225 | mm | OK | -- | 21:54 | 2025-03-02 | 2.95
767 | 43 | gf | 3.23 | mm | OK | -- | 21:54 | 2025-03-02 | 2.955
768 | 43.1 | gf | 3.235 | mm | OK | -- | 21:54 | 2025-03-02 | 2.96
769 | 43.1 | gf | 3.24 | mm | OK | -- | 21:54 | 2025-03-02 | 2.965
770 | 43.1 | gf | 3.24 | mm | OK | -- | 21:54 | 2025-03-02 | 2.965
771 | 43.1 | gf | 3.245 | mm | OK | -- | 21:54 | 2025-03-02 | 2.97
772 | 43.1 | gf | 3.25 | mm | OK | -- | 21:54 | 2025-03-02 | 2.975
773 | 43.1 | gf | 3.255 | mm | OK | -- | 21:54 | 2025-03-02 | 2.98
774 | 43.1 | gf | 3.265 | mm | OK | -- | 21:54 | 2025-03-02 | 2.99
775 | 43.1 | gf | 3.27 | mm | OK | -- | 21:54 | 2025-03-02 | 2.995
776 | 43.1 | gf | 3.275 | mm | OK | -- | 21:54 | 2025-03-02 | 3
777 | 43.2 | gf | 3.28 | mm | OK | -- | 21:54 | 2025-03-02 | 3.005
778 | 43.2 | gf | 3.29 | mm | OK | -- | 21:54 | 2025-03-02 | 3.015
779 | 43.2 | gf | 3.295 | mm | OK | -- | 21:54 | 2025-03-02 | 3.02
780 | 43.2 | gf | 3.3 | mm | OK | -- | 21:54 | 2025-03-02 | 3.025
781 | 43.2 | gf | 3.305 | mm | OK | -- | 21:54 | 2025-03-02 | 3.03
782 | 43.3 | gf | 3.31 | mm | OK | -- | 21:54 | 2025-03-02 | 3.035
783 | 43.3 | gf | 3.315 | mm | OK | -- | 21:54 | 2025-03-02 | 3.04
784 | 43.3 | gf | 3.32 | mm | OK | -- | 21:54 | 2025-03-02 | 3.045
785 | 43.3 | gf | 3.325 | mm | OK | -- | 21:54 | 2025-03-02 | 3.05
786 | 43.3 | gf | 3.33 | mm | OK | -- | 21:54 | 2025-03-02 | 3.055
787 | 43.4 | gf | 3.33 | mm | OK | -- | 21:54 | 2025-03-02 | 3.055
788 | 43.4 | gf | 3.335 | mm | OK | -- | 21:54 | 2025-03-02 | 3.06
789 | 43.4 | gf | 3.34 | mm | OK | -- | 21:54 | 2025-03-02 | 3.065
790 | 43.4 | gf | 3.345 | mm | OK | -- | 21:54 | 2025-03-02 | 3.07
791 | 43.4 | gf | 3.35 | mm | OK | -- | 21:54 | 2025-03-02 | 3.075
792 | 43.4 | gf | 3.35 | mm | OK | -- | 21:54 | 2025-03-02 | 3.075
793 | 43.4 | gf | 3.355 | mm | OK | -- | 21:54 | 2025-03-02 | 3.08
794 | 43.4 | gf | 3.36 | mm | OK | -- | 21:54 | 2025-03-02 | 3.085
795 | 43.4 | gf | 3.365 | mm | OK | -- | 21:54 | 2025-03-02 | 3.09
796 | 43.4 | gf | 3.37 | mm | OK | -- | 21:54 | 2025-03-02 | 3.095
797 | 43.4 | gf | 3.37 | mm | OK | -- | 21:54 | 2025-03-02 | 3.095
798 | 43.4 | gf | 3.375 | mm | OK | -- | 21:54 | 2025-03-02 | 3.1
799 | 43.5 | gf | 3.38 | mm | OK | -- | 21:54 | 2025-03-02 | 3.105
800 | 43.5 | gf | 3.38 | mm | OK | -- | 21:54 | 2025-03-02 | 3.105
801 | 43.5 | gf | 3.385 | mm | OK | -- | 21:54 | 2025-03-02 | 3.11
802 | 43.5 | gf | 3.385 | mm | OK | -- | 21:54 | 2025-03-02 | 3.11
803 | 43.5 | gf | 3.39 | mm | OK | -- | 21:54 | 2025-03-02 | 3.115
804 | 43.5 | gf | 3.39 | mm | OK | -- | 21:54 | 2025-03-02 | 3.115
805 | 43.6 | gf | 3.395 | mm | OK | -- | 21:54 | 2025-03-02 | 3.12
806 | 43.6 | gf | 3.4 | mm | OK | -- | 21:54 | 2025-03-02 | 3.125
807 | 43.6 | gf | 3.4 | mm | OK | -- | 21:54 | 2025-03-02 | 3.125
808 | 43.6 | gf | 3.405 | mm | OK | -- | 21:54 | 2025-03-02 | 3.13
809 | 43.6 | gf | 3.41 | mm | OK | -- | 21:54 | 2025-03-02 | 3.135
810 | 43.6 | gf | 3.41 | mm | OK | -- | 21:54 | 2025-03-02 | 3.135
811 | 43.6 | gf | 3.415 | mm | OK | -- | 21:54 | 2025-03-02 | 3.14
812 | 43.7 | gf | 3.42 | mm | OK | -- | 21:54 | 2025-03-02 | 3.145
813 | 43.7 | gf | 3.425 | mm | OK | -- | 21:54 | 2025-03-02 | 3.15
814 | 43.7 | gf | 3.425 | mm | OK | -- | 21:54 | 2025-03-02 | 3.15
815 | 43.7 | gf | 3.425 | mm | OK | -- | 21:54 | 2025-03-02 | 3.15
816 | 43.7 | gf | 3.43 | mm | OK | -- | 21:54 | 2025-03-02 | 3.155
817 | 43.7 | gf | 3.43 | mm | OK | -- | 21:54 | 2025-03-02 | 3.155
818 | 43.7 | gf | 3.43 | mm | OK | -- | 21:54 | 2025-03-02 | 3.155
819 | 43.7 | gf | 3.435 | mm | OK | -- | 21:54 | 2025-03-02 | 3.16
820 | 43.7 | gf | 3.44 | mm | OK | -- | 21:54 | 2025-03-02 | 3.165
821 | 43.7 | gf | 3.445 | mm | OK | -- | 21:54 | 2025-03-02 | 3.17
822 | 43.7 | gf | 3.445 | mm | OK | -- | 21:54 | 2025-03-02 | 3.17
823 | 43.7 | gf | 3.45 | mm | OK | -- | 21:54 | 2025-03-02 | 3.175
824 | 43.8 | gf | 3.455 | mm | OK | -- | 21:54 | 2025-03-02 | 3.18
825 | 43.8 | gf | 3.455 | mm | OK | -- | 21:54 | 2025-03-02 | 3.18
826 | 43.8 | gf | 3.46 | mm | OK | -- | 21:54 | 2025-03-02 | 3.185
827 | 43.9 | gf | 3.465 | mm | OK | -- | 21:54 | 2025-03-02 | 3.19
828 | 43.9 | gf | 3.465 | mm | OK | -- | 21:54 | 2025-03-02 | 3.19
829 | 43.9 | gf | 3.47 | mm | OK | -- | 21:54 | 2025-03-02 | 3.195
830 | 43.9 | gf | 3.475 | mm | OK | -- | 21:54 | 2025-03-02 | 3.2
831 | 43.9 | gf | 3.475 | mm | OK | -- | 21:54 | 2025-03-02 | 3.2
832 | 43.9 | gf | 3.48 | mm | OK | -- | 21:54 | 2025-03-02 | 3.205
833 | 43.9 | gf | 3.485 | mm | OK | -- | 21:54 | 2025-03-02 | 3.21
834 | 43.9 | gf | 3.495 | mm | OK | -- | 21:54 | 2025-03-02 | 3.22
835 | 43.9 | gf | 3.5 | mm | OK | -- | 21:54 | 2025-03-02 | 3.225
836 | 43.9 | gf | 3.505 | mm | OK | -- | 21:54 | 2025-03-02 | 3.23
837 | 43.9 | gf | 3.51 | mm | OK | -- | 21:54 | 2025-03-02 | 3.235
838 | 43.9 | gf | 3.515 | mm | OK | -- | 21:54 | 2025-03-02 | 3.24
839 | 43.9 | gf | 3.525 | mm | OK | -- | 21:54 | 2025-03-02 | 3.25
840 | 44 | gf | 3.53 | mm | OK | -- | 21:54 | 2025-03-02 | 3.255
841 | 44 | gf | 3.535 | mm | OK | -- | 21:54 | 2025-03-02 | 3.26
842 | 44 | gf | 3.54 | mm | OK | -- | 21:54 | 2025-03-02 | 3.265
843 | 44 | gf | 3.545 | mm | OK | -- | 21:54 | 2025-03-02 | 3.27
844 | 44.1 | gf | 3.555 | mm | OK | -- | 21:54 | 2025-03-02 | 3.28
845 | 44.1 | gf | 3.56 | mm | OK | -- | 21:54 | 2025-03-02 | 3.285
846 | 44.2 | gf | 3.565 | mm | OK | -- | 21:54 | 2025-03-02 | 3.29
847 | 44.2 | gf | 3.575 | mm | OK | -- | 21:54 | 2025-03-02 | 3.3
848 | 44.2 | gf | 3.58 | mm | OK | -- | 21:54 | 2025-03-02 | 3.305
849 | 44.2 | gf | 3.585 | mm | OK | -- | 21:54 | 2025-03-02 | 3.31
850 | 44.2 | gf | 3.59 | mm | OK | -- | 21:54 | 2025-03-02 | 3.315
851 | 44.3 | gf | 3.595 | mm | OK | -- | 21:54 | 2025-03-02 | 3.32
852 | 44.3 | gf | 3.6 | mm | OK | -- | 21:54 | 2025-03-02 | 3.325
853 | 44.3 | gf | 3.605 | mm | OK | -- | 21:54 | 2025-03-02 | 3.33
854 | 44.3 | gf | 3.61 | mm | OK | -- | 21:54 | 2025-03-02 | 3.335
855 | 44.3 | gf | 3.615 | mm | OK | -- | 21:54 | 2025-03-02 | 3.34
856 | 44.3 | gf | 3.62 | mm | OK | -- | 21:54 | 2025-03-02 | 3.345
857 | 44.4 | gf | 3.625 | mm | OK | -- | 21:54 | 2025-03-02 | 3.35
858 | 44.3 | gf | 3.63 | mm | OK | -- | 21:54 | 2025-03-02 | 3.355
859 | 44.3 | gf | 3.635 | mm | OK | -- | 21:54 | 2025-03-02 | 3.36
860 | 44.4 | gf | 3.645 | mm | OK | -- | 21:54 | 2025-03-02 | 3.37
861 | 44.4 | gf | 3.65 | mm | OK | -- | 21:54 | 2025-03-02 | 3.375
862 | 44.4 | gf | 3.655 | mm | OK | -- | 21:54 | 2025-03-02 | 3.38
863 | 44.5 | gf | 3.66 | mm | OK | -- | 21:54 | 2025-03-02 | 3.385
864 | 44.4 | gf | 3.665 | mm | OK | -- | 21:54 | 2025-03-02 | 3.39
865 | 44.5 | gf | 3.67 | mm | OK | -- | 21:54 | 2025-03-02 | 3.395
866 | 44.5 | gf | 3.68 | mm | OK | -- | 21:54 | 2025-03-02 | 3.405
867 | 44.5 | gf | 3.685 | mm | OK | -- | 21:54 | 2025-03-02 | 3.41
868 | 44.5 | gf | 3.69 | mm | OK | -- | 21:54 | 2025-03-02 | 3.415
869 | 44.5 | gf | 3.695 | mm | OK | -- | 21:54 | 2025-03-02 | 3.42
870 | 44.6 | gf | 3.7 | mm | OK | -- | 21:54 | 2025-03-02 | 3.425
871 | 44.6 | gf | 3.705 | mm | OK | -- | 21:54 | 2025-03-02 | 3.43
872 | 44.7 | gf | 3.715 | mm | OK | -- | 21:54 | 2025-03-02 | 3.44
873 | 44.7 | gf | 3.72 | mm | OK | -- | 21:54 | 2025-03-02 | 3.445
874 | 44.7 | gf | 3.725 | mm | OK | -- | 21:54 | 2025-03-02 | 3.45
875 | 44.7 | gf | 3.735 | mm | OK | -- | 21:54 | 2025-03-02 | 3.46
876 | 44.7 | gf | 3.74 | mm | OK | -- | 21:54 | 2025-03-02 | 3.465
877 | 44.7 | gf | 3.745 | mm | OK | -- | 21:54 | 2025-03-02 | 3.47
878 | 44.7 | gf | 3.75 | mm | OK | -- | 21:54 | 2025-03-02 | 3.475
879 | 44.7 | gf | 3.755 | mm | OK | -- | 21:54 | 2025-03-02 | 3.48
880 | 44.8 | gf | 3.76 | mm | OK | -- | 21:54 | 2025-03-02 | 3.485
881 | 44.8 | gf | 3.765 | mm | OK | -- | 21:54 | 2025-03-02 | 3.49
882 | 44.8 | gf | 3.77 | mm | OK | -- | 21:54 | 2025-03-02 | 3.495
883 | 44.8 | gf | 3.775 | mm | OK | -- | 21:54 | 2025-03-02 | 3.5
884 | 44.8 | gf | 3.78 | mm | OK | -- | 21:54 | 2025-03-02 | 3.505
885 | 44.8 | gf | 3.785 | mm | OK | -- | 21:54 | 2025-03-02 | 3.51
886 | 44.8 | gf | 3.785 | mm | OK | -- | 21:54 | 2025-03-02 | 3.51
887 | 44.9 | gf | 3.79 | mm | OK | -- | 21:54 | 2025-03-02 | 3.515
888 | 44.9 | gf | 3.795 | mm | OK | -- | 21:54 | 2025-03-02 | 3.52
889 | 44.9 | gf | 3.795 | mm | OK | -- | 21:54 | 2025-03-02 | 3.52
890 | 44.9 | gf | 3.8 | mm | OK | -- | 21:54 | 2025-03-02 | 3.525
891 | 44.9 | gf | 3.805 | mm | OK | -- | 21:54 | 2025-03-02 | 3.53
892 | 44.9 | gf | 3.805 | mm | OK | -- | 21:54 | 2025-03-02 | 3.53
893 | 44.9 | gf | 3.81 | mm | OK | -- | 21:54 | 2025-03-02 | 3.535
894 | 44.9 | gf | 3.81 | mm | OK | -- | 21:54 | 2025-03-02 | 3.535
895 | 45 | gf | 3.815 | mm | OK | -- | 21:54 | 2025-03-02 | 3.54
896 | 45 | gf | 3.82 | mm | OK | -- | 21:54 | 2025-03-02 | 3.545
897 | 45 | gf | 3.82 | mm | OK | -- | 21:54 | 2025-03-02 | 3.545
898 | 45 | gf | 3.825 | mm | OK | -- | 21:54 | 2025-03-02 | 3.55
899 | 45 | gf | 3.83 | mm | OK | -- | 21:54 | 2025-03-02 | 3.555
900 | 45 | gf | 3.835 | mm | OK | -- | 21:54 | 2025-03-02 | 3.56
901 | 45 | gf | 3.835 | mm | OK | -- | 21:54 | 2025-03-02 | 3.56
902 | 45 | gf | 3.84 | mm | OK | -- | 21:54 | 2025-03-02 | 3.565
903 | 45 | gf | 3.845 | mm | OK | -- | 21:54 | 2025-03-02 | 3.57
904 | 45.1 | gf | 3.85 | mm | OK | -- | 21:54 | 2025-03-02 | 3.575
905 | 45.1 | gf | 3.855 | mm | OK | -- | 21:54 | 2025-03-02 | 3.58
906 | 45.1 | gf | 3.86 | mm | OK | -- | 21:54 | 2025-03-02 | 3.585
907 | 45.1 | gf | 3.865 | mm | OK | -- | 21:54 | 2025-03-02 | 3.59
908 | 45.1 | gf | 3.875 | mm | OK | -- | 21:54 | 2025-03-02 | 3.6
909 | 45.2 | gf | 3.88 | mm | OK | -- | 21:54 | 2025-03-02 | 3.605
910 | 45.2 | gf | 3.885 | mm | OK | -- | 21:54 | 2025-03-02 | 3.61
911 | 45.2 | gf | 3.89 | mm | OK | -- | 21:54 | 2025-03-02 | 3.615
912 | 45.2 | gf | 3.895 | mm | OK | -- | 21:54 | 2025-03-02 | 3.62
913 | 45.2 | gf | 3.9 | mm | OK | -- | 21:54 | 2025-03-02 | 3.625
914 | 45.3 | gf | 3.91 | mm | OK | -- | 21:54 | 2025-03-02 | 3.635
915 | 45.3 | gf | 3.915 | mm | OK | -- | 21:54 | 2025-03-02 | 3.64
916 | 45.3 | gf | 3.925 | mm | OK | -- | 21:54 | 2025-03-02 | 3.65
917 | 45.3 | gf | 3.93 | mm | OK | -- | 21:54 | 2025-03-02 | 3.655
918 | 45.3 | gf | 3.935 | mm | OK | -- | 21:54 | 2025-03-02 | 3.66
919 | 45.4 | gf | 3.94 | mm | OK | -- | 21:54 | 2025-03-02 | 3.665
920 | 45.4 | gf | 3.945 | mm | OK | -- | 21:54 | 2025-03-02 | 3.67
921 | 45.4 | gf | 3.955 | mm | OK | -- | 21:54 | 2025-03-02 | 3.68
922 | 45.5 | gf | 3.96 | mm | OK | -- | 21:54 | 2025-03-02 | 3.685
923 | 45.5 | gf | 3.965 | mm | OK | -- | 21:54 | 2025-03-02 | 3.69
924 | 45.5 | gf | 3.97 | mm | OK | -- | 21:54 | 2025-03-02 | 3.695
925 | 45.5 | gf | 3.98 | mm | OK | -- | 21:54 | 2025-03-02 | 3.705
926 | 45.5 | gf | 3.985 | mm | OK | -- | 21:54 | 2025-03-02 | 3.71
927 | 45.5 | gf | 3.99 | mm | OK | -- | 21:54 | 2025-03-02 | 3.715
928 | 45.5 | gf | 3.995 | mm | OK | -- | 21:54 | 2025-03-02 | 3.72
929 | 45.5 | gf | 4 | mm | OK | -- | 21:54 | 2025-03-02 | 3.725
930 | 45.6 | gf | 4.005 | mm | OK | -- | 21:54 | 2025-03-02 | 3.73
931 | 45.7 | gf | 4.01 | mm | OK | -- | 21:54 | 2025-03-02 | 3.735
932 | 45.7 | gf | 4.015 | mm | OK | -- | 21:54 | 2025-03-02 | 3.74
933 | 45.8 | gf | 4.015 | mm | OK | -- | 21:54 | 2025-03-02 | 3.74
934 | 45.8 | gf | 4.02 | mm | OK | -- | 21:54 | 2025-03-02 | 3.745
935 | 45.8 | gf | 4.025 | mm | OK | -- | 21:54 | 2025-03-02 | 3.75
936 | 45.7 | gf | 4.03 | mm | OK | -- | 21:54 | 2025-03-02 | 3.755
937 | 45.8 | gf | 4.035 | mm | OK | -- | 21:54 | 2025-03-02 | 3.76
938 | 45.8 | gf | 4.04 | mm | OK | -- | 21:54 | 2025-03-02 | 3.765
939 | 45.9 | gf | 4.045 | mm | OK | -- | 21:54 | 2025-03-02 | 3.77
940 | 45.8 | gf | 4.05 | mm | OK | -- | 21:54 | 2025-03-02 | 3.775
941 | 45.9 | gf | 4.055 | mm | OK | -- | 21:54 | 2025-03-02 | 3.78
942 | 45.9 | gf | 4.06 | mm | OK | -- | 21:54 | 2025-03-02 | 3.785
943 | 45.9 | gf | 4.065 | mm | OK | -- | 21:54 | 2025-03-02 | 3.79
944 | 45.8 | gf | 4.07 | mm | OK | -- | 21:54 | 2025-03-02 | 3.795
945 | 45.8 | gf | 4.075 | mm | OK | -- | 21:54 | 2025-03-02 | 3.8
946 | 45.8 | gf | 4.08 | mm | OK | -- | 21:54 | 2025-03-02 | 3.805
947 | 45.8 | gf | 4.085 | mm | OK | -- | 21:54 | 2025-03-02 | 3.81
948 | 45.8 | gf | 4.09 | mm | OK | -- | 21:54 | 2025-03-02 | 3.815
949 | 45.9 | gf | 4.09 | mm | OK | -- | 21:54 | 2025-03-02 | 3.815
950 | 45.9 | gf | 4.095 | mm | OK | -- | 21:54 | 2025-03-02 | 3.82
951 | 45.9 | gf | 4.1 | mm | OK | -- | 21:54 | 2025-03-02 | 3.825
952 | 45.9 | gf | 4.105 | mm | OK | -- | 21:54 | 2025-03-02 | 3.83
953 | 45.9 | gf | 4.11 | mm | OK | -- | 21:54 | 2025-03-02 | 3.835
954 | 45.9 | gf | 4.115 | mm | OK | -- | 21:54 | 2025-03-02 | 3.84
955 | 45.9 | gf | 4.115 | mm | OK | -- | 21:54 | 2025-03-02 | 3.84
956 | 46 | gf | 4.12 | mm | OK | -- | 21:54 | 2025-03-02 | 3.845
957 | 46 | gf | 4.125 | mm | OK | -- | 21:54 | 2025-03-02 | 3.85
958 | 46 | gf | 4.135 | mm | OK | -- | 21:54 | 2025-03-02 | 3.86
959 | 46 | gf | 4.14 | mm | OK | -- | 21:54 | 2025-03-02 | 3.865
960 | 46.1 | gf | 4.145 | mm | OK | -- | 21:54 | 2025-03-02 | 3.87
961 | 46.1 | gf | 4.15 | mm | OK | -- | 21:54 | 2025-03-02 | 3.875
962 | 46.1 | gf | 4.16 | mm | OK | -- | 21:54 | 2025-03-02 | 3.885
963 | 46.1 | gf | 4.165 | mm | OK | -- | 21:54 | 2025-03-02 | 3.89
964 | 46.2 | gf | 4.17 | mm | OK | -- | 21:54 | 2025-03-02 | 3.895
965 | 46.2 | gf | 4.18 | mm | OK | -- | 21:54 | 2025-03-02 | 3.905
966 | 46.2 | gf | 4.185 | mm | OK | -- | 21:54 | 2025-03-02 | 3.91
967 | 46.2 | gf | 4.19 | mm | OK | -- | 21:54 | 2025-03-02 | 3.915
968 | 46.2 | gf | 4.2 | mm | OK | -- | 21:54 | 2025-03-02 | 3.925
969 | 46.2 | gf | 4.205 | mm | OK | -- | 21:54 | 2025-03-02 | 3.93
970 | 46.2 | gf | 4.21 | mm | OK | -- | 21:54 | 2025-03-02 | 3.935
971 | 46.3 | gf | 4.215 | mm | OK | -- | 21:54 | 2025-03-02 | 3.94
972 | 46.3 | gf | 4.22 | mm | OK | -- | 21:54 | 2025-03-02 | 3.945
973 | 46.3 | gf | 4.22 | mm | OK | -- | 21:54 | 2025-03-02 | 3.945
974 | 46.3 | gf | 4.225 | mm | OK | -- | 21:54 | 2025-03-02 | 3.95
975 | 46.3 | gf | 4.23 | mm | OK | -- | 21:54 | 2025-03-02 | 3.955
976 | 46.4 | gf | 4.23 | mm | OK | -- | 21:54 | 2025-03-02 | 3.955
977 | 46.4 | gf | 4.235 | mm | OK | -- | 21:54 | 2025-03-02 | 3.96
978 | 46.4 | gf | 4.24 | mm | OK | -- | 21:54 | 2025-03-02 | 3.965
979 | 46.4 | gf | 4.245 | mm | OK | -- | 21:54 | 2025-03-02 | 3.97
980 | 46.4 | gf | 4.25 | mm | OK | -- | 21:54 | 2025-03-02 | 3.975
981 | 46.5 | gf | 4.255 | mm | OK | -- | 21:54 | 2025-03-02 | 3.98
982 | 46.5 | gf | 4.255 | mm | OK | -- | 21:54 | 2025-03-02 | 3.98
983 | 46.5 | gf | 4.26 | mm | OK | -- | 21:54 | 2025-03-02 | 3.985
984 | 46.4 | gf | 4.265 | mm | OK | -- | 21:54 | 2025-03-02 | 3.99
985 | 46.5 | gf | 4.265 | mm | OK | -- | 21:54 | 2025-03-02 | 3.99
986 | 46.5 | gf | 4.27 | mm | OK | -- | 21:54 | 2025-03-02 | 3.995
987 | 46.5 | gf | 4.27 | mm | OK | -- | 21:54 | 2025-03-02 | 3.995
988 | 46.5 | gf | 4.27 | mm | OK | -- | 21:54 | 2025-03-02 | 3.995
989 | 46.5 | gf | 4.275 | mm | OK | -- | 21:54 | 2025-03-02 | 4
990 | 46.5 | gf | 4.275 | mm | OK | -- | 21:54 | 2025-03-02 | 4
991 | 47.4 | gf | 4.275 | mm | OK | -- | 21:54 | 2025-03-02 | 4
992 | 49.6 | gf | 4.28 | mm | OK | -- | 21:54 | 2025-03-02 | 4.005
993 | 52.2 | gf | 4.28 | mm | OK | -- | 21:54 | 2025-03-02 | 4.005
994 | 55.6 | gf | 4.285 | mm | OK | -- | 21:54 | 2025-03-02 | 4.01
995 | 58.9 | gf | 4.29 | mm | OK | -- | 21:54 | 2025-03-02 | 4.015
996 | 61.8 | gf | 4.29 | mm | OK | -- | 21:54 | 2025-03-02 | 4.015
997 | 64.9 | gf | 4.295 | mm | OK | -- | 21:54 | 2025-03-02 | 4.02
998 | 68.1 | gf | 4.295 | mm | OK | -- | 21:54 | 2025-03-02 | 4.02
999 | 71.5 | gf | 4.3 | mm | OK | -- | 21:54 | 2025-03-02 | 4.025
1000 | 75.2 | gf | 4.305 | mm | OK | -- | 21:54 | 2025-03-02 | 4.03
1001 | 79.7 | gf | 4.31 | mm | OK | -- | 21:54 | 2025-03-02 | 4.035
1002 | 84.5 | gf | 4.315 | mm | OK | -- | 21:54 | 2025-03-02 | 4.04
1003 | 90.1 | gf | 4.32 | mm | OK | -- | 21:54 | 2025-03-02 | 4.045
1004 | 96 | gf | 4.325 | mm | OK | -- | 21:54 | 2025-03-02 | 4.05
1005 | 101.9 | gf | 4.33 | mm | OK | -- | 21:54 | 2025-03-02 | 4.055
1006 | 107.3 | gf | 4.335 | mm | OK | -- | 21:54 | 2025-03-02 | 4.06
1007 | 112.8 | gf | 4.34 | mm | OK | -- | 21:54 | 2025-03-02 | 4.065
1008 | 117.9 | gf | 4.345 | mm | OK | -- | 21:54 | 2025-03-02 | 4.07
1009 | 122.2 | gf | 4.35 | mm | OK | -- | 21:54 | 2025-03-02 | 4.075
1010 | 126.1 | gf | 4.355 | mm | OK | -- | 21:54 | 2025-03-02 | 4.08
1011 | 129.8 | gf | 4.36 | mm | OK | -- | 21:54 | 2025-03-02 | 4.085
1012 | 133.5 | gf | 4.365 | mm | OK | -- | 21:54 | 2025-03-02 | 4.09
1013 | 137.2 | gf | 4.37 | mm | OK | -- | 21:54 | 2025-03-02 | 4.095
1014 | 141.1 | gf | 4.37 | mm | OK | -- | 21:54 | 2025-03-02 | 4.095
1015 | 144.5 | gf | 4.375 | mm | OK | -- | 21:54 | 2025-03-02 | 4.1
1016 | 147.4 | gf | 4.38 | mm | OK | -- | 21:54 | 2025-03-02 | 4.105
1017 | 149.8 | gf | 4.38 | mm | OK | -- | 21:54 | 2025-03-02 | 4.105
1018 | 151.9 | gf | 4.385 | mm | OK | -- | 21:54 | 2025-03-02 | 4.11
1019 | 154 | gf | 4.385 | mm | OK | -- | 21:54 | 2025-03-02 | 4.11
1020 | 156.6 | gf | 4.39 | mm | OK | -- | 21:54 | 2025-03-02 | 4.115
1021 | 159.3 | gf | 4.39 | mm | OK | -- | 21:54 | 2025-03-02 | 4.115
1022 | 162.1 | gf | 4.395 | mm | OK | -- | 21:54 | 2025-03-02 | 4.12
1023 | 165.5 | gf | 4.395 | mm | OK | -- | 21:54 | 2025-03-02 | 4.12
1024 | 168.4 | gf | 4.4 | mm | OK | -- | 21:54 | 2025-03-02 | 4.125
1025 | 171.5 | gf | 4.4 | mm | OK | -- | 21:54 | 2025-03-02 | 4.125

## Upstroke
Switch | Gas x Keygeek Persimmon
Notes | 0
No. | Force | Unit | Displacement | Unit | Judge | Position | Time | Date | Mod Dis | Collection Parameters |  |  |  | Num Data Points | 839
1090 | 171.7 | gf | 4.41 | mm | OK | -- | 21:54 | 2025-03-02 | 4.135 | Maximum | 196.4 | @ | No.1039
1091 | 171.2 | gf | 4.41 | mm | OK | -- | 21:54 | 2025-03-02 | 4.135 | Minimum | -0.1 | @ | No.3
1092 | 170.6 | gf | 4.405 | mm | OK | -- | 21:54 | 2025-03-02 | 4.13 | Average | 47.3
1093 | 169.8 | gf | 4.405 | mm | OK | -- | 21:54 | 2025-03-02 | 4.13 | Data Quantity | 1978
1094 | 169 | gf | 4.405 | mm | OK | -- | 21:54 | 2025-03-02 | 4.13 | Number of NG | 0
1095 | 168.4 | gf | 4.405 | mm | OK | -- | 21:54 | 2025-03-02 | 4.13
1096 | 167.8 | gf | 4.405 | mm | OK | -- | 21:54 | 2025-03-02 | 4.13 | Cond Formatting
1097 | 167.2 | gf | 4.405 | mm | OK | -- | 21:54 | 2025-03-02 | 4.13 | Min Highl Max | 186.58
1098 | 166.6 | gf | 4.405 | mm | OK | -- | 21:54 | 2025-03-02 | 4.13
1099 | 165.7 | gf | 4.4 | mm | OK | -- | 21:54 | 2025-03-02 | 4.125 | Starting Disp | 0.275
1100 | 164.8 | gf | 4.4 | mm | OK | -- | 21:54 | 2025-03-02 | 4.125
1101 | 163.9 | gf | 4.4 | mm | OK | -- | 21:54 | 2025-03-02 | 4.125
1102 | 162.9 | gf | 4.4 | mm | OK | -- | 21:54 | 2025-03-02 | 4.125
1103 | 162.1 | gf | 4.4 | mm | OK | -- | 21:54 | 2025-03-02 | 4.125
1104 | 160.9 | gf | 4.4 | mm | OK | -- | 21:54 | 2025-03-02 | 4.125
1105 | 159.6 | gf | 4.395 | mm | OK | -- | 21:54 | 2025-03-02 | 4.12
1106 | 158.3 | gf | 4.395 | mm | OK | -- | 21:54 | 2025-03-02 | 4.12
1107 | 157.3 | gf | 4.395 | mm | OK | -- | 21:54 | 2025-03-02 | 4.12
1108 | 155.9 | gf | 4.395 | mm | OK | -- | 21:54 | 2025-03-02 | 4.12
1109 | 154.4 | gf | 4.39 | mm | OK | -- | 21:54 | 2025-03-02 | 4.115
1110 | 153.3 | gf | 4.39 | mm | OK | -- | 21:54 | 2025-03-02 | 4.115
1111 | 152.2 | gf | 4.39 | mm | OK | -- | 21:54 | 2025-03-02 | 4.115
1112 | 151.2 | gf | 4.39 | mm | OK | -- | 21:54 | 2025-03-02 | 4.115
1113 | 150.2 | gf | 4.39 | mm | OK | -- | 21:54 | 2025-03-02 | 4.115
1114 | 149 | gf | 4.385 | mm | OK | -- | 21:54 | 2025-03-02 | 4.11
1115 | 148.1 | gf | 4.385 | mm | OK | -- | 21:54 | 2025-03-02 | 4.11
1116 | 147.1 | gf | 4.385 | mm | OK | -- | 21:54 | 2025-03-02 | 4.11
1117 | 146 | gf | 4.385 | mm | OK | -- | 21:54 | 2025-03-02 | 4.11
1118 | 145 | gf | 4.385 | mm | OK | -- | 21:54 | 2025-03-02 | 4.11
1119 | 144.2 | gf | 4.38 | mm | OK | -- | 21:54 | 2025-03-02 | 4.105
1120 | 143.5 | gf | 4.38 | mm | OK | -- | 21:54 | 2025-03-02 | 4.105
1121 | 142.6 | gf | 4.38 | mm | OK | -- | 21:54 | 2025-03-02 | 4.105
1122 | 141.2 | gf | 4.38 | mm | OK | -- | 21:54 | 2025-03-02 | 4.105
1123 | 139.2 | gf | 4.375 | mm | OK | -- | 21:54 | 2025-03-02 | 4.1
1124 | 137.3 | gf | 4.375 | mm | OK | -- | 21:54 | 2025-03-02 | 4.1
1125 | 135.7 | gf | 4.375 | mm | OK | -- | 21:54 | 2025-03-02 | 4.1
1126 | 134.3 | gf | 4.37 | mm | OK | -- | 21:54 | 2025-03-02 | 4.095
1127 | 133.1 | gf | 4.37 | mm | OK | -- | 21:54 | 2025-03-02 | 4.095
1128 | 131.8 | gf | 4.37 | mm | OK | -- | 21:54 | 2025-03-02 | 4.095
1129 | 130.4 | gf | 4.37 | mm | OK | -- | 21:54 | 2025-03-02 | 4.095
1130 | 129 | gf | 4.365 | mm | OK | -- | 21:54 | 2025-03-02 | 4.09
1131 | 127.6 | gf | 4.365 | mm | OK | -- | 21:54 | 2025-03-02 | 4.09
1132 | 126 | gf | 4.365 | mm | OK | -- | 21:54 | 2025-03-02 | 4.09
1133 | 124.9 | gf | 4.365 | mm | OK | -- | 21:54 | 2025-03-02 | 4.09
1134 | 123.8 | gf | 4.36 | mm | OK | -- | 21:54 | 2025-03-02 | 4.085
1135 | 122.8 | gf | 4.36 | mm | OK | -- | 21:54 | 2025-03-02 | 4.085
1136 | 121.9 | gf | 4.36 | mm | OK | -- | 21:54 | 2025-03-02 | 4.085
1137 | 121.1 | gf | 4.36 | mm | OK | -- | 21:54 | 2025-03-02 | 4.085
1138 | 120.4 | gf | 4.36 | mm | OK | -- | 21:54 | 2025-03-02 | 4.085
1139 | 119.6 | gf | 4.355 | mm | OK | -- | 21:54 | 2025-03-02 | 4.08
1140 | 119 | gf | 4.355 | mm | OK | -- | 21:54 | 2025-03-02 | 4.08
1141 | 118.2 | gf | 4.355 | mm | OK | -- | 21:54 | 2025-03-02 | 4.08
1142 | 117.5 | gf | 4.355 | mm | OK | -- | 21:54 | 2025-03-02 | 4.08
1143 | 116.9 | gf | 4.355 | mm | OK | -- | 21:54 | 2025-03-02 | 4.08
1144 | 116.3 | gf | 4.355 | mm | OK | -- | 21:54 | 2025-03-02 | 4.08
1145 | 115.8 | gf | 4.355 | mm | OK | -- | 21:54 | 2025-03-02 | 4.08
1146 | 115.3 | gf | 4.355 | mm | OK | -- | 21:54 | 2025-03-02 | 4.08
1147 | 114.6 | gf | 4.35 | mm | OK | -- | 21:54 | 2025-03-02 | 4.075
1148 | 113.9 | gf | 4.35 | mm | OK | -- | 21:54 | 2025-03-02 | 4.075
1149 | 113.3 | gf | 4.35 | mm | OK | -- | 21:54 | 2025-03-02 | 4.075
1150 | 112.6 | gf | 4.35 | mm | OK | -- | 21:54 | 2025-03-02 | 4.075
1151 | 112.1 | gf | 4.35 | mm | OK | -- | 21:54 | 2025-03-02 | 4.075
1152 | 111.7 | gf | 4.35 | mm | OK | -- | 21:54 | 2025-03-02 | 4.075
1153 | 111.2 | gf | 4.35 | mm | OK | -- | 21:54 | 2025-03-02 | 4.075
1154 | 110.8 | gf | 4.35 | mm | OK | -- | 21:54 | 2025-03-02 | 4.075
1155 | 110.4 | gf | 4.35 | mm | OK | -- | 21:54 | 2025-03-02 | 4.075
1156 | 110 | gf | 4.345 | mm | OK | -- | 21:54 | 2025-03-02 | 4.07
1157 | 109.7 | gf | 4.345 | mm | OK | -- | 21:54 | 2025-03-02 | 4.07
1158 | 109.2 | gf | 4.345 | mm | OK | -- | 21:54 | 2025-03-02 | 4.07
1159 | 108.8 | gf | 4.345 | mm | OK | -- | 21:54 | 2025-03-02 | 4.07
1160 | 108.4 | gf | 4.345 | mm | OK | -- | 21:54 | 2025-03-02 | 4.07
1161 | 108.1 | gf | 4.345 | mm | OK | -- | 21:54 | 2025-03-02 | 4.07
1162 | 107.6 | gf | 4.345 | mm | OK | -- | 21:54 | 2025-03-02 | 4.07
1163 | 107.3 | gf | 4.345 | mm | OK | -- | 21:54 | 2025-03-02 | 4.07
1164 | 106.8 | gf | 4.345 | mm | OK | -- | 21:54 | 2025-03-02 | 4.07
1165 | 106.3 | gf | 4.345 | mm | OK | -- | 21:54 | 2025-03-02 | 4.07
1166 | 105.8 | gf | 4.345 | mm | OK | -- | 21:54 | 2025-03-02 | 4.07
1167 | 105.2 | gf | 4.34 | mm | OK | -- | 21:54 | 2025-03-02 | 4.065
1168 | 104.7 | gf | 4.34 | mm | OK | -- | 21:54 | 2025-03-02 | 4.065
1169 | 104.4 | gf | 4.34 | mm | OK | -- | 21:54 | 2025-03-02 | 4.065
1170 | 104 | gf | 4.34 | mm | OK | -- | 21:54 | 2025-03-02 | 4.065
1171 | 103.6 | gf | 4.34 | mm | OK | -- | 21:54 | 2025-03-02 | 4.065
1172 | 103.1 | gf | 4.34 | mm | OK | -- | 21:54 | 2025-03-02 | 4.065
1173 | 102.5 | gf | 4.34 | mm | OK | -- | 21:54 | 2025-03-02 | 4.065
1174 | 101.7 | gf | 4.34 | mm | OK | -- | 21:54 | 2025-03-02 | 4.065
1175 | 100.6 | gf | 4.34 | mm | OK | -- | 21:54 | 2025-03-02 | 4.065
1176 | 99.5 | gf | 4.335 | mm | OK | -- | 21:54 | 2025-03-02 | 4.06
1177 | 98.4 | gf | 4.335 | mm | OK | -- | 21:54 | 2025-03-02 | 4.06
1178 | 97.2 | gf | 4.335 | mm | OK | -- | 21:54 | 2025-03-02 | 4.06
1179 | 96.2 | gf | 4.335 | mm | OK | -- | 21:54 | 2025-03-02 | 4.06
1180 | 95.6 | gf | 4.335 | mm | OK | -- | 21:54 | 2025-03-02 | 4.06
1181 | 94.9 | gf | 4.33 | mm | OK | -- | 21:55 | 2025-03-02 | 4.055
1182 | 94.1 | gf | 4.33 | mm | OK | -- | 21:55 | 2025-03-02 | 4.055
1183 | 93.2 | gf | 4.33 | mm | OK | -- | 21:55 | 2025-03-02 | 4.055
1184 | 92.4 | gf | 4.33 | mm | OK | -- | 21:55 | 2025-03-02 | 4.055
1185 | 91.6 | gf | 4.33 | mm | OK | -- | 21:55 | 2025-03-02 | 4.055
1186 | 90.9 | gf | 4.33 | mm | OK | -- | 21:55 | 2025-03-02 | 4.055
1187 | 90.3 | gf | 4.325 | mm | OK | -- | 21:55 | 2025-03-02 | 4.05
1188 | 89.6 | gf | 4.325 | mm | OK | -- | 21:55 | 2025-03-02 | 4.05
1189 | 88.8 | gf | 4.325 | mm | OK | -- | 21:55 | 2025-03-02 | 4.05
1190 | 88.2 | gf | 4.325 | mm | OK | -- | 21:55 | 2025-03-02 | 4.05
1191 | 87.7 | gf | 4.325 | mm | OK | -- | 21:55 | 2025-03-02 | 4.05
1192 | 86.8 | gf | 4.325 | mm | OK | -- | 21:55 | 2025-03-02 | 4.05
1193 | 85.7 | gf | 4.325 | mm | OK | -- | 21:55 | 2025-03-02 | 4.05
1194 | 84.5 | gf | 4.32 | mm | OK | -- | 21:55 | 2025-03-02 | 4.045
1195 | 83.5 | gf | 4.32 | mm | OK | -- | 21:55 | 2025-03-02 | 4.045
1196 | 82.4 | gf | 4.32 | mm | OK | -- | 21:55 | 2025-03-02 | 4.045
1197 | 81.3 | gf | 4.32 | mm | OK | -- | 21:55 | 2025-03-02 | 4.045
1198 | 80.6 | gf | 4.32 | mm | OK | -- | 21:55 | 2025-03-02 | 4.045
1199 | 80 | gf | 4.315 | mm | OK | -- | 21:55 | 2025-03-02 | 4.04
1200 | 79.3 | gf | 4.315 | mm | OK | -- | 21:55 | 2025-03-02 | 4.04
1201 | 78.7 | gf | 4.315 | mm | OK | -- | 21:55 | 2025-03-02 | 4.04
1202 | 78 | gf | 4.315 | mm | OK | -- | 21:55 | 2025-03-02 | 4.04
1203 | 77.3 | gf | 4.315 | mm | OK | -- | 21:55 | 2025-03-02 | 4.04
1204 | 76.6 | gf | 4.315 | mm | OK | -- | 21:55 | 2025-03-02 | 4.04
1205 | 75.7 | gf | 4.315 | mm | OK | -- | 21:55 | 2025-03-02 | 4.04
1206 | 74.9 | gf | 4.31 | mm | OK | -- | 21:55 | 2025-03-02 | 4.035
1207 | 74.2 | gf | 4.31 | mm | OK | -- | 21:55 | 2025-03-02 | 4.035
1208 | 73.4 | gf | 4.31 | mm | OK | -- | 21:55 | 2025-03-02 | 4.035
1209 | 72.7 | gf | 4.31 | mm | OK | -- | 21:55 | 2025-03-02 | 4.035
1210 | 72 | gf | 4.31 | mm | OK | -- | 21:55 | 2025-03-02 | 4.035
1211 | 71.2 | gf | 4.31 | mm | OK | -- | 21:55 | 2025-03-02 | 4.035
1212 | 70.4 | gf | 4.31 | mm | OK | -- | 21:55 | 2025-03-02 | 4.035
1213 | 69.7 | gf | 4.305 | mm | OK | -- | 21:55 | 2025-03-02 | 4.03
1214 | 68.9 | gf | 4.305 | mm | OK | -- | 21:55 | 2025-03-02 | 4.03
1215 | 68.2 | gf | 4.305 | mm | OK | -- | 21:55 | 2025-03-02 | 4.03
1216 | 67.5 | gf | 4.305 | mm | OK | -- | 21:55 | 2025-03-02 | 4.03
1217 | 66.7 | gf | 4.305 | mm | OK | -- | 21:55 | 2025-03-02 | 4.03
1218 | 65.9 | gf | 4.305 | mm | OK | -- | 21:55 | 2025-03-02 | 4.03
1219 | 64.9 | gf | 4.3 | mm | OK | -- | 21:55 | 2025-03-02 | 4.025
1220 | 63 | gf | 4.3 | mm | OK | -- | 21:55 | 2025-03-02 | 4.025
1221 | 60.9 | gf | 4.3 | mm | OK | -- | 21:55 | 2025-03-02 | 4.025
1222 | 59.3 | gf | 4.295 | mm | OK | -- | 21:55 | 2025-03-02 | 4.02
1223 | 58.1 | gf | 4.295 | mm | OK | -- | 21:55 | 2025-03-02 | 4.02
1224 | 57.1 | gf | 4.295 | mm | OK | -- | 21:55 | 2025-03-02 | 4.02
1225 | 56 | gf | 4.295 | mm | OK | -- | 21:55 | 2025-03-02 | 4.02
1226 | 55.2 | gf | 4.29 | mm | OK | -- | 21:55 | 2025-03-02 | 4.015
1227 | 54.4 | gf | 4.29 | mm | OK | -- | 21:55 | 2025-03-02 | 4.015
1228 | 53.7 | gf | 4.29 | mm | OK | -- | 21:55 | 2025-03-02 | 4.015
1229 | 53.1 | gf | 4.29 | mm | OK | -- | 21:55 | 2025-03-02 | 4.015
1230 | 52.2 | gf | 4.29 | mm | OK | -- | 21:55 | 2025-03-02 | 4.015
1231 | 51.1 | gf | 4.29 | mm | OK | -- | 21:55 | 2025-03-02 | 4.015
1232 | 49.9 | gf | 4.285 | mm | OK | -- | 21:55 | 2025-03-02 | 4.01
1233 | 48.7 | gf | 4.285 | mm | OK | -- | 21:55 | 2025-03-02 | 4.01
1234 | 47.5 | gf | 4.285 | mm | OK | -- | 21:55 | 2025-03-02 | 4.01
1235 | 46.5 | gf | 4.28 | mm | OK | -- | 21:55 | 2025-03-02 | 4.005
1236 | 45.2 | gf | 4.28 | mm | OK | -- | 21:55 | 2025-03-02 | 4.005
1237 | 44.6 | gf | 4.28 | mm | OK | -- | 21:55 | 2025-03-02 | 4.005
1238 | 44.7 | gf | 4.28 | mm | OK | -- | 21:55 | 2025-03-02 | 4.005
1239 | 44.7 | gf | 4.28 | mm | OK | -- | 21:55 | 2025-03-02 | 4.005
1240 | 44.8 | gf | 4.275 | mm | OK | -- | 21:55 | 2025-03-02 | 4
1241 | 44.8 | gf | 4.275 | mm | OK | -- | 21:55 | 2025-03-02 | 4
1242 | 44.8 | gf | 4.275 | mm | OK | -- | 21:55 | 2025-03-02 | 4
1243 | 44.8 | gf | 4.27 | mm | OK | -- | 21:55 | 2025-03-02 | 3.995
1244 | 44.8 | gf | 4.27 | mm | OK | -- | 21:55 | 2025-03-02 | 3.995
1245 | 44.8 | gf | 4.27 | mm | OK | -- | 21:55 | 2025-03-02 | 3.995
1246 | 44.8 | gf | 4.265 | mm | OK | -- | 21:55 | 2025-03-02 | 3.99
1247 | 44.8 | gf | 4.265 | mm | OK | -- | 21:55 | 2025-03-02 | 3.99
1248 | 44.8 | gf | 4.26 | mm | OK | -- | 21:55 | 2025-03-02 | 3.985
1249 | 44.8 | gf | 4.26 | mm | OK | -- | 21:55 | 2025-03-02 | 3.985
1250 | 44.8 | gf | 4.255 | mm | OK | -- | 21:55 | 2025-03-02 | 3.98
1251 | 44.8 | gf | 4.255 | mm | OK | -- | 21:55 | 2025-03-02 | 3.98
1252 | 44.8 | gf | 4.25 | mm | OK | -- | 21:55 | 2025-03-02 | 3.975
1253 | 44.8 | gf | 4.25 | mm | OK | -- | 21:55 | 2025-03-02 | 3.975
1254 | 44.8 | gf | 4.245 | mm | OK | -- | 21:55 | 2025-03-02 | 3.97
1255 | 44.8 | gf | 4.24 | mm | OK | -- | 21:55 | 2025-03-02 | 3.965
1256 | 44.7 | gf | 4.235 | mm | OK | -- | 21:55 | 2025-03-02 | 3.96
1257 | 44.7 | gf | 4.23 | mm | OK | -- | 21:55 | 2025-03-02 | 3.955
1258 | 44.7 | gf | 4.225 | mm | OK | -- | 21:55 | 2025-03-02 | 3.95
1259 | 44.7 | gf | 4.22 | mm | OK | -- | 21:55 | 2025-03-02 | 3.945
1260 | 44.7 | gf | 4.215 | mm | OK | -- | 21:55 | 2025-03-02 | 3.94
1261 | 44.7 | gf | 4.21 | mm | OK | -- | 21:55 | 2025-03-02 | 3.935
1262 | 44.6 | gf | 4.205 | mm | OK | -- | 21:55 | 2025-03-02 | 3.93
1263 | 44.6 | gf | 4.2 | mm | OK | -- | 21:55 | 2025-03-02 | 3.925
1264 | 44.6 | gf | 4.2 | mm | OK | -- | 21:55 | 2025-03-02 | 3.925
1265 | 44.6 | gf | 4.195 | mm | OK | -- | 21:55 | 2025-03-02 | 3.92
1266 | 44.6 | gf | 4.19 | mm | OK | -- | 21:55 | 2025-03-02 | 3.915
1267 | 44.6 | gf | 4.185 | mm | OK | -- | 21:55 | 2025-03-02 | 3.91
1268 | 44.6 | gf | 4.18 | mm | OK | -- | 21:55 | 2025-03-02 | 3.905
1269 | 44.5 | gf | 4.18 | mm | OK | -- | 21:55 | 2025-03-02 | 3.905
1270 | 44.5 | gf | 4.175 | mm | OK | -- | 21:55 | 2025-03-02 | 3.9
1271 | 44.5 | gf | 4.17 | mm | OK | -- | 21:55 | 2025-03-02 | 3.895
1272 | 44.5 | gf | 4.165 | mm | OK | -- | 21:55 | 2025-03-02 | 3.89
1273 | 44.5 | gf | 4.16 | mm | OK | -- | 21:55 | 2025-03-02 | 3.885
1274 | 44.5 | gf | 4.155 | mm | OK | -- | 21:55 | 2025-03-02 | 3.88
1275 | 44.5 | gf | 4.15 | mm | OK | -- | 21:55 | 2025-03-02 | 3.875
1276 | 44.4 | gf | 4.15 | mm | OK | -- | 21:55 | 2025-03-02 | 3.875
1277 | 44.4 | gf | 4.145 | mm | OK | -- | 21:55 | 2025-03-02 | 3.87
1278 | 44.4 | gf | 4.14 | mm | OK | -- | 21:55 | 2025-03-02 | 3.865
1279 | 44.4 | gf | 4.135 | mm | OK | -- | 21:55 | 2025-03-02 | 3.86
1280 | 44.4 | gf | 4.13 | mm | OK | -- | 21:55 | 2025-03-02 | 3.855
1281 | 44.4 | gf | 4.125 | mm | OK | -- | 21:55 | 2025-03-02 | 3.85
1282 | 44.3 | gf | 4.115 | mm | OK | -- | 21:55 | 2025-03-02 | 3.84
1283 | 44.3 | gf | 4.11 | mm | OK | -- | 21:55 | 2025-03-02 | 3.835
1284 | 44.3 | gf | 4.1 | mm | OK | -- | 21:55 | 2025-03-02 | 3.825
1285 | 44.3 | gf | 4.09 | mm | OK | -- | 21:55 | 2025-03-02 | 3.815
1286 | 44.3 | gf | 4.08 | mm | OK | -- | 21:55 | 2025-03-02 | 3.805
1287 | 44.3 | gf | 4.075 | mm | OK | -- | 21:55 | 2025-03-02 | 3.8
1288 | 44.2 | gf | 4.07 | mm | OK | -- | 21:55 | 2025-03-02 | 3.795
1289 | 44.2 | gf | 4.065 | mm | OK | -- | 21:55 | 2025-03-02 | 3.79
1290 | 44.2 | gf | 4.06 | mm | OK | -- | 21:55 | 2025-03-02 | 3.785
1291 | 44.1 | gf | 4.055 | mm | OK | -- | 21:55 | 2025-03-02 | 3.78
1292 | 44.1 | gf | 4.05 | mm | OK | -- | 21:55 | 2025-03-02 | 3.775
1293 | 44.1 | gf | 4.045 | mm | OK | -- | 21:55 | 2025-03-02 | 3.77
1294 | 44.1 | gf | 4.04 | mm | OK | -- | 21:55 | 2025-03-02 | 3.765
1295 | 44.1 | gf | 4.035 | mm | OK | -- | 21:55 | 2025-03-02 | 3.76
1296 | 44.1 | gf | 4.03 | mm | OK | -- | 21:55 | 2025-03-02 | 3.755
1297 | 44.1 | gf | 4.025 | mm | OK | -- | 21:55 | 2025-03-02 | 3.75
1298 | 44.1 | gf | 4.025 | mm | OK | -- | 21:55 | 2025-03-02 | 3.75
1299 | 44 | gf | 4.02 | mm | OK | -- | 21:55 | 2025-03-02 | 3.745
1300 | 44 | gf | 4.015 | mm | OK | -- | 21:55 | 2025-03-02 | 3.74
1301 | 44 | gf | 4.015 | mm | OK | -- | 21:55 | 2025-03-02 | 3.74
1302 | 44 | gf | 4.01 | mm | OK | -- | 21:55 | 2025-03-02 | 3.735
1303 | 44 | gf | 4.005 | mm | OK | -- | 21:55 | 2025-03-02 | 3.73
1304 | 43.9 | gf | 4 | mm | OK | -- | 21:55 | 2025-03-02 | 3.725
1305 | 43.9 | gf | 3.995 | mm | OK | -- | 21:55 | 2025-03-02 | 3.72
1306 | 43.9 | gf | 3.99 | mm | OK | -- | 21:55 | 2025-03-02 | 3.715
1307 | 44 | gf | 3.985 | mm | OK | -- | 21:55 | 2025-03-02 | 3.71
1308 | 44 | gf | 3.985 | mm | OK | -- | 21:55 | 2025-03-02 | 3.71
1309 | 43.9 | gf | 3.98 | mm | OK | -- | 21:55 | 2025-03-02 | 3.705
1310 | 43.9 | gf | 3.975 | mm | OK | -- | 21:55 | 2025-03-02 | 3.7
1311 | 43.9 | gf | 3.97 | mm | OK | -- | 21:55 | 2025-03-02 | 3.695
1312 | 43.9 | gf | 3.965 | mm | OK | -- | 21:55 | 2025-03-02 | 3.69
1313 | 43.9 | gf | 3.96 | mm | OK | -- | 21:55 | 2025-03-02 | 3.685
1314 | 43.9 | gf | 3.955 | mm | OK | -- | 21:55 | 2025-03-02 | 3.68
1315 | 43.9 | gf | 3.95 | mm | OK | -- | 21:55 | 2025-03-02 | 3.675
1316 | 43.8 | gf | 3.945 | mm | OK | -- | 21:55 | 2025-03-02 | 3.67
1317 | 43.8 | gf | 3.94 | mm | OK | -- | 21:55 | 2025-03-02 | 3.665
1318 | 43.8 | gf | 3.935 | mm | OK | -- | 21:55 | 2025-03-02 | 3.66
1319 | 43.8 | gf | 3.93 | mm | OK | -- | 21:55 | 2025-03-02 | 3.655
1320 | 43.8 | gf | 3.93 | mm | OK | -- | 21:55 | 2025-03-02 | 3.655
1321 | 43.8 | gf | 3.925 | mm | OK | -- | 21:55 | 2025-03-02 | 3.65
1322 | 43.8 | gf | 3.92 | mm | OK | -- | 21:55 | 2025-03-02 | 3.645
1323 | 43.8 | gf | 3.92 | mm | OK | -- | 21:55 | 2025-03-02 | 3.645
1324 | 43.8 | gf | 3.915 | mm | OK | -- | 21:55 | 2025-03-02 | 3.64
1325 | 43.8 | gf | 3.915 | mm | OK | -- | 21:55 | 2025-03-02 | 3.64
1326 | 43.8 | gf | 3.91 | mm | OK | -- | 21:55 | 2025-03-02 | 3.635
1327 | 43.7 | gf | 3.91 | mm | OK | -- | 21:55 | 2025-03-02 | 3.635
1328 | 43.8 | gf | 3.905 | mm | OK | -- | 21:55 | 2025-03-02 | 3.63
1329 | 43.7 | gf | 3.9 | mm | OK | -- | 21:55 | 2025-03-02 | 3.625
1330 | 43.7 | gf | 3.9 | mm | OK | -- | 21:55 | 2025-03-02 | 3.625
1331 | 43.7 | gf | 3.895 | mm | OK | -- | 21:55 | 2025-03-02 | 3.62
1332 | 43.7 | gf | 3.89 | mm | OK | -- | 21:55 | 2025-03-02 | 3.615
1333 | 43.7 | gf | 3.89 | mm | OK | -- | 21:55 | 2025-03-02 | 3.615
1334 | 43.7 | gf | 3.885 | mm | OK | -- | 21:55 | 2025-03-02 | 3.61
1335 | 43.7 | gf | 3.885 | mm | OK | -- | 21:55 | 2025-03-02 | 3.61
1336 | 43.7 | gf | 3.88 | mm | OK | -- | 21:55 | 2025-03-02 | 3.605
1337 | 43.7 | gf | 3.88 | mm | OK | -- | 21:55 | 2025-03-02 | 3.605
1338 | 43.7 | gf | 3.875 | mm | OK | -- | 21:55 | 2025-03-02 | 3.6
1339 | 43.6 | gf | 3.875 | mm | OK | -- | 21:55 | 2025-03-02 | 3.6
1340 | 43.7 | gf | 3.87 | mm | OK | -- | 21:55 | 2025-03-02 | 3.595
1341 | 43.7 | gf | 3.865 | mm | OK | -- | 21:55 | 2025-03-02 | 3.59
1342 | 43.6 | gf | 3.865 | mm | OK | -- | 21:55 | 2025-03-02 | 3.59
1343 | 43.6 | gf | 3.86 | mm | OK | -- | 21:55 | 2025-03-02 | 3.585
1344 | 43.6 | gf | 3.86 | mm | OK | -- | 21:55 | 2025-03-02 | 3.585
1345 | 43.6 | gf | 3.855 | mm | OK | -- | 21:55 | 2025-03-02 | 3.58
1346 | 43.6 | gf | 3.855 | mm | OK | -- | 21:55 | 2025-03-02 | 3.58
1347 | 43.6 | gf | 3.85 | mm | OK | -- | 21:55 | 2025-03-02 | 3.575
1348 | 43.6 | gf | 3.85 | mm | OK | -- | 21:55 | 2025-03-02 | 3.575
1349 | 43.6 | gf | 3.845 | mm | OK | -- | 21:55 | 2025-03-02 | 3.57
1350 | 43.5 | gf | 3.845 | mm | OK | -- | 21:55 | 2025-03-02 | 3.57
1351 | 43.5 | gf | 3.84 | mm | OK | -- | 21:55 | 2025-03-02 | 3.565
1352 | 43.5 | gf | 3.84 | mm | OK | -- | 21:55 | 2025-03-02 | 3.565
1353 | 43.6 | gf | 3.835 | mm | OK | -- | 21:55 | 2025-03-02 | 3.56
1354 | 43.6 | gf | 3.835 | mm | OK | -- | 21:55 | 2025-03-02 | 3.56
1355 | 43.5 | gf | 3.83 | mm | OK | -- | 21:55 | 2025-03-02 | 3.555
1356 | 43.5 | gf | 3.83 | mm | OK | -- | 21:55 | 2025-03-02 | 3.555
1357 | 43.5 | gf | 3.825 | mm | OK | -- | 21:55 | 2025-03-02 | 3.55
1358 | 43.5 | gf | 3.82 | mm | OK | -- | 21:55 | 2025-03-02 | 3.545
1359 | 43.5 | gf | 3.815 | mm | OK | -- | 21:55 | 2025-03-02 | 3.54
1360 | 43.5 | gf | 3.81 | mm | OK | -- | 21:55 | 2025-03-02 | 3.535
1361 | 43.5 | gf | 3.81 | mm | OK | -- | 21:55 | 2025-03-02 | 3.535
1362 | 43.5 | gf | 3.805 | mm | OK | -- | 21:55 | 2025-03-02 | 3.53
1363 | 43.5 | gf | 3.8 | mm | OK | -- | 21:55 | 2025-03-02 | 3.525
1364 | 43.3 | gf | 3.795 | mm | OK | -- | 21:55 | 2025-03-02 | 3.52
1365 | 43.4 | gf | 3.79 | mm | OK | -- | 21:55 | 2025-03-02 | 3.515
1366 | 43.4 | gf | 3.785 | mm | OK | -- | 21:55 | 2025-03-02 | 3.51
1367 | 43.4 | gf | 3.78 | mm | OK | -- | 21:55 | 2025-03-02 | 3.505
1368 | 43.4 | gf | 3.775 | mm | OK | -- | 21:55 | 2025-03-02 | 3.5
1369 | 43.3 | gf | 3.77 | mm | OK | -- | 21:55 | 2025-03-02 | 3.495
1370 | 43.3 | gf | 3.765 | mm | OK | -- | 21:55 | 2025-03-02 | 3.49
1371 | 43.3 | gf | 3.76 | mm | OK | -- | 21:55 | 2025-03-02 | 3.485
1372 | 43.3 | gf | 3.755 | mm | OK | -- | 21:55 | 2025-03-02 | 3.48
1373 | 43.3 | gf | 3.75 | mm | OK | -- | 21:55 | 2025-03-02 | 3.475
1374 | 43.3 | gf | 3.75 | mm | OK | -- | 21:55 | 2025-03-02 | 3.475
1375 | 43.3 | gf | 3.745 | mm | OK | -- | 21:55 | 2025-03-02 | 3.47
1376 | 43.2 | gf | 3.74 | mm | OK | -- | 21:55 | 2025-03-02 | 3.465
1377 | 43.2 | gf | 3.735 | mm | OK | -- | 21:55 | 2025-03-02 | 3.46
1378 | 43.3 | gf | 3.73 | mm | OK | -- | 21:55 | 2025-03-02 | 3.455
1379 | 43.2 | gf | 3.725 | mm | OK | -- | 21:55 | 2025-03-02 | 3.45
1380 | 43.2 | gf | 3.72 | mm | OK | -- | 21:55 | 2025-03-02 | 3.445
1381 | 43.2 | gf | 3.715 | mm | OK | -- | 21:55 | 2025-03-02 | 3.44
1382 | 43.2 | gf | 3.71 | mm | OK | -- | 21:55 | 2025-03-02 | 3.435
1383 | 43.2 | gf | 3.705 | mm | OK | -- | 21:55 | 2025-03-02 | 3.43
1384 | 43.1 | gf | 3.7 | mm | OK | -- | 21:55 | 2025-03-02 | 3.425
1385 | 43.1 | gf | 3.695 | mm | OK | -- | 21:55 | 2025-03-02 | 3.42
1386 | 43.1 | gf | 3.69 | mm | OK | -- | 21:55 | 2025-03-02 | 3.415
1387 | 43.1 | gf | 3.685 | mm | OK | -- | 21:55 | 2025-03-02 | 3.41
1388 | 43 | gf | 3.68 | mm | OK | -- | 21:55 | 2025-03-02 | 3.405
1389 | 43 | gf | 3.68 | mm | OK | -- | 21:55 | 2025-03-02 | 3.405
1390 | 43.1 | gf | 3.675 | mm | OK | -- | 21:55 | 2025-03-02 | 3.4
1391 | 43.1 | gf | 3.67 | mm | OK | -- | 21:55 | 2025-03-02 | 3.395
1392 | 43 | gf | 3.665 | mm | OK | -- | 21:55 | 2025-03-02 | 3.39
1393 | 43 | gf | 3.665 | mm | OK | -- | 21:55 | 2025-03-02 | 3.39
1394 | 43 | gf | 3.66 | mm | OK | -- | 21:55 | 2025-03-02 | 3.385
1395 | 43 | gf | 3.655 | mm | OK | -- | 21:55 | 2025-03-02 | 3.38
1396 | 43 | gf | 3.655 | mm | OK | -- | 21:55 | 2025-03-02 | 3.38
1397 | 43 | gf | 3.65 | mm | OK | -- | 21:55 | 2025-03-02 | 3.375
1398 | 43 | gf | 3.645 | mm | OK | -- | 21:55 | 2025-03-02 | 3.37
1399 | 43 | gf | 3.64 | mm | OK | -- | 21:55 | 2025-03-02 | 3.365
1400 | 43 | gf | 3.64 | mm | OK | -- | 21:55 | 2025-03-02 | 3.365
1401 | 43 | gf | 3.635 | mm | OK | -- | 21:55 | 2025-03-02 | 3.36
1402 | 42.9 | gf | 3.63 | mm | OK | -- | 21:55 | 2025-03-02 | 3.355
1403 | 42.9 | gf | 3.625 | mm | OK | -- | 21:55 | 2025-03-02 | 3.35
1404 | 42.9 | gf | 3.62 | mm | OK | -- | 21:55 | 2025-03-02 | 3.345
1405 | 42.9 | gf | 3.615 | mm | OK | -- | 21:55 | 2025-03-02 | 3.34
1406 | 42.9 | gf | 3.61 | mm | OK | -- | 21:55 | 2025-03-02 | 3.335
1407 | 42.9 | gf | 3.61 | mm | OK | -- | 21:55 | 2025-03-02 | 3.335
1408 | 42.8 | gf | 3.605 | mm | OK | -- | 21:55 | 2025-03-02 | 3.33
1409 | 42.8 | gf | 3.6 | mm | OK | -- | 21:55 | 2025-03-02 | 3.325
1410 | 42.8 | gf | 3.595 | mm | OK | -- | 21:55 | 2025-03-02 | 3.32
1411 | 42.8 | gf | 3.59 | mm | OK | -- | 21:55 | 2025-03-02 | 3.315
1412 | 42.8 | gf | 3.59 | mm | OK | -- | 21:55 | 2025-03-02 | 3.315
1413 | 42.8 | gf | 3.585 | mm | OK | -- | 21:55 | 2025-03-02 | 3.31
1414 | 42.8 | gf | 3.58 | mm | OK | -- | 21:55 | 2025-03-02 | 3.305
1415 | 42.8 | gf | 3.575 | mm | OK | -- | 21:55 | 2025-03-02 | 3.3
1416 | 42.8 | gf | 3.57 | mm | OK | -- | 21:55 | 2025-03-02 | 3.295
1417 | 42.7 | gf | 3.57 | mm | OK | -- | 21:55 | 2025-03-02 | 3.295
1418 | 42.7 | gf | 3.565 | mm | OK | -- | 21:55 | 2025-03-02 | 3.29
1419 | 42.7 | gf | 3.56 | mm | OK | -- | 21:55 | 2025-03-02 | 3.285
1420 | 42.7 | gf | 3.555 | mm | OK | -- | 21:55 | 2025-03-02 | 3.28
1421 | 42.7 | gf | 3.55 | mm | OK | -- | 21:55 | 2025-03-02 | 3.275
1422 | 42.7 | gf | 3.545 | mm | OK | -- | 21:55 | 2025-03-02 | 3.27
1423 | 42.6 | gf | 3.54 | mm | OK | -- | 21:55 | 2025-03-02 | 3.265
1424 | 42.6 | gf | 3.535 | mm | OK | -- | 21:55 | 2025-03-02 | 3.26
1425 | 42.6 | gf | 3.53 | mm | OK | -- | 21:55 | 2025-03-02 | 3.255
1426 | 42.6 | gf | 3.525 | mm | OK | -- | 21:55 | 2025-03-02 | 3.25
1427 | 42.6 | gf | 3.52 | mm | OK | -- | 21:55 | 2025-03-02 | 3.245
1428 | 42.6 | gf | 3.515 | mm | OK | -- | 21:55 | 2025-03-02 | 3.24
1429 | 42.6 | gf | 3.51 | mm | OK | -- | 21:55 | 2025-03-02 | 3.235
1430 | 42.5 | gf | 3.505 | mm | OK | -- | 21:55 | 2025-03-02 | 3.23
1431 | 42.5 | gf | 3.5 | mm | OK | -- | 21:55 | 2025-03-02 | 3.225
1432 | 42.5 | gf | 3.495 | mm | OK | -- | 21:55 | 2025-03-02 | 3.22
1433 | 42.5 | gf | 3.49 | mm | OK | -- | 21:55 | 2025-03-02 | 3.215
1434 | 42.5 | gf | 3.48 | mm | OK | -- | 21:55 | 2025-03-02 | 3.205
1435 | 42.5 | gf | 3.475 | mm | OK | -- | 21:55 | 2025-03-02 | 3.2
1436 | 42.5 | gf | 3.47 | mm | OK | -- | 21:55 | 2025-03-02 | 3.195
1437 | 42.4 | gf | 3.465 | mm | OK | -- | 21:55 | 2025-03-02 | 3.19
1438 | 42.4 | gf | 3.455 | mm | OK | -- | 21:55 | 2025-03-02 | 3.18
1439 | 42.4 | gf | 3.45 | mm | OK | -- | 21:55 | 2025-03-02 | 3.175
1440 | 42.4 | gf | 3.44 | mm | OK | -- | 21:55 | 2025-03-02 | 3.165
1441 | 42.3 | gf | 3.435 | mm | OK | -- | 21:55 | 2025-03-02 | 3.16
1442 | 42.3 | gf | 3.425 | mm | OK | -- | 21:55 | 2025-03-02 | 3.15
1443 | 42.3 | gf | 3.42 | mm | OK | -- | 21:55 | 2025-03-02 | 3.145
1444 | 42.3 | gf | 3.415 | mm | OK | -- | 21:55 | 2025-03-02 | 3.14
1445 | 42.3 | gf | 3.41 | mm | OK | -- | 21:55 | 2025-03-02 | 3.135
1446 | 42.3 | gf | 3.4 | mm | OK | -- | 21:55 | 2025-03-02 | 3.125
1447 | 42.3 | gf | 3.395 | mm | OK | -- | 21:55 | 2025-03-02 | 3.12
1448 | 42.2 | gf | 3.39 | mm | OK | -- | 21:55 | 2025-03-02 | 3.115
1449 | 42.2 | gf | 3.385 | mm | OK | -- | 21:55 | 2025-03-02 | 3.11
1450 | 42.2 | gf | 3.38 | mm | OK | -- | 21:55 | 2025-03-02 | 3.105
1451 | 42.2 | gf | 3.375 | mm | OK | -- | 21:55 | 2025-03-02 | 3.1
1452 | 42.2 | gf | 3.365 | mm | OK | -- | 21:55 | 2025-03-02 | 3.09
1453 | 42.1 | gf | 3.355 | mm | OK | -- | 21:55 | 2025-03-02 | 3.08
1454 | 42.1 | gf | 3.345 | mm | OK | -- | 21:55 | 2025-03-02 | 3.07
1455 | 42.1 | gf | 3.34 | mm | OK | -- | 21:55 | 2025-03-02 | 3.065
1456 | 42.1 | gf | 3.33 | mm | OK | -- | 21:55 | 2025-03-02 | 3.055
1457 | 42 | gf | 3.325 | mm | OK | -- | 21:55 | 2025-03-02 | 3.05
1458 | 42 | gf | 3.315 | mm | OK | -- | 21:55 | 2025-03-02 | 3.04
1459 | 41.9 | gf | 3.31 | mm | OK | -- | 21:55 | 2025-03-02 | 3.035
1460 | 41.9 | gf | 3.3 | mm | OK | -- | 21:55 | 2025-03-02 | 3.025
1461 | 41.9 | gf | 3.29 | mm | OK | -- | 21:55 | 2025-03-02 | 3.015
1462 | 41.9 | gf | 3.28 | mm | OK | -- | 21:55 | 2025-03-02 | 3.005
1463 | 41.8 | gf | 3.275 | mm | OK | -- | 21:55 | 2025-03-02 | 3
1464 | 41.8 | gf | 3.265 | mm | OK | -- | 21:55 | 2025-03-02 | 2.99
1465 | 41.8 | gf | 3.26 | mm | OK | -- | 21:55 | 2025-03-02 | 2.985
1466 | 41.7 | gf | 3.25 | mm | OK | -- | 21:55 | 2025-03-02 | 2.975
1467 | 41.7 | gf | 3.24 | mm | OK | -- | 21:55 | 2025-03-02 | 2.965
1468 | 41.7 | gf | 3.235 | mm | OK | -- | 21:55 | 2025-03-02 | 2.96
1469 | 41.8 | gf | 3.225 | mm | OK | -- | 21:55 | 2025-03-02 | 2.95
1470 | 41.7 | gf | 3.22 | mm | OK | -- | 21:55 | 2025-03-02 | 2.945
1471 | 41.7 | gf | 3.21 | mm | OK | -- | 21:55 | 2025-03-02 | 2.935
1472 | 41.6 | gf | 3.2 | mm | OK | -- | 21:55 | 2025-03-02 | 2.925
1473 | 41.5 | gf | 3.185 | mm | OK | -- | 21:55 | 2025-03-02 | 2.91
1474 | 41.6 | gf | 3.175 | mm | OK | -- | 21:55 | 2025-03-02 | 2.9
1475 | 41.5 | gf | 3.165 | mm | OK | -- | 21:55 | 2025-03-02 | 2.89
1476 | 41.5 | gf | 3.16 | mm | OK | -- | 21:55 | 2025-03-02 | 2.885
1477 | 41.4 | gf | 3.155 | mm | OK | -- | 21:55 | 2025-03-02 | 2.88
1478 | 41.4 | gf | 3.15 | mm | OK | -- | 21:55 | 2025-03-02 | 2.875
1479 | 41.5 | gf | 3.145 | mm | OK | -- | 21:55 | 2025-03-02 | 2.87
1480 | 41.5 | gf | 3.14 | mm | OK | -- | 21:55 | 2025-03-02 | 2.865
1481 | 41.4 | gf | 3.13 | mm | OK | -- | 21:55 | 2025-03-02 | 2.855
1482 | 41.4 | gf | 3.125 | mm | OK | -- | 21:55 | 2025-03-02 | 2.85
1483 | 41.4 | gf | 3.12 | mm | OK | -- | 21:55 | 2025-03-02 | 2.845
1484 | 41.4 | gf | 3.115 | mm | OK | -- | 21:55 | 2025-03-02 | 2.84
1485 | 41.3 | gf | 3.11 | mm | OK | -- | 21:55 | 2025-03-02 | 2.835
1486 | 41.3 | gf | 3.1 | mm | OK | -- | 21:55 | 2025-03-02 | 2.825
1487 | 41.3 | gf | 3.095 | mm | OK | -- | 21:55 | 2025-03-02 | 2.82
1488 | 41.3 | gf | 3.085 | mm | OK | -- | 21:55 | 2025-03-02 | 2.81
1489 | 41.2 | gf | 3.08 | mm | OK | -- | 21:55 | 2025-03-02 | 2.805
1490 | 41.2 | gf | 3.07 | mm | OK | -- | 21:55 | 2025-03-02 | 2.795
1491 | 41.2 | gf | 3.065 | mm | OK | -- | 21:55 | 2025-03-02 | 2.79
1492 | 41.3 | gf | 3.06 | mm | OK | -- | 21:55 | 2025-03-02 | 2.785
1493 | 41.2 | gf | 3.06 | mm | OK | -- | 21:55 | 2025-03-02 | 2.785
1494 | 41.2 | gf | 3.055 | mm | OK | -- | 21:55 | 2025-03-02 | 2.78
1495 | 41.2 | gf | 3.05 | mm | OK | -- | 21:55 | 2025-03-02 | 2.775
1496 | 41.1 | gf | 3.045 | mm | OK | -- | 21:55 | 2025-03-02 | 2.77
1497 | 41.1 | gf | 3.04 | mm | OK | -- | 21:55 | 2025-03-02 | 2.765
1498 | 41.1 | gf | 3.035 | mm | OK | -- | 21:55 | 2025-03-02 | 2.76
1499 | 41.1 | gf | 3.03 | mm | OK | -- | 21:55 | 2025-03-02 | 2.755
1500 | 41.1 | gf | 3.025 | mm | OK | -- | 21:55 | 2025-03-02 | 2.75
1501 | 41.1 | gf | 3.02 | mm | OK | -- | 21:55 | 2025-03-02 | 2.745
1502 | 41.1 | gf | 3.015 | mm | OK | -- | 21:55 | 2025-03-02 | 2.74
1503 | 41.1 | gf | 3.01 | mm | OK | -- | 21:55 | 2025-03-02 | 2.735
1504 | 41.1 | gf | 3.005 | mm | OK | -- | 21:55 | 2025-03-02 | 2.73
1505 | 41 | gf | 3 | mm | OK | -- | 21:55 | 2025-03-02 | 2.725
1506 | 41 | gf | 2.995 | mm | OK | -- | 21:55 | 2025-03-02 | 2.72
1507 | 41 | gf | 2.99 | mm | OK | -- | 21:55 | 2025-03-02 | 2.715
1508 | 41 | gf | 2.985 | mm | OK | -- | 21:55 | 2025-03-02 | 2.71
1509 | 41 | gf | 2.98 | mm | OK | -- | 21:55 | 2025-03-02 | 2.705
1510 | 41 | gf | 2.975 | mm | OK | -- | 21:55 | 2025-03-02 | 2.7
1511 | 41 | gf | 2.97 | mm | OK | -- | 21:55 | 2025-03-02 | 2.695
1512 | 40.9 | gf | 2.965 | mm | OK | -- | 21:55 | 2025-03-02 | 2.69
1513 | 40.9 | gf | 2.96 | mm | OK | -- | 21:55 | 2025-03-02 | 2.685
1514 | 40.9 | gf | 2.955 | mm | OK | -- | 21:55 | 2025-03-02 | 2.68
1515 | 40.9 | gf | 2.945 | mm | OK | -- | 21:55 | 2025-03-02 | 2.67
1516 | 40.8 | gf | 2.935 | mm | OK | -- | 21:55 | 2025-03-02 | 2.66
1517 | 40.8 | gf | 2.925 | mm | OK | -- | 21:55 | 2025-03-02 | 2.65
1518 | 40.8 | gf | 2.92 | mm | OK | -- | 21:55 | 2025-03-02 | 2.645
1519 | 40.7 | gf | 2.91 | mm | OK | -- | 21:55 | 2025-03-02 | 2.635
1520 | 40.7 | gf | 2.9 | mm | OK | -- | 21:55 | 2025-03-02 | 2.625
1521 | 40.7 | gf | 2.89 | mm | OK | -- | 21:55 | 2025-03-02 | 2.615
1522 | 40.7 | gf | 2.885 | mm | OK | -- | 21:55 | 2025-03-02 | 2.61
1523 | 40.6 | gf | 2.875 | mm | OK | -- | 21:55 | 2025-03-02 | 2.6
1524 | 40.6 | gf | 2.87 | mm | OK | -- | 21:55 | 2025-03-02 | 2.595
1525 | 40.6 | gf | 2.86 | mm | OK | -- | 21:55 | 2025-03-02 | 2.585
1526 | 40.6 | gf | 2.855 | mm | OK | -- | 21:55 | 2025-03-02 | 2.58
1527 | 40.6 | gf | 2.85 | mm | OK | -- | 21:55 | 2025-03-02 | 2.575
1528 | 40.6 | gf | 2.84 | mm | OK | -- | 21:55 | 2025-03-02 | 2.565
1529 | 40.5 | gf | 2.835 | mm | OK | -- | 21:55 | 2025-03-02 | 2.56
1530 | 40.5 | gf | 2.83 | mm | OK | -- | 21:55 | 2025-03-02 | 2.555
1531 | 40.5 | gf | 2.825 | mm | OK | -- | 21:55 | 2025-03-02 | 2.55
1532 | 40.5 | gf | 2.82 | mm | OK | -- | 21:55 | 2025-03-02 | 2.545
1533 | 40.5 | gf | 2.815 | mm | OK | -- | 21:55 | 2025-03-02 | 2.54
1534 | 40.4 | gf | 2.815 | mm | OK | -- | 21:55 | 2025-03-02 | 2.54
1535 | 40.4 | gf | 2.81 | mm | OK | -- | 21:55 | 2025-03-02 | 2.535
1536 | 40.4 | gf | 2.805 | mm | OK | -- | 21:55 | 2025-03-02 | 2.53
1537 | 40.4 | gf | 2.8 | mm | OK | -- | 21:55 | 2025-03-02 | 2.525
1538 | 40.4 | gf | 2.8 | mm | OK | -- | 21:55 | 2025-03-02 | 2.525
1539 | 40.4 | gf | 2.795 | mm | OK | -- | 21:55 | 2025-03-02 | 2.52
1540 | 40.3 | gf | 2.79 | mm | OK | -- | 21:55 | 2025-03-02 | 2.515
1541 | 40.3 | gf | 2.785 | mm | OK | -- | 21:55 | 2025-03-02 | 2.51
1542 | 40.3 | gf | 2.78 | mm | OK | -- | 21:55 | 2025-03-02 | 2.505
1543 | 40.3 | gf | 2.775 | mm | OK | -- | 21:55 | 2025-03-02 | 2.5
1544 | 40.3 | gf | 2.77 | mm | OK | -- | 21:55 | 2025-03-02 | 2.495
1545 | 40.2 | gf | 2.765 | mm | OK | -- | 21:55 | 2025-03-02 | 2.49
1546 | 40.2 | gf | 2.755 | mm | OK | -- | 21:55 | 2025-03-02 | 2.48
1547 | 40.2 | gf | 2.75 | mm | OK | -- | 21:55 | 2025-03-02 | 2.475
1548 | 40.1 | gf | 2.74 | mm | OK | -- | 21:55 | 2025-03-02 | 2.465
1549 | 40.1 | gf | 2.735 | mm | OK | -- | 21:55 | 2025-03-02 | 2.46
1550 | 40.1 | gf | 2.73 | mm | OK | -- | 21:55 | 2025-03-02 | 2.455
1551 | 39.9 | gf | 2.72 | mm | OK | -- | 21:55 | 2025-03-02 | 2.445
1552 | 39.8 | gf | 2.715 | mm | OK | -- | 21:55 | 2025-03-02 | 2.44
1553 | 39.7 | gf | 2.705 | mm | OK | -- | 21:55 | 2025-03-02 | 2.43
1554 | 39.6 | gf | 2.7 | mm | OK | -- | 21:55 | 2025-03-02 | 2.425
1555 | 39.5 | gf | 2.69 | mm | OK | -- | 21:55 | 2025-03-02 | 2.415
1556 | 39.3 | gf | 2.68 | mm | OK | -- | 21:55 | 2025-03-02 | 2.405
1557 | 39.1 | gf | 2.665 | mm | OK | -- | 21:55 | 2025-03-02 | 2.39
1558 | 38.9 | gf | 2.655 | mm | OK | -- | 21:55 | 2025-03-02 | 2.38
1559 | 38.9 | gf | 2.64 | mm | OK | -- | 21:55 | 2025-03-02 | 2.365
1560 | 38.9 | gf | 2.625 | mm | OK | -- | 21:55 | 2025-03-02 | 2.35
1561 | 38.8 | gf | 2.615 | mm | OK | -- | 21:55 | 2025-03-02 | 2.34
1562 | 38.8 | gf | 2.605 | mm | OK | -- | 21:55 | 2025-03-02 | 2.33
1563 | 38.8 | gf | 2.605 | mm | OK | -- | 21:55 | 2025-03-02 | 2.33
1564 | 38.8 | gf | 2.6 | mm | OK | -- | 21:55 | 2025-03-02 | 2.325
1565 | 38.8 | gf | 2.595 | mm | OK | -- | 21:55 | 2025-03-02 | 2.32
1566 | 38.8 | gf | 2.595 | mm | OK | -- | 21:55 | 2025-03-02 | 2.32
1567 | 38.7 | gf | 2.59 | mm | OK | -- | 21:55 | 2025-03-02 | 2.315
1568 | 38.7 | gf | 2.585 | mm | OK | -- | 21:55 | 2025-03-02 | 2.31
1569 | 38.6 | gf | 2.575 | mm | OK | -- | 21:55 | 2025-03-02 | 2.3
1570 | 38.6 | gf | 2.575 | mm | OK | -- | 21:55 | 2025-03-02 | 2.3
1571 | 38.5 | gf | 2.57 | mm | OK | -- | 21:55 | 2025-03-02 | 2.295
1572 | 38.4 | gf | 2.565 | mm | OK | -- | 21:55 | 2025-03-02 | 2.29
1573 | 38.4 | gf | 2.56 | mm | OK | -- | 21:55 | 2025-03-02 | 2.285
1574 | 38.3 | gf | 2.555 | mm | OK | -- | 21:55 | 2025-03-02 | 2.28
1575 | 38.3 | gf | 2.545 | mm | OK | -- | 21:55 | 2025-03-02 | 2.27
1576 | 38.3 | gf | 2.54 | mm | OK | -- | 21:55 | 2025-03-02 | 2.265
1577 | 38.2 | gf | 2.535 | mm | OK | -- | 21:55 | 2025-03-02 | 2.26
1578 | 38.2 | gf | 2.53 | mm | OK | -- | 21:55 | 2025-03-02 | 2.255
1579 | 38.1 | gf | 2.525 | mm | OK | -- | 21:55 | 2025-03-02 | 2.25
1580 | 38.1 | gf | 2.52 | mm | OK | -- | 21:55 | 2025-03-02 | 2.245
1581 | 38.1 | gf | 2.515 | mm | OK | -- | 21:55 | 2025-03-02 | 2.24
1582 | 38 | gf | 2.51 | mm | OK | -- | 21:55 | 2025-03-02 | 2.235
1583 | 37.9 | gf | 2.505 | mm | OK | -- | 21:55 | 2025-03-02 | 2.23
1584 | 37.9 | gf | 2.5 | mm | OK | -- | 21:55 | 2025-03-02 | 2.225
1585 | 37.8 | gf | 2.495 | mm | OK | -- | 21:55 | 2025-03-02 | 2.22
1586 | 37.8 | gf | 2.49 | mm | OK | -- | 21:55 | 2025-03-02 | 2.215
1587 | 37.6 | gf | 2.48 | mm | OK | -- | 21:55 | 2025-03-02 | 2.205
1588 | 37.5 | gf | 2.47 | mm | OK | -- | 21:55 | 2025-03-02 | 2.195
1589 | 37.3 | gf | 2.46 | mm | OK | -- | 21:55 | 2025-03-02 | 2.185
1590 | 37.2 | gf | 2.45 | mm | OK | -- | 21:55 | 2025-03-02 | 2.175
1591 | 37.1 | gf | 2.445 | mm | OK | -- | 21:55 | 2025-03-02 | 2.17
1592 | 37 | gf | 2.435 | mm | OK | -- | 21:55 | 2025-03-02 | 2.16
1593 | 36.8 | gf | 2.425 | mm | OK | -- | 21:55 | 2025-03-02 | 2.15
1594 | 36.8 | gf | 2.42 | mm | OK | -- | 21:55 | 2025-03-02 | 2.145
1595 | 36.7 | gf | 2.415 | mm | OK | -- | 21:55 | 2025-03-02 | 2.14
1596 | 36.6 | gf | 2.41 | mm | OK | -- | 21:55 | 2025-03-02 | 2.135
1597 | 36.5 | gf | 2.405 | mm | OK | -- | 21:55 | 2025-03-02 | 2.13
1598 | 36.4 | gf | 2.395 | mm | OK | -- | 21:55 | 2025-03-02 | 2.12
1599 | 36.3 | gf | 2.39 | mm | OK | -- | 21:55 | 2025-03-02 | 2.115
1600 | 36.2 | gf | 2.385 | mm | OK | -- | 21:55 | 2025-03-02 | 2.11
1601 | 36 | gf | 2.38 | mm | OK | -- | 21:55 | 2025-03-02 | 2.105
1602 | 35.9 | gf | 2.375 | mm | OK | -- | 21:55 | 2025-03-02 | 2.1
1603 | 35.8 | gf | 2.37 | mm | OK | -- | 21:55 | 2025-03-02 | 2.095
1604 | 35.6 | gf | 2.36 | mm | OK | -- | 21:55 | 2025-03-02 | 2.085
1605 | 35.6 | gf | 2.35 | mm | OK | -- | 21:55 | 2025-03-02 | 2.075
1606 | 35.6 | gf | 2.34 | mm | OK | -- | 21:55 | 2025-03-02 | 2.065
1607 | 35.5 | gf | 2.33 | mm | OK | -- | 21:55 | 2025-03-02 | 2.055
1608 | 35.6 | gf | 2.325 | mm | OK | -- | 21:55 | 2025-03-02 | 2.05
1609 | 35.5 | gf | 2.315 | mm | OK | -- | 21:55 | 2025-03-02 | 2.04
1610 | 35.5 | gf | 2.31 | mm | OK | -- | 21:55 | 2025-03-02 | 2.035
1611 | 35.5 | gf | 2.3 | mm | OK | -- | 21:55 | 2025-03-02 | 2.025
1612 | 35.5 | gf | 2.3 | mm | OK | -- | 21:55 | 2025-03-02 | 2.025
1613 | 35.4 | gf | 2.29 | mm | OK | -- | 21:55 | 2025-03-02 | 2.015
1614 | 35.4 | gf | 2.28 | mm | OK | -- | 21:55 | 2025-03-02 | 2.005
1615 | 35.4 | gf | 2.27 | mm | OK | -- | 21:55 | 2025-03-02 | 1.995
1616 | 35.4 | gf | 2.26 | mm | OK | -- | 21:55 | 2025-03-02 | 1.985
1617 | 35.4 | gf | 2.25 | mm | OK | -- | 21:55 | 2025-03-02 | 1.975
1618 | 35.3 | gf | 2.245 | mm | OK | -- | 21:55 | 2025-03-02 | 1.97
1619 | 35.3 | gf | 2.24 | mm | OK | -- | 21:55 | 2025-03-02 | 1.965
1620 | 35.3 | gf | 2.235 | mm | OK | -- | 21:55 | 2025-03-02 | 1.96
1621 | 35.3 | gf | 2.23 | mm | OK | -- | 21:55 | 2025-03-02 | 1.955
1622 | 35.2 | gf | 2.225 | mm | OK | -- | 21:55 | 2025-03-02 | 1.95
1623 | 35.2 | gf | 2.215 | mm | OK | -- | 21:55 | 2025-03-02 | 1.94
1624 | 35.1 | gf | 2.205 | mm | OK | -- | 21:55 | 2025-03-02 | 1.93
1625 | 35.2 | gf | 2.18 | mm | OK | -- | 21:55 | 2025-03-02 | 1.905
1626 | 35.2 | gf | 2.175 | mm | OK | -- | 21:55 | 2025-03-02 | 1.9
1627 | 35 | gf | 2.17 | mm | OK | -- | 21:55 | 2025-03-02 | 1.895
1628 | 35 | gf | 2.16 | mm | OK | -- | 21:55 | 2025-03-02 | 1.885
1629 | 35 | gf | 2.145 | mm | OK | -- | 21:55 | 2025-03-02 | 1.87
1630 | 34.9 | gf | 2.125 | mm | OK | -- | 21:55 | 2025-03-02 | 1.85
1631 | 34.8 | gf | 2.105 | mm | OK | -- | 21:55 | 2025-03-02 | 1.83
1632 | 34.7 | gf | 2.08 | mm | OK | -- | 21:55 | 2025-03-02 | 1.805
1633 | 34.6 | gf | 2.06 | mm | OK | -- | 21:55 | 2025-03-02 | 1.785
1634 | 34.6 | gf | 2.035 | mm | OK | -- | 21:55 | 2025-03-02 | 1.76
1635 | 34.6 | gf | 2.015 | mm | OK | -- | 21:55 | 2025-03-02 | 1.74
1636 | 34.5 | gf | 2 | mm | OK | -- | 21:55 | 2025-03-02 | 1.725
1637 | 34.5 | gf | 1.98 | mm | OK | -- | 21:55 | 2025-03-02 | 1.705
1638 | 34.3 | gf | 1.96 | mm | OK | -- | 21:55 | 2025-03-02 | 1.685
1639 | 34.3 | gf | 1.94 | mm | OK | -- | 21:55 | 2025-03-02 | 1.665
1640 | 34.2 | gf | 1.92 | mm | OK | -- | 21:55 | 2025-03-02 | 1.645
1641 | 34 | gf | 1.9 | mm | OK | -- | 21:55 | 2025-03-02 | 1.625
1642 | 33.9 | gf | 1.88 | mm | OK | -- | 21:55 | 2025-03-02 | 1.605
1643 | 33.9 | gf | 1.86 | mm | OK | -- | 21:55 | 2025-03-02 | 1.585
1644 | 33.8 | gf | 1.84 | mm | OK | -- | 21:55 | 2025-03-02 | 1.565
1645 | 33.7 | gf | 1.825 | mm | OK | -- | 21:55 | 2025-03-02 | 1.55
1646 | 33.6 | gf | 1.805 | mm | OK | -- | 21:55 | 2025-03-02 | 1.53
1647 | 33.5 | gf | 1.785 | mm | OK | -- | 21:55 | 2025-03-02 | 1.51
1648 | 33.4 | gf | 1.76 | mm | OK | -- | 21:55 | 2025-03-02 | 1.485
1649 | 33.2 | gf | 1.74 | mm | OK | -- | 21:55 | 2025-03-02 | 1.465
1650 | 33.2 | gf | 1.73 | mm | OK | -- | 21:55 | 2025-03-02 | 1.455
1651 | 33.1 | gf | 1.72 | mm | OK | -- | 21:55 | 2025-03-02 | 1.445
1652 | 33.2 | gf | 1.71 | mm | OK | -- | 21:55 | 2025-03-02 | 1.435
1653 | 33.3 | gf | 1.7 | mm | OK | -- | 21:55 | 2025-03-02 | 1.425
1654 | 33.3 | gf | 1.69 | mm | OK | -- | 21:55 | 2025-03-02 | 1.415
1655 | 33.1 | gf | 1.68 | mm | OK | -- | 21:55 | 2025-03-02 | 1.405
1656 | 33.1 | gf | 1.67 | mm | OK | -- | 21:55 | 2025-03-02 | 1.395
1657 | 33.1 | gf | 1.665 | mm | OK | -- | 21:55 | 2025-03-02 | 1.39
1658 | 33 | gf | 1.66 | mm | OK | -- | 21:55 | 2025-03-02 | 1.385
1659 | 33 | gf | 1.65 | mm | OK | -- | 21:55 | 2025-03-02 | 1.375
1660 | 33 | gf | 1.645 | mm | OK | -- | 21:55 | 2025-03-02 | 1.37
1661 | 32.9 | gf | 1.635 | mm | OK | -- | 21:55 | 2025-03-02 | 1.36
1662 | 32.9 | gf | 1.625 | mm | OK | -- | 21:55 | 2025-03-02 | 1.35
1663 | 33 | gf | 1.62 | mm | OK | -- | 21:55 | 2025-03-02 | 1.345
1664 | 32.9 | gf | 1.61 | mm | OK | -- | 21:55 | 2025-03-02 | 1.335
1665 | 32.9 | gf | 1.6 | mm | OK | -- | 21:55 | 2025-03-02 | 1.325
1666 | 32.8 | gf | 1.595 | mm | OK | -- | 21:55 | 2025-03-02 | 1.32
1667 | 32.8 | gf | 1.585 | mm | OK | -- | 21:55 | 2025-03-02 | 1.31
1668 | 32.8 | gf | 1.58 | mm | OK | -- | 21:55 | 2025-03-02 | 1.305
1669 | 32.8 | gf | 1.575 | mm | OK | -- | 21:55 | 2025-03-02 | 1.3
1670 | 32.8 | gf | 1.565 | mm | OK | -- | 21:55 | 2025-03-02 | 1.29
1671 | 32.7 | gf | 1.56 | mm | OK | -- | 21:55 | 2025-03-02 | 1.285
1672 | 32.7 | gf | 1.555 | mm | OK | -- | 21:55 | 2025-03-02 | 1.28
1673 | 32.7 | gf | 1.545 | mm | OK | -- | 21:55 | 2025-03-02 | 1.27
1674 | 32.7 | gf | 1.54 | mm | OK | -- | 21:55 | 2025-03-02 | 1.265
1675 | 32.7 | gf | 1.53 | mm | OK | -- | 21:55 | 2025-03-02 | 1.255
1676 | 32.7 | gf | 1.53 | mm | OK | -- | 21:55 | 2025-03-02 | 1.255
1677 | 32.6 | gf | 1.525 | mm | OK | -- | 21:55 | 2025-03-02 | 1.25
1678 | 32.5 | gf | 1.52 | mm | OK | -- | 21:55 | 2025-03-02 | 1.245
1679 | 32.6 | gf | 1.515 | mm | OK | -- | 21:55 | 2025-03-02 | 1.24
1680 | 32.5 | gf | 1.51 | mm | OK | -- | 21:55 | 2025-03-02 | 1.235
1681 | 32.5 | gf | 1.505 | mm | OK | -- | 21:55 | 2025-03-02 | 1.23
1682 | 32.5 | gf | 1.5 | mm | OK | -- | 21:55 | 2025-03-02 | 1.225
1683 | 32.5 | gf | 1.495 | mm | OK | -- | 21:55 | 2025-03-02 | 1.22
1684 | 32.4 | gf | 1.49 | mm | OK | -- | 21:55 | 2025-03-02 | 1.215
1685 | 32.4 | gf | 1.485 | mm | OK | -- | 21:55 | 2025-03-02 | 1.21
1686 | 32.4 | gf | 1.48 | mm | OK | -- | 21:55 | 2025-03-02 | 1.205
1687 | 32.3 | gf | 1.48 | mm | OK | -- | 21:55 | 2025-03-02 | 1.205
1688 | 32.3 | gf | 1.47 | mm | OK | -- | 21:55 | 2025-03-02 | 1.195
1689 | 32.2 | gf | 1.46 | mm | OK | -- | 21:55 | 2025-03-02 | 1.185
1690 | 32.2 | gf | 1.45 | mm | OK | -- | 21:55 | 2025-03-02 | 1.175
1691 | 32.3 | gf | 1.445 | mm | OK | -- | 21:55 | 2025-03-02 | 1.17
1692 | 32.3 | gf | 1.435 | mm | OK | -- | 21:55 | 2025-03-02 | 1.16
1693 | 32.3 | gf | 1.43 | mm | OK | -- | 21:55 | 2025-03-02 | 1.155
1694 | 32.2 | gf | 1.425 | mm | OK | -- | 21:55 | 2025-03-02 | 1.15
1695 | 32.2 | gf | 1.42 | mm | OK | -- | 21:55 | 2025-03-02 | 1.145
1696 | 32.2 | gf | 1.42 | mm | OK | -- | 21:55 | 2025-03-02 | 1.145
1697 | 32.1 | gf | 1.415 | mm | OK | -- | 21:55 | 2025-03-02 | 1.14
1698 | 32.1 | gf | 1.41 | mm | OK | -- | 21:55 | 2025-03-02 | 1.135
1699 | 32.1 | gf | 1.405 | mm | OK | -- | 21:55 | 2025-03-02 | 1.13
1700 | 32.1 | gf | 1.405 | mm | OK | -- | 21:55 | 2025-03-02 | 1.13
1701 | 32.1 | gf | 1.4 | mm | OK | -- | 21:55 | 2025-03-02 | 1.125
1702 | 32 | gf | 1.4 | mm | OK | -- | 21:55 | 2025-03-02 | 1.125
1703 | 32 | gf | 1.395 | mm | OK | -- | 21:55 | 2025-03-02 | 1.12
1704 | 32.1 | gf | 1.395 | mm | OK | -- | 21:55 | 2025-03-02 | 1.12
1705 | 32.1 | gf | 1.395 | mm | OK | -- | 21:55 | 2025-03-02 | 1.12
1706 | 32.1 | gf | 1.39 | mm | OK | -- | 21:55 | 2025-03-02 | 1.115
1707 | 31.9 | gf | 1.39 | mm | OK | -- | 21:55 | 2025-03-02 | 1.115
1708 | 31.9 | gf | 1.385 | mm | OK | -- | 21:55 | 2025-03-02 | 1.11
1709 | 31.9 | gf | 1.375 | mm | OK | -- | 21:55 | 2025-03-02 | 1.1
1710 | 31.9 | gf | 1.37 | mm | OK | -- | 21:55 | 2025-03-02 | 1.095
1711 | 31.9 | gf | 1.365 | mm | OK | -- | 21:55 | 2025-03-02 | 1.09
1712 | 31.9 | gf | 1.36 | mm | OK | -- | 21:55 | 2025-03-02 | 1.085
1713 | 31.9 | gf | 1.355 | mm | OK | -- | 21:55 | 2025-03-02 | 1.08
1714 | 31.7 | gf | 1.35 | mm | OK | -- | 21:55 | 2025-03-02 | 1.075
1715 | 31.7 | gf | 1.345 | mm | OK | -- | 21:55 | 2025-03-02 | 1.07
1716 | 31.7 | gf | 1.34 | mm | OK | -- | 21:55 | 2025-03-02 | 1.065
1717 | 31.6 | gf | 1.33 | mm | OK | -- | 21:55 | 2025-03-02 | 1.055
1718 | 31.7 | gf | 1.32 | mm | OK | -- | 21:55 | 2025-03-02 | 1.045
1719 | 31.6 | gf | 1.315 | mm | OK | -- | 21:55 | 2025-03-02 | 1.04
1720 | 31.6 | gf | 1.31 | mm | OK | -- | 21:55 | 2025-03-02 | 1.035
1721 | 31.6 | gf | 1.305 | mm | OK | -- | 21:55 | 2025-03-02 | 1.03
1722 | 31.6 | gf | 1.3 | mm | OK | -- | 21:55 | 2025-03-02 | 1.025
1723 | 31.6 | gf | 1.29 | mm | OK | -- | 21:55 | 2025-03-02 | 1.015
1724 | 31.6 | gf | 1.285 | mm | OK | -- | 21:55 | 2025-03-02 | 1.01
1725 | 31.6 | gf | 1.28 | mm | OK | -- | 21:55 | 2025-03-02 | 1.005
1726 | 31.6 | gf | 1.275 | mm | OK | -- | 21:55 | 2025-03-02 | 1
1727 | 31.6 | gf | 1.27 | mm | OK | -- | 21:55 | 2025-03-02 | 0.995
1728 | 31.5 | gf | 1.26 | mm | OK | -- | 21:55 | 2025-03-02 | 0.985
1729 | 31.5 | gf | 1.255 | mm | OK | -- | 21:55 | 2025-03-02 | 0.98
1730 | 31.5 | gf | 1.245 | mm | OK | -- | 21:55 | 2025-03-02 | 0.97
1731 | 31.5 | gf | 1.235 | mm | OK | -- | 21:55 | 2025-03-02 | 0.96
1732 | 31.5 | gf | 1.23 | mm | OK | -- | 21:55 | 2025-03-02 | 0.955
1733 | 31.3 | gf | 1.225 | mm | OK | -- | 21:55 | 2025-03-02 | 0.95
1734 | 31.2 | gf | 1.22 | mm | OK | -- | 21:55 | 2025-03-02 | 0.945
1735 | 31 | gf | 1.215 | mm | OK | -- | 21:55 | 2025-03-02 | 0.94
1736 | 30.8 | gf | 1.21 | mm | OK | -- | 21:55 | 2025-03-02 | 0.935
1737 | 30.7 | gf | 1.2 | mm | OK | -- | 21:55 | 2025-03-02 | 0.925
1738 | 30.9 | gf | 1.19 | mm | OK | -- | 21:55 | 2025-03-02 | 0.915
1739 | 31 | gf | 1.185 | mm | OK | -- | 21:55 | 2025-03-02 | 0.91
1740 | 31 | gf | 1.18 | mm | OK | -- | 21:55 | 2025-03-02 | 0.905
1741 | 31.1 | gf | 1.18 | mm | OK | -- | 21:55 | 2025-03-02 | 0.905
1742 | 31 | gf | 1.175 | mm | OK | -- | 21:55 | 2025-03-02 | 0.9
1743 | 30.8 | gf | 1.17 | mm | OK | -- | 21:55 | 2025-03-02 | 0.895
1744 | 30.8 | gf | 1.165 | mm | OK | -- | 21:55 | 2025-03-02 | 0.89
1745 | 30.9 | gf | 1.16 | mm | OK | -- | 21:55 | 2025-03-02 | 0.885
1746 | 30.9 | gf | 1.155 | mm | OK | -- | 21:55 | 2025-03-02 | 0.88
1747 | 30.8 | gf | 1.15 | mm | OK | -- | 21:55 | 2025-03-02 | 0.875
1748 | 30.8 | gf | 1.145 | mm | OK | -- | 21:55 | 2025-03-02 | 0.87
1749 | 31 | gf | 1.14 | mm | OK | -- | 21:55 | 2025-03-02 | 0.865
1750 | 31 | gf | 1.135 | mm | OK | -- | 21:55 | 2025-03-02 | 0.86
1751 | 31.1 | gf | 1.135 | mm | OK | -- | 21:55 | 2025-03-02 | 0.86
1752 | 31 | gf | 1.135 | mm | OK | -- | 21:55 | 2025-03-02 | 0.86
1753 | 31 | gf | 1.13 | mm | OK | -- | 21:55 | 2025-03-02 | 0.855
1754 | 31.1 | gf | 1.13 | mm | OK | -- | 21:55 | 2025-03-02 | 0.855
1755 | 31.2 | gf | 1.13 | mm | OK | -- | 21:55 | 2025-03-02 | 0.855
1756 | 31.3 | gf | 1.13 | mm | OK | -- | 21:55 | 2025-03-02 | 0.855
1757 | 31.3 | gf | 1.13 | mm | OK | -- | 21:55 | 2025-03-02 | 0.855
1758 | 31.3 | gf | 1.13 | mm | OK | -- | 21:55 | 2025-03-02 | 0.855
1759 | 31 | gf | 1.13 | mm | OK | -- | 21:55 | 2025-03-02 | 0.855
1760 | 30.8 | gf | 1.13 | mm | OK | -- | 21:55 | 2025-03-02 | 0.855
1761 | 30.9 | gf | 1.125 | mm | OK | -- | 21:55 | 2025-03-02 | 0.85
1762 | 31 | gf | 1.125 | mm | OK | -- | 21:55 | 2025-03-02 | 0.85
1763 | 30.9 | gf | 1.125 | mm | OK | -- | 21:55 | 2025-03-02 | 0.85
1764 | 31 | gf | 1.12 | mm | OK | -- | 21:55 | 2025-03-02 | 0.845
1765 | 31.1 | gf | 1.12 | mm | OK | -- | 21:55 | 2025-03-02 | 0.845
1766 | 30.9 | gf | 1.12 | mm | OK | -- | 21:55 | 2025-03-02 | 0.845
1767 | 30.9 | gf | 1.12 | mm | OK | -- | 21:55 | 2025-03-02 | 0.845
1768 | 30.9 | gf | 1.115 | mm | OK | -- | 21:55 | 2025-03-02 | 0.84
1769 | 31 | gf | 1.115 | mm | OK | -- | 21:55 | 2025-03-02 | 0.84
1770 | 30.9 | gf | 1.115 | mm | OK | -- | 21:55 | 2025-03-02 | 0.84
1771 | 31 | gf | 1.115 | mm | OK | -- | 21:56 | 2025-03-02 | 0.84
1772 | 30.9 | gf | 1.115 | mm | OK | -- | 21:56 | 2025-03-02 | 0.84
1773 | 30.9 | gf | 1.11 | mm | OK | -- | 21:56 | 2025-03-02 | 0.835
1774 | 30.9 | gf | 1.11 | mm | OK | -- | 21:56 | 2025-03-02 | 0.835
1775 | 30.6 | gf | 1.11 | mm | OK | -- | 21:56 | 2025-03-02 | 0.835
1776 | 30.8 | gf | 1.105 | mm | OK | -- | 21:56 | 2025-03-02 | 0.83
1777 | 30.7 | gf | 1.105 | mm | OK | -- | 21:56 | 2025-03-02 | 0.83
1778 | 30.8 | gf | 1.1 | mm | OK | -- | 21:56 | 2025-03-02 | 0.825
1779 | 30.8 | gf | 1.095 | mm | OK | -- | 21:56 | 2025-03-02 | 0.82
1780 | 30.8 | gf | 1.095 | mm | OK | -- | 21:56 | 2025-03-02 | 0.82
1781 | 30.8 | gf | 1.095 | mm | OK | -- | 21:56 | 2025-03-02 | 0.82
1782 | 30.6 | gf | 1.09 | mm | OK | -- | 21:56 | 2025-03-02 | 0.815
1783 | 30.6 | gf | 1.085 | mm | OK | -- | 21:56 | 2025-03-02 | 0.81
1784 | 30.6 | gf | 1.08 | mm | OK | -- | 21:56 | 2025-03-02 | 0.805
1785 | 30.7 | gf | 1.075 | mm | OK | -- | 21:56 | 2025-03-02 | 0.8
1786 | 30.6 | gf | 1.07 | mm | OK | -- | 21:56 | 2025-03-02 | 0.795
1787 | 30.7 | gf | 1.065 | mm | OK | -- | 21:56 | 2025-03-02 | 0.79
1788 | 30.9 | gf | 1.065 | mm | OK | -- | 21:56 | 2025-03-02 | 0.79
1789 | 30.6 | gf | 1.06 | mm | OK | -- | 21:56 | 2025-03-02 | 0.785
1790 | 30.6 | gf | 1.06 | mm | OK | -- | 21:56 | 2025-03-02 | 0.785
1791 | 30.6 | gf | 1.055 | mm | OK | -- | 21:56 | 2025-03-02 | 0.78
1792 | 30.5 | gf | 1.05 | mm | OK | -- | 21:56 | 2025-03-02 | 0.775
1793 | 30.5 | gf | 1.045 | mm | OK | -- | 21:56 | 2025-03-02 | 0.77
1794 | 30.6 | gf | 1.04 | mm | OK | -- | 21:56 | 2025-03-02 | 0.765
1795 | 30.5 | gf | 1.035 | mm | OK | -- | 21:56 | 2025-03-02 | 0.76
1796 | 30.5 | gf | 1.03 | mm | OK | -- | 21:56 | 2025-03-02 | 0.755
1797 | 30.6 | gf | 1.02 | mm | OK | -- | 21:56 | 2025-03-02 | 0.745
1798 | 30.7 | gf | 1.02 | mm | OK | -- | 21:56 | 2025-03-02 | 0.745
1799 | 30.6 | gf | 1.015 | mm | OK | -- | 21:56 | 2025-03-02 | 0.74
1800 | 30.6 | gf | 1.015 | mm | OK | -- | 21:56 | 2025-03-02 | 0.74
1801 | 30.6 | gf | 1.015 | mm | OK | -- | 21:56 | 2025-03-02 | 0.74
1802 | 30.6 | gf | 1.015 | mm | OK | -- | 21:56 | 2025-03-02 | 0.74
1803 | 30.4 | gf | 1.01 | mm | OK | -- | 21:56 | 2025-03-02 | 0.735
1804 | 30.3 | gf | 1.01 | mm | OK | -- | 21:56 | 2025-03-02 | 0.735
1805 | 30.3 | gf | 1 | mm | OK | -- | 21:56 | 2025-03-02 | 0.725
1806 | 30.3 | gf | 0.995 | mm | OK | -- | 21:56 | 2025-03-02 | 0.72
1807 | 30.4 | gf | 0.99 | mm | OK | -- | 21:56 | 2025-03-02 | 0.715
1808 | 30.5 | gf | 0.985 | mm | OK | -- | 21:56 | 2025-03-02 | 0.71
1809 | 30.4 | gf | 0.98 | mm | OK | -- | 21:56 | 2025-03-02 | 0.705
1810 | 30.4 | gf | 0.98 | mm | OK | -- | 21:56 | 2025-03-02 | 0.705
1811 | 30.4 | gf | 0.975 | mm | OK | -- | 21:56 | 2025-03-02 | 0.7
1812 | 30.3 | gf | 0.975 | mm | OK | -- | 21:56 | 2025-03-02 | 0.7
1813 | 30.3 | gf | 0.97 | mm | OK | -- | 21:56 | 2025-03-02 | 0.695
1814 | 30.4 | gf | 0.97 | mm | OK | -- | 21:56 | 2025-03-02 | 0.695
1815 | 30.3 | gf | 0.965 | mm | OK | -- | 21:56 | 2025-03-02 | 0.69
1816 | 30.2 | gf | 0.965 | mm | OK | -- | 21:56 | 2025-03-02 | 0.69
1817 | 30.2 | gf | 0.96 | mm | OK | -- | 21:56 | 2025-03-02 | 0.685
1818 | 30.3 | gf | 0.955 | mm | OK | -- | 21:56 | 2025-03-02 | 0.68
1819 | 30.2 | gf | 0.95 | mm | OK | -- | 21:56 | 2025-03-02 | 0.675
1820 | 30.2 | gf | 0.945 | mm | OK | -- | 21:56 | 2025-03-02 | 0.67
1821 | 30.1 | gf | 0.945 | mm | OK | -- | 21:56 | 2025-03-02 | 0.67
1822 | 30 | gf | 0.935 | mm | OK | -- | 21:56 | 2025-03-02 | 0.66
1823 | 30.1 | gf | 0.93 | mm | OK | -- | 21:56 | 2025-03-02 | 0.655
1824 | 30 | gf | 0.92 | mm | OK | -- | 21:56 | 2025-03-02 | 0.645
1825 | 30 | gf | 0.915 | mm | OK | -- | 21:56 | 2025-03-02 | 0.64
1826 | 30 | gf | 0.91 | mm | OK | -- | 21:56 | 2025-03-02 | 0.635
1827 | 29.9 | gf | 0.9 | mm | OK | -- | 21:56 | 2025-03-02 | 0.625
1828 | 29.8 | gf | 0.89 | mm | OK | -- | 21:56 | 2025-03-02 | 0.615
1829 | 29.9 | gf | 0.88 | mm | OK | -- | 21:56 | 2025-03-02 | 0.605
1830 | 29.8 | gf | 0.875 | mm | OK | -- | 21:56 | 2025-03-02 | 0.6
1831 | 29.8 | gf | 0.87 | mm | OK | -- | 21:56 | 2025-03-02 | 0.595
1832 | 29.8 | gf | 0.86 | mm | OK | -- | 21:56 | 2025-03-02 | 0.585
1833 | 29.9 | gf | 0.855 | mm | OK | -- | 21:56 | 2025-03-02 | 0.58
1834 | 29.7 | gf | 0.855 | mm | OK | -- | 21:56 | 2025-03-02 | 0.58
1835 | 29.7 | gf | 0.85 | mm | OK | -- | 21:56 | 2025-03-02 | 0.575
1836 | 29.7 | gf | 0.845 | mm | OK | -- | 21:56 | 2025-03-02 | 0.57
1837 | 29.6 | gf | 0.84 | mm | OK | -- | 21:56 | 2025-03-02 | 0.565
1838 | 29.5 | gf | 0.835 | mm | OK | -- | 21:56 | 2025-03-02 | 0.56
1839 | 29.6 | gf | 0.825 | mm | OK | -- | 21:56 | 2025-03-02 | 0.55
1840 | 29.6 | gf | 0.82 | mm | OK | -- | 21:56 | 2025-03-02 | 0.545
1841 | 29.6 | gf | 0.815 | mm | OK | -- | 21:56 | 2025-03-02 | 0.54
1842 | 29.5 | gf | 0.81 | mm | OK | -- | 21:56 | 2025-03-02 | 0.535
1843 | 29.6 | gf | 0.805 | mm | OK | -- | 21:56 | 2025-03-02 | 0.53
1844 | 29.5 | gf | 0.8 | mm | OK | -- | 21:56 | 2025-03-02 | 0.525
1845 | 29.6 | gf | 0.795 | mm | OK | -- | 21:56 | 2025-03-02 | 0.52
1846 | 29.6 | gf | 0.79 | mm | OK | -- | 21:56 | 2025-03-02 | 0.515
1847 | 29.5 | gf | 0.79 | mm | OK | -- | 21:56 | 2025-03-02 | 0.515
1848 | 29.6 | gf | 0.785 | mm | OK | -- | 21:56 | 2025-03-02 | 0.51
1849 | 29.4 | gf | 0.785 | mm | OK | -- | 21:56 | 2025-03-02 | 0.51
1850 | 29.4 | gf | 0.78 | mm | OK | -- | 21:56 | 2025-03-02 | 0.505
1851 | 29.4 | gf | 0.775 | mm | OK | -- | 21:56 | 2025-03-02 | 0.5
1852 | 29.4 | gf | 0.77 | mm | OK | -- | 21:56 | 2025-03-02 | 0.495
1853 | 29.4 | gf | 0.765 | mm | OK | -- | 21:56 | 2025-03-02 | 0.49
1854 | 29.4 | gf | 0.76 | mm | OK | -- | 21:56 | 2025-03-02 | 0.485
1855 | 29.4 | gf | 0.755 | mm | OK | -- | 21:56 | 2025-03-02 | 0.48
1856 | 29.4 | gf | 0.75 | mm | OK | -- | 21:56 | 2025-03-02 | 0.475
1857 | 29.4 | gf | 0.74 | mm | OK | -- | 21:56 | 2025-03-02 | 0.465
1858 | 29.4 | gf | 0.735 | mm | OK | -- | 21:56 | 2025-03-02 | 0.46
1859 | 29.4 | gf | 0.73 | mm | OK | -- | 21:56 | 2025-03-02 | 0.455
1860 | 29.4 | gf | 0.725 | mm | OK | -- | 21:56 | 2025-03-02 | 0.45
1861 | 29.3 | gf | 0.72 | mm | OK | -- | 21:56 | 2025-03-02 | 0.445
1862 | 29.3 | gf | 0.715 | mm | OK | -- | 21:56 | 2025-03-02 | 0.44
1863 | 29.3 | gf | 0.71 | mm | OK | -- | 21:56 | 2025-03-02 | 0.435
1864 | 29.3 | gf | 0.7 | mm | OK | -- | 21:56 | 2025-03-02 | 0.425
1865 | 29.3 | gf | 0.695 | mm | OK | -- | 21:56 | 2025-03-02 | 0.42
1866 | 29.3 | gf | 0.69 | mm | OK | -- | 21:56 | 2025-03-02 | 0.415
1867 | 29.3 | gf | 0.685 | mm | OK | -- | 21:56 | 2025-03-02 | 0.41
1868 | 29.2 | gf | 0.68 | mm | OK | -- | 21:56 | 2025-03-02 | 0.405
1869 | 29.3 | gf | 0.68 | mm | OK | -- | 21:56 | 2025-03-02 | 0.405
1870 | 29.4 | gf | 0.675 | mm | OK | -- | 21:56 | 2025-03-02 | 0.4
1871 | 29.2 | gf | 0.675 | mm | OK | -- | 21:56 | 2025-03-02 | 0.4
1872 | 29.1 | gf | 0.67 | mm | OK | -- | 21:56 | 2025-03-02 | 0.395
1873 | 29.1 | gf | 0.66 | mm | OK | -- | 21:56 | 2025-03-02 | 0.385
1874 | 29.1 | gf | 0.65 | mm | OK | -- | 21:56 | 2025-03-02 | 0.375
1875 | 29.2 | gf | 0.64 | mm | OK | -- | 21:56 | 2025-03-02 | 0.365
1876 | 29.2 | gf | 0.635 | mm | OK | -- | 21:56 | 2025-03-02 | 0.36
1877 | 29.1 | gf | 0.625 | mm | OK | -- | 21:56 | 2025-03-02 | 0.35
1878 | 29.1 | gf | 0.62 | mm | OK | -- | 21:56 | 2025-03-02 | 0.345
1879 | 29.1 | gf | 0.61 | mm | OK | -- | 21:56 | 2025-03-02 | 0.335
1880 | 29.1 | gf | 0.6 | mm | OK | -- | 21:56 | 2025-03-02 | 0.325
1881 | 29.1 | gf | 0.595 | mm | OK | -- | 21:56 | 2025-03-02 | 0.32
1882 | 29.1 | gf | 0.59 | mm | OK | -- | 21:56 | 2025-03-02 | 0.315
1883 | 29.1 | gf | 0.58 | mm | OK | -- | 21:56 | 2025-03-02 | 0.305
1884 | 29 | gf | 0.575 | mm | OK | -- | 21:56 | 2025-03-02 | 0.3
1885 | 28.9 | gf | 0.565 | mm | OK | -- | 21:56 | 2025-03-02 | 0.29
1886 | 28.9 | gf | 0.555 | mm | OK | -- | 21:56 | 2025-03-02 | 0.28
1887 | 28.9 | gf | 0.55 | mm | OK | -- | 21:56 | 2025-03-02 | 0.275
1888 | 28.9 | gf | 0.54 | mm | OK | -- | 21:56 | 2025-03-02 | 0.265
1889 | 28.9 | gf | 0.53 | mm | OK | -- | 21:56 | 2025-03-02 | 0.255
1890 | 28.9 | gf | 0.52 | mm | OK | -- | 21:56 | 2025-03-02 | 0.245
1891 | 28.9 | gf | 0.515 | mm | OK | -- | 21:56 | 2025-03-02 | 0.24
1892 | 28.7 | gf | 0.5 | mm | OK | -- | 21:56 | 2025-03-02 | 0.225
1893 | 28.8 | gf | 0.485 | mm | OK | -- | 21:56 | 2025-03-02 | 0.21
1894 | 28.8 | gf | 0.48 | mm | OK | -- | 21:56 | 2025-03-02 | 0.205
1895 | 28.7 | gf | 0.475 | mm | OK | -- | 21:56 | 2025-03-02 | 0.2
1896 | 28.7 | gf | 0.47 | mm | OK | -- | 21:56 | 2025-03-02 | 0.195
1897 | 28.7 | gf | 0.465 | mm | OK | -- | 21:56 | 2025-03-02 | 0.19
1898 | 28.6 | gf | 0.46 | mm | OK | -- | 21:56 | 2025-03-02 | 0.185
1899 | 28.6 | gf | 0.455 | mm | OK | -- | 21:56 | 2025-03-02 | 0.18
1900 | 28.6 | gf | 0.45 | mm | OK | -- | 21:56 | 2025-03-02 | 0.175
1901 | 28.6 | gf | 0.445 | mm | OK | -- | 21:56 | 2025-03-02 | 0.17
1902 | 28.6 | gf | 0.44 | mm | OK | -- | 21:56 | 2025-03-02 | 0.165
1903 | 28.5 | gf | 0.43 | mm | OK | -- | 21:56 | 2025-03-02 | 0.155
1904 | 28.5 | gf | 0.425 | mm | OK | -- | 21:56 | 2025-03-02 | 0.15
1905 | 28.5 | gf | 0.42 | mm | OK | -- | 21:56 | 2025-03-02 | 0.145
1906 | 28.6 | gf | 0.41 | mm | OK | -- | 21:56 | 2025-03-02 | 0.135
1907 | 28.5 | gf | 0.405 | mm | OK | -- | 21:56 | 2025-03-02 | 0.13
1908 | 28.4 | gf | 0.4 | mm | OK | -- | 21:56 | 2025-03-02 | 0.125
1909 | 28.3 | gf | 0.39 | mm | OK | -- | 21:56 | 2025-03-02 | 0.115
1910 | 28.1 | gf | 0.385 | mm | OK | -- | 21:56 | 2025-03-02 | 0.11
1911 | 27.8 | gf | 0.375 | mm | OK | -- | 21:56 | 2025-03-02 | 0.1
1912 | 27.6 | gf | 0.37 | mm | OK | -- | 21:56 | 2025-03-02 | 0.095
1913 | 27.4 | gf | 0.36 | mm | OK | -- | 21:56 | 2025-03-02 | 0.085
1914 | 27.3 | gf | 0.355 | mm | OK | -- | 21:56 | 2025-03-02 | 0.08
1915 | 27.1 | gf | 0.345 | mm | OK | -- | 21:56 | 2025-03-02 | 0.07
1916 | 27.1 | gf | 0.335 | mm | OK | -- | 21:56 | 2025-03-02 | 0.06
1917 | 27.2 | gf | 0.33 | mm | OK | -- | 21:56 | 2025-03-02 | 0.055
1918 | 27 | gf | 0.325 | mm | OK | -- | 21:56 | 2025-03-02 | 0.05
1919 | 23.3 | gf | 0.32 | mm | OK | -- | 21:56 | 2025-03-02 | 0.045
1920 | 17.3 | gf | 0.315 | mm | OK | -- | 21:56 | 2025-03-02 | 0.04
1921 | 11.6 | gf | 0.31 | mm | OK | -- | 21:56 | 2025-03-02 | 0.035
1922 | 5.8 | gf | 0.3 | mm | OK | -- | 21:56 | 2025-03-02 | 0.025
1923 | 0.7 | gf | 0.295 | mm | OK | -- | 21:56 | 2025-03-02 | 0.02
1924 | 0 | gf | 0.29 | mm | OK | -- | 21:56 | 2025-03-02 | 0.015
1925 | 0 | gf | 0.285 | mm | OK | -- | 21:56 | 2025-03-02 | 0.01
1926 | 0 | gf | 0.285 | mm | OK | -- | 21:56 | 2025-03-02 | 0.01
1927 | 0 | gf | 0.28 | mm | OK | -- | 21:56 | 2025-03-02 | 0.005
1928 | 0 | gf | 0.275 | mm | OK | -- | 21:56 | 2025-03-02 | 0

## Combined
Switch | Gas x Keygeek Persimmon
Notes | 0
No. | Force | Unit | Displacement | Unit | Judge | Position | Time | Date | Mod Dis | Collection Parameters
[10 empty] | Maximum | 196.4 | @ | No.1039
[10 empty] | Minimum | -0.1 | @ | No.3
[10 empty] | Average | 47.3
[10 empty] | Data Quantity | 1978
[10 empty] | Number of NG | 0
Cond Formatting
[10 empty] | Min Highl Max | 186.58
[10 empty] | Starting Disp | 0.275

## Butterfly
Switch | Gas x Keygeek Persimmon | [9 empty] | Input Upstroke In Negatives
Notes | 0
No. | Force | Unit | Displacement | Unit | Judge | Position | Time | Date | Mod Dis | Neg MD | Collection Parameters
1090 | 171.7 | gf | 4.41 | mm | OK | -- | 21:54 | 2025-03-02 | 4.135 | -4.135 | Maximum | 196.4 | @ | No.1039
1091 | 171.2 | gf | 4.41 | mm | OK | -- | 21:54 | 2025-03-02 | 4.135 | -4.135 | Minimum | -0.1 | @ | No.3
1092 | 170.6 | gf | 4.405 | mm | OK | -- | 21:54 | 2025-03-02 | 4.13 | -4.13 | Average | 47.3
1093 | 169.8 | gf | 4.405 | mm | OK | -- | 21:54 | 2025-03-02 | 4.13 | -4.13 | Data Quantity | 1978
1094 | 169 | gf | 4.405 | mm | OK | -- | 21:54 | 2025-03-02 | 4.13 | -4.13 | Number of NG | 0
1095 | 168.4 | gf | 4.405 | mm | OK | -- | 21:54 | 2025-03-02 | 4.13 | -4.13
1096 | 167.8 | gf | 4.405 | mm | OK | -- | 21:54 | 2025-03-02 | 4.13 | -4.13 | Cond Formatting
1097 | 167.2 | gf | 4.405 | mm | OK | -- | 21:54 | 2025-03-02 | 4.13 | -4.13 | Min Highl Max | 186.58
1098 | 166.6 | gf | 4.405 | mm | OK | -- | 21:54 | 2025-03-02 | 4.13 | -4.13
1099 | 165.7 | gf | 4.4 | mm | OK | -- | 21:54 | 2025-03-02 | 4.125 | -4.125 | Starting Disp | 0.275
1100 | 164.8 | gf | 4.4 | mm | OK | -- | 21:54 | 2025-03-02 | 4.125 | -4.125
1101 | 163.9 | gf | 4.4 | mm | OK | -- | 21:54 | 2025-03-02 | 4.125 | -4.125
1102 | 162.9 | gf | 4.4 | mm | OK | -- | 21:54 | 2025-03-02 | 4.125 | -4.125
1103 | 162.1 | gf | 4.4 | mm | OK | -- | 21:54 | 2025-03-02 | 4.125 | -4.125
1104 | 160.9 | gf | 4.4 | mm | OK | -- | 21:54 | 2025-03-02 | 4.125 | -4.125
1105 | 159.6 | gf | 4.395 | mm | OK | -- | 21:54 | 2025-03-02 | 4.12 | -4.12
1106 | 158.3 | gf | 4.395 | mm | OK | -- | 21:54 | 2025-03-02 | 4.12 | -4.12
1107 | 157.3 | gf | 4.395 | mm | OK | -- | 21:54 | 2025-03-02 | 4.12 | -4.12
1108 | 155.9 | gf | 4.395 | mm | OK | -- | 21:54 | 2025-03-02 | 4.12 | -4.12
1109 | 154.4 | gf | 4.39 | mm | OK | -- | 21:54 | 2025-03-02 | 4.115 | -4.115
1110 | 153.3 | gf | 4.39 | mm | OK | -- | 21:54 | 2025-03-02 | 4.115 | -4.115
1111 | 152.2 | gf | 4.39 | mm | OK | -- | 21:54 | 2025-03-02 | 4.115 | -4.115
1112 | 151.2 | gf | 4.39 | mm | OK | -- | 21:54 | 2025-03-02 | 4.115 | -4.115
1113 | 150.2 | gf | 4.39 | mm | OK | -- | 21:54 | 2025-03-02 | 4.115 | -4.115
1114 | 149 | gf | 4.385 | mm | OK | -- | 21:54 | 2025-03-02 | 4.11 | -4.11
1115 | 148.1 | gf | 4.385 | mm | OK | -- | 21:54 | 2025-03-02 | 4.11 | -4.11
1116 | 147.1 | gf | 4.385 | mm | OK | -- | 21:54 | 2025-03-02 | 4.11 | -4.11
1117 | 146 | gf | 4.385 | mm | OK | -- | 21:54 | 2025-03-02 | 4.11 | -4.11
1118 | 145 | gf | 4.385 | mm | OK | -- | 21:54 | 2025-03-02 | 4.11 | -4.11
1119 | 144.2 | gf | 4.38 | mm | OK | -- | 21:54 | 2025-03-02 | 4.105 | -4.105
1120 | 143.5 | gf | 4.38 | mm | OK | -- | 21:54 | 2025-03-02 | 4.105 | -4.105
1121 | 142.6 | gf | 4.38 | mm | OK | -- | 21:54 | 2025-03-02 | 4.105 | -4.105
1122 | 141.2 | gf | 4.38 | mm | OK | -- | 21:54 | 2025-03-02 | 4.105 | -4.105
1123 | 139.2 | gf | 4.375 | mm | OK | -- | 21:54 | 2025-03-02 | 4.1 | -4.1
1124 | 137.3 | gf | 4.375 | mm | OK | -- | 21:54 | 2025-03-02 | 4.1 | -4.1
1125 | 135.7 | gf | 4.375 | mm | OK | -- | 21:54 | 2025-03-02 | 4.1 | -4.1
1126 | 134.3 | gf | 4.37 | mm | OK | -- | 21:54 | 2025-03-02 | 4.095 | -4.095
1127 | 133.1 | gf | 4.37 | mm | OK | -- | 21:54 | 2025-03-02 | 4.095 | -4.095
1128 | 131.8 | gf | 4.37 | mm | OK | -- | 21:54 | 2025-03-02 | 4.095 | -4.095
1129 | 130.4 | gf | 4.37 | mm | OK | -- | 21:54 | 2025-03-02 | 4.095 | -4.095
1130 | 129 | gf | 4.365 | mm | OK | -- | 21:54 | 2025-03-02 | 4.09 | -4.09
1131 | 127.6 | gf | 4.365 | mm | OK | -- | 21:54 | 2025-03-02 | 4.09 | -4.09
1132 | 126 | gf | 4.365 | mm | OK | -- | 21:54 | 2025-03-02 | 4.09 | -4.09
1133 | 124.9 | gf | 4.365 | mm | OK | -- | 21:54 | 2025-03-02 | 4.09 | -4.09
1134 | 123.8 | gf | 4.36 | mm | OK | -- | 21:54 | 2025-03-02 | 4.085 | -4.085
1135 | 122.8 | gf | 4.36 | mm | OK | -- | 21:54 | 2025-03-02 | 4.085 | -4.085
1136 | 121.9 | gf | 4.36 | mm | OK | -- | 21:54 | 2025-03-02 | 4.085 | -4.085
1137 | 121.1 | gf | 4.36 | mm | OK | -- | 21:54 | 2025-03-02 | 4.085 | -4.085
1138 | 120.4 | gf | 4.36 | mm | OK | -- | 21:54 | 2025-03-02 | 4.085 | -4.085
1139 | 119.6 | gf | 4.355 | mm | OK | -- | 21:54 | 2025-03-02 | 4.08 | -4.08
1140 | 119 | gf | 4.355 | mm | OK | -- | 21:54 | 2025-03-02 | 4.08 | -4.08
1141 | 118.2 | gf | 4.355 | mm | OK | -- | 21:54 | 2025-03-02 | 4.08 | -4.08
1142 | 117.5 | gf | 4.355 | mm | OK | -- | 21:54 | 2025-03-02 | 4.08 | -4.08
1143 | 116.9 | gf | 4.355 | mm | OK | -- | 21:54 | 2025-03-02 | 4.08 | -4.08
1144 | 116.3 | gf | 4.355 | mm | OK | -- | 21:54 | 2025-03-02 | 4.08 | -4.08
1145 | 115.8 | gf | 4.355 | mm | OK | -- | 21:54 | 2025-03-02 | 4.08 | -4.08
1146 | 115.3 | gf | 4.355 | mm | OK | -- | 21:54 | 2025-03-02 | 4.08 | -4.08
1147 | 114.6 | gf | 4.35 | mm | OK | -- | 21:54 | 2025-03-02 | 4.075 | -4.075
1148 | 113.9 | gf | 4.35 | mm | OK | -- | 21:54 | 2025-03-02 | 4.075 | -4.075
1149 | 113.3 | gf | 4.35 | mm | OK | -- | 21:54 | 2025-03-02 | 4.075 | -4.075
1150 | 112.6 | gf | 4.35 | mm | OK | -- | 21:54 | 2025-03-02 | 4.075 | -4.075
1151 | 112.1 | gf | 4.35 | mm | OK | -- | 21:54 | 2025-03-02 | 4.075 | -4.075
1152 | 111.7 | gf | 4.35 | mm | OK | -- | 21:54 | 2025-03-02 | 4.075 | -4.075
1153 | 111.2 | gf | 4.35 | mm | OK | -- | 21:54 | 2025-03-02 | 4.075 | -4.075
1154 | 110.8 | gf | 4.35 | mm | OK | -- | 21:54 | 2025-03-02 | 4.075 | -4.075
1155 | 110.4 | gf | 4.35 | mm | OK | -- | 21:54 | 2025-03-02 | 4.075 | -4.075
1156 | 110 | gf | 4.345 | mm | OK | -- | 21:54 | 2025-03-02 | 4.07 | -4.07
1157 | 109.7 | gf | 4.345 | mm | OK | -- | 21:54 | 2025-03-02 | 4.07 | -4.07
1158 | 109.2 | gf | 4.345 | mm | OK | -- | 21:54 | 2025-03-02 | 4.07 | -4.07
1159 | 108.8 | gf | 4.345 | mm | OK | -- | 21:54 | 2025-03-02 | 4.07 | -4.07
1160 | 108.4 | gf | 4.345 | mm | OK | -- | 21:54 | 2025-03-02 | 4.07 | -4.07
1161 | 108.1 | gf | 4.345 | mm | OK | -- | 21:54 | 2025-03-02 | 4.07 | -4.07
1162 | 107.6 | gf | 4.345 | mm | OK | -- | 21:54 | 2025-03-02 | 4.07 | -4.07
1163 | 107.3 | gf | 4.345 | mm | OK | -- | 21:54 | 2025-03-02 | 4.07 | -4.07
1164 | 106.8 | gf | 4.345 | mm | OK | -- | 21:54 | 2025-03-02 | 4.07 | -4.07
1165 | 106.3 | gf | 4.345 | mm | OK | -- | 21:54 | 2025-03-02 | 4.07 | -4.07
1166 | 105.8 | gf | 4.345 | mm | OK | -- | 21:54 | 2025-03-02 | 4.07 | -4.07
1167 | 105.2 | gf | 4.34 | mm | OK | -- | 21:54 | 2025-03-02 | 4.065 | -4.065
1168 | 104.7 | gf | 4.34 | mm | OK | -- | 21:54 | 2025-03-02 | 4.065 | -4.065
1169 | 104.4 | gf | 4.34 | mm | OK | -- | 21:54 | 2025-03-02 | 4.065 | -4.065
1170 | 104 | gf | 4.34 | mm | OK | -- | 21:54 | 2025-03-02 | 4.065 | -4.065
1171 | 103.6 | gf | 4.34 | mm | OK | -- | 21:54 | 2025-03-02 | 4.065 | -4.065
1172 | 103.1 | gf | 4.34 | mm | OK | -- | 21:54 | 2025-03-02 | 4.065 | -4.065
1173 | 102.5 | gf | 4.34 | mm | OK | -- | 21:54 | 2025-03-02 | 4.065 | -4.065
1174 | 101.7 | gf | 4.34 | mm | OK | -- | 21:54 | 2025-03-02 | 4.065 | -4.065
1175 | 100.6 | gf | 4.34 | mm | OK | -- | 21:54 | 2025-03-02 | 4.065 | -4.065
1176 | 99.5 | gf | 4.335 | mm | OK | -- | 21:54 | 2025-03-02 | 4.06 | -4.06
1177 | 98.4 | gf | 4.335 | mm | OK | -- | 21:54 | 2025-03-02 | 4.06 | -4.06
1178 | 97.2 | gf | 4.335 | mm | OK | -- | 21:54 | 2025-03-02 | 4.06 | -4.06
1179 | 96.2 | gf | 4.335 | mm | OK | -- | 21:54 | 2025-03-02 | 4.06 | -4.06
1180 | 95.6 | gf | 4.335 | mm | OK | -- | 21:54 | 2025-03-02 | 4.06 | -4.06
1181 | 94.9 | gf | 4.33 | mm | OK | -- | 21:55 | 2025-03-02 | 4.055 | -4.055
1182 | 94.1 | gf | 4.33 | mm | OK | -- | 21:55 | 2025-03-02 | 4.055 | -4.055
1183 | 93.2 | gf | 4.33 | mm | OK | -- | 21:55 | 2025-03-02 | 4.055 | -4.055
1184 | 92.4 | gf | 4.33 | mm | OK | -- | 21:55 | 2025-03-02 | 4.055 | -4.055
1185 | 91.6 | gf | 4.33 | mm | OK | -- | 21:55 | 2025-03-02 | 4.055 | -4.055
1186 | 90.9 | gf | 4.33 | mm | OK | -- | 21:55 | 2025-03-02 | 4.055 | -4.055
1187 | 90.3 | gf | 4.325 | mm | OK | -- | 21:55 | 2025-03-02 | 4.05 | -4.05
1188 | 89.6 | gf | 4.325 | mm | OK | -- | 21:55 | 2025-03-02 | 4.05 | -4.05
1189 | 88.8 | gf | 4.325 | mm | OK | -- | 21:55 | 2025-03-02 | 4.05 | -4.05
1190 | 88.2 | gf | 4.325 | mm | OK | -- | 21:55 | 2025-03-02 | 4.05 | -4.05
1191 | 87.7 | gf | 4.325 | mm | OK | -- | 21:55 | 2025-03-02 | 4.05 | -4.05
1192 | 86.8 | gf | 4.325 | mm | OK | -- | 21:55 | 2025-03-02 | 4.05 | -4.05
1193 | 85.7 | gf | 4.325 | mm | OK | -- | 21:55 | 2025-03-02 | 4.05 | -4.05
1194 | 84.5 | gf | 4.32 | mm | OK | -- | 21:55 | 2025-03-02 | 4.045 | -4.045
1195 | 83.5 | gf | 4.32 | mm | OK | -- | 21:55 | 2025-03-02 | 4.045 | -4.045
1196 | 82.4 | gf | 4.32 | mm | OK | -- | 21:55 | 2025-03-02 | 4.045 | -4.045
1197 | 81.3 | gf | 4.32 | mm | OK | -- | 21:55 | 2025-03-02 | 4.045 | -4.045
1198 | 80.6 | gf | 4.32 | mm | OK | -- | 21:55 | 2025-03-02 | 4.045 | -4.045
1199 | 80 | gf | 4.315 | mm | OK | -- | 21:55 | 2025-03-02 | 4.04 | -4.04
1200 | 79.3 | gf | 4.315 | mm | OK | -- | 21:55 | 2025-03-02 | 4.04 | -4.04
1201 | 78.7 | gf | 4.315 | mm | OK | -- | 21:55 | 2025-03-02 | 4.04 | -4.04
1202 | 78 | gf | 4.315 | mm | OK | -- | 21:55 | 2025-03-02 | 4.04 | -4.04
1203 | 77.3 | gf | 4.315 | mm | OK | -- | 21:55 | 2025-03-02 | 4.04 | -4.04
1204 | 76.6 | gf | 4.315 | mm | OK | -- | 21:55 | 2025-03-02 | 4.04 | -4.04
1205 | 75.7 | gf | 4.315 | mm | OK | -- | 21:55 | 2025-03-02 | 4.04 | -4.04
1206 | 74.9 | gf | 4.31 | mm | OK | -- | 21:55 | 2025-03-02 | 4.035 | -4.035
1207 | 74.2 | gf | 4.31 | mm | OK | -- | 21:55 | 2025-03-02 | 4.035 | -4.035
1208 | 73.4 | gf | 4.31 | mm | OK | -- | 21:55 | 2025-03-02 | 4.035 | -4.035
1209 | 72.7 | gf | 4.31 | mm | OK | -- | 21:55 | 2025-03-02 | 4.035 | -4.035
1210 | 72 | gf | 4.31 | mm | OK | -- | 21:55 | 2025-03-02 | 4.035 | -4.035
1211 | 71.2 | gf | 4.31 | mm | OK | -- | 21:55 | 2025-03-02 | 4.035 | -4.035
1212 | 70.4 | gf | 4.31 | mm | OK | -- | 21:55 | 2025-03-02 | 4.035 | -4.035
1213 | 69.7 | gf | 4.305 | mm | OK | -- | 21:55 | 2025-03-02 | 4.03 | -4.03
1214 | 68.9 | gf | 4.305 | mm | OK | -- | 21:55 | 2025-03-02 | 4.03 | -4.03
1215 | 68.2 | gf | 4.305 | mm | OK | -- | 21:55 | 2025-03-02 | 4.03 | -4.03
1216 | 67.5 | gf | 4.305 | mm | OK | -- | 21:55 | 2025-03-02 | 4.03 | -4.03
1217 | 66.7 | gf | 4.305 | mm | OK | -- | 21:55 | 2025-03-02 | 4.03 | -4.03
1218 | 65.9 | gf | 4.305 | mm | OK | -- | 21:55 | 2025-03-02 | 4.03 | -4.03
1219 | 64.9 | gf | 4.3 | mm | OK | -- | 21:55 | 2025-03-02 | 4.025 | -4.025
1220 | 63 | gf | 4.3 | mm | OK | -- | 21:55 | 2025-03-02 | 4.025 | -4.025
1221 | 60.9 | gf | 4.3 | mm | OK | -- | 21:55 | 2025-03-02 | 4.025 | -4.025
1222 | 59.3 | gf | 4.295 | mm | OK | -- | 21:55 | 2025-03-02 | 4.02 | -4.02
1223 | 58.1 | gf | 4.295 | mm | OK | -- | 21:55 | 2025-03-02 | 4.02 | -4.02
1224 | 57.1 | gf | 4.295 | mm | OK | -- | 21:55 | 2025-03-02 | 4.02 | -4.02
1225 | 56 | gf | 4.295 | mm | OK | -- | 21:55 | 2025-03-02 | 4.02 | -4.02
1226 | 55.2 | gf | 4.29 | mm | OK | -- | 21:55 | 2025-03-02 | 4.015 | -4.015
1227 | 54.4 | gf | 4.29 | mm | OK | -- | 21:55 | 2025-03-02 | 4.015 | -4.015
1228 | 53.7 | gf | 4.29 | mm | OK | -- | 21:55 | 2025-03-02 | 4.015 | -4.015
1229 | 53.1 | gf | 4.29 | mm | OK | -- | 21:55 | 2025-03-02 | 4.015 | -4.015
1230 | 52.2 | gf | 4.29 | mm | OK | -- | 21:55 | 2025-03-02 | 4.015 | -4.015
1231 | 51.1 | gf | 4.29 | mm | OK | -- | 21:55 | 2025-03-02 | 4.015 | -4.015
1232 | 49.9 | gf | 4.285 | mm | OK | -- | 21:55 | 2025-03-02 | 4.01 | -4.01
1233 | 48.7 | gf | 4.285 | mm | OK | -- | 21:55 | 2025-03-02 | 4.01 | -4.01
1234 | 47.5 | gf | 4.285 | mm | OK | -- | 21:55 | 2025-03-02 | 4.01 | -4.01
1235 | 46.5 | gf | 4.28 | mm | OK | -- | 21:55 | 2025-03-02 | 4.005 | -4.005
1236 | 45.2 | gf | 4.28 | mm | OK | -- | 21:55 | 2025-03-02 | 4.005 | -4.005
1237 | 44.6 | gf | 4.28 | mm | OK | -- | 21:55 | 2025-03-02 | 4.005 | -4.005
1238 | 44.7 | gf | 4.28 | mm | OK | -- | 21:55 | 2025-03-02 | 4.005 | -4.005
1239 | 44.7 | gf | 4.28 | mm | OK | -- | 21:55 | 2025-03-02 | 4.005 | -4.005
1240 | 44.8 | gf | 4.275 | mm | OK | -- | 21:55 | 2025-03-02 | 4 | -4
1241 | 44.8 | gf | 4.275 | mm | OK | -- | 21:55 | 2025-03-02 | 4 | -4
1242 | 44.8 | gf | 4.275 | mm | OK | -- | 21:55 | 2025-03-02 | 4 | -4
1243 | 44.8 | gf | 4.27 | mm | OK | -- | 21:55 | 2025-03-02 | 3.995 | -3.995
1244 | 44.8 | gf | 4.27 | mm | OK | -- | 21:55 | 2025-03-02 | 3.995 | -3.995
1245 | 44.8 | gf | 4.27 | mm | OK | -- | 21:55 | 2025-03-02 | 3.995 | -3.995
1246 | 44.8 | gf | 4.265 | mm | OK | -- | 21:55 | 2025-03-02 | 3.99 | -3.99
1247 | 44.8 | gf | 4.265 | mm | OK | -- | 21:55 | 2025-03-02 | 3.99 | -3.99
1248 | 44.8 | gf | 4.26 | mm | OK | -- | 21:55 | 2025-03-02 | 3.985 | -3.985
1249 | 44.8 | gf | 4.26 | mm | OK | -- | 21:55 | 2025-03-02 | 3.985 | -3.985
1250 | 44.8 | gf | 4.255 | mm | OK | -- | 21:55 | 2025-03-02 | 3.98 | -3.98
1251 | 44.8 | gf | 4.255 | mm | OK | -- | 21:55 | 2025-03-02 | 3.98 | -3.98
1252 | 44.8 | gf | 4.25 | mm | OK | -- | 21:55 | 2025-03-02 | 3.975 | -3.975
1253 | 44.8 | gf | 4.25 | mm | OK | -- | 21:55 | 2025-03-02 | 3.975 | -3.975
1254 | 44.8 | gf | 4.245 | mm | OK | -- | 21:55 | 2025-03-02 | 3.97 | -3.97
1255 | 44.8 | gf | 4.24 | mm | OK | -- | 21:55 | 2025-03-02 | 3.965 | -3.965
1256 | 44.7 | gf | 4.235 | mm | OK | -- | 21:55 | 2025-03-02 | 3.96 | -3.96
1257 | 44.7 | gf | 4.23 | mm | OK | -- | 21:55 | 2025-03-02 | 3.955 | -3.955
1258 | 44.7 | gf | 4.225 | mm | OK | -- | 21:55 | 2025-03-02 | 3.95 | -3.95
1259 | 44.7 | gf | 4.22 | mm | OK | -- | 21:55 | 2025-03-02 | 3.945 | -3.945
1260 | 44.7 | gf | 4.215 | mm | OK | -- | 21:55 | 2025-03-02 | 3.94 | -3.94
1261 | 44.7 | gf | 4.21 | mm | OK | -- | 21:55 | 2025-03-02 | 3.935 | -3.935
1262 | 44.6 | gf | 4.205 | mm | OK | -- | 21:55 | 2025-03-02 | 3.93 | -3.93
1263 | 44.6 | gf | 4.2 | mm | OK | -- | 21:55 | 2025-03-02 | 3.925 | -3.925
1264 | 44.6 | gf | 4.2 | mm | OK | -- | 21:55 | 2025-03-02 | 3.925 | -3.925
1265 | 44.6 | gf | 4.195 | mm | OK | -- | 21:55 | 2025-03-02 | 3.92 | -3.92
1266 | 44.6 | gf | 4.19 | mm | OK | -- | 21:55 | 2025-03-02 | 3.915 | -3.915
1267 | 44.6 | gf | 4.185 | mm | OK | -- | 21:55 | 2025-03-02 | 3.91 | -3.91
1268 | 44.6 | gf | 4.18 | mm | OK | -- | 21:55 | 2025-03-02 | 3.905 | -3.905
1269 | 44.5 | gf | 4.18 | mm | OK | -- | 21:55 | 2025-03-02 | 3.905 | -3.905
1270 | 44.5 | gf | 4.175 | mm | OK | -- | 21:55 | 2025-03-02 | 3.9 | -3.9
1271 | 44.5 | gf | 4.17 | mm | OK | -- | 21:55 | 2025-03-02 | 3.895 | -3.895
1272 | 44.5 | gf | 4.165 | mm | OK | -- | 21:55 | 2025-03-02 | 3.89 | -3.89
1273 | 44.5 | gf | 4.16 | mm | OK | -- | 21:55 | 2025-03-02 | 3.885 | -3.885
1274 | 44.5 | gf | 4.155 | mm | OK | -- | 21:55 | 2025-03-02 | 3.88 | -3.88
1275 | 44.5 | gf | 4.15 | mm | OK | -- | 21:55 | 2025-03-02 | 3.875 | -3.875
1276 | 44.4 | gf | 4.15 | mm | OK | -- | 21:55 | 2025-03-02 | 3.875 | -3.875
1277 | 44.4 | gf | 4.145 | mm | OK | -- | 21:55 | 2025-03-02 | 3.87 | -3.87
1278 | 44.4 | gf | 4.14 | mm | OK | -- | 21:55 | 2025-03-02 | 3.865 | -3.865
1279 | 44.4 | gf | 4.135 | mm | OK | -- | 21:55 | 2025-03-02 | 3.86 | -3.86
1280 | 44.4 | gf | 4.13 | mm | OK | -- | 21:55 | 2025-03-02 | 3.855 | -3.855
1281 | 44.4 | gf | 4.125 | mm | OK | -- | 21:55 | 2025-03-02 | 3.85 | -3.85
1282 | 44.3 | gf | 4.115 | mm | OK | -- | 21:55 | 2025-03-02 | 3.84 | -3.84
1283 | 44.3 | gf | 4.11 | mm | OK | -- | 21:55 | 2025-03-02 | 3.835 | -3.835
1284 | 44.3 | gf | 4.1 | mm | OK | -- | 21:55 | 2025-03-02 | 3.825 | -3.825
1285 | 44.3 | gf | 4.09 | mm | OK | -- | 21:55 | 2025-03-02 | 3.815 | -3.815
1286 | 44.3 | gf | 4.08 | mm | OK | -- | 21:55 | 2025-03-02 | 3.805 | -3.805
1287 | 44.3 | gf | 4.075 | mm | OK | -- | 21:55 | 2025-03-02 | 3.8 | -3.8
1288 | 44.2 | gf | 4.07 | mm | OK | -- | 21:55 | 2025-03-02 | 3.795 | -3.795
1289 | 44.2 | gf | 4.065 | mm | OK | -- | 21:55 | 2025-03-02 | 3.79 | -3.79
1290 | 44.2 | gf | 4.06 | mm | OK | -- | 21:55 | 2025-03-02 | 3.785 | -3.785
1291 | 44.1 | gf | 4.055 | mm | OK | -- | 21:55 | 2025-03-02 | 3.78 | -3.78
1292 | 44.1 | gf | 4.05 | mm | OK | -- | 21:55 | 2025-03-02 | 3.775 | -3.775
1293 | 44.1 | gf | 4.045 | mm | OK | -- | 21:55 | 2025-03-02 | 3.77 | -3.77
1294 | 44.1 | gf | 4.04 | mm | OK | -- | 21:55 | 2025-03-02 | 3.765 | -3.765
1295 | 44.1 | gf | 4.035 | mm | OK | -- | 21:55 | 2025-03-02 | 3.76 | -3.76
1296 | 44.1 | gf | 4.03 | mm | OK | -- | 21:55 | 2025-03-02 | 3.755 | -3.755
1297 | 44.1 | gf | 4.025 | mm | OK | -- | 21:55 | 2025-03-02 | 3.75 | -3.75
1298 | 44.1 | gf | 4.025 | mm | OK | -- | 21:55 | 2025-03-02 | 3.75 | -3.75
1299 | 44 | gf | 4.02 | mm | OK | -- | 21:55 | 2025-03-02 | 3.745 | -3.745
1300 | 44 | gf | 4.015 | mm | OK | -- | 21:55 | 2025-03-02 | 3.74 | -3.74
1301 | 44 | gf | 4.015 | mm | OK | -- | 21:55 | 2025-03-02 | 3.74 | -3.74
1302 | 44 | gf | 4.01 | mm | OK | -- | 21:55 | 2025-03-02 | 3.735 | -3.735
1303 | 44 | gf | 4.005 | mm | OK | -- | 21:55 | 2025-03-02 | 3.73 | -3.73
1304 | 43.9 | gf | 4 | mm | OK | -- | 21:55 | 2025-03-02 | 3.725 | -3.725
1305 | 43.9 | gf | 3.995 | mm | OK | -- | 21:55 | 2025-03-02 | 3.72 | -3.72
1306 | 43.9 | gf | 3.99 | mm | OK | -- | 21:55 | 2025-03-02 | 3.715 | -3.715
1307 | 44 | gf | 3.985 | mm | OK | -- | 21:55 | 2025-03-02 | 3.71 | -3.71
1308 | 44 | gf | 3.985 | mm | OK | -- | 21:55 | 2025-03-02 | 3.71 | -3.71
1309 | 43.9 | gf | 3.98 | mm | OK | -- | 21:55 | 2025-03-02 | 3.705 | -3.705
1310 | 43.9 | gf | 3.975 | mm | OK | -- | 21:55 | 2025-03-02 | 3.7 | -3.7
1311 | 43.9 | gf | 3.97 | mm | OK | -- | 21:55 | 2025-03-02 | 3.695 | -3.695
1312 | 43.9 | gf | 3.965 | mm | OK | -- | 21:55 | 2025-03-02 | 3.69 | -3.69
1313 | 43.9 | gf | 3.96 | mm | OK | -- | 21:55 | 2025-03-02 | 3.685 | -3.685
1314 | 43.9 | gf | 3.955 | mm | OK | -- | 21:55 | 2025-03-02 | 3.68 | -3.68
1315 | 43.9 | gf | 3.95 | mm | OK | -- | 21:55 | 2025-03-02 | 3.675 | -3.675
1316 | 43.8 | gf | 3.945 | mm | OK | -- | 21:55 | 2025-03-02 | 3.67 | -3.67
1317 | 43.8 | gf | 3.94 | mm | OK | -- | 21:55 | 2025-03-02 | 3.665 | -3.665
1318 | 43.8 | gf | 3.935 | mm | OK | -- | 21:55 | 2025-03-02 | 3.66 | -3.66
1319 | 43.8 | gf | 3.93 | mm | OK | -- | 21:55 | 2025-03-02 | 3.655 | -3.655
1320 | 43.8 | gf | 3.93 | mm | OK | -- | 21:55 | 2025-03-02 | 3.655 | -3.655
1321 | 43.8 | gf | 3.925 | mm | OK | -- | 21:55 | 2025-03-02 | 3.65 | -3.65
1322 | 43.8 | gf | 3.92 | mm | OK | -- | 21:55 | 2025-03-02 | 3.645 | -3.645
1323 | 43.8 | gf | 3.92 | mm | OK | -- | 21:55 | 2025-03-02 | 3.645 | -3.645
1324 | 43.8 | gf | 3.915 | mm | OK | -- | 21:55 | 2025-03-02 | 3.64 | -3.64
1325 | 43.8 | gf | 3.915 | mm | OK | -- | 21:55 | 2025-03-02 | 3.64 | -3.64
1326 | 43.8 | gf | 3.91 | mm | OK | -- | 21:55 | 2025-03-02 | 3.635 | -3.635
1327 | 43.7 | gf | 3.91 | mm | OK | -- | 21:55 | 2025-03-02 | 3.635 | -3.635
1328 | 43.8 | gf | 3.905 | mm | OK | -- | 21:55 | 2025-03-02 | 3.63 | -3.63
1329 | 43.7 | gf | 3.9 | mm | OK | -- | 21:55 | 2025-03-02 | 3.625 | -3.625
1330 | 43.7 | gf | 3.9 | mm | OK | -- | 21:55 | 2025-03-02 | 3.625 | -3.625
1331 | 43.7 | gf | 3.895 | mm | OK | -- | 21:55 | 2025-03-02 | 3.62 | -3.62
1332 | 43.7 | gf | 3.89 | mm | OK | -- | 21:55 | 2025-03-02 | 3.615 | -3.615
1333 | 43.7 | gf | 3.89 | mm | OK | -- | 21:55 | 2025-03-02 | 3.615 | -3.615
1334 | 43.7 | gf | 3.885 | mm | OK | -- | 21:55 | 2025-03-02 | 3.61 | -3.61
1335 | 43.7 | gf | 3.885 | mm | OK | -- | 21:55 | 2025-03-02 | 3.61 | -3.61
1336 | 43.7 | gf | 3.88 | mm | OK | -- | 21:55 | 2025-03-02 | 3.605 | -3.605
1337 | 43.7 | gf | 3.88 | mm | OK | -- | 21:55 | 2025-03-02 | 3.605 | -3.605
1338 | 43.7 | gf | 3.875 | mm | OK | -- | 21:55 | 2025-03-02 | 3.6 | -3.6
1339 | 43.6 | gf | 3.875 | mm | OK | -- | 21:55 | 2025-03-02 | 3.6 | -3.6
1340 | 43.7 | gf | 3.87 | mm | OK | -- | 21:55 | 2025-03-02 | 3.595 | -3.595
1341 | 43.7 | gf | 3.865 | mm | OK | -- | 21:55 | 2025-03-02 | 3.59 | -3.59
1342 | 43.6 | gf | 3.865 | mm | OK | -- | 21:55 | 2025-03-02 | 3.59 | -3.59
1343 | 43.6 | gf | 3.86 | mm | OK | -- | 21:55 | 2025-03-02 | 3.585 | -3.585
1344 | 43.6 | gf | 3.86 | mm | OK | -- | 21:55 | 2025-03-02 | 3.585 | -3.585
1345 | 43.6 | gf | 3.855 | mm | OK | -- | 21:55 | 2025-03-02 | 3.58 | -3.58
1346 | 43.6 | gf | 3.855 | mm | OK | -- | 21:55 | 2025-03-02 | 3.58 | -3.58
1347 | 43.6 | gf | 3.85 | mm | OK | -- | 21:55 | 2025-03-02 | 3.575 | -3.575
1348 | 43.6 | gf | 3.85 | mm | OK | -- | 21:55 | 2025-03-02 | 3.575 | -3.575
1349 | 43.6 | gf | 3.845 | mm | OK | -- | 21:55 | 2025-03-02 | 3.57 | -3.57
1350 | 43.5 | gf | 3.845 | mm | OK | -- | 21:55 | 2025-03-02 | 3.57 | -3.57
1351 | 43.5 | gf | 3.84 | mm | OK | -- | 21:55 | 2025-03-02 | 3.565 | -3.565
1352 | 43.5 | gf | 3.84 | mm | OK | -- | 21:55 | 2025-03-02 | 3.565 | -3.565
1353 | 43.6 | gf | 3.835 | mm | OK | -- | 21:55 | 2025-03-02 | 3.56 | -3.56
1354 | 43.6 | gf | 3.835 | mm | OK | -- | 21:55 | 2025-03-02 | 3.56 | -3.56
1355 | 43.5 | gf | 3.83 | mm | OK | -- | 21:55 | 2025-03-02 | 3.555 | -3.555
1356 | 43.5 | gf | 3.83 | mm | OK | -- | 21:55 | 2025-03-02 | 3.555 | -3.555
1357 | 43.5 | gf | 3.825 | mm | OK | -- | 21:55 | 2025-03-02 | 3.55 | -3.55
1358 | 43.5 | gf | 3.82 | mm | OK | -- | 21:55 | 2025-03-02 | 3.545 | -3.545
1359 | 43.5 | gf | 3.815 | mm | OK | -- | 21:55 | 2025-03-02 | 3.54 | -3.54
1360 | 43.5 | gf | 3.81 | mm | OK | -- | 21:55 | 2025-03-02 | 3.535 | -3.535
1361 | 43.5 | gf | 3.81 | mm | OK | -- | 21:55 | 2025-03-02 | 3.535 | -3.535
1362 | 43.5 | gf | 3.805 | mm | OK | -- | 21:55 | 2025-03-02 | 3.53 | -3.53
1363 | 43.5 | gf | 3.8 | mm | OK | -- | 21:55 | 2025-03-02 | 3.525 | -3.525
1364 | 43.3 | gf | 3.795 | mm | OK | -- | 21:55 | 2025-03-02 | 3.52 | -3.52
1365 | 43.4 | gf | 3.79 | mm | OK | -- | 21:55 | 2025-03-02 | 3.515 | -3.515
1366 | 43.4 | gf | 3.785 | mm | OK | -- | 21:55 | 2025-03-02 | 3.51 | -3.51
1367 | 43.4 | gf | 3.78 | mm | OK | -- | 21:55 | 2025-03-02 | 3.505 | -3.505
1368 | 43.4 | gf | 3.775 | mm | OK | -- | 21:55 | 2025-03-02 | 3.5 | -3.5
1369 | 43.3 | gf | 3.77 | mm | OK | -- | 21:55 | 2025-03-02 | 3.495 | -3.495
1370 | 43.3 | gf | 3.765 | mm | OK | -- | 21:55 | 2025-03-02 | 3.49 | -3.49
1371 | 43.3 | gf | 3.76 | mm | OK | -- | 21:55 | 2025-03-02 | 3.485 | -3.485
1372 | 43.3 | gf | 3.755 | mm | OK | -- | 21:55 | 2025-03-02 | 3.48 | -3.48
1373 | 43.3 | gf | 3.75 | mm | OK | -- | 21:55 | 2025-03-02 | 3.475 | -3.475
1374 | 43.3 | gf | 3.75 | mm | OK | -- | 21:55 | 2025-03-02 | 3.475 | -3.475
1375 | 43.3 | gf | 3.745 | mm | OK | -- | 21:55 | 2025-03-02 | 3.47 | -3.47
1376 | 43.2 | gf | 3.74 | mm | OK | -- | 21:55 | 2025-03-02 | 3.465 | -3.465
1377 | 43.2 | gf | 3.735 | mm | OK | -- | 21:55 | 2025-03-02 | 3.46 | -3.46
1378 | 43.3 | gf | 3.73 | mm | OK | -- | 21:55 | 2025-03-02 | 3.455 | -3.455
1379 | 43.2 | gf | 3.725 | mm | OK | -- | 21:55 | 2025-03-02 | 3.45 | -3.45
1380 | 43.2 | gf | 3.72 | mm | OK | -- | 21:55 | 2025-03-02 | 3.445 | -3.445
1381 | 43.2 | gf | 3.715 | mm | OK | -- | 21:55 | 2025-03-02 | 3.44 | -3.44
1382 | 43.2 | gf | 3.71 | mm | OK | -- | 21:55 | 2025-03-02 | 3.435 | -3.435
1383 | 43.2 | gf | 3.705 | mm | OK | -- | 21:55 | 2025-03-02 | 3.43 | -3.43
1384 | 43.1 | gf | 3.7 | mm | OK | -- | 21:55 | 2025-03-02 | 3.425 | -3.425
1385 | 43.1 | gf | 3.695 | mm | OK | -- | 21:55 | 2025-03-02 | 3.42 | -3.42
1386 | 43.1 | gf | 3.69 | mm | OK | -- | 21:55 | 2025-03-02 | 3.415 | -3.415
1387 | 43.1 | gf | 3.685 | mm | OK | -- | 21:55 | 2025-03-02 | 3.41 | -3.41
1388 | 43 | gf | 3.68 | mm | OK | -- | 21:55 | 2025-03-02 | 3.405 | -3.405
1389 | 43 | gf | 3.68 | mm | OK | -- | 21:55 | 2025-03-02 | 3.405 | -3.405
1390 | 43.1 | gf | 3.675 | mm | OK | -- | 21:55 | 2025-03-02 | 3.4 | -3.4
1391 | 43.1 | gf | 3.67 | mm | OK | -- | 21:55 | 2025-03-02 | 3.395 | -3.395
1392 | 43 | gf | 3.665 | mm | OK | -- | 21:55 | 2025-03-02 | 3.39 | -3.39
1393 | 43 | gf | 3.665 | mm | OK | -- | 21:55 | 2025-03-02 | 3.39 | -3.39
1394 | 43 | gf | 3.66 | mm | OK | -- | 21:55 | 2025-03-02 | 3.385 | -3.385
1395 | 43 | gf | 3.655 | mm | OK | -- | 21:55 | 2025-03-02 | 3.38 | -3.38
1396 | 43 | gf | 3.655 | mm | OK | -- | 21:55 | 2025-03-02 | 3.38 | -3.38
1397 | 43 | gf | 3.65 | mm | OK | -- | 21:55 | 2025-03-02 | 3.375 | -3.375
1398 | 43 | gf | 3.645 | mm | OK | -- | 21:55 | 2025-03-02 | 3.37 | -3.37
1399 | 43 | gf | 3.64 | mm | OK | -- | 21:55 | 2025-03-02 | 3.365 | -3.365
1400 | 43 | gf | 3.64 | mm | OK | -- | 21:55 | 2025-03-02 | 3.365 | -3.365
1401 | 43 | gf | 3.635 | mm | OK | -- | 21:55 | 2025-03-02 | 3.36 | -3.36
1402 | 42.9 | gf | 3.63 | mm | OK | -- | 21:55 | 2025-03-02 | 3.355 | -3.355
1403 | 42.9 | gf | 3.625 | mm | OK | -- | 21:55 | 2025-03-02 | 3.35 | -3.35
1404 | 42.9 | gf | 3.62 | mm | OK | -- | 21:55 | 2025-03-02 | 3.345 | -3.345
1405 | 42.9 | gf | 3.615 | mm | OK | -- | 21:55 | 2025-03-02 | 3.34 | -3.34
1406 | 42.9 | gf | 3.61 | mm | OK | -- | 21:55 | 2025-03-02 | 3.335 | -3.335
1407 | 42.9 | gf | 3.61 | mm | OK | -- | 21:55 | 2025-03-02 | 3.335 | -3.335
1408 | 42.8 | gf | 3.605 | mm | OK | -- | 21:55 | 2025-03-02 | 3.33 | -3.33
1409 | 42.8 | gf | 3.6 | mm | OK | -- | 21:55 | 2025-03-02 | 3.325 | -3.325
1410 | 42.8 | gf | 3.595 | mm | OK | -- | 21:55 | 2025-03-02 | 3.32 | -3.32
1411 | 42.8 | gf | 3.59 | mm | OK | -- | 21:55 | 2025-03-02 | 3.315 | -3.315
1412 | 42.8 | gf | 3.59 | mm | OK | -- | 21:55 | 2025-03-02 | 3.315 | -3.315
1413 | 42.8 | gf | 3.585 | mm | OK | -- | 21:55 | 2025-03-02 | 3.31 | -3.31
1414 | 42.8 | gf | 3.58 | mm | OK | -- | 21:55 | 2025-03-02 | 3.305 | -3.305
1415 | 42.8 | gf | 3.575 | mm | OK | -- | 21:55 | 2025-03-02 | 3.3 | -3.3
1416 | 42.8 | gf | 3.57 | mm | OK | -- | 21:55 | 2025-03-02 | 3.295 | -3.295
1417 | 42.7 | gf | 3.57 | mm | OK | -- | 21:55 | 2025-03-02 | 3.295 | -3.295
1418 | 42.7 | gf | 3.565 | mm | OK | -- | 21:55 | 2025-03-02 | 3.29 | -3.29
1419 | 42.7 | gf | 3.56 | mm | OK | -- | 21:55 | 2025-03-02 | 3.285 | -3.285
1420 | 42.7 | gf | 3.555 | mm | OK | -- | 21:55 | 2025-03-02 | 3.28 | -3.28
1421 | 42.7 | gf | 3.55 | mm | OK | -- | 21:55 | 2025-03-02 | 3.275 | -3.275
1422 | 42.7 | gf | 3.545 | mm | OK | -- | 21:55 | 2025-03-02 | 3.27 | -3.27
1423 | 42.6 | gf | 3.54 | mm | OK | -- | 21:55 | 2025-03-02 | 3.265 | -3.265
1424 | 42.6 | gf | 3.535 | mm | OK | -- | 21:55 | 2025-03-02 | 3.26 | -3.26
1425 | 42.6 | gf | 3.53 | mm | OK | -- | 21:55 | 2025-03-02 | 3.255 | -3.255
1426 | 42.6 | gf | 3.525 | mm | OK | -- | 21:55 | 2025-03-02 | 3.25 | -3.25
1427 | 42.6 | gf | 3.52 | mm | OK | -- | 21:55 | 2025-03-02 | 3.245 | -3.245
1428 | 42.6 | gf | 3.515 | mm | OK | -- | 21:55 | 2025-03-02 | 3.24 | -3.24
1429 | 42.6 | gf | 3.51 | mm | OK | -- | 21:55 | 2025-03-02 | 3.235 | -3.235
1430 | 42.5 | gf | 3.505 | mm | OK | -- | 21:55 | 2025-03-02 | 3.23 | -3.23
1431 | 42.5 | gf | 3.5 | mm | OK | -- | 21:55 | 2025-03-02 | 3.225 | -3.225
1432 | 42.5 | gf | 3.495 | mm | OK | -- | 21:55 | 2025-03-02 | 3.22 | -3.22
1433 | 42.5 | gf | 3.49 | mm | OK | -- | 21:55 | 2025-03-02 | 3.215 | -3.215
1434 | 42.5 | gf | 3.48 | mm | OK | -- | 21:55 | 2025-03-02 | 3.205 | -3.205
1435 | 42.5 | gf | 3.475 | mm | OK | -- | 21:55 | 2025-03-02 | 3.2 | -3.2
1436 | 42.5 | gf | 3.47 | mm | OK | -- | 21:55 | 2025-03-02 | 3.195 | -3.195
1437 | 42.4 | gf | 3.465 | mm | OK | -- | 21:55 | 2025-03-02 | 3.19 | -3.19
1438 | 42.4 | gf | 3.455 | mm | OK | -- | 21:55 | 2025-03-02 | 3.18 | -3.18
1439 | 42.4 | gf | 3.45 | mm | OK | -- | 21:55 | 2025-03-02 | 3.175 | -3.175
1440 | 42.4 | gf | 3.44 | mm | OK | -- | 21:55 | 2025-03-02 | 3.165 | -3.165
1441 | 42.3 | gf | 3.435 | mm | OK | -- | 21:55 | 2025-03-02 | 3.16 | -3.16
1442 | 42.3 | gf | 3.425 | mm | OK | -- | 21:55 | 2025-03-02 | 3.15 | -3.15
1443 | 42.3 | gf | 3.42 | mm | OK | -- | 21:55 | 2025-03-02 | 3.145 | -3.145
1444 | 42.3 | gf | 3.415 | mm | OK | -- | 21:55 | 2025-03-02 | 3.14 | -3.14
1445 | 42.3 | gf | 3.41 | mm | OK | -- | 21:55 | 2025-03-02 | 3.135 | -3.135
1446 | 42.3 | gf | 3.4 | mm | OK | -- | 21:55 | 2025-03-02 | 3.125 | -3.125
1447 | 42.3 | gf | 3.395 | mm | OK | -- | 21:55 | 2025-03-02 | 3.12 | -3.12
1448 | 42.2 | gf | 3.39 | mm | OK | -- | 21:55 | 2025-03-02 | 3.115 | -3.115
1449 | 42.2 | gf | 3.385 | mm | OK | -- | 21:55 | 2025-03-02 | 3.11 | -3.11
1450 | 42.2 | gf | 3.38 | mm | OK | -- | 21:55 | 2025-03-02 | 3.105 | -3.105
1451 | 42.2 | gf | 3.375 | mm | OK | -- | 21:55 | 2025-03-02 | 3.1 | -3.1
1452 | 42.2 | gf | 3.365 | mm | OK | -- | 21:55 | 2025-03-02 | 3.09 | -3.09
1453 | 42.1 | gf | 3.355 | mm | OK | -- | 21:55 | 2025-03-02 | 3.08 | -3.08
1454 | 42.1 | gf | 3.345 | mm | OK | -- | 21:55 | 2025-03-02 | 3.07 | -3.07
1455 | 42.1 | gf | 3.34 | mm | OK | -- | 21:55 | 2025-03-02 | 3.065 | -3.065
1456 | 42.1 | gf | 3.33 | mm | OK | -- | 21:55 | 2025-03-02 | 3.055 | -3.055
1457 | 42 | gf | 3.325 | mm | OK | -- | 21:55 | 2025-03-02 | 3.05 | -3.05
1458 | 42 | gf | 3.315 | mm | OK | -- | 21:55 | 2025-03-02 | 3.04 | -3.04
1459 | 41.9 | gf | 3.31 | mm | OK | -- | 21:55 | 2025-03-02 | 3.035 | -3.035
1460 | 41.9 | gf | 3.3 | mm | OK | -- | 21:55 | 2025-03-02 | 3.025 | -3.025
1461 | 41.9 | gf | 3.29 | mm | OK | -- | 21:55 | 2025-03-02 | 3.015 | -3.015
1462 | 41.9 | gf | 3.28 | mm | OK | -- | 21:55 | 2025-03-02 | 3.005 | -3.005
1463 | 41.8 | gf | 3.275 | mm | OK | -- | 21:55 | 2025-03-02 | 3 | -3
1464 | 41.8 | gf | 3.265 | mm | OK | -- | 21:55 | 2025-03-02 | 2.99 | -2.99
1465 | 41.8 | gf | 3.26 | mm | OK | -- | 21:55 | 2025-03-02 | 2.985 | -2.985
1466 | 41.7 | gf | 3.25 | mm | OK | -- | 21:55 | 2025-03-02 | 2.975 | -2.975
1467 | 41.7 | gf | 3.24 | mm | OK | -- | 21:55 | 2025-03-02 | 2.965 | -2.965
1468 | 41.7 | gf | 3.235 | mm | OK | -- | 21:55 | 2025-03-02 | 2.96 | -2.96
1469 | 41.8 | gf | 3.225 | mm | OK | -- | 21:55 | 2025-03-02 | 2.95 | -2.95
1470 | 41.7 | gf | 3.22 | mm | OK | -- | 21:55 | 2025-03-02 | 2.945 | -2.945
1471 | 41.7 | gf | 3.21 | mm | OK | -- | 21:55 | 2025-03-02 | 2.935 | -2.935
1472 | 41.6 | gf | 3.2 | mm | OK | -- | 21:55 | 2025-03-02 | 2.925 | -2.925
1473 | 41.5 | gf | 3.185 | mm | OK | -- | 21:55 | 2025-03-02 | 2.91 | -2.91
1474 | 41.6 | gf | 3.175 | mm | OK | -- | 21:55 | 2025-03-02 | 2.9 | -2.9
1475 | 41.5 | gf | 3.165 | mm | OK | -- | 21:55 | 2025-03-02 | 2.89 | -2.89
1476 | 41.5 | gf | 3.16 | mm | OK | -- | 21:55 | 2025-03-02 | 2.885 | -2.885
1477 | 41.4 | gf | 3.155 | mm | OK | -- | 21:55 | 2025-03-02 | 2.88 | -2.88
1478 | 41.4 | gf | 3.15 | mm | OK | -- | 21:55 | 2025-03-02 | 2.875 | -2.875
1479 | 41.5 | gf | 3.145 | mm | OK | -- | 21:55 | 2025-03-02 | 2.87 | -2.87
1480 | 41.5 | gf | 3.14 | mm | OK | -- | 21:55 | 2025-03-02 | 2.865 | -2.865
1481 | 41.4 | gf | 3.13 | mm | OK | -- | 21:55 | 2025-03-02 | 2.855 | -2.855
1482 | 41.4 | gf | 3.125 | mm | OK | -- | 21:55 | 2025-03-02 | 2.85 | -2.85
1483 | 41.4 | gf | 3.12 | mm | OK | -- | 21:55 | 2025-03-02 | 2.845 | -2.845
1484 | 41.4 | gf | 3.115 | mm | OK | -- | 21:55 | 2025-03-02 | 2.84 | -2.84
1485 | 41.3 | gf | 3.11 | mm | OK | -- | 21:55 | 2025-03-02 | 2.835 | -2.835
1486 | 41.3 | gf | 3.1 | mm | OK | -- | 21:55 | 2025-03-02 | 2.825 | -2.825
1487 | 41.3 | gf | 3.095 | mm | OK | -- | 21:55 | 2025-03-02 | 2.82 | -2.82
1488 | 41.3 | gf | 3.085 | mm | OK | -- | 21:55 | 2025-03-02 | 2.81 | -2.81
1489 | 41.2 | gf | 3.08 | mm | OK | -- | 21:55 | 2025-03-02 | 2.805 | -2.805
1490 | 41.2 | gf | 3.07 | mm | OK | -- | 21:55 | 2025-03-02 | 2.795 | -2.795
1491 | 41.2 | gf | 3.065 | mm | OK | -- | 21:55 | 2025-03-02 | 2.79 | -2.79
1492 | 41.3 | gf | 3.06 | mm | OK | -- | 21:55 | 2025-03-02 | 2.785 | -2.785
1493 | 41.2 | gf | 3.06 | mm | OK | -- | 21:55 | 2025-03-02 | 2.785 | -2.785
1494 | 41.2 | gf | 3.055 | mm | OK | -- | 21:55 | 2025-03-02 | 2.78 | -2.78
1495 | 41.2 | gf | 3.05 | mm | OK | -- | 21:55 | 2025-03-02 | 2.775 | -2.775
1496 | 41.1 | gf | 3.045 | mm | OK | -- | 21:55 | 2025-03-02 | 2.77 | -2.77
1497 | 41.1 | gf | 3.04 | mm | OK | -- | 21:55 | 2025-03-02 | 2.765 | -2.765
1498 | 41.1 | gf | 3.035 | mm | OK | -- | 21:55 | 2025-03-02 | 2.76 | -2.76
1499 | 41.1 | gf | 3.03 | mm | OK | -- | 21:55 | 2025-03-02 | 2.755 | -2.755
1500 | 41.1 | gf | 3.025 | mm | OK | -- | 21:55 | 2025-03-02 | 2.75 | -2.75
1501 | 41.1 | gf | 3.02 | mm | OK | -- | 21:55 | 2025-03-02 | 2.745 | -2.745
1502 | 41.1 | gf | 3.015 | mm | OK | -- | 21:55 | 2025-03-02 | 2.74 | -2.74
1503 | 41.1 | gf | 3.01 | mm | OK | -- | 21:55 | 2025-03-02 | 2.735 | -2.735
1504 | 41.1 | gf | 3.005 | mm | OK | -- | 21:55 | 2025-03-02 | 2.73 | -2.73
1505 | 41 | gf | 3 | mm | OK | -- | 21:55 | 2025-03-02 | 2.725 | -2.725
1506 | 41 | gf | 2.995 | mm | OK | -- | 21:55 | 2025-03-02 | 2.72 | -2.72
1507 | 41 | gf | 2.99 | mm | OK | -- | 21:55 | 2025-03-02 | 2.715 | -2.715
1508 | 41 | gf | 2.985 | mm | OK | -- | 21:55 | 2025-03-02 | 2.71 | -2.71
1509 | 41 | gf | 2.98 | mm | OK | -- | 21:55 | 2025-03-02 | 2.705 | -2.705
1510 | 41 | gf | 2.975 | mm | OK | -- | 21:55 | 2025-03-02 | 2.7 | -2.7
1511 | 41 | gf | 2.97 | mm | OK | -- | 21:55 | 2025-03-02 | 2.695 | -2.695
1512 | 40.9 | gf | 2.965 | mm | OK | -- | 21:55 | 2025-03-02 | 2.69 | -2.69
1513 | 40.9 | gf | 2.96 | mm | OK | -- | 21:55 | 2025-03-02 | 2.685 | -2.685
1514 | 40.9 | gf | 2.955 | mm | OK | -- | 21:55 | 2025-03-02 | 2.68 | -2.68
1515 | 40.9 | gf | 2.945 | mm | OK | -- | 21:55 | 2025-03-02 | 2.67 | -2.67
1516 | 40.8 | gf | 2.935 | mm | OK | -- | 21:55 | 2025-03-02 | 2.66 | -2.66
1517 | 40.8 | gf | 2.925 | mm | OK | -- | 21:55 | 2025-03-02 | 2.65 | -2.65
1518 | 40.8 | gf | 2.92 | mm | OK | -- | 21:55 | 2025-03-02 | 2.645 | -2.645
1519 | 40.7 | gf | 2.91 | mm | OK | -- | 21:55 | 2025-03-02 | 2.635 | -2.635
1520 | 40.7 | gf | 2.9 | mm | OK | -- | 21:55 | 2025-03-02 | 2.625 | -2.625
1521 | 40.7 | gf | 2.89 | mm | OK | -- | 21:55 | 2025-03-02 | 2.615 | -2.615
1522 | 40.7 | gf | 2.885 | mm | OK | -- | 21:55 | 2025-03-02 | 2.61 | -2.61
1523 | 40.6 | gf | 2.875 | mm | OK | -- | 21:55 | 2025-03-02 | 2.6 | -2.6
1524 | 40.6 | gf | 2.87 | mm | OK | -- | 21:55 | 2025-03-02 | 2.595 | -2.595
1525 | 40.6 | gf | 2.86 | mm | OK | -- | 21:55 | 2025-03-02 | 2.585 | -2.585
1526 | 40.6 | gf | 2.855 | mm | OK | -- | 21:55 | 2025-03-02 | 2.58 | -2.58
1527 | 40.6 | gf | 2.85 | mm | OK | -- | 21:55 | 2025-03-02 | 2.575 | -2.575
1528 | 40.6 | gf | 2.84 | mm | OK | -- | 21:55 | 2025-03-02 | 2.565 | -2.565
1529 | 40.5 | gf | 2.835 | mm | OK | -- | 21:55 | 2025-03-02 | 2.56 | -2.56
1530 | 40.5 | gf | 2.83 | mm | OK | -- | 21:55 | 2025-03-02 | 2.555 | -2.555
1531 | 40.5 | gf | 2.825 | mm | OK | -- | 21:55 | 2025-03-02 | 2.55 | -2.55
1532 | 40.5 | gf | 2.82 | mm | OK | -- | 21:55 | 2025-03-02 | 2.545 | -2.545
1533 | 40.5 | gf | 2.815 | mm | OK | -- | 21:55 | 2025-03-02 | 2.54 | -2.54
1534 | 40.4 | gf | 2.815 | mm | OK | -- | 21:55 | 2025-03-02 | 2.54 | -2.54
1535 | 40.4 | gf | 2.81 | mm | OK | -- | 21:55 | 2025-03-02 | 2.535 | -2.535
1536 | 40.4 | gf | 2.805 | mm | OK | -- | 21:55 | 2025-03-02 | 2.53 | -2.53
1537 | 40.4 | gf | 2.8 | mm | OK | -- | 21:55 | 2025-03-02 | 2.525 | -2.525
1538 | 40.4 | gf | 2.8 | mm | OK | -- | 21:55 | 2025-03-02 | 2.525 | -2.525
1539 | 40.4 | gf | 2.795 | mm | OK | -- | 21:55 | 2025-03-02 | 2.52 | -2.52
1540 | 40.3 | gf | 2.79 | mm | OK | -- | 21:55 | 2025-03-02 | 2.515 | -2.515
1541 | 40.3 | gf | 2.785 | mm | OK | -- | 21:55 | 2025-03-02 | 2.51 | -2.51
1542 | 40.3 | gf | 2.78 | mm | OK | -- | 21:55 | 2025-03-02 | 2.505 | -2.505
1543 | 40.3 | gf | 2.775 | mm | OK | -- | 21:55 | 2025-03-02 | 2.5 | -2.5
1544 | 40.3 | gf | 2.77 | mm | OK | -- | 21:55 | 2025-03-02 | 2.495 | -2.495
1545 | 40.2 | gf | 2.765 | mm | OK | -- | 21:55 | 2025-03-02 | 2.49 | -2.49
1546 | 40.2 | gf | 2.755 | mm | OK | -- | 21:55 | 2025-03-02 | 2.48 | -2.48
1547 | 40.2 | gf | 2.75 | mm | OK | -- | 21:55 | 2025-03-02 | 2.475 | -2.475
1548 | 40.1 | gf | 2.74 | mm | OK | -- | 21:55 | 2025-03-02 | 2.465 | -2.465
1549 | 40.1 | gf | 2.735 | mm | OK | -- | 21:55 | 2025-03-02 | 2.46 | -2.46
1550 | 40.1 | gf | 2.73 | mm | OK | -- | 21:55 | 2025-03-02 | 2.455 | -2.455
1551 | 39.9 | gf | 2.72 | mm | OK | -- | 21:55 | 2025-03-02 | 2.445 | -2.445
1552 | 39.8 | gf | 2.715 | mm | OK | -- | 21:55 | 2025-03-02 | 2.44 | -2.44
1553 | 39.7 | gf | 2.705 | mm | OK | -- | 21:55 | 2025-03-02 | 2.43 | -2.43
1554 | 39.6 | gf | 2.7 | mm | OK | -- | 21:55 | 2025-03-02 | 2.425 | -2.425
1555 | 39.5 | gf | 2.69 | mm | OK | -- | 21:55 | 2025-03-02 | 2.415 | -2.415
1556 | 39.3 | gf | 2.68 | mm | OK | -- | 21:55 | 2025-03-02 | 2.405 | -2.405
1557 | 39.1 | gf | 2.665 | mm | OK | -- | 21:55 | 2025-03-02 | 2.39 | -2.39
1558 | 38.9 | gf | 2.655 | mm | OK | -- | 21:55 | 2025-03-02 | 2.38 | -2.38
1559 | 38.9 | gf | 2.64 | mm | OK | -- | 21:55 | 2025-03-02 | 2.365 | -2.365
1560 | 38.9 | gf | 2.625 | mm | OK | -- | 21:55 | 2025-03-02 | 2.35 | -2.35
1561 | 38.8 | gf | 2.615 | mm | OK | -- | 21:55 | 2025-03-02 | 2.34 | -2.34
1562 | 38.8 | gf | 2.605 | mm | OK | -- | 21:55 | 2025-03-02 | 2.33 | -2.33
1563 | 38.8 | gf | 2.605 | mm | OK | -- | 21:55 | 2025-03-02 | 2.33 | -2.33
1564 | 38.8 | gf | 2.6 | mm | OK | -- | 21:55 | 2025-03-02 | 2.325 | -2.325
1565 | 38.8 | gf | 2.595 | mm | OK | -- | 21:55 | 2025-03-02 | 2.32 | -2.32
1566 | 38.8 | gf | 2.595 | mm | OK | -- | 21:55 | 2025-03-02 | 2.32 | -2.32
1567 | 38.7 | gf | 2.59 | mm | OK | -- | 21:55 | 2025-03-02 | 2.315 | -2.315
1568 | 38.7 | gf | 2.585 | mm | OK | -- | 21:55 | 2025-03-02 | 2.31 | -2.31
1569 | 38.6 | gf | 2.575 | mm | OK | -- | 21:55 | 2025-03-02 | 2.3 | -2.3
1570 | 38.6 | gf | 2.575 | mm | OK | -- | 21:55 | 2025-03-02 | 2.3 | -2.3
1571 | 38.5 | gf | 2.57 | mm | OK | -- | 21:55 | 2025-03-02 | 2.295 | -2.295
1572 | 38.4 | gf | 2.565 | mm | OK | -- | 21:55 | 2025-03-02 | 2.29 | -2.29
1573 | 38.4 | gf | 2.56 | mm | OK | -- | 21:55 | 2025-03-02 | 2.285 | -2.285
1574 | 38.3 | gf | 2.555 | mm | OK | -- | 21:55 | 2025-03-02 | 2.28 | -2.28
1575 | 38.3 | gf | 2.545 | mm | OK | -- | 21:55 | 2025-03-02 | 2.27 | -2.27
1576 | 38.3 | gf | 2.54 | mm | OK | -- | 21:55 | 2025-03-02 | 2.265 | -2.265
1577 | 38.2 | gf | 2.535 | mm | OK | -- | 21:55 | 2025-03-02 | 2.26 | -2.26
1578 | 38.2 | gf | 2.53 | mm | OK | -- | 21:55 | 2025-03-02 | 2.255 | -2.255
1579 | 38.1 | gf | 2.525 | mm | OK | -- | 21:55 | 2025-03-02 | 2.25 | -2.25
1580 | 38.1 | gf | 2.52 | mm | OK | -- | 21:55 | 2025-03-02 | 2.245 | -2.245
1581 | 38.1 | gf | 2.515 | mm | OK | -- | 21:55 | 2025-03-02 | 2.24 | -2.24
1582 | 38 | gf | 2.51 | mm | OK | -- | 21:55 | 2025-03-02 | 2.235 | -2.235
1583 | 37.9 | gf | 2.505 | mm | OK | -- | 21:55 | 2025-03-02 | 2.23 | -2.23
1584 | 37.9 | gf | 2.5 | mm | OK | -- | 21:55 | 2025-03-02 | 2.225 | -2.225
1585 | 37.8 | gf | 2.495 | mm | OK | -- | 21:55 | 2025-03-02 | 2.22 | -2.22
1586 | 37.8 | gf | 2.49 | mm | OK | -- | 21:55 | 2025-03-02 | 2.215 | -2.215
1587 | 37.6 | gf | 2.48 | mm | OK | -- | 21:55 | 2025-03-02 | 2.205 | -2.205
1588 | 37.5 | gf | 2.47 | mm | OK | -- | 21:55 | 2025-03-02 | 2.195 | -2.195
1589 | 37.3 | gf | 2.46 | mm | OK | -- | 21:55 | 2025-03-02 | 2.185 | -2.185
1590 | 37.2 | gf | 2.45 | mm | OK | -- | 21:55 | 2025-03-02 | 2.175 | -2.175
1591 | 37.1 | gf | 2.445 | mm | OK | -- | 21:55 | 2025-03-02 | 2.17 | -2.17
1592 | 37 | gf | 2.435 | mm | OK | -- | 21:55 | 2025-03-02 | 2.16 | -2.16
1593 | 36.8 | gf | 2.425 | mm | OK | -- | 21:55 | 2025-03-02 | 2.15 | -2.15
1594 | 36.8 | gf | 2.42 | mm | OK | -- | 21:55 | 2025-03-02 | 2.145 | -2.145
1595 | 36.7 | gf | 2.415 | mm | OK | -- | 21:55 | 2025-03-02 | 2.14 | -2.14
1596 | 36.6 | gf | 2.41 | mm | OK | -- | 21:55 | 2025-03-02 | 2.135 | -2.135
1597 | 36.5 | gf | 2.405 | mm | OK | -- | 21:55 | 2025-03-02 | 2.13 | -2.13
1598 | 36.4 | gf | 2.395 | mm | OK | -- | 21:55 | 2025-03-02 | 2.12 | -2.12
1599 | 36.3 | gf | 2.39 | mm | OK | -- | 21:55 | 2025-03-02 | 2.115 | -2.115
1600 | 36.2 | gf | 2.385 | mm | OK | -- | 21:55 | 2025-03-02 | 2.11 | -2.11
1601 | 36 | gf | 2.38 | mm | OK | -- | 21:55 | 2025-03-02 | 2.105 | -2.105
1602 | 35.9 | gf | 2.375 | mm | OK | -- | 21:55 | 2025-03-02 | 2.1 | -2.1
1603 | 35.8 | gf | 2.37 | mm | OK | -- | 21:55 | 2025-03-02 | 2.095 | -2.095
1604 | 35.6 | gf | 2.36 | mm | OK | -- | 21:55 | 2025-03-02 | 2.085 | -2.085
1605 | 35.6 | gf | 2.35 | mm | OK | -- | 21:55 | 2025-03-02 | 2.075 | -2.075
1606 | 35.6 | gf | 2.34 | mm | OK | -- | 21:55 | 2025-03-02 | 2.065 | -2.065
1607 | 35.5 | gf | 2.33 | mm | OK | -- | 21:55 | 2025-03-02 | 2.055 | -2.055
1608 | 35.6 | gf | 2.325 | mm | OK | -- | 21:55 | 2025-03-02 | 2.05 | -2.05
1609 | 35.5 | gf | 2.315 | mm | OK | -- | 21:55 | 2025-03-02 | 2.04 | -2.04
1610 | 35.5 | gf | 2.31 | mm | OK | -- | 21:55 | 2025-03-02 | 2.035 | -2.035
1611 | 35.5 | gf | 2.3 | mm | OK | -- | 21:55 | 2025-03-02 | 2.025 | -2.025
1612 | 35.5 | gf | 2.3 | mm | OK | -- | 21:55 | 2025-03-02 | 2.025 | -2.025
1613 | 35.4 | gf | 2.29 | mm | OK | -- | 21:55 | 2025-03-02 | 2.015 | -2.015
1614 | 35.4 | gf | 2.28 | mm | OK | -- | 21:55 | 2025-03-02 | 2.005 | -2.005
1615 | 35.4 | gf | 2.27 | mm | OK | -- | 21:55 | 2025-03-02 | 1.995 | -1.995
1616 | 35.4 | gf | 2.26 | mm | OK | -- | 21:55 | 2025-03-02 | 1.985 | -1.985
1617 | 35.4 | gf | 2.25 | mm | OK | -- | 21:55 | 2025-03-02 | 1.975 | -1.975
1618 | 35.3 | gf | 2.245 | mm | OK | -- | 21:55 | 2025-03-02 | 1.97 | -1.97
1619 | 35.3 | gf | 2.24 | mm | OK | -- | 21:55 | 2025-03-02 | 1.965 | -1.965
1620 | 35.3 | gf | 2.235 | mm | OK | -- | 21:55 | 2025-03-02 | 1.96 | -1.96
1621 | 35.3 | gf | 2.23 | mm | OK | -- | 21:55 | 2025-03-02 | 1.955 | -1.955
1622 | 35.2 | gf | 2.225 | mm | OK | -- | 21:55 | 2025-03-02 | 1.95 | -1.95
1623 | 35.2 | gf | 2.215 | mm | OK | -- | 21:55 | 2025-03-02 | 1.94 | -1.94
1624 | 35.1 | gf | 2.205 | mm | OK | -- | 21:55 | 2025-03-02 | 1.93 | -1.93
1625 | 35.2 | gf | 2.18 | mm | OK | -- | 21:55 | 2025-03-02 | 1.905 | -1.905
1626 | 35.2 | gf | 2.175 | mm | OK | -- | 21:55 | 2025-03-02 | 1.9 | -1.9
1627 | 35 | gf | 2.17 | mm | OK | -- | 21:55 | 2025-03-02 | 1.895 | -1.895
1628 | 35 | gf | 2.16 | mm | OK | -- | 21:55 | 2025-03-02 | 1.885 | -1.885
1629 | 35 | gf | 2.145 | mm | OK | -- | 21:55 | 2025-03-02 | 1.87 | -1.87
1630 | 34.9 | gf | 2.125 | mm | OK | -- | 21:55 | 2025-03-02 | 1.85 | -1.85
1631 | 34.8 | gf | 2.105 | mm | OK | -- | 21:55 | 2025-03-02 | 1.83 | -1.83
1632 | 34.7 | gf | 2.08 | mm | OK | -- | 21:55 | 2025-03-02 | 1.805 | -1.805
1633 | 34.6 | gf | 2.06 | mm | OK | -- | 21:55 | 2025-03-02 | 1.785 | -1.785
1634 | 34.6 | gf | 2.035 | mm | OK | -- | 21:55 | 2025-03-02 | 1.76 | -1.76
1635 | 34.6 | gf | 2.015 | mm | OK | -- | 21:55 | 2025-03-02 | 1.74 | -1.74
1636 | 34.5 | gf | 2 | mm | OK | -- | 21:55 | 2025-03-02 | 1.725 | -1.725
1637 | 34.5 | gf | 1.98 | mm | OK | -- | 21:55 | 2025-03-02 | 1.705 | -1.705
1638 | 34.3 | gf | 1.96 | mm | OK | -- | 21:55 | 2025-03-02 | 1.685 | -1.685
1639 | 34.3 | gf | 1.94 | mm | OK | -- | 21:55 | 2025-03-02 | 1.665 | -1.665
1640 | 34.2 | gf | 1.92 | mm | OK | -- | 21:55 | 2025-03-02 | 1.645 | -1.645
1641 | 34 | gf | 1.9 | mm | OK | -- | 21:55 | 2025-03-02 | 1.625 | -1.625
1642 | 33.9 | gf | 1.88 | mm | OK | -- | 21:55 | 2025-03-02 | 1.605 | -1.605
1643 | 33.9 | gf | 1.86 | mm | OK | -- | 21:55 | 2025-03-02 | 1.585 | -1.585
1644 | 33.8 | gf | 1.84 | mm | OK | -- | 21:55 | 2025-03-02 | 1.565 | -1.565
1645 | 33.7 | gf | 1.825 | mm | OK | -- | 21:55 | 2025-03-02 | 1.55 | -1.55
1646 | 33.6 | gf | 1.805 | mm | OK | -- | 21:55 | 2025-03-02 | 1.53 | -1.53
1647 | 33.5 | gf | 1.785 | mm | OK | -- | 21:55 | 2025-03-02 | 1.51 | -1.51
1648 | 33.4 | gf | 1.76 | mm | OK | -- | 21:55 | 2025-03-02 | 1.485 | -1.485
1649 | 33.2 | gf | 1.74 | mm | OK | -- | 21:55 | 2025-03-02 | 1.465 | -1.465
1650 | 33.2 | gf | 1.73 | mm | OK | -- | 21:55 | 2025-03-02 | 1.455 | -1.455
1651 | 33.1 | gf | 1.72 | mm | OK | -- | 21:55 | 2025-03-02 | 1.445 | -1.445
1652 | 33.2 | gf | 1.71 | mm | OK | -- | 21:55 | 2025-03-02 | 1.435 | -1.435
1653 | 33.3 | gf | 1.7 | mm | OK | -- | 21:55 | 2025-03-02 | 1.425 | -1.425
1654 | 33.3 | gf | 1.69 | mm | OK | -- | 21:55 | 2025-03-02 | 1.415 | -1.415
1655 | 33.1 | gf | 1.68 | mm | OK | -- | 21:55 | 2025-03-02 | 1.405 | -1.405
1656 | 33.1 | gf | 1.67 | mm | OK | -- | 21:55 | 2025-03-02 | 1.395 | -1.395
1657 | 33.1 | gf | 1.665 | mm | OK | -- | 21:55 | 2025-03-02 | 1.39 | -1.39
1658 | 33 | gf | 1.66 | mm | OK | -- | 21:55 | 2025-03-02 | 1.385 | -1.385
1659 | 33 | gf | 1.65 | mm | OK | -- | 21:55 | 2025-03-02 | 1.375 | -1.375
1660 | 33 | gf | 1.645 | mm | OK | -- | 21:55 | 2025-03-02 | 1.37 | -1.37
1661 | 32.9 | gf | 1.635 | mm | OK | -- | 21:55 | 2025-03-02 | 1.36 | -1.36
1662 | 32.9 | gf | 1.625 | mm | OK | -- | 21:55 | 2025-03-02 | 1.35 | -1.35
1663 | 33 | gf | 1.62 | mm | OK | -- | 21:55 | 2025-03-02 | 1.345 | -1.345
1664 | 32.9 | gf | 1.61 | mm | OK | -- | 21:55 | 2025-03-02 | 1.335 | -1.335
1665 | 32.9 | gf | 1.6 | mm | OK | -- | 21:55 | 2025-03-02 | 1.325 | -1.325
1666 | 32.8 | gf | 1.595 | mm | OK | -- | 21:55 | 2025-03-02 | 1.32 | -1.32
1667 | 32.8 | gf | 1.585 | mm | OK | -- | 21:55 | 2025-03-02 | 1.31 | -1.31
1668 | 32.8 | gf | 1.58 | mm | OK | -- | 21:55 | 2025-03-02 | 1.305 | -1.305
1669 | 32.8 | gf | 1.575 | mm | OK | -- | 21:55 | 2025-03-02 | 1.3 | -1.3
1670 | 32.8 | gf | 1.565 | mm | OK | -- | 21:55 | 2025-03-02 | 1.29 | -1.29
1671 | 32.7 | gf | 1.56 | mm | OK | -- | 21:55 | 2025-03-02 | 1.285 | -1.285
1672 | 32.7 | gf | 1.555 | mm | OK | -- | 21:55 | 2025-03-02 | 1.28 | -1.28
1673 | 32.7 | gf | 1.545 | mm | OK | -- | 21:55 | 2025-03-02 | 1.27 | -1.27
1674 | 32.7 | gf | 1.54 | mm | OK | -- | 21:55 | 2025-03-02 | 1.265 | -1.265
1675 | 32.7 | gf | 1.53 | mm | OK | -- | 21:55 | 2025-03-02 | 1.255 | -1.255
1676 | 32.7 | gf | 1.53 | mm | OK | -- | 21:55 | 2025-03-02 | 1.255 | -1.255
1677 | 32.6 | gf | 1.525 | mm | OK | -- | 21:55 | 2025-03-02 | 1.25 | -1.25
1678 | 32.5 | gf | 1.52 | mm | OK | -- | 21:55 | 2025-03-02 | 1.245 | -1.245
1679 | 32.6 | gf | 1.515 | mm | OK | -- | 21:55 | 2025-03-02 | 1.24 | -1.24
1680 | 32.5 | gf | 1.51 | mm | OK | -- | 21:55 | 2025-03-02 | 1.235 | -1.235
1681 | 32.5 | gf | 1.505 | mm | OK | -- | 21:55 | 2025-03-02 | 1.23 | -1.23
1682 | 32.5 | gf | 1.5 | mm | OK | -- | 21:55 | 2025-03-02 | 1.225 | -1.225
1683 | 32.5 | gf | 1.495 | mm | OK | -- | 21:55 | 2025-03-02 | 1.22 | -1.22
1684 | 32.4 | gf | 1.49 | mm | OK | -- | 21:55 | 2025-03-02 | 1.215 | -1.215
1685 | 32.4 | gf | 1.485 | mm | OK | -- | 21:55 | 2025-03-02 | 1.21 | -1.21
1686 | 32.4 | gf | 1.48 | mm | OK | -- | 21:55 | 2025-03-02 | 1.205 | -1.205
1687 | 32.3 | gf | 1.48 | mm | OK | -- | 21:55 | 2025-03-02 | 1.205 | -1.205
1688 | 32.3 | gf | 1.47 | mm | OK | -- | 21:55 | 2025-03-02 | 1.195 | -1.195
1689 | 32.2 | gf | 1.46 | mm | OK | -- | 21:55 | 2025-03-02 | 1.185 | -1.185
1690 | 32.2 | gf | 1.45 | mm | OK | -- | 21:55 | 2025-03-02 | 1.175 | -1.175
1691 | 32.3 | gf | 1.445 | mm | OK | -- | 21:55 | 2025-03-02 | 1.17 | -1.17
1692 | 32.3 | gf | 1.435 | mm | OK | -- | 21:55 | 2025-03-02 | 1.16 | -1.16
1693 | 32.3 | gf | 1.43 | mm | OK | -- | 21:55 | 2025-03-02 | 1.155 | -1.155
1694 | 32.2 | gf | 1.425 | mm | OK | -- | 21:55 | 2025-03-02 | 1.15 | -1.15
1695 | 32.2 | gf | 1.42 | mm | OK | -- | 21:55 | 2025-03-02 | 1.145 | -1.145
1696 | 32.2 | gf | 1.42 | mm | OK | -- | 21:55 | 2025-03-02 | 1.145 | -1.145
1697 | 32.1 | gf | 1.415 | mm | OK | -- | 21:55 | 2025-03-02 | 1.14 | -1.14
1698 | 32.1 | gf | 1.41 | mm | OK | -- | 21:55 | 2025-03-02 | 1.135 | -1.135
1699 | 32.1 | gf | 1.405 | mm | OK | -- | 21:55 | 2025-03-02 | 1.13 | -1.13
1700 | 32.1 | gf | 1.405 | mm | OK | -- | 21:55 | 2025-03-02 | 1.13 | -1.13
1701 | 32.1 | gf | 1.4 | mm | OK | -- | 21:55 | 2025-03-02 | 1.125 | -1.125
1702 | 32 | gf | 1.4 | mm | OK | -- | 21:55 | 2025-03-02 | 1.125 | -1.125
1703 | 32 | gf | 1.395 | mm | OK | -- | 21:55 | 2025-03-02 | 1.12 | -1.12
1704 | 32.1 | gf | 1.395 | mm | OK | -- | 21:55 | 2025-03-02 | 1.12 | -1.12
1705 | 32.1 | gf | 1.395 | mm | OK | -- | 21:55 | 2025-03-02 | 1.12 | -1.12
1706 | 32.1 | gf | 1.39 | mm | OK | -- | 21:55 | 2025-03-02 | 1.115 | -1.115
1707 | 31.9 | gf | 1.39 | mm | OK | -- | 21:55 | 2025-03-02 | 1.115 | -1.115
1708 | 31.9 | gf | 1.385 | mm | OK | -- | 21:55 | 2025-03-02 | 1.11 | -1.11
1709 | 31.9 | gf | 1.375 | mm | OK | -- | 21:55 | 2025-03-02 | 1.1 | -1.1
1710 | 31.9 | gf | 1.37 | mm | OK | -- | 21:55 | 2025-03-02 | 1.095 | -1.095
1711 | 31.9 | gf | 1.365 | mm | OK | -- | 21:55 | 2025-03-02 | 1.09 | -1.09
1712 | 31.9 | gf | 1.36 | mm | OK | -- | 21:55 | 2025-03-02 | 1.085 | -1.085
1713 | 31.9 | gf | 1.355 | mm | OK | -- | 21:55 | 2025-03-02 | 1.08 | -1.08
1714 | 31.7 | gf | 1.35 | mm | OK | -- | 21:55 | 2025-03-02 | 1.075 | -1.075
1715 | 31.7 | gf | 1.345 | mm | OK | -- | 21:55 | 2025-03-02 | 1.07 | -1.07
1716 | 31.7 | gf | 1.34 | mm | OK | -- | 21:55 | 2025-03-02 | 1.065 | -1.065
1717 | 31.6 | gf | 1.33 | mm | OK | -- | 21:55 | 2025-03-02 | 1.055 | -1.055
1718 | 31.7 | gf | 1.32 | mm | OK | -- | 21:55 | 2025-03-02 | 1.045 | -1.045
1719 | 31.6 | gf | 1.315 | mm | OK | -- | 21:55 | 2025-03-02 | 1.04 | -1.04
1720 | 31.6 | gf | 1.31 | mm | OK | -- | 21:55 | 2025-03-02 | 1.035 | -1.035
1721 | 31.6 | gf | 1.305 | mm | OK | -- | 21:55 | 2025-03-02 | 1.03 | -1.03
1722 | 31.6 | gf | 1.3 | mm | OK | -- | 21:55 | 2025-03-02 | 1.025 | -1.025
1723 | 31.6 | gf | 1.29 | mm | OK | -- | 21:55 | 2025-03-02 | 1.015 | -1.015
1724 | 31.6 | gf | 1.285 | mm | OK | -- | 21:55 | 2025-03-02 | 1.01 | -1.01
1725 | 31.6 | gf | 1.28 | mm | OK | -- | 21:55 | 2025-03-02 | 1.005 | -1.005
1726 | 31.6 | gf | 1.275 | mm | OK | -- | 21:55 | 2025-03-02 | 1 | -1
1727 | 31.6 | gf | 1.27 | mm | OK | -- | 21:55 | 2025-03-02 | 0.995 | -0.995
1728 | 31.5 | gf | 1.26 | mm | OK | -- | 21:55 | 2025-03-02 | 0.985 | -0.985
1729 | 31.5 | gf | 1.255 | mm | OK | -- | 21:55 | 2025-03-02 | 0.98 | -0.98
1730 | 31.5 | gf | 1.245 | mm | OK | -- | 21:55 | 2025-03-02 | 0.97 | -0.97
1731 | 31.5 | gf | 1.235 | mm | OK | -- | 21:55 | 2025-03-02 | 0.96 | -0.96
1732 | 31.5 | gf | 1.23 | mm | OK | -- | 21:55 | 2025-03-02 | 0.955 | -0.955
1733 | 31.3 | gf | 1.225 | mm | OK | -- | 21:55 | 2025-03-02 | 0.95 | -0.95
1734 | 31.2 | gf | 1.22 | mm | OK | -- | 21:55 | 2025-03-02 | 0.945 | -0.945
1735 | 31 | gf | 1.215 | mm | OK | -- | 21:55 | 2025-03-02 | 0.94 | -0.94
1736 | 30.8 | gf | 1.21 | mm | OK | -- | 21:55 | 2025-03-02 | 0.935 | -0.935
1737 | 30.7 | gf | 1.2 | mm | OK | -- | 21:55 | 2025-03-02 | 0.925 | -0.925
1738 | 30.9 | gf | 1.19 | mm | OK | -- | 21:55 | 2025-03-02 | 0.915 | -0.915
1739 | 31 | gf | 1.185 | mm | OK | -- | 21:55 | 2025-03-02 | 0.91 | -0.91
1740 | 31 | gf | 1.18 | mm | OK | -- | 21:55 | 2025-03-02 | 0.905 | -0.905
1741 | 31.1 | gf | 1.18 | mm | OK | -- | 21:55 | 2025-03-02 | 0.905 | -0.905
1742 | 31 | gf | 1.175 | mm | OK | -- | 21:55 | 2025-03-02 | 0.9 | -0.9
1743 | 30.8 | gf | 1.17 | mm | OK | -- | 21:55 | 2025-03-02 | 0.895 | -0.895
1744 | 30.8 | gf | 1.165 | mm | OK | -- | 21:55 | 2025-03-02 | 0.89 | -0.89
1745 | 30.9 | gf | 1.16 | mm | OK | -- | 21:55 | 2025-03-02 | 0.885 | -0.885
1746 | 30.9 | gf | 1.155 | mm | OK | -- | 21:55 | 2025-03-02 | 0.88 | -0.88
1747 | 30.8 | gf | 1.15 | mm | OK | -- | 21:55 | 2025-03-02 | 0.875 | -0.875
1748 | 30.8 | gf | 1.145 | mm | OK | -- | 21:55 | 2025-03-02 | 0.87 | -0.87
1749 | 31 | gf | 1.14 | mm | OK | -- | 21:55 | 2025-03-02 | 0.865 | -0.865
1750 | 31 | gf | 1.135 | mm | OK | -- | 21:55 | 2025-03-02 | 0.86 | -0.86
1751 | 31.1 | gf | 1.135 | mm | OK | -- | 21:55 | 2025-03-02 | 0.86 | -0.86
1752 | 31 | gf | 1.135 | mm | OK | -- | 21:55 | 2025-03-02 | 0.86 | -0.86
1753 | 31 | gf | 1.13 | mm | OK | -- | 21:55 | 2025-03-02 | 0.855 | -0.855
1754 | 31.1 | gf | 1.13 | mm | OK | -- | 21:55 | 2025-03-02 | 0.855 | -0.855
1755 | 31.2 | gf | 1.13 | mm | OK | -- | 21:55 | 2025-03-02 | 0.855 | -0.855
1756 | 31.3 | gf | 1.13 | mm | OK | -- | 21:55 | 2025-03-02 | 0.855 | -0.855
1757 | 31.3 | gf | 1.13 | mm | OK | -- | 21:55 | 2025-03-02 | 0.855 | -0.855
1758 | 31.3 | gf | 1.13 | mm | OK | -- | 21:55 | 2025-03-02 | 0.855 | -0.855
1759 | 31 | gf | 1.13 | mm | OK | -- | 21:55 | 2025-03-02 | 0.855 | -0.855
1760 | 30.8 | gf | 1.13 | mm | OK | -- | 21:55 | 2025-03-02 | 0.855 | -0.855
1761 | 30.9 | gf | 1.125 | mm | OK | -- | 21:55 | 2025-03-02 | 0.85 | -0.85
1762 | 31 | gf | 1.125 | mm | OK | -- | 21:55 | 2025-03-02 | 0.85 | -0.85
1763 | 30.9 | gf | 1.125 | mm | OK | -- | 21:55 | 2025-03-02 | 0.85 | -0.85
1764 | 31 | gf | 1.12 | mm | OK | -- | 21:55 | 2025-03-02 | 0.845 | -0.845
1765 | 31.1 | gf | 1.12 | mm | OK | -- | 21:55 | 2025-03-02 | 0.845 | -0.845
1766 | 30.9 | gf | 1.12 | mm | OK | -- | 21:55 | 2025-03-02 | 0.845 | -0.845
1767 | 30.9 | gf | 1.12 | mm | OK | -- | 21:55 | 2025-03-02 | 0.845 | -0.845
1768 | 30.9 | gf | 1.115 | mm | OK | -- | 21:55 | 2025-03-02 | 0.84 | -0.84
1769 | 31 | gf | 1.115 | mm | OK | -- | 21:55 | 2025-03-02 | 0.84 | -0.84
1770 | 30.9 | gf | 1.115 | mm | OK | -- | 21:55 | 2025-03-02 | 0.84 | -0.84
1771 | 31 | gf | 1.115 | mm | OK | -- | 21:56 | 2025-03-02 | 0.84 | -0.84
1772 | 30.9 | gf | 1.115 | mm | OK | -- | 21:56 | 2025-03-02 | 0.84 | -0.84
1773 | 30.9 | gf | 1.11 | mm | OK | -- | 21:56 | 2025-03-02 | 0.835 | -0.835
1774 | 30.9 | gf | 1.11 | mm | OK | -- | 21:56 | 2025-03-02 | 0.835 | -0.835
1775 | 30.6 | gf | 1.11 | mm | OK | -- | 21:56 | 2025-03-02 | 0.835 | -0.835
1776 | 30.8 | gf | 1.105 | mm | OK | -- | 21:56 | 2025-03-02 | 0.83 | -0.83
1777 | 30.7 | gf | 1.105 | mm | OK | -- | 21:56 | 2025-03-02 | 0.83 | -0.83
1778 | 30.8 | gf | 1.1 | mm | OK | -- | 21:56 | 2025-03-02 | 0.825 | -0.825
1779 | 30.8 | gf | 1.095 | mm | OK | -- | 21:56 | 2025-03-02 | 0.82 | -0.82
1780 | 30.8 | gf | 1.095 | mm | OK | -- | 21:56 | 2025-03-02 | 0.82 | -0.82
1781 | 30.8 | gf | 1.095 | mm | OK | -- | 21:56 | 2025-03-02 | 0.82 | -0.82
1782 | 30.6 | gf | 1.09 | mm | OK | -- | 21:56 | 2025-03-02 | 0.815 | -0.815
1783 | 30.6 | gf | 1.085 | mm | OK | -- | 21:56 | 2025-03-02 | 0.81 | -0.81
1784 | 30.6 | gf | 1.08 | mm | OK | -- | 21:56 | 2025-03-02 | 0.805 | -0.805
1785 | 30.7 | gf | 1.075 | mm | OK | -- | 21:56 | 2025-03-02 | 0.8 | -0.8
1786 | 30.6 | gf | 1.07 | mm | OK | -- | 21:56 | 2025-03-02 | 0.795 | -0.795
1787 | 30.7 | gf | 1.065 | mm | OK | -- | 21:56 | 2025-03-02 | 0.79 | -0.79
1788 | 30.9 | gf | 1.065 | mm | OK | -- | 21:56 | 2025-03-02 | 0.79 | -0.79
1789 | 30.6 | gf | 1.06 | mm | OK | -- | 21:56 | 2025-03-02 | 0.785 | -0.785
1790 | 30.6 | gf | 1.06 | mm | OK | -- | 21:56 | 2025-03-02 | 0.785 | -0.785
1791 | 30.6 | gf | 1.055 | mm | OK | -- | 21:56 | 2025-03-02 | 0.78 | -0.78
1792 | 30.5 | gf | 1.05 | mm | OK | -- | 21:56 | 2025-03-02 | 0.775 | -0.775
1793 | 30.5 | gf | 1.045 | mm | OK | -- | 21:56 | 2025-03-02 | 0.77 | -0.77
1794 | 30.6 | gf | 1.04 | mm | OK | -- | 21:56 | 2025-03-02 | 0.765 | -0.765
1795 | 30.5 | gf | 1.035 | mm | OK | -- | 21:56 | 2025-03-02 | 0.76 | -0.76
1796 | 30.5 | gf | 1.03 | mm | OK | -- | 21:56 | 2025-03-02 | 0.755 | -0.755
1797 | 30.6 | gf | 1.02 | mm | OK | -- | 21:56 | 2025-03-02 | 0.745 | -0.745
1798 | 30.7 | gf | 1.02 | mm | OK | -- | 21:56 | 2025-03-02 | 0.745 | -0.745
1799 | 30.6 | gf | 1.015 | mm | OK | -- | 21:56 | 2025-03-02 | 0.74 | -0.74
1800 | 30.6 | gf | 1.015 | mm | OK | -- | 21:56 | 2025-03-02 | 0.74 | -0.74
1801 | 30.6 | gf | 1.015 | mm | OK | -- | 21:56 | 2025-03-02 | 0.74 | -0.74
1802 | 30.6 | gf | 1.015 | mm | OK | -- | 21:56 | 2025-03-02 | 0.74 | -0.74
1803 | 30.4 | gf | 1.01 | mm | OK | -- | 21:56 | 2025-03-02 | 0.735 | -0.735
1804 | 30.3 | gf | 1.01 | mm | OK | -- | 21:56 | 2025-03-02 | 0.735 | -0.735
1805 | 30.3 | gf | 1 | mm | OK | -- | 21:56 | 2025-03-02 | 0.725 | -0.725
1806 | 30.3 | gf | 0.995 | mm | OK | -- | 21:56 | 2025-03-02 | 0.72 | -0.72
1807 | 30.4 | gf | 0.99 | mm | OK | -- | 21:56 | 2025-03-02 | 0.715 | -0.715
1808 | 30.5 | gf | 0.985 | mm | OK | -- | 21:56 | 2025-03-02 | 0.71 | -0.71
1809 | 30.4 | gf | 0.98 | mm | OK | -- | 21:56 | 2025-03-02 | 0.705 | -0.705
1810 | 30.4 | gf | 0.98 | mm | OK | -- | 21:56 | 2025-03-02 | 0.705 | -0.705
1811 | 30.4 | gf | 0.975 | mm | OK | -- | 21:56 | 2025-03-02 | 0.7 | -0.7
1812 | 30.3 | gf | 0.975 | mm | OK | -- | 21:56 | 2025-03-02 | 0.7 | -0.7
1813 | 30.3 | gf | 0.97 | mm | OK | -- | 21:56 | 2025-03-02 | 0.695 | -0.695
1814 | 30.4 | gf | 0.97 | mm | OK | -- | 21:56 | 2025-03-02 | 0.695 | -0.695
1815 | 30.3 | gf | 0.965 | mm | OK | -- | 21:56 | 2025-03-02 | 0.69 | -0.69
1816 | 30.2 | gf | 0.965 | mm | OK | -- | 21:56 | 2025-03-02 | 0.69 | -0.69
1817 | 30.2 | gf | 0.96 | mm | OK | -- | 21:56 | 2025-03-02 | 0.685 | -0.685
1818 | 30.3 | gf | 0.955 | mm | OK | -- | 21:56 | 2025-03-02 | 0.68 | -0.68
1819 | 30.2 | gf | 0.95 | mm | OK | -- | 21:56 | 2025-03-02 | 0.675 | -0.675
1820 | 30.2 | gf | 0.945 | mm | OK | -- | 21:56 | 2025-03-02 | 0.67 | -0.67
1821 | 30.1 | gf | 0.945 | mm | OK | -- | 21:56 | 2025-03-02 | 0.67 | -0.67
1822 | 30 | gf | 0.935 | mm | OK | -- | 21:56 | 2025-03-02 | 0.66 | -0.66
1823 | 30.1 | gf | 0.93 | mm | OK | -- | 21:56 | 2025-03-02 | 0.655 | -0.655
1824 | 30 | gf | 0.92 | mm | OK | -- | 21:56 | 2025-03-02 | 0.645 | -0.645
1825 | 30 | gf | 0.915 | mm | OK | -- | 21:56 | 2025-03-02 | 0.64 | -0.64
1826 | 30 | gf | 0.91 | mm | OK | -- | 21:56 | 2025-03-02 | 0.635 | -0.635
1827 | 29.9 | gf | 0.9 | mm | OK | -- | 21:56 | 2025-03-02 | 0.625 | -0.625
1828 | 29.8 | gf | 0.89 | mm | OK | -- | 21:56 | 2025-03-02 | 0.615 | -0.615
1829 | 29.9 | gf | 0.88 | mm | OK | -- | 21:56 | 2025-03-02 | 0.605 | -0.605
1830 | 29.8 | gf | 0.875 | mm | OK | -- | 21:56 | 2025-03-02 | 0.6 | -0.6
1831 | 29.8 | gf | 0.87 | mm | OK | -- | 21:56 | 2025-03-02 | 0.595 | -0.595
1832 | 29.8 | gf | 0.86 | mm | OK | -- | 21:56 | 2025-03-02 | 0.585 | -0.585
1833 | 29.9 | gf | 0.855 | mm | OK | -- | 21:56 | 2025-03-02 | 0.58 | -0.58
1834 | 29.7 | gf | 0.855 | mm | OK | -- | 21:56 | 2025-03-02 | 0.58 | -0.58
1835 | 29.7 | gf | 0.85 | mm | OK | -- | 21:56 | 2025-03-02 | 0.575 | -0.575
1836 | 29.7 | gf | 0.845 | mm | OK | -- | 21:56 | 2025-03-02 | 0.57 | -0.57
1837 | 29.6 | gf | 0.84 | mm | OK | -- | 21:56 | 2025-03-02 | 0.565 | -0.565
1838 | 29.5 | gf | 0.835 | mm | OK | -- | 21:56 | 2025-03-02 | 0.56 | -0.56
1839 | 29.6 | gf | 0.825 | mm | OK | -- | 21:56 | 2025-03-02 | 0.55 | -0.55
1840 | 29.6 | gf | 0.82 | mm | OK | -- | 21:56 | 2025-03-02 | 0.545 | -0.545
1841 | 29.6 | gf | 0.815 | mm | OK | -- | 21:56 | 2025-03-02 | 0.54 | -0.54
1842 | 29.5 | gf | 0.81 | mm | OK | -- | 21:56 | 2025-03-02 | 0.535 | -0.535
1843 | 29.6 | gf | 0.805 | mm | OK | -- | 21:56 | 2025-03-02 | 0.53 | -0.53
1844 | 29.5 | gf | 0.8 | mm | OK | -- | 21:56 | 2025-03-02 | 0.525 | -0.525
1845 | 29.6 | gf | 0.795 | mm | OK | -- | 21:56 | 2025-03-02 | 0.52 | -0.52
1846 | 29.6 | gf | 0.79 | mm | OK | -- | 21:56 | 2025-03-02 | 0.515 | -0.515
1847 | 29.5 | gf | 0.79 | mm | OK | -- | 21:56 | 2025-03-02 | 0.515 | -0.515
1848 | 29.6 | gf | 0.785 | mm | OK | -- | 21:56 | 2025-03-02 | 0.51 | -0.51
1849 | 29.4 | gf | 0.785 | mm | OK | -- | 21:56 | 2025-03-02 | 0.51 | -0.51
1850 | 29.4 | gf | 0.78 | mm | OK | -- | 21:56 | 2025-03-02 | 0.505 | -0.505
1851 | 29.4 | gf | 0.775 | mm | OK | -- | 21:56 | 2025-03-02 | 0.5 | -0.5
1852 | 29.4 | gf | 0.77 | mm | OK | -- | 21:56 | 2025-03-02 | 0.495 | -0.495
1853 | 29.4 | gf | 0.765 | mm | OK | -- | 21:56 | 2025-03-02 | 0.49 | -0.49
1854 | 29.4 | gf | 0.76 | mm | OK | -- | 21:56 | 2025-03-02 | 0.485 | -0.485
1855 | 29.4 | gf | 0.755 | mm | OK | -- | 21:56 | 2025-03-02 | 0.48 | -0.48
1856 | 29.4 | gf | 0.75 | mm | OK | -- | 21:56 | 2025-03-02 | 0.475 | -0.475
1857 | 29.4 | gf | 0.74 | mm | OK | -- | 21:56 | 2025-03-02 | 0.465 | -0.465
1858 | 29.4 | gf | 0.735 | mm | OK | -- | 21:56 | 2025-03-02 | 0.46 | -0.46
1859 | 29.4 | gf | 0.73 | mm | OK | -- | 21:56 | 2025-03-02 | 0.455 | -0.455
1860 | 29.4 | gf | 0.725 | mm | OK | -- | 21:56 | 2025-03-02 | 0.45 | -0.45
1861 | 29.3 | gf | 0.72 | mm | OK | -- | 21:56 | 2025-03-02 | 0.445 | -0.445
1862 | 29.3 | gf | 0.715 | mm | OK | -- | 21:56 | 2025-03-02 | 0.44 | -0.44
1863 | 29.3 | gf | 0.71 | mm | OK | -- | 21:56 | 2025-03-02 | 0.435 | -0.435
1864 | 29.3 | gf | 0.7 | mm | OK | -- | 21:56 | 2025-03-02 | 0.425 | -0.425
1865 | 29.3 | gf | 0.695 | mm | OK | -- | 21:56 | 2025-03-02 | 0.42 | -0.42
1866 | 29.3 | gf | 0.69 | mm | OK | -- | 21:56 | 2025-03-02 | 0.415 | -0.415
1867 | 29.3 | gf | 0.685 | mm | OK | -- | 21:56 | 2025-03-02 | 0.41 | -0.41
1868 | 29.2 | gf | 0.68 | mm | OK | -- | 21:56 | 2025-03-02 | 0.405 | -0.405
1869 | 29.3 | gf | 0.68 | mm | OK | -- | 21:56 | 2025-03-02 | 0.405 | -0.405
1870 | 29.4 | gf | 0.675 | mm | OK | -- | 21:56 | 2025-03-02 | 0.4 | -0.4
1871 | 29.2 | gf | 0.675 | mm | OK | -- | 21:56 | 2025-03-02 | 0.4 | -0.4
1872 | 29.1 | gf | 0.67 | mm | OK | -- | 21:56 | 2025-03-02 | 0.395 | -0.395
1873 | 29.1 | gf | 0.66 | mm | OK | -- | 21:56 | 2025-03-02 | 0.385 | -0.385
1874 | 29.1 | gf | 0.65 | mm | OK | -- | 21:56 | 2025-03-02 | 0.375 | -0.375
1875 | 29.2 | gf | 0.64 | mm | OK | -- | 21:56 | 2025-03-02 | 0.365 | -0.365
1876 | 29.2 | gf | 0.635 | mm | OK | -- | 21:56 | 2025-03-02 | 0.36 | -0.36
1877 | 29.1 | gf | 0.625 | mm | OK | -- | 21:56 | 2025-03-02 | 0.35 | -0.35
1878 | 29.1 | gf | 0.62 | mm | OK | -- | 21:56 | 2025-03-02 | 0.345 | -0.345
1879 | 29.1 | gf | 0.61 | mm | OK | -- | 21:56 | 2025-03-02 | 0.335 | -0.335
1880 | 29.1 | gf | 0.6 | mm | OK | -- | 21:56 | 2025-03-02 | 0.325 | -0.325
1881 | 29.1 | gf | 0.595 | mm | OK | -- | 21:56 | 2025-03-02 | 0.32 | -0.32
1882 | 29.1 | gf | 0.59 | mm | OK | -- | 21:56 | 2025-03-02 | 0.315 | -0.315
1883 | 29.1 | gf | 0.58 | mm | OK | -- | 21:56 | 2025-03-02 | 0.305 | -0.305
1884 | 29 | gf | 0.575 | mm | OK | -- | 21:56 | 2025-03-02 | 0.3 | -0.3
1885 | 28.9 | gf | 0.565 | mm | OK | -- | 21:56 | 2025-03-02 | 0.29 | -0.29
1886 | 28.9 | gf | 0.555 | mm | OK | -- | 21:56 | 2025-03-02 | 0.28 | -0.28
1887 | 28.9 | gf | 0.55 | mm | OK | -- | 21:56 | 2025-03-02 | 0.275 | -0.275
1888 | 28.9 | gf | 0.54 | mm | OK | -- | 21:56 | 2025-03-02 | 0.265 | -0.265
1889 | 28.9 | gf | 0.53 | mm | OK | -- | 21:56 | 2025-03-02 | 0.255 | -0.255
1890 | 28.9 | gf | 0.52 | mm | OK | -- | 21:56 | 2025-03-02 | 0.245 | -0.245
1891 | 28.9 | gf | 0.515 | mm | OK | -- | 21:56 | 2025-03-02 | 0.24 | -0.24
1892 | 28.7 | gf | 0.5 | mm | OK | -- | 21:56 | 2025-03-02 | 0.225 | -0.225
1893 | 28.8 | gf | 0.485 | mm | OK | -- | 21:56 | 2025-03-02 | 0.21 | -0.21
1894 | 28.8 | gf | 0.48 | mm | OK | -- | 21:56 | 2025-03-02 | 0.205 | -0.205
1895 | 28.7 | gf | 0.475 | mm | OK | -- | 21:56 | 2025-03-02 | 0.2 | -0.2
1896 | 28.7 | gf | 0.47 | mm | OK | -- | 21:56 | 2025-03-02 | 0.195 | -0.195
1897 | 28.7 | gf | 0.465 | mm | OK | -- | 21:56 | 2025-03-02 | 0.19 | -0.19
1898 | 28.6 | gf | 0.46 | mm | OK | -- | 21:56 | 2025-03-02 | 0.185 | -0.185
1899 | 28.6 | gf | 0.455 | mm | OK | -- | 21:56 | 2025-03-02 | 0.18 | -0.18
1900 | 28.6 | gf | 0.45 | mm | OK | -- | 21:56 | 2025-03-02 | 0.175 | -0.175
1901 | 28.6 | gf | 0.445 | mm | OK | -- | 21:56 | 2025-03-02 | 0.17 | -0.17
1902 | 28.6 | gf | 0.44 | mm | OK | -- | 21:56 | 2025-03-02 | 0.165 | -0.165
1903 | 28.5 | gf | 0.43 | mm | OK | -- | 21:56 | 2025-03-02 | 0.155 | -0.155
1904 | 28.5 | gf | 0.425 | mm | OK | -- | 21:56 | 2025-03-02 | 0.15 | -0.15
1905 | 28.5 | gf | 0.42 | mm | OK | -- | 21:56 | 2025-03-02 | 0.145 | -0.145
1906 | 28.6 | gf | 0.41 | mm | OK | -- | 21:56 | 2025-03-02 | 0.135 | -0.135
1907 | 28.5 | gf | 0.405 | mm | OK | -- | 21:56 | 2025-03-02 | 0.13 | -0.13
1908 | 28.4 | gf | 0.4 | mm | OK | -- | 21:56 | 2025-03-02 | 0.125 | -0.125
1909 | 28.3 | gf | 0.39 | mm | OK | -- | 21:56 | 2025-03-02 | 0.115 | -0.115
1910 | 28.1 | gf | 0.385 | mm | OK | -- | 21:56 | 2025-03-02 | 0.11 | -0.11
1911 | 27.8 | gf | 0.375 | mm | OK | -- | 21:56 | 2025-03-02 | 0.1 | -0.1
1912 | 27.6 | gf | 0.37 | mm | OK | -- | 21:56 | 2025-03-02 | 0.095 | -0.095
1913 | 27.4 | gf | 0.36 | mm | OK | -- | 21:56 | 2025-03-02 | 0.085 | -0.085
1914 | 27.3 | gf | 0.355 | mm | OK | -- | 21:56 | 2025-03-02 | 0.08 | -0.08
1915 | 27.1 | gf | 0.345 | mm | OK | -- | 21:56 | 2025-03-02 | 0.07 | -0.07
1916 | 27.1 | gf | 0.335 | mm | OK | -- | 21:56 | 2025-03-02 | 0.06 | -0.06
1917 | 27.2 | gf | 0.33 | mm | OK | -- | 21:56 | 2025-03-02 | 0.055 | -0.055
1918 | 27 | gf | 0.325 | mm | OK | -- | 21:56 | 2025-03-02 | 0.05 | -0.05
1919 | 23.3 | gf | 0.32 | mm | OK | -- | 21:56 | 2025-03-02 | 0.045 | -0.045
1920 | 17.3 | gf | 0.315 | mm | OK | -- | 21:56 | 2025-03-02 | 0.04 | -0.04
1921 | 11.6 | gf | 0.31 | mm | OK | -- | 21:56 | 2025-03-02 | 0.035 | -0.035
1922 | 5.8 | gf | 0.3 | mm | OK | -- | 21:56 | 2025-03-02 | 0.025 | -0.025
1923 | 0.7 | gf | 0.295 | mm | OK | -- | 21:56 | 2025-03-02 | 0.02 | -0.02
1924 | 0 | gf | 0.29 | mm | OK | -- | 21:56 | 2025-03-02 | 0.015 | -0.015
1925 | 0 | gf | 0.285 | mm | OK | -- | 21:56 | 2025-03-02 | 0.01 | -0.01
1926 | 0 | gf | 0.285 | mm | OK | -- | 21:56 | 2025-03-02 | 0.01 | -0.01
1927 | 0 | gf | 0.28 | mm | OK | -- | 21:56 | 2025-03-02 | 0.005 | -0.005
1928 | 0 | gf | 0.275 | mm | OK | -- | 21:56 | 2025-03-02 | 0 | 0
0
0
0
0
0
0
0
0
0
0
0
0
0
0
0
0
0
0
0
0
0
0
0
0
0
0
0
0
0
0
0
0
0
0
0
0
0
0
0
0
0
0
0
0
0
0
0
0
0
0
0
0
0
0
0
0
0
0
0
0
0
0
0
0
0
0
0
0
0
0
0
0
0
0
0
0
0
0
0
0
0
0
0
0
0
0
0
0
0
0
0
0
0
0
0
0
0
0
0
0
0
0
0
0
0
0
0
0
0
0
0
0
0
0
0
0
0
0
0
0
0
0
0
0
0
0
0
0
0
0
0
0
0
0
0
0
0
0
0
0
0
0
0
0
0
0
0
0
0
0
0
0
0
0
0
0
0
0
0
0
0
0
0
0
0
0
0
0
0
0
0
0
0
0
0
0
0
0
0
0
0
0
0
0
0
0
0
0
0
0
0
0
0
0
0
0
0
0
0
0
0
0
0
0
0
0
0
0
0
0
0
0
0
0
0
0
0
0
0
0
0
0
0
0
0
0
0
0
0
0
0
0
0
0
0
0
0
0
0
0
0
0
0
0
0
0
0
0
0
0
0
0
0
0
0
0
0
0
0
0
0
0
0
0
0
0
0
0
0
0
0
0
0
0
0
0
0
0
0
0
0
0
0
0
0
0
0
0
0
0
0
0
0
0
0
0
0
0
0
0
0
0
0
0
0
0
0
0
0
0
0
0
0
0
0
0
0
0
0
0
0
0
0
0
0
0
0
0
0
0
0
0
0
0
0
0
0
0
0
0
0
0
0
0
0
0
0
0
0
0
0
0
0
0
0
0
0
0
0
0
0
0
0
0
0
0
0
0
0
0
0
0
0
0
0
0
0
0
0
0
0
0
0
0
0
0
0
0
0
0
0
0
0
0
0
0
0
0
0
0
0
0
0
0
0
0
0
0
0
0
0
0
0
0
0
0
0
0
0
0
0
0
0
0
0
0
0
0
0
0
0
0
0
0
0
0
0
0
0
0
0
0
0
0
0
0
0
0
0
0
0
0
0
0
0
0
0
0
0
0
0
0
0
0
0
0
0
0
0
0
0
0
0
0
0
0
0
0
0
0
0
0
0
0
0
0
0
0
0
0
0
0
0
0
0
0
0
0
0
0
0
0
0
0
0
0
0
0
0
0
0
0
0
0
0
0
0
0
0
0
0
0
0
0
0
0
0
0
0
0
0
0
0
0
0
0
0
0
0
0
0
0
0
0
0
0
0
0
0
0
0
0
0
0
0
0
0
0
0
0
0
0
0
0
0
0
0
0
0
0
0
0
0
0
0
0
0
0
0
0
0
0
0
0
0
0
0
0
0
0
0
0
0
0
0
0
0
0
0
0
0
0
0
0
0
0
0
0
0
0
0
0
0
0
0
0
0
0
0
0
0
0
0
0
0
0
0
0
0
0
0
0
0
0
0
0
0
0
0
0
0
0
0
0
0
0
0
0
0
0
0
0
0
0
0
0
0
0
0
0
0
0
0
0
0
0
0
0
0
0
0
0
0
0
0
0
0
0
0
0
0
0
0
0
0
0
0
0
0
0
0
0
0
0
0
0
0
0
0
0
0
0
0
0
0
0
0
0
0
0
0
0
0
0
0
0
0
0
0
0
0
0
0
0
0
0
0
0
0
0
0
0
0
0
0
0
0
0
0
0
0
0
0
0
0
0
0
0
0
0
0
0
0
0
0
0
0
0
0
0
0
0
0
0
0
0
0
0
0
0
0
0
0
0
0
0
0
0
0
0
0
0
0
0
0
0
0
0
0
0
0
0
0
0
0
0
0
0
0
0
0
0
0
0
0
0
0
0
0
0
0
0
0
0
0
0
0
0
0
0
0
0
0
0
0
0
0
0
0
0
0
0
0
0
0
0
0
0
0
0
0
0
0
0
0
0
0
0
0
0
0
0
0
0
0
0
0
0
0
0
0
0
0
0
0
0
0
0
0
0
0
0
0
0
0
0
0
0
0
0
0
0
0
0
0
0
0
0
0
0
0
0
0
0
0
0
0
0
0
0
0
0
0
0
0
0
0
0
0
0
0
0
0
0
0
0
0
0
0
0
0
0
0
0
0
0
0
0
0
0
0
0
0
0
0
0
0
0
0
0
0
0
0
0
0
0
0
0
0
0
0
0
0
0
0
0
0
0
0
0
0
0
0
0
0
0
0
0
0
0
0
0
0
0
0
0
0
0
0
0
0
0
0
0
0
0
0
0
0
0
0
0
0
0
0
0
0
0
0
0
0
0
0
0
0
0
0
0
0
0
0
0
0
0
0
0
0
0
0
0
0
0
0
0
0
0
0
0
0
0
0
0
0
0
0
0
0
0
0
0
0
0
0
0
0
0
0
0
0
0
0
0
0
0
0
0
0
0
0
0
0
0
0
0
0
0
0
0
0
0
0
0
0
0
0
0
0
0
0
0
0
0
0
0
0
0
0
0
0
0
0
0
0
0
0
0
0
0
0
0
0
0
0
0
0
0
0
0
0
0
0
0
0
0
0
0
0
0
0
0
0
0
0
0
0
0
0
0
0
0
0
0
0
0
0
0
0
0
0
0
0
0
0
0
0
0
0
0
0
0
0
0
0
0
0
0
0

## DataTable
Gas x Keygeek Persimmon
Switch Type: Linear | Keygeek
Total Stem Travel | 4.000 mm
Peak Force | 46.5 gf
Bottom Out Force | 46.5 gf
# of Upstroke Points | 839
# of Downstroke Points | 962