## RawData
Switch | Leobog Wolfberry V2
Notes
No. | Force | Unit | Displacement | Unit | Judge | Position | Time | Date | Mod Dis | Collection Parameters
1 | -0.1 | gf | 0 | mm | OK | -- | 17:45 | 2023-08-15 | -0.03 | Maximum | 182.8 | @ | No.1084
2 | 0 | gf | 0 | mm | OK | -- | 17:45 | 2023-08-15 | -0.03 | Minimum | -0.9 | @ | No.2068
3 | 0.1 | gf | 0 | mm | OK | -- | 17:45 | 2023-08-15 | -0.03 | Average | 50.79
4 | -0.1 | gf | 0 | mm | OK | -- | 17:45 | 2023-08-15 | -0.03 | Data Quantity | 2084
5 | -0.1 | gf | 0 | mm | OK | -- | 17:45 | 2023-08-15 | -0.03 | Number of NG | 0
6 | 0 | gf | 0 | mm | OK | -- | 17:45 | 2023-08-15 | -0.03
7 | 0 | gf | 0 | mm | OK | -- | 17:45 | 2023-08-15 | -0.03 | Cond Formatting
8 | 0 | gf | 0 | mm | OK | -- | 17:45 | 2023-08-15 | -0.03 | Min Highl Max | 173.66
9 | 0 | gf | 0 | mm | OK | -- | 17:45 | 2023-08-15 | -0.03
10 | 0 | gf | 0 | mm | OK | -- | 17:45 | 2023-08-15 | -0.03 | Starting Disp | 0.03
11 | 0 | gf | 0 | mm | OK | -- | 17:45 | 2023-08-15 | -0.03
12 | 0 | gf | 0 | mm | OK | -- | 17:45 | 2023-08-15 | -0.03
13 | 0 | gf | 0 | mm | OK | -- | 17:45 | 2023-08-15 | -0.03
14 | 0 | gf | 0 | mm | OK | -- | 17:45 | 2023-08-15 | -0.03
15 | -0.1 | gf | 0 | mm | OK | -- | 17:45 | 2023-08-15 | -0.03
16 | 0 | gf | 0 | mm | OK | -- | 17:45 | 2023-08-15 | -0.03
17 | 0 | gf | 0 | mm | OK | -- | 17:45 | 2023-08-15 | -0.03
18 | 0 | gf | 0 | mm | OK | -- | 17:45 | 2023-08-15 | -0.03
19 | 0 | gf | 0 | mm | OK | -- | 17:45 | 2023-08-15 | -0.03
20 | 0.1 | gf | 0 | mm | OK | -- | 17:45 | 2023-08-15 | -0.03
21 | 0 | gf | 0 | mm | OK | -- | 17:45 | 2023-08-15 | -0.03
22 | -0.1 | gf | 0 | mm | OK | -- | 17:45 | 2023-08-15 | -0.03
23 | -0.1 | gf | 0 | mm | OK | -- | 17:45 | 2023-08-15 | -0.03
24 | 0 | gf | 0 | mm | OK | -- | 17:45 | 2023-08-15 | -0.03
25 | 0 | gf | 0 | mm | OK | -- | 17:45 | 2023-08-15 | -0.03
26 | 0 | gf | 0 | mm | OK | -- | 17:45 | 2023-08-15 | -0.03
27 | 0 | gf | 0 | mm | OK | -- | 17:45 | 2023-08-15 | -0.03
28 | 0 | gf | 0.005 | mm | OK | -- | 17:45 | 2023-08-15 | -0.025
29 | 0 | gf | 0.005 | mm | OK | -- | 17:45 | 2023-08-15 | -0.025
30 | -0.1 | gf | 0.01 | mm | OK | -- | 17:45 | 2023-08-15 | -0.02
31 | 0 | gf | 0.01 | mm | OK | -- | 17:45 | 2023-08-15 | -0.02
32 | 0 | gf | 0.015 | mm | OK | -- | 17:45 | 2023-08-15 | -0.015
33 | 0 | gf | 0.02 | mm | OK | -- | 17:45 | 2023-08-15 | -0.01
34 | 0 | gf | 0.02 | mm | OK | -- | 17:45 | 2023-08-15 | -0.01
35 | 0 | gf | 0.025 | mm | OK | -- | 17:45 | 2023-08-15 | -0.005
36 | 0 | gf | 0.03 | mm | OK | -- | 17:45 | 2023-08-15 | 0
37 | 0 | gf | 0.03 | mm | OK | -- | 17:45 | 2023-08-15 | 0
38 | 0 | gf | 0.03 | mm | OK | -- | 17:45 | 2023-08-15 | 0
39 | 0 | gf | 0.03 | mm | OK | -- | 17:45 | 2023-08-15 | 0
40 | 0.3 | gf | 0.035 | mm | OK | -- | 17:45 | 2023-08-15 | 0.005
41 | 2.3 | gf | 0.035 | mm | OK | -- | 17:45 | 2023-08-15 | 0.005
42 | 4.6 | gf | 0.04 | mm | OK | -- | 17:45 | 2023-08-15 | 0.01
43 | 6.5 | gf | 0.04 | mm | OK | -- | 17:45 | 2023-08-15 | 0.01
44 | 7.8 | gf | 0.04 | mm | OK | -- | 17:45 | 2023-08-15 | 0.01
45 | 9 | gf | 0.045 | mm | OK | -- | 17:45 | 2023-08-15 | 0.015
46 | 9.7 | gf | 0.045 | mm | OK | -- | 17:45 | 2023-08-15 | 0.015
47 | 10.5 | gf | 0.045 | mm | OK | -- | 17:45 | 2023-08-15 | 0.015
48 | 11.7 | gf | 0.045 | mm | OK | -- | 17:45 | 2023-08-15 | 0.015
49 | 14.4 | gf | 0.05 | mm | OK | -- | 17:45 | 2023-08-15 | 0.02
50 | 17.5 | gf | 0.05 | mm | OK | -- | 17:45 | 2023-08-15 | 0.02
51 | 20.4 | gf | 0.055 | mm | OK | -- | 17:45 | 2023-08-15 | 0.025
52 | 22.7 | gf | 0.06 | mm | OK | -- | 17:45 | 2023-08-15 | 0.03
53 | 24.5 | gf | 0.06 | mm | OK | -- | 17:45 | 2023-08-15 | 0.03
54 | 25.8 | gf | 0.06 | mm | OK | -- | 17:45 | 2023-08-15 | 0.03
55 | 26.3 | gf | 0.06 | mm | OK | -- | 17:45 | 2023-08-15 | 0.03
56 | 27.2 | gf | 0.06 | mm | OK | -- | 17:45 | 2023-08-15 | 0.03
57 | 28.3 | gf | 0.065 | mm | OK | -- | 17:45 | 2023-08-15 | 0.035
58 | 29.3 | gf | 0.065 | mm | OK | -- | 17:45 | 2023-08-15 | 0.035
59 | 30.6 | gf | 0.065 | mm | OK | -- | 17:45 | 2023-08-15 | 0.035
60 | 32.4 | gf | 0.065 | mm | OK | -- | 17:45 | 2023-08-15 | 0.035
61 | 34.3 | gf | 0.07 | mm | OK | -- | 17:45 | 2023-08-15 | 0.04
62 | 36 | gf | 0.07 | mm | OK | -- | 17:45 | 2023-08-15 | 0.04
63 | 38.3 | gf | 0.075 | mm | OK | -- | 17:45 | 2023-08-15 | 0.045
64 | 42 | gf | 0.08 | mm | OK | -- | 17:45 | 2023-08-15 | 0.05
65 | 43.1 | gf | 0.085 | mm | OK | -- | 17:45 | 2023-08-15 | 0.055
66 | 43 | gf | 0.095 | mm | OK | -- | 17:45 | 2023-08-15 | 0.065
67 | 43 | gf | 0.1 | mm | OK | -- | 17:45 | 2023-08-15 | 0.07
68 | 42.9 | gf | 0.11 | mm | OK | -- | 17:45 | 2023-08-15 | 0.08
69 | 42.9 | gf | 0.115 | mm | OK | -- | 17:45 | 2023-08-15 | 0.085
70 | 42.8 | gf | 0.12 | mm | OK | -- | 17:45 | 2023-08-15 | 0.09
71 | 42.6 | gf | 0.125 | mm | OK | -- | 17:45 | 2023-08-15 | 0.095
72 | 42.6 | gf | 0.13 | mm | OK | -- | 17:45 | 2023-08-15 | 0.1
73 | 42.5 | gf | 0.14 | mm | OK | -- | 17:45 | 2023-08-15 | 0.11
74 | 42.6 | gf | 0.145 | mm | OK | -- | 17:45 | 2023-08-15 | 0.115
75 | 42.6 | gf | 0.15 | mm | OK | -- | 17:45 | 2023-08-15 | 0.12
76 | 42.5 | gf | 0.15 | mm | OK | -- | 17:45 | 2023-08-15 | 0.12
77 | 42.6 | gf | 0.155 | mm | OK | -- | 17:45 | 2023-08-15 | 0.125
78 | 42.7 | gf | 0.16 | mm | OK | -- | 17:45 | 2023-08-15 | 0.13
79 | 42.9 | gf | 0.165 | mm | OK | -- | 17:45 | 2023-08-15 | 0.135
80 | 43.2 | gf | 0.17 | mm | OK | -- | 17:45 | 2023-08-15 | 0.14
81 | 43.3 | gf | 0.175 | mm | OK | -- | 17:45 | 2023-08-15 | 0.145
82 | 43.3 | gf | 0.18 | mm | OK | -- | 17:45 | 2023-08-15 | 0.15
83 | 43.1 | gf | 0.185 | mm | OK | -- | 17:45 | 2023-08-15 | 0.155
84 | 43 | gf | 0.195 | mm | OK | -- | 17:45 | 2023-08-15 | 0.165
85 | 42.9 | gf | 0.2 | mm | OK | -- | 17:45 | 2023-08-15 | 0.17
86 | 42.8 | gf | 0.2 | mm | OK | -- | 17:45 | 2023-08-15 | 0.17
87 | 42.7 | gf | 0.205 | mm | OK | -- | 17:45 | 2023-08-15 | 0.175
88 | 42.6 | gf | 0.21 | mm | OK | -- | 17:45 | 2023-08-15 | 0.18
89 | 42.6 | gf | 0.215 | mm | OK | -- | 17:45 | 2023-08-15 | 0.185
90 | 42.5 | gf | 0.215 | mm | OK | -- | 17:45 | 2023-08-15 | 0.185
91 | 42.5 | gf | 0.22 | mm | OK | -- | 17:45 | 2023-08-15 | 0.19
92 | 42.5 | gf | 0.225 | mm | OK | -- | 17:45 | 2023-08-15 | 0.195
93 | 42.5 | gf | 0.225 | mm | OK | -- | 17:45 | 2023-08-15 | 0.195
94 | 42.6 | gf | 0.23 | mm | OK | -- | 17:45 | 2023-08-15 | 0.2
95 | 42.6 | gf | 0.235 | mm | OK | -- | 17:45 | 2023-08-15 | 0.205
96 | 42.5 | gf | 0.235 | mm | OK | -- | 17:45 | 2023-08-15 | 0.205
97 | 42.7 | gf | 0.24 | mm | OK | -- | 17:45 | 2023-08-15 | 0.21
98 | 42.8 | gf | 0.245 | mm | OK | -- | 17:45 | 2023-08-15 | 0.215
99 | 43 | gf | 0.25 | mm | OK | -- | 17:45 | 2023-08-15 | 0.22
100 | 43.4 | gf | 0.26 | mm | OK | -- | 17:45 | 2023-08-15 | 0.23
101 | 43.3 | gf | 0.265 | mm | OK | -- | 17:45 | 2023-08-15 | 0.235
102 | 43 | gf | 0.275 | mm | OK | -- | 17:45 | 2023-08-15 | 0.245
103 | 43 | gf | 0.285 | mm | OK | -- | 17:45 | 2023-08-15 | 0.255
104 | 42.9 | gf | 0.295 | mm | OK | -- | 17:45 | 2023-08-15 | 0.265
105 | 43.1 | gf | 0.305 | mm | OK | -- | 17:45 | 2023-08-15 | 0.275
106 | 43.4 | gf | 0.315 | mm | OK | -- | 17:45 | 2023-08-15 | 0.285
107 | 43.4 | gf | 0.32 | mm | OK | -- | 17:45 | 2023-08-15 | 0.29
108 | 43.6 | gf | 0.33 | mm | OK | -- | 17:45 | 2023-08-15 | 0.3
109 | 43.7 | gf | 0.34 | mm | OK | -- | 17:45 | 2023-08-15 | 0.31
110 | 43.6 | gf | 0.345 | mm | OK | -- | 17:45 | 2023-08-15 | 0.315
111 | 43.4 | gf | 0.355 | mm | OK | -- | 17:45 | 2023-08-15 | 0.325
112 | 43.3 | gf | 0.36 | mm | OK | -- | 17:45 | 2023-08-15 | 0.33
113 | 43.2 | gf | 0.365 | mm | OK | -- | 17:45 | 2023-08-15 | 0.335
114 | 43.3 | gf | 0.365 | mm | OK | -- | 17:45 | 2023-08-15 | 0.335
115 | 43.3 | gf | 0.37 | mm | OK | -- | 17:45 | 2023-08-15 | 0.34
116 | 43.2 | gf | 0.375 | mm | OK | -- | 17:45 | 2023-08-15 | 0.345
117 | 43.3 | gf | 0.375 | mm | OK | -- | 17:45 | 2023-08-15 | 0.345
118 | 43.5 | gf | 0.38 | mm | OK | -- | 17:45 | 2023-08-15 | 0.35
119 | 43.6 | gf | 0.38 | mm | OK | -- | 17:45 | 2023-08-15 | 0.35
120 | 43.7 | gf | 0.385 | mm | OK | -- | 17:45 | 2023-08-15 | 0.355
121 | 43.7 | gf | 0.385 | mm | OK | -- | 17:45 | 2023-08-15 | 0.355
122 | 43.7 | gf | 0.39 | mm | OK | -- | 17:45 | 2023-08-15 | 0.36
123 | 43.8 | gf | 0.395 | mm | OK | -- | 17:45 | 2023-08-15 | 0.365
124 | 43.8 | gf | 0.395 | mm | OK | -- | 17:45 | 2023-08-15 | 0.365
125 | 43.8 | gf | 0.4 | mm | OK | -- | 17:45 | 2023-08-15 | 0.37
126 | 43.8 | gf | 0.4 | mm | OK | -- | 17:45 | 2023-08-15 | 0.37
127 | 43.7 | gf | 0.4 | mm | OK | -- | 17:45 | 2023-08-15 | 0.37
128 | 43.6 | gf | 0.405 | mm | OK | -- | 17:45 | 2023-08-15 | 0.375
129 | 43.6 | gf | 0.405 | mm | OK | -- | 17:45 | 2023-08-15 | 0.375
130 | 43.6 | gf | 0.41 | mm | OK | -- | 17:45 | 2023-08-15 | 0.38
131 | 43.6 | gf | 0.415 | mm | OK | -- | 17:45 | 2023-08-15 | 0.385
132 | 43.4 | gf | 0.42 | mm | OK | -- | 17:45 | 2023-08-15 | 0.39
133 | 43.4 | gf | 0.425 | mm | OK | -- | 17:45 | 2023-08-15 | 0.395
134 | 43.3 | gf | 0.43 | mm | OK | -- | 17:45 | 2023-08-15 | 0.4
135 | 43.4 | gf | 0.435 | mm | OK | -- | 17:45 | 2023-08-15 | 0.405
136 | 43.4 | gf | 0.445 | mm | OK | -- | 17:45 | 2023-08-15 | 0.415
137 | 43.3 | gf | 0.45 | mm | OK | -- | 17:45 | 2023-08-15 | 0.42
138 | 43.3 | gf | 0.455 | mm | OK | -- | 17:45 | 2023-08-15 | 0.425
139 | 43.6 | gf | 0.46 | mm | OK | -- | 17:45 | 2023-08-15 | 0.43
140 | 43.6 | gf | 0.465 | mm | OK | -- | 17:45 | 2023-08-15 | 0.435
141 | 43.7 | gf | 0.47 | mm | OK | -- | 17:45 | 2023-08-15 | 0.44
142 | 43.6 | gf | 0.475 | mm | OK | -- | 17:45 | 2023-08-15 | 0.445
143 | 43.6 | gf | 0.48 | mm | OK | -- | 17:45 | 2023-08-15 | 0.45
144 | 43.5 | gf | 0.49 | mm | OK | -- | 17:45 | 2023-08-15 | 0.46
145 | 43.6 | gf | 0.495 | mm | OK | -- | 17:45 | 2023-08-15 | 0.465
146 | 43.6 | gf | 0.5 | mm | OK | -- | 17:45 | 2023-08-15 | 0.47
147 | 43.7 | gf | 0.505 | mm | OK | -- | 17:45 | 2023-08-15 | 0.475
148 | 43.8 | gf | 0.51 | mm | OK | -- | 17:45 | 2023-08-15 | 0.48
149 | 43.9 | gf | 0.515 | mm | OK | -- | 17:45 | 2023-08-15 | 0.485
150 | 44 | gf | 0.52 | mm | OK | -- | 17:45 | 2023-08-15 | 0.49
151 | 44.1 | gf | 0.525 | mm | OK | -- | 17:45 | 2023-08-15 | 0.495
152 | 43.9 | gf | 0.535 | mm | OK | -- | 17:45 | 2023-08-15 | 0.505
153 | 43.9 | gf | 0.54 | mm | OK | -- | 17:45 | 2023-08-15 | 0.51
154 | 43.9 | gf | 0.545 | mm | OK | -- | 17:45 | 2023-08-15 | 0.515
155 | 43.8 | gf | 0.55 | mm | OK | -- | 17:45 | 2023-08-15 | 0.52
156 | 43.7 | gf | 0.555 | mm | OK | -- | 17:45 | 2023-08-15 | 0.525
157 | 43.9 | gf | 0.565 | mm | OK | -- | 17:45 | 2023-08-15 | 0.535
158 | 44 | gf | 0.57 | mm | OK | -- | 17:45 | 2023-08-15 | 0.54
159 | 44.2 | gf | 0.58 | mm | OK | -- | 17:45 | 2023-08-15 | 0.55
160 | 44.3 | gf | 0.585 | mm | OK | -- | 17:45 | 2023-08-15 | 0.555
161 | 44.4 | gf | 0.59 | mm | OK | -- | 17:45 | 2023-08-15 | 0.56
162 | 44.5 | gf | 0.595 | mm | OK | -- | 17:45 | 2023-08-15 | 0.565
163 | 44.5 | gf | 0.6 | mm | OK | -- | 17:45 | 2023-08-15 | 0.57
164 | 44.5 | gf | 0.6 | mm | OK | -- | 17:45 | 2023-08-15 | 0.57
165 | 44.4 | gf | 0.605 | mm | OK | -- | 17:45 | 2023-08-15 | 0.575
166 | 44.4 | gf | 0.61 | mm | OK | -- | 17:45 | 2023-08-15 | 0.58
167 | 44.3 | gf | 0.61 | mm | OK | -- | 17:45 | 2023-08-15 | 0.58
168 | 44.1 | gf | 0.615 | mm | OK | -- | 17:45 | 2023-08-15 | 0.585
169 | 44 | gf | 0.62 | mm | OK | -- | 17:45 | 2023-08-15 | 0.59
170 | 44.1 | gf | 0.62 | mm | OK | -- | 17:45 | 2023-08-15 | 0.59
171 | 44 | gf | 0.625 | mm | OK | -- | 17:45 | 2023-08-15 | 0.595
172 | 44.2 | gf | 0.625 | mm | OK | -- | 17:45 | 2023-08-15 | 0.595
173 | 44.1 | gf | 0.63 | mm | OK | -- | 17:45 | 2023-08-15 | 0.6
174 | 44.2 | gf | 0.63 | mm | OK | -- | 17:45 | 2023-08-15 | 0.6
175 | 44.2 | gf | 0.635 | mm | OK | -- | 17:45 | 2023-08-15 | 0.605
176 | 44.3 | gf | 0.635 | mm | OK | -- | 17:45 | 2023-08-15 | 0.605
177 | 44.3 | gf | 0.64 | mm | OK | -- | 17:45 | 2023-08-15 | 0.61
178 | 44.2 | gf | 0.64 | mm | OK | -- | 17:45 | 2023-08-15 | 0.61
179 | 44.2 | gf | 0.645 | mm | OK | -- | 17:45 | 2023-08-15 | 0.615
180 | 44.1 | gf | 0.65 | mm | OK | -- | 17:45 | 2023-08-15 | 0.62
181 | 44.1 | gf | 0.65 | mm | OK | -- | 17:45 | 2023-08-15 | 0.62
182 | 44.1 | gf | 0.655 | mm | OK | -- | 17:45 | 2023-08-15 | 0.625
183 | 44.2 | gf | 0.655 | mm | OK | -- | 17:45 | 2023-08-15 | 0.625
184 | 44.2 | gf | 0.66 | mm | OK | -- | 17:45 | 2023-08-15 | 0.63
185 | 44.2 | gf | 0.66 | mm | OK | -- | 17:45 | 2023-08-15 | 0.63
186 | 44.2 | gf | 0.665 | mm | OK | -- | 17:45 | 2023-08-15 | 0.635
187 | 44.2 | gf | 0.665 | mm | OK | -- | 17:45 | 2023-08-15 | 0.635
188 | 44 | gf | 0.665 | mm | OK | -- | 17:45 | 2023-08-15 | 0.635
189 | 44.1 | gf | 0.665 | mm | OK | -- | 17:45 | 2023-08-15 | 0.635
190 | 44.5 | gf | 0.665 | mm | OK | -- | 17:45 | 2023-08-15 | 0.635
191 | 44.7 | gf | 0.67 | mm | OK | -- | 17:45 | 2023-08-15 | 0.64
192 | 44.5 | gf | 0.675 | mm | OK | -- | 17:45 | 2023-08-15 | 0.645
193 | 44.4 | gf | 0.68 | mm | OK | -- | 17:45 | 2023-08-15 | 0.65
194 | 44.4 | gf | 0.68 | mm | OK | -- | 17:45 | 2023-08-15 | 0.65
195 | 44.3 | gf | 0.685 | mm | OK | -- | 17:45 | 2023-08-15 | 0.655
196 | 44.3 | gf | 0.69 | mm | OK | -- | 17:45 | 2023-08-15 | 0.66
197 | 44.3 | gf | 0.69 | mm | OK | -- | 17:45 | 2023-08-15 | 0.66
198 | 44.4 | gf | 0.695 | mm | OK | -- | 17:45 | 2023-08-15 | 0.665
199 | 44.3 | gf | 0.695 | mm | OK | -- | 17:45 | 2023-08-15 | 0.665
200 | 44.3 | gf | 0.7 | mm | OK | -- | 17:45 | 2023-08-15 | 0.67
201 | 44.3 | gf | 0.7 | mm | OK | -- | 17:45 | 2023-08-15 | 0.67
202 | 44.2 | gf | 0.705 | mm | OK | -- | 17:45 | 2023-08-15 | 0.675
203 | 44.3 | gf | 0.705 | mm | OK | -- | 17:45 | 2023-08-15 | 0.675
204 | 44.4 | gf | 0.71 | mm | OK | -- | 17:45 | 2023-08-15 | 0.68
205 | 44.6 | gf | 0.71 | mm | OK | -- | 17:45 | 2023-08-15 | 0.68
206 | 44.8 | gf | 0.71 | mm | OK | -- | 17:45 | 2023-08-15 | 0.68
207 | 44.9 | gf | 0.715 | mm | OK | -- | 17:45 | 2023-08-15 | 0.685
208 | 45 | gf | 0.715 | mm | OK | -- | 17:45 | 2023-08-15 | 0.685
209 | 45.1 | gf | 0.72 | mm | OK | -- | 17:45 | 2023-08-15 | 0.69
210 | 45.1 | gf | 0.72 | mm | OK | -- | 17:45 | 2023-08-15 | 0.69
211 | 45.1 | gf | 0.725 | mm | OK | -- | 17:45 | 2023-08-15 | 0.695
212 | 45.2 | gf | 0.725 | mm | OK | -- | 17:45 | 2023-08-15 | 0.695
213 | 45 | gf | 0.73 | mm | OK | -- | 17:45 | 2023-08-15 | 0.7
214 | 45 | gf | 0.73 | mm | OK | -- | 17:45 | 2023-08-15 | 0.7
215 | 45.1 | gf | 0.735 | mm | OK | -- | 17:45 | 2023-08-15 | 0.705
216 | 44.8 | gf | 0.74 | mm | OK | -- | 17:45 | 2023-08-15 | 0.71
217 | 44.8 | gf | 0.745 | mm | OK | -- | 17:45 | 2023-08-15 | 0.715
218 | 44.8 | gf | 0.75 | mm | OK | -- | 17:45 | 2023-08-15 | 0.72
219 | 44.8 | gf | 0.75 | mm | OK | -- | 17:45 | 2023-08-15 | 0.72
220 | 44.9 | gf | 0.755 | mm | OK | -- | 17:45 | 2023-08-15 | 0.725
221 | 45 | gf | 0.755 | mm | OK | -- | 17:45 | 2023-08-15 | 0.725
222 | 45 | gf | 0.76 | mm | OK | -- | 17:45 | 2023-08-15 | 0.73
223 | 45.1 | gf | 0.76 | mm | OK | -- | 17:45 | 2023-08-15 | 0.73
224 | 45.2 | gf | 0.76 | mm | OK | -- | 17:45 | 2023-08-15 | 0.73
225 | 45 | gf | 0.765 | mm | OK | -- | 17:45 | 2023-08-15 | 0.735
226 | 45.1 | gf | 0.765 | mm | OK | -- | 17:45 | 2023-08-15 | 0.735
227 | 45.1 | gf | 0.765 | mm | OK | -- | 17:45 | 2023-08-15 | 0.735
228 | 45.2 | gf | 0.765 | mm | OK | -- | 17:45 | 2023-08-15 | 0.735
229 | 45.2 | gf | 0.765 | mm | OK | -- | 17:45 | 2023-08-15 | 0.735
230 | 45.2 | gf | 0.77 | mm | OK | -- | 17:46 | 2023-08-15 | 0.74
231 | 45.3 | gf | 0.77 | mm | OK | -- | 17:46 | 2023-08-15 | 0.74
232 | 45.2 | gf | 0.77 | mm | OK | -- | 17:46 | 2023-08-15 | 0.74
233 | 45.1 | gf | 0.77 | mm | OK | -- | 17:46 | 2023-08-15 | 0.74
234 | 45.1 | gf | 0.775 | mm | OK | -- | 17:46 | 2023-08-15 | 0.745
235 | 45.1 | gf | 0.775 | mm | OK | -- | 17:46 | 2023-08-15 | 0.745
236 | 45.1 | gf | 0.775 | mm | OK | -- | 17:46 | 2023-08-15 | 0.745
237 | 45.1 | gf | 0.78 | mm | OK | -- | 17:46 | 2023-08-15 | 0.75
238 | 45.1 | gf | 0.78 | mm | OK | -- | 17:46 | 2023-08-15 | 0.75
239 | 45.1 | gf | 0.78 | mm | OK | -- | 17:46 | 2023-08-15 | 0.75
240 | 45.1 | gf | 0.785 | mm | OK | -- | 17:46 | 2023-08-15 | 0.755
241 | 45.1 | gf | 0.785 | mm | OK | -- | 17:46 | 2023-08-15 | 0.755
242 | 45.1 | gf | 0.785 | mm | OK | -- | 17:46 | 2023-08-15 | 0.755
243 | 45 | gf | 0.79 | mm | OK | -- | 17:46 | 2023-08-15 | 0.76
244 | 45 | gf | 0.795 | mm | OK | -- | 17:46 | 2023-08-15 | 0.765
245 | 45 | gf | 0.795 | mm | OK | -- | 17:46 | 2023-08-15 | 0.765
246 | 45 | gf | 0.8 | mm | OK | -- | 17:46 | 2023-08-15 | 0.77
247 | 45 | gf | 0.8 | mm | OK | -- | 17:46 | 2023-08-15 | 0.77
248 | 45.2 | gf | 0.805 | mm | OK | -- | 17:46 | 2023-08-15 | 0.775
249 | 45.2 | gf | 0.805 | mm | OK | -- | 17:46 | 2023-08-15 | 0.775
250 | 45.2 | gf | 0.81 | mm | OK | -- | 17:46 | 2023-08-15 | 0.78
251 | 45.2 | gf | 0.815 | mm | OK | -- | 17:46 | 2023-08-15 | 0.785
252 | 45.2 | gf | 0.815 | mm | OK | -- | 17:46 | 2023-08-15 | 0.785
253 | 45.3 | gf | 0.82 | mm | OK | -- | 17:46 | 2023-08-15 | 0.79
254 | 45.3 | gf | 0.82 | mm | OK | -- | 17:46 | 2023-08-15 | 0.79
255 | 45.2 | gf | 0.825 | mm | OK | -- | 17:46 | 2023-08-15 | 0.795
256 | 45.2 | gf | 0.825 | mm | OK | -- | 17:46 | 2023-08-15 | 0.795
257 | 45.2 | gf | 0.83 | mm | OK | -- | 17:46 | 2023-08-15 | 0.8
258 | 45.1 | gf | 0.835 | mm | OK | -- | 17:46 | 2023-08-15 | 0.805
259 | 45.1 | gf | 0.835 | mm | OK | -- | 17:46 | 2023-08-15 | 0.805
260 | 45.1 | gf | 0.835 | mm | OK | -- | 17:46 | 2023-08-15 | 0.805
261 | 45.1 | gf | 0.84 | mm | OK | -- | 17:46 | 2023-08-15 | 0.81
262 | 45.1 | gf | 0.84 | mm | OK | -- | 17:46 | 2023-08-15 | 0.81
263 | 45.2 | gf | 0.84 | mm | OK | -- | 17:46 | 2023-08-15 | 0.81
264 | 45.2 | gf | 0.845 | mm | OK | -- | 17:46 | 2023-08-15 | 0.815
265 | 45.2 | gf | 0.845 | mm | OK | -- | 17:46 | 2023-08-15 | 0.815
266 | 45.3 | gf | 0.845 | mm | OK | -- | 17:46 | 2023-08-15 | 0.815
267 | 45.3 | gf | 0.85 | mm | OK | -- | 17:46 | 2023-08-15 | 0.82
268 | 45.3 | gf | 0.85 | mm | OK | -- | 17:46 | 2023-08-15 | 0.82
269 | 45.3 | gf | 0.85 | mm | OK | -- | 17:46 | 2023-08-15 | 0.82
270 | 45.3 | gf | 0.85 | mm | OK | -- | 17:46 | 2023-08-15 | 0.82
271 | 45.3 | gf | 0.855 | mm | OK | -- | 17:46 | 2023-08-15 | 0.825
272 | 45.4 | gf | 0.855 | mm | OK | -- | 17:46 | 2023-08-15 | 0.825
273 | 45.4 | gf | 0.855 | mm | OK | -- | 17:46 | 2023-08-15 | 0.825
274 | 45.4 | gf | 0.855 | mm | OK | -- | 17:46 | 2023-08-15 | 0.825
275 | 45.4 | gf | 0.855 | mm | OK | -- | 17:46 | 2023-08-15 | 0.825
276 | 45.4 | gf | 0.86 | mm | OK | -- | 17:46 | 2023-08-15 | 0.83
277 | 45.5 | gf | 0.86 | mm | OK | -- | 17:46 | 2023-08-15 | 0.83
278 | 45.6 | gf | 0.86 | mm | OK | -- | 17:46 | 2023-08-15 | 0.83
279 | 45.5 | gf | 0.86 | mm | OK | -- | 17:46 | 2023-08-15 | 0.83
280 | 45.5 | gf | 0.865 | mm | OK | -- | 17:46 | 2023-08-15 | 0.835
281 | 45.6 | gf | 0.865 | mm | OK | -- | 17:46 | 2023-08-15 | 0.835
282 | 45.7 | gf | 0.87 | mm | OK | -- | 17:46 | 2023-08-15 | 0.84
283 | 45.7 | gf | 0.87 | mm | OK | -- | 17:46 | 2023-08-15 | 0.84
284 | 45.7 | gf | 0.875 | mm | OK | -- | 17:46 | 2023-08-15 | 0.845
285 | 45.6 | gf | 0.875 | mm | OK | -- | 17:46 | 2023-08-15 | 0.845
286 | 45.6 | gf | 0.88 | mm | OK | -- | 17:46 | 2023-08-15 | 0.85
287 | 45.7 | gf | 0.885 | mm | OK | -- | 17:46 | 2023-08-15 | 0.855
288 | 45.6 | gf | 0.89 | mm | OK | -- | 17:46 | 2023-08-15 | 0.86
289 | 45.6 | gf | 0.895 | mm | OK | -- | 17:46 | 2023-08-15 | 0.865
290 | 45.5 | gf | 0.9 | mm | OK | -- | 17:46 | 2023-08-15 | 0.87
291 | 45.5 | gf | 0.9 | mm | OK | -- | 17:46 | 2023-08-15 | 0.87
292 | 45.5 | gf | 0.905 | mm | OK | -- | 17:46 | 2023-08-15 | 0.875
293 | 45.6 | gf | 0.91 | mm | OK | -- | 17:46 | 2023-08-15 | 0.88
294 | 45.6 | gf | 0.91 | mm | OK | -- | 17:46 | 2023-08-15 | 0.88
295 | 45.7 | gf | 0.915 | mm | OK | -- | 17:46 | 2023-08-15 | 0.885
296 | 45.7 | gf | 0.915 | mm | OK | -- | 17:46 | 2023-08-15 | 0.885
297 | 45.7 | gf | 0.92 | mm | OK | -- | 17:46 | 2023-08-15 | 0.89
298 | 45.7 | gf | 0.92 | mm | OK | -- | 17:46 | 2023-08-15 | 0.89
299 | 45.8 | gf | 0.925 | mm | OK | -- | 17:46 | 2023-08-15 | 0.895
300 | 45.8 | gf | 0.925 | mm | OK | -- | 17:46 | 2023-08-15 | 0.895
301 | 46 | gf | 0.925 | mm | OK | -- | 17:46 | 2023-08-15 | 0.895
302 | 46.1 | gf | 0.93 | mm | OK | -- | 17:46 | 2023-08-15 | 0.9
303 | 46.1 | gf | 0.93 | mm | OK | -- | 17:46 | 2023-08-15 | 0.9
304 | 46.1 | gf | 0.935 | mm | OK | -- | 17:46 | 2023-08-15 | 0.905
305 | 46.1 | gf | 0.935 | mm | OK | -- | 17:46 | 2023-08-15 | 0.905
306 | 46.1 | gf | 0.935 | mm | OK | -- | 17:46 | 2023-08-15 | 0.905
307 | 46.1 | gf | 0.94 | mm | OK | -- | 17:46 | 2023-08-15 | 0.91
308 | 46.1 | gf | 0.94 | mm | OK | -- | 17:46 | 2023-08-15 | 0.91
309 | 46.1 | gf | 0.945 | mm | OK | -- | 17:46 | 2023-08-15 | 0.915
310 | 46.1 | gf | 0.945 | mm | OK | -- | 17:46 | 2023-08-15 | 0.915
311 | 46.1 | gf | 0.95 | mm | OK | -- | 17:46 | 2023-08-15 | 0.92
312 | 46 | gf | 0.95 | mm | OK | -- | 17:46 | 2023-08-15 | 0.92
313 | 46.1 | gf | 0.955 | mm | OK | -- | 17:46 | 2023-08-15 | 0.925
314 | 46.2 | gf | 0.955 | mm | OK | -- | 17:46 | 2023-08-15 | 0.925
315 | 46.3 | gf | 0.96 | mm | OK | -- | 17:46 | 2023-08-15 | 0.93
316 | 46.3 | gf | 0.965 | mm | OK | -- | 17:46 | 2023-08-15 | 0.935
317 | 46.3 | gf | 0.965 | mm | OK | -- | 17:46 | 2023-08-15 | 0.935
318 | 46.2 | gf | 0.97 | mm | OK | -- | 17:46 | 2023-08-15 | 0.94
319 | 46.1 | gf | 0.975 | mm | OK | -- | 17:46 | 2023-08-15 | 0.945
320 | 45.9 | gf | 0.98 | mm | OK | -- | 17:46 | 2023-08-15 | 0.95
321 | 45.8 | gf | 0.985 | mm | OK | -- | 17:46 | 2023-08-15 | 0.955
322 | 45.9 | gf | 0.99 | mm | OK | -- | 17:46 | 2023-08-15 | 0.96
323 | 46 | gf | 0.995 | mm | OK | -- | 17:46 | 2023-08-15 | 0.965
324 | 46.1 | gf | 1 | mm | OK | -- | 17:46 | 2023-08-15 | 0.97
325 | 46.1 | gf | 1.005 | mm | OK | -- | 17:46 | 2023-08-15 | 0.975
326 | 46.1 | gf | 1.01 | mm | OK | -- | 17:46 | 2023-08-15 | 0.98
327 | 45.9 | gf | 1.015 | mm | OK | -- | 17:46 | 2023-08-15 | 0.985
328 | 45.8 | gf | 1.02 | mm | OK | -- | 17:46 | 2023-08-15 | 0.99
329 | 46 | gf | 1.03 | mm | OK | -- | 17:46 | 2023-08-15 | 1
330 | 46.1 | gf | 1.035 | mm | OK | -- | 17:46 | 2023-08-15 | 1.005
331 | 46 | gf | 1.035 | mm | OK | -- | 17:46 | 2023-08-15 | 1.005
332 | 46 | gf | 1.04 | mm | OK | -- | 17:46 | 2023-08-15 | 1.01
333 | 46.1 | gf | 1.045 | mm | OK | -- | 17:46 | 2023-08-15 | 1.015
334 | 46.1 | gf | 1.05 | mm | OK | -- | 17:46 | 2023-08-15 | 1.02
335 | 46.1 | gf | 1.055 | mm | OK | -- | 17:46 | 2023-08-15 | 1.025
336 | 46.1 | gf | 1.055 | mm | OK | -- | 17:46 | 2023-08-15 | 1.025
337 | 46.1 | gf | 1.06 | mm | OK | -- | 17:46 | 2023-08-15 | 1.03
338 | 46 | gf | 1.06 | mm | OK | -- | 17:46 | 2023-08-15 | 1.03
339 | 46 | gf | 1.06 | mm | OK | -- | 17:46 | 2023-08-15 | 1.03
340 | 46 | gf | 1.065 | mm | OK | -- | 17:46 | 2023-08-15 | 1.035
341 | 46.1 | gf | 1.065 | mm | OK | -- | 17:46 | 2023-08-15 | 1.035
342 | 46 | gf | 1.065 | mm | OK | -- | 17:46 | 2023-08-15 | 1.035
343 | 46 | gf | 1.07 | mm | OK | -- | 17:46 | 2023-08-15 | 1.04
344 | 46 | gf | 1.07 | mm | OK | -- | 17:46 | 2023-08-15 | 1.04
345 | 46 | gf | 1.07 | mm | OK | -- | 17:46 | 2023-08-15 | 1.04
346 | 46 | gf | 1.075 | mm | OK | -- | 17:46 | 2023-08-15 | 1.045
347 | 46.1 | gf | 1.075 | mm | OK | -- | 17:46 | 2023-08-15 | 1.045
348 | 46.2 | gf | 1.08 | mm | OK | -- | 17:46 | 2023-08-15 | 1.05
349 | 46.2 | gf | 1.08 | mm | OK | -- | 17:46 | 2023-08-15 | 1.05
350 | 46.3 | gf | 1.08 | mm | OK | -- | 17:46 | 2023-08-15 | 1.05
351 | 46.3 | gf | 1.085 | mm | OK | -- | 17:46 | 2023-08-15 | 1.055
352 | 46.3 | gf | 1.085 | mm | OK | -- | 17:46 | 2023-08-15 | 1.055
353 | 46.3 | gf | 1.09 | mm | OK | -- | 17:46 | 2023-08-15 | 1.06
354 | 46.4 | gf | 1.09 | mm | OK | -- | 17:46 | 2023-08-15 | 1.06
355 | 46.5 | gf | 1.095 | mm | OK | -- | 17:46 | 2023-08-15 | 1.065
356 | 46.4 | gf | 1.095 | mm | OK | -- | 17:46 | 2023-08-15 | 1.065
357 | 46.4 | gf | 1.1 | mm | OK | -- | 17:46 | 2023-08-15 | 1.07
358 | 46.5 | gf | 1.1 | mm | OK | -- | 17:46 | 2023-08-15 | 1.07
359 | 46.6 | gf | 1.105 | mm | OK | -- | 17:46 | 2023-08-15 | 1.075
360 | 46.5 | gf | 1.11 | mm | OK | -- | 17:46 | 2023-08-15 | 1.08
361 | 46.4 | gf | 1.115 | mm | OK | -- | 17:46 | 2023-08-15 | 1.085
362 | 46.5 | gf | 1.12 | mm | OK | -- | 17:46 | 2023-08-15 | 1.09
363 | 46.7 | gf | 1.125 | mm | OK | -- | 17:46 | 2023-08-15 | 1.095
364 | 46.7 | gf | 1.125 | mm | OK | -- | 17:46 | 2023-08-15 | 1.095
365 | 46.7 | gf | 1.13 | mm | OK | -- | 17:46 | 2023-08-15 | 1.1
366 | 46.5 | gf | 1.135 | mm | OK | -- | 17:46 | 2023-08-15 | 1.105
367 | 46.5 | gf | 1.135 | mm | OK | -- | 17:46 | 2023-08-15 | 1.105
368 | 46.5 | gf | 1.14 | mm | OK | -- | 17:46 | 2023-08-15 | 1.11
369 | 46.5 | gf | 1.14 | mm | OK | -- | 17:46 | 2023-08-15 | 1.11
370 | 46.5 | gf | 1.145 | mm | OK | -- | 17:46 | 2023-08-15 | 1.115
371 | 46.5 | gf | 1.15 | mm | OK | -- | 17:46 | 2023-08-15 | 1.12
372 | 46.5 | gf | 1.15 | mm | OK | -- | 17:46 | 2023-08-15 | 1.12
373 | 46.6 | gf | 1.155 | mm | OK | -- | 17:46 | 2023-08-15 | 1.125
374 | 46.7 | gf | 1.155 | mm | OK | -- | 17:46 | 2023-08-15 | 1.125
375 | 46.8 | gf | 1.16 | mm | OK | -- | 17:46 | 2023-08-15 | 1.13
376 | 46.8 | gf | 1.165 | mm | OK | -- | 17:46 | 2023-08-15 | 1.135
377 | 46.8 | gf | 1.165 | mm | OK | -- | 17:46 | 2023-08-15 | 1.135
378 | 46.9 | gf | 1.17 | mm | OK | -- | 17:46 | 2023-08-15 | 1.14
379 | 46.9 | gf | 1.17 | mm | OK | -- | 17:46 | 2023-08-15 | 1.14
380 | 46.9 | gf | 1.175 | mm | OK | -- | 17:46 | 2023-08-15 | 1.145
381 | 46.9 | gf | 1.18 | mm | OK | -- | 17:46 | 2023-08-15 | 1.15
382 | 46.8 | gf | 1.18 | mm | OK | -- | 17:46 | 2023-08-15 | 1.15
383 | 46.8 | gf | 1.185 | mm | OK | -- | 17:46 | 2023-08-15 | 1.155
384 | 47 | gf | 1.19 | mm | OK | -- | 17:46 | 2023-08-15 | 1.16
385 | 47 | gf | 1.19 | mm | OK | -- | 17:46 | 2023-08-15 | 1.16
386 | 47 | gf | 1.195 | mm | OK | -- | 17:46 | 2023-08-15 | 1.165
387 | 46.9 | gf | 1.2 | mm | OK | -- | 17:46 | 2023-08-15 | 1.17
388 | 46.8 | gf | 1.205 | mm | OK | -- | 17:46 | 2023-08-15 | 1.175
389 | 46.7 | gf | 1.21 | mm | OK | -- | 17:46 | 2023-08-15 | 1.18
390 | 46.7 | gf | 1.215 | mm | OK | -- | 17:46 | 2023-08-15 | 1.185
391 | 46.9 | gf | 1.22 | mm | OK | -- | 17:46 | 2023-08-15 | 1.19
392 | 46.9 | gf | 1.22 | mm | OK | -- | 17:46 | 2023-08-15 | 1.19
393 | 47 | gf | 1.225 | mm | OK | -- | 17:46 | 2023-08-15 | 1.195
394 | 47 | gf | 1.225 | mm | OK | -- | 17:46 | 2023-08-15 | 1.195
395 | 47.1 | gf | 1.23 | mm | OK | -- | 17:46 | 2023-08-15 | 1.2
396 | 47.3 | gf | 1.23 | mm | OK | -- | 17:46 | 2023-08-15 | 1.2
397 | 47.3 | gf | 1.235 | mm | OK | -- | 17:46 | 2023-08-15 | 1.205
398 | 47.2 | gf | 1.24 | mm | OK | -- | 17:46 | 2023-08-15 | 1.21
399 | 47.1 | gf | 1.24 | mm | OK | -- | 17:46 | 2023-08-15 | 1.21
400 | 47 | gf | 1.245 | mm | OK | -- | 17:46 | 2023-08-15 | 1.215
401 | 47 | gf | 1.245 | mm | OK | -- | 17:46 | 2023-08-15 | 1.215
402 | 47 | gf | 1.25 | mm | OK | -- | 17:46 | 2023-08-15 | 1.22
403 | 47.1 | gf | 1.255 | mm | OK | -- | 17:46 | 2023-08-15 | 1.225
404 | 47.1 | gf | 1.255 | mm | OK | -- | 17:46 | 2023-08-15 | 1.225
405 | 47.1 | gf | 1.26 | mm | OK | -- | 17:46 | 2023-08-15 | 1.23
406 | 47.3 | gf | 1.265 | mm | OK | -- | 17:46 | 2023-08-15 | 1.235
407 | 47.1 | gf | 1.275 | mm | OK | -- | 17:46 | 2023-08-15 | 1.245
408 | 46.9 | gf | 1.28 | mm | OK | -- | 17:46 | 2023-08-15 | 1.25
409 | 47 | gf | 1.285 | mm | OK | -- | 17:46 | 2023-08-15 | 1.255
410 | 47.3 | gf | 1.29 | mm | OK | -- | 17:46 | 2023-08-15 | 1.26
411 | 47.2 | gf | 1.3 | mm | OK | -- | 17:46 | 2023-08-15 | 1.27
412 | 47.3 | gf | 1.315 | mm | OK | -- | 17:46 | 2023-08-15 | 1.285
413 | 47.4 | gf | 1.325 | mm | OK | -- | 17:46 | 2023-08-15 | 1.295
414 | 47.5 | gf | 1.33 | mm | OK | -- | 17:46 | 2023-08-15 | 1.3
415 | 47.3 | gf | 1.34 | mm | OK | -- | 17:46 | 2023-08-15 | 1.31
416 | 47.3 | gf | 1.34 | mm | OK | -- | 17:46 | 2023-08-15 | 1.31
417 | 47.3 | gf | 1.345 | mm | OK | -- | 17:46 | 2023-08-15 | 1.315
418 | 47.4 | gf | 1.35 | mm | OK | -- | 17:46 | 2023-08-15 | 1.32
419 | 47.5 | gf | 1.35 | mm | OK | -- | 17:46 | 2023-08-15 | 1.32
420 | 47.5 | gf | 1.355 | mm | OK | -- | 17:46 | 2023-08-15 | 1.325
421 | 47.4 | gf | 1.36 | mm | OK | -- | 17:46 | 2023-08-15 | 1.33
422 | 47.3 | gf | 1.365 | mm | OK | -- | 17:46 | 2023-08-15 | 1.335
423 | 47.3 | gf | 1.37 | mm | OK | -- | 17:46 | 2023-08-15 | 1.34
424 | 47.3 | gf | 1.375 | mm | OK | -- | 17:46 | 2023-08-15 | 1.345
425 | 47.4 | gf | 1.375 | mm | OK | -- | 17:46 | 2023-08-15 | 1.345
426 | 47.5 | gf | 1.38 | mm | OK | -- | 17:46 | 2023-08-15 | 1.35
427 | 47.5 | gf | 1.38 | mm | OK | -- | 17:46 | 2023-08-15 | 1.35
428 | 47.7 | gf | 1.385 | mm | OK | -- | 17:46 | 2023-08-15 | 1.355
429 | 47.7 | gf | 1.385 | mm | OK | -- | 17:46 | 2023-08-15 | 1.355
430 | 47.7 | gf | 1.385 | mm | OK | -- | 17:46 | 2023-08-15 | 1.355
431 | 47.7 | gf | 1.39 | mm | OK | -- | 17:46 | 2023-08-15 | 1.36
432 | 47.9 | gf | 1.39 | mm | OK | -- | 17:46 | 2023-08-15 | 1.36
433 | 48 | gf | 1.39 | mm | OK | -- | 17:46 | 2023-08-15 | 1.36
434 | 48 | gf | 1.395 | mm | OK | -- | 17:46 | 2023-08-15 | 1.365
435 | 48.1 | gf | 1.395 | mm | OK | -- | 17:46 | 2023-08-15 | 1.365
436 | 48.2 | gf | 1.4 | mm | OK | -- | 17:46 | 2023-08-15 | 1.37
437 | 48.1 | gf | 1.4 | mm | OK | -- | 17:46 | 2023-08-15 | 1.37
438 | 48.1 | gf | 1.405 | mm | OK | -- | 17:46 | 2023-08-15 | 1.375
439 | 48 | gf | 1.41 | mm | OK | -- | 17:46 | 2023-08-15 | 1.38
440 | 48 | gf | 1.41 | mm | OK | -- | 17:46 | 2023-08-15 | 1.38
441 | 48.1 | gf | 1.415 | mm | OK | -- | 17:46 | 2023-08-15 | 1.385
442 | 48.1 | gf | 1.42 | mm | OK | -- | 17:46 | 2023-08-15 | 1.39
443 | 48.1 | gf | 1.425 | mm | OK | -- | 17:46 | 2023-08-15 | 1.395
444 | 48.1 | gf | 1.435 | mm | OK | -- | 17:46 | 2023-08-15 | 1.405
445 | 48.2 | gf | 1.445 | mm | OK | -- | 17:46 | 2023-08-15 | 1.415
446 | 48.1 | gf | 1.455 | mm | OK | -- | 17:46 | 2023-08-15 | 1.425
447 | 48.2 | gf | 1.465 | mm | OK | -- | 17:46 | 2023-08-15 | 1.435
448 | 48.6 | gf | 1.475 | mm | OK | -- | 17:46 | 2023-08-15 | 1.445
449 | 48.5 | gf | 1.48 | mm | OK | -- | 17:46 | 2023-08-15 | 1.45
450 | 48.5 | gf | 1.49 | mm | OK | -- | 17:46 | 2023-08-15 | 1.46
451 | 48.6 | gf | 1.5 | mm | OK | -- | 17:46 | 2023-08-15 | 1.47
452 | 48.5 | gf | 1.505 | mm | OK | -- | 17:46 | 2023-08-15 | 1.475
453 | 48.4 | gf | 1.51 | mm | OK | -- | 17:46 | 2023-08-15 | 1.48
454 | 48.4 | gf | 1.52 | mm | OK | -- | 17:46 | 2023-08-15 | 1.49
455 | 48.4 | gf | 1.525 | mm | OK | -- | 17:46 | 2023-08-15 | 1.495
456 | 48.6 | gf | 1.53 | mm | OK | -- | 17:46 | 2023-08-15 | 1.5
457 | 48.7 | gf | 1.53 | mm | OK | -- | 17:46 | 2023-08-15 | 1.5
458 | 48.7 | gf | 1.535 | mm | OK | -- | 17:46 | 2023-08-15 | 1.505
459 | 48.8 | gf | 1.54 | mm | OK | -- | 17:46 | 2023-08-15 | 1.51
460 | 48.8 | gf | 1.545 | mm | OK | -- | 17:46 | 2023-08-15 | 1.515
461 | 48.7 | gf | 1.545 | mm | OK | -- | 17:46 | 2023-08-15 | 1.515
462 | 48.7 | gf | 1.55 | mm | OK | -- | 17:46 | 2023-08-15 | 1.52
463 | 48.8 | gf | 1.555 | mm | OK | -- | 17:46 | 2023-08-15 | 1.525
464 | 48.8 | gf | 1.56 | mm | OK | -- | 17:46 | 2023-08-15 | 1.53
465 | 48.9 | gf | 1.56 | mm | OK | -- | 17:46 | 2023-08-15 | 1.53
466 | 48.9 | gf | 1.565 | mm | OK | -- | 17:46 | 2023-08-15 | 1.535
467 | 48.9 | gf | 1.57 | mm | OK | -- | 17:46 | 2023-08-15 | 1.54
468 | 48.9 | gf | 1.57 | mm | OK | -- | 17:46 | 2023-08-15 | 1.54
469 | 48.9 | gf | 1.575 | mm | OK | -- | 17:46 | 2023-08-15 | 1.545
470 | 48.9 | gf | 1.58 | mm | OK | -- | 17:46 | 2023-08-15 | 1.55
471 | 48.9 | gf | 1.58 | mm | OK | -- | 17:46 | 2023-08-15 | 1.55
472 | 49 | gf | 1.585 | mm | OK | -- | 17:46 | 2023-08-15 | 1.555
473 | 49.1 | gf | 1.585 | mm | OK | -- | 17:46 | 2023-08-15 | 1.555
474 | 49.1 | gf | 1.59 | mm | OK | -- | 17:46 | 2023-08-15 | 1.56
475 | 49.1 | gf | 1.59 | mm | OK | -- | 17:46 | 2023-08-15 | 1.56
476 | 49.1 | gf | 1.595 | mm | OK | -- | 17:46 | 2023-08-15 | 1.565
477 | 49 | gf | 1.595 | mm | OK | -- | 17:46 | 2023-08-15 | 1.565
478 | 49 | gf | 1.6 | mm | OK | -- | 17:46 | 2023-08-15 | 1.57
479 | 48.9 | gf | 1.6 | mm | OK | -- | 17:46 | 2023-08-15 | 1.57
480 | 48.8 | gf | 1.605 | mm | OK | -- | 17:46 | 2023-08-15 | 1.575
481 | 48.8 | gf | 1.605 | mm | OK | -- | 17:46 | 2023-08-15 | 1.575
482 | 48.8 | gf | 1.61 | mm | OK | -- | 17:46 | 2023-08-15 | 1.58
483 | 48.8 | gf | 1.61 | mm | OK | -- | 17:46 | 2023-08-15 | 1.58
484 | 48.8 | gf | 1.615 | mm | OK | -- | 17:46 | 2023-08-15 | 1.585
485 | 48.8 | gf | 1.615 | mm | OK | -- | 17:46 | 2023-08-15 | 1.585
486 | 48.9 | gf | 1.615 | mm | OK | -- | 17:46 | 2023-08-15 | 1.585
487 | 48.9 | gf | 1.62 | mm | OK | -- | 17:46 | 2023-08-15 | 1.59
488 | 49.1 | gf | 1.62 | mm | OK | -- | 17:46 | 2023-08-15 | 1.59
489 | 49.1 | gf | 1.625 | mm | OK | -- | 17:46 | 2023-08-15 | 1.595
490 | 49.1 | gf | 1.625 | mm | OK | -- | 17:46 | 2023-08-15 | 1.595
491 | 49.2 | gf | 1.63 | mm | OK | -- | 17:46 | 2023-08-15 | 1.6
492 | 49.1 | gf | 1.63 | mm | OK | -- | 17:46 | 2023-08-15 | 1.6
493 | 49.2 | gf | 1.635 | mm | OK | -- | 17:46 | 2023-08-15 | 1.605
494 | 49.2 | gf | 1.64 | mm | OK | -- | 17:46 | 2023-08-15 | 1.61
495 | 49.2 | gf | 1.64 | mm | OK | -- | 17:46 | 2023-08-15 | 1.61
496 | 49.1 | gf | 1.645 | mm | OK | -- | 17:46 | 2023-08-15 | 1.615
497 | 49.1 | gf | 1.645 | mm | OK | -- | 17:46 | 2023-08-15 | 1.615
498 | 49.1 | gf | 1.65 | mm | OK | -- | 17:46 | 2023-08-15 | 1.62
499 | 49.1 | gf | 1.65 | mm | OK | -- | 17:46 | 2023-08-15 | 1.62
500 | 49 | gf | 1.655 | mm | OK | -- | 17:46 | 2023-08-15 | 1.625
501 | 49 | gf | 1.655 | mm | OK | -- | 17:46 | 2023-08-15 | 1.625
502 | 49 | gf | 1.655 | mm | OK | -- | 17:46 | 2023-08-15 | 1.625
503 | 49 | gf | 1.66 | mm | OK | -- | 17:46 | 2023-08-15 | 1.63
504 | 49 | gf | 1.66 | mm | OK | -- | 17:46 | 2023-08-15 | 1.63
505 | 49 | gf | 1.665 | mm | OK | -- | 17:46 | 2023-08-15 | 1.635
506 | 49 | gf | 1.665 | mm | OK | -- | 17:46 | 2023-08-15 | 1.635
507 | 49 | gf | 1.665 | mm | OK | -- | 17:46 | 2023-08-15 | 1.635
508 | 49 | gf | 1.665 | mm | OK | -- | 17:46 | 2023-08-15 | 1.635
509 | 49 | gf | 1.67 | mm | OK | -- | 17:46 | 2023-08-15 | 1.64
510 | 49.1 | gf | 1.67 | mm | OK | -- | 17:46 | 2023-08-15 | 1.64
511 | 49.1 | gf | 1.675 | mm | OK | -- | 17:46 | 2023-08-15 | 1.645
512 | 49 | gf | 1.675 | mm | OK | -- | 17:46 | 2023-08-15 | 1.645
513 | 49 | gf | 1.675 | mm | OK | -- | 17:46 | 2023-08-15 | 1.645
514 | 49.1 | gf | 1.68 | mm | OK | -- | 17:46 | 2023-08-15 | 1.65
515 | 49.2 | gf | 1.68 | mm | OK | -- | 17:46 | 2023-08-15 | 1.65
516 | 49.3 | gf | 1.685 | mm | OK | -- | 17:46 | 2023-08-15 | 1.655
517 | 49.3 | gf | 1.69 | mm | OK | -- | 17:46 | 2023-08-15 | 1.66
518 | 49.3 | gf | 1.69 | mm | OK | -- | 17:46 | 2023-08-15 | 1.66
519 | 49.4 | gf | 1.695 | mm | OK | -- | 17:46 | 2023-08-15 | 1.665
520 | 49.5 | gf | 1.7 | mm | OK | -- | 17:46 | 2023-08-15 | 1.67
521 | 49.4 | gf | 1.7 | mm | OK | -- | 17:46 | 2023-08-15 | 1.67
522 | 49.3 | gf | 1.705 | mm | OK | -- | 17:46 | 2023-08-15 | 1.675
523 | 49.4 | gf | 1.71 | mm | OK | -- | 17:46 | 2023-08-15 | 1.68
524 | 49.3 | gf | 1.71 | mm | OK | -- | 17:46 | 2023-08-15 | 1.68
525 | 49.3 | gf | 1.715 | mm | OK | -- | 17:46 | 2023-08-15 | 1.685
526 | 49.3 | gf | 1.715 | mm | OK | -- | 17:46 | 2023-08-15 | 1.685
527 | 49.2 | gf | 1.72 | mm | OK | -- | 17:46 | 2023-08-15 | 1.69
528 | 49.2 | gf | 1.725 | mm | OK | -- | 17:46 | 2023-08-15 | 1.695
529 | 49.2 | gf | 1.725 | mm | OK | -- | 17:46 | 2023-08-15 | 1.695
530 | 49.2 | gf | 1.725 | mm | OK | -- | 17:46 | 2023-08-15 | 1.695
531 | 49.3 | gf | 1.73 | mm | OK | -- | 17:46 | 2023-08-15 | 1.7
532 | 49.3 | gf | 1.73 | mm | OK | -- | 17:46 | 2023-08-15 | 1.7
533 | 49.3 | gf | 1.735 | mm | OK | -- | 17:46 | 2023-08-15 | 1.705
534 | 49.4 | gf | 1.735 | mm | OK | -- | 17:46 | 2023-08-15 | 1.705
535 | 49.4 | gf | 1.735 | mm | OK | -- | 17:46 | 2023-08-15 | 1.705
536 | 49.5 | gf | 1.74 | mm | OK | -- | 17:46 | 2023-08-15 | 1.71
537 | 49.6 | gf | 1.74 | mm | OK | -- | 17:46 | 2023-08-15 | 1.71
538 | 49.6 | gf | 1.74 | mm | OK | -- | 17:46 | 2023-08-15 | 1.71
539 | 49.7 | gf | 1.745 | mm | OK | -- | 17:46 | 2023-08-15 | 1.715
540 | 49.7 | gf | 1.745 | mm | OK | -- | 17:46 | 2023-08-15 | 1.715
541 | 49.7 | gf | 1.75 | mm | OK | -- | 17:46 | 2023-08-15 | 1.72
542 | 49.7 | gf | 1.75 | mm | OK | -- | 17:46 | 2023-08-15 | 1.72
543 | 49.7 | gf | 1.755 | mm | OK | -- | 17:46 | 2023-08-15 | 1.725
544 | 49.8 | gf | 1.755 | mm | OK | -- | 17:46 | 2023-08-15 | 1.725
545 | 49.7 | gf | 1.76 | mm | OK | -- | 17:46 | 2023-08-15 | 1.73
546 | 49.6 | gf | 1.76 | mm | OK | -- | 17:46 | 2023-08-15 | 1.73
547 | 49.7 | gf | 1.765 | mm | OK | -- | 17:46 | 2023-08-15 | 1.735
548 | 49.8 | gf | 1.77 | mm | OK | -- | 17:46 | 2023-08-15 | 1.74
549 | 49.9 | gf | 1.77 | mm | OK | -- | 17:46 | 2023-08-15 | 1.74
550 | 49.8 | gf | 1.775 | mm | OK | -- | 17:46 | 2023-08-15 | 1.745
551 | 49.9 | gf | 1.78 | mm | OK | -- | 17:46 | 2023-08-15 | 1.75
552 | 49.8 | gf | 1.785 | mm | OK | -- | 17:46 | 2023-08-15 | 1.755
553 | 49.8 | gf | 1.785 | mm | OK | -- | 17:46 | 2023-08-15 | 1.755
554 | 49.7 | gf | 1.79 | mm | OK | -- | 17:46 | 2023-08-15 | 1.76
555 | 49.7 | gf | 1.79 | mm | OK | -- | 17:46 | 2023-08-15 | 1.76
556 | 49.6 | gf | 1.79 | mm | OK | -- | 17:46 | 2023-08-15 | 1.76
557 | 49.6 | gf | 1.795 | mm | OK | -- | 17:46 | 2023-08-15 | 1.765
558 | 49.6 | gf | 1.795 | mm | OK | -- | 17:46 | 2023-08-15 | 1.765
559 | 49.6 | gf | 1.8 | mm | OK | -- | 17:46 | 2023-08-15 | 1.77
560 | 49.6 | gf | 1.8 | mm | OK | -- | 17:46 | 2023-08-15 | 1.77
561 | 49.7 | gf | 1.805 | mm | OK | -- | 17:46 | 2023-08-15 | 1.775
562 | 49.8 | gf | 1.805 | mm | OK | -- | 17:46 | 2023-08-15 | 1.775
563 | 49.8 | gf | 1.81 | mm | OK | -- | 17:46 | 2023-08-15 | 1.78
564 | 49.9 | gf | 1.81 | mm | OK | -- | 17:46 | 2023-08-15 | 1.78
565 | 49.9 | gf | 1.815 | mm | OK | -- | 17:46 | 2023-08-15 | 1.785
566 | 49.9 | gf | 1.815 | mm | OK | -- | 17:46 | 2023-08-15 | 1.785
567 | 50 | gf | 1.82 | mm | OK | -- | 17:46 | 2023-08-15 | 1.79
568 | 50.1 | gf | 1.82 | mm | OK | -- | 17:46 | 2023-08-15 | 1.79
569 | 50.2 | gf | 1.825 | mm | OK | -- | 17:46 | 2023-08-15 | 1.795
570 | 50.2 | gf | 1.83 | mm | OK | -- | 17:46 | 2023-08-15 | 1.8
571 | 50.2 | gf | 1.83 | mm | OK | -- | 17:46 | 2023-08-15 | 1.8
572 | 50.2 | gf | 1.835 | mm | OK | -- | 17:46 | 2023-08-15 | 1.805
573 | 50.1 | gf | 1.84 | mm | OK | -- | 17:46 | 2023-08-15 | 1.81
574 | 50 | gf | 1.84 | mm | OK | -- | 17:46 | 2023-08-15 | 1.81
575 | 50 | gf | 1.845 | mm | OK | -- | 17:46 | 2023-08-15 | 1.815
576 | 50 | gf | 1.845 | mm | OK | -- | 17:46 | 2023-08-15 | 1.815
577 | 49.9 | gf | 1.85 | mm | OK | -- | 17:46 | 2023-08-15 | 1.82
578 | 50 | gf | 1.855 | mm | OK | -- | 17:46 | 2023-08-15 | 1.825
579 | 50 | gf | 1.855 | mm | OK | -- | 17:46 | 2023-08-15 | 1.825
580 | 50 | gf | 1.86 | mm | OK | -- | 17:46 | 2023-08-15 | 1.83
581 | 50 | gf | 1.865 | mm | OK | -- | 17:46 | 2023-08-15 | 1.835
582 | 50.1 | gf | 1.87 | mm | OK | -- | 17:46 | 2023-08-15 | 1.84
583 | 50.1 | gf | 1.87 | mm | OK | -- | 17:46 | 2023-08-15 | 1.84
584 | 49.9 | gf | 1.875 | mm | OK | -- | 17:46 | 2023-08-15 | 1.845
585 | 50 | gf | 1.88 | mm | OK | -- | 17:46 | 2023-08-15 | 1.85
586 | 50 | gf | 1.885 | mm | OK | -- | 17:46 | 2023-08-15 | 1.855
587 | 50 | gf | 1.89 | mm | OK | -- | 17:46 | 2023-08-15 | 1.86
588 | 50 | gf | 1.89 | mm | OK | -- | 17:46 | 2023-08-15 | 1.86
589 | 50 | gf | 1.895 | mm | OK | -- | 17:46 | 2023-08-15 | 1.865
590 | 50 | gf | 1.9 | mm | OK | -- | 17:46 | 2023-08-15 | 1.87
591 | 50.3 | gf | 1.9 | mm | OK | -- | 17:46 | 2023-08-15 | 1.87
592 | 50.4 | gf | 1.905 | mm | OK | -- | 17:46 | 2023-08-15 | 1.875
593 | 50.5 | gf | 1.91 | mm | OK | -- | 17:46 | 2023-08-15 | 1.88
594 | 50.5 | gf | 1.91 | mm | OK | -- | 17:46 | 2023-08-15 | 1.88
595 | 50.6 | gf | 1.915 | mm | OK | -- | 17:46 | 2023-08-15 | 1.885
596 | 50.6 | gf | 1.92 | mm | OK | -- | 17:46 | 2023-08-15 | 1.89
597 | 50.7 | gf | 1.92 | mm | OK | -- | 17:46 | 2023-08-15 | 1.89
598 | 50.7 | gf | 1.925 | mm | OK | -- | 17:46 | 2023-08-15 | 1.895
599 | 50.6 | gf | 1.925 | mm | OK | -- | 17:46 | 2023-08-15 | 1.895
600 | 50.7 | gf | 1.93 | mm | OK | -- | 17:46 | 2023-08-15 | 1.9
601 | 50.8 | gf | 1.93 | mm | OK | -- | 17:46 | 2023-08-15 | 1.9
602 | 50.8 | gf | 1.935 | mm | OK | -- | 17:46 | 2023-08-15 | 1.905
603 | 50.8 | gf | 1.935 | mm | OK | -- | 17:46 | 2023-08-15 | 1.905
604 | 50.9 | gf | 1.94 | mm | OK | -- | 17:46 | 2023-08-15 | 1.91
605 | 50.9 | gf | 1.94 | mm | OK | -- | 17:46 | 2023-08-15 | 1.91
606 | 50.9 | gf | 1.94 | mm | OK | -- | 17:46 | 2023-08-15 | 1.91
607 | 51 | gf | 1.945 | mm | OK | -- | 17:46 | 2023-08-15 | 1.915
608 | 51.1 | gf | 1.945 | mm | OK | -- | 17:46 | 2023-08-15 | 1.915
609 | 51.1 | gf | 1.95 | mm | OK | -- | 17:46 | 2023-08-15 | 1.92
610 | 51.1 | gf | 1.955 | mm | OK | -- | 17:46 | 2023-08-15 | 1.925
611 | 51.1 | gf | 1.955 | mm | OK | -- | 17:46 | 2023-08-15 | 1.925
612 | 51.2 | gf | 1.96 | mm | OK | -- | 17:46 | 2023-08-15 | 1.93
613 | 51.3 | gf | 1.965 | mm | OK | -- | 17:46 | 2023-08-15 | 1.935
614 | 51.3 | gf | 1.965 | mm | OK | -- | 17:46 | 2023-08-15 | 1.935
615 | 51.4 | gf | 1.97 | mm | OK | -- | 17:46 | 2023-08-15 | 1.94
616 | 51.4 | gf | 1.975 | mm | OK | -- | 17:46 | 2023-08-15 | 1.945
617 | 51.4 | gf | 1.975 | mm | OK | -- | 17:46 | 2023-08-15 | 1.945
618 | 51.4 | gf | 1.98 | mm | OK | -- | 17:46 | 2023-08-15 | 1.95
619 | 51.4 | gf | 1.98 | mm | OK | -- | 17:46 | 2023-08-15 | 1.95
620 | 51.4 | gf | 1.985 | mm | OK | -- | 17:46 | 2023-08-15 | 1.955
621 | 51.4 | gf | 1.985 | mm | OK | -- | 17:46 | 2023-08-15 | 1.955
622 | 51.4 | gf | 1.99 | mm | OK | -- | 17:46 | 2023-08-15 | 1.96
623 | 51.4 | gf | 1.99 | mm | OK | -- | 17:46 | 2023-08-15 | 1.96
624 | 51.4 | gf | 1.995 | mm | OK | -- | 17:46 | 2023-08-15 | 1.965
625 | 51.3 | gf | 2 | mm | OK | -- | 17:46 | 2023-08-15 | 1.97
626 | 51.2 | gf | 2 | mm | OK | -- | 17:46 | 2023-08-15 | 1.97
627 | 51.2 | gf | 2.005 | mm | OK | -- | 17:46 | 2023-08-15 | 1.975
628 | 51 | gf | 2.01 | mm | OK | -- | 17:46 | 2023-08-15 | 1.98
629 | 50.9 | gf | 2.015 | mm | OK | -- | 17:46 | 2023-08-15 | 1.985
630 | 50.8 | gf | 2.02 | mm | OK | -- | 17:46 | 2023-08-15 | 1.99
631 | 50.8 | gf | 2.02 | mm | OK | -- | 17:46 | 2023-08-15 | 1.99
632 | 50.8 | gf | 2.025 | mm | OK | -- | 17:46 | 2023-08-15 | 1.995
633 | 50.9 | gf | 2.03 | mm | OK | -- | 17:46 | 2023-08-15 | 2
634 | 51 | gf | 2.035 | mm | OK | -- | 17:46 | 2023-08-15 | 2.005
635 | 51 | gf | 2.04 | mm | OK | -- | 17:46 | 2023-08-15 | 2.01
636 | 51.2 | gf | 2.045 | mm | OK | -- | 17:46 | 2023-08-15 | 2.015
637 | 51.4 | gf | 2.05 | mm | OK | -- | 17:46 | 2023-08-15 | 2.02
638 | 51.5 | gf | 2.055 | mm | OK | -- | 17:46 | 2023-08-15 | 2.025
639 | 51.6 | gf | 2.06 | mm | OK | -- | 17:46 | 2023-08-15 | 2.03
640 | 51.5 | gf | 2.065 | mm | OK | -- | 17:46 | 2023-08-15 | 2.035
641 | 51.4 | gf | 2.07 | mm | OK | -- | 17:46 | 2023-08-15 | 2.04
642 | 51.4 | gf | 2.07 | mm | OK | -- | 17:46 | 2023-08-15 | 2.04
643 | 51.5 | gf | 2.07 | mm | OK | -- | 17:46 | 2023-08-15 | 2.04
644 | 51.5 | gf | 2.075 | mm | OK | -- | 17:46 | 2023-08-15 | 2.045
645 | 51.5 | gf | 2.075 | mm | OK | -- | 17:46 | 2023-08-15 | 2.045
646 | 51.6 | gf | 2.08 | mm | OK | -- | 17:46 | 2023-08-15 | 2.05
647 | 51.5 | gf | 2.08 | mm | OK | -- | 17:46 | 2023-08-15 | 2.05
648 | 51.6 | gf | 2.085 | mm | OK | -- | 17:46 | 2023-08-15 | 2.055
649 | 51.6 | gf | 2.085 | mm | OK | -- | 17:46 | 2023-08-15 | 2.055
650 | 51.5 | gf | 2.09 | mm | OK | -- | 17:46 | 2023-08-15 | 2.06
651 | 51.6 | gf | 2.09 | mm | OK | -- | 17:46 | 2023-08-15 | 2.06
652 | 51.5 | gf | 2.09 | mm | OK | -- | 17:46 | 2023-08-15 | 2.06
653 | 51.5 | gf | 2.09 | mm | OK | -- | 17:46 | 2023-08-15 | 2.06
654 | 51.6 | gf | 2.09 | mm | OK | -- | 17:46 | 2023-08-15 | 2.06
655 | 51.7 | gf | 2.09 | mm | OK | -- | 17:46 | 2023-08-15 | 2.06
656 | 51.7 | gf | 2.095 | mm | OK | -- | 17:46 | 2023-08-15 | 2.065
657 | 51.8 | gf | 2.095 | mm | OK | -- | 17:46 | 2023-08-15 | 2.065
658 | 51.8 | gf | 2.1 | mm | OK | -- | 17:46 | 2023-08-15 | 2.07
659 | 51.8 | gf | 2.1 | mm | OK | -- | 17:46 | 2023-08-15 | 2.07
660 | 51.7 | gf | 2.105 | mm | OK | -- | 17:46 | 2023-08-15 | 2.075
661 | 51.8 | gf | 2.105 | mm | OK | -- | 17:46 | 2023-08-15 | 2.075
662 | 51.9 | gf | 2.11 | mm | OK | -- | 17:46 | 2023-08-15 | 2.08
663 | 51.8 | gf | 2.115 | mm | OK | -- | 17:46 | 2023-08-15 | 2.085
664 | 51.8 | gf | 2.115 | mm | OK | -- | 17:46 | 2023-08-15 | 2.085
665 | 51.7 | gf | 2.12 | mm | OK | -- | 17:46 | 2023-08-15 | 2.09
666 | 51.7 | gf | 2.12 | mm | OK | -- | 17:46 | 2023-08-15 | 2.09
667 | 51.8 | gf | 2.125 | mm | OK | -- | 17:46 | 2023-08-15 | 2.095
668 | 51.8 | gf | 2.13 | mm | OK | -- | 17:46 | 2023-08-15 | 2.1
669 | 52 | gf | 2.14 | mm | OK | -- | 17:46 | 2023-08-15 | 2.11
670 | 52.1 | gf | 2.15 | mm | OK | -- | 17:46 | 2023-08-15 | 2.12
671 | 52.3 | gf | 2.16 | mm | OK | -- | 17:46 | 2023-08-15 | 2.13
672 | 52.4 | gf | 2.17 | mm | OK | -- | 17:46 | 2023-08-15 | 2.14
673 | 52.3 | gf | 2.18 | mm | OK | -- | 17:46 | 2023-08-15 | 2.15
674 | 52.4 | gf | 2.185 | mm | OK | -- | 17:46 | 2023-08-15 | 2.155
675 | 52.4 | gf | 2.195 | mm | OK | -- | 17:46 | 2023-08-15 | 2.165
676 | 52.6 | gf | 2.205 | mm | OK | -- | 17:46 | 2023-08-15 | 2.175
677 | 52.6 | gf | 2.205 | mm | OK | -- | 17:46 | 2023-08-15 | 2.175
678 | 52.6 | gf | 2.21 | mm | OK | -- | 17:46 | 2023-08-15 | 2.18
679 | 52.7 | gf | 2.215 | mm | OK | -- | 17:46 | 2023-08-15 | 2.185
680 | 52.8 | gf | 2.22 | mm | OK | -- | 17:46 | 2023-08-15 | 2.19
681 | 52.8 | gf | 2.225 | mm | OK | -- | 17:46 | 2023-08-15 | 2.195
682 | 52.8 | gf | 2.23 | mm | OK | -- | 17:46 | 2023-08-15 | 2.2
683 | 52.8 | gf | 2.235 | mm | OK | -- | 17:46 | 2023-08-15 | 2.205
684 | 52.8 | gf | 2.24 | mm | OK | -- | 17:46 | 2023-08-15 | 2.21
685 | 52.8 | gf | 2.245 | mm | OK | -- | 17:46 | 2023-08-15 | 2.215
686 | 52.8 | gf | 2.245 | mm | OK | -- | 17:46 | 2023-08-15 | 2.215
687 | 52.9 | gf | 2.25 | mm | OK | -- | 17:46 | 2023-08-15 | 2.22
688 | 53 | gf | 2.25 | mm | OK | -- | 17:46 | 2023-08-15 | 2.22
689 | 53.1 | gf | 2.26 | mm | OK | -- | 17:46 | 2023-08-15 | 2.23
690 | 53.1 | gf | 2.265 | mm | OK | -- | 17:46 | 2023-08-15 | 2.235
691 | 53 | gf | 2.275 | mm | OK | -- | 17:46 | 2023-08-15 | 2.245
692 | 53 | gf | 2.28 | mm | OK | -- | 17:46 | 2023-08-15 | 2.25
693 | 53.1 | gf | 2.29 | mm | OK | -- | 17:46 | 2023-08-15 | 2.26
694 | 53.2 | gf | 2.3 | mm | OK | -- | 17:46 | 2023-08-15 | 2.27
695 | 53.2 | gf | 2.305 | mm | OK | -- | 17:46 | 2023-08-15 | 2.275
696 | 53.2 | gf | 2.315 | mm | OK | -- | 17:46 | 2023-08-15 | 2.285
697 | 53.2 | gf | 2.32 | mm | OK | -- | 17:46 | 2023-08-15 | 2.29
698 | 53.2 | gf | 2.325 | mm | OK | -- | 17:46 | 2023-08-15 | 2.295
699 | 53.2 | gf | 2.33 | mm | OK | -- | 17:46 | 2023-08-15 | 2.3
700 | 53.2 | gf | 2.335 | mm | OK | -- | 17:46 | 2023-08-15 | 2.305
701 | 53.2 | gf | 2.345 | mm | OK | -- | 17:46 | 2023-08-15 | 2.315
702 | 53.2 | gf | 2.35 | mm | OK | -- | 17:46 | 2023-08-15 | 2.32
703 | 53.4 | gf | 2.355 | mm | OK | -- | 17:46 | 2023-08-15 | 2.325
704 | 53.4 | gf | 2.36 | mm | OK | -- | 17:46 | 2023-08-15 | 2.33
705 | 53.5 | gf | 2.365 | mm | OK | -- | 17:46 | 2023-08-15 | 2.335
706 | 53.5 | gf | 2.365 | mm | OK | -- | 17:46 | 2023-08-15 | 2.335
707 | 53.5 | gf | 2.37 | mm | OK | -- | 17:46 | 2023-08-15 | 2.34
708 | 53.5 | gf | 2.375 | mm | OK | -- | 17:46 | 2023-08-15 | 2.345
709 | 53.5 | gf | 2.38 | mm | OK | -- | 17:46 | 2023-08-15 | 2.35
710 | 53.5 | gf | 2.38 | mm | OK | -- | 17:46 | 2023-08-15 | 2.35
711 | 53.5 | gf | 2.38 | mm | OK | -- | 17:46 | 2023-08-15 | 2.35
712 | 53.5 | gf | 2.385 | mm | OK | -- | 17:46 | 2023-08-15 | 2.355
713 | 53.5 | gf | 2.385 | mm | OK | -- | 17:46 | 2023-08-15 | 2.355
714 | 53.5 | gf | 2.39 | mm | OK | -- | 17:46 | 2023-08-15 | 2.36
715 | 53.5 | gf | 2.39 | mm | OK | -- | 17:46 | 2023-08-15 | 2.36
716 | 53.5 | gf | 2.395 | mm | OK | -- | 17:46 | 2023-08-15 | 2.365
717 | 53.5 | gf | 2.395 | mm | OK | -- | 17:46 | 2023-08-15 | 2.365
718 | 53.5 | gf | 2.4 | mm | OK | -- | 17:46 | 2023-08-15 | 2.37
719 | 53.6 | gf | 2.4 | mm | OK | -- | 17:46 | 2023-08-15 | 2.37
720 | 53.6 | gf | 2.405 | mm | OK | -- | 17:46 | 2023-08-15 | 2.375
721 | 53.6 | gf | 2.41 | mm | OK | -- | 17:46 | 2023-08-15 | 2.38
722 | 53.6 | gf | 2.415 | mm | OK | -- | 17:46 | 2023-08-15 | 2.385
723 | 53.6 | gf | 2.42 | mm | OK | -- | 17:46 | 2023-08-15 | 2.39
724 | 53.7 | gf | 2.425 | mm | OK | -- | 17:46 | 2023-08-15 | 2.395
725 | 53.7 | gf | 2.43 | mm | OK | -- | 17:46 | 2023-08-15 | 2.4
726 | 53.7 | gf | 2.435 | mm | OK | -- | 17:46 | 2023-08-15 | 2.405
727 | 53.7 | gf | 2.44 | mm | OK | -- | 17:46 | 2023-08-15 | 2.41
728 | 53.8 | gf | 2.445 | mm | OK | -- | 17:46 | 2023-08-15 | 2.415
729 | 53.8 | gf | 2.45 | mm | OK | -- | 17:46 | 2023-08-15 | 2.42
730 | 53.8 | gf | 2.455 | mm | OK | -- | 17:46 | 2023-08-15 | 2.425
731 | 53.8 | gf | 2.46 | mm | OK | -- | 17:46 | 2023-08-15 | 2.43
732 | 53.9 | gf | 2.465 | mm | OK | -- | 17:46 | 2023-08-15 | 2.435
733 | 53.9 | gf | 2.47 | mm | OK | -- | 17:46 | 2023-08-15 | 2.44
734 | 53.9 | gf | 2.47 | mm | OK | -- | 17:46 | 2023-08-15 | 2.44
735 | 53.8 | gf | 2.475 | mm | OK | -- | 17:46 | 2023-08-15 | 2.445
736 | 53.8 | gf | 2.48 | mm | OK | -- | 17:46 | 2023-08-15 | 2.45
737 | 53.8 | gf | 2.48 | mm | OK | -- | 17:46 | 2023-08-15 | 2.45
738 | 53.9 | gf | 2.485 | mm | OK | -- | 17:46 | 2023-08-15 | 2.455
739 | 54 | gf | 2.49 | mm | OK | -- | 17:46 | 2023-08-15 | 2.46
740 | 54 | gf | 2.495 | mm | OK | -- | 17:46 | 2023-08-15 | 2.465
741 | 54.1 | gf | 2.5 | mm | OK | -- | 17:46 | 2023-08-15 | 2.47
742 | 54.2 | gf | 2.51 | mm | OK | -- | 17:46 | 2023-08-15 | 2.48
743 | 54.2 | gf | 2.515 | mm | OK | -- | 17:46 | 2023-08-15 | 2.485
744 | 54.2 | gf | 2.52 | mm | OK | -- | 17:46 | 2023-08-15 | 2.49
745 | 54.2 | gf | 2.525 | mm | OK | -- | 17:46 | 2023-08-15 | 2.495
746 | 54.2 | gf | 2.53 | mm | OK | -- | 17:46 | 2023-08-15 | 2.5
747 | 54.2 | gf | 2.54 | mm | OK | -- | 17:46 | 2023-08-15 | 2.51
748 | 54.2 | gf | 2.55 | mm | OK | -- | 17:46 | 2023-08-15 | 2.52
749 | 54.4 | gf | 2.56 | mm | OK | -- | 17:46 | 2023-08-15 | 2.53
750 | 54.4 | gf | 2.565 | mm | OK | -- | 17:46 | 2023-08-15 | 2.535
751 | 54.5 | gf | 2.57 | mm | OK | -- | 17:46 | 2023-08-15 | 2.54
752 | 54.6 | gf | 2.58 | mm | OK | -- | 17:46 | 2023-08-15 | 2.55
753 | 54.6 | gf | 2.58 | mm | OK | -- | 17:46 | 2023-08-15 | 2.55
754 | 54.6 | gf | 2.585 | mm | OK | -- | 17:46 | 2023-08-15 | 2.555
755 | 54.6 | gf | 2.59 | mm | OK | -- | 17:46 | 2023-08-15 | 2.56
756 | 54.6 | gf | 2.59 | mm | OK | -- | 17:46 | 2023-08-15 | 2.56
757 | 54.6 | gf | 2.595 | mm | OK | -- | 17:46 | 2023-08-15 | 2.565
758 | 54.6 | gf | 2.595 | mm | OK | -- | 17:46 | 2023-08-15 | 2.565
759 | 54.6 | gf | 2.6 | mm | OK | -- | 17:46 | 2023-08-15 | 2.57
760 | 54.6 | gf | 2.605 | mm | OK | -- | 17:46 | 2023-08-15 | 2.575
761 | 54.6 | gf | 2.605 | mm | OK | -- | 17:46 | 2023-08-15 | 2.575
762 | 54.6 | gf | 2.61 | mm | OK | -- | 17:46 | 2023-08-15 | 2.58
763 | 54.6 | gf | 2.615 | mm | OK | -- | 17:46 | 2023-08-15 | 2.585
764 | 54.8 | gf | 2.62 | mm | OK | -- | 17:46 | 2023-08-15 | 2.59
765 | 54.8 | gf | 2.625 | mm | OK | -- | 17:46 | 2023-08-15 | 2.595
766 | 54.8 | gf | 2.625 | mm | OK | -- | 17:46 | 2023-08-15 | 2.595
767 | 54.8 | gf | 2.63 | mm | OK | -- | 17:46 | 2023-08-15 | 2.6
768 | 54.8 | gf | 2.63 | mm | OK | -- | 17:46 | 2023-08-15 | 2.6
769 | 54.8 | gf | 2.63 | mm | OK | -- | 17:46 | 2023-08-15 | 2.6
770 | 54.7 | gf | 2.635 | mm | OK | -- | 17:46 | 2023-08-15 | 2.605
771 | 54.7 | gf | 2.635 | mm | OK | -- | 17:46 | 2023-08-15 | 2.605
772 | 54.7 | gf | 2.635 | mm | OK | -- | 17:46 | 2023-08-15 | 2.605
773 | 54.7 | gf | 2.64 | mm | OK | -- | 17:46 | 2023-08-15 | 2.61
774 | 54.7 | gf | 2.64 | mm | OK | -- | 17:46 | 2023-08-15 | 2.61
775 | 54.7 | gf | 2.64 | mm | OK | -- | 17:46 | 2023-08-15 | 2.61
776 | 54.7 | gf | 2.645 | mm | OK | -- | 17:46 | 2023-08-15 | 2.615
777 | 54.7 | gf | 2.645 | mm | OK | -- | 17:46 | 2023-08-15 | 2.615
778 | 54.7 | gf | 2.65 | mm | OK | -- | 17:46 | 2023-08-15 | 2.62
779 | 54.7 | gf | 2.65 | mm | OK | -- | 17:46 | 2023-08-15 | 2.62
780 | 54.7 | gf | 2.655 | mm | OK | -- | 17:46 | 2023-08-15 | 2.625
781 | 54.7 | gf | 2.655 | mm | OK | -- | 17:46 | 2023-08-15 | 2.625
782 | 54.7 | gf | 2.66 | mm | OK | -- | 17:46 | 2023-08-15 | 2.63
783 | 54.7 | gf | 2.665 | mm | OK | -- | 17:46 | 2023-08-15 | 2.635
784 | 54.7 | gf | 2.67 | mm | OK | -- | 17:46 | 2023-08-15 | 2.64
785 | 54.7 | gf | 2.675 | mm | OK | -- | 17:46 | 2023-08-15 | 2.645
786 | 54.8 | gf | 2.68 | mm | OK | -- | 17:46 | 2023-08-15 | 2.65
787 | 54.8 | gf | 2.685 | mm | OK | -- | 17:46 | 2023-08-15 | 2.655
788 | 54.9 | gf | 2.69 | mm | OK | -- | 17:46 | 2023-08-15 | 2.66
789 | 55 | gf | 2.695 | mm | OK | -- | 17:46 | 2023-08-15 | 2.665
790 | 55 | gf | 2.7 | mm | OK | -- | 17:46 | 2023-08-15 | 2.67
791 | 55 | gf | 2.705 | mm | OK | -- | 17:46 | 2023-08-15 | 2.675
792 | 54.9 | gf | 2.705 | mm | OK | -- | 17:46 | 2023-08-15 | 2.675
793 | 55 | gf | 2.71 | mm | OK | -- | 17:46 | 2023-08-15 | 2.68
794 | 55 | gf | 2.71 | mm | OK | -- | 17:46 | 2023-08-15 | 2.68
795 | 55 | gf | 2.715 | mm | OK | -- | 17:46 | 2023-08-15 | 2.685
796 | 55 | gf | 2.715 | mm | OK | -- | 17:46 | 2023-08-15 | 2.685
797 | 55 | gf | 2.72 | mm | OK | -- | 17:46 | 2023-08-15 | 2.69
798 | 55 | gf | 2.72 | mm | OK | -- | 17:46 | 2023-08-15 | 2.69
799 | 55 | gf | 2.725 | mm | OK | -- | 17:46 | 2023-08-15 | 2.695
800 | 55 | gf | 2.725 | mm | OK | -- | 17:46 | 2023-08-15 | 2.695
801 | 55 | gf | 2.725 | mm | OK | -- | 17:46 | 2023-08-15 | 2.695
802 | 55 | gf | 2.73 | mm | OK | -- | 17:46 | 2023-08-15 | 2.7
803 | 55 | gf | 2.73 | mm | OK | -- | 17:46 | 2023-08-15 | 2.7
804 | 55 | gf | 2.73 | mm | OK | -- | 17:46 | 2023-08-15 | 2.7
805 | 55.1 | gf | 2.735 | mm | OK | -- | 17:46 | 2023-08-15 | 2.705
806 | 55.1 | gf | 2.735 | mm | OK | -- | 17:46 | 2023-08-15 | 2.705
807 | 55.1 | gf | 2.74 | mm | OK | -- | 17:46 | 2023-08-15 | 2.71
808 | 55.1 | gf | 2.74 | mm | OK | -- | 17:46 | 2023-08-15 | 2.71
809 | 55.1 | gf | 2.74 | mm | OK | -- | 17:46 | 2023-08-15 | 2.71
810 | 55.1 | gf | 2.745 | mm | OK | -- | 17:46 | 2023-08-15 | 2.715
811 | 55.1 | gf | 2.745 | mm | OK | -- | 17:46 | 2023-08-15 | 2.715
812 | 55.2 | gf | 2.75 | mm | OK | -- | 17:46 | 2023-08-15 | 2.72
813 | 55.2 | gf | 2.75 | mm | OK | -- | 17:46 | 2023-08-15 | 2.72
814 | 55.2 | gf | 2.755 | mm | OK | -- | 17:46 | 2023-08-15 | 2.725
815 | 55.2 | gf | 2.755 | mm | OK | -- | 17:46 | 2023-08-15 | 2.725
816 | 55.2 | gf | 2.76 | mm | OK | -- | 17:46 | 2023-08-15 | 2.73
817 | 55.2 | gf | 2.76 | mm | OK | -- | 17:46 | 2023-08-15 | 2.73
818 | 55.2 | gf | 2.765 | mm | OK | -- | 17:46 | 2023-08-15 | 2.735
819 | 55.3 | gf | 2.77 | mm | OK | -- | 17:46 | 2023-08-15 | 2.74
820 | 55.3 | gf | 2.775 | mm | OK | -- | 17:46 | 2023-08-15 | 2.745
821 | 55.3 | gf | 2.775 | mm | OK | -- | 17:46 | 2023-08-15 | 2.745
822 | 55.2 | gf | 2.78 | mm | OK | -- | 17:46 | 2023-08-15 | 2.75
823 | 55.2 | gf | 2.785 | mm | OK | -- | 17:46 | 2023-08-15 | 2.755
824 | 55.2 | gf | 2.79 | mm | OK | -- | 17:46 | 2023-08-15 | 2.76
825 | 55.3 | gf | 2.79 | mm | OK | -- | 17:46 | 2023-08-15 | 2.76
826 | 55.4 | gf | 2.795 | mm | OK | -- | 17:46 | 2023-08-15 | 2.765
827 | 55.5 | gf | 2.8 | mm | OK | -- | 17:46 | 2023-08-15 | 2.77
828 | 55.5 | gf | 2.805 | mm | OK | -- | 17:46 | 2023-08-15 | 2.775
829 | 55.6 | gf | 2.81 | mm | OK | -- | 17:46 | 2023-08-15 | 2.78
830 | 55.5 | gf | 2.815 | mm | OK | -- | 17:46 | 2023-08-15 | 2.785
831 | 55.5 | gf | 2.825 | mm | OK | -- | 17:46 | 2023-08-15 | 2.795
832 | 55.6 | gf | 2.83 | mm | OK | -- | 17:46 | 2023-08-15 | 2.8
833 | 55.6 | gf | 2.84 | mm | OK | -- | 17:46 | 2023-08-15 | 2.81
834 | 55.6 | gf | 2.845 | mm | OK | -- | 17:46 | 2023-08-15 | 2.815
835 | 55.6 | gf | 2.85 | mm | OK | -- | 17:46 | 2023-08-15 | 2.82
836 | 55.6 | gf | 2.855 | mm | OK | -- | 17:46 | 2023-08-15 | 2.825
837 | 55.6 | gf | 2.86 | mm | OK | -- | 17:46 | 2023-08-15 | 2.83
838 | 55.6 | gf | 2.86 | mm | OK | -- | 17:46 | 2023-08-15 | 2.83
839 | 55.6 | gf | 2.865 | mm | OK | -- | 17:46 | 2023-08-15 | 2.835
840 | 55.6 | gf | 2.865 | mm | OK | -- | 17:47 | 2023-08-15 | 2.835
841 | 55.6 | gf | 2.865 | mm | OK | -- | 17:47 | 2023-08-15 | 2.835
842 | 55.6 | gf | 2.87 | mm | OK | -- | 17:47 | 2023-08-15 | 2.84
843 | 55.6 | gf | 2.87 | mm | OK | -- | 17:47 | 2023-08-15 | 2.84
844 | 55.7 | gf | 2.875 | mm | OK | -- | 17:47 | 2023-08-15 | 2.845
845 | 55.7 | gf | 2.875 | mm | OK | -- | 17:47 | 2023-08-15 | 2.845
846 | 55.7 | gf | 2.88 | mm | OK | -- | 17:47 | 2023-08-15 | 2.85
847 | 55.8 | gf | 2.88 | mm | OK | -- | 17:47 | 2023-08-15 | 2.85
848 | 55.9 | gf | 2.885 | mm | OK | -- | 17:47 | 2023-08-15 | 2.855
849 | 55.9 | gf | 2.89 | mm | OK | -- | 17:47 | 2023-08-15 | 2.86
850 | 55.9 | gf | 2.89 | mm | OK | -- | 17:47 | 2023-08-15 | 2.86
851 | 56 | gf | 2.895 | mm | OK | -- | 17:47 | 2023-08-15 | 2.865
852 | 56 | gf | 2.9 | mm | OK | -- | 17:47 | 2023-08-15 | 2.87
853 | 55.9 | gf | 2.9 | mm | OK | -- | 17:47 | 2023-08-15 | 2.87
854 | 56 | gf | 2.905 | mm | OK | -- | 17:47 | 2023-08-15 | 2.875
855 | 56 | gf | 2.91 | mm | OK | -- | 17:47 | 2023-08-15 | 2.88
856 | 56 | gf | 2.915 | mm | OK | -- | 17:47 | 2023-08-15 | 2.885
857 | 56 | gf | 2.92 | mm | OK | -- | 17:47 | 2023-08-15 | 2.89
858 | 55.9 | gf | 2.925 | mm | OK | -- | 17:47 | 2023-08-15 | 2.895
859 | 56 | gf | 2.93 | mm | OK | -- | 17:47 | 2023-08-15 | 2.9
860 | 56 | gf | 2.935 | mm | OK | -- | 17:47 | 2023-08-15 | 2.905
861 | 56.1 | gf | 2.94 | mm | OK | -- | 17:47 | 2023-08-15 | 2.91
862 | 56.1 | gf | 2.945 | mm | OK | -- | 17:47 | 2023-08-15 | 2.915
863 | 56.1 | gf | 2.95 | mm | OK | -- | 17:47 | 2023-08-15 | 2.92
864 | 56.2 | gf | 2.96 | mm | OK | -- | 17:47 | 2023-08-15 | 2.93
865 | 56.3 | gf | 2.965 | mm | OK | -- | 17:47 | 2023-08-15 | 2.935
866 | 56.3 | gf | 2.97 | mm | OK | -- | 17:47 | 2023-08-15 | 2.94
867 | 56.3 | gf | 2.975 | mm | OK | -- | 17:47 | 2023-08-15 | 2.945
868 | 56.4 | gf | 2.98 | mm | OK | -- | 17:47 | 2023-08-15 | 2.95
869 | 56.6 | gf | 2.99 | mm | OK | -- | 17:47 | 2023-08-15 | 2.96
870 | 56.5 | gf | 2.995 | mm | OK | -- | 17:47 | 2023-08-15 | 2.965
871 | 56.4 | gf | 3 | mm | OK | -- | 17:47 | 2023-08-15 | 2.97
872 | 56.4 | gf | 3.005 | mm | OK | -- | 17:47 | 2023-08-15 | 2.975
873 | 56.4 | gf | 3.01 | mm | OK | -- | 17:47 | 2023-08-15 | 2.98
874 | 56.4 | gf | 3.015 | mm | OK | -- | 17:47 | 2023-08-15 | 2.985
875 | 56.4 | gf | 3.02 | mm | OK | -- | 17:47 | 2023-08-15 | 2.99
876 | 56.5 | gf | 3.02 | mm | OK | -- | 17:47 | 2023-08-15 | 2.99
877 | 56.5 | gf | 3.025 | mm | OK | -- | 17:47 | 2023-08-15 | 2.995
878 | 56.6 | gf | 3.025 | mm | OK | -- | 17:47 | 2023-08-15 | 2.995
879 | 56.6 | gf | 3.03 | mm | OK | -- | 17:47 | 2023-08-15 | 3
880 | 56.7 | gf | 3.03 | mm | OK | -- | 17:47 | 2023-08-15 | 3
881 | 56.7 | gf | 3.035 | mm | OK | -- | 17:47 | 2023-08-15 | 3.005
882 | 56.7 | gf | 3.04 | mm | OK | -- | 17:47 | 2023-08-15 | 3.01
883 | 56.6 | gf | 3.04 | mm | OK | -- | 17:47 | 2023-08-15 | 3.01
884 | 56.6 | gf | 3.045 | mm | OK | -- | 17:47 | 2023-08-15 | 3.015
885 | 56.6 | gf | 3.045 | mm | OK | -- | 17:47 | 2023-08-15 | 3.015
886 | 56.6 | gf | 3.05 | mm | OK | -- | 17:47 | 2023-08-15 | 3.02
887 | 56.6 | gf | 3.055 | mm | OK | -- | 17:47 | 2023-08-15 | 3.025
888 | 56.6 | gf | 3.06 | mm | OK | -- | 17:47 | 2023-08-15 | 3.03
889 | 56.7 | gf | 3.065 | mm | OK | -- | 17:47 | 2023-08-15 | 3.035
890 | 56.7 | gf | 3.075 | mm | OK | -- | 17:47 | 2023-08-15 | 3.045
891 | 56.7 | gf | 3.08 | mm | OK | -- | 17:47 | 2023-08-15 | 3.05
892 | 56.8 | gf | 3.085 | mm | OK | -- | 17:47 | 2023-08-15 | 3.055
893 | 56.7 | gf | 3.09 | mm | OK | -- | 17:47 | 2023-08-15 | 3.06
894 | 56.8 | gf | 3.095 | mm | OK | -- | 17:47 | 2023-08-15 | 3.065
895 | 56.9 | gf | 3.105 | mm | OK | -- | 17:47 | 2023-08-15 | 3.075
896 | 56.9 | gf | 3.11 | mm | OK | -- | 17:47 | 2023-08-15 | 3.08
897 | 57 | gf | 3.12 | mm | OK | -- | 17:47 | 2023-08-15 | 3.09
898 | 57 | gf | 3.125 | mm | OK | -- | 17:47 | 2023-08-15 | 3.095
899 | 57.1 | gf | 3.13 | mm | OK | -- | 17:47 | 2023-08-15 | 3.1
900 | 57.1 | gf | 3.13 | mm | OK | -- | 17:47 | 2023-08-15 | 3.1
901 | 57.1 | gf | 3.135 | mm | OK | -- | 17:47 | 2023-08-15 | 3.105
902 | 57.2 | gf | 3.14 | mm | OK | -- | 17:47 | 2023-08-15 | 3.11
903 | 57.2 | gf | 3.14 | mm | OK | -- | 17:47 | 2023-08-15 | 3.11
904 | 57.2 | gf | 3.145 | mm | OK | -- | 17:47 | 2023-08-15 | 3.115
905 | 57.2 | gf | 3.15 | mm | OK | -- | 17:47 | 2023-08-15 | 3.12
906 | 57.2 | gf | 3.155 | mm | OK | -- | 17:47 | 2023-08-15 | 3.125
907 | 57.1 | gf | 3.16 | mm | OK | -- | 17:47 | 2023-08-15 | 3.13
908 | 57.2 | gf | 3.165 | mm | OK | -- | 17:47 | 2023-08-15 | 3.135
909 | 57.2 | gf | 3.165 | mm | OK | -- | 17:47 | 2023-08-15 | 3.135
910 | 57.3 | gf | 3.17 | mm | OK | -- | 17:47 | 2023-08-15 | 3.14
911 | 57.3 | gf | 3.175 | mm | OK | -- | 17:47 | 2023-08-15 | 3.145
912 | 57.3 | gf | 3.18 | mm | OK | -- | 17:47 | 2023-08-15 | 3.15
913 | 57.3 | gf | 3.18 | mm | OK | -- | 17:47 | 2023-08-15 | 3.15
914 | 57.3 | gf | 3.185 | mm | OK | -- | 17:47 | 2023-08-15 | 3.155
915 | 57.4 | gf | 3.185 | mm | OK | -- | 17:47 | 2023-08-15 | 3.155
916 | 57.4 | gf | 3.19 | mm | OK | -- | 17:47 | 2023-08-15 | 3.16
917 | 57.5 | gf | 3.195 | mm | OK | -- | 17:47 | 2023-08-15 | 3.165
918 | 57.6 | gf | 3.2 | mm | OK | -- | 17:47 | 2023-08-15 | 3.17
919 | 57.5 | gf | 3.21 | mm | OK | -- | 17:47 | 2023-08-15 | 3.18
920 | 57.3 | gf | 3.22 | mm | OK | -- | 17:47 | 2023-08-15 | 3.19
921 | 57.3 | gf | 3.225 | mm | OK | -- | 17:47 | 2023-08-15 | 3.195
922 | 57.3 | gf | 3.225 | mm | OK | -- | 17:47 | 2023-08-15 | 3.195
923 | 57.3 | gf | 3.235 | mm | OK | -- | 17:47 | 2023-08-15 | 3.205
924 | 57.4 | gf | 3.245 | mm | OK | -- | 17:47 | 2023-08-15 | 3.215
925 | 57.5 | gf | 3.25 | mm | OK | -- | 17:47 | 2023-08-15 | 3.22
926 | 57.6 | gf | 3.255 | mm | OK | -- | 17:47 | 2023-08-15 | 3.225
927 | 57.6 | gf | 3.255 | mm | OK | -- | 17:47 | 2023-08-15 | 3.225
928 | 57.6 | gf | 3.26 | mm | OK | -- | 17:47 | 2023-08-15 | 3.23
929 | 57.7 | gf | 3.26 | mm | OK | -- | 17:47 | 2023-08-15 | 3.23
930 | 57.7 | gf | 3.265 | mm | OK | -- | 17:47 | 2023-08-15 | 3.235
931 | 57.6 | gf | 3.265 | mm | OK | -- | 17:47 | 2023-08-15 | 3.235
932 | 57.7 | gf | 3.265 | mm | OK | -- | 17:47 | 2023-08-15 | 3.235
933 | 57.7 | gf | 3.265 | mm | OK | -- | 17:47 | 2023-08-15 | 3.235
934 | 57.7 | gf | 3.27 | mm | OK | -- | 17:47 | 2023-08-15 | 3.24
935 | 57.7 | gf | 3.27 | mm | OK | -- | 17:47 | 2023-08-15 | 3.24
936 | 57.7 | gf | 3.275 | mm | OK | -- | 17:47 | 2023-08-15 | 3.245
937 | 57.7 | gf | 3.275 | mm | OK | -- | 17:47 | 2023-08-15 | 3.245
938 | 57.8 | gf | 3.28 | mm | OK | -- | 17:47 | 2023-08-15 | 3.25
939 | 57.8 | gf | 3.28 | mm | OK | -- | 17:47 | 2023-08-15 | 3.25
940 | 57.8 | gf | 3.285 | mm | OK | -- | 17:47 | 2023-08-15 | 3.255
941 | 57.8 | gf | 3.285 | mm | OK | -- | 17:47 | 2023-08-15 | 3.255
942 | 57.7 | gf | 3.29 | mm | OK | -- | 17:47 | 2023-08-15 | 3.26
943 | 57.7 | gf | 3.295 | mm | OK | -- | 17:47 | 2023-08-15 | 3.265
944 | 57.7 | gf | 3.295 | mm | OK | -- | 17:47 | 2023-08-15 | 3.265
945 | 57.7 | gf | 3.3 | mm | OK | -- | 17:47 | 2023-08-15 | 3.27
946 | 57.8 | gf | 3.305 | mm | OK | -- | 17:47 | 2023-08-15 | 3.275
947 | 57.9 | gf | 3.31 | mm | OK | -- | 17:47 | 2023-08-15 | 3.28
948 | 57.9 | gf | 3.315 | mm | OK | -- | 17:47 | 2023-08-15 | 3.285
949 | 57.9 | gf | 3.32 | mm | OK | -- | 17:47 | 2023-08-15 | 3.29
950 | 57.8 | gf | 3.32 | mm | OK | -- | 17:47 | 2023-08-15 | 3.29
951 | 57.8 | gf | 3.325 | mm | OK | -- | 17:47 | 2023-08-15 | 3.295
952 | 57.8 | gf | 3.325 | mm | OK | -- | 17:47 | 2023-08-15 | 3.295
953 | 57.8 | gf | 3.33 | mm | OK | -- | 17:47 | 2023-08-15 | 3.3
954 | 57.8 | gf | 3.33 | mm | OK | -- | 17:47 | 2023-08-15 | 3.3
955 | 57.9 | gf | 3.335 | mm | OK | -- | 17:47 | 2023-08-15 | 3.305
956 | 57.9 | gf | 3.34 | mm | OK | -- | 17:47 | 2023-08-15 | 3.31
957 | 57.9 | gf | 3.345 | mm | OK | -- | 17:47 | 2023-08-15 | 3.315
958 | 58 | gf | 3.35 | mm | OK | -- | 17:47 | 2023-08-15 | 3.32
959 | 58 | gf | 3.355 | mm | OK | -- | 17:47 | 2023-08-15 | 3.325
960 | 58.1 | gf | 3.36 | mm | OK | -- | 17:47 | 2023-08-15 | 3.33
961 | 58 | gf | 3.365 | mm | OK | -- | 17:47 | 2023-08-15 | 3.335
962 | 58 | gf | 3.37 | mm | OK | -- | 17:47 | 2023-08-15 | 3.34
963 | 58 | gf | 3.375 | mm | OK | -- | 17:47 | 2023-08-15 | 3.345
964 | 58.1 | gf | 3.375 | mm | OK | -- | 17:47 | 2023-08-15 | 3.345
965 | 58.1 | gf | 3.38 | mm | OK | -- | 17:47 | 2023-08-15 | 3.35
966 | 58.1 | gf | 3.385 | mm | OK | -- | 17:47 | 2023-08-15 | 3.355
967 | 58.2 | gf | 3.385 | mm | OK | -- | 17:47 | 2023-08-15 | 3.355
968 | 58.2 | gf | 3.39 | mm | OK | -- | 17:47 | 2023-08-15 | 3.36
969 | 58.2 | gf | 3.395 | mm | OK | -- | 17:47 | 2023-08-15 | 3.365
970 | 58.2 | gf | 3.395 | mm | OK | -- | 17:47 | 2023-08-15 | 3.365
971 | 58.2 | gf | 3.4 | mm | OK | -- | 17:47 | 2023-08-15 | 3.37
972 | 58.3 | gf | 3.4 | mm | OK | -- | 17:47 | 2023-08-15 | 3.37
973 | 58.3 | gf | 3.405 | mm | OK | -- | 17:47 | 2023-08-15 | 3.375
974 | 58.3 | gf | 3.405 | mm | OK | -- | 17:47 | 2023-08-15 | 3.375
975 | 58.3 | gf | 3.41 | mm | OK | -- | 17:47 | 2023-08-15 | 3.38
976 | 58.2 | gf | 3.415 | mm | OK | -- | 17:47 | 2023-08-15 | 3.385
977 | 58.2 | gf | 3.415 | mm | OK | -- | 17:47 | 2023-08-15 | 3.385
978 | 58.2 | gf | 3.42 | mm | OK | -- | 17:47 | 2023-08-15 | 3.39
979 | 58.2 | gf | 3.42 | mm | OK | -- | 17:47 | 2023-08-15 | 3.39
980 | 58.3 | gf | 3.425 | mm | OK | -- | 17:47 | 2023-08-15 | 3.395
981 | 58.3 | gf | 3.43 | mm | OK | -- | 17:47 | 2023-08-15 | 3.4
982 | 58.4 | gf | 3.43 | mm | OK | -- | 17:47 | 2023-08-15 | 3.4
983 | 58.3 | gf | 3.43 | mm | OK | -- | 17:47 | 2023-08-15 | 3.4
984 | 58.4 | gf | 3.435 | mm | OK | -- | 17:47 | 2023-08-15 | 3.405
985 | 58.4 | gf | 3.435 | mm | OK | -- | 17:47 | 2023-08-15 | 3.405
986 | 58.4 | gf | 3.44 | mm | OK | -- | 17:47 | 2023-08-15 | 3.41
987 | 58.4 | gf | 3.44 | mm | OK | -- | 17:47 | 2023-08-15 | 3.41
988 | 58.4 | gf | 3.445 | mm | OK | -- | 17:47 | 2023-08-15 | 3.415
989 | 58.5 | gf | 3.445 | mm | OK | -- | 17:47 | 2023-08-15 | 3.415
990 | 58.5 | gf | 3.45 | mm | OK | -- | 17:47 | 2023-08-15 | 3.42
991 | 58.5 | gf | 3.455 | mm | OK | -- | 17:47 | 2023-08-15 | 3.425
992 | 58.5 | gf | 3.46 | mm | OK | -- | 17:47 | 2023-08-15 | 3.43
993 | 58.5 | gf | 3.465 | mm | OK | -- | 17:47 | 2023-08-15 | 3.435
994 | 58.5 | gf | 3.47 | mm | OK | -- | 17:47 | 2023-08-15 | 3.44
995 | 58.5 | gf | 3.475 | mm | OK | -- | 17:47 | 2023-08-15 | 3.445
996 | 58.6 | gf | 3.48 | mm | OK | -- | 17:47 | 2023-08-15 | 3.45
997 | 58.6 | gf | 3.485 | mm | OK | -- | 17:47 | 2023-08-15 | 3.455
998 | 58.6 | gf | 3.49 | mm | OK | -- | 17:47 | 2023-08-15 | 3.46
999 | 58.7 | gf | 3.495 | mm | OK | -- | 17:47 | 2023-08-15 | 3.465
1000 | 58.7 | gf | 3.5 | mm | OK | -- | 17:47 | 2023-08-15 | 3.47
1001 | 58.8 | gf | 3.505 | mm | OK | -- | 17:47 | 2023-08-15 | 3.475
1002 | 58.9 | gf | 3.51 | mm | OK | -- | 17:47 | 2023-08-15 | 3.48
1003 | 58.8 | gf | 3.515 | mm | OK | -- | 17:47 | 2023-08-15 | 3.485
1004 | 58.8 | gf | 3.52 | mm | OK | -- | 17:47 | 2023-08-15 | 3.49
1005 | 58.8 | gf | 3.52 | mm | OK | -- | 17:47 | 2023-08-15 | 3.49
1006 | 58.8 | gf | 3.525 | mm | OK | -- | 17:47 | 2023-08-15 | 3.495
1007 | 58.8 | gf | 3.53 | mm | OK | -- | 17:47 | 2023-08-15 | 3.5
1008 | 58.8 | gf | 3.535 | mm | OK | -- | 17:47 | 2023-08-15 | 3.505
1009 | 58.8 | gf | 3.54 | mm | OK | -- | 17:47 | 2023-08-15 | 3.51
1010 | 58.9 | gf | 3.545 | mm | OK | -- | 17:47 | 2023-08-15 | 3.515
1011 | 58.9 | gf | 3.55 | mm | OK | -- | 17:47 | 2023-08-15 | 3.52
1012 | 59 | gf | 3.555 | mm | OK | -- | 17:47 | 2023-08-15 | 3.525
1013 | 59.2 | gf | 3.565 | mm | OK | -- | 17:47 | 2023-08-15 | 3.535
1014 | 59.2 | gf | 3.57 | mm | OK | -- | 17:47 | 2023-08-15 | 3.54
1015 | 59.2 | gf | 3.575 | mm | OK | -- | 17:47 | 2023-08-15 | 3.545
1016 | 59.1 | gf | 3.58 | mm | OK | -- | 17:47 | 2023-08-15 | 3.55
1017 | 59.1 | gf | 3.58 | mm | OK | -- | 17:47 | 2023-08-15 | 3.55
1018 | 59.1 | gf | 3.585 | mm | OK | -- | 17:47 | 2023-08-15 | 3.555
1019 | 59.1 | gf | 3.59 | mm | OK | -- | 17:47 | 2023-08-15 | 3.56
1020 | 59.2 | gf | 3.595 | mm | OK | -- | 17:47 | 2023-08-15 | 3.565
1021 | 59.2 | gf | 3.6 | mm | OK | -- | 17:47 | 2023-08-15 | 3.57
1022 | 59.2 | gf | 3.605 | mm | OK | -- | 17:47 | 2023-08-15 | 3.575
1023 | 59.3 | gf | 3.615 | mm | OK | -- | 17:47 | 2023-08-15 | 3.585
1024 | 59.3 | gf | 3.62 | mm | OK | -- | 17:47 | 2023-08-15 | 3.59
1025 | 59.3 | gf | 3.625 | mm | OK | -- | 17:47 | 2023-08-15 | 3.595
1026 | 59.3 | gf | 3.63 | mm | OK | -- | 17:47 | 2023-08-15 | 3.6
1027 | 59.4 | gf | 3.64 | mm | OK | -- | 17:47 | 2023-08-15 | 3.61
1028 | 59.8 | gf | 3.65 | mm | OK | -- | 17:47 | 2023-08-15 | 3.62
1029 | 60.9 | gf | 3.655 | mm | OK | -- | 17:47 | 2023-08-15 | 3.625
1030 | 62.6 | gf | 3.665 | mm | OK | -- | 17:47 | 2023-08-15 | 3.635
1031 | 64.9 | gf | 3.67 | mm | OK | -- | 17:47 | 2023-08-15 | 3.64
1032 | 67.4 | gf | 3.67 | mm | OK | -- | 17:47 | 2023-08-15 | 3.64
1033 | 69.3 | gf | 3.675 | mm | OK | -- | 17:47 | 2023-08-15 | 3.645
1034 | 71.6 | gf | 3.675 | mm | OK | -- | 17:47 | 2023-08-15 | 3.645
1035 | 74.2 | gf | 3.68 | mm | OK | -- | 17:47 | 2023-08-15 | 3.65
1036 | 76.6 | gf | 3.685 | mm | OK | -- | 17:47 | 2023-08-15 | 3.655
1037 | 78.7 | gf | 3.685 | mm | OK | -- | 17:47 | 2023-08-15 | 3.655
1038 | 80.7 | gf | 3.69 | mm | OK | -- | 17:47 | 2023-08-15 | 3.66
1039 | 82.8 | gf | 3.69 | mm | OK | -- | 17:47 | 2023-08-15 | 3.66
1040 | 84.8 | gf | 3.69 | mm | OK | -- | 17:47 | 2023-08-15 | 3.66
1041 | 86.3 | gf | 3.695 | mm | OK | -- | 17:47 | 2023-08-15 | 3.665
1042 | 88.1 | gf | 3.695 | mm | OK | -- | 17:47 | 2023-08-15 | 3.665
1043 | 90.2 | gf | 3.7 | mm | OK | -- | 17:47 | 2023-08-15 | 3.67
1044 | 93 | gf | 3.7 | mm | OK | -- | 17:47 | 2023-08-15 | 3.67
1045 | 96.2 | gf | 3.705 | mm | OK | -- | 17:47 | 2023-08-15 | 3.675
1046 | 100.1 | gf | 3.71 | mm | OK | -- | 17:47 | 2023-08-15 | 3.68
1047 | 104 | gf | 3.715 | mm | OK | -- | 17:47 | 2023-08-15 | 3.685
1048 | 108.5 | gf | 3.72 | mm | OK | -- | 17:47 | 2023-08-15 | 3.69
1049 | 114.5 | gf | 3.725 | mm | OK | -- | 17:47 | 2023-08-15 | 3.695
1050 | 120 | gf | 3.73 | mm | OK | -- | 17:47 | 2023-08-15 | 3.7
1051 | 125.3 | gf | 3.735 | mm | OK | -- | 17:47 | 2023-08-15 | 3.705
1052 | 130.8 | gf | 3.74 | mm | OK | -- | 17:47 | 2023-08-15 | 3.71
1053 | 135.2 | gf | 3.745 | mm | OK | -- | 17:47 | 2023-08-15 | 3.715
1054 | 138.6 | gf | 3.75 | mm | OK | -- | 17:47 | 2023-08-15 | 3.72
1055 | 141.5 | gf | 3.755 | mm | OK | -- | 17:47 | 2023-08-15 | 3.725
1056 | 143.9 | gf | 3.755 | mm | OK | -- | 17:47 | 2023-08-15 | 3.725
1057 | 146.1 | gf | 3.76 | mm | OK | -- | 17:47 | 2023-08-15 | 3.73
1058 | 148.1 | gf | 3.76 | mm | OK | -- | 17:47 | 2023-08-15 | 3.73
1059 | 149.4 | gf | 3.76 | mm | OK | -- | 17:47 | 2023-08-15 | 3.73
1060 | 151.1 | gf | 3.765 | mm | OK | -- | 17:47 | 2023-08-15 | 3.735
1061 | 153.2 | gf | 3.765 | mm | OK | -- | 17:47 | 2023-08-15 | 3.735
1062 | 155.4 | gf | 3.77 | mm | OK | -- | 17:47 | 2023-08-15 | 3.74
1063 | 157.8 | gf | 3.77 | mm | OK | -- | 17:47 | 2023-08-15 | 3.74
1064 | 159.8 | gf | 3.775 | mm | OK | -- | 17:47 | 2023-08-15 | 3.745
1065 | 161.7 | gf | 3.775 | mm | OK | -- | 17:47 | 2023-08-15 | 3.745
1066 | 163.1 | gf | 3.775 | mm | OK | -- | 17:47 | 2023-08-15 | 3.745
1067 | 164.1 | gf | 3.78 | mm | OK | -- | 17:47 | 2023-08-15 | 3.75
1068 | 164.7 | gf | 3.78 | mm | OK | -- | 17:47 | 2023-08-15 | 3.75
1069 | 165.7 | gf | 3.78 | mm | OK | -- | 17:47 | 2023-08-15 | 3.75
1070 | 167.2 | gf | 3.78 | mm | OK | -- | 17:47 | 2023-08-15 | 3.75
1071 | 169.1 | gf | 3.785 | mm | OK | -- | 17:47 | 2023-08-15 | 3.755
1072 | 170.8 | gf | 3.785 | mm | OK | -- | 17:47 | 2023-08-15 | 3.755
1073 | 172.6 | gf | 3.785 | mm | OK | -- | 17:47 | 2023-08-15 | 3.755
1074 | 174.4 | gf | 3.79 | mm | OK | -- | 17:47 | 2023-08-15 | 3.76
1075 | 176.2 | gf | 3.79 | mm | OK | -- | 17:47 | 2023-08-15 | 3.76
1076 | 177.5 | gf | 3.79 | mm | OK | -- | 17:47 | 2023-08-15 | 3.76
1077 | 178.2 | gf | 3.795 | mm | OK | -- | 17:47 | 2023-08-15 | 3.765
1078 | 178.7 | gf | 3.795 | mm | OK | -- | 17:47 | 2023-08-15 | 3.765
1079 | 179.4 | gf | 3.795 | mm | OK | -- | 17:47 | 2023-08-15 | 3.765
1080 | 180.3 | gf | 3.795 | mm | OK | -- | 17:47 | 2023-08-15 | 3.765
1081 | 181.1 | gf | 3.795 | mm | OK | -- | 17:47 | 2023-08-15 | 3.765
1082 | 182 | gf | 3.795 | mm | OK | -- | 17:47 | 2023-08-15 | 3.765
1083 | 182.6 | gf | 3.8 | mm | OK | -- | 17:47 | 2023-08-15 | 3.77
1084 | 182.8 | gf | 3.8 | mm | OK | -- | 17:47 | 2023-08-15 | 3.77
1085 | 182.6 | gf | 3.8 | mm | OK | -- | 17:47 | 2023-08-15 | 3.77
1086 | 182.5 | gf | 3.8 | mm | OK | -- | 17:47 | 2023-08-15 | 3.77
1087 | 182.4 | gf | 3.8 | mm | OK | -- | 17:47 | 2023-08-15 | 3.77
1088 | 182.3 | gf | 3.8 | mm | OK | -- | 17:47 | 2023-08-15 | 3.77
1089 | 182.2 | gf | 3.8 | mm | OK | -- | 17:47 | 2023-08-15 | 3.77
1090 | 182.2 | gf | 3.8 | mm | OK | -- | 17:47 | 2023-08-15 | 3.77
1091 | 182.2 | gf | 3.8 | mm | OK | -- | 17:47 | 2023-08-15 | 3.77
1092 | 182.1 | gf | 3.8 | mm | OK | -- | 17:47 | 2023-08-15 | 3.77
1093 | 182.1 | gf | 3.8 | mm | OK | -- | 17:47 | 2023-08-15 | 3.77
1094 | 182.1 | gf | 3.8 | mm | OK | -- | 17:47 | 2023-08-15 | 3.77
1095 | 182 | gf | 3.8 | mm | OK | -- | 17:47 | 2023-08-15 | 3.77
1096 | 182 | gf | 3.8 | mm | OK | -- | 17:47 | 2023-08-15 | 3.77
1097 | 182 | gf | 3.8 | mm | OK | -- | 17:47 | 2023-08-15 | 3.77
1098 | 181.9 | gf | 3.8 | mm | OK | -- | 17:47 | 2023-08-15 | 3.77
1099 | 181.9 | gf | 3.8 | mm | OK | -- | 17:47 | 2023-08-15 | 3.77
1100 | 181.9 | gf | 3.8 | mm | OK | -- | 17:47 | 2023-08-15 | 3.77
1101 | 181.9 | gf | 3.8 | mm | OK | -- | 17:47 | 2023-08-15 | 3.77
1102 | 181.9 | gf | 3.8 | mm | OK | -- | 17:47 | 2023-08-15 | 3.77
1103 | 181.7 | gf | 3.8 | mm | OK | -- | 17:47 | 2023-08-15 | 3.77
1104 | 181.6 | gf | 3.8 | mm | OK | -- | 17:47 | 2023-08-15 | 3.77
1105 | 181.4 | gf | 3.8 | mm | OK | -- | 17:47 | 2023-08-15 | 3.77
1106 | 181.3 | gf | 3.8 | mm | OK | -- | 17:47 | 2023-08-15 | 3.77
1107 | 181.1 | gf | 3.8 | mm | OK | -- | 17:47 | 2023-08-15 | 3.77
1108 | 181 | gf | 3.8 | mm | OK | -- | 17:47 | 2023-08-15 | 3.77
1109 | 180.7 | gf | 3.8 | mm | OK | -- | 17:47 | 2023-08-15 | 3.77
1110 | 180.5 | gf | 3.8 | mm | OK | -- | 17:47 | 2023-08-15 | 3.77
1111 | 179.6 | gf | 3.795 | mm | OK | -- | 17:47 | 2023-08-15 | 3.765
1112 | 178.5 | gf | 3.795 | mm | OK | -- | 17:47 | 2023-08-15 | 3.765
1113 | 177.7 | gf | 3.795 | mm | OK | -- | 17:47 | 2023-08-15 | 3.765
1114 | 177 | gf | 3.795 | mm | OK | -- | 17:47 | 2023-08-15 | 3.765
1115 | 176.8 | gf | 3.795 | mm | OK | -- | 17:47 | 2023-08-15 | 3.765
1116 | 176.4 | gf | 3.795 | mm | OK | -- | 17:47 | 2023-08-15 | 3.765
1117 | 175.8 | gf | 3.795 | mm | OK | -- | 17:47 | 2023-08-15 | 3.765
1118 | 175.3 | gf | 3.795 | mm | OK | -- | 17:47 | 2023-08-15 | 3.765
1119 | 175 | gf | 3.795 | mm | OK | -- | 17:47 | 2023-08-15 | 3.765
1120 | 174.8 | gf | 3.795 | mm | OK | -- | 17:47 | 2023-08-15 | 3.765
1121 | 174.4 | gf | 3.79 | mm | OK | -- | 17:47 | 2023-08-15 | 3.76
1122 | 174.2 | gf | 3.79 | mm | OK | -- | 17:47 | 2023-08-15 | 3.76
1123 | 173.6 | gf | 3.79 | mm | OK | -- | 17:47 | 2023-08-15 | 3.76
1124 | 172.9 | gf | 3.79 | mm | OK | -- | 17:47 | 2023-08-15 | 3.76
1125 | 171 | gf | 3.79 | mm | OK | -- | 17:47 | 2023-08-15 | 3.76
1126 | 168.2 | gf | 3.785 | mm | OK | -- | 17:47 | 2023-08-15 | 3.755
1127 | 164.6 | gf | 3.785 | mm | OK | -- | 17:47 | 2023-08-15 | 3.755
1128 | 158.9 | gf | 3.775 | mm | OK | -- | 17:47 | 2023-08-15 | 3.745
1129 | 153.8 | gf | 3.77 | mm | OK | -- | 17:47 | 2023-08-15 | 3.74
1130 | 149.3 | gf | 3.765 | mm | OK | -- | 17:47 | 2023-08-15 | 3.735
1131 | 144.9 | gf | 3.765 | mm | OK | -- | 17:47 | 2023-08-15 | 3.735
1132 | 140 | gf | 3.76 | mm | OK | -- | 17:47 | 2023-08-15 | 3.73
1133 | 134.5 | gf | 3.75 | mm | OK | -- | 17:47 | 2023-08-15 | 3.72
1134 | 129.5 | gf | 3.745 | mm | OK | -- | 17:47 | 2023-08-15 | 3.715
1135 | 124.1 | gf | 3.74 | mm | OK | -- | 17:47 | 2023-08-15 | 3.71
1136 | 118 | gf | 3.735 | mm | OK | -- | 17:47 | 2023-08-15 | 3.705
1137 | 111.6 | gf | 3.73 | mm | OK | -- | 17:47 | 2023-08-15 | 3.7
1138 | 106.5 | gf | 3.725 | mm | OK | -- | 17:47 | 2023-08-15 | 3.695
1139 | 103 | gf | 3.72 | mm | OK | -- | 17:47 | 2023-08-15 | 3.69
1140 | 100.2 | gf | 3.72 | mm | OK | -- | 17:47 | 2023-08-15 | 3.69
1141 | 97.7 | gf | 3.715 | mm | OK | -- | 17:47 | 2023-08-15 | 3.685
1142 | 95.2 | gf | 3.71 | mm | OK | -- | 17:47 | 2023-08-15 | 3.68
1143 | 92.4 | gf | 3.71 | mm | OK | -- | 17:47 | 2023-08-15 | 3.68
1144 | 89.2 | gf | 3.705 | mm | OK | -- | 17:47 | 2023-08-15 | 3.675
1145 | 85.5 | gf | 3.7 | mm | OK | -- | 17:47 | 2023-08-15 | 3.67
1146 | 82.4 | gf | 3.7 | mm | OK | -- | 17:47 | 2023-08-15 | 3.67
1147 | 79.9 | gf | 3.695 | mm | OK | -- | 17:47 | 2023-08-15 | 3.665
1148 | 76.9 | gf | 3.69 | mm | OK | -- | 17:47 | 2023-08-15 | 3.66
1149 | 73.2 | gf | 3.69 | mm | OK | -- | 17:47 | 2023-08-15 | 3.66
1150 | 67.6 | gf | 3.68 | mm | OK | -- | 17:47 | 2023-08-15 | 3.65
1151 | 61.3 | gf | 3.675 | mm | OK | -- | 17:47 | 2023-08-15 | 3.645
1152 | 60.2 | gf | 3.67 | mm | OK | -- | 17:47 | 2023-08-15 | 3.64
1153 | 59.9 | gf | 3.67 | mm | OK | -- | 17:47 | 2023-08-15 | 3.64
1154 | 59.7 | gf | 3.665 | mm | OK | -- | 17:47 | 2023-08-15 | 3.635
1155 | 59.4 | gf | 3.665 | mm | OK | -- | 17:47 | 2023-08-15 | 3.635
1156 | 59.2 | gf | 3.665 | mm | OK | -- | 17:47 | 2023-08-15 | 3.635
1157 | 59 | gf | 3.66 | mm | OK | -- | 17:47 | 2023-08-15 | 3.63
1158 | 59 | gf | 3.66 | mm | OK | -- | 17:47 | 2023-08-15 | 3.63
1159 | 58.9 | gf | 3.66 | mm | OK | -- | 17:47 | 2023-08-15 | 3.63
1160 | 58.9 | gf | 3.655 | mm | OK | -- | 17:47 | 2023-08-15 | 3.625
1161 | 58.8 | gf | 3.655 | mm | OK | -- | 17:47 | 2023-08-15 | 3.625
1162 | 58.8 | gf | 3.65 | mm | OK | -- | 17:47 | 2023-08-15 | 3.62
1163 | 58.8 | gf | 3.645 | mm | OK | -- | 17:47 | 2023-08-15 | 3.615
1164 | 58.7 | gf | 3.645 | mm | OK | -- | 17:47 | 2023-08-15 | 3.615
1165 | 58.7 | gf | 3.64 | mm | OK | -- | 17:47 | 2023-08-15 | 3.61
1166 | 58.6 | gf | 3.635 | mm | OK | -- | 17:47 | 2023-08-15 | 3.605
1167 | 58.6 | gf | 3.63 | mm | OK | -- | 17:47 | 2023-08-15 | 3.6
1168 | 58.6 | gf | 3.63 | mm | OK | -- | 17:47 | 2023-08-15 | 3.6
1169 | 58.6 | gf | 3.625 | mm | OK | -- | 17:47 | 2023-08-15 | 3.595
1170 | 58.6 | gf | 3.625 | mm | OK | -- | 17:47 | 2023-08-15 | 3.595
1171 | 58.6 | gf | 3.62 | mm | OK | -- | 17:47 | 2023-08-15 | 3.59
1172 | 58.6 | gf | 3.615 | mm | OK | -- | 17:47 | 2023-08-15 | 3.585
1173 | 58.6 | gf | 3.61 | mm | OK | -- | 17:47 | 2023-08-15 | 3.58
1174 | 58.6 | gf | 3.61 | mm | OK | -- | 17:47 | 2023-08-15 | 3.58
1175 | 58.5 | gf | 3.605 | mm | OK | -- | 17:47 | 2023-08-15 | 3.575
1176 | 58.5 | gf | 3.6 | mm | OK | -- | 17:47 | 2023-08-15 | 3.57
1177 | 58.5 | gf | 3.59 | mm | OK | -- | 17:47 | 2023-08-15 | 3.56
1178 | 58.4 | gf | 3.585 | mm | OK | -- | 17:47 | 2023-08-15 | 3.555
1179 | 58.4 | gf | 3.58 | mm | OK | -- | 17:47 | 2023-08-15 | 3.55
1180 | 58.4 | gf | 3.575 | mm | OK | -- | 17:47 | 2023-08-15 | 3.545
1181 | 58.4 | gf | 3.565 | mm | OK | -- | 17:47 | 2023-08-15 | 3.535
1182 | 58.2 | gf | 3.56 | mm | OK | -- | 17:47 | 2023-08-15 | 3.53
1183 | 58.2 | gf | 3.555 | mm | OK | -- | 17:47 | 2023-08-15 | 3.525
1184 | 58.2 | gf | 3.55 | mm | OK | -- | 17:47 | 2023-08-15 | 3.52
1185 | 58.2 | gf | 3.54 | mm | OK | -- | 17:47 | 2023-08-15 | 3.51
1186 | 58.1 | gf | 3.535 | mm | OK | -- | 17:47 | 2023-08-15 | 3.505
1187 | 58.1 | gf | 3.525 | mm | OK | -- | 17:47 | 2023-08-15 | 3.495
1188 | 58.1 | gf | 3.52 | mm | OK | -- | 17:47 | 2023-08-15 | 3.49
1189 | 58.1 | gf | 3.51 | mm | OK | -- | 17:47 | 2023-08-15 | 3.48
1190 | 58 | gf | 3.505 | mm | OK | -- | 17:47 | 2023-08-15 | 3.475
1191 | 57.9 | gf | 3.495 | mm | OK | -- | 17:47 | 2023-08-15 | 3.465
1192 | 58 | gf | 3.49 | mm | OK | -- | 17:47 | 2023-08-15 | 3.46
1193 | 57.9 | gf | 3.48 | mm | OK | -- | 17:47 | 2023-08-15 | 3.45
1194 | 57.9 | gf | 3.475 | mm | OK | -- | 17:47 | 2023-08-15 | 3.445
1195 | 57.9 | gf | 3.47 | mm | OK | -- | 17:47 | 2023-08-15 | 3.44
1196 | 57.9 | gf | 3.465 | mm | OK | -- | 17:47 | 2023-08-15 | 3.435
1197 | 57.9 | gf | 3.46 | mm | OK | -- | 17:47 | 2023-08-15 | 3.43
1198 | 57.7 | gf | 3.455 | mm | OK | -- | 17:47 | 2023-08-15 | 3.425
1199 | 57.7 | gf | 3.45 | mm | OK | -- | 17:47 | 2023-08-15 | 3.42
1200 | 57.7 | gf | 3.445 | mm | OK | -- | 17:47 | 2023-08-15 | 3.415
1201 | 57.7 | gf | 3.44 | mm | OK | -- | 17:47 | 2023-08-15 | 3.41
1202 | 57.7 | gf | 3.44 | mm | OK | -- | 17:47 | 2023-08-15 | 3.41
1203 | 57.6 | gf | 3.435 | mm | OK | -- | 17:47 | 2023-08-15 | 3.405
1204 | 57.6 | gf | 3.43 | mm | OK | -- | 17:47 | 2023-08-15 | 3.4
1205 | 57.5 | gf | 3.42 | mm | OK | -- | 17:47 | 2023-08-15 | 3.39
1206 | 57.6 | gf | 3.41 | mm | OK | -- | 17:47 | 2023-08-15 | 3.38
1207 | 57.6 | gf | 3.405 | mm | OK | -- | 17:47 | 2023-08-15 | 3.375
1208 | 57.6 | gf | 3.4 | mm | OK | -- | 17:47 | 2023-08-15 | 3.37
1209 | 57.5 | gf | 3.395 | mm | OK | -- | 17:47 | 2023-08-15 | 3.365
1210 | 57.5 | gf | 3.39 | mm | OK | -- | 17:47 | 2023-08-15 | 3.36
1211 | 57.5 | gf | 3.385 | mm | OK | -- | 17:47 | 2023-08-15 | 3.355
1212 | 57.4 | gf | 3.38 | mm | OK | -- | 17:47 | 2023-08-15 | 3.35
1213 | 57.4 | gf | 3.375 | mm | OK | -- | 17:47 | 2023-08-15 | 3.345
1214 | 57.4 | gf | 3.37 | mm | OK | -- | 17:47 | 2023-08-15 | 3.34
1215 | 57.4 | gf | 3.37 | mm | OK | -- | 17:47 | 2023-08-15 | 3.34
1216 | 57.3 | gf | 3.365 | mm | OK | -- | 17:47 | 2023-08-15 | 3.335
1217 | 57.3 | gf | 3.36 | mm | OK | -- | 17:47 | 2023-08-15 | 3.33
1218 | 57.3 | gf | 3.36 | mm | OK | -- | 17:47 | 2023-08-15 | 3.33
1219 | 57.3 | gf | 3.355 | mm | OK | -- | 17:47 | 2023-08-15 | 3.325
1220 | 57.3 | gf | 3.355 | mm | OK | -- | 17:47 | 2023-08-15 | 3.325
1221 | 57.3 | gf | 3.35 | mm | OK | -- | 17:47 | 2023-08-15 | 3.32
1222 | 57.3 | gf | 3.345 | mm | OK | -- | 17:47 | 2023-08-15 | 3.315
1223 | 57.1 | gf | 3.34 | mm | OK | -- | 17:47 | 2023-08-15 | 3.31
1224 | 57.2 | gf | 3.335 | mm | OK | -- | 17:47 | 2023-08-15 | 3.305
1225 | 57.1 | gf | 3.33 | mm | OK | -- | 17:47 | 2023-08-15 | 3.3
1226 | 57.2 | gf | 3.325 | mm | OK | -- | 17:47 | 2023-08-15 | 3.295
1227 | 57.2 | gf | 3.32 | mm | OK | -- | 17:47 | 2023-08-15 | 3.29
1228 | 57.2 | gf | 3.31 | mm | OK | -- | 17:47 | 2023-08-15 | 3.28
1229 | 57.1 | gf | 3.305 | mm | OK | -- | 17:47 | 2023-08-15 | 3.275
1230 | 57.1 | gf | 3.3 | mm | OK | -- | 17:47 | 2023-08-15 | 3.27
1231 | 57.1 | gf | 3.295 | mm | OK | -- | 17:47 | 2023-08-15 | 3.265
1232 | 57.1 | gf | 3.29 | mm | OK | -- | 17:47 | 2023-08-15 | 3.26
1233 | 57.1 | gf | 3.285 | mm | OK | -- | 17:47 | 2023-08-15 | 3.255
1234 | 57.1 | gf | 3.28 | mm | OK | -- | 17:47 | 2023-08-15 | 3.25
1235 | 56.9 | gf | 3.275 | mm | OK | -- | 17:47 | 2023-08-15 | 3.245
1236 | 56.9 | gf | 3.275 | mm | OK | -- | 17:47 | 2023-08-15 | 3.245
1237 | 56.8 | gf | 3.27 | mm | OK | -- | 17:47 | 2023-08-15 | 3.24
1238 | 56.8 | gf | 3.265 | mm | OK | -- | 17:47 | 2023-08-15 | 3.235
1239 | 56.8 | gf | 3.265 | mm | OK | -- | 17:47 | 2023-08-15 | 3.235
1240 | 56.8 | gf | 3.26 | mm | OK | -- | 17:47 | 2023-08-15 | 3.23
1241 | 56.8 | gf | 3.255 | mm | OK | -- | 17:47 | 2023-08-15 | 3.225
1242 | 56.7 | gf | 3.255 | mm | OK | -- | 17:47 | 2023-08-15 | 3.225
1243 | 56.7 | gf | 3.25 | mm | OK | -- | 17:47 | 2023-08-15 | 3.22
1244 | 56.7 | gf | 3.24 | mm | OK | -- | 17:47 | 2023-08-15 | 3.21
1245 | 56.7 | gf | 3.235 | mm | OK | -- | 17:47 | 2023-08-15 | 3.205
1246 | 56.7 | gf | 3.23 | mm | OK | -- | 17:47 | 2023-08-15 | 3.2
1247 | 56.7 | gf | 3.225 | mm | OK | -- | 17:47 | 2023-08-15 | 3.195
1248 | 56.7 | gf | 3.22 | mm | OK | -- | 17:47 | 2023-08-15 | 3.19
1249 | 56.7 | gf | 3.21 | mm | OK | -- | 17:47 | 2023-08-15 | 3.18
1250 | 56.7 | gf | 3.205 | mm | OK | -- | 17:47 | 2023-08-15 | 3.175
1251 | 56.5 | gf | 3.195 | mm | OK | -- | 17:47 | 2023-08-15 | 3.165
1252 | 56.4 | gf | 3.185 | mm | OK | -- | 17:47 | 2023-08-15 | 3.155
1253 | 56.4 | gf | 3.175 | mm | OK | -- | 17:47 | 2023-08-15 | 3.145
1254 | 56.4 | gf | 3.165 | mm | OK | -- | 17:47 | 2023-08-15 | 3.135
1255 | 56.4 | gf | 3.155 | mm | OK | -- | 17:47 | 2023-08-15 | 3.125
1256 | 56.3 | gf | 3.15 | mm | OK | -- | 17:47 | 2023-08-15 | 3.12
1257 | 56.2 | gf | 3.145 | mm | OK | -- | 17:47 | 2023-08-15 | 3.115
1258 | 56.2 | gf | 3.14 | mm | OK | -- | 17:47 | 2023-08-15 | 3.11
1259 | 56.1 | gf | 3.135 | mm | OK | -- | 17:47 | 2023-08-15 | 3.105
1260 | 56.1 | gf | 3.13 | mm | OK | -- | 17:47 | 2023-08-15 | 3.1
1261 | 56.1 | gf | 3.125 | mm | OK | -- | 17:47 | 2023-08-15 | 3.095
1262 | 56.1 | gf | 3.12 | mm | OK | -- | 17:47 | 2023-08-15 | 3.09
1263 | 56.1 | gf | 3.115 | mm | OK | -- | 17:47 | 2023-08-15 | 3.085
1264 | 56.1 | gf | 3.11 | mm | OK | -- | 17:47 | 2023-08-15 | 3.08
1265 | 56 | gf | 3.11 | mm | OK | -- | 17:47 | 2023-08-15 | 3.08
1266 | 56 | gf | 3.105 | mm | OK | -- | 17:47 | 2023-08-15 | 3.075
1267 | 56 | gf | 3.1 | mm | OK | -- | 17:47 | 2023-08-15 | 3.07
1268 | 56 | gf | 3.1 | mm | OK | -- | 17:47 | 2023-08-15 | 3.07
1269 | 56 | gf | 3.095 | mm | OK | -- | 17:47 | 2023-08-15 | 3.065
1270 | 56 | gf | 3.095 | mm | OK | -- | 17:47 | 2023-08-15 | 3.065
1271 | 56 | gf | 3.09 | mm | OK | -- | 17:47 | 2023-08-15 | 3.06
1272 | 56 | gf | 3.09 | mm | OK | -- | 17:47 | 2023-08-15 | 3.06
1273 | 56 | gf | 3.085 | mm | OK | -- | 17:47 | 2023-08-15 | 3.055
1274 | 56 | gf | 3.085 | mm | OK | -- | 17:47 | 2023-08-15 | 3.055
1275 | 55.9 | gf | 3.08 | mm | OK | -- | 17:47 | 2023-08-15 | 3.05
1276 | 55.9 | gf | 3.07 | mm | OK | -- | 17:47 | 2023-08-15 | 3.04
1277 | 55.9 | gf | 3.06 | mm | OK | -- | 17:47 | 2023-08-15 | 3.03
1278 | 55.9 | gf | 3.055 | mm | OK | -- | 17:47 | 2023-08-15 | 3.025
1279 | 55.9 | gf | 3.05 | mm | OK | -- | 17:47 | 2023-08-15 | 3.02
1280 | 55.9 | gf | 3.045 | mm | OK | -- | 17:47 | 2023-08-15 | 3.015
1281 | 55.9 | gf | 3.04 | mm | OK | -- | 17:47 | 2023-08-15 | 3.01
1282 | 55.9 | gf | 3.035 | mm | OK | -- | 17:47 | 2023-08-15 | 3.005
1283 | 55.9 | gf | 3.035 | mm | OK | -- | 17:47 | 2023-08-15 | 3.005
1284 | 55.7 | gf | 3.03 | mm | OK | -- | 17:47 | 2023-08-15 | 3
1285 | 55.7 | gf | 3.025 | mm | OK | -- | 17:47 | 2023-08-15 | 2.995
1286 | 55.7 | gf | 3.025 | mm | OK | -- | 17:47 | 2023-08-15 | 2.995
1287 | 55.6 | gf | 3.02 | mm | OK | -- | 17:47 | 2023-08-15 | 2.99
1288 | 55.6 | gf | 3.02 | mm | OK | -- | 17:47 | 2023-08-15 | 2.99
1289 | 55.6 | gf | 3.015 | mm | OK | -- | 17:47 | 2023-08-15 | 2.985
1290 | 55.6 | gf | 3.015 | mm | OK | -- | 17:47 | 2023-08-15 | 2.985
1291 | 55.6 | gf | 3.01 | mm | OK | -- | 17:47 | 2023-08-15 | 2.98
1292 | 55.6 | gf | 3.01 | mm | OK | -- | 17:47 | 2023-08-15 | 2.98
1293 | 55.7 | gf | 3.005 | mm | OK | -- | 17:47 | 2023-08-15 | 2.975
1294 | 55.7 | gf | 3.005 | mm | OK | -- | 17:47 | 2023-08-15 | 2.975
1295 | 55.7 | gf | 3 | mm | OK | -- | 17:47 | 2023-08-15 | 2.97
1296 | 55.7 | gf | 2.995 | mm | OK | -- | 17:47 | 2023-08-15 | 2.965
1297 | 55.7 | gf | 2.99 | mm | OK | -- | 17:47 | 2023-08-15 | 2.96
1298 | 55.7 | gf | 2.985 | mm | OK | -- | 17:47 | 2023-08-15 | 2.955
1299 | 55.6 | gf | 2.98 | mm | OK | -- | 17:47 | 2023-08-15 | 2.95
1300 | 55.5 | gf | 2.975 | mm | OK | -- | 17:47 | 2023-08-15 | 2.945
1301 | 55.5 | gf | 2.97 | mm | OK | -- | 17:47 | 2023-08-15 | 2.94
1302 | 55.4 | gf | 2.965 | mm | OK | -- | 17:47 | 2023-08-15 | 2.935
1303 | 55.4 | gf | 2.96 | mm | OK | -- | 17:47 | 2023-08-15 | 2.93
1304 | 55.4 | gf | 2.95 | mm | OK | -- | 17:47 | 2023-08-15 | 2.92
1305 | 55.4 | gf | 2.945 | mm | OK | -- | 17:47 | 2023-08-15 | 2.915
1306 | 55.4 | gf | 2.94 | mm | OK | -- | 17:47 | 2023-08-15 | 2.91
1307 | 55.4 | gf | 2.935 | mm | OK | -- | 17:47 | 2023-08-15 | 2.905
1308 | 55.4 | gf | 2.93 | mm | OK | -- | 17:47 | 2023-08-15 | 2.9
1309 | 55.3 | gf | 2.925 | mm | OK | -- | 17:47 | 2023-08-15 | 2.895
1310 | 55.3 | gf | 2.925 | mm | OK | -- | 17:47 | 2023-08-15 | 2.895
1311 | 55.3 | gf | 2.92 | mm | OK | -- | 17:47 | 2023-08-15 | 2.89
1312 | 55.3 | gf | 2.915 | mm | OK | -- | 17:47 | 2023-08-15 | 2.885
1313 | 55.3 | gf | 2.91 | mm | OK | -- | 17:47 | 2023-08-15 | 2.88
1314 | 55.3 | gf | 2.905 | mm | OK | -- | 17:47 | 2023-08-15 | 2.875
1315 | 55.3 | gf | 2.9 | mm | OK | -- | 17:47 | 2023-08-15 | 2.87
1316 | 55.3 | gf | 2.895 | mm | OK | -- | 17:47 | 2023-08-15 | 2.865
1317 | 55.2 | gf | 2.89 | mm | OK | -- | 17:47 | 2023-08-15 | 2.86
1318 | 55.2 | gf | 2.885 | mm | OK | -- | 17:47 | 2023-08-15 | 2.855
1319 | 55.1 | gf | 2.88 | mm | OK | -- | 17:47 | 2023-08-15 | 2.85
1320 | 55.1 | gf | 2.875 | mm | OK | -- | 17:47 | 2023-08-15 | 2.845
1321 | 55.1 | gf | 2.875 | mm | OK | -- | 17:47 | 2023-08-15 | 2.845
1322 | 55.1 | gf | 2.865 | mm | OK | -- | 17:47 | 2023-08-15 | 2.835
1323 | 55 | gf | 2.86 | mm | OK | -- | 17:47 | 2023-08-15 | 2.83
1324 | 55 | gf | 2.85 | mm | OK | -- | 17:47 | 2023-08-15 | 2.82
1325 | 55 | gf | 2.845 | mm | OK | -- | 17:47 | 2023-08-15 | 2.815
1326 | 55 | gf | 2.835 | mm | OK | -- | 17:47 | 2023-08-15 | 2.805
1327 | 55 | gf | 2.825 | mm | OK | -- | 17:47 | 2023-08-15 | 2.795
1328 | 54.9 | gf | 2.815 | mm | OK | -- | 17:47 | 2023-08-15 | 2.785
1329 | 54.8 | gf | 2.8 | mm | OK | -- | 17:47 | 2023-08-15 | 2.77
1330 | 54.6 | gf | 2.79 | mm | OK | -- | 17:47 | 2023-08-15 | 2.76
1331 | 54.6 | gf | 2.78 | mm | OK | -- | 17:47 | 2023-08-15 | 2.75
1332 | 54.5 | gf | 2.765 | mm | OK | -- | 17:47 | 2023-08-15 | 2.735
1333 | 54.5 | gf | 2.75 | mm | OK | -- | 17:47 | 2023-08-15 | 2.72
1334 | 54.5 | gf | 2.735 | mm | OK | -- | 17:47 | 2023-08-15 | 2.705
1335 | 54.4 | gf | 2.725 | mm | OK | -- | 17:47 | 2023-08-15 | 2.695
1336 | 54.4 | gf | 2.715 | mm | OK | -- | 17:47 | 2023-08-15 | 2.685
1337 | 54.4 | gf | 2.705 | mm | OK | -- | 17:47 | 2023-08-15 | 2.675
1338 | 54.3 | gf | 2.695 | mm | OK | -- | 17:47 | 2023-08-15 | 2.665
1339 | 54.2 | gf | 2.68 | mm | OK | -- | 17:47 | 2023-08-15 | 2.65
1340 | 54.1 | gf | 2.665 | mm | OK | -- | 17:47 | 2023-08-15 | 2.635
1341 | 54.2 | gf | 2.65 | mm | OK | -- | 17:47 | 2023-08-15 | 2.62
1342 | 54.2 | gf | 2.64 | mm | OK | -- | 17:47 | 2023-08-15 | 2.61
1343 | 53.9 | gf | 2.63 | mm | OK | -- | 17:47 | 2023-08-15 | 2.6
1344 | 53.9 | gf | 2.62 | mm | OK | -- | 17:47 | 2023-08-15 | 2.59
1345 | 53.8 | gf | 2.615 | mm | OK | -- | 17:47 | 2023-08-15 | 2.585
1346 | 53.8 | gf | 2.61 | mm | OK | -- | 17:47 | 2023-08-15 | 2.58
1347 | 53.8 | gf | 2.605 | mm | OK | -- | 17:47 | 2023-08-15 | 2.575
1348 | 53.8 | gf | 2.605 | mm | OK | -- | 17:47 | 2023-08-15 | 2.575
1349 | 53.7 | gf | 2.6 | mm | OK | -- | 17:47 | 2023-08-15 | 2.57
1350 | 53.7 | gf | 2.595 | mm | OK | -- | 17:47 | 2023-08-15 | 2.565
1351 | 53.7 | gf | 2.59 | mm | OK | -- | 17:47 | 2023-08-15 | 2.56
1352 | 53.7 | gf | 2.585 | mm | OK | -- | 17:47 | 2023-08-15 | 2.555
1353 | 53.6 | gf | 2.58 | mm | OK | -- | 17:47 | 2023-08-15 | 2.55
1354 | 53.5 | gf | 2.575 | mm | OK | -- | 17:47 | 2023-08-15 | 2.545
1355 | 53.5 | gf | 2.57 | mm | OK | -- | 17:47 | 2023-08-15 | 2.54
1356 | 53.4 | gf | 2.565 | mm | OK | -- | 17:47 | 2023-08-15 | 2.535
1357 | 53.5 | gf | 2.565 | mm | OK | -- | 17:47 | 2023-08-15 | 2.535
1358 | 53.4 | gf | 2.56 | mm | OK | -- | 17:47 | 2023-08-15 | 2.53
1359 | 53.4 | gf | 2.555 | mm | OK | -- | 17:47 | 2023-08-15 | 2.525
1360 | 53.4 | gf | 2.555 | mm | OK | -- | 17:47 | 2023-08-15 | 2.525
1361 | 53.5 | gf | 2.55 | mm | OK | -- | 17:47 | 2023-08-15 | 2.52
1362 | 53.4 | gf | 2.545 | mm | OK | -- | 17:47 | 2023-08-15 | 2.515
1363 | 53.4 | gf | 2.545 | mm | OK | -- | 17:47 | 2023-08-15 | 2.515
1364 | 53.4 | gf | 2.54 | mm | OK | -- | 17:47 | 2023-08-15 | 2.51
1365 | 53.5 | gf | 2.54 | mm | OK | -- | 17:47 | 2023-08-15 | 2.51
1366 | 53.5 | gf | 2.54 | mm | OK | -- | 17:47 | 2023-08-15 | 2.51
1367 | 53.4 | gf | 2.54 | mm | OK | -- | 17:47 | 2023-08-15 | 2.51
1368 | 53.4 | gf | 2.535 | mm | OK | -- | 17:47 | 2023-08-15 | 2.505
1369 | 53.4 | gf | 2.535 | mm | OK | -- | 17:47 | 2023-08-15 | 2.505
1370 | 53.4 | gf | 2.535 | mm | OK | -- | 17:47 | 2023-08-15 | 2.505
1371 | 53.4 | gf | 2.535 | mm | OK | -- | 17:47 | 2023-08-15 | 2.505
1372 | 53.4 | gf | 2.535 | mm | OK | -- | 17:47 | 2023-08-15 | 2.505
1373 | 53.4 | gf | 2.535 | mm | OK | -- | 17:47 | 2023-08-15 | 2.505
1374 | 53.4 | gf | 2.535 | mm | OK | -- | 17:47 | 2023-08-15 | 2.505
1375 | 53.4 | gf | 2.53 | mm | OK | -- | 17:47 | 2023-08-15 | 2.5
1376 | 53.4 | gf | 2.525 | mm | OK | -- | 17:47 | 2023-08-15 | 2.495
1377 | 53.3 | gf | 2.515 | mm | OK | -- | 17:47 | 2023-08-15 | 2.485
1378 | 53.2 | gf | 2.5 | mm | OK | -- | 17:47 | 2023-08-15 | 2.47
1379 | 53.2 | gf | 2.485 | mm | OK | -- | 17:47 | 2023-08-15 | 2.455
1380 | 53.2 | gf | 2.475 | mm | OK | -- | 17:47 | 2023-08-15 | 2.445
1381 | 53.2 | gf | 2.465 | mm | OK | -- | 17:47 | 2023-08-15 | 2.435
1382 | 53.1 | gf | 2.46 | mm | OK | -- | 17:47 | 2023-08-15 | 2.43
1383 | 53.1 | gf | 2.45 | mm | OK | -- | 17:47 | 2023-08-15 | 2.42
1384 | 53.1 | gf | 2.44 | mm | OK | -- | 17:47 | 2023-08-15 | 2.41
1385 | 53 | gf | 2.435 | mm | OK | -- | 17:47 | 2023-08-15 | 2.405
1386 | 53 | gf | 2.43 | mm | OK | -- | 17:47 | 2023-08-15 | 2.4
1387 | 53 | gf | 2.425 | mm | OK | -- | 17:47 | 2023-08-15 | 2.395
1388 | 52.9 | gf | 2.42 | mm | OK | -- | 17:47 | 2023-08-15 | 2.39
1389 | 52.9 | gf | 2.42 | mm | OK | -- | 17:47 | 2023-08-15 | 2.39
1390 | 52.8 | gf | 2.415 | mm | OK | -- | 17:47 | 2023-08-15 | 2.385
1391 | 52.8 | gf | 2.415 | mm | OK | -- | 17:47 | 2023-08-15 | 2.385
1392 | 52.8 | gf | 2.41 | mm | OK | -- | 17:47 | 2023-08-15 | 2.38
1393 | 52.8 | gf | 2.41 | mm | OK | -- | 17:47 | 2023-08-15 | 2.38
1394 | 52.8 | gf | 2.405 | mm | OK | -- | 17:47 | 2023-08-15 | 2.375
1395 | 52.8 | gf | 2.405 | mm | OK | -- | 17:47 | 2023-08-15 | 2.375
1396 | 52.8 | gf | 2.4 | mm | OK | -- | 17:47 | 2023-08-15 | 2.37
1397 | 52.8 | gf | 2.395 | mm | OK | -- | 17:47 | 2023-08-15 | 2.365
1398 | 52.8 | gf | 2.39 | mm | OK | -- | 17:47 | 2023-08-15 | 2.36
1399 | 52.7 | gf | 2.385 | mm | OK | -- | 17:47 | 2023-08-15 | 2.355
1400 | 52.7 | gf | 2.38 | mm | OK | -- | 17:47 | 2023-08-15 | 2.35
1401 | 52.7 | gf | 2.38 | mm | OK | -- | 17:47 | 2023-08-15 | 2.35
1402 | 52.7 | gf | 2.375 | mm | OK | -- | 17:47 | 2023-08-15 | 2.345
1403 | 52.7 | gf | 2.37 | mm | OK | -- | 17:47 | 2023-08-15 | 2.34
1404 | 52.6 | gf | 2.37 | mm | OK | -- | 17:47 | 2023-08-15 | 2.34
1405 | 52.6 | gf | 2.365 | mm | OK | -- | 17:47 | 2023-08-15 | 2.335
1406 | 52.6 | gf | 2.365 | mm | OK | -- | 17:47 | 2023-08-15 | 2.335
1407 | 52.6 | gf | 2.36 | mm | OK | -- | 17:47 | 2023-08-15 | 2.33
1408 | 52.6 | gf | 2.36 | mm | OK | -- | 17:47 | 2023-08-15 | 2.33
1409 | 52.5 | gf | 2.355 | mm | OK | -- | 17:47 | 2023-08-15 | 2.325
1410 | 52.5 | gf | 2.355 | mm | OK | -- | 17:47 | 2023-08-15 | 2.325
1411 | 52.5 | gf | 2.35 | mm | OK | -- | 17:47 | 2023-08-15 | 2.32
1412 | 52.5 | gf | 2.35 | mm | OK | -- | 17:47 | 2023-08-15 | 2.32
1413 | 52.5 | gf | 2.345 | mm | OK | -- | 17:47 | 2023-08-15 | 2.315
1414 | 52.5 | gf | 2.34 | mm | OK | -- | 17:47 | 2023-08-15 | 2.31
1415 | 52.5 | gf | 2.34 | mm | OK | -- | 17:47 | 2023-08-15 | 2.31
1416 | 52.5 | gf | 2.335 | mm | OK | -- | 17:47 | 2023-08-15 | 2.305
1417 | 52.5 | gf | 2.335 | mm | OK | -- | 17:47 | 2023-08-15 | 2.305
1418 | 52.5 | gf | 2.33 | mm | OK | -- | 17:47 | 2023-08-15 | 2.3
1419 | 52.5 | gf | 2.325 | mm | OK | -- | 17:47 | 2023-08-15 | 2.295
1420 | 52.4 | gf | 2.32 | mm | OK | -- | 17:47 | 2023-08-15 | 2.29
1421 | 52.4 | gf | 2.32 | mm | OK | -- | 17:47 | 2023-08-15 | 2.29
1422 | 52.4 | gf | 2.315 | mm | OK | -- | 17:47 | 2023-08-15 | 2.285
1423 | 52.4 | gf | 2.31 | mm | OK | -- | 17:47 | 2023-08-15 | 2.28
1424 | 52.4 | gf | 2.31 | mm | OK | -- | 17:47 | 2023-08-15 | 2.28
1425 | 52.4 | gf | 2.31 | mm | OK | -- | 17:47 | 2023-08-15 | 2.28
1426 | 52.3 | gf | 2.305 | mm | OK | -- | 17:47 | 2023-08-15 | 2.275
1427 | 52.3 | gf | 2.305 | mm | OK | -- | 17:47 | 2023-08-15 | 2.275
1428 | 52.3 | gf | 2.3 | mm | OK | -- | 17:47 | 2023-08-15 | 2.27
1429 | 52.3 | gf | 2.295 | mm | OK | -- | 17:47 | 2023-08-15 | 2.265
1430 | 52.2 | gf | 2.295 | mm | OK | -- | 17:48 | 2023-08-15 | 2.265
1431 | 52.2 | gf | 2.295 | mm | OK | -- | 17:48 | 2023-08-15 | 2.265
1432 | 52.2 | gf | 2.29 | mm | OK | -- | 17:48 | 2023-08-15 | 2.26
1433 | 52.2 | gf | 2.29 | mm | OK | -- | 17:48 | 2023-08-15 | 2.26
1434 | 52.2 | gf | 2.285 | mm | OK | -- | 17:48 | 2023-08-15 | 2.255
1435 | 52.2 | gf | 2.285 | mm | OK | -- | 17:48 | 2023-08-15 | 2.255
1436 | 52.2 | gf | 2.28 | mm | OK | -- | 17:48 | 2023-08-15 | 2.25
1437 | 52.2 | gf | 2.275 | mm | OK | -- | 17:48 | 2023-08-15 | 2.245
1438 | 52.2 | gf | 2.27 | mm | OK | -- | 17:48 | 2023-08-15 | 2.24
1439 | 52.1 | gf | 2.27 | mm | OK | -- | 17:48 | 2023-08-15 | 2.24
1440 | 52.1 | gf | 2.265 | mm | OK | -- | 17:48 | 2023-08-15 | 2.235
1441 | 52.1 | gf | 2.265 | mm | OK | -- | 17:48 | 2023-08-15 | 2.235
1442 | 52.1 | gf | 2.265 | mm | OK | -- | 17:48 | 2023-08-15 | 2.235
1443 | 52 | gf | 2.26 | mm | OK | -- | 17:48 | 2023-08-15 | 2.23
1444 | 52 | gf | 2.255 | mm | OK | -- | 17:48 | 2023-08-15 | 2.225
1445 | 52 | gf | 2.255 | mm | OK | -- | 17:48 | 2023-08-15 | 2.225
1446 | 52 | gf | 2.25 | mm | OK | -- | 17:48 | 2023-08-15 | 2.22
1447 | 51.9 | gf | 2.25 | mm | OK | -- | 17:48 | 2023-08-15 | 2.22
1448 | 51.9 | gf | 2.245 | mm | OK | -- | 17:48 | 2023-08-15 | 2.215
1449 | 51.9 | gf | 2.245 | mm | OK | -- | 17:48 | 2023-08-15 | 2.215
1450 | 51.9 | gf | 2.24 | mm | OK | -- | 17:48 | 2023-08-15 | 2.21
1451 | 51.8 | gf | 2.24 | mm | OK | -- | 17:48 | 2023-08-15 | 2.21
1452 | 51.8 | gf | 2.235 | mm | OK | -- | 17:48 | 2023-08-15 | 2.205
1453 | 51.7 | gf | 2.235 | mm | OK | -- | 17:48 | 2023-08-15 | 2.205
1454 | 51.6 | gf | 2.23 | mm | OK | -- | 17:48 | 2023-08-15 | 2.2
1455 | 51.6 | gf | 2.225 | mm | OK | -- | 17:48 | 2023-08-15 | 2.195
1456 | 51.5 | gf | 2.22 | mm | OK | -- | 17:48 | 2023-08-15 | 2.19
1457 | 51.3 | gf | 2.215 | mm | OK | -- | 17:48 | 2023-08-15 | 2.185
1458 | 51 | gf | 2.205 | mm | OK | -- | 17:48 | 2023-08-15 | 2.175
1459 | 50.8 | gf | 2.195 | mm | OK | -- | 17:48 | 2023-08-15 | 2.165
1460 | 50.7 | gf | 2.19 | mm | OK | -- | 17:48 | 2023-08-15 | 2.16
1461 | 50.6 | gf | 2.18 | mm | OK | -- | 17:48 | 2023-08-15 | 2.15
1462 | 50.4 | gf | 2.175 | mm | OK | -- | 17:48 | 2023-08-15 | 2.145
1463 | 50.4 | gf | 2.17 | mm | OK | -- | 17:48 | 2023-08-15 | 2.14
1464 | 50.4 | gf | 2.165 | mm | OK | -- | 17:48 | 2023-08-15 | 2.135
1465 | 50.3 | gf | 2.16 | mm | OK | -- | 17:48 | 2023-08-15 | 2.13
1466 | 50.1 | gf | 2.155 | mm | OK | -- | 17:48 | 2023-08-15 | 2.125
1467 | 49.9 | gf | 2.15 | mm | OK | -- | 17:48 | 2023-08-15 | 2.12
1468 | 49.8 | gf | 2.145 | mm | OK | -- | 17:48 | 2023-08-15 | 2.115
1469 | 49.6 | gf | 2.14 | mm | OK | -- | 17:48 | 2023-08-15 | 2.11
1470 | 49.6 | gf | 2.14 | mm | OK | -- | 17:48 | 2023-08-15 | 2.11
1471 | 49.5 | gf | 2.135 | mm | OK | -- | 17:48 | 2023-08-15 | 2.105
1472 | 49.5 | gf | 2.135 | mm | OK | -- | 17:48 | 2023-08-15 | 2.105
1473 | 49.4 | gf | 2.13 | mm | OK | -- | 17:48 | 2023-08-15 | 2.1
1474 | 49.4 | gf | 2.13 | mm | OK | -- | 17:48 | 2023-08-15 | 2.1
1475 | 49.4 | gf | 2.125 | mm | OK | -- | 17:48 | 2023-08-15 | 2.095
1476 | 49.3 | gf | 2.125 | mm | OK | -- | 17:48 | 2023-08-15 | 2.095
1477 | 49.3 | gf | 2.12 | mm | OK | -- | 17:48 | 2023-08-15 | 2.09
1478 | 49.3 | gf | 2.12 | mm | OK | -- | 17:48 | 2023-08-15 | 2.09
1479 | 49.2 | gf | 2.115 | mm | OK | -- | 17:48 | 2023-08-15 | 2.085
1480 | 49.1 | gf | 2.115 | mm | OK | -- | 17:48 | 2023-08-15 | 2.085
1481 | 49 | gf | 2.11 | mm | OK | -- | 17:48 | 2023-08-15 | 2.08
1482 | 49 | gf | 2.105 | mm | OK | -- | 17:48 | 2023-08-15 | 2.075
1483 | 48.8 | gf | 2.1 | mm | OK | -- | 17:48 | 2023-08-15 | 2.07
1484 | 48.7 | gf | 2.095 | mm | OK | -- | 17:48 | 2023-08-15 | 2.065
1485 | 48.4 | gf | 2.085 | mm | OK | -- | 17:48 | 2023-08-15 | 2.055
1486 | 48.2 | gf | 2.08 | mm | OK | -- | 17:48 | 2023-08-15 | 2.05
1487 | 48.2 | gf | 2.075 | mm | OK | -- | 17:48 | 2023-08-15 | 2.045
1488 | 48 | gf | 2.07 | mm | OK | -- | 17:48 | 2023-08-15 | 2.04
1489 | 47.9 | gf | 2.065 | mm | OK | -- | 17:48 | 2023-08-15 | 2.035
1490 | 47.8 | gf | 2.055 | mm | OK | -- | 17:48 | 2023-08-15 | 2.025
1491 | 47.6 | gf | 2.05 | mm | OK | -- | 17:48 | 2023-08-15 | 2.02
1492 | 47.5 | gf | 2.045 | mm | OK | -- | 17:48 | 2023-08-15 | 2.015
1493 | 47.4 | gf | 2.035 | mm | OK | -- | 17:48 | 2023-08-15 | 2.005
1494 | 47.3 | gf | 2.03 | mm | OK | -- | 17:48 | 2023-08-15 | 2
1495 | 47.2 | gf | 2.025 | mm | OK | -- | 17:48 | 2023-08-15 | 1.995
1496 | 47.1 | gf | 2.02 | mm | OK | -- | 17:48 | 2023-08-15 | 1.99
1497 | 47.1 | gf | 2.015 | mm | OK | -- | 17:48 | 2023-08-15 | 1.985
1498 | 47.2 | gf | 2.015 | mm | OK | -- | 17:48 | 2023-08-15 | 1.985
1499 | 47.1 | gf | 2.01 | mm | OK | -- | 17:48 | 2023-08-15 | 1.98
1500 | 47.1 | gf | 2.005 | mm | OK | -- | 17:48 | 2023-08-15 | 1.975
1501 | 47 | gf | 2 | mm | OK | -- | 17:48 | 2023-08-15 | 1.97
1502 | 46.9 | gf | 2 | mm | OK | -- | 17:48 | 2023-08-15 | 1.97
1503 | 46.8 | gf | 1.995 | mm | OK | -- | 17:48 | 2023-08-15 | 1.965
1504 | 46.8 | gf | 1.99 | mm | OK | -- | 17:48 | 2023-08-15 | 1.96
1505 | 46.6 | gf | 1.985 | mm | OK | -- | 17:48 | 2023-08-15 | 1.955
1506 | 46.4 | gf | 1.985 | mm | OK | -- | 17:48 | 2023-08-15 | 1.955
1507 | 46.1 | gf | 1.98 | mm | OK | -- | 17:48 | 2023-08-15 | 1.95
1508 | 45.8 | gf | 1.975 | mm | OK | -- | 17:48 | 2023-08-15 | 1.945
1509 | 45.5 | gf | 1.965 | mm | OK | -- | 17:48 | 2023-08-15 | 1.935
1510 | 45.3 | gf | 1.96 | mm | OK | -- | 17:48 | 2023-08-15 | 1.93
1511 | 45.2 | gf | 1.955 | mm | OK | -- | 17:48 | 2023-08-15 | 1.925
1512 | 45 | gf | 1.95 | mm | OK | -- | 17:48 | 2023-08-15 | 1.92
1513 | 44.7 | gf | 1.94 | mm | OK | -- | 17:48 | 2023-08-15 | 1.91
1514 | 44.6 | gf | 1.935 | mm | OK | -- | 17:48 | 2023-08-15 | 1.905
1515 | 44.4 | gf | 1.93 | mm | OK | -- | 17:48 | 2023-08-15 | 1.9
1516 | 44.3 | gf | 1.92 | mm | OK | -- | 17:48 | 2023-08-15 | 1.89
1517 | 44.1 | gf | 1.915 | mm | OK | -- | 17:48 | 2023-08-15 | 1.885
1518 | 43.9 | gf | 1.91 | mm | OK | -- | 17:48 | 2023-08-15 | 1.88
1519 | 43.7 | gf | 1.9 | mm | OK | -- | 17:48 | 2023-08-15 | 1.87
1520 | 43.4 | gf | 1.895 | mm | OK | -- | 17:48 | 2023-08-15 | 1.865
1521 | 43.4 | gf | 1.88 | mm | OK | -- | 17:48 | 2023-08-15 | 1.85
1522 | 43.3 | gf | 1.865 | mm | OK | -- | 17:48 | 2023-08-15 | 1.835
1523 | 43.3 | gf | 1.855 | mm | OK | -- | 17:48 | 2023-08-15 | 1.825
1524 | 43 | gf | 1.845 | mm | OK | -- | 17:48 | 2023-08-15 | 1.815
1525 | 42.9 | gf | 1.83 | mm | OK | -- | 17:48 | 2023-08-15 | 1.8
1526 | 42.9 | gf | 1.815 | mm | OK | -- | 17:48 | 2023-08-15 | 1.785
1527 | 42.6 | gf | 1.8 | mm | OK | -- | 17:48 | 2023-08-15 | 1.77
1528 | 42.4 | gf | 1.785 | mm | OK | -- | 17:48 | 2023-08-15 | 1.755
1529 | 42.4 | gf | 1.775 | mm | OK | -- | 17:48 | 2023-08-15 | 1.745
1530 | 42.3 | gf | 1.76 | mm | OK | -- | 17:48 | 2023-08-15 | 1.73
1531 | 42.2 | gf | 1.75 | mm | OK | -- | 17:48 | 2023-08-15 | 1.72
1532 | 42.2 | gf | 1.745 | mm | OK | -- | 17:48 | 2023-08-15 | 1.715
1533 | 42.1 | gf | 1.735 | mm | OK | -- | 17:48 | 2023-08-15 | 1.705
1534 | 41.9 | gf | 1.73 | mm | OK | -- | 17:48 | 2023-08-15 | 1.7
1535 | 41.8 | gf | 1.725 | mm | OK | -- | 17:48 | 2023-08-15 | 1.695
1536 | 41.9 | gf | 1.72 | mm | OK | -- | 17:48 | 2023-08-15 | 1.69
1537 | 41.9 | gf | 1.715 | mm | OK | -- | 17:48 | 2023-08-15 | 1.685
1538 | 41.9 | gf | 1.705 | mm | OK | -- | 17:48 | 2023-08-15 | 1.675
1539 | 42 | gf | 1.7 | mm | OK | -- | 17:48 | 2023-08-15 | 1.67
1540 | 42 | gf | 1.69 | mm | OK | -- | 17:48 | 2023-08-15 | 1.66
1541 | 41.7 | gf | 1.685 | mm | OK | -- | 17:48 | 2023-08-15 | 1.655
1542 | 41.4 | gf | 1.68 | mm | OK | -- | 17:48 | 2023-08-15 | 1.65
1543 | 41.4 | gf | 1.67 | mm | OK | -- | 17:48 | 2023-08-15 | 1.64
1544 | 41.6 | gf | 1.665 | mm | OK | -- | 17:48 | 2023-08-15 | 1.635
1545 | 41.5 | gf | 1.66 | mm | OK | -- | 17:48 | 2023-08-15 | 1.63
1546 | 41.7 | gf | 1.655 | mm | OK | -- | 17:48 | 2023-08-15 | 1.625
1547 | 41.7 | gf | 1.65 | mm | OK | -- | 17:48 | 2023-08-15 | 1.62
1548 | 41.7 | gf | 1.645 | mm | OK | -- | 17:48 | 2023-08-15 | 1.615
1549 | 41.6 | gf | 1.645 | mm | OK | -- | 17:48 | 2023-08-15 | 1.615
1550 | 41.6 | gf | 1.64 | mm | OK | -- | 17:48 | 2023-08-15 | 1.61
1551 | 41.5 | gf | 1.635 | mm | OK | -- | 17:48 | 2023-08-15 | 1.605
1552 | 41.3 | gf | 1.63 | mm | OK | -- | 17:48 | 2023-08-15 | 1.6
1553 | 41.4 | gf | 1.625 | mm | OK | -- | 17:48 | 2023-08-15 | 1.595
1554 | 41.3 | gf | 1.625 | mm | OK | -- | 17:48 | 2023-08-15 | 1.595
1555 | 41.1 | gf | 1.615 | mm | OK | -- | 17:48 | 2023-08-15 | 1.585
1556 | 41.1 | gf | 1.61 | mm | OK | -- | 17:48 | 2023-08-15 | 1.58
1557 | 41.2 | gf | 1.605 | mm | OK | -- | 17:48 | 2023-08-15 | 1.575
1558 | 41.3 | gf | 1.6 | mm | OK | -- | 17:48 | 2023-08-15 | 1.57
1559 | 41.2 | gf | 1.595 | mm | OK | -- | 17:48 | 2023-08-15 | 1.565
1560 | 41.4 | gf | 1.595 | mm | OK | -- | 17:48 | 2023-08-15 | 1.565
1561 | 41.3 | gf | 1.59 | mm | OK | -- | 17:48 | 2023-08-15 | 1.56
1562 | 41.2 | gf | 1.59 | mm | OK | -- | 17:48 | 2023-08-15 | 1.56
1563 | 41.3 | gf | 1.585 | mm | OK | -- | 17:48 | 2023-08-15 | 1.555
1564 | 41.2 | gf | 1.585 | mm | OK | -- | 17:48 | 2023-08-15 | 1.555
1565 | 41.1 | gf | 1.58 | mm | OK | -- | 17:48 | 2023-08-15 | 1.55
1566 | 41.1 | gf | 1.58 | mm | OK | -- | 17:48 | 2023-08-15 | 1.55
1567 | 41 | gf | 1.58 | mm | OK | -- | 17:48 | 2023-08-15 | 1.55
1568 | 41 | gf | 1.58 | mm | OK | -- | 17:48 | 2023-08-15 | 1.55
1569 | 40.9 | gf | 1.575 | mm | OK | -- | 17:48 | 2023-08-15 | 1.545
1570 | 40.8 | gf | 1.575 | mm | OK | -- | 17:48 | 2023-08-15 | 1.545
1571 | 40.8 | gf | 1.575 | mm | OK | -- | 17:48 | 2023-08-15 | 1.545
1572 | 40.8 | gf | 1.57 | mm | OK | -- | 17:48 | 2023-08-15 | 1.54
1573 | 40.9 | gf | 1.57 | mm | OK | -- | 17:48 | 2023-08-15 | 1.54
1574 | 40.5 | gf | 1.565 | mm | OK | -- | 17:48 | 2023-08-15 | 1.535
1575 | 41 | gf | 1.56 | mm | OK | -- | 17:48 | 2023-08-15 | 1.53
1576 | 41.4 | gf | 1.56 | mm | OK | -- | 17:48 | 2023-08-15 | 1.53
1577 | 41.1 | gf | 1.56 | mm | OK | -- | 17:48 | 2023-08-15 | 1.53
1578 | 40.9 | gf | 1.555 | mm | OK | -- | 17:48 | 2023-08-15 | 1.525
1579 | 40.6 | gf | 1.555 | mm | OK | -- | 17:48 | 2023-08-15 | 1.525
1580 | 40.5 | gf | 1.555 | mm | OK | -- | 17:48 | 2023-08-15 | 1.525
1581 | 40.6 | gf | 1.55 | mm | OK | -- | 17:48 | 2023-08-15 | 1.52
1582 | 40.8 | gf | 1.55 | mm | OK | -- | 17:48 | 2023-08-15 | 1.52
1583 | 40.6 | gf | 1.55 | mm | OK | -- | 17:48 | 2023-08-15 | 1.52
1584 | 40.4 | gf | 1.545 | mm | OK | -- | 17:48 | 2023-08-15 | 1.515
1585 | 40.5 | gf | 1.545 | mm | OK | -- | 17:48 | 2023-08-15 | 1.515
1586 | 40.5 | gf | 1.54 | mm | OK | -- | 17:48 | 2023-08-15 | 1.51
1587 | 40.5 | gf | 1.54 | mm | OK | -- | 17:48 | 2023-08-15 | 1.51
1588 | 40.3 | gf | 1.535 | mm | OK | -- | 17:48 | 2023-08-15 | 1.505
1589 | 40.3 | gf | 1.53 | mm | OK | -- | 17:48 | 2023-08-15 | 1.5
1590 | 40.5 | gf | 1.52 | mm | OK | -- | 17:48 | 2023-08-15 | 1.49
1591 | 40.2 | gf | 1.51 | mm | OK | -- | 17:48 | 2023-08-15 | 1.48
1592 | 40.3 | gf | 1.495 | mm | OK | -- | 17:48 | 2023-08-15 | 1.465
1593 | 40.5 | gf | 1.485 | mm | OK | -- | 17:48 | 2023-08-15 | 1.455
1594 | 40.2 | gf | 1.475 | mm | OK | -- | 17:48 | 2023-08-15 | 1.445
1595 | 39.9 | gf | 1.465 | mm | OK | -- | 17:48 | 2023-08-15 | 1.435
1596 | 39.8 | gf | 1.46 | mm | OK | -- | 17:48 | 2023-08-15 | 1.43
1597 | 39.8 | gf | 1.455 | mm | OK | -- | 17:48 | 2023-08-15 | 1.425
1598 | 39.7 | gf | 1.45 | mm | OK | -- | 17:48 | 2023-08-15 | 1.42
1599 | 39.7 | gf | 1.445 | mm | OK | -- | 17:48 | 2023-08-15 | 1.415
1600 | 39.6 | gf | 1.435 | mm | OK | -- | 17:48 | 2023-08-15 | 1.405
1601 | 39.9 | gf | 1.43 | mm | OK | -- | 17:48 | 2023-08-15 | 1.4
1602 | 40 | gf | 1.425 | mm | OK | -- | 17:48 | 2023-08-15 | 1.395
1603 | 40 | gf | 1.42 | mm | OK | -- | 17:48 | 2023-08-15 | 1.39
1604 | 39.9 | gf | 1.42 | mm | OK | -- | 17:48 | 2023-08-15 | 1.39
1605 | 39.7 | gf | 1.415 | mm | OK | -- | 17:48 | 2023-08-15 | 1.385
1606 | 39.7 | gf | 1.41 | mm | OK | -- | 17:48 | 2023-08-15 | 1.38
1607 | 39.7 | gf | 1.405 | mm | OK | -- | 17:48 | 2023-08-15 | 1.375
1608 | 39.8 | gf | 1.4 | mm | OK | -- | 17:48 | 2023-08-15 | 1.37
1609 | 39.9 | gf | 1.4 | mm | OK | -- | 17:48 | 2023-08-15 | 1.37
1610 | 39.7 | gf | 1.395 | mm | OK | -- | 17:48 | 2023-08-15 | 1.365
1611 | 39.7 | gf | 1.395 | mm | OK | -- | 17:48 | 2023-08-15 | 1.365
1612 | 39.8 | gf | 1.395 | mm | OK | -- | 17:48 | 2023-08-15 | 1.365
1613 | 39.8 | gf | 1.39 | mm | OK | -- | 17:48 | 2023-08-15 | 1.36
1614 | 39.8 | gf | 1.39 | mm | OK | -- | 17:48 | 2023-08-15 | 1.36
1615 | 39.3 | gf | 1.39 | mm | OK | -- | 17:48 | 2023-08-15 | 1.36
1616 | 39.4 | gf | 1.385 | mm | OK | -- | 17:48 | 2023-08-15 | 1.355
1617 | 39.7 | gf | 1.385 | mm | OK | -- | 17:48 | 2023-08-15 | 1.355
1618 | 39.6 | gf | 1.38 | mm | OK | -- | 17:48 | 2023-08-15 | 1.35
1619 | 39.8 | gf | 1.38 | mm | OK | -- | 17:48 | 2023-08-15 | 1.35
1620 | 40 | gf | 1.38 | mm | OK | -- | 17:48 | 2023-08-15 | 1.35
1621 | 40.2 | gf | 1.38 | mm | OK | -- | 17:48 | 2023-08-15 | 1.35
1622 | 39.6 | gf | 1.38 | mm | OK | -- | 17:48 | 2023-08-15 | 1.35
1623 | 39.7 | gf | 1.38 | mm | OK | -- | 17:48 | 2023-08-15 | 1.35
1624 | 39.5 | gf | 1.38 | mm | OK | -- | 17:48 | 2023-08-15 | 1.35
1625 | 39.5 | gf | 1.38 | mm | OK | -- | 17:48 | 2023-08-15 | 1.35
1626 | 39.6 | gf | 1.38 | mm | OK | -- | 17:48 | 2023-08-15 | 1.35
1627 | 39.3 | gf | 1.375 | mm | OK | -- | 17:48 | 2023-08-15 | 1.345
1628 | 39.1 | gf | 1.375 | mm | OK | -- | 17:48 | 2023-08-15 | 1.345
1629 | 39.3 | gf | 1.375 | mm | OK | -- | 17:48 | 2023-08-15 | 1.345
1630 | 39.4 | gf | 1.37 | mm | OK | -- | 17:48 | 2023-08-15 | 1.34
1631 | 39.4 | gf | 1.365 | mm | OK | -- | 17:48 | 2023-08-15 | 1.335
1632 | 39.5 | gf | 1.36 | mm | OK | -- | 17:48 | 2023-08-15 | 1.33
1633 | 39.4 | gf | 1.355 | mm | OK | -- | 17:48 | 2023-08-15 | 1.325
1634 | 39.3 | gf | 1.345 | mm | OK | -- | 17:48 | 2023-08-15 | 1.315
1635 | 39.7 | gf | 1.325 | mm | OK | -- | 17:48 | 2023-08-15 | 1.295
1636 | 39.6 | gf | 1.315 | mm | OK | -- | 17:48 | 2023-08-15 | 1.285
1637 | 39.4 | gf | 1.31 | mm | OK | -- | 17:48 | 2023-08-15 | 1.28
1638 | 39.8 | gf | 1.305 | mm | OK | -- | 17:48 | 2023-08-15 | 1.275
1639 | 39.9 | gf | 1.305 | mm | OK | -- | 17:48 | 2023-08-15 | 1.275
1640 | 39.3 | gf | 1.305 | mm | OK | -- | 17:48 | 2023-08-15 | 1.275
1641 | 39.3 | gf | 1.305 | mm | OK | -- | 17:48 | 2023-08-15 | 1.275
1642 | 38.9 | gf | 1.3 | mm | OK | -- | 17:48 | 2023-08-15 | 1.27
1643 | 39.2 | gf | 1.295 | mm | OK | -- | 17:48 | 2023-08-15 | 1.265
1644 | 38.8 | gf | 1.29 | mm | OK | -- | 17:48 | 2023-08-15 | 1.26
1645 | 38.8 | gf | 1.275 | mm | OK | -- | 17:48 | 2023-08-15 | 1.245
1646 | 39.5 | gf | 1.26 | mm | OK | -- | 17:48 | 2023-08-15 | 1.23
1647 | 39.8 | gf | 1.255 | mm | OK | -- | 17:48 | 2023-08-15 | 1.225
1648 | 40 | gf | 1.255 | mm | OK | -- | 17:48 | 2023-08-15 | 1.225
1649 | 40 | gf | 1.255 | mm | OK | -- | 17:48 | 2023-08-15 | 1.225
1650 | 39.9 | gf | 1.255 | mm | OK | -- | 17:48 | 2023-08-15 | 1.225
1651 | 39.5 | gf | 1.255 | mm | OK | -- | 17:48 | 2023-08-15 | 1.225
1652 | 39.3 | gf | 1.255 | mm | OK | -- | 17:48 | 2023-08-15 | 1.225
1653 | 39.2 | gf | 1.255 | mm | OK | -- | 17:48 | 2023-08-15 | 1.225
1654 | 38.8 | gf | 1.25 | mm | OK | -- | 17:48 | 2023-08-15 | 1.22
1655 | 38.8 | gf | 1.235 | mm | OK | -- | 17:48 | 2023-08-15 | 1.205
1656 | 38.8 | gf | 1.21 | mm | OK | -- | 17:48 | 2023-08-15 | 1.18
1657 | 39 | gf | 1.195 | mm | OK | -- | 17:48 | 2023-08-15 | 1.165
1658 | 39.1 | gf | 1.195 | mm | OK | -- | 17:48 | 2023-08-15 | 1.165
1659 | 39.1 | gf | 1.19 | mm | OK | -- | 17:48 | 2023-08-15 | 1.16
1660 | 38.8 | gf | 1.19 | mm | OK | -- | 17:48 | 2023-08-15 | 1.16
1661 | 38.5 | gf | 1.185 | mm | OK | -- | 17:48 | 2023-08-15 | 1.155
1662 | 38.4 | gf | 1.185 | mm | OK | -- | 17:48 | 2023-08-15 | 1.155
1663 | 38.4 | gf | 1.18 | mm | OK | -- | 17:48 | 2023-08-15 | 1.15
1664 | 38.4 | gf | 1.175 | mm | OK | -- | 17:48 | 2023-08-15 | 1.145
1665 | 38.2 | gf | 1.165 | mm | OK | -- | 17:48 | 2023-08-15 | 1.135
1666 | 38.1 | gf | 1.16 | mm | OK | -- | 17:48 | 2023-08-15 | 1.13
1667 | 38 | gf | 1.15 | mm | OK | -- | 17:48 | 2023-08-15 | 1.12
1668 | 38.1 | gf | 1.145 | mm | OK | -- | 17:48 | 2023-08-15 | 1.115
1669 | 38 | gf | 1.14 | mm | OK | -- | 17:48 | 2023-08-15 | 1.11
1670 | 38.1 | gf | 1.135 | mm | OK | -- | 17:48 | 2023-08-15 | 1.105
1671 | 38.2 | gf | 1.13 | mm | OK | -- | 17:48 | 2023-08-15 | 1.1
1672 | 38.7 | gf | 1.13 | mm | OK | -- | 17:48 | 2023-08-15 | 1.1
1673 | 38.7 | gf | 1.13 | mm | OK | -- | 17:48 | 2023-08-15 | 1.1
1674 | 38.7 | gf | 1.13 | mm | OK | -- | 17:48 | 2023-08-15 | 1.1
1675 | 38.7 | gf | 1.13 | mm | OK | -- | 17:48 | 2023-08-15 | 1.1
1676 | 38.4 | gf | 1.13 | mm | OK | -- | 17:48 | 2023-08-15 | 1.1
1677 | 38.6 | gf | 1.125 | mm | OK | -- | 17:48 | 2023-08-15 | 1.095
1678 | 38.7 | gf | 1.125 | mm | OK | -- | 17:48 | 2023-08-15 | 1.095
1679 | 38.5 | gf | 1.125 | mm | OK | -- | 17:48 | 2023-08-15 | 1.095
1680 | 38.4 | gf | 1.125 | mm | OK | -- | 17:48 | 2023-08-15 | 1.095
1681 | 38.5 | gf | 1.125 | mm | OK | -- | 17:48 | 2023-08-15 | 1.095
1682 | 38.5 | gf | 1.125 | mm | OK | -- | 17:48 | 2023-08-15 | 1.095
1683 | 38.2 | gf | 1.125 | mm | OK | -- | 17:48 | 2023-08-15 | 1.095
1684 | 38 | gf | 1.125 | mm | OK | -- | 17:48 | 2023-08-15 | 1.095
1685 | 37.8 | gf | 1.12 | mm | OK | -- | 17:48 | 2023-08-15 | 1.09
1686 | 38.1 | gf | 1.12 | mm | OK | -- | 17:48 | 2023-08-15 | 1.09
1687 | 38.1 | gf | 1.115 | mm | OK | -- | 17:48 | 2023-08-15 | 1.085
1688 | 38 | gf | 1.115 | mm | OK | -- | 17:48 | 2023-08-15 | 1.085
1689 | 38 | gf | 1.11 | mm | OK | -- | 17:48 | 2023-08-15 | 1.08
1690 | 38.1 | gf | 1.11 | mm | OK | -- | 17:48 | 2023-08-15 | 1.08
1691 | 38.3 | gf | 1.11 | mm | OK | -- | 17:48 | 2023-08-15 | 1.08
1692 | 38.3 | gf | 1.11 | mm | OK | -- | 17:48 | 2023-08-15 | 1.08
1693 | 38.1 | gf | 1.11 | mm | OK | -- | 17:48 | 2023-08-15 | 1.08
1694 | 37.9 | gf | 1.105 | mm | OK | -- | 17:48 | 2023-08-15 | 1.075
1695 | 37.9 | gf | 1.105 | mm | OK | -- | 17:48 | 2023-08-15 | 1.075
1696 | 38 | gf | 1.1 | mm | OK | -- | 17:48 | 2023-08-15 | 1.07
1697 | 37.9 | gf | 1.1 | mm | OK | -- | 17:48 | 2023-08-15 | 1.07
1698 | 37.8 | gf | 1.1 | mm | OK | -- | 17:48 | 2023-08-15 | 1.07
1699 | 37.8 | gf | 1.095 | mm | OK | -- | 17:48 | 2023-08-15 | 1.065
1700 | 37.7 | gf | 1.09 | mm | OK | -- | 17:48 | 2023-08-15 | 1.06
1701 | 37.7 | gf | 1.09 | mm | OK | -- | 17:48 | 2023-08-15 | 1.06
1702 | 37.8 | gf | 1.085 | mm | OK | -- | 17:48 | 2023-08-15 | 1.055
1703 | 37.9 | gf | 1.085 | mm | OK | -- | 17:48 | 2023-08-15 | 1.055
1704 | 37.3 | gf | 1.085 | mm | OK | -- | 17:48 | 2023-08-15 | 1.055
1705 | 37.3 | gf | 1.08 | mm | OK | -- | 17:48 | 2023-08-15 | 1.05
1706 | 37.3 | gf | 1.075 | mm | OK | -- | 17:48 | 2023-08-15 | 1.045
1707 | 37.2 | gf | 1.065 | mm | OK | -- | 17:48 | 2023-08-15 | 1.035
1708 | 37.5 | gf | 1.06 | mm | OK | -- | 17:48 | 2023-08-15 | 1.03
1709 | 37.4 | gf | 1.05 | mm | OK | -- | 17:48 | 2023-08-15 | 1.02
1710 | 37.7 | gf | 1.04 | mm | OK | -- | 17:48 | 2023-08-15 | 1.01
1711 | 38.1 | gf | 1.04 | mm | OK | -- | 17:48 | 2023-08-15 | 1.01
1712 | 37.6 | gf | 1.035 | mm | OK | -- | 17:48 | 2023-08-15 | 1.005
1713 | 37.6 | gf | 1.035 | mm | OK | -- | 17:48 | 2023-08-15 | 1.005
1714 | 37.8 | gf | 1.03 | mm | OK | -- | 17:48 | 2023-08-15 | 1
1715 | 38.2 | gf | 1.03 | mm | OK | -- | 17:48 | 2023-08-15 | 1
1716 | 38.3 | gf | 1.03 | mm | OK | -- | 17:48 | 2023-08-15 | 1
1717 | 37.9 | gf | 1.03 | mm | OK | -- | 17:48 | 2023-08-15 | 1
1718 | 37.8 | gf | 1.03 | mm | OK | -- | 17:48 | 2023-08-15 | 1
1719 | 37.9 | gf | 1.03 | mm | OK | -- | 17:48 | 2023-08-15 | 1
1720 | 37.7 | gf | 1.03 | mm | OK | -- | 17:48 | 2023-08-15 | 1
1721 | 37.3 | gf | 1.025 | mm | OK | -- | 17:48 | 2023-08-15 | 0.995
1722 | 37.7 | gf | 1.025 | mm | OK | -- | 17:48 | 2023-08-15 | 0.995
1723 | 37.8 | gf | 1.025 | mm | OK | -- | 17:48 | 2023-08-15 | 0.995
1724 | 37.5 | gf | 1.025 | mm | OK | -- | 17:48 | 2023-08-15 | 0.995
1725 | 37.3 | gf | 1.025 | mm | OK | -- | 17:48 | 2023-08-15 | 0.995
1726 | 37.5 | gf | 1.02 | mm | OK | -- | 17:48 | 2023-08-15 | 0.99
1727 | 37.6 | gf | 1.02 | mm | OK | -- | 17:48 | 2023-08-15 | 0.99
1728 | 37.2 | gf | 1.015 | mm | OK | -- | 17:48 | 2023-08-15 | 0.985
1729 | 37.3 | gf | 1.01 | mm | OK | -- | 17:48 | 2023-08-15 | 0.98
1730 | 37.7 | gf | 1.005 | mm | OK | -- | 17:48 | 2023-08-15 | 0.975
1731 | 37.7 | gf | 1 | mm | OK | -- | 17:48 | 2023-08-15 | 0.97
1732 | 37.5 | gf | 1 | mm | OK | -- | 17:48 | 2023-08-15 | 0.97
1733 | 37.5 | gf | 1 | mm | OK | -- | 17:48 | 2023-08-15 | 0.97
1734 | 37.4 | gf | 0.995 | mm | OK | -- | 17:48 | 2023-08-15 | 0.965
1735 | 37.2 | gf | 0.995 | mm | OK | -- | 17:48 | 2023-08-15 | 0.965
1736 | 37 | gf | 0.99 | mm | OK | -- | 17:48 | 2023-08-15 | 0.96
1737 | 37 | gf | 0.98 | mm | OK | -- | 17:48 | 2023-08-15 | 0.95
1738 | 37.2 | gf | 0.975 | mm | OK | -- | 17:48 | 2023-08-15 | 0.945
1739 | 37.4 | gf | 0.97 | mm | OK | -- | 17:48 | 2023-08-15 | 0.94
1740 | 37.1 | gf | 0.97 | mm | OK | -- | 17:48 | 2023-08-15 | 0.94
1741 | 36.9 | gf | 0.965 | mm | OK | -- | 17:48 | 2023-08-15 | 0.935
1742 | 37.2 | gf | 0.965 | mm | OK | -- | 17:48 | 2023-08-15 | 0.935
1743 | 37 | gf | 0.965 | mm | OK | -- | 17:48 | 2023-08-15 | 0.935
1744 | 36.9 | gf | 0.96 | mm | OK | -- | 17:48 | 2023-08-15 | 0.93
1745 | 37.1 | gf | 0.96 | mm | OK | -- | 17:48 | 2023-08-15 | 0.93
1746 | 37.1 | gf | 0.96 | mm | OK | -- | 17:48 | 2023-08-15 | 0.93
1747 | 37.2 | gf | 0.96 | mm | OK | -- | 17:48 | 2023-08-15 | 0.93
1748 | 37.1 | gf | 0.955 | mm | OK | -- | 17:48 | 2023-08-15 | 0.925
1749 | 36.9 | gf | 0.955 | mm | OK | -- | 17:48 | 2023-08-15 | 0.925
1750 | 36.7 | gf | 0.955 | mm | OK | -- | 17:48 | 2023-08-15 | 0.925
1751 | 36.8 | gf | 0.95 | mm | OK | -- | 17:48 | 2023-08-15 | 0.92
1752 | 37 | gf | 0.95 | mm | OK | -- | 17:48 | 2023-08-15 | 0.92
1753 | 36.8 | gf | 0.95 | mm | OK | -- | 17:48 | 2023-08-15 | 0.92
1754 | 36.8 | gf | 0.95 | mm | OK | -- | 17:48 | 2023-08-15 | 0.92
1755 | 36.8 | gf | 0.945 | mm | OK | -- | 17:48 | 2023-08-15 | 0.915
1756 | 36.6 | gf | 0.945 | mm | OK | -- | 17:48 | 2023-08-15 | 0.915
1757 | 36.7 | gf | 0.94 | mm | OK | -- | 17:48 | 2023-08-15 | 0.91
1758 | 36.9 | gf | 0.94 | mm | OK | -- | 17:48 | 2023-08-15 | 0.91
1759 | 36.9 | gf | 0.94 | mm | OK | -- | 17:48 | 2023-08-15 | 0.91
1760 | 36.5 | gf | 0.935 | mm | OK | -- | 17:48 | 2023-08-15 | 0.905
1761 | 36.3 | gf | 0.935 | mm | OK | -- | 17:48 | 2023-08-15 | 0.905
1762 | 36.5 | gf | 0.93 | mm | OK | -- | 17:48 | 2023-08-15 | 0.9
1763 | 36.6 | gf | 0.925 | mm | OK | -- | 17:48 | 2023-08-15 | 0.895
1764 | 36.5 | gf | 0.925 | mm | OK | -- | 17:48 | 2023-08-15 | 0.895
1765 | 36.5 | gf | 0.92 | mm | OK | -- | 17:48 | 2023-08-15 | 0.89
1766 | 36.4 | gf | 0.92 | mm | OK | -- | 17:48 | 2023-08-15 | 0.89
1767 | 36.3 | gf | 0.915 | mm | OK | -- | 17:48 | 2023-08-15 | 0.885
1768 | 36.2 | gf | 0.91 | mm | OK | -- | 17:48 | 2023-08-15 | 0.88
1769 | 36.4 | gf | 0.905 | mm | OK | -- | 17:48 | 2023-08-15 | 0.875
1770 | 36.4 | gf | 0.9 | mm | OK | -- | 17:48 | 2023-08-15 | 0.87
1771 | 36.6 | gf | 0.9 | mm | OK | -- | 17:48 | 2023-08-15 | 0.87
1772 | 36.3 | gf | 0.895 | mm | OK | -- | 17:48 | 2023-08-15 | 0.865
1773 | 36.2 | gf | 0.895 | mm | OK | -- | 17:48 | 2023-08-15 | 0.865
1774 | 36.3 | gf | 0.89 | mm | OK | -- | 17:48 | 2023-08-15 | 0.86
1775 | 36.6 | gf | 0.885 | mm | OK | -- | 17:48 | 2023-08-15 | 0.855
1776 | 36.5 | gf | 0.88 | mm | OK | -- | 17:48 | 2023-08-15 | 0.85
1777 | 36.5 | gf | 0.875 | mm | OK | -- | 17:48 | 2023-08-15 | 0.845
1778 | 36.4 | gf | 0.87 | mm | OK | -- | 17:48 | 2023-08-15 | 0.84
1779 | 36.6 | gf | 0.865 | mm | OK | -- | 17:48 | 2023-08-15 | 0.835
1780 | 36.5 | gf | 0.865 | mm | OK | -- | 17:48 | 2023-08-15 | 0.835
1781 | 36.3 | gf | 0.86 | mm | OK | -- | 17:48 | 2023-08-15 | 0.83
1782 | 36.4 | gf | 0.86 | mm | OK | -- | 17:48 | 2023-08-15 | 0.83
1783 | 36.5 | gf | 0.855 | mm | OK | -- | 17:48 | 2023-08-15 | 0.825
1784 | 36.3 | gf | 0.855 | mm | OK | -- | 17:48 | 2023-08-15 | 0.825
1785 | 36.3 | gf | 0.85 | mm | OK | -- | 17:48 | 2023-08-15 | 0.82
1786 | 36.2 | gf | 0.85 | mm | OK | -- | 17:48 | 2023-08-15 | 0.82
1787 | 36.1 | gf | 0.85 | mm | OK | -- | 17:48 | 2023-08-15 | 0.82
1788 | 36 | gf | 0.845 | mm | OK | -- | 17:48 | 2023-08-15 | 0.815
1789 | 36 | gf | 0.84 | mm | OK | -- | 17:48 | 2023-08-15 | 0.81
1790 | 36 | gf | 0.835 | mm | OK | -- | 17:48 | 2023-08-15 | 0.805
1791 | 36 | gf | 0.83 | mm | OK | -- | 17:48 | 2023-08-15 | 0.8
1792 | 36.1 | gf | 0.825 | mm | OK | -- | 17:48 | 2023-08-15 | 0.795
1793 | 36 | gf | 0.82 | mm | OK | -- | 17:48 | 2023-08-15 | 0.79
1794 | 36 | gf | 0.81 | mm | OK | -- | 17:48 | 2023-08-15 | 0.78
1795 | 35.9 | gf | 0.805 | mm | OK | -- | 17:48 | 2023-08-15 | 0.775
1796 | 35.7 | gf | 0.795 | mm | OK | -- | 17:48 | 2023-08-15 | 0.765
1797 | 35.9 | gf | 0.79 | mm | OK | -- | 17:48 | 2023-08-15 | 0.76
1798 | 35.9 | gf | 0.785 | mm | OK | -- | 17:48 | 2023-08-15 | 0.755
1799 | 35.9 | gf | 0.785 | mm | OK | -- | 17:48 | 2023-08-15 | 0.755
1800 | 36 | gf | 0.78 | mm | OK | -- | 17:48 | 2023-08-15 | 0.75
1801 | 35.9 | gf | 0.78 | mm | OK | -- | 17:48 | 2023-08-15 | 0.75
1802 | 35.8 | gf | 0.78 | mm | OK | -- | 17:48 | 2023-08-15 | 0.75
1803 | 35.5 | gf | 0.775 | mm | OK | -- | 17:48 | 2023-08-15 | 0.745
1804 | 35.5 | gf | 0.775 | mm | OK | -- | 17:48 | 2023-08-15 | 0.745
1805 | 35.6 | gf | 0.77 | mm | OK | -- | 17:48 | 2023-08-15 | 0.74
1806 | 35.9 | gf | 0.77 | mm | OK | -- | 17:48 | 2023-08-15 | 0.74
1807 | 35.7 | gf | 0.77 | mm | OK | -- | 17:48 | 2023-08-15 | 0.74
1808 | 35.1 | gf | 0.765 | mm | OK | -- | 17:48 | 2023-08-15 | 0.735
1809 | 35.3 | gf | 0.76 | mm | OK | -- | 17:48 | 2023-08-15 | 0.73
1810 | 35.2 | gf | 0.755 | mm | OK | -- | 17:48 | 2023-08-15 | 0.725
1811 | 35.2 | gf | 0.75 | mm | OK | -- | 17:48 | 2023-08-15 | 0.72
1812 | 35.4 | gf | 0.75 | mm | OK | -- | 17:48 | 2023-08-15 | 0.72
1813 | 35.5 | gf | 0.745 | mm | OK | -- | 17:48 | 2023-08-15 | 0.715
1814 | 35.5 | gf | 0.745 | mm | OK | -- | 17:48 | 2023-08-15 | 0.715
1815 | 35.2 | gf | 0.74 | mm | OK | -- | 17:48 | 2023-08-15 | 0.71
1816 | 35.4 | gf | 0.74 | mm | OK | -- | 17:48 | 2023-08-15 | 0.71
1817 | 35.6 | gf | 0.735 | mm | OK | -- | 17:48 | 2023-08-15 | 0.705
1818 | 35.6 | gf | 0.735 | mm | OK | -- | 17:48 | 2023-08-15 | 0.705
1819 | 35.8 | gf | 0.735 | mm | OK | -- | 17:48 | 2023-08-15 | 0.705
1820 | 35.6 | gf | 0.735 | mm | OK | -- | 17:48 | 2023-08-15 | 0.705
1821 | 35.6 | gf | 0.735 | mm | OK | -- | 17:48 | 2023-08-15 | 0.705
1822 | 35.5 | gf | 0.73 | mm | OK | -- | 17:48 | 2023-08-15 | 0.7
1823 | 35.7 | gf | 0.73 | mm | OK | -- | 17:48 | 2023-08-15 | 0.7
1824 | 35.8 | gf | 0.73 | mm | OK | -- | 17:48 | 2023-08-15 | 0.7
1825 | 35.5 | gf | 0.73 | mm | OK | -- | 17:48 | 2023-08-15 | 0.7
1826 | 35.1 | gf | 0.73 | mm | OK | -- | 17:48 | 2023-08-15 | 0.7
1827 | 35.2 | gf | 0.73 | mm | OK | -- | 17:48 | 2023-08-15 | 0.7
1828 | 35.5 | gf | 0.725 | mm | OK | -- | 17:48 | 2023-08-15 | 0.695
1829 | 35.3 | gf | 0.725 | mm | OK | -- | 17:48 | 2023-08-15 | 0.695
1830 | 34.9 | gf | 0.72 | mm | OK | -- | 17:48 | 2023-08-15 | 0.69
1831 | 35.2 | gf | 0.715 | mm | OK | -- | 17:48 | 2023-08-15 | 0.685
1832 | 34.9 | gf | 0.71 | mm | OK | -- | 17:48 | 2023-08-15 | 0.68
1833 | 34.7 | gf | 0.705 | mm | OK | -- | 17:48 | 2023-08-15 | 0.675
1834 | 34.8 | gf | 0.695 | mm | OK | -- | 17:48 | 2023-08-15 | 0.665
1835 | 35 | gf | 0.685 | mm | OK | -- | 17:48 | 2023-08-15 | 0.655
1836 | 35.4 | gf | 0.68 | mm | OK | -- | 17:48 | 2023-08-15 | 0.65
1837 | 35.6 | gf | 0.68 | mm | OK | -- | 17:48 | 2023-08-15 | 0.65
1838 | 35.6 | gf | 0.68 | mm | OK | -- | 17:48 | 2023-08-15 | 0.65
1839 | 35.3 | gf | 0.68 | mm | OK | -- | 17:48 | 2023-08-15 | 0.65
1840 | 35.3 | gf | 0.675 | mm | OK | -- | 17:48 | 2023-08-15 | 0.645
1841 | 35.3 | gf | 0.675 | mm | OK | -- | 17:48 | 2023-08-15 | 0.645
1842 | 35.3 | gf | 0.67 | mm | OK | -- | 17:48 | 2023-08-15 | 0.64
1843 | 35.6 | gf | 0.67 | mm | OK | -- | 17:48 | 2023-08-15 | 0.64
1844 | 35.6 | gf | 0.67 | mm | OK | -- | 17:48 | 2023-08-15 | 0.64
1845 | 35.3 | gf | 0.67 | mm | OK | -- | 17:48 | 2023-08-15 | 0.64
1846 | 35 | gf | 0.665 | mm | OK | -- | 17:48 | 2023-08-15 | 0.635
1847 | 35.1 | gf | 0.665 | mm | OK | -- | 17:48 | 2023-08-15 | 0.635
1848 | 35.5 | gf | 0.665 | mm | OK | -- | 17:48 | 2023-08-15 | 0.635
1849 | 35.5 | gf | 0.66 | mm | OK | -- | 17:48 | 2023-08-15 | 0.63
1850 | 35.5 | gf | 0.66 | mm | OK | -- | 17:48 | 2023-08-15 | 0.63
1851 | 35.5 | gf | 0.66 | mm | OK | -- | 17:48 | 2023-08-15 | 0.63
1852 | 35.4 | gf | 0.66 | mm | OK | -- | 17:48 | 2023-08-15 | 0.63
1853 | 35.3 | gf | 0.655 | mm | OK | -- | 17:48 | 2023-08-15 | 0.625
1854 | 35.3 | gf | 0.655 | mm | OK | -- | 17:48 | 2023-08-15 | 0.625
1855 | 35.6 | gf | 0.655 | mm | OK | -- | 17:48 | 2023-08-15 | 0.625
1856 | 35.6 | gf | 0.655 | mm | OK | -- | 17:48 | 2023-08-15 | 0.625
1857 | 35.5 | gf | 0.655 | mm | OK | -- | 17:48 | 2023-08-15 | 0.625
1858 | 35.6 | gf | 0.655 | mm | OK | -- | 17:48 | 2023-08-15 | 0.625
1859 | 35.3 | gf | 0.65 | mm | OK | -- | 17:48 | 2023-08-15 | 0.62
1860 | 35.1 | gf | 0.65 | mm | OK | -- | 17:48 | 2023-08-15 | 0.62
1861 | 35 | gf | 0.65 | mm | OK | -- | 17:48 | 2023-08-15 | 0.62
1862 | 35.1 | gf | 0.645 | mm | OK | -- | 17:48 | 2023-08-15 | 0.615
1863 | 35.2 | gf | 0.645 | mm | OK | -- | 17:48 | 2023-08-15 | 0.615
1864 | 35.1 | gf | 0.645 | mm | OK | -- | 17:48 | 2023-08-15 | 0.615
1865 | 35.3 | gf | 0.64 | mm | OK | -- | 17:48 | 2023-08-15 | 0.61
1866 | 35.2 | gf | 0.64 | mm | OK | -- | 17:48 | 2023-08-15 | 0.61
1867 | 35.3 | gf | 0.64 | mm | OK | -- | 17:48 | 2023-08-15 | 0.61
1868 | 35.4 | gf | 0.64 | mm | OK | -- | 17:48 | 2023-08-15 | 0.61
1869 | 35.5 | gf | 0.635 | mm | OK | -- | 17:48 | 2023-08-15 | 0.605
1870 | 35.1 | gf | 0.635 | mm | OK | -- | 17:48 | 2023-08-15 | 0.605
1871 | 34.9 | gf | 0.63 | mm | OK | -- | 17:48 | 2023-08-15 | 0.6
1872 | 35.2 | gf | 0.63 | mm | OK | -- | 17:48 | 2023-08-15 | 0.6
1873 | 35.2 | gf | 0.625 | mm | OK | -- | 17:48 | 2023-08-15 | 0.595
1874 | 35.3 | gf | 0.62 | mm | OK | -- | 17:48 | 2023-08-15 | 0.59
1875 | 35 | gf | 0.615 | mm | OK | -- | 17:48 | 2023-08-15 | 0.585
1876 | 35.3 | gf | 0.61 | mm | OK | -- | 17:48 | 2023-08-15 | 0.58
1877 | 35.3 | gf | 0.605 | mm | OK | -- | 17:48 | 2023-08-15 | 0.575
1878 | 35.2 | gf | 0.605 | mm | OK | -- | 17:48 | 2023-08-15 | 0.575
1879 | 35 | gf | 0.6 | mm | OK | -- | 17:48 | 2023-08-15 | 0.57
1880 | 35.1 | gf | 0.595 | mm | OK | -- | 17:48 | 2023-08-15 | 0.565
1881 | 35.2 | gf | 0.59 | mm | OK | -- | 17:48 | 2023-08-15 | 0.56
1882 | 35.1 | gf | 0.585 | mm | OK | -- | 17:48 | 2023-08-15 | 0.555
1883 | 34.9 | gf | 0.585 | mm | OK | -- | 17:48 | 2023-08-15 | 0.555
1884 | 34.8 | gf | 0.58 | mm | OK | -- | 17:48 | 2023-08-15 | 0.55
1885 | 35.1 | gf | 0.58 | mm | OK | -- | 17:48 | 2023-08-15 | 0.55
1886 | 35.3 | gf | 0.58 | mm | OK | -- | 17:48 | 2023-08-15 | 0.55
1887 | 35 | gf | 0.58 | mm | OK | -- | 17:48 | 2023-08-15 | 0.55
1888 | 34.6 | gf | 0.58 | mm | OK | -- | 17:48 | 2023-08-15 | 0.55
1889 | 34.4 | gf | 0.575 | mm | OK | -- | 17:48 | 2023-08-15 | 0.545
1890 | 34.3 | gf | 0.57 | mm | OK | -- | 17:48 | 2023-08-15 | 0.54
1891 | 34.7 | gf | 0.57 | mm | OK | -- | 17:48 | 2023-08-15 | 0.54
1892 | 34.9 | gf | 0.57 | mm | OK | -- | 17:48 | 2023-08-15 | 0.54
1893 | 34.7 | gf | 0.57 | mm | OK | -- | 17:48 | 2023-08-15 | 0.54
1894 | 34.7 | gf | 0.57 | mm | OK | -- | 17:48 | 2023-08-15 | 0.54
1895 | 34.6 | gf | 0.57 | mm | OK | -- | 17:48 | 2023-08-15 | 0.54
1896 | 34.4 | gf | 0.565 | mm | OK | -- | 17:48 | 2023-08-15 | 0.535
1897 | 34.4 | gf | 0.565 | mm | OK | -- | 17:48 | 2023-08-15 | 0.535
1898 | 34.3 | gf | 0.565 | mm | OK | -- | 17:48 | 2023-08-15 | 0.535
1899 | 34.3 | gf | 0.565 | mm | OK | -- | 17:48 | 2023-08-15 | 0.535
1900 | 34.1 | gf | 0.565 | mm | OK | -- | 17:48 | 2023-08-15 | 0.535
1901 | 34.1 | gf | 0.56 | mm | OK | -- | 17:48 | 2023-08-15 | 0.53
1902 | 34.1 | gf | 0.56 | mm | OK | -- | 17:48 | 2023-08-15 | 0.53
1903 | 34.3 | gf | 0.555 | mm | OK | -- | 17:48 | 2023-08-15 | 0.525
1904 | 34.1 | gf | 0.555 | mm | OK | -- | 17:48 | 2023-08-15 | 0.525
1905 | 34.1 | gf | 0.555 | mm | OK | -- | 17:48 | 2023-08-15 | 0.525
1906 | 34.2 | gf | 0.55 | mm | OK | -- | 17:48 | 2023-08-15 | 0.52
1907 | 34.2 | gf | 0.55 | mm | OK | -- | 17:48 | 2023-08-15 | 0.52
1908 | 34.1 | gf | 0.55 | mm | OK | -- | 17:48 | 2023-08-15 | 0.52
1909 | 34.3 | gf | 0.55 | mm | OK | -- | 17:48 | 2023-08-15 | 0.52
1910 | 34 | gf | 0.55 | mm | OK | -- | 17:48 | 2023-08-15 | 0.52
1911 | 34 | gf | 0.545 | mm | OK | -- | 17:48 | 2023-08-15 | 0.515
1912 | 34.1 | gf | 0.545 | mm | OK | -- | 17:48 | 2023-08-15 | 0.515
1913 | 34 | gf | 0.545 | mm | OK | -- | 17:48 | 2023-08-15 | 0.515
1914 | 33.8 | gf | 0.54 | mm | OK | -- | 17:48 | 2023-08-15 | 0.51
1915 | 34 | gf | 0.54 | mm | OK | -- | 17:48 | 2023-08-15 | 0.51
1916 | 34.1 | gf | 0.54 | mm | OK | -- | 17:48 | 2023-08-15 | 0.51
1917 | 34 | gf | 0.54 | mm | OK | -- | 17:48 | 2023-08-15 | 0.51
1918 | 33.9 | gf | 0.535 | mm | OK | -- | 17:48 | 2023-08-15 | 0.505
1919 | 34 | gf | 0.535 | mm | OK | -- | 17:48 | 2023-08-15 | 0.505
1920 | 34.3 | gf | 0.535 | mm | OK | -- | 17:48 | 2023-08-15 | 0.505
1921 | 34.3 | gf | 0.535 | mm | OK | -- | 17:48 | 2023-08-15 | 0.505
1922 | 34.2 | gf | 0.535 | mm | OK | -- | 17:48 | 2023-08-15 | 0.505
1923 | 34.1 | gf | 0.53 | mm | OK | -- | 17:48 | 2023-08-15 | 0.5
1924 | 34 | gf | 0.53 | mm | OK | -- | 17:48 | 2023-08-15 | 0.5
1925 | 33.9 | gf | 0.53 | mm | OK | -- | 17:48 | 2023-08-15 | 0.5
1926 | 33.8 | gf | 0.53 | mm | OK | -- | 17:48 | 2023-08-15 | 0.5
1927 | 33.7 | gf | 0.525 | mm | OK | -- | 17:48 | 2023-08-15 | 0.495
1928 | 34.1 | gf | 0.525 | mm | OK | -- | 17:48 | 2023-08-15 | 0.495
1929 | 34.3 | gf | 0.525 | mm | OK | -- | 17:48 | 2023-08-15 | 0.495
1930 | 34.1 | gf | 0.52 | mm | OK | -- | 17:48 | 2023-08-15 | 0.49
1931 | 33.8 | gf | 0.52 | mm | OK | -- | 17:48 | 2023-08-15 | 0.49
1932 | 33.8 | gf | 0.515 | mm | OK | -- | 17:48 | 2023-08-15 | 0.485
1933 | 34 | gf | 0.515 | mm | OK | -- | 17:48 | 2023-08-15 | 0.485
1934 | 34 | gf | 0.51 | mm | OK | -- | 17:48 | 2023-08-15 | 0.48
1935 | 34.1 | gf | 0.51 | mm | OK | -- | 17:48 | 2023-08-15 | 0.48
1936 | 34 | gf | 0.505 | mm | OK | -- | 17:48 | 2023-08-15 | 0.475
1937 | 33.9 | gf | 0.505 | mm | OK | -- | 17:48 | 2023-08-15 | 0.475
1938 | 33.8 | gf | 0.5 | mm | OK | -- | 17:48 | 2023-08-15 | 0.47
1939 | 33.6 | gf | 0.495 | mm | OK | -- | 17:48 | 2023-08-15 | 0.465
1940 | 33.6 | gf | 0.49 | mm | OK | -- | 17:48 | 2023-08-15 | 0.46
1941 | 33.8 | gf | 0.485 | mm | OK | -- | 17:48 | 2023-08-15 | 0.455
1942 | 33.9 | gf | 0.48 | mm | OK | -- | 17:48 | 2023-08-15 | 0.45
1943 | 34 | gf | 0.475 | mm | OK | -- | 17:48 | 2023-08-15 | 0.445
1944 | 34.1 | gf | 0.475 | mm | OK | -- | 17:48 | 2023-08-15 | 0.445
1945 | 33.9 | gf | 0.475 | mm | OK | -- | 17:48 | 2023-08-15 | 0.445
1946 | 33.8 | gf | 0.475 | mm | OK | -- | 17:48 | 2023-08-15 | 0.445
1947 | 33.8 | gf | 0.47 | mm | OK | -- | 17:48 | 2023-08-15 | 0.44
1948 | 33.8 | gf | 0.47 | mm | OK | -- | 17:48 | 2023-08-15 | 0.44
1949 | 34 | gf | 0.465 | mm | OK | -- | 17:48 | 2023-08-15 | 0.435
1950 | 34 | gf | 0.465 | mm | OK | -- | 17:48 | 2023-08-15 | 0.435
1951 | 33.8 | gf | 0.465 | mm | OK | -- | 17:48 | 2023-08-15 | 0.435
1952 | 33.8 | gf | 0.465 | mm | OK | -- | 17:48 | 2023-08-15 | 0.435
1953 | 33.7 | gf | 0.46 | mm | OK | -- | 17:48 | 2023-08-15 | 0.43
1954 | 33.8 | gf | 0.46 | mm | OK | -- | 17:48 | 2023-08-15 | 0.43
1955 | 33.7 | gf | 0.46 | mm | OK | -- | 17:48 | 2023-08-15 | 0.43
1956 | 33.5 | gf | 0.46 | mm | OK | -- | 17:48 | 2023-08-15 | 0.43
1957 | 33.1 | gf | 0.455 | mm | OK | -- | 17:48 | 2023-08-15 | 0.425
1958 | 33.4 | gf | 0.445 | mm | OK | -- | 17:48 | 2023-08-15 | 0.415
1959 | 33.6 | gf | 0.435 | mm | OK | -- | 17:48 | 2023-08-15 | 0.405
1960 | 33.7 | gf | 0.435 | mm | OK | -- | 17:48 | 2023-08-15 | 0.405
1961 | 33.1 | gf | 0.43 | mm | OK | -- | 17:48 | 2023-08-15 | 0.4
1962 | 33.2 | gf | 0.42 | mm | OK | -- | 17:48 | 2023-08-15 | 0.39
1963 | 33.3 | gf | 0.415 | mm | OK | -- | 17:48 | 2023-08-15 | 0.385
1964 | 33.3 | gf | 0.41 | mm | OK | -- | 17:48 | 2023-08-15 | 0.38
1965 | 33.6 | gf | 0.405 | mm | OK | -- | 17:48 | 2023-08-15 | 0.375
1966 | 33.7 | gf | 0.4 | mm | OK | -- | 17:48 | 2023-08-15 | 0.37
1967 | 33.8 | gf | 0.395 | mm | OK | -- | 17:48 | 2023-08-15 | 0.365
1968 | 33.9 | gf | 0.39 | mm | OK | -- | 17:48 | 2023-08-15 | 0.36
1969 | 33.8 | gf | 0.39 | mm | OK | -- | 17:48 | 2023-08-15 | 0.36
1970 | 33.5 | gf | 0.385 | mm | OK | -- | 17:48 | 2023-08-15 | 0.355
1971 | 33.4 | gf | 0.38 | mm | OK | -- | 17:48 | 2023-08-15 | 0.35
1972 | 33 | gf | 0.37 | mm | OK | -- | 17:48 | 2023-08-15 | 0.34
1973 | 32.9 | gf | 0.365 | mm | OK | -- | 17:48 | 2023-08-15 | 0.335
1974 | 32.8 | gf | 0.355 | mm | OK | -- | 17:48 | 2023-08-15 | 0.325
1975 | 33 | gf | 0.35 | mm | OK | -- | 17:48 | 2023-08-15 | 0.32
1976 | 33.2 | gf | 0.345 | mm | OK | -- | 17:48 | 2023-08-15 | 0.315
1977 | 33.1 | gf | 0.34 | mm | OK | -- | 17:48 | 2023-08-15 | 0.31
1978 | 33.1 | gf | 0.335 | mm | OK | -- | 17:48 | 2023-08-15 | 0.305
1979 | 33.2 | gf | 0.33 | mm | OK | -- | 17:48 | 2023-08-15 | 0.3
1980 | 33 | gf | 0.325 | mm | OK | -- | 17:48 | 2023-08-15 | 0.295
1981 | 33.2 | gf | 0.325 | mm | OK | -- | 17:48 | 2023-08-15 | 0.295
1982 | 32.9 | gf | 0.325 | mm | OK | -- | 17:48 | 2023-08-15 | 0.295
1983 | 32.7 | gf | 0.32 | mm | OK | -- | 17:48 | 2023-08-15 | 0.29
1984 | 32.7 | gf | 0.315 | mm | OK | -- | 17:48 | 2023-08-15 | 0.285
1985 | 32.7 | gf | 0.315 | mm | OK | -- | 17:48 | 2023-08-15 | 0.285
1986 | 32.4 | gf | 0.31 | mm | OK | -- | 17:48 | 2023-08-15 | 0.28
1987 | 32.3 | gf | 0.305 | mm | OK | -- | 17:48 | 2023-08-15 | 0.275
1988 | 32.5 | gf | 0.3 | mm | OK | -- | 17:48 | 2023-08-15 | 0.27
1989 | 32.5 | gf | 0.295 | mm | OK | -- | 17:48 | 2023-08-15 | 0.265
1990 | 32.5 | gf | 0.285 | mm | OK | -- | 17:48 | 2023-08-15 | 0.255
1991 | 32.6 | gf | 0.28 | mm | OK | -- | 17:48 | 2023-08-15 | 0.25
1992 | 32.7 | gf | 0.275 | mm | OK | -- | 17:48 | 2023-08-15 | 0.245
1993 | 32.7 | gf | 0.275 | mm | OK | -- | 17:48 | 2023-08-15 | 0.245
1994 | 32.7 | gf | 0.27 | mm | OK | -- | 17:48 | 2023-08-15 | 0.24
1995 | 32.5 | gf | 0.265 | mm | OK | -- | 17:48 | 2023-08-15 | 0.235
1996 | 32.4 | gf | 0.26 | mm | OK | -- | 17:48 | 2023-08-15 | 0.23
1997 | 32.4 | gf | 0.255 | mm | OK | -- | 17:48 | 2023-08-15 | 0.225
1998 | 32.4 | gf | 0.25 | mm | OK | -- | 17:48 | 2023-08-15 | 0.22
1999 | 32.2 | gf | 0.245 | mm | OK | -- | 17:48 | 2023-08-15 | 0.215
2000 | 32.1 | gf | 0.24 | mm | OK | -- | 17:48 | 2023-08-15 | 0.21
2001 | 32.3 | gf | 0.235 | mm | OK | -- | 17:48 | 2023-08-15 | 0.205
2002 | 32.5 | gf | 0.23 | mm | OK | -- | 17:48 | 2023-08-15 | 0.2
2003 | 32.7 | gf | 0.225 | mm | OK | -- | 17:48 | 2023-08-15 | 0.195
2004 | 32.7 | gf | 0.225 | mm | OK | -- | 17:48 | 2023-08-15 | 0.195
2005 | 32.8 | gf | 0.225 | mm | OK | -- | 17:48 | 2023-08-15 | 0.195
2006 | 32.7 | gf | 0.225 | mm | OK | -- | 17:48 | 2023-08-15 | 0.195
2007 | 32.5 | gf | 0.225 | mm | OK | -- | 17:48 | 2023-08-15 | 0.195
2008 | 32.4 | gf | 0.22 | mm | OK | -- | 17:48 | 2023-08-15 | 0.19
2009 | 32.4 | gf | 0.22 | mm | OK | -- | 17:48 | 2023-08-15 | 0.19
2010 | 32.6 | gf | 0.22 | mm | OK | -- | 17:48 | 2023-08-15 | 0.19
2011 | 32.7 | gf | 0.22 | mm | OK | -- | 17:48 | 2023-08-15 | 0.19
2012 | 32.6 | gf | 0.22 | mm | OK | -- | 17:48 | 2023-08-15 | 0.19
2013 | 32.4 | gf | 0.22 | mm | OK | -- | 17:48 | 2023-08-15 | 0.19
2014 | 32.3 | gf | 0.215 | mm | OK | -- | 17:48 | 2023-08-15 | 0.185
2015 | 32.1 | gf | 0.215 | mm | OK | -- | 17:48 | 2023-08-15 | 0.185
2016 | 32.3 | gf | 0.21 | mm | OK | -- | 17:48 | 2023-08-15 | 0.18
2017 | 32.3 | gf | 0.21 | mm | OK | -- | 17:48 | 2023-08-15 | 0.18
2018 | 32.4 | gf | 0.205 | mm | OK | -- | 17:48 | 2023-08-15 | 0.175
2019 | 32.3 | gf | 0.2 | mm | OK | -- | 17:48 | 2023-08-15 | 0.17
2020 | 32.6 | gf | 0.195 | mm | OK | -- | 17:48 | 2023-08-15 | 0.165
2021 | 32.7 | gf | 0.19 | mm | OK | -- | 17:48 | 2023-08-15 | 0.16
2022 | 32.8 | gf | 0.175 | mm | OK | -- | 17:48 | 2023-08-15 | 0.145
2023 | 33 | gf | 0.17 | mm | OK | -- | 17:48 | 2023-08-15 | 0.14
2024 | 32.5 | gf | 0.16 | mm | OK | -- | 17:48 | 2023-08-15 | 0.13
2025 | 32.2 | gf | 0.155 | mm | OK | -- | 17:48 | 2023-08-15 | 0.125
2026 | 32.4 | gf | 0.145 | mm | OK | -- | 17:48 | 2023-08-15 | 0.115
2027 | 32.5 | gf | 0.14 | mm | OK | -- | 17:48 | 2023-08-15 | 0.11
2028 | 32.4 | gf | 0.135 | mm | OK | -- | 17:48 | 2023-08-15 | 0.105
2029 | 32.2 | gf | 0.13 | mm | OK | -- | 17:48 | 2023-08-15 | 0.1
2030 | 32.3 | gf | 0.125 | mm | OK | -- | 17:48 | 2023-08-15 | 0.095
2031 | 32.5 | gf | 0.12 | mm | OK | -- | 17:48 | 2023-08-15 | 0.09
2032 | 32.4 | gf | 0.115 | mm | OK | -- | 17:48 | 2023-08-15 | 0.085
2033 | 32.2 | gf | 0.1 | mm | OK | -- | 17:48 | 2023-08-15 | 0.07
2034 | 32.2 | gf | 0.09 | mm | OK | -- | 17:48 | 2023-08-15 | 0.06
2035 | 31.8 | gf | 0.09 | mm | OK | -- | 17:48 | 2023-08-15 | 0.06
2036 | 31.4 | gf | 0.085 | mm | OK | -- | 17:48 | 2023-08-15 | 0.055
2037 | 31.3 | gf | 0.08 | mm | OK | -- | 17:48 | 2023-08-15 | 0.05
2038 | 31.2 | gf | 0.08 | mm | OK | -- | 17:48 | 2023-08-15 | 0.05
2039 | 29.9 | gf | 0.075 | mm | OK | -- | 17:48 | 2023-08-15 | 0.045
2040 | 27.7 | gf | 0.07 | mm | OK | -- | 17:49 | 2023-08-15 | 0.04
2041 | 25.6 | gf | 0.07 | mm | OK | -- | 17:49 | 2023-08-15 | 0.04
2042 | 23.3 | gf | 0.065 | mm | OK | -- | 17:49 | 2023-08-15 | 0.035
2043 | 21.3 | gf | 0.06 | mm | OK | -- | 17:49 | 2023-08-15 | 0.03
2044 | 19.6 | gf | 0.06 | mm | OK | -- | 17:49 | 2023-08-15 | 0.03
2045 | 18.3 | gf | 0.06 | mm | OK | -- | 17:49 | 2023-08-15 | 0.03
2046 | 17.3 | gf | 0.055 | mm | OK | -- | 17:49 | 2023-08-15 | 0.025
2047 | 15.9 | gf | 0.055 | mm | OK | -- | 17:49 | 2023-08-15 | 0.025
2048 | 14.6 | gf | 0.055 | mm | OK | -- | 17:49 | 2023-08-15 | 0.025
2049 | 12.4 | gf | 0.05 | mm | OK | -- | 17:49 | 2023-08-15 | 0.02
2050 | 10.1 | gf | 0.05 | mm | OK | -- | 17:49 | 2023-08-15 | 0.02
2051 | 7.7 | gf | 0.045 | mm | OK | -- | 17:49 | 2023-08-15 | 0.015
2052 | 5.7 | gf | 0.045 | mm | OK | -- | 17:49 | 2023-08-15 | 0.015
2053 | 4.5 | gf | 0.04 | mm | OK | -- | 17:49 | 2023-08-15 | 0.01
2054 | 3.4 | gf | 0.04 | mm | OK | -- | 17:49 | 2023-08-15 | 0.01
2055 | 1.6 | gf | 0.04 | mm | OK | -- | 17:49 | 2023-08-15 | 0.01
2056 | 0.1 | gf | 0.035 | mm | OK | -- | 17:49 | 2023-08-15 | 0.005
2057 | 0 | gf | 0.03 | mm | OK | -- | 17:49 | 2023-08-15 | 0
2058 | 0 | gf | 0.025 | mm | OK | -- | 17:49 | 2023-08-15 | -0.005
2059 | 0 | gf | 0.015 | mm | OK | -- | 17:49 | 2023-08-15 | -0.015
2060 | 0 | gf | 0 | mm | OK | -- | 17:49 | 2023-08-15 | -0.03
2061 | 0 | gf | -0.005 | mm | OK | -- | 17:49 | 2023-08-15 | -0.035
2062 | 0 | gf | -0.01 | mm | OK | -- | 17:49 | 2023-08-15 | -0.04
2063 | 0 | gf | -0.02 | mm | OK | -- | 17:49 | 2023-08-15 | -0.05
2064 | -0.1 | gf | -0.025 | mm | OK | -- | 17:49 | 2023-08-15 | -0.055
2065 | 0 | gf | -0.025 | mm | OK | -- | 17:49 | 2023-08-15 | -0.055
2066 | 0 | gf | -0.025 | mm | OK | -- | 17:49 | 2023-08-15 | -0.055
2067 | 0.1 | gf | -0.025 | mm | OK | -- | 17:49 | 2023-08-15 | -0.055
2068 | -0.9 | gf | -0.025 | mm | OK | -- | 17:49 | 2023-08-15 | -0.055
2069 | 0.5 | gf | -0.025 | mm | OK | -- | 17:49 | 2023-08-15 | -0.055
2070 | 0.1 | gf | -0.025 | mm | OK | -- | 17:49 | 2023-08-15 | -0.055
2071 | 0 | gf | -0.025 | mm | OK | -- | 17:49 | 2023-08-15 | -0.055
2072 | -0.1 | gf | -0.02 | mm | OK | -- | 17:49 | 2023-08-15 | -0.05
2073 | 0 | gf | -0.02 | mm | OK | -- | 17:49 | 2023-08-15 | -0.05
2074 | 0.1 | gf | -0.02 | mm | OK | -- | 17:49 | 2023-08-15 | -0.05
2075 | 0 | gf | -0.02 | mm | OK | -- | 17:49 | 2023-08-15 | -0.05
2076 | 0 | gf | -0.02 | mm | OK | -- | 17:49 | 2023-08-15 | -0.05
2077 | 0 | gf | -0.02 | mm | OK | -- | 17:49 | 2023-08-15 | -0.05
2078 | 0 | gf | -0.02 | mm | OK | -- | 17:49 | 2023-08-15 | -0.05
2079 | 0 | gf | -0.02 | mm | OK | -- | 17:49 | 2023-08-15 | -0.05
2080 | 0 | gf | -0.02 | mm | OK | -- | 17:49 | 2023-08-15 | -0.05
2081 | 0 | gf | -0.02 | mm | OK | -- | 17:49 | 2023-08-15 | -0.05
2082 | 0 | gf | -0.02 | mm | OK | -- | 17:49 | 2023-08-15 | -0.05
2083 | 0.2 | gf | -0.02 | mm | OK | -- | 17:49 | 2023-08-15 | -0.05
2084 | 0 | gf | -0.02 | mm | OK | -- | 17:49 | 2023-08-15 | -0.05
-0.03
-0.03
-0.03
-0.03
-0.03
-0.03
-0.03
-0.03
-0.03
-0.03
-0.03
-0.03
-0.03
-0.03
-0.03
-0.03
-0.03
-0.03
-0.03
-0.03
-0.03
-0.03
-0.03
-0.03
-0.03
-0.03
-0.03
-0.03
-0.03
-0.03
-0.03
-0.03
-0.03
-0.03
-0.03
-0.03
-0.03
-0.03
-0.03
-0.03
-0.03
-0.03
-0.03
-0.03
-0.03
-0.03
-0.03
-0.03
-0.03
-0.03
-0.03
-0.03
-0.03
-0.03
-0.03
-0.03
-0.03
-0.03
-0.03
-0.03
-0.03
-0.03
-0.03
-0.03
-0.03
-0.03
-0.03
-0.03
-0.03
-0.03
-0.03
-0.03
-0.03
-0.03
-0.03
-0.03
-0.03
-0.03
-0.03
-0.03
-0.03
-0.03
-0.03
-0.03
-0.03
-0.03
-0.03
-0.03
-0.03
-0.03
-0.03
-0.03
-0.03
-0.03
-0.03
-0.03
-0.03
-0.03
-0.03
-0.03
-0.03
-0.03
-0.03
-0.03
-0.03
-0.03
-0.03
-0.03
-0.03
-0.03
-0.03
-0.03
-0.03
-0.03
-0.03
-0.03
-0.03
-0.03
-0.03
-0.03
-0.03
-0.03
-0.03
-0.03
-0.03
-0.03
-0.03
-0.03
-0.03
-0.03
-0.03
-0.03
-0.03
-0.03
-0.03
-0.03
-0.03
-0.03
-0.03
-0.03
-0.03
-0.03
-0.03
-0.03
-0.03
-0.03
-0.03
-0.03
-0.03
-0.03
-0.03
-0.03
-0.03
-0.03
-0.03
-0.03
-0.03
-0.03
-0.03
-0.03
-0.03
-0.03
-0.03
-0.03
-0.03
-0.03
-0.03
-0.03
-0.03
-0.03
-0.03
-0.03
-0.03
-0.03
-0.03
-0.03
-0.03
-0.03
-0.03
-0.03
-0.03
-0.03
-0.03
-0.03
-0.03
-0.03
-0.03
-0.03
-0.03
-0.03
-0.03
-0.03
-0.03
-0.03
-0.03
-0.03
-0.03
-0.03
-0.03
-0.03
-0.03
-0.03
-0.03
-0.03
-0.03
-0.03
-0.03
-0.03
-0.03
-0.03
-0.03
-0.03
-0.03
-0.03
-0.03
-0.03
-0.03
-0.03
-0.03
-0.03
-0.03
-0.03
-0.03
-0.03
-0.03
-0.03
-0.03
-0.03
-0.03
-0.03
-0.03
-0.03
-0.03
-0.03
-0.03
-0.03
-0.03
-0.03
-0.03
-0.03
-0.03
-0.03
-0.03
-0.03
-0.03
-0.03
-0.03
-0.03
-0.03
-0.03
-0.03
-0.03
-0.03
-0.03
-0.03
-0.03
-0.03
-0.03
-0.03
-0.03
-0.03
-0.03
-0.03
-0.03
-0.03
-0.03
-0.03
-0.03
-0.03
-0.03
-0.03
-0.03
-0.03
-0.03
-0.03
-0.03
-0.03
-0.03
-0.03
-0.03
-0.03
-0.03
-0.03
-0.03
-0.03
-0.03
-0.03
-0.03
-0.03
-0.03
-0.03
-0.03
-0.03
-0.03
-0.03
-0.03
-0.03
-0.03
-0.03
-0.03
-0.03
-0.03
-0.03
-0.03
-0.03
-0.03
-0.03
-0.03
-0.03
-0.03
-0.03
-0.03
-0.03
-0.03
-0.03
-0.03
-0.03
-0.03
-0.03
-0.03
-0.03
-0.03
-0.03
-0.03
-0.03
-0.03
-0.03
-0.03
-0.03
-0.03
-0.03
-0.03
-0.03
-0.03
-0.03
-0.03
-0.03
-0.03
-0.03
-0.03
-0.03
-0.03
-0.03
-0.03
-0.03
-0.03
-0.03
-0.03
-0.03
-0.03
-0.03
-0.03
-0.03
-0.03
-0.03
-0.03
-0.03
-0.03
-0.03
-0.03
-0.03
-0.03
-0.03
-0.03
-0.03
-0.03
-0.03
-0.03
-0.03
-0.03
-0.03
-0.03
-0.03
-0.03
-0.03
-0.03
-0.03
-0.03
-0.03
-0.03
-0.03
-0.03
-0.03
-0.03
-0.03
-0.03
-0.03
-0.03
-0.03
-0.03
-0.03
-0.03
-0.03
-0.03
-0.03
-0.03
-0.03
-0.03
-0.03
-0.03
-0.03
-0.03
-0.03
-0.03
-0.03
-0.03
-0.03
-0.03
-0.03
-0.03
-0.03
-0.03
-0.03
-0.03
-0.03
-0.03
-0.03
-0.03
-0.03
-0.03
-0.03
-0.03
-0.03
-0.03
-0.03
-0.03
-0.03
-0.03
-0.03
-0.03
-0.03
-0.03
-0.03
-0.03
-0.03
-0.03
-0.03
-0.03
-0.03
-0.03
-0.03
-0.03
-0.03
-0.03
-0.03
-0.03
-0.03
-0.03
-0.03
-0.03
-0.03
-0.03
-0.03
-0.03
-0.03
-0.03
-0.03
-0.03
-0.03
-0.03
-0.03
-0.03
-0.03
-0.03
-0.03
-0.03
-0.03
-0.03
-0.03
-0.03
-0.03
-0.03
-0.03
-0.03
-0.03
-0.03
-0.03
-0.03
-0.03
-0.03
-0.03
-0.03
-0.03
-0.03
-0.03
-0.03
-0.03
-0.03
-0.03
-0.03
-0.03
-0.03
-0.03
-0.03
-0.03
-0.03
-0.03
-0.03
-0.03
-0.03
-0.03
-0.03
-0.03
-0.03
-0.03
-0.03
-0.03
-0.03
-0.03
-0.03
-0.03
-0.03
-0.03
-0.03
-0.03
-0.03
-0.03
-0.03
-0.03
-0.03
-0.03
-0.03
-0.03
-0.03
-0.03
-0.03
-0.03
-0.03
-0.03
-0.03
-0.03
-0.03
-0.03
-0.03
-0.03
-0.03
-0.03
-0.03
-0.03
-0.03
-0.03
-0.03
-0.03
-0.03
-0.03
-0.03
-0.03
-0.03
-0.03
-0.03
-0.03
-0.03
-0.03
-0.03
-0.03
-0.03
-0.03
-0.03
-0.03
-0.03
-0.03
-0.03
-0.03
-0.03
-0.03
-0.03
-0.03
-0.03
-0.03
-0.03
-0.03
-0.03
-0.03
-0.03
-0.03
-0.03
-0.03
-0.03
-0.03
-0.03
-0.03
-0.03
-0.03
-0.03
-0.03
-0.03
-0.03
-0.03
-0.03
-0.03
-0.03
-0.03
-0.03
-0.03
-0.03
-0.03
-0.03
-0.03
-0.03
-0.03
-0.03
-0.03
-0.03
-0.03
-0.03
-0.03
-0.03
-0.03
-0.03
-0.03
-0.03
-0.03
-0.03
-0.03
-0.03
-0.03
-0.03
-0.03
-0.03
-0.03
-0.03
-0.03
-0.03
-0.03
-0.03
-0.03
-0.03
-0.03
-0.03
-0.03
-0.03
-0.03
-0.03
-0.03
-0.03
-0.03
-0.03
-0.03
-0.03
-0.03
-0.03
-0.03
-0.03
-0.03
-0.03
-0.03
-0.03
-0.03
-0.03
-0.03
-0.03
-0.03
-0.03
-0.03
-0.03
-0.03
-0.03
-0.03
-0.03
-0.03
-0.03
-0.03
-0.03
-0.03
-0.03
-0.03
-0.03
-0.03
-0.03
-0.03
-0.03
-0.03
-0.03
-0.03
-0.03
-0.03
-0.03
-0.03
-0.03
-0.03
-0.03
-0.03
-0.03
-0.03
-0.03
-0.03
-0.03
-0.03
-0.03
-0.03
-0.03
-0.03
-0.03
-0.03
-0.03
-0.03
-0.03
-0.03
-0.03
-0.03
-0.03
-0.03
-0.03
-0.03
-0.03
-0.03
-0.03
-0.03
-0.03
-0.03
-0.03
-0.03
-0.03
-0.03
-0.03
-0.03
-0.03
-0.03
-0.03
-0.03
-0.03
-0.03
-0.03
-0.03
-0.03
-0.03
-0.03
-0.03
-0.03
-0.03
-0.03
-0.03
-0.03
-0.03
-0.03
-0.03
-0.03
-0.03
-0.03
-0.03
-0.03
-0.03
-0.03
-0.03
-0.03
-0.03
-0.03
-0.03
-0.03
-0.03
-0.03
-0.03
-0.03
-0.03
-0.03
-0.03
-0.03
-0.03
-0.03
-0.03
-0.03
-0.03
-0.03
-0.03
-0.03
-0.03
-0.03
-0.03
-0.03
-0.03
-0.03
-0.03
-0.03
-0.03
-0.03
-0.03
-0.03
-0.03
-0.03
-0.03
-0.03
-0.03
-0.03
-0.03
-0.03
-0.03
-0.03
-0.03
-0.03
-0.03
-0.03
-0.03
-0.03
-0.03
-0.03
-0.03
-0.03
-0.03
-0.03
-0.03
-0.03
-0.03
-0.03
-0.03
-0.03
-0.03
-0.03
-0.03
-0.03
-0.03
-0.03
-0.03
-0.03
-0.03
-0.03
-0.03
-0.03
-0.03
-0.03
-0.03
-0.03
-0.03
-0.03
-0.03
-0.03
-0.03
-0.03
-0.03
-0.03
-0.03
-0.03
-0.03
-0.03
-0.03
-0.03
-0.03
-0.03
-0.03
-0.03
-0.03
-0.03
-0.03
-0.03
-0.03
-0.03
-0.03
-0.03
-0.03
-0.03
-0.03
-0.03
-0.03
-0.03
-0.03
-0.03
-0.03
-0.03
-0.03
-0.03
-0.03
-0.03
-0.03
-0.03
-0.03
-0.03
-0.03
-0.03
-0.03
-0.03
-0.03
-0.03
-0.03
-0.03
-0.03
-0.03
-0.03
-0.03
-0.03
-0.03
-0.03
-0.03
-0.03
-0.03
-0.03
-0.03
-0.03
-0.03
-0.03
-0.03
-0.03
-0.03
-0.03
-0.03
-0.03
-0.03
-0.03
-0.03
-0.03
-0.03
-0.03
-0.03
-0.03
-0.03
-0.03
-0.03
-0.03
-0.03
-0.03
-0.03
-0.03
-0.03
-0.03
-0.03
-0.03
-0.03
-0.03
-0.03
-0.03
-0.03
-0.03
-0.03
-0.03
-0.03
-0.03
-0.03
-0.03
-0.03
-0.03
-0.03
-0.03
-0.03
-0.03
-0.03
-0.03
-0.03
-0.03
-0.03
-0.03
-0.03
-0.03
-0.03
-0.03
-0.03
-0.03
-0.03
-0.03
-0.03
-0.03
-0.03
-0.03
-0.03
-0.03
-0.03
-0.03
-0.03
-0.03
-0.03
-0.03
-0.03
-0.03
-0.03
-0.03
-0.03
-0.03
-0.03
-0.03
-0.03
-0.03
-0.03
-0.03
-0.03
-0.03
-0.03
-0.03
-0.03
-0.03
-0.03
-0.03
-0.03
-0.03
-0.03
-0.03
-0.03
-0.03
-0.03
-0.03
-0.03
-0.03
-0.03
-0.03
-0.03
-0.03
-0.03
-0.03
-0.03
-0.03
-0.03
-0.03
-0.03
-0.03
-0.03
-0.03
-0.03
-0.03
-0.03
-0.03
-0.03
-0.03
-0.03
-0.03
-0.03
-0.03
-0.03
-0.03
-0.03
-0.03
-0.03
-0.03
-0.03
-0.03
-0.03
-0.03
-0.03
-0.03
-0.03
-0.03
-0.03
-0.03
-0.03
-0.03
-0.03
-0.03
-0.03
-0.03
-0.03
-0.03
-0.03
-0.03
-0.03
-0.03
-0.03
-0.03
-0.03
-0.03
-0.03
-0.03
-0.03
-0.03
-0.03
-0.03
-0.03
-0.03
-0.03
-0.03
-0.03
-0.03
-0.03
-0.03
-0.03
-0.03
-0.03
-0.03
-0.03
-0.03
-0.03
-0.03
-0.03
-0.03
-0.03
-0.03
-0.03
-0.03
-0.03
-0.03
-0.03
-0.03
-0.03
-0.03
-0.03
-0.03
-0.03
-0.03
-0.03
-0.03
-0.03
-0.03
-0.03
-0.03
-0.03
-0.03
-0.03
-0.03
-0.03
-0.03
-0.03
-0.03
-0.03
-0.03
-0.03
-0.03
-0.03
-0.03
-0.03
-0.03
-0.03
-0.03
-0.03
-0.03
-0.03
-0.03
-0.03
-0.03
-0.03
-0.03
-0.03
-0.03
-0.03
-0.03
-0.03
-0.03
-0.03
-0.03
-0.03
-0.03
-0.03
-0.03
-0.03
-0.03
-0.03
-0.03
-0.03
-0.03
-0.03
-0.03
-0.03
-0.03
-0.03
-0.03
-0.03
-0.03
-0.03
-0.03
-0.03
-0.03
-0.03
-0.03
-0.03
-0.03
-0.03
-0.03
-0.03
-0.03
-0.03
-0.03
-0.03
-0.03
-0.03
-0.03
-0.03
-0.03
-0.03
-0.03
-0.03
-0.03
-0.03
-0.03
-0.03
-0.03
-0.03
-0.03
-0.03
-0.03
-0.03
-0.03
-0.03
-0.03
-0.03
-0.03
-0.03
-0.03
-0.03
-0.03
-0.03
-0.03
-0.03
-0.03
-0.03
-0.03
-0.03
-0.03
-0.03
-0.03
-0.03
-0.03
-0.03
-0.03
-0.03
-0.03
-0.03
-0.03
-0.03
-0.03
-0.03
-0.03
-0.03
-0.03
-0.03
-0.03
-0.03
-0.03
-0.03
-0.03
-0.03
-0.03
-0.03
-0.03
-0.03
-0.03
-0.03
-0.03
-0.03
-0.03
-0.03
-0.03
-0.03
-0.03
-0.03
-0.03
-0.03
-0.03
-0.03
-0.03
-0.03
-0.03
-0.03
-0.03
-0.03
-0.03
-0.03
-0.03
-0.03
-0.03
-0.03
-0.03
-0.03
-0.03
-0.03
-0.03
-0.03
-0.03
-0.03
-0.03
-0.03
-0.03
-0.03
-0.03
-0.03
-0.03
-0.03
-0.03
-0.03
-0.03
-0.03
-0.03
-0.03
-0.03
-0.03
-0.03
-0.03
-0.03
-0.03
-0.03
-0.03
-0.03
-0.03
-0.03
-0.03
-0.03
-0.03
-0.03
-0.03
-0.03
-0.03
-0.03
-0.03
-0.03
-0.03
-0.03
-0.03
-0.03
-0.03
-0.03
-0.03
-0.03
-0.03
-0.03
-0.03
-0.03
-0.03
-0.03
-0.03
-0.03
-0.03
-0.03
-0.03
-0.03
-0.03
-0.03
-0.03
-0.03
-0.03
-0.03
-0.03
-0.03
-0.03
-0.03
-0.03
-0.03
-0.03
-0.03
-0.03
-0.03
-0.03
-0.03
-0.03
-0.03
-0.03
-0.03
-0.03
-0.03
-0.03
-0.03
-0.03
-0.03
-0.03
-0.03
-0.03
-0.03
-0.03
-0.03
-0.03
-0.03
-0.03
-0.03
-0.03
-0.03
-0.03
-0.03
-0.03
-0.03
-0.03
-0.03
-0.03
-0.03
-0.03
-0.03
-0.03
-0.03
-0.03
-0.03
-0.03
-0.03
-0.03
-0.03
-0.03
-0.03
-0.03
-0.03
-0.03
-0.03
-0.03
-0.03
-0.03
-0.03
-0.03
-0.03
-0.03
-0.03
-0.03
-0.03
-0.03
-0.03
-0.03
-0.03
-0.03
-0.03
-0.03
-0.03
-0.03
-0.03
-0.03
-0.03
-0.03
-0.03
-0.03
-0.03
-0.03
-0.03
-0.03
-0.03
-0.03
-0.03
-0.03
-0.03
-0.03
-0.03
-0.03
-0.03
-0.03
-0.03
-0.03
-0.03
-0.03
-0.03
-0.03
-0.03
-0.03
-0.03
-0.03
-0.03
-0.03
-0.03
-0.03
-0.03
-0.03
-0.03
-0.03
-0.03
-0.03
-0.03
-0.03
-0.03
-0.03
-0.03
-0.03
-0.03
-0.03
-0.03
-0.03
-0.03
-0.03
-0.03
-0.03
-0.03
-0.03
-0.03
-0.03
-0.03
-0.03
-0.03
-0.03
-0.03
-0.03
-0.03
-0.03
-0.03
-0.03
-0.03
-0.03
-0.03
-0.03
-0.03
-0.03
-0.03
-0.03
-0.03
-0.03
-0.03
-0.03
-0.03
-0.03
-0.03
-0.03
-0.03
-0.03
-0.03
-0.03
-0.03
-0.03
-0.03
-0.03
-0.03
-0.03
-0.03
-0.03
-0.03
-0.03
-0.03
-0.03
-0.03
-0.03
-0.03
-0.03
-0.03
-0.03
-0.03
-0.03
-0.03
-0.03
-0.03
-0.03
-0.03
-0.03
-0.03
-0.03
-0.03
-0.03
-0.03
-0.03
-0.03
-0.03
-0.03
-0.03
-0.03
-0.03
-0.03
-0.03
-0.03
-0.03
-0.03
-0.03
-0.03
-0.03
-0.03
-0.03
-0.03
-0.03
-0.03
-0.03
-0.03
-0.03
-0.03
-0.03
-0.03
-0.03
-0.03
-0.03
-0.03
-0.03
-0.03
-0.03
-0.03
-0.03
-0.03
-0.03
-0.03
-0.03
-0.03
-0.03
-0.03
-0.03
-0.03
-0.03
-0.03
-0.03
-0.03
-0.03
-0.03
-0.03
-0.03
-0.03
-0.03
-0.03
-0.03
-0.03
-0.03
-0.03
-0.03
-0.03
-0.03
-0.03
-0.03
-0.03
-0.03
-0.03
-0.03
-0.03
-0.03
-0.03
-0.03
-0.03
-0.03
-0.03
-0.03
-0.03
-0.03
-0.03
-0.03
-0.03
-0.03
-0.03
-0.03
-0.03
-0.03
-0.03
-0.03
-0.03
-0.03
-0.03
-0.03
-0.03
-0.03
-0.03
-0.03
-0.03
-0.03
-0.03
-0.03
-0.03
-0.03
-0.03
-0.03
-0.03
-0.03
-0.03
-0.03
-0.03
-0.03
-0.03
-0.03
-0.03
-0.03
-0.03
-0.03
-0.03
-0.03
-0.03
-0.03
-0.03
-0.03
-0.03
-0.03
-0.03
-0.03
-0.03
-0.03
-0.03
-0.03
-0.03
-0.03
-0.03
-0.03
-0.03
-0.03
-0.03
-0.03
-0.03
-0.03
-0.03
-0.03
-0.03
-0.03
-0.03
-0.03
-0.03
-0.03
-0.03
-0.03
-0.03
-0.03
-0.03
-0.03
-0.03
-0.03
-0.03
-0.03
-0.03
-0.03
-0.03
-0.03
-0.03
-0.03
-0.03
-0.03
-0.03
-0.03
-0.03
-0.03
-0.03
-0.03
-0.03
-0.03
-0.03
-0.03
-0.03
-0.03
-0.03
-0.03
-0.03
-0.03
-0.03
-0.03
-0.03
-0.03
-0.03
-0.03
-0.03
-0.03
-0.03
-0.03
-0.03
-0.03
-0.03
-0.03
-0.03
-0.03
-0.03
-0.03
-0.03
-0.03
-0.03
-0.03
-0.03
-0.03
-0.03
-0.03
-0.03
-0.03
-0.03
-0.03
-0.03
-0.03
-0.03
-0.03
-0.03
-0.03
-0.03
-0.03
-0.03
-0.03
-0.03
-0.03
-0.03
-0.03
-0.03
-0.03
-0.03
-0.03
-0.03
-0.03
-0.03
-0.03
-0.03
-0.03
-0.03
-0.03
-0.03
-0.03
-0.03
-0.03
-0.03
-0.03
-0.03
-0.03
-0.03
-0.03
-0.03
-0.03
-0.03
-0.03
-0.03
-0.03
-0.03
-0.03
-0.03
-0.03
-0.03
-0.03
-0.03
-0.03
-0.03
-0.03
-0.03
-0.03
-0.03
-0.03
-0.03
-0.03
-0.03
-0.03
-0.03
-0.03
-0.03
-0.03
-0.03
-0.03
-0.03
-0.03
-0.03
-0.03
-0.03
-0.03
-0.03
-0.03
-0.03
-0.03
-0.03
-0.03
-0.03
-0.03
-0.03
-0.03
-0.03
-0.03
-0.03
-0.03
-0.03
-0.03
-0.03
-0.03
-0.03
-0.03
-0.03
-0.03
-0.03
-0.03
-0.03
-0.03
-0.03
-0.03
-0.03
-0.03
-0.03
-0.03
-0.03
-0.03
-0.03
-0.03
-0.03
-0.03
-0.03
-0.03
-0.03
-0.03
-0.03
-0.03
-0.03
-0.03
-0.03
-0.03
-0.03
-0.03
-0.03
-0.03
-0.03
-0.03
-0.03
-0.03
-0.03
-0.03
-0.03
-0.03
-0.03
-0.03
-0.03
-0.03
-0.03
-0.03
-0.03
-0.03
-0.03
-0.03
-0.03
-0.03
-0.03
-0.03
-0.03
-0.03
-0.03
-0.03
-0.03
-0.03
-0.03
-0.03
-0.03
-0.03
-0.03
-0.03
-0.03
-0.03
-0.03
-0.03
-0.03
-0.03
-0.03
-0.03
-0.03
-0.03
-0.03
-0.03
-0.03
-0.03
-0.03
-0.03
-0.03
-0.03
-0.03
-0.03
-0.03
-0.03
-0.03
-0.03
-0.03
-0.03
-0.03
-0.03
-0.03
-0.03
-0.03
-0.03
-0.03
-0.03
-0.03
-0.03
-0.03
-0.03
-0.03
-0.03
-0.03
-0.03
-0.03
-0.03
-0.03
-0.03
-0.03
-0.03
-0.03
-0.03
-0.03
-0.03
-0.03
-0.03
-0.03
-0.03
-0.03
-0.03
-0.03
-0.03
-0.03
-0.03
-0.03
-0.03
-0.03
-0.03
-0.03
-0.03
-0.03
-0.03
-0.03
-0.03
-0.03
-0.03
-0.03
-0.03
-0.03
-0.03
-0.03
-0.03
-0.03
-0.03
-0.03
-0.03
-0.03
-0.03
-0.03
-0.03
-0.03
-0.03
-0.03
-0.03
-0.03
-0.03
-0.03
-0.03
-0.03
-0.03
-0.03
-0.03
-0.03
-0.03
-0.03
-0.03
-0.03
-0.03
-0.03
-0.03
-0.03
-0.03
-0.03
-0.03
-0.03
-0.03
-0.03
-0.03
-0.03
-0.03
-0.03
-0.03
-0.03
-0.03
-0.03
-0.03
-0.03
-0.03
-0.03
-0.03
-0.03
-0.03
-0.03
-0.03
-0.03
-0.03
-0.03
-0.03
-0.03
-0.03
-0.03
-0.03
-0.03
-0.03
-0.03
-0.03
-0.03
-0.03
-0.03
-0.03
-0.03
-0.03
-0.03
-0.03
-0.03
-0.03
-0.03
-0.03
-0.03
-0.03
-0.03
-0.03
-0.03
-0.03
-0.03
-0.03
-0.03
-0.03
-0.03
-0.03
-0.03
-0.03
-0.03
-0.03
-0.03
-0.03
-0.03
-0.03
-0.03
-0.03
-0.03
-0.03
-0.03
-0.03
-0.03
-0.03
-0.03
-0.03
-0.03
-0.03
-0.03
-0.03
-0.03
-0.03
-0.03
-0.03
-0.03
-0.03
-0.03
-0.03
-0.03
-0.03
-0.03
-0.03
-0.03
-0.03
-0.03
-0.03
-0.03
-0.03
-0.03
-0.03
-0.03
-0.03
-0.03
-0.03
-0.03
-0.03
-0.03
-0.03
-0.03
-0.03
-0.03
-0.03
-0.03
-0.03
-0.03
-0.03
-0.03
-0.03
-0.03
-0.03
-0.03
-0.03
-0.03
-0.03
-0.03
-0.03
-0.03
-0.03
-0.03
-0.03
-0.03
-0.03
-0.03
-0.03
-0.03
-0.03
-0.03
-0.03
-0.03
-0.03
-0.03
-0.03
-0.03
-0.03
-0.03
-0.03
-0.03
-0.03
-0.03
-0.03
-0.03
-0.03
-0.03
-0.03
-0.03
-0.03
-0.03
-0.03
-0.03
-0.03
-0.03
-0.03
-0.03
-0.03
-0.03
-0.03
-0.03
-0.03
-0.03
-0.03
-0.03
-0.03
-0.03
-0.03
-0.03
-0.03
-0.03
-0.03
-0.03
-0.03
-0.03
-0.03
-0.03
-0.03
-0.03
-0.03
-0.03
-0.03
-0.03
-0.03
-0.03
-0.03
-0.03
-0.03
-0.03
-0.03
-0.03
-0.03
-0.03
-0.03
-0.03
-0.03
-0.03
-0.03
-0.03
-0.03
-0.03
-0.03
-0.03
-0.03
-0.03
-0.03
-0.03
-0.03
-0.03
-0.03
-0.03
-0.03
-0.03
-0.03
-0.03
-0.03
-0.03
-0.03
-0.03
-0.03
-0.03
-0.03
-0.03
-0.03
-0.03
-0.03
-0.03
-0.03
-0.03
-0.03
-0.03
-0.03
-0.03
-0.03
-0.03
-0.03
-0.03
-0.03
-0.03
-0.03
-0.03
-0.03
-0.03
-0.03
-0.03
-0.03
-0.03
-0.03
-0.03
-0.03
-0.03
-0.03
-0.03
-0.03
-0.03
-0.03
-0.03
-0.03
-0.03
-0.03
-0.03
-0.03
-0.03
-0.03
-0.03
-0.03
-0.03
-0.03
-0.03
-0.03
-0.03
-0.03
-0.03
-0.03
-0.03
-0.03
-0.03
-0.03
-0.03
-0.03
-0.03
-0.03
-0.03
-0.03
-0.03
-0.03
-0.03
-0.03
-0.03
-0.03
-0.03
-0.03
-0.03
-0.03
-0.03
-0.03
-0.03
-0.03
-0.03
-0.03
-0.03
-0.03
-0.03
-0.03
-0.03
-0.03
-0.03
-0.03
-0.03
-0.03
-0.03
-0.03
-0.03
-0.03
-0.03
-0.03
-0.03
-0.03
-0.03
-0.03
-0.03
-0.03
-0.03
-0.03
-0.03
-0.03
-0.03
-0.03
-0.03
-0.03
-0.03
-0.03
-0.03
-0.03
-0.03
-0.03
-0.03
-0.03
-0.03
-0.03
-0.03
-0.03
-0.03
-0.03
-0.03
-0.03
-0.03
-0.03
-0.03
-0.03
-0.03
-0.03
-0.03
-0.03
-0.03
-0.03
-0.03
-0.03
-0.03
-0.03
-0.03
-0.03
-0.03
-0.03
-0.03
-0.03
-0.03
-0.03
-0.03
-0.03
-0.03
-0.03
-0.03
-0.03
-0.03
-0.03
-0.03
-0.03
-0.03
-0.03
-0.03
-0.03
-0.03
-0.03
-0.03
-0.03
-0.03
-0.03
-0.03
-0.03
-0.03
-0.03
-0.03
-0.03
-0.03
-0.03
-0.03
-0.03
-0.03
-0.03
-0.03
-0.03
-0.03
-0.03
-0.03
-0.03
-0.03
-0.03
-0.03
-0.03
-0.03
-0.03
-0.03
-0.03
-0.03
-0.03
-0.03
-0.03
-0.03
-0.03
-0.03
-0.03
-0.03
-0.03
-0.03
-0.03
-0.03
-0.03
-0.03
-0.03
-0.03
-0.03
-0.03
-0.03
-0.03
-0.03
-0.03
-0.03
-0.03
-0.03
-0.03
-0.03
-0.03
-0.03
-0.03
-0.03
-0.03
-0.03
-0.03
-0.03
-0.03
-0.03
-0.03
-0.03
-0.03
-0.03
-0.03
-0.03
-0.03
-0.03
-0.03
-0.03
-0.03
-0.03
-0.03
-0.03
-0.03
-0.03
-0.03
-0.03
-0.03
-0.03
-0.03
-0.03
-0.03
-0.03
-0.03
-0.03
-0.03
-0.03
-0.03
-0.03
-0.03
-0.03
-0.03
-0.03
-0.03
-0.03
-0.03
-0.03
-0.03
-0.03
-0.03
-0.03
-0.03
-0.03
-0.03
-0.03
-0.03
-0.03
-0.03
-0.03
-0.03
-0.03
-0.03
-0.03
-0.03
-0.03
-0.03
-0.03
-0.03
-0.03
-0.03
-0.03
-0.03
-0.03
-0.03
-0.03
-0.03
-0.03
-0.03
-0.03
-0.03
-0.03
-0.03
-0.03
-0.03
-0.03
-0.03
-0.03
-0.03
-0.03
-0.03
-0.03
-0.03
-0.03
-0.03
-0.03
-0.03
-0.03
-0.03
-0.03
-0.03
-0.03
-0.03
-0.03
-0.03
-0.03
-0.03
-0.03
-0.03
-0.03
-0.03
-0.03
-0.03
-0.03
-0.03
-0.03
-0.03
-0.03
-0.03
-0.03
-0.03
-0.03
-0.03
-0.03
-0.03
-0.03
-0.03
-0.03
-0.03
-0.03
-0.03
-0.03
-0.03
-0.03
-0.03
-0.03
-0.03
-0.03
-0.03
-0.03
-0.03
-0.03
-0.03
-0.03
-0.03
-0.03
-0.03
-0.03
-0.03
-0.03
-0.03
-0.03
-0.03
-0.03
-0.03
-0.03
-0.03
-0.03
-0.03
-0.03
-0.03
-0.03
-0.03
-0.03
-0.03
-0.03
-0.03
-0.03
-0.03
-0.03
-0.03
-0.03
-0.03
-0.03
-0.03
-0.03
-0.03
-0.03
-0.03
-0.03
-0.03
-0.03
-0.03
-0.03
-0.03
-0.03
-0.03
-0.03
-0.03
-0.03
-0.03
-0.03
-0.03
-0.03
-0.03
-0.03
-0.03
-0.03
-0.03
-0.03
-0.03
-0.03
-0.03
-0.03
-0.03
-0.03
-0.03
-0.03
-0.03
-0.03
-0.03
-0.03
-0.03
-0.03
-0.03
-0.03
-0.03
-0.03
-0.03
-0.03
-0.03
-0.03
-0.03
-0.03
-0.03
-0.03
-0.03
-0.03
-0.03
-0.03
-0.03
-0.03
-0.03
-0.03
-0.03
-0.03
-0.03
-0.03
-0.03
-0.03
-0.03
-0.03
-0.03
-0.03
-0.03
-0.03
-0.03
-0.03
-0.03
-0.03
-0.03
-0.03
-0.03
-0.03
-0.03
-0.03
-0.03
-0.03
-0.03
-0.03
-0.03
-0.03
-0.03
-0.03
-0.03
-0.03
-0.03
-0.03
-0.03
-0.03
-0.03
-0.03
-0.03
-0.03
-0.03
-0.03
-0.03
-0.03
-0.03
-0.03
-0.03
-0.03
-0.03
-0.03
-0.03
-0.03
-0.03
-0.03
-0.03
-0.03
-0.03
-0.03
-0.03
-0.03
-0.03
-0.03
-0.03
-0.03
-0.03
-0.03
-0.03
-0.03
-0.03
-0.03
-0.03
-0.03
-0.03
-0.03
-0.03
-0.03
-0.03
-0.03
-0.03
-0.03
-0.03
-0.03
-0.03
-0.03
-0.03
-0.03
-0.03
-0.03
-0.03
-0.03
-0.03
-0.03
-0.03
-0.03
-0.03
-0.03
-0.03
-0.03
-0.03
-0.03
-0.03
-0.03
-0.03
-0.03
-0.03
-0.03
-0.03
-0.03
-0.03
-0.03
-0.03
-0.03
-0.03
-0.03
-0.03
-0.03
-0.03
-0.03
-0.03
-0.03
-0.03
-0.03
-0.03
-0.03
-0.03
-0.03
-0.03
-0.03
-0.03
-0.03
-0.03
-0.03
-0.03
-0.03
-0.03
-0.03
-0.03
-0.03
-0.03
-0.03
-0.03
-0.03
-0.03
-0.03
-0.03
-0.03
-0.03
-0.03
-0.03
-0.03
-0.03
-0.03
-0.03
-0.03
-0.03
-0.03
-0.03
-0.03
-0.03
-0.03
-0.03
-0.03
-0.03
-0.03
-0.03
-0.03
-0.03
-0.03
-0.03
-0.03
-0.03
-0.03
-0.03
-0.03
-0.03
-0.03
-0.03
-0.03
-0.03
-0.03
-0.03
-0.03
-0.03
-0.03
-0.03
-0.03
-0.03
-0.03
-0.03
-0.03
-0.03
-0.03
-0.03
-0.03
-0.03
-0.03
-0.03
-0.03
-0.03
-0.03
-0.03
-0.03
-0.03
-0.03
-0.03
-0.03
-0.03
-0.03
-0.03
-0.03
-0.03
-0.03
-0.03
-0.03
-0.03
-0.03
-0.03
-0.03
-0.03
-0.03
-0.03
-0.03
-0.03
-0.03
-0.03
-0.03
-0.03
-0.03
-0.03
-0.03
-0.03
-0.03
-0.03
-0.03
-0.03
-0.03
-0.03
-0.03
-0.03
-0.03
-0.03
-0.03
-0.03
-0.03
-0.03
-0.03
-0.03
-0.03
-0.03
-0.03
-0.03
-0.03
-0.03
-0.03
-0.03
-0.03
-0.03
-0.03
-0.03
-0.03
-0.03
-0.03
-0.03
-0.03
-0.03
-0.03
-0.03
-0.03
-0.03
-0.03
-0.03
-0.03
-0.03
-0.03
-0.03
-0.03
-0.03
-0.03
-0.03
-0.03
-0.03
-0.03
-0.03
-0.03
-0.03
-0.03
-0.03
-0.03
-0.03
-0.03
-0.03
-0.03
-0.03
-0.03
-0.03
-0.03
-0.03
-0.03
-0.03
-0.03
-0.03
-0.03
-0.03
-0.03
-0.03
-0.03
-0.03
-0.03
-0.03
-0.03
-0.03
-0.03
-0.03
-0.03
-0.03
-0.03
-0.03
-0.03
-0.03
-0.03
-0.03
-0.03
-0.03
-0.03
-0.03
-0.03
-0.03
-0.03
-0.03
-0.03
-0.03
-0.03
-0.03
-0.03
-0.03
-0.03
-0.03
-0.03
-0.03
-0.03
-0.03
-0.03
-0.03
-0.03
-0.03
-0.03
-0.03
-0.03
-0.03
-0.03
-0.03
-0.03
-0.03
-0.03
-0.03
-0.03
-0.03
-0.03
-0.03
-0.03
-0.03
-0.03
-0.03
-0.03
-0.03
-0.03
-0.03
-0.03
-0.03
-0.03
-0.03
-0.03
-0.03
-0.03
-0.03
-0.03
-0.03
-0.03
-0.03
-0.03
-0.03
-0.03
-0.03
-0.03
-0.03
-0.03
-0.03
-0.03
-0.03
-0.03
-0.03
-0.03
-0.03
-0.03
-0.03
-0.03
-0.03
-0.03
-0.03
-0.03
-0.03
-0.03
-0.03
-0.03
-0.03
-0.03
-0.03
-0.03
-0.03
-0.03
-0.03
-0.03
-0.03
-0.03
-0.03
-0.03
-0.03
-0.03
-0.03
-0.03
-0.03
-0.03
-0.03
-0.03
-0.03
-0.03
-0.03
-0.03
-0.03
-0.03
-0.03
-0.03
-0.03
-0.03
-0.03
-0.03
-0.03
-0.03
-0.03
-0.03
-0.03
-0.03
-0.03
-0.03
-0.03
-0.03
-0.03
-0.03
-0.03
-0.03
-0.03
-0.03
-0.03
-0.03
-0.03
-0.03
-0.03
-0.03
-0.03
-0.03
-0.03
-0.03
-0.03
-0.03
-0.03
-0.03
-0.03
-0.03
-0.03
-0.03
-0.03
-0.03
-0.03
-0.03
-0.03
-0.03
-0.03
-0.03
-0.03
-0.03
-0.03
-0.03

## Downstroke
Switch | Leobog Wolfberry V2
Notes | 0
No. | Force | Unit | Displacement | Unit | Judge | Position | Time | Date | Mod Dis | Collection Parameters |  |  |  | Num Data Points | 1034
39 | 0 | gf | 0.03 | mm | OK | -- | 17:45 | 2023-08-15 | 0 | Maximum | 182.8 | @ | No.1084
40 | 0.3 | gf | 0.035 | mm | OK | -- | 17:45 | 2023-08-15 | 0.005 | Minimum | -0.9 | @ | No.2068
41 | 2.3 | gf | 0.035 | mm | OK | -- | 17:45 | 2023-08-15 | 0.005 | Average | 50.79
42 | 4.6 | gf | 0.04 | mm | OK | -- | 17:45 | 2023-08-15 | 0.01 | Data Quantity | 2084
43 | 6.5 | gf | 0.04 | mm | OK | -- | 17:45 | 2023-08-15 | 0.01 | Number of NG | 0
44 | 7.8 | gf | 0.04 | mm | OK | -- | 17:45 | 2023-08-15 | 0.01
45 | 9 | gf | 0.045 | mm | OK | -- | 17:45 | 2023-08-15 | 0.015 | Cond Formatting
46 | 9.7 | gf | 0.045 | mm | OK | -- | 17:45 | 2023-08-15 | 0.015 | Min Highl Max | 173.66
47 | 10.5 | gf | 0.045 | mm | OK | -- | 17:45 | 2023-08-15 | 0.015
48 | 11.7 | gf | 0.045 | mm | OK | -- | 17:45 | 2023-08-15 | 0.015 | Starting Disp | 0.03
49 | 14.4 | gf | 0.05 | mm | OK | -- | 17:45 | 2023-08-15 | 0.02
50 | 17.5 | gf | 0.05 | mm | OK | -- | 17:45 | 2023-08-15 | 0.02
51 | 20.4 | gf | 0.055 | mm | OK | -- | 17:45 | 2023-08-15 | 0.025
52 | 22.7 | gf | 0.06 | mm | OK | -- | 17:45 | 2023-08-15 | 0.03
53 | 24.5 | gf | 0.06 | mm | OK | -- | 17:45 | 2023-08-15 | 0.03
54 | 25.8 | gf | 0.06 | mm | OK | -- | 17:45 | 2023-08-15 | 0.03
55 | 26.3 | gf | 0.06 | mm | OK | -- | 17:45 | 2023-08-15 | 0.03
56 | 27.2 | gf | 0.06 | mm | OK | -- | 17:45 | 2023-08-15 | 0.03
57 | 28.3 | gf | 0.065 | mm | OK | -- | 17:45 | 2023-08-15 | 0.035
58 | 29.3 | gf | 0.065 | mm | OK | -- | 17:45 | 2023-08-15 | 0.035
59 | 30.6 | gf | 0.065 | mm | OK | -- | 17:45 | 2023-08-15 | 0.035
60 | 32.4 | gf | 0.065 | mm | OK | -- | 17:45 | 2023-08-15 | 0.035
61 | 34.3 | gf | 0.07 | mm | OK | -- | 17:45 | 2023-08-15 | 0.04
62 | 36 | gf | 0.07 | mm | OK | -- | 17:45 | 2023-08-15 | 0.04
63 | 38.3 | gf | 0.075 | mm | OK | -- | 17:45 | 2023-08-15 | 0.045
64 | 42 | gf | 0.08 | mm | OK | -- | 17:45 | 2023-08-15 | 0.05
65 | 43.1 | gf | 0.085 | mm | OK | -- | 17:45 | 2023-08-15 | 0.055
66 | 43 | gf | 0.095 | mm | OK | -- | 17:45 | 2023-08-15 | 0.065
67 | 43 | gf | 0.1 | mm | OK | -- | 17:45 | 2023-08-15 | 0.07
68 | 42.9 | gf | 0.11 | mm | OK | -- | 17:45 | 2023-08-15 | 0.08
69 | 42.9 | gf | 0.115 | mm | OK | -- | 17:45 | 2023-08-15 | 0.085
70 | 42.8 | gf | 0.12 | mm | OK | -- | 17:45 | 2023-08-15 | 0.09
71 | 42.6 | gf | 0.125 | mm | OK | -- | 17:45 | 2023-08-15 | 0.095
72 | 42.6 | gf | 0.13 | mm | OK | -- | 17:45 | 2023-08-15 | 0.1
73 | 42.5 | gf | 0.14 | mm | OK | -- | 17:45 | 2023-08-15 | 0.11
74 | 42.6 | gf | 0.145 | mm | OK | -- | 17:45 | 2023-08-15 | 0.115
75 | 42.6 | gf | 0.15 | mm | OK | -- | 17:45 | 2023-08-15 | 0.12
76 | 42.5 | gf | 0.15 | mm | OK | -- | 17:45 | 2023-08-15 | 0.12
77 | 42.6 | gf | 0.155 | mm | OK | -- | 17:45 | 2023-08-15 | 0.125
78 | 42.7 | gf | 0.16 | mm | OK | -- | 17:45 | 2023-08-15 | 0.13
79 | 42.9 | gf | 0.165 | mm | OK | -- | 17:45 | 2023-08-15 | 0.135
80 | 43.2 | gf | 0.17 | mm | OK | -- | 17:45 | 2023-08-15 | 0.14
81 | 43.3 | gf | 0.175 | mm | OK | -- | 17:45 | 2023-08-15 | 0.145
82 | 43.3 | gf | 0.18 | mm | OK | -- | 17:45 | 2023-08-15 | 0.15
83 | 43.1 | gf | 0.185 | mm | OK | -- | 17:45 | 2023-08-15 | 0.155
84 | 43 | gf | 0.195 | mm | OK | -- | 17:45 | 2023-08-15 | 0.165
85 | 42.9 | gf | 0.2 | mm | OK | -- | 17:45 | 2023-08-15 | 0.17
86 | 42.8 | gf | 0.2 | mm | OK | -- | 17:45 | 2023-08-15 | 0.17
87 | 42.7 | gf | 0.205 | mm | OK | -- | 17:45 | 2023-08-15 | 0.175
88 | 42.6 | gf | 0.21 | mm | OK | -- | 17:45 | 2023-08-15 | 0.18
89 | 42.6 | gf | 0.215 | mm | OK | -- | 17:45 | 2023-08-15 | 0.185
90 | 42.5 | gf | 0.215 | mm | OK | -- | 17:45 | 2023-08-15 | 0.185
91 | 42.5 | gf | 0.22 | mm | OK | -- | 17:45 | 2023-08-15 | 0.19
92 | 42.5 | gf | 0.225 | mm | OK | -- | 17:45 | 2023-08-15 | 0.195
93 | 42.5 | gf | 0.225 | mm | OK | -- | 17:45 | 2023-08-15 | 0.195
94 | 42.6 | gf | 0.23 | mm | OK | -- | 17:45 | 2023-08-15 | 0.2
95 | 42.6 | gf | 0.235 | mm | OK | -- | 17:45 | 2023-08-15 | 0.205
96 | 42.5 | gf | 0.235 | mm | OK | -- | 17:45 | 2023-08-15 | 0.205
97 | 42.7 | gf | 0.24 | mm | OK | -- | 17:45 | 2023-08-15 | 0.21
98 | 42.8 | gf | 0.245 | mm | OK | -- | 17:45 | 2023-08-15 | 0.215
99 | 43 | gf | 0.25 | mm | OK | -- | 17:45 | 2023-08-15 | 0.22
100 | 43.4 | gf | 0.26 | mm | OK | -- | 17:45 | 2023-08-15 | 0.23
101 | 43.3 | gf | 0.265 | mm | OK | -- | 17:45 | 2023-08-15 | 0.235
102 | 43 | gf | 0.275 | mm | OK | -- | 17:45 | 2023-08-15 | 0.245
103 | 43 | gf | 0.285 | mm | OK | -- | 17:45 | 2023-08-15 | 0.255
104 | 42.9 | gf | 0.295 | mm | OK | -- | 17:45 | 2023-08-15 | 0.265
105 | 43.1 | gf | 0.305 | mm | OK | -- | 17:45 | 2023-08-15 | 0.275
106 | 43.4 | gf | 0.315 | mm | OK | -- | 17:45 | 2023-08-15 | 0.285
107 | 43.4 | gf | 0.32 | mm | OK | -- | 17:45 | 2023-08-15 | 0.29
108 | 43.6 | gf | 0.33 | mm | OK | -- | 17:45 | 2023-08-15 | 0.3
109 | 43.7 | gf | 0.34 | mm | OK | -- | 17:45 | 2023-08-15 | 0.31
110 | 43.6 | gf | 0.345 | mm | OK | -- | 17:45 | 2023-08-15 | 0.315
111 | 43.4 | gf | 0.355 | mm | OK | -- | 17:45 | 2023-08-15 | 0.325
112 | 43.3 | gf | 0.36 | mm | OK | -- | 17:45 | 2023-08-15 | 0.33
113 | 43.2 | gf | 0.365 | mm | OK | -- | 17:45 | 2023-08-15 | 0.335
114 | 43.3 | gf | 0.365 | mm | OK | -- | 17:45 | 2023-08-15 | 0.335
115 | 43.3 | gf | 0.37 | mm | OK | -- | 17:45 | 2023-08-15 | 0.34
116 | 43.2 | gf | 0.375 | mm | OK | -- | 17:45 | 2023-08-15 | 0.345
117 | 43.3 | gf | 0.375 | mm | OK | -- | 17:45 | 2023-08-15 | 0.345
118 | 43.5 | gf | 0.38 | mm | OK | -- | 17:45 | 2023-08-15 | 0.35
119 | 43.6 | gf | 0.38 | mm | OK | -- | 17:45 | 2023-08-15 | 0.35
120 | 43.7 | gf | 0.385 | mm | OK | -- | 17:45 | 2023-08-15 | 0.355
121 | 43.7 | gf | 0.385 | mm | OK | -- | 17:45 | 2023-08-15 | 0.355
122 | 43.7 | gf | 0.39 | mm | OK | -- | 17:45 | 2023-08-15 | 0.36
123 | 43.8 | gf | 0.395 | mm | OK | -- | 17:45 | 2023-08-15 | 0.365
124 | 43.8 | gf | 0.395 | mm | OK | -- | 17:45 | 2023-08-15 | 0.365
125 | 43.8 | gf | 0.4 | mm | OK | -- | 17:45 | 2023-08-15 | 0.37
126 | 43.8 | gf | 0.4 | mm | OK | -- | 17:45 | 2023-08-15 | 0.37
127 | 43.7 | gf | 0.4 | mm | OK | -- | 17:45 | 2023-08-15 | 0.37
128 | 43.6 | gf | 0.405 | mm | OK | -- | 17:45 | 2023-08-15 | 0.375
129 | 43.6 | gf | 0.405 | mm | OK | -- | 17:45 | 2023-08-15 | 0.375
130 | 43.6 | gf | 0.41 | mm | OK | -- | 17:45 | 2023-08-15 | 0.38
131 | 43.6 | gf | 0.415 | mm | OK | -- | 17:45 | 2023-08-15 | 0.385
132 | 43.4 | gf | 0.42 | mm | OK | -- | 17:45 | 2023-08-15 | 0.39
133 | 43.4 | gf | 0.425 | mm | OK | -- | 17:45 | 2023-08-15 | 0.395
134 | 43.3 | gf | 0.43 | mm | OK | -- | 17:45 | 2023-08-15 | 0.4
135 | 43.4 | gf | 0.435 | mm | OK | -- | 17:45 | 2023-08-15 | 0.405
136 | 43.4 | gf | 0.445 | mm | OK | -- | 17:45 | 2023-08-15 | 0.415
137 | 43.3 | gf | 0.45 | mm | OK | -- | 17:45 | 2023-08-15 | 0.42
138 | 43.3 | gf | 0.455 | mm | OK | -- | 17:45 | 2023-08-15 | 0.425
139 | 43.6 | gf | 0.46 | mm | OK | -- | 17:45 | 2023-08-15 | 0.43
140 | 43.6 | gf | 0.465 | mm | OK | -- | 17:45 | 2023-08-15 | 0.435
141 | 43.7 | gf | 0.47 | mm | OK | -- | 17:45 | 2023-08-15 | 0.44
142 | 43.6 | gf | 0.475 | mm | OK | -- | 17:45 | 2023-08-15 | 0.445
143 | 43.6 | gf | 0.48 | mm | OK | -- | 17:45 | 2023-08-15 | 0.45
144 | 43.5 | gf | 0.49 | mm | OK | -- | 17:45 | 2023-08-15 | 0.46
145 | 43.6 | gf | 0.495 | mm | OK | -- | 17:45 | 2023-08-15 | 0.465
146 | 43.6 | gf | 0.5 | mm | OK | -- | 17:45 | 2023-08-15 | 0.47
147 | 43.7 | gf | 0.505 | mm | OK | -- | 17:45 | 2023-08-15 | 0.475
148 | 43.8 | gf | 0.51 | mm | OK | -- | 17:45 | 2023-08-15 | 0.48
149 | 43.9 | gf | 0.515 | mm | OK | -- | 17:45 | 2023-08-15 | 0.485
150 | 44 | gf | 0.52 | mm | OK | -- | 17:45 | 2023-08-15 | 0.49
151 | 44.1 | gf | 0.525 | mm | OK | -- | 17:45 | 2023-08-15 | 0.495
152 | 43.9 | gf | 0.535 | mm | OK | -- | 17:45 | 2023-08-15 | 0.505
153 | 43.9 | gf | 0.54 | mm | OK | -- | 17:45 | 2023-08-15 | 0.51
154 | 43.9 | gf | 0.545 | mm | OK | -- | 17:45 | 2023-08-15 | 0.515
155 | 43.8 | gf | 0.55 | mm | OK | -- | 17:45 | 2023-08-15 | 0.52
156 | 43.7 | gf | 0.555 | mm | OK | -- | 17:45 | 2023-08-15 | 0.525
157 | 43.9 | gf | 0.565 | mm | OK | -- | 17:45 | 2023-08-15 | 0.535
158 | 44 | gf | 0.57 | mm | OK | -- | 17:45 | 2023-08-15 | 0.54
159 | 44.2 | gf | 0.58 | mm | OK | -- | 17:45 | 2023-08-15 | 0.55
160 | 44.3 | gf | 0.585 | mm | OK | -- | 17:45 | 2023-08-15 | 0.555
161 | 44.4 | gf | 0.59 | mm | OK | -- | 17:45 | 2023-08-15 | 0.56
162 | 44.5 | gf | 0.595 | mm | OK | -- | 17:45 | 2023-08-15 | 0.565
163 | 44.5 | gf | 0.6 | mm | OK | -- | 17:45 | 2023-08-15 | 0.57
164 | 44.5 | gf | 0.6 | mm | OK | -- | 17:45 | 2023-08-15 | 0.57
165 | 44.4 | gf | 0.605 | mm | OK | -- | 17:45 | 2023-08-15 | 0.575
166 | 44.4 | gf | 0.61 | mm | OK | -- | 17:45 | 2023-08-15 | 0.58
167 | 44.3 | gf | 0.61 | mm | OK | -- | 17:45 | 2023-08-15 | 0.58
168 | 44.1 | gf | 0.615 | mm | OK | -- | 17:45 | 2023-08-15 | 0.585
169 | 44 | gf | 0.62 | mm | OK | -- | 17:45 | 2023-08-15 | 0.59
170 | 44.1 | gf | 0.62 | mm | OK | -- | 17:45 | 2023-08-15 | 0.59
171 | 44 | gf | 0.625 | mm | OK | -- | 17:45 | 2023-08-15 | 0.595
172 | 44.2 | gf | 0.625 | mm | OK | -- | 17:45 | 2023-08-15 | 0.595
173 | 44.1 | gf | 0.63 | mm | OK | -- | 17:45 | 2023-08-15 | 0.6
174 | 44.2 | gf | 0.63 | mm | OK | -- | 17:45 | 2023-08-15 | 0.6
175 | 44.2 | gf | 0.635 | mm | OK | -- | 17:45 | 2023-08-15 | 0.605
176 | 44.3 | gf | 0.635 | mm | OK | -- | 17:45 | 2023-08-15 | 0.605
177 | 44.3 | gf | 0.64 | mm | OK | -- | 17:45 | 2023-08-15 | 0.61
178 | 44.2 | gf | 0.64 | mm | OK | -- | 17:45 | 2023-08-15 | 0.61
179 | 44.2 | gf | 0.645 | mm | OK | -- | 17:45 | 2023-08-15 | 0.615
180 | 44.1 | gf | 0.65 | mm | OK | -- | 17:45 | 2023-08-15 | 0.62
181 | 44.1 | gf | 0.65 | mm | OK | -- | 17:45 | 2023-08-15 | 0.62
182 | 44.1 | gf | 0.655 | mm | OK | -- | 17:45 | 2023-08-15 | 0.625
183 | 44.2 | gf | 0.655 | mm | OK | -- | 17:45 | 2023-08-15 | 0.625
184 | 44.2 | gf | 0.66 | mm | OK | -- | 17:45 | 2023-08-15 | 0.63
185 | 44.2 | gf | 0.66 | mm | OK | -- | 17:45 | 2023-08-15 | 0.63
186 | 44.2 | gf | 0.665 | mm | OK | -- | 17:45 | 2023-08-15 | 0.635
187 | 44.2 | gf | 0.665 | mm | OK | -- | 17:45 | 2023-08-15 | 0.635
188 | 44 | gf | 0.665 | mm | OK | -- | 17:45 | 2023-08-15 | 0.635
189 | 44.1 | gf | 0.665 | mm | OK | -- | 17:45 | 2023-08-15 | 0.635
190 | 44.5 | gf | 0.665 | mm | OK | -- | 17:45 | 2023-08-15 | 0.635
191 | 44.7 | gf | 0.67 | mm | OK | -- | 17:45 | 2023-08-15 | 0.64
192 | 44.5 | gf | 0.675 | mm | OK | -- | 17:45 | 2023-08-15 | 0.645
193 | 44.4 | gf | 0.68 | mm | OK | -- | 17:45 | 2023-08-15 | 0.65
194 | 44.4 | gf | 0.68 | mm | OK | -- | 17:45 | 2023-08-15 | 0.65
195 | 44.3 | gf | 0.685 | mm | OK | -- | 17:45 | 2023-08-15 | 0.655
196 | 44.3 | gf | 0.69 | mm | OK | -- | 17:45 | 2023-08-15 | 0.66
197 | 44.3 | gf | 0.69 | mm | OK | -- | 17:45 | 2023-08-15 | 0.66
198 | 44.4 | gf | 0.695 | mm | OK | -- | 17:45 | 2023-08-15 | 0.665
199 | 44.3 | gf | 0.695 | mm | OK | -- | 17:45 | 2023-08-15 | 0.665
200 | 44.3 | gf | 0.7 | mm | OK | -- | 17:45 | 2023-08-15 | 0.67
201 | 44.3 | gf | 0.7 | mm | OK | -- | 17:45 | 2023-08-15 | 0.67
202 | 44.2 | gf | 0.705 | mm | OK | -- | 17:45 | 2023-08-15 | 0.675
203 | 44.3 | gf | 0.705 | mm | OK | -- | 17:45 | 2023-08-15 | 0.675
204 | 44.4 | gf | 0.71 | mm | OK | -- | 17:45 | 2023-08-15 | 0.68
205 | 44.6 | gf | 0.71 | mm | OK | -- | 17:45 | 2023-08-15 | 0.68
206 | 44.8 | gf | 0.71 | mm | OK | -- | 17:45 | 2023-08-15 | 0.68
207 | 44.9 | gf | 0.715 | mm | OK | -- | 17:45 | 2023-08-15 | 0.685
208 | 45 | gf | 0.715 | mm | OK | -- | 17:45 | 2023-08-15 | 0.685
209 | 45.1 | gf | 0.72 | mm | OK | -- | 17:45 | 2023-08-15 | 0.69
210 | 45.1 | gf | 0.72 | mm | OK | -- | 17:45 | 2023-08-15 | 0.69
211 | 45.1 | gf | 0.725 | mm | OK | -- | 17:45 | 2023-08-15 | 0.695
212 | 45.2 | gf | 0.725 | mm | OK | -- | 17:45 | 2023-08-15 | 0.695
213 | 45 | gf | 0.73 | mm | OK | -- | 17:45 | 2023-08-15 | 0.7
214 | 45 | gf | 0.73 | mm | OK | -- | 17:45 | 2023-08-15 | 0.7
215 | 45.1 | gf | 0.735 | mm | OK | -- | 17:45 | 2023-08-15 | 0.705
216 | 44.8 | gf | 0.74 | mm | OK | -- | 17:45 | 2023-08-15 | 0.71
217 | 44.8 | gf | 0.745 | mm | OK | -- | 17:45 | 2023-08-15 | 0.715
218 | 44.8 | gf | 0.75 | mm | OK | -- | 17:45 | 2023-08-15 | 0.72
219 | 44.8 | gf | 0.75 | mm | OK | -- | 17:45 | 2023-08-15 | 0.72
220 | 44.9 | gf | 0.755 | mm | OK | -- | 17:45 | 2023-08-15 | 0.725
221 | 45 | gf | 0.755 | mm | OK | -- | 17:45 | 2023-08-15 | 0.725
222 | 45 | gf | 0.76 | mm | OK | -- | 17:45 | 2023-08-15 | 0.73
223 | 45.1 | gf | 0.76 | mm | OK | -- | 17:45 | 2023-08-15 | 0.73
224 | 45.2 | gf | 0.76 | mm | OK | -- | 17:45 | 2023-08-15 | 0.73
225 | 45 | gf | 0.765 | mm | OK | -- | 17:45 | 2023-08-15 | 0.735
226 | 45.1 | gf | 0.765 | mm | OK | -- | 17:45 | 2023-08-15 | 0.735
227 | 45.1 | gf | 0.765 | mm | OK | -- | 17:45 | 2023-08-15 | 0.735
228 | 45.2 | gf | 0.765 | mm | OK | -- | 17:45 | 2023-08-15 | 0.735
229 | 45.2 | gf | 0.765 | mm | OK | -- | 17:45 | 2023-08-15 | 0.735
230 | 45.2 | gf | 0.77 | mm | OK | -- | 17:46 | 2023-08-15 | 0.74
231 | 45.3 | gf | 0.77 | mm | OK | -- | 17:46 | 2023-08-15 | 0.74
232 | 45.2 | gf | 0.77 | mm | OK | -- | 17:46 | 2023-08-15 | 0.74
233 | 45.1 | gf | 0.77 | mm | OK | -- | 17:46 | 2023-08-15 | 0.74
234 | 45.1 | gf | 0.775 | mm | OK | -- | 17:46 | 2023-08-15 | 0.745
235 | 45.1 | gf | 0.775 | mm | OK | -- | 17:46 | 2023-08-15 | 0.745
236 | 45.1 | gf | 0.775 | mm | OK | -- | 17:46 | 2023-08-15 | 0.745
237 | 45.1 | gf | 0.78 | mm | OK | -- | 17:46 | 2023-08-15 | 0.75
238 | 45.1 | gf | 0.78 | mm | OK | -- | 17:46 | 2023-08-15 | 0.75
239 | 45.1 | gf | 0.78 | mm | OK | -- | 17:46 | 2023-08-15 | 0.75
240 | 45.1 | gf | 0.785 | mm | OK | -- | 17:46 | 2023-08-15 | 0.755
241 | 45.1 | gf | 0.785 | mm | OK | -- | 17:46 | 2023-08-15 | 0.755
242 | 45.1 | gf | 0.785 | mm | OK | -- | 17:46 | 2023-08-15 | 0.755
243 | 45 | gf | 0.79 | mm | OK | -- | 17:46 | 2023-08-15 | 0.76
244 | 45 | gf | 0.795 | mm | OK | -- | 17:46 | 2023-08-15 | 0.765
245 | 45 | gf | 0.795 | mm | OK | -- | 17:46 | 2023-08-15 | 0.765
246 | 45 | gf | 0.8 | mm | OK | -- | 17:46 | 2023-08-15 | 0.77
247 | 45 | gf | 0.8 | mm | OK | -- | 17:46 | 2023-08-15 | 0.77
248 | 45.2 | gf | 0.805 | mm | OK | -- | 17:46 | 2023-08-15 | 0.775
249 | 45.2 | gf | 0.805 | mm | OK | -- | 17:46 | 2023-08-15 | 0.775
250 | 45.2 | gf | 0.81 | mm | OK | -- | 17:46 | 2023-08-15 | 0.78
251 | 45.2 | gf | 0.815 | mm | OK | -- | 17:46 | 2023-08-15 | 0.785
252 | 45.2 | gf | 0.815 | mm | OK | -- | 17:46 | 2023-08-15 | 0.785
253 | 45.3 | gf | 0.82 | mm | OK | -- | 17:46 | 2023-08-15 | 0.79
254 | 45.3 | gf | 0.82 | mm | OK | -- | 17:46 | 2023-08-15 | 0.79
255 | 45.2 | gf | 0.825 | mm | OK | -- | 17:46 | 2023-08-15 | 0.795
256 | 45.2 | gf | 0.825 | mm | OK | -- | 17:46 | 2023-08-15 | 0.795
257 | 45.2 | gf | 0.83 | mm | OK | -- | 17:46 | 2023-08-15 | 0.8
258 | 45.1 | gf | 0.835 | mm | OK | -- | 17:46 | 2023-08-15 | 0.805
259 | 45.1 | gf | 0.835 | mm | OK | -- | 17:46 | 2023-08-15 | 0.805
260 | 45.1 | gf | 0.835 | mm | OK | -- | 17:46 | 2023-08-15 | 0.805
261 | 45.1 | gf | 0.84 | mm | OK | -- | 17:46 | 2023-08-15 | 0.81
262 | 45.1 | gf | 0.84 | mm | OK | -- | 17:46 | 2023-08-15 | 0.81
263 | 45.2 | gf | 0.84 | mm | OK | -- | 17:46 | 2023-08-15 | 0.81
264 | 45.2 | gf | 0.845 | mm | OK | -- | 17:46 | 2023-08-15 | 0.815
265 | 45.2 | gf | 0.845 | mm | OK | -- | 17:46 | 2023-08-15 | 0.815
266 | 45.3 | gf | 0.845 | mm | OK | -- | 17:46 | 2023-08-15 | 0.815
267 | 45.3 | gf | 0.85 | mm | OK | -- | 17:46 | 2023-08-15 | 0.82
268 | 45.3 | gf | 0.85 | mm | OK | -- | 17:46 | 2023-08-15 | 0.82
269 | 45.3 | gf | 0.85 | mm | OK | -- | 17:46 | 2023-08-15 | 0.82
270 | 45.3 | gf | 0.85 | mm | OK | -- | 17:46 | 2023-08-15 | 0.82
271 | 45.3 | gf | 0.855 | mm | OK | -- | 17:46 | 2023-08-15 | 0.825
272 | 45.4 | gf | 0.855 | mm | OK | -- | 17:46 | 2023-08-15 | 0.825
273 | 45.4 | gf | 0.855 | mm | OK | -- | 17:46 | 2023-08-15 | 0.825
274 | 45.4 | gf | 0.855 | mm | OK | -- | 17:46 | 2023-08-15 | 0.825
275 | 45.4 | gf | 0.855 | mm | OK | -- | 17:46 | 2023-08-15 | 0.825
276 | 45.4 | gf | 0.86 | mm | OK | -- | 17:46 | 2023-08-15 | 0.83
277 | 45.5 | gf | 0.86 | mm | OK | -- | 17:46 | 2023-08-15 | 0.83
278 | 45.6 | gf | 0.86 | mm | OK | -- | 17:46 | 2023-08-15 | 0.83
279 | 45.5 | gf | 0.86 | mm | OK | -- | 17:46 | 2023-08-15 | 0.83
280 | 45.5 | gf | 0.865 | mm | OK | -- | 17:46 | 2023-08-15 | 0.835
281 | 45.6 | gf | 0.865 | mm | OK | -- | 17:46 | 2023-08-15 | 0.835
282 | 45.7 | gf | 0.87 | mm | OK | -- | 17:46 | 2023-08-15 | 0.84
283 | 45.7 | gf | 0.87 | mm | OK | -- | 17:46 | 2023-08-15 | 0.84
284 | 45.7 | gf | 0.875 | mm | OK | -- | 17:46 | 2023-08-15 | 0.845
285 | 45.6 | gf | 0.875 | mm | OK | -- | 17:46 | 2023-08-15 | 0.845
286 | 45.6 | gf | 0.88 | mm | OK | -- | 17:46 | 2023-08-15 | 0.85
287 | 45.7 | gf | 0.885 | mm | OK | -- | 17:46 | 2023-08-15 | 0.855
288 | 45.6 | gf | 0.89 | mm | OK | -- | 17:46 | 2023-08-15 | 0.86
289 | 45.6 | gf | 0.895 | mm | OK | -- | 17:46 | 2023-08-15 | 0.865
290 | 45.5 | gf | 0.9 | mm | OK | -- | 17:46 | 2023-08-15 | 0.87
291 | 45.5 | gf | 0.9 | mm | OK | -- | 17:46 | 2023-08-15 | 0.87
292 | 45.5 | gf | 0.905 | mm | OK | -- | 17:46 | 2023-08-15 | 0.875
293 | 45.6 | gf | 0.91 | mm | OK | -- | 17:46 | 2023-08-15 | 0.88
294 | 45.6 | gf | 0.91 | mm | OK | -- | 17:46 | 2023-08-15 | 0.88
295 | 45.7 | gf | 0.915 | mm | OK | -- | 17:46 | 2023-08-15 | 0.885
296 | 45.7 | gf | 0.915 | mm | OK | -- | 17:46 | 2023-08-15 | 0.885
297 | 45.7 | gf | 0.92 | mm | OK | -- | 17:46 | 2023-08-15 | 0.89
298 | 45.7 | gf | 0.92 | mm | OK | -- | 17:46 | 2023-08-15 | 0.89
299 | 45.8 | gf | 0.925 | mm | OK | -- | 17:46 | 2023-08-15 | 0.895
300 | 45.8 | gf | 0.925 | mm | OK | -- | 17:46 | 2023-08-15 | 0.895
301 | 46 | gf | 0.925 | mm | OK | -- | 17:46 | 2023-08-15 | 0.895
302 | 46.1 | gf | 0.93 | mm | OK | -- | 17:46 | 2023-08-15 | 0.9
303 | 46.1 | gf | 0.93 | mm | OK | -- | 17:46 | 2023-08-15 | 0.9
304 | 46.1 | gf | 0.935 | mm | OK | -- | 17:46 | 2023-08-15 | 0.905
305 | 46.1 | gf | 0.935 | mm | OK | -- | 17:46 | 2023-08-15 | 0.905
306 | 46.1 | gf | 0.935 | mm | OK | -- | 17:46 | 2023-08-15 | 0.905
307 | 46.1 | gf | 0.94 | mm | OK | -- | 17:46 | 2023-08-15 | 0.91
308 | 46.1 | gf | 0.94 | mm | OK | -- | 17:46 | 2023-08-15 | 0.91
309 | 46.1 | gf | 0.945 | mm | OK | -- | 17:46 | 2023-08-15 | 0.915
310 | 46.1 | gf | 0.945 | mm | OK | -- | 17:46 | 2023-08-15 | 0.915
311 | 46.1 | gf | 0.95 | mm | OK | -- | 17:46 | 2023-08-15 | 0.92
312 | 46 | gf | 0.95 | mm | OK | -- | 17:46 | 2023-08-15 | 0.92
313 | 46.1 | gf | 0.955 | mm | OK | -- | 17:46 | 2023-08-15 | 0.925
314 | 46.2 | gf | 0.955 | mm | OK | -- | 17:46 | 2023-08-15 | 0.925
315 | 46.3 | gf | 0.96 | mm | OK | -- | 17:46 | 2023-08-15 | 0.93
316 | 46.3 | gf | 0.965 | mm | OK | -- | 17:46 | 2023-08-15 | 0.935
317 | 46.3 | gf | 0.965 | mm | OK | -- | 17:46 | 2023-08-15 | 0.935
318 | 46.2 | gf | 0.97 | mm | OK | -- | 17:46 | 2023-08-15 | 0.94
319 | 46.1 | gf | 0.975 | mm | OK | -- | 17:46 | 2023-08-15 | 0.945
320 | 45.9 | gf | 0.98 | mm | OK | -- | 17:46 | 2023-08-15 | 0.95
321 | 45.8 | gf | 0.985 | mm | OK | -- | 17:46 | 2023-08-15 | 0.955
322 | 45.9 | gf | 0.99 | mm | OK | -- | 17:46 | 2023-08-15 | 0.96
323 | 46 | gf | 0.995 | mm | OK | -- | 17:46 | 2023-08-15 | 0.965
324 | 46.1 | gf | 1 | mm | OK | -- | 17:46 | 2023-08-15 | 0.97
325 | 46.1 | gf | 1.005 | mm | OK | -- | 17:46 | 2023-08-15 | 0.975
326 | 46.1 | gf | 1.01 | mm | OK | -- | 17:46 | 2023-08-15 | 0.98
327 | 45.9 | gf | 1.015 | mm | OK | -- | 17:46 | 2023-08-15 | 0.985
328 | 45.8 | gf | 1.02 | mm | OK | -- | 17:46 | 2023-08-15 | 0.99
329 | 46 | gf | 1.03 | mm | OK | -- | 17:46 | 2023-08-15 | 1
330 | 46.1 | gf | 1.035 | mm | OK | -- | 17:46 | 2023-08-15 | 1.005
331 | 46 | gf | 1.035 | mm | OK | -- | 17:46 | 2023-08-15 | 1.005
332 | 46 | gf | 1.04 | mm | OK | -- | 17:46 | 2023-08-15 | 1.01
333 | 46.1 | gf | 1.045 | mm | OK | -- | 17:46 | 2023-08-15 | 1.015
334 | 46.1 | gf | 1.05 | mm | OK | -- | 17:46 | 2023-08-15 | 1.02
335 | 46.1 | gf | 1.055 | mm | OK | -- | 17:46 | 2023-08-15 | 1.025
336 | 46.1 | gf | 1.055 | mm | OK | -- | 17:46 | 2023-08-15 | 1.025
337 | 46.1 | gf | 1.06 | mm | OK | -- | 17:46 | 2023-08-15 | 1.03
338 | 46 | gf | 1.06 | mm | OK | -- | 17:46 | 2023-08-15 | 1.03
339 | 46 | gf | 1.06 | mm | OK | -- | 17:46 | 2023-08-15 | 1.03
340 | 46 | gf | 1.065 | mm | OK | -- | 17:46 | 2023-08-15 | 1.035
341 | 46.1 | gf | 1.065 | mm | OK | -- | 17:46 | 2023-08-15 | 1.035
342 | 46 | gf | 1.065 | mm | OK | -- | 17:46 | 2023-08-15 | 1.035
343 | 46 | gf | 1.07 | mm | OK | -- | 17:46 | 2023-08-15 | 1.04
344 | 46 | gf | 1.07 | mm | OK | -- | 17:46 | 2023-08-15 | 1.04
345 | 46 | gf | 1.07 | mm | OK | -- | 17:46 | 2023-08-15 | 1.04
346 | 46 | gf | 1.075 | mm | OK | -- | 17:46 | 2023-08-15 | 1.045
347 | 46.1 | gf | 1.075 | mm | OK | -- | 17:46 | 2023-08-15 | 1.045
348 | 46.2 | gf | 1.08 | mm | OK | -- | 17:46 | 2023-08-15 | 1.05
349 | 46.2 | gf | 1.08 | mm | OK | -- | 17:46 | 2023-08-15 | 1.05
350 | 46.3 | gf | 1.08 | mm | OK | -- | 17:46 | 2023-08-15 | 1.05
351 | 46.3 | gf | 1.085 | mm | OK | -- | 17:46 | 2023-08-15 | 1.055
352 | 46.3 | gf | 1.085 | mm | OK | -- | 17:46 | 2023-08-15 | 1.055
353 | 46.3 | gf | 1.09 | mm | OK | -- | 17:46 | 2023-08-15 | 1.06
354 | 46.4 | gf | 1.09 | mm | OK | -- | 17:46 | 2023-08-15 | 1.06
355 | 46.5 | gf | 1.095 | mm | OK | -- | 17:46 | 2023-08-15 | 1.065
356 | 46.4 | gf | 1.095 | mm | OK | -- | 17:46 | 2023-08-15 | 1.065
357 | 46.4 | gf | 1.1 | mm | OK | -- | 17:46 | 2023-08-15 | 1.07
358 | 46.5 | gf | 1.1 | mm | OK | -- | 17:46 | 2023-08-15 | 1.07
359 | 46.6 | gf | 1.105 | mm | OK | -- | 17:46 | 2023-08-15 | 1.075
360 | 46.5 | gf | 1.11 | mm | OK | -- | 17:46 | 2023-08-15 | 1.08
361 | 46.4 | gf | 1.115 | mm | OK | -- | 17:46 | 2023-08-15 | 1.085
362 | 46.5 | gf | 1.12 | mm | OK | -- | 17:46 | 2023-08-15 | 1.09
363 | 46.7 | gf | 1.125 | mm | OK | -- | 17:46 | 2023-08-15 | 1.095
364 | 46.7 | gf | 1.125 | mm | OK | -- | 17:46 | 2023-08-15 | 1.095
365 | 46.7 | gf | 1.13 | mm | OK | -- | 17:46 | 2023-08-15 | 1.1
366 | 46.5 | gf | 1.135 | mm | OK | -- | 17:46 | 2023-08-15 | 1.105
367 | 46.5 | gf | 1.135 | mm | OK | -- | 17:46 | 2023-08-15 | 1.105
368 | 46.5 | gf | 1.14 | mm | OK | -- | 17:46 | 2023-08-15 | 1.11
369 | 46.5 | gf | 1.14 | mm | OK | -- | 17:46 | 2023-08-15 | 1.11
370 | 46.5 | gf | 1.145 | mm | OK | -- | 17:46 | 2023-08-15 | 1.115
371 | 46.5 | gf | 1.15 | mm | OK | -- | 17:46 | 2023-08-15 | 1.12
372 | 46.5 | gf | 1.15 | mm | OK | -- | 17:46 | 2023-08-15 | 1.12
373 | 46.6 | gf | 1.155 | mm | OK | -- | 17:46 | 2023-08-15 | 1.125
374 | 46.7 | gf | 1.155 | mm | OK | -- | 17:46 | 2023-08-15 | 1.125
375 | 46.8 | gf | 1.16 | mm | OK | -- | 17:46 | 2023-08-15 | 1.13
376 | 46.8 | gf | 1.165 | mm | OK | -- | 17:46 | 2023-08-15 | 1.135
377 | 46.8 | gf | 1.165 | mm | OK | -- | 17:46 | 2023-08-15 | 1.135
378 | 46.9 | gf | 1.17 | mm | OK | -- | 17:46 | 2023-08-15 | 1.14
379 | 46.9 | gf | 1.17 | mm | OK | -- | 17:46 | 2023-08-15 | 1.14
380 | 46.9 | gf | 1.175 | mm | OK | -- | 17:46 | 2023-08-15 | 1.145
381 | 46.9 | gf | 1.18 | mm | OK | -- | 17:46 | 2023-08-15 | 1.15
382 | 46.8 | gf | 1.18 | mm | OK | -- | 17:46 | 2023-08-15 | 1.15
383 | 46.8 | gf | 1.185 | mm | OK | -- | 17:46 | 2023-08-15 | 1.155
384 | 47 | gf | 1.19 | mm | OK | -- | 17:46 | 2023-08-15 | 1.16
385 | 47 | gf | 1.19 | mm | OK | -- | 17:46 | 2023-08-15 | 1.16
386 | 47 | gf | 1.195 | mm | OK | -- | 17:46 | 2023-08-15 | 1.165
387 | 46.9 | gf | 1.2 | mm | OK | -- | 17:46 | 2023-08-15 | 1.17
388 | 46.8 | gf | 1.205 | mm | OK | -- | 17:46 | 2023-08-15 | 1.175
389 | 46.7 | gf | 1.21 | mm | OK | -- | 17:46 | 2023-08-15 | 1.18
390 | 46.7 | gf | 1.215 | mm | OK | -- | 17:46 | 2023-08-15 | 1.185
391 | 46.9 | gf | 1.22 | mm | OK | -- | 17:46 | 2023-08-15 | 1.19
392 | 46.9 | gf | 1.22 | mm | OK | -- | 17:46 | 2023-08-15 | 1.19
393 | 47 | gf | 1.225 | mm | OK | -- | 17:46 | 2023-08-15 | 1.195
394 | 47 | gf | 1.225 | mm | OK | -- | 17:46 | 2023-08-15 | 1.195
395 | 47.1 | gf | 1.23 | mm | OK | -- | 17:46 | 2023-08-15 | 1.2
396 | 47.3 | gf | 1.23 | mm | OK | -- | 17:46 | 2023-08-15 | 1.2
397 | 47.3 | gf | 1.235 | mm | OK | -- | 17:46 | 2023-08-15 | 1.205
398 | 47.2 | gf | 1.24 | mm | OK | -- | 17:46 | 2023-08-15 | 1.21
399 | 47.1 | gf | 1.24 | mm | OK | -- | 17:46 | 2023-08-15 | 1.21
400 | 47 | gf | 1.245 | mm | OK | -- | 17:46 | 2023-08-15 | 1.215
401 | 47 | gf | 1.245 | mm | OK | -- | 17:46 | 2023-08-15 | 1.215
402 | 47 | gf | 1.25 | mm | OK | -- | 17:46 | 2023-08-15 | 1.22
403 | 47.1 | gf | 1.255 | mm | OK | -- | 17:46 | 2023-08-15 | 1.225
404 | 47.1 | gf | 1.255 | mm | OK | -- | 17:46 | 2023-08-15 | 1.225
405 | 47.1 | gf | 1.26 | mm | OK | -- | 17:46 | 2023-08-15 | 1.23
406 | 47.3 | gf | 1.265 | mm | OK | -- | 17:46 | 2023-08-15 | 1.235
407 | 47.1 | gf | 1.275 | mm | OK | -- | 17:46 | 2023-08-15 | 1.245
408 | 46.9 | gf | 1.28 | mm | OK | -- | 17:46 | 2023-08-15 | 1.25
409 | 47 | gf | 1.285 | mm | OK | -- | 17:46 | 2023-08-15 | 1.255
410 | 47.3 | gf | 1.29 | mm | OK | -- | 17:46 | 2023-08-15 | 1.26
411 | 47.2 | gf | 1.3 | mm | OK | -- | 17:46 | 2023-08-15 | 1.27
412 | 47.3 | gf | 1.315 | mm | OK | -- | 17:46 | 2023-08-15 | 1.285
413 | 47.4 | gf | 1.325 | mm | OK | -- | 17:46 | 2023-08-15 | 1.295
414 | 47.5 | gf | 1.33 | mm | OK | -- | 17:46 | 2023-08-15 | 1.3
415 | 47.3 | gf | 1.34 | mm | OK | -- | 17:46 | 2023-08-15 | 1.31
416 | 47.3 | gf | 1.34 | mm | OK | -- | 17:46 | 2023-08-15 | 1.31
417 | 47.3 | gf | 1.345 | mm | OK | -- | 17:46 | 2023-08-15 | 1.315
418 | 47.4 | gf | 1.35 | mm | OK | -- | 17:46 | 2023-08-15 | 1.32
419 | 47.5 | gf | 1.35 | mm | OK | -- | 17:46 | 2023-08-15 | 1.32
420 | 47.5 | gf | 1.355 | mm | OK | -- | 17:46 | 2023-08-15 | 1.325
421 | 47.4 | gf | 1.36 | mm | OK | -- | 17:46 | 2023-08-15 | 1.33
422 | 47.3 | gf | 1.365 | mm | OK | -- | 17:46 | 2023-08-15 | 1.335
423 | 47.3 | gf | 1.37 | mm | OK | -- | 17:46 | 2023-08-15 | 1.34
424 | 47.3 | gf | 1.375 | mm | OK | -- | 17:46 | 2023-08-15 | 1.345
425 | 47.4 | gf | 1.375 | mm | OK | -- | 17:46 | 2023-08-15 | 1.345
426 | 47.5 | gf | 1.38 | mm | OK | -- | 17:46 | 2023-08-15 | 1.35
427 | 47.5 | gf | 1.38 | mm | OK | -- | 17:46 | 2023-08-15 | 1.35
428 | 47.7 | gf | 1.385 | mm | OK | -- | 17:46 | 2023-08-15 | 1.355
429 | 47.7 | gf | 1.385 | mm | OK | -- | 17:46 | 2023-08-15 | 1.355
430 | 47.7 | gf | 1.385 | mm | OK | -- | 17:46 | 2023-08-15 | 1.355
431 | 47.7 | gf | 1.39 | mm | OK | -- | 17:46 | 2023-08-15 | 1.36
432 | 47.9 | gf | 1.39 | mm | OK | -- | 17:46 | 2023-08-15 | 1.36
433 | 48 | gf | 1.39 | mm | OK | -- | 17:46 | 2023-08-15 | 1.36
434 | 48 | gf | 1.395 | mm | OK | -- | 17:46 | 2023-08-15 | 1.365
435 | 48.1 | gf | 1.395 | mm | OK | -- | 17:46 | 2023-08-15 | 1.365
436 | 48.2 | gf | 1.4 | mm | OK | -- | 17:46 | 2023-08-15 | 1.37
437 | 48.1 | gf | 1.4 | mm | OK | -- | 17:46 | 2023-08-15 | 1.37
438 | 48.1 | gf | 1.405 | mm | OK | -- | 17:46 | 2023-08-15 | 1.375
439 | 48 | gf | 1.41 | mm | OK | -- | 17:46 | 2023-08-15 | 1.38
440 | 48 | gf | 1.41 | mm | OK | -- | 17:46 | 2023-08-15 | 1.38
441 | 48.1 | gf | 1.415 | mm | OK | -- | 17:46 | 2023-08-15 | 1.385
442 | 48.1 | gf | 1.42 | mm | OK | -- | 17:46 | 2023-08-15 | 1.39
443 | 48.1 | gf | 1.425 | mm | OK | -- | 17:46 | 2023-08-15 | 1.395
444 | 48.1 | gf | 1.435 | mm | OK | -- | 17:46 | 2023-08-15 | 1.405
445 | 48.2 | gf | 1.445 | mm | OK | -- | 17:46 | 2023-08-15 | 1.415
446 | 48.1 | gf | 1.455 | mm | OK | -- | 17:46 | 2023-08-15 | 1.425
447 | 48.2 | gf | 1.465 | mm | OK | -- | 17:46 | 2023-08-15 | 1.435
448 | 48.6 | gf | 1.475 | mm | OK | -- | 17:46 | 2023-08-15 | 1.445
449 | 48.5 | gf | 1.48 | mm | OK | -- | 17:46 | 2023-08-15 | 1.45
450 | 48.5 | gf | 1.49 | mm | OK | -- | 17:46 | 2023-08-15 | 1.46
451 | 48.6 | gf | 1.5 | mm | OK | -- | 17:46 | 2023-08-15 | 1.47
452 | 48.5 | gf | 1.505 | mm | OK | -- | 17:46 | 2023-08-15 | 1.475
453 | 48.4 | gf | 1.51 | mm | OK | -- | 17:46 | 2023-08-15 | 1.48
454 | 48.4 | gf | 1.52 | mm | OK | -- | 17:46 | 2023-08-15 | 1.49
455 | 48.4 | gf | 1.525 | mm | OK | -- | 17:46 | 2023-08-15 | 1.495
456 | 48.6 | gf | 1.53 | mm | OK | -- | 17:46 | 2023-08-15 | 1.5
457 | 48.7 | gf | 1.53 | mm | OK | -- | 17:46 | 2023-08-15 | 1.5
458 | 48.7 | gf | 1.535 | mm | OK | -- | 17:46 | 2023-08-15 | 1.505
459 | 48.8 | gf | 1.54 | mm | OK | -- | 17:46 | 2023-08-15 | 1.51
460 | 48.8 | gf | 1.545 | mm | OK | -- | 17:46 | 2023-08-15 | 1.515
461 | 48.7 | gf | 1.545 | mm | OK | -- | 17:46 | 2023-08-15 | 1.515
462 | 48.7 | gf | 1.55 | mm | OK | -- | 17:46 | 2023-08-15 | 1.52
463 | 48.8 | gf | 1.555 | mm | OK | -- | 17:46 | 2023-08-15 | 1.525
464 | 48.8 | gf | 1.56 | mm | OK | -- | 17:46 | 2023-08-15 | 1.53
465 | 48.9 | gf | 1.56 | mm | OK | -- | 17:46 | 2023-08-15 | 1.53
466 | 48.9 | gf | 1.565 | mm | OK | -- | 17:46 | 2023-08-15 | 1.535
467 | 48.9 | gf | 1.57 | mm | OK | -- | 17:46 | 2023-08-15 | 1.54
468 | 48.9 | gf | 1.57 | mm | OK | -- | 17:46 | 2023-08-15 | 1.54
469 | 48.9 | gf | 1.575 | mm | OK | -- | 17:46 | 2023-08-15 | 1.545
470 | 48.9 | gf | 1.58 | mm | OK | -- | 17:46 | 2023-08-15 | 1.55
471 | 48.9 | gf | 1.58 | mm | OK | -- | 17:46 | 2023-08-15 | 1.55
472 | 49 | gf | 1.585 | mm | OK | -- | 17:46 | 2023-08-15 | 1.555
473 | 49.1 | gf | 1.585 | mm | OK | -- | 17:46 | 2023-08-15 | 1.555
474 | 49.1 | gf | 1.59 | mm | OK | -- | 17:46 | 2023-08-15 | 1.56
475 | 49.1 | gf | 1.59 | mm | OK | -- | 17:46 | 2023-08-15 | 1.56
476 | 49.1 | gf | 1.595 | mm | OK | -- | 17:46 | 2023-08-15 | 1.565
477 | 49 | gf | 1.595 | mm | OK | -- | 17:46 | 2023-08-15 | 1.565
478 | 49 | gf | 1.6 | mm | OK | -- | 17:46 | 2023-08-15 | 1.57
479 | 48.9 | gf | 1.6 | mm | OK | -- | 17:46 | 2023-08-15 | 1.57
480 | 48.8 | gf | 1.605 | mm | OK | -- | 17:46 | 2023-08-15 | 1.575
481 | 48.8 | gf | 1.605 | mm | OK | -- | 17:46 | 2023-08-15 | 1.575
482 | 48.8 | gf | 1.61 | mm | OK | -- | 17:46 | 2023-08-15 | 1.58
483 | 48.8 | gf | 1.61 | mm | OK | -- | 17:46 | 2023-08-15 | 1.58
484 | 48.8 | gf | 1.615 | mm | OK | -- | 17:46 | 2023-08-15 | 1.585
485 | 48.8 | gf | 1.615 | mm | OK | -- | 17:46 | 2023-08-15 | 1.585
486 | 48.9 | gf | 1.615 | mm | OK | -- | 17:46 | 2023-08-15 | 1.585
487 | 48.9 | gf | 1.62 | mm | OK | -- | 17:46 | 2023-08-15 | 1.59
488 | 49.1 | gf | 1.62 | mm | OK | -- | 17:46 | 2023-08-15 | 1.59
489 | 49.1 | gf | 1.625 | mm | OK | -- | 17:46 | 2023-08-15 | 1.595
490 | 49.1 | gf | 1.625 | mm | OK | -- | 17:46 | 2023-08-15 | 1.595
491 | 49.2 | gf | 1.63 | mm | OK | -- | 17:46 | 2023-08-15 | 1.6
492 | 49.1 | gf | 1.63 | mm | OK | -- | 17:46 | 2023-08-15 | 1.6
493 | 49.2 | gf | 1.635 | mm | OK | -- | 17:46 | 2023-08-15 | 1.605
494 | 49.2 | gf | 1.64 | mm | OK | -- | 17:46 | 2023-08-15 | 1.61
495 | 49.2 | gf | 1.64 | mm | OK | -- | 17:46 | 2023-08-15 | 1.61
496 | 49.1 | gf | 1.645 | mm | OK | -- | 17:46 | 2023-08-15 | 1.615
497 | 49.1 | gf | 1.645 | mm | OK | -- | 17:46 | 2023-08-15 | 1.615
498 | 49.1 | gf | 1.65 | mm | OK | -- | 17:46 | 2023-08-15 | 1.62
499 | 49.1 | gf | 1.65 | mm | OK | -- | 17:46 | 2023-08-15 | 1.62
500 | 49 | gf | 1.655 | mm | OK | -- | 17:46 | 2023-08-15 | 1.625
501 | 49 | gf | 1.655 | mm | OK | -- | 17:46 | 2023-08-15 | 1.625
502 | 49 | gf | 1.655 | mm | OK | -- | 17:46 | 2023-08-15 | 1.625
503 | 49 | gf | 1.66 | mm | OK | -- | 17:46 | 2023-08-15 | 1.63
504 | 49 | gf | 1.66 | mm | OK | -- | 17:46 | 2023-08-15 | 1.63
505 | 49 | gf | 1.665 | mm | OK | -- | 17:46 | 2023-08-15 | 1.635
506 | 49 | gf | 1.665 | mm | OK | -- | 17:46 | 2023-08-15 | 1.635
507 | 49 | gf | 1.665 | mm | OK | -- | 17:46 | 2023-08-15 | 1.635
508 | 49 | gf | 1.665 | mm | OK | -- | 17:46 | 2023-08-15 | 1.635
509 | 49 | gf | 1.67 | mm | OK | -- | 17:46 | 2023-08-15 | 1.64
510 | 49.1 | gf | 1.67 | mm | OK | -- | 17:46 | 2023-08-15 | 1.64
511 | 49.1 | gf | 1.675 | mm | OK | -- | 17:46 | 2023-08-15 | 1.645
512 | 49 | gf | 1.675 | mm | OK | -- | 17:46 | 2023-08-15 | 1.645
513 | 49 | gf | 1.675 | mm | OK | -- | 17:46 | 2023-08-15 | 1.645
514 | 49.1 | gf | 1.68 | mm | OK | -- | 17:46 | 2023-08-15 | 1.65
515 | 49.2 | gf | 1.68 | mm | OK | -- | 17:46 | 2023-08-15 | 1.65
516 | 49.3 | gf | 1.685 | mm | OK | -- | 17:46 | 2023-08-15 | 1.655
517 | 49.3 | gf | 1.69 | mm | OK | -- | 17:46 | 2023-08-15 | 1.66
518 | 49.3 | gf | 1.69 | mm | OK | -- | 17:46 | 2023-08-15 | 1.66
519 | 49.4 | gf | 1.695 | mm | OK | -- | 17:46 | 2023-08-15 | 1.665
520 | 49.5 | gf | 1.7 | mm | OK | -- | 17:46 | 2023-08-15 | 1.67
521 | 49.4 | gf | 1.7 | mm | OK | -- | 17:46 | 2023-08-15 | 1.67
522 | 49.3 | gf | 1.705 | mm | OK | -- | 17:46 | 2023-08-15 | 1.675
523 | 49.4 | gf | 1.71 | mm | OK | -- | 17:46 | 2023-08-15 | 1.68
524 | 49.3 | gf | 1.71 | mm | OK | -- | 17:46 | 2023-08-15 | 1.68
525 | 49.3 | gf | 1.715 | mm | OK | -- | 17:46 | 2023-08-15 | 1.685
526 | 49.3 | gf | 1.715 | mm | OK | -- | 17:46 | 2023-08-15 | 1.685
527 | 49.2 | gf | 1.72 | mm | OK | -- | 17:46 | 2023-08-15 | 1.69
528 | 49.2 | gf | 1.725 | mm | OK | -- | 17:46 | 2023-08-15 | 1.695
529 | 49.2 | gf | 1.725 | mm | OK | -- | 17:46 | 2023-08-15 | 1.695
530 | 49.2 | gf | 1.725 | mm | OK | -- | 17:46 | 2023-08-15 | 1.695
531 | 49.3 | gf | 1.73 | mm | OK | -- | 17:46 | 2023-08-15 | 1.7
532 | 49.3 | gf | 1.73 | mm | OK | -- | 17:46 | 2023-08-15 | 1.7
533 | 49.3 | gf | 1.735 | mm | OK | -- | 17:46 | 2023-08-15 | 1.705
534 | 49.4 | gf | 1.735 | mm | OK | -- | 17:46 | 2023-08-15 | 1.705
535 | 49.4 | gf | 1.735 | mm | OK | -- | 17:46 | 2023-08-15 | 1.705
536 | 49.5 | gf | 1.74 | mm | OK | -- | 17:46 | 2023-08-15 | 1.71
537 | 49.6 | gf | 1.74 | mm | OK | -- | 17:46 | 2023-08-15 | 1.71
538 | 49.6 | gf | 1.74 | mm | OK | -- | 17:46 | 2023-08-15 | 1.71
539 | 49.7 | gf | 1.745 | mm | OK | -- | 17:46 | 2023-08-15 | 1.715
540 | 49.7 | gf | 1.745 | mm | OK | -- | 17:46 | 2023-08-15 | 1.715
541 | 49.7 | gf | 1.75 | mm | OK | -- | 17:46 | 2023-08-15 | 1.72
542 | 49.7 | gf | 1.75 | mm | OK | -- | 17:46 | 2023-08-15 | 1.72
543 | 49.7 | gf | 1.755 | mm | OK | -- | 17:46 | 2023-08-15 | 1.725
544 | 49.8 | gf | 1.755 | mm | OK | -- | 17:46 | 2023-08-15 | 1.725
545 | 49.7 | gf | 1.76 | mm | OK | -- | 17:46 | 2023-08-15 | 1.73
546 | 49.6 | gf | 1.76 | mm | OK | -- | 17:46 | 2023-08-15 | 1.73
547 | 49.7 | gf | 1.765 | mm | OK | -- | 17:46 | 2023-08-15 | 1.735
548 | 49.8 | gf | 1.77 | mm | OK | -- | 17:46 | 2023-08-15 | 1.74
549 | 49.9 | gf | 1.77 | mm | OK | -- | 17:46 | 2023-08-15 | 1.74
550 | 49.8 | gf | 1.775 | mm | OK | -- | 17:46 | 2023-08-15 | 1.745
551 | 49.9 | gf | 1.78 | mm | OK | -- | 17:46 | 2023-08-15 | 1.75
552 | 49.8 | gf | 1.785 | mm | OK | -- | 17:46 | 2023-08-15 | 1.755
553 | 49.8 | gf | 1.785 | mm | OK | -- | 17:46 | 2023-08-15 | 1.755
554 | 49.7 | gf | 1.79 | mm | OK | -- | 17:46 | 2023-08-15 | 1.76
555 | 49.7 | gf | 1.79 | mm | OK | -- | 17:46 | 2023-08-15 | 1.76
556 | 49.6 | gf | 1.79 | mm | OK | -- | 17:46 | 2023-08-15 | 1.76
557 | 49.6 | gf | 1.795 | mm | OK | -- | 17:46 | 2023-08-15 | 1.765
558 | 49.6 | gf | 1.795 | mm | OK | -- | 17:46 | 2023-08-15 | 1.765
559 | 49.6 | gf | 1.8 | mm | OK | -- | 17:46 | 2023-08-15 | 1.77
560 | 49.6 | gf | 1.8 | mm | OK | -- | 17:46 | 2023-08-15 | 1.77
561 | 49.7 | gf | 1.805 | mm | OK | -- | 17:46 | 2023-08-15 | 1.775
562 | 49.8 | gf | 1.805 | mm | OK | -- | 17:46 | 2023-08-15 | 1.775
563 | 49.8 | gf | 1.81 | mm | OK | -- | 17:46 | 2023-08-15 | 1.78
564 | 49.9 | gf | 1.81 | mm | OK | -- | 17:46 | 2023-08-15 | 1.78
565 | 49.9 | gf | 1.815 | mm | OK | -- | 17:46 | 2023-08-15 | 1.785
566 | 49.9 | gf | 1.815 | mm | OK | -- | 17:46 | 2023-08-15 | 1.785
567 | 50 | gf | 1.82 | mm | OK | -- | 17:46 | 2023-08-15 | 1.79
568 | 50.1 | gf | 1.82 | mm | OK | -- | 17:46 | 2023-08-15 | 1.79
569 | 50.2 | gf | 1.825 | mm | OK | -- | 17:46 | 2023-08-15 | 1.795
570 | 50.2 | gf | 1.83 | mm | OK | -- | 17:46 | 2023-08-15 | 1.8
571 | 50.2 | gf | 1.83 | mm | OK | -- | 17:46 | 2023-08-15 | 1.8
572 | 50.2 | gf | 1.835 | mm | OK | -- | 17:46 | 2023-08-15 | 1.805
573 | 50.1 | gf | 1.84 | mm | OK | -- | 17:46 | 2023-08-15 | 1.81
574 | 50 | gf | 1.84 | mm | OK | -- | 17:46 | 2023-08-15 | 1.81
575 | 50 | gf | 1.845 | mm | OK | -- | 17:46 | 2023-08-15 | 1.815
576 | 50 | gf | 1.845 | mm | OK | -- | 17:46 | 2023-08-15 | 1.815
577 | 49.9 | gf | 1.85 | mm | OK | -- | 17:46 | 2023-08-15 | 1.82
578 | 50 | gf | 1.855 | mm | OK | -- | 17:46 | 2023-08-15 | 1.825
579 | 50 | gf | 1.855 | mm | OK | -- | 17:46 | 2023-08-15 | 1.825
580 | 50 | gf | 1.86 | mm | OK | -- | 17:46 | 2023-08-15 | 1.83
581 | 50 | gf | 1.865 | mm | OK | -- | 17:46 | 2023-08-15 | 1.835
582 | 50.1 | gf | 1.87 | mm | OK | -- | 17:46 | 2023-08-15 | 1.84
583 | 50.1 | gf | 1.87 | mm | OK | -- | 17:46 | 2023-08-15 | 1.84
584 | 49.9 | gf | 1.875 | mm | OK | -- | 17:46 | 2023-08-15 | 1.845
585 | 50 | gf | 1.88 | mm | OK | -- | 17:46 | 2023-08-15 | 1.85
586 | 50 | gf | 1.885 | mm | OK | -- | 17:46 | 2023-08-15 | 1.855
587 | 50 | gf | 1.89 | mm | OK | -- | 17:46 | 2023-08-15 | 1.86
588 | 50 | gf | 1.89 | mm | OK | -- | 17:46 | 2023-08-15 | 1.86
589 | 50 | gf | 1.895 | mm | OK | -- | 17:46 | 2023-08-15 | 1.865
590 | 50 | gf | 1.9 | mm | OK | -- | 17:46 | 2023-08-15 | 1.87
591 | 50.3 | gf | 1.9 | mm | OK | -- | 17:46 | 2023-08-15 | 1.87
592 | 50.4 | gf | 1.905 | mm | OK | -- | 17:46 | 2023-08-15 | 1.875
593 | 50.5 | gf | 1.91 | mm | OK | -- | 17:46 | 2023-08-15 | 1.88
594 | 50.5 | gf | 1.91 | mm | OK | -- | 17:46 | 2023-08-15 | 1.88
595 | 50.6 | gf | 1.915 | mm | OK | -- | 17:46 | 2023-08-15 | 1.885
596 | 50.6 | gf | 1.92 | mm | OK | -- | 17:46 | 2023-08-15 | 1.89
597 | 50.7 | gf | 1.92 | mm | OK | -- | 17:46 | 2023-08-15 | 1.89
598 | 50.7 | gf | 1.925 | mm | OK | -- | 17:46 | 2023-08-15 | 1.895
599 | 50.6 | gf | 1.925 | mm | OK | -- | 17:46 | 2023-08-15 | 1.895
600 | 50.7 | gf | 1.93 | mm | OK | -- | 17:46 | 2023-08-15 | 1.9
601 | 50.8 | gf | 1.93 | mm | OK | -- | 17:46 | 2023-08-15 | 1.9
602 | 50.8 | gf | 1.935 | mm | OK | -- | 17:46 | 2023-08-15 | 1.905
603 | 50.8 | gf | 1.935 | mm | OK | -- | 17:46 | 2023-08-15 | 1.905
604 | 50.9 | gf | 1.94 | mm | OK | -- | 17:46 | 2023-08-15 | 1.91
605 | 50.9 | gf | 1.94 | mm | OK | -- | 17:46 | 2023-08-15 | 1.91
606 | 50.9 | gf | 1.94 | mm | OK | -- | 17:46 | 2023-08-15 | 1.91
607 | 51 | gf | 1.945 | mm | OK | -- | 17:46 | 2023-08-15 | 1.915
608 | 51.1 | gf | 1.945 | mm | OK | -- | 17:46 | 2023-08-15 | 1.915
609 | 51.1 | gf | 1.95 | mm | OK | -- | 17:46 | 2023-08-15 | 1.92
610 | 51.1 | gf | 1.955 | mm | OK | -- | 17:46 | 2023-08-15 | 1.925
611 | 51.1 | gf | 1.955 | mm | OK | -- | 17:46 | 2023-08-15 | 1.925
612 | 51.2 | gf | 1.96 | mm | OK | -- | 17:46 | 2023-08-15 | 1.93
613 | 51.3 | gf | 1.965 | mm | OK | -- | 17:46 | 2023-08-15 | 1.935
614 | 51.3 | gf | 1.965 | mm | OK | -- | 17:46 | 2023-08-15 | 1.935
615 | 51.4 | gf | 1.97 | mm | OK | -- | 17:46 | 2023-08-15 | 1.94
616 | 51.4 | gf | 1.975 | mm | OK | -- | 17:46 | 2023-08-15 | 1.945
617 | 51.4 | gf | 1.975 | mm | OK | -- | 17:46 | 2023-08-15 | 1.945
618 | 51.4 | gf | 1.98 | mm | OK | -- | 17:46 | 2023-08-15 | 1.95
619 | 51.4 | gf | 1.98 | mm | OK | -- | 17:46 | 2023-08-15 | 1.95
620 | 51.4 | gf | 1.985 | mm | OK | -- | 17:46 | 2023-08-15 | 1.955
621 | 51.4 | gf | 1.985 | mm | OK | -- | 17:46 | 2023-08-15 | 1.955
622 | 51.4 | gf | 1.99 | mm | OK | -- | 17:46 | 2023-08-15 | 1.96
623 | 51.4 | gf | 1.99 | mm | OK | -- | 17:46 | 2023-08-15 | 1.96
624 | 51.4 | gf | 1.995 | mm | OK | -- | 17:46 | 2023-08-15 | 1.965
625 | 51.3 | gf | 2 | mm | OK | -- | 17:46 | 2023-08-15 | 1.97
626 | 51.2 | gf | 2 | mm | OK | -- | 17:46 | 2023-08-15 | 1.97
627 | 51.2 | gf | 2.005 | mm | OK | -- | 17:46 | 2023-08-15 | 1.975
628 | 51 | gf | 2.01 | mm | OK | -- | 17:46 | 2023-08-15 | 1.98
629 | 50.9 | gf | 2.015 | mm | OK | -- | 17:46 | 2023-08-15 | 1.985
630 | 50.8 | gf | 2.02 | mm | OK | -- | 17:46 | 2023-08-15 | 1.99
631 | 50.8 | gf | 2.02 | mm | OK | -- | 17:46 | 2023-08-15 | 1.99
632 | 50.8 | gf | 2.025 | mm | OK | -- | 17:46 | 2023-08-15 | 1.995
633 | 50.9 | gf | 2.03 | mm | OK | -- | 17:46 | 2023-08-15 | 2
634 | 51 | gf | 2.035 | mm | OK | -- | 17:46 | 2023-08-15 | 2.005
635 | 51 | gf | 2.04 | mm | OK | -- | 17:46 | 2023-08-15 | 2.01
636 | 51.2 | gf | 2.045 | mm | OK | -- | 17:46 | 2023-08-15 | 2.015
637 | 51.4 | gf | 2.05 | mm | OK | -- | 17:46 | 2023-08-15 | 2.02
638 | 51.5 | gf | 2.055 | mm | OK | -- | 17:46 | 2023-08-15 | 2.025
639 | 51.6 | gf | 2.06 | mm | OK | -- | 17:46 | 2023-08-15 | 2.03
640 | 51.5 | gf | 2.065 | mm | OK | -- | 17:46 | 2023-08-15 | 2.035
641 | 51.4 | gf | 2.07 | mm | OK | -- | 17:46 | 2023-08-15 | 2.04
642 | 51.4 | gf | 2.07 | mm | OK | -- | 17:46 | 2023-08-15 | 2.04
643 | 51.5 | gf | 2.07 | mm | OK | -- | 17:46 | 2023-08-15 | 2.04
644 | 51.5 | gf | 2.075 | mm | OK | -- | 17:46 | 2023-08-15 | 2.045
645 | 51.5 | gf | 2.075 | mm | OK | -- | 17:46 | 2023-08-15 | 2.045
646 | 51.6 | gf | 2.08 | mm | OK | -- | 17:46 | 2023-08-15 | 2.05
647 | 51.5 | gf | 2.08 | mm | OK | -- | 17:46 | 2023-08-15 | 2.05
648 | 51.6 | gf | 2.085 | mm | OK | -- | 17:46 | 2023-08-15 | 2.055
649 | 51.6 | gf | 2.085 | mm | OK | -- | 17:46 | 2023-08-15 | 2.055
650 | 51.5 | gf | 2.09 | mm | OK | -- | 17:46 | 2023-08-15 | 2.06
651 | 51.6 | gf | 2.09 | mm | OK | -- | 17:46 | 2023-08-15 | 2.06
652 | 51.5 | gf | 2.09 | mm | OK | -- | 17:46 | 2023-08-15 | 2.06
653 | 51.5 | gf | 2.09 | mm | OK | -- | 17:46 | 2023-08-15 | 2.06
654 | 51.6 | gf | 2.09 | mm | OK | -- | 17:46 | 2023-08-15 | 2.06
655 | 51.7 | gf | 2.09 | mm | OK | -- | 17:46 | 2023-08-15 | 2.06
656 | 51.7 | gf | 2.095 | mm | OK | -- | 17:46 | 2023-08-15 | 2.065
657 | 51.8 | gf | 2.095 | mm | OK | -- | 17:46 | 2023-08-15 | 2.065
658 | 51.8 | gf | 2.1 | mm | OK | -- | 17:46 | 2023-08-15 | 2.07
659 | 51.8 | gf | 2.1 | mm | OK | -- | 17:46 | 2023-08-15 | 2.07
660 | 51.7 | gf | 2.105 | mm | OK | -- | 17:46 | 2023-08-15 | 2.075
661 | 51.8 | gf | 2.105 | mm | OK | -- | 17:46 | 2023-08-15 | 2.075
662 | 51.9 | gf | 2.11 | mm | OK | -- | 17:46 | 2023-08-15 | 2.08
663 | 51.8 | gf | 2.115 | mm | OK | -- | 17:46 | 2023-08-15 | 2.085
664 | 51.8 | gf | 2.115 | mm | OK | -- | 17:46 | 2023-08-15 | 2.085
665 | 51.7 | gf | 2.12 | mm | OK | -- | 17:46 | 2023-08-15 | 2.09
666 | 51.7 | gf | 2.12 | mm | OK | -- | 17:46 | 2023-08-15 | 2.09
667 | 51.8 | gf | 2.125 | mm | OK | -- | 17:46 | 2023-08-15 | 2.095
668 | 51.8 | gf | 2.13 | mm | OK | -- | 17:46 | 2023-08-15 | 2.1
669 | 52 | gf | 2.14 | mm | OK | -- | 17:46 | 2023-08-15 | 2.11
670 | 52.1 | gf | 2.15 | mm | OK | -- | 17:46 | 2023-08-15 | 2.12
671 | 52.3 | gf | 2.16 | mm | OK | -- | 17:46 | 2023-08-15 | 2.13
672 | 52.4 | gf | 2.17 | mm | OK | -- | 17:46 | 2023-08-15 | 2.14
673 | 52.3 | gf | 2.18 | mm | OK | -- | 17:46 | 2023-08-15 | 2.15
674 | 52.4 | gf | 2.185 | mm | OK | -- | 17:46 | 2023-08-15 | 2.155
675 | 52.4 | gf | 2.195 | mm | OK | -- | 17:46 | 2023-08-15 | 2.165
676 | 52.6 | gf | 2.205 | mm | OK | -- | 17:46 | 2023-08-15 | 2.175
677 | 52.6 | gf | 2.205 | mm | OK | -- | 17:46 | 2023-08-15 | 2.175
678 | 52.6 | gf | 2.21 | mm | OK | -- | 17:46 | 2023-08-15 | 2.18
679 | 52.7 | gf | 2.215 | mm | OK | -- | 17:46 | 2023-08-15 | 2.185
680 | 52.8 | gf | 2.22 | mm | OK | -- | 17:46 | 2023-08-15 | 2.19
681 | 52.8 | gf | 2.225 | mm | OK | -- | 17:46 | 2023-08-15 | 2.195
682 | 52.8 | gf | 2.23 | mm | OK | -- | 17:46 | 2023-08-15 | 2.2
683 | 52.8 | gf | 2.235 | mm | OK | -- | 17:46 | 2023-08-15 | 2.205
684 | 52.8 | gf | 2.24 | mm | OK | -- | 17:46 | 2023-08-15 | 2.21
685 | 52.8 | gf | 2.245 | mm | OK | -- | 17:46 | 2023-08-15 | 2.215
686 | 52.8 | gf | 2.245 | mm | OK | -- | 17:46 | 2023-08-15 | 2.215
687 | 52.9 | gf | 2.25 | mm | OK | -- | 17:46 | 2023-08-15 | 2.22
688 | 53 | gf | 2.25 | mm | OK | -- | 17:46 | 2023-08-15 | 2.22
689 | 53.1 | gf | 2.26 | mm | OK | -- | 17:46 | 2023-08-15 | 2.23
690 | 53.1 | gf | 2.265 | mm | OK | -- | 17:46 | 2023-08-15 | 2.235
691 | 53 | gf | 2.275 | mm | OK | -- | 17:46 | 2023-08-15 | 2.245
692 | 53 | gf | 2.28 | mm | OK | -- | 17:46 | 2023-08-15 | 2.25
693 | 53.1 | gf | 2.29 | mm | OK | -- | 17:46 | 2023-08-15 | 2.26
694 | 53.2 | gf | 2.3 | mm | OK | -- | 17:46 | 2023-08-15 | 2.27
695 | 53.2 | gf | 2.305 | mm | OK | -- | 17:46 | 2023-08-15 | 2.275
696 | 53.2 | gf | 2.315 | mm | OK | -- | 17:46 | 2023-08-15 | 2.285
697 | 53.2 | gf | 2.32 | mm | OK | -- | 17:46 | 2023-08-15 | 2.29
698 | 53.2 | gf | 2.325 | mm | OK | -- | 17:46 | 2023-08-15 | 2.295
699 | 53.2 | gf | 2.33 | mm | OK | -- | 17:46 | 2023-08-15 | 2.3
700 | 53.2 | gf | 2.335 | mm | OK | -- | 17:46 | 2023-08-15 | 2.305
701 | 53.2 | gf | 2.345 | mm | OK | -- | 17:46 | 2023-08-15 | 2.315
702 | 53.2 | gf | 2.35 | mm | OK | -- | 17:46 | 2023-08-15 | 2.32
703 | 53.4 | gf | 2.355 | mm | OK | -- | 17:46 | 2023-08-15 | 2.325
704 | 53.4 | gf | 2.36 | mm | OK | -- | 17:46 | 2023-08-15 | 2.33
705 | 53.5 | gf | 2.365 | mm | OK | -- | 17:46 | 2023-08-15 | 2.335
706 | 53.5 | gf | 2.365 | mm | OK | -- | 17:46 | 2023-08-15 | 2.335
707 | 53.5 | gf | 2.37 | mm | OK | -- | 17:46 | 2023-08-15 | 2.34
708 | 53.5 | gf | 2.375 | mm | OK | -- | 17:46 | 2023-08-15 | 2.345
709 | 53.5 | gf | 2.38 | mm | OK | -- | 17:46 | 2023-08-15 | 2.35
710 | 53.5 | gf | 2.38 | mm | OK | -- | 17:46 | 2023-08-15 | 2.35
711 | 53.5 | gf | 2.38 | mm | OK | -- | 17:46 | 2023-08-15 | 2.35
712 | 53.5 | gf | 2.385 | mm | OK | -- | 17:46 | 2023-08-15 | 2.355
713 | 53.5 | gf | 2.385 | mm | OK | -- | 17:46 | 2023-08-15 | 2.355
714 | 53.5 | gf | 2.39 | mm | OK | -- | 17:46 | 2023-08-15 | 2.36
715 | 53.5 | gf | 2.39 | mm | OK | -- | 17:46 | 2023-08-15 | 2.36
716 | 53.5 | gf | 2.395 | mm | OK | -- | 17:46 | 2023-08-15 | 2.365
717 | 53.5 | gf | 2.395 | mm | OK | -- | 17:46 | 2023-08-15 | 2.365
718 | 53.5 | gf | 2.4 | mm | OK | -- | 17:46 | 2023-08-15 | 2.37
719 | 53.6 | gf | 2.4 | mm | OK | -- | 17:46 | 2023-08-15 | 2.37
720 | 53.6 | gf | 2.405 | mm | OK | -- | 17:46 | 2023-08-15 | 2.375
721 | 53.6 | gf | 2.41 | mm | OK | -- | 17:46 | 2023-08-15 | 2.38
722 | 53.6 | gf | 2.415 | mm | OK | -- | 17:46 | 2023-08-15 | 2.385
723 | 53.6 | gf | 2.42 | mm | OK | -- | 17:46 | 2023-08-15 | 2.39
724 | 53.7 | gf | 2.425 | mm | OK | -- | 17:46 | 2023-08-15 | 2.395
725 | 53.7 | gf | 2.43 | mm | OK | -- | 17:46 | 2023-08-15 | 2.4
726 | 53.7 | gf | 2.435 | mm | OK | -- | 17:46 | 2023-08-15 | 2.405
727 | 53.7 | gf | 2.44 | mm | OK | -- | 17:46 | 2023-08-15 | 2.41
728 | 53.8 | gf | 2.445 | mm | OK | -- | 17:46 | 2023-08-15 | 2.415
729 | 53.8 | gf | 2.45 | mm | OK | -- | 17:46 | 2023-08-15 | 2.42
730 | 53.8 | gf | 2.455 | mm | OK | -- | 17:46 | 2023-08-15 | 2.425
731 | 53.8 | gf | 2.46 | mm | OK | -- | 17:46 | 2023-08-15 | 2.43
732 | 53.9 | gf | 2.465 | mm | OK | -- | 17:46 | 2023-08-15 | 2.435
733 | 53.9 | gf | 2.47 | mm | OK | -- | 17:46 | 2023-08-15 | 2.44
734 | 53.9 | gf | 2.47 | mm | OK | -- | 17:46 | 2023-08-15 | 2.44
735 | 53.8 | gf | 2.475 | mm | OK | -- | 17:46 | 2023-08-15 | 2.445
736 | 53.8 | gf | 2.48 | mm | OK | -- | 17:46 | 2023-08-15 | 2.45
737 | 53.8 | gf | 2.48 | mm | OK | -- | 17:46 | 2023-08-15 | 2.45
738 | 53.9 | gf | 2.485 | mm | OK | -- | 17:46 | 2023-08-15 | 2.455
739 | 54 | gf | 2.49 | mm | OK | -- | 17:46 | 2023-08-15 | 2.46
740 | 54 | gf | 2.495 | mm | OK | -- | 17:46 | 2023-08-15 | 2.465
741 | 54.1 | gf | 2.5 | mm | OK | -- | 17:46 | 2023-08-15 | 2.47
742 | 54.2 | gf | 2.51 | mm | OK | -- | 17:46 | 2023-08-15 | 2.48
743 | 54.2 | gf | 2.515 | mm | OK | -- | 17:46 | 2023-08-15 | 2.485
744 | 54.2 | gf | 2.52 | mm | OK | -- | 17:46 | 2023-08-15 | 2.49
745 | 54.2 | gf | 2.525 | mm | OK | -- | 17:46 | 2023-08-15 | 2.495
746 | 54.2 | gf | 2.53 | mm | OK | -- | 17:46 | 2023-08-15 | 2.5
747 | 54.2 | gf | 2.54 | mm | OK | -- | 17:46 | 2023-08-15 | 2.51
748 | 54.2 | gf | 2.55 | mm | OK | -- | 17:46 | 2023-08-15 | 2.52
749 | 54.4 | gf | 2.56 | mm | OK | -- | 17:46 | 2023-08-15 | 2.53
750 | 54.4 | gf | 2.565 | mm | OK | -- | 17:46 | 2023-08-15 | 2.535
751 | 54.5 | gf | 2.57 | mm | OK | -- | 17:46 | 2023-08-15 | 2.54
752 | 54.6 | gf | 2.58 | mm | OK | -- | 17:46 | 2023-08-15 | 2.55
753 | 54.6 | gf | 2.58 | mm | OK | -- | 17:46 | 2023-08-15 | 2.55
754 | 54.6 | gf | 2.585 | mm | OK | -- | 17:46 | 2023-08-15 | 2.555
755 | 54.6 | gf | 2.59 | mm | OK | -- | 17:46 | 2023-08-15 | 2.56
756 | 54.6 | gf | 2.59 | mm | OK | -- | 17:46 | 2023-08-15 | 2.56
757 | 54.6 | gf | 2.595 | mm | OK | -- | 17:46 | 2023-08-15 | 2.565
758 | 54.6 | gf | 2.595 | mm | OK | -- | 17:46 | 2023-08-15 | 2.565
759 | 54.6 | gf | 2.6 | mm | OK | -- | 17:46 | 2023-08-15 | 2.57
760 | 54.6 | gf | 2.605 | mm | OK | -- | 17:46 | 2023-08-15 | 2.575
761 | 54.6 | gf | 2.605 | mm | OK | -- | 17:46 | 2023-08-15 | 2.575
762 | 54.6 | gf | 2.61 | mm | OK | -- | 17:46 | 2023-08-15 | 2.58
763 | 54.6 | gf | 2.615 | mm | OK | -- | 17:46 | 2023-08-15 | 2.585
764 | 54.8 | gf | 2.62 | mm | OK | -- | 17:46 | 2023-08-15 | 2.59
765 | 54.8 | gf | 2.625 | mm | OK | -- | 17:46 | 2023-08-15 | 2.595
766 | 54.8 | gf | 2.625 | mm | OK | -- | 17:46 | 2023-08-15 | 2.595
767 | 54.8 | gf | 2.63 | mm | OK | -- | 17:46 | 2023-08-15 | 2.6
768 | 54.8 | gf | 2.63 | mm | OK | -- | 17:46 | 2023-08-15 | 2.6
769 | 54.8 | gf | 2.63 | mm | OK | -- | 17:46 | 2023-08-15 | 2.6
770 | 54.7 | gf | 2.635 | mm | OK | -- | 17:46 | 2023-08-15 | 2.605
771 | 54.7 | gf | 2.635 | mm | OK | -- | 17:46 | 2023-08-15 | 2.605
772 | 54.7 | gf | 2.635 | mm | OK | -- | 17:46 | 2023-08-15 | 2.605
773 | 54.7 | gf | 2.64 | mm | OK | -- | 17:46 | 2023-08-15 | 2.61
774 | 54.7 | gf | 2.64 | mm | OK | -- | 17:46 | 2023-08-15 | 2.61
775 | 54.7 | gf | 2.64 | mm | OK | -- | 17:46 | 2023-08-15 | 2.61
776 | 54.7 | gf | 2.645 | mm | OK | -- | 17:46 | 2023-08-15 | 2.615
777 | 54.7 | gf | 2.645 | mm | OK | -- | 17:46 | 2023-08-15 | 2.615
778 | 54.7 | gf | 2.65 | mm | OK | -- | 17:46 | 2023-08-15 | 2.62
779 | 54.7 | gf | 2.65 | mm | OK | -- | 17:46 | 2023-08-15 | 2.62
780 | 54.7 | gf | 2.655 | mm | OK | -- | 17:46 | 2023-08-15 | 2.625
781 | 54.7 | gf | 2.655 | mm | OK | -- | 17:46 | 2023-08-15 | 2.625
782 | 54.7 | gf | 2.66 | mm | OK | -- | 17:46 | 2023-08-15 | 2.63
783 | 54.7 | gf | 2.665 | mm | OK | -- | 17:46 | 2023-08-15 | 2.635
784 | 54.7 | gf | 2.67 | mm | OK | -- | 17:46 | 2023-08-15 | 2.64
785 | 54.7 | gf | 2.675 | mm | OK | -- | 17:46 | 2023-08-15 | 2.645
786 | 54.8 | gf | 2.68 | mm | OK | -- | 17:46 | 2023-08-15 | 2.65
787 | 54.8 | gf | 2.685 | mm | OK | -- | 17:46 | 2023-08-15 | 2.655
788 | 54.9 | gf | 2.69 | mm | OK | -- | 17:46 | 2023-08-15 | 2.66
789 | 55 | gf | 2.695 | mm | OK | -- | 17:46 | 2023-08-15 | 2.665
790 | 55 | gf | 2.7 | mm | OK | -- | 17:46 | 2023-08-15 | 2.67
791 | 55 | gf | 2.705 | mm | OK | -- | 17:46 | 2023-08-15 | 2.675
792 | 54.9 | gf | 2.705 | mm | OK | -- | 17:46 | 2023-08-15 | 2.675
793 | 55 | gf | 2.71 | mm | OK | -- | 17:46 | 2023-08-15 | 2.68
794 | 55 | gf | 2.71 | mm | OK | -- | 17:46 | 2023-08-15 | 2.68
795 | 55 | gf | 2.715 | mm | OK | -- | 17:46 | 2023-08-15 | 2.685
796 | 55 | gf | 2.715 | mm | OK | -- | 17:46 | 2023-08-15 | 2.685
797 | 55 | gf | 2.72 | mm | OK | -- | 17:46 | 2023-08-15 | 2.69
798 | 55 | gf | 2.72 | mm | OK | -- | 17:46 | 2023-08-15 | 2.69
799 | 55 | gf | 2.725 | mm | OK | -- | 17:46 | 2023-08-15 | 2.695
800 | 55 | gf | 2.725 | mm | OK | -- | 17:46 | 2023-08-15 | 2.695
801 | 55 | gf | 2.725 | mm | OK | -- | 17:46 | 2023-08-15 | 2.695
802 | 55 | gf | 2.73 | mm | OK | -- | 17:46 | 2023-08-15 | 2.7
803 | 55 | gf | 2.73 | mm | OK | -- | 17:46 | 2023-08-15 | 2.7
804 | 55 | gf | 2.73 | mm | OK | -- | 17:46 | 2023-08-15 | 2.7
805 | 55.1 | gf | 2.735 | mm | OK | -- | 17:46 | 2023-08-15 | 2.705
806 | 55.1 | gf | 2.735 | mm | OK | -- | 17:46 | 2023-08-15 | 2.705
807 | 55.1 | gf | 2.74 | mm | OK | -- | 17:46 | 2023-08-15 | 2.71
808 | 55.1 | gf | 2.74 | mm | OK | -- | 17:46 | 2023-08-15 | 2.71
809 | 55.1 | gf | 2.74 | mm | OK | -- | 17:46 | 2023-08-15 | 2.71
810 | 55.1 | gf | 2.745 | mm | OK | -- | 17:46 | 2023-08-15 | 2.715
811 | 55.1 | gf | 2.745 | mm | OK | -- | 17:46 | 2023-08-15 | 2.715
812 | 55.2 | gf | 2.75 | mm | OK | -- | 17:46 | 2023-08-15 | 2.72
813 | 55.2 | gf | 2.75 | mm | OK | -- | 17:46 | 2023-08-15 | 2.72
814 | 55.2 | gf | 2.755 | mm | OK | -- | 17:46 | 2023-08-15 | 2.725
815 | 55.2 | gf | 2.755 | mm | OK | -- | 17:46 | 2023-08-15 | 2.725
816 | 55.2 | gf | 2.76 | mm | OK | -- | 17:46 | 2023-08-15 | 2.73
817 | 55.2 | gf | 2.76 | mm | OK | -- | 17:46 | 2023-08-15 | 2.73
818 | 55.2 | gf | 2.765 | mm | OK | -- | 17:46 | 2023-08-15 | 2.735
819 | 55.3 | gf | 2.77 | mm | OK | -- | 17:46 | 2023-08-15 | 2.74
820 | 55.3 | gf | 2.775 | mm | OK | -- | 17:46 | 2023-08-15 | 2.745
821 | 55.3 | gf | 2.775 | mm | OK | -- | 17:46 | 2023-08-15 | 2.745
822 | 55.2 | gf | 2.78 | mm | OK | -- | 17:46 | 2023-08-15 | 2.75
823 | 55.2 | gf | 2.785 | mm | OK | -- | 17:46 | 2023-08-15 | 2.755
824 | 55.2 | gf | 2.79 | mm | OK | -- | 17:46 | 2023-08-15 | 2.76
825 | 55.3 | gf | 2.79 | mm | OK | -- | 17:46 | 2023-08-15 | 2.76
826 | 55.4 | gf | 2.795 | mm | OK | -- | 17:46 | 2023-08-15 | 2.765
827 | 55.5 | gf | 2.8 | mm | OK | -- | 17:46 | 2023-08-15 | 2.77
828 | 55.5 | gf | 2.805 | mm | OK | -- | 17:46 | 2023-08-15 | 2.775
829 | 55.6 | gf | 2.81 | mm | OK | -- | 17:46 | 2023-08-15 | 2.78
830 | 55.5 | gf | 2.815 | mm | OK | -- | 17:46 | 2023-08-15 | 2.785
831 | 55.5 | gf | 2.825 | mm | OK | -- | 17:46 | 2023-08-15 | 2.795
832 | 55.6 | gf | 2.83 | mm | OK | -- | 17:46 | 2023-08-15 | 2.8
833 | 55.6 | gf | 2.84 | mm | OK | -- | 17:46 | 2023-08-15 | 2.81
834 | 55.6 | gf | 2.845 | mm | OK | -- | 17:46 | 2023-08-15 | 2.815
835 | 55.6 | gf | 2.85 | mm | OK | -- | 17:46 | 2023-08-15 | 2.82
836 | 55.6 | gf | 2.855 | mm | OK | -- | 17:46 | 2023-08-15 | 2.825
837 | 55.6 | gf | 2.86 | mm | OK | -- | 17:46 | 2023-08-15 | 2.83
838 | 55.6 | gf | 2.86 | mm | OK | -- | 17:46 | 2023-08-15 | 2.83
839 | 55.6 | gf | 2.865 | mm | OK | -- | 17:46 | 2023-08-15 | 2.835
840 | 55.6 | gf | 2.865 | mm | OK | -- | 17:47 | 2023-08-15 | 2.835
841 | 55.6 | gf | 2.865 | mm | OK | -- | 17:47 | 2023-08-15 | 2.835
842 | 55.6 | gf | 2.87 | mm | OK | -- | 17:47 | 2023-08-15 | 2.84
843 | 55.6 | gf | 2.87 | mm | OK | -- | 17:47 | 2023-08-15 | 2.84
844 | 55.7 | gf | 2.875 | mm | OK | -- | 17:47 | 2023-08-15 | 2.845
845 | 55.7 | gf | 2.875 | mm | OK | -- | 17:47 | 2023-08-15 | 2.845
846 | 55.7 | gf | 2.88 | mm | OK | -- | 17:47 | 2023-08-15 | 2.85
847 | 55.8 | gf | 2.88 | mm | OK | -- | 17:47 | 2023-08-15 | 2.85
848 | 55.9 | gf | 2.885 | mm | OK | -- | 17:47 | 2023-08-15 | 2.855
849 | 55.9 | gf | 2.89 | mm | OK | -- | 17:47 | 2023-08-15 | 2.86
850 | 55.9 | gf | 2.89 | mm | OK | -- | 17:47 | 2023-08-15 | 2.86
851 | 56 | gf | 2.895 | mm | OK | -- | 17:47 | 2023-08-15 | 2.865
852 | 56 | gf | 2.9 | mm | OK | -- | 17:47 | 2023-08-15 | 2.87
853 | 55.9 | gf | 2.9 | mm | OK | -- | 17:47 | 2023-08-15 | 2.87
854 | 56 | gf | 2.905 | mm | OK | -- | 17:47 | 2023-08-15 | 2.875
855 | 56 | gf | 2.91 | mm | OK | -- | 17:47 | 2023-08-15 | 2.88
856 | 56 | gf | 2.915 | mm | OK | -- | 17:47 | 2023-08-15 | 2.885
857 | 56 | gf | 2.92 | mm | OK | -- | 17:47 | 2023-08-15 | 2.89
858 | 55.9 | gf | 2.925 | mm | OK | -- | 17:47 | 2023-08-15 | 2.895
859 | 56 | gf | 2.93 | mm | OK | -- | 17:47 | 2023-08-15 | 2.9
860 | 56 | gf | 2.935 | mm | OK | -- | 17:47 | 2023-08-15 | 2.905
861 | 56.1 | gf | 2.94 | mm | OK | -- | 17:47 | 2023-08-15 | 2.91
862 | 56.1 | gf | 2.945 | mm | OK | -- | 17:47 | 2023-08-15 | 2.915
863 | 56.1 | gf | 2.95 | mm | OK | -- | 17:47 | 2023-08-15 | 2.92
864 | 56.2 | gf | 2.96 | mm | OK | -- | 17:47 | 2023-08-15 | 2.93
865 | 56.3 | gf | 2.965 | mm | OK | -- | 17:47 | 2023-08-15 | 2.935
866 | 56.3 | gf | 2.97 | mm | OK | -- | 17:47 | 2023-08-15 | 2.94
867 | 56.3 | gf | 2.975 | mm | OK | -- | 17:47 | 2023-08-15 | 2.945
868 | 56.4 | gf | 2.98 | mm | OK | -- | 17:47 | 2023-08-15 | 2.95
869 | 56.6 | gf | 2.99 | mm | OK | -- | 17:47 | 2023-08-15 | 2.96
870 | 56.5 | gf | 2.995 | mm | OK | -- | 17:47 | 2023-08-15 | 2.965
871 | 56.4 | gf | 3 | mm | OK | -- | 17:47 | 2023-08-15 | 2.97
872 | 56.4 | gf | 3.005 | mm | OK | -- | 17:47 | 2023-08-15 | 2.975
873 | 56.4 | gf | 3.01 | mm | OK | -- | 17:47 | 2023-08-15 | 2.98
874 | 56.4 | gf | 3.015 | mm | OK | -- | 17:47 | 2023-08-15 | 2.985
875 | 56.4 | gf | 3.02 | mm | OK | -- | 17:47 | 2023-08-15 | 2.99
876 | 56.5 | gf | 3.02 | mm | OK | -- | 17:47 | 2023-08-15 | 2.99
877 | 56.5 | gf | 3.025 | mm | OK | -- | 17:47 | 2023-08-15 | 2.995
878 | 56.6 | gf | 3.025 | mm | OK | -- | 17:47 | 2023-08-15 | 2.995
879 | 56.6 | gf | 3.03 | mm | OK | -- | 17:47 | 2023-08-15 | 3
880 | 56.7 | gf | 3.03 | mm | OK | -- | 17:47 | 2023-08-15 | 3
881 | 56.7 | gf | 3.035 | mm | OK | -- | 17:47 | 2023-08-15 | 3.005
882 | 56.7 | gf | 3.04 | mm | OK | -- | 17:47 | 2023-08-15 | 3.01
883 | 56.6 | gf | 3.04 | mm | OK | -- | 17:47 | 2023-08-15 | 3.01
884 | 56.6 | gf | 3.045 | mm | OK | -- | 17:47 | 2023-08-15 | 3.015
885 | 56.6 | gf | 3.045 | mm | OK | -- | 17:47 | 2023-08-15 | 3.015
886 | 56.6 | gf | 3.05 | mm | OK | -- | 17:47 | 2023-08-15 | 3.02
887 | 56.6 | gf | 3.055 | mm | OK | -- | 17:47 | 2023-08-15 | 3.025
888 | 56.6 | gf | 3.06 | mm | OK | -- | 17:47 | 2023-08-15 | 3.03
889 | 56.7 | gf | 3.065 | mm | OK | -- | 17:47 | 2023-08-15 | 3.035
890 | 56.7 | gf | 3.075 | mm | OK | -- | 17:47 | 2023-08-15 | 3.045
891 | 56.7 | gf | 3.08 | mm | OK | -- | 17:47 | 2023-08-15 | 3.05
892 | 56.8 | gf | 3.085 | mm | OK | -- | 17:47 | 2023-08-15 | 3.055
893 | 56.7 | gf | 3.09 | mm | OK | -- | 17:47 | 2023-08-15 | 3.06
894 | 56.8 | gf | 3.095 | mm | OK | -- | 17:47 | 2023-08-15 | 3.065
895 | 56.9 | gf | 3.105 | mm | OK | -- | 17:47 | 2023-08-15 | 3.075
896 | 56.9 | gf | 3.11 | mm | OK | -- | 17:47 | 2023-08-15 | 3.08
897 | 57 | gf | 3.12 | mm | OK | -- | 17:47 | 2023-08-15 | 3.09
898 | 57 | gf | 3.125 | mm | OK | -- | 17:47 | 2023-08-15 | 3.095
899 | 57.1 | gf | 3.13 | mm | OK | -- | 17:47 | 2023-08-15 | 3.1
900 | 57.1 | gf | 3.13 | mm | OK | -- | 17:47 | 2023-08-15 | 3.1
901 | 57.1 | gf | 3.135 | mm | OK | -- | 17:47 | 2023-08-15 | 3.105
902 | 57.2 | gf | 3.14 | mm | OK | -- | 17:47 | 2023-08-15 | 3.11
903 | 57.2 | gf | 3.14 | mm | OK | -- | 17:47 | 2023-08-15 | 3.11
904 | 57.2 | gf | 3.145 | mm | OK | -- | 17:47 | 2023-08-15 | 3.115
905 | 57.2 | gf | 3.15 | mm | OK | -- | 17:47 | 2023-08-15 | 3.12
906 | 57.2 | gf | 3.155 | mm | OK | -- | 17:47 | 2023-08-15 | 3.125
907 | 57.1 | gf | 3.16 | mm | OK | -- | 17:47 | 2023-08-15 | 3.13
908 | 57.2 | gf | 3.165 | mm | OK | -- | 17:47 | 2023-08-15 | 3.135
909 | 57.2 | gf | 3.165 | mm | OK | -- | 17:47 | 2023-08-15 | 3.135
910 | 57.3 | gf | 3.17 | mm | OK | -- | 17:47 | 2023-08-15 | 3.14
911 | 57.3 | gf | 3.175 | mm | OK | -- | 17:47 | 2023-08-15 | 3.145
912 | 57.3 | gf | 3.18 | mm | OK | -- | 17:47 | 2023-08-15 | 3.15
913 | 57.3 | gf | 3.18 | mm | OK | -- | 17:47 | 2023-08-15 | 3.15
914 | 57.3 | gf | 3.185 | mm | OK | -- | 17:47 | 2023-08-15 | 3.155
915 | 57.4 | gf | 3.185 | mm | OK | -- | 17:47 | 2023-08-15 | 3.155
916 | 57.4 | gf | 3.19 | mm | OK | -- | 17:47 | 2023-08-15 | 3.16
917 | 57.5 | gf | 3.195 | mm | OK | -- | 17:47 | 2023-08-15 | 3.165
918 | 57.6 | gf | 3.2 | mm | OK | -- | 17:47 | 2023-08-15 | 3.17
919 | 57.5 | gf | 3.21 | mm | OK | -- | 17:47 | 2023-08-15 | 3.18
920 | 57.3 | gf | 3.22 | mm | OK | -- | 17:47 | 2023-08-15 | 3.19
921 | 57.3 | gf | 3.225 | mm | OK | -- | 17:47 | 2023-08-15 | 3.195
922 | 57.3 | gf | 3.225 | mm | OK | -- | 17:47 | 2023-08-15 | 3.195
923 | 57.3 | gf | 3.235 | mm | OK | -- | 17:47 | 2023-08-15 | 3.205
924 | 57.4 | gf | 3.245 | mm | OK | -- | 17:47 | 2023-08-15 | 3.215
925 | 57.5 | gf | 3.25 | mm | OK | -- | 17:47 | 2023-08-15 | 3.22
926 | 57.6 | gf | 3.255 | mm | OK | -- | 17:47 | 2023-08-15 | 3.225
927 | 57.6 | gf | 3.255 | mm | OK | -- | 17:47 | 2023-08-15 | 3.225
928 | 57.6 | gf | 3.26 | mm | OK | -- | 17:47 | 2023-08-15 | 3.23
929 | 57.7 | gf | 3.26 | mm | OK | -- | 17:47 | 2023-08-15 | 3.23
930 | 57.7 | gf | 3.265 | mm | OK | -- | 17:47 | 2023-08-15 | 3.235
931 | 57.6 | gf | 3.265 | mm | OK | -- | 17:47 | 2023-08-15 | 3.235
932 | 57.7 | gf | 3.265 | mm | OK | -- | 17:47 | 2023-08-15 | 3.235
933 | 57.7 | gf | 3.265 | mm | OK | -- | 17:47 | 2023-08-15 | 3.235
934 | 57.7 | gf | 3.27 | mm | OK | -- | 17:47 | 2023-08-15 | 3.24
935 | 57.7 | gf | 3.27 | mm | OK | -- | 17:47 | 2023-08-15 | 3.24
936 | 57.7 | gf | 3.275 | mm | OK | -- | 17:47 | 2023-08-15 | 3.245
937 | 57.7 | gf | 3.275 | mm | OK | -- | 17:47 | 2023-08-15 | 3.245
938 | 57.8 | gf | 3.28 | mm | OK | -- | 17:47 | 2023-08-15 | 3.25
939 | 57.8 | gf | 3.28 | mm | OK | -- | 17:47 | 2023-08-15 | 3.25
940 | 57.8 | gf | 3.285 | mm | OK | -- | 17:47 | 2023-08-15 | 3.255
941 | 57.8 | gf | 3.285 | mm | OK | -- | 17:47 | 2023-08-15 | 3.255
942 | 57.7 | gf | 3.29 | mm | OK | -- | 17:47 | 2023-08-15 | 3.26
943 | 57.7 | gf | 3.295 | mm | OK | -- | 17:47 | 2023-08-15 | 3.265
944 | 57.7 | gf | 3.295 | mm | OK | -- | 17:47 | 2023-08-15 | 3.265
945 | 57.7 | gf | 3.3 | mm | OK | -- | 17:47 | 2023-08-15 | 3.27
946 | 57.8 | gf | 3.305 | mm | OK | -- | 17:47 | 2023-08-15 | 3.275
947 | 57.9 | gf | 3.31 | mm | OK | -- | 17:47 | 2023-08-15 | 3.28
948 | 57.9 | gf | 3.315 | mm | OK | -- | 17:47 | 2023-08-15 | 3.285
949 | 57.9 | gf | 3.32 | mm | OK | -- | 17:47 | 2023-08-15 | 3.29
950 | 57.8 | gf | 3.32 | mm | OK | -- | 17:47 | 2023-08-15 | 3.29
951 | 57.8 | gf | 3.325 | mm | OK | -- | 17:47 | 2023-08-15 | 3.295
952 | 57.8 | gf | 3.325 | mm | OK | -- | 17:47 | 2023-08-15 | 3.295
953 | 57.8 | gf | 3.33 | mm | OK | -- | 17:47 | 2023-08-15 | 3.3
954 | 57.8 | gf | 3.33 | mm | OK | -- | 17:47 | 2023-08-15 | 3.3
955 | 57.9 | gf | 3.335 | mm | OK | -- | 17:47 | 2023-08-15 | 3.305
956 | 57.9 | gf | 3.34 | mm | OK | -- | 17:47 | 2023-08-15 | 3.31
957 | 57.9 | gf | 3.345 | mm | OK | -- | 17:47 | 2023-08-15 | 3.315
958 | 58 | gf | 3.35 | mm | OK | -- | 17:47 | 2023-08-15 | 3.32
959 | 58 | gf | 3.355 | mm | OK | -- | 17:47 | 2023-08-15 | 3.325
960 | 58.1 | gf | 3.36 | mm | OK | -- | 17:47 | 2023-08-15 | 3.33
961 | 58 | gf | 3.365 | mm | OK | -- | 17:47 | 2023-08-15 | 3.335
962 | 58 | gf | 3.37 | mm | OK | -- | 17:47 | 2023-08-15 | 3.34
963 | 58 | gf | 3.375 | mm | OK | -- | 17:47 | 2023-08-15 | 3.345
964 | 58.1 | gf | 3.375 | mm | OK | -- | 17:47 | 2023-08-15 | 3.345
965 | 58.1 | gf | 3.38 | mm | OK | -- | 17:47 | 2023-08-15 | 3.35
966 | 58.1 | gf | 3.385 | mm | OK | -- | 17:47 | 2023-08-15 | 3.355
967 | 58.2 | gf | 3.385 | mm | OK | -- | 17:47 | 2023-08-15 | 3.355
968 | 58.2 | gf | 3.39 | mm | OK | -- | 17:47 | 2023-08-15 | 3.36
969 | 58.2 | gf | 3.395 | mm | OK | -- | 17:47 | 2023-08-15 | 3.365
970 | 58.2 | gf | 3.395 | mm | OK | -- | 17:47 | 2023-08-15 | 3.365
971 | 58.2 | gf | 3.4 | mm | OK | -- | 17:47 | 2023-08-15 | 3.37
972 | 58.3 | gf | 3.4 | mm | OK | -- | 17:47 | 2023-08-15 | 3.37
973 | 58.3 | gf | 3.405 | mm | OK | -- | 17:47 | 2023-08-15 | 3.375
974 | 58.3 | gf | 3.405 | mm | OK | -- | 17:47 | 2023-08-15 | 3.375
975 | 58.3 | gf | 3.41 | mm | OK | -- | 17:47 | 2023-08-15 | 3.38
976 | 58.2 | gf | 3.415 | mm | OK | -- | 17:47 | 2023-08-15 | 3.385
977 | 58.2 | gf | 3.415 | mm | OK | -- | 17:47 | 2023-08-15 | 3.385
978 | 58.2 | gf | 3.42 | mm | OK | -- | 17:47 | 2023-08-15 | 3.39
979 | 58.2 | gf | 3.42 | mm | OK | -- | 17:47 | 2023-08-15 | 3.39
980 | 58.3 | gf | 3.425 | mm | OK | -- | 17:47 | 2023-08-15 | 3.395
981 | 58.3 | gf | 3.43 | mm | OK | -- | 17:47 | 2023-08-15 | 3.4
982 | 58.4 | gf | 3.43 | mm | OK | -- | 17:47 | 2023-08-15 | 3.4
983 | 58.3 | gf | 3.43 | mm | OK | -- | 17:47 | 2023-08-15 | 3.4
984 | 58.4 | gf | 3.435 | mm | OK | -- | 17:47 | 2023-08-15 | 3.405
985 | 58.4 | gf | 3.435 | mm | OK | -- | 17:47 | 2023-08-15 | 3.405
986 | 58.4 | gf | 3.44 | mm | OK | -- | 17:47 | 2023-08-15 | 3.41
987 | 58.4 | gf | 3.44 | mm | OK | -- | 17:47 | 2023-08-15 | 3.41
988 | 58.4 | gf | 3.445 | mm | OK | -- | 17:47 | 2023-08-15 | 3.415
989 | 58.5 | gf | 3.445 | mm | OK | -- | 17:47 | 2023-08-15 | 3.415
990 | 58.5 | gf | 3.45 | mm | OK | -- | 17:47 | 2023-08-15 | 3.42
991 | 58.5 | gf | 3.455 | mm | OK | -- | 17:47 | 2023-08-15 | 3.425
992 | 58.5 | gf | 3.46 | mm | OK | -- | 17:47 | 2023-08-15 | 3.43
993 | 58.5 | gf | 3.465 | mm | OK | -- | 17:47 | 2023-08-15 | 3.435
994 | 58.5 | gf | 3.47 | mm | OK | -- | 17:47 | 2023-08-15 | 3.44
995 | 58.5 | gf | 3.475 | mm | OK | -- | 17:47 | 2023-08-15 | 3.445
996 | 58.6 | gf | 3.48 | mm | OK | -- | 17:47 | 2023-08-15 | 3.45
997 | 58.6 | gf | 3.485 | mm | OK | -- | 17:47 | 2023-08-15 | 3.455
998 | 58.6 | gf | 3.49 | mm | OK | -- | 17:47 | 2023-08-15 | 3.46
999 | 58.7 | gf | 3.495 | mm | OK | -- | 17:47 | 2023-08-15 | 3.465
1000 | 58.7 | gf | 3.5 | mm | OK | -- | 17:47 | 2023-08-15 | 3.47
1001 | 58.8 | gf | 3.505 | mm | OK | -- | 17:47 | 2023-08-15 | 3.475
1002 | 58.9 | gf | 3.51 | mm | OK | -- | 17:47 | 2023-08-15 | 3.48
1003 | 58.8 | gf | 3.515 | mm | OK | -- | 17:47 | 2023-08-15 | 3.485
1004 | 58.8 | gf | 3.52 | mm | OK | -- | 17:47 | 2023-08-15 | 3.49
1005 | 58.8 | gf | 3.52 | mm | OK | -- | 17:47 | 2023-08-15 | 3.49
1006 | 58.8 | gf | 3.525 | mm | OK | -- | 17:47 | 2023-08-15 | 3.495
1007 | 58.8 | gf | 3.53 | mm | OK | -- | 17:47 | 2023-08-15 | 3.5
1008 | 58.8 | gf | 3.535 | mm | OK | -- | 17:47 | 2023-08-15 | 3.505
1009 | 58.8 | gf | 3.54 | mm | OK | -- | 17:47 | 2023-08-15 | 3.51
1010 | 58.9 | gf | 3.545 | mm | OK | -- | 17:47 | 2023-08-15 | 3.515
1011 | 58.9 | gf | 3.55 | mm | OK | -- | 17:47 | 2023-08-15 | 3.52
1012 | 59 | gf | 3.555 | mm | OK | -- | 17:47 | 2023-08-15 | 3.525
1013 | 59.2 | gf | 3.565 | mm | OK | -- | 17:47 | 2023-08-15 | 3.535
1014 | 59.2 | gf | 3.57 | mm | OK | -- | 17:47 | 2023-08-15 | 3.54
1015 | 59.2 | gf | 3.575 | mm | OK | -- | 17:47 | 2023-08-15 | 3.545
1016 | 59.1 | gf | 3.58 | mm | OK | -- | 17:47 | 2023-08-15 | 3.55
1017 | 59.1 | gf | 3.58 | mm | OK | -- | 17:47 | 2023-08-15 | 3.55
1018 | 59.1 | gf | 3.585 | mm | OK | -- | 17:47 | 2023-08-15 | 3.555
1019 | 59.1 | gf | 3.59 | mm | OK | -- | 17:47 | 2023-08-15 | 3.56
1020 | 59.2 | gf | 3.595 | mm | OK | -- | 17:47 | 2023-08-15 | 3.565
1021 | 59.2 | gf | 3.6 | mm | OK | -- | 17:47 | 2023-08-15 | 3.57
1022 | 59.2 | gf | 3.605 | mm | OK | -- | 17:47 | 2023-08-15 | 3.575
1023 | 59.3 | gf | 3.615 | mm | OK | -- | 17:47 | 2023-08-15 | 3.585
1024 | 59.3 | gf | 3.62 | mm | OK | -- | 17:47 | 2023-08-15 | 3.59
1025 | 59.3 | gf | 3.625 | mm | OK | -- | 17:47 | 2023-08-15 | 3.595
1026 | 59.3 | gf | 3.63 | mm | OK | -- | 17:47 | 2023-08-15 | 3.6
1027 | 59.4 | gf | 3.64 | mm | OK | -- | 17:47 | 2023-08-15 | 3.61
1028 | 59.8 | gf | 3.65 | mm | OK | -- | 17:47 | 2023-08-15 | 3.62
1029 | 60.9 | gf | 3.655 | mm | OK | -- | 17:47 | 2023-08-15 | 3.625
1030 | 62.6 | gf | 3.665 | mm | OK | -- | 17:47 | 2023-08-15 | 3.635
1031 | 64.9 | gf | 3.67 | mm | OK | -- | 17:47 | 2023-08-15 | 3.64
1032 | 67.4 | gf | 3.67 | mm | OK | -- | 17:47 | 2023-08-15 | 3.64
1033 | 69.3 | gf | 3.675 | mm | OK | -- | 17:47 | 2023-08-15 | 3.645
1034 | 71.6 | gf | 3.675 | mm | OK | -- | 17:47 | 2023-08-15 | 3.645
1035 | 74.2 | gf | 3.68 | mm | OK | -- | 17:47 | 2023-08-15 | 3.65
1036 | 76.6 | gf | 3.685 | mm | OK | -- | 17:47 | 2023-08-15 | 3.655
1037 | 78.7 | gf | 3.685 | mm | OK | -- | 17:47 | 2023-08-15 | 3.655
1038 | 80.7 | gf | 3.69 | mm | OK | -- | 17:47 | 2023-08-15 | 3.66
1039 | 82.8 | gf | 3.69 | mm | OK | -- | 17:47 | 2023-08-15 | 3.66
1040 | 84.8 | gf | 3.69 | mm | OK | -- | 17:47 | 2023-08-15 | 3.66
1041 | 86.3 | gf | 3.695 | mm | OK | -- | 17:47 | 2023-08-15 | 3.665
1042 | 88.1 | gf | 3.695 | mm | OK | -- | 17:47 | 2023-08-15 | 3.665
1043 | 90.2 | gf | 3.7 | mm | OK | -- | 17:47 | 2023-08-15 | 3.67
1044 | 93 | gf | 3.7 | mm | OK | -- | 17:47 | 2023-08-15 | 3.67
1045 | 96.2 | gf | 3.705 | mm | OK | -- | 17:47 | 2023-08-15 | 3.675
1046 | 100.1 | gf | 3.71 | mm | OK | -- | 17:47 | 2023-08-15 | 3.68
1047 | 104 | gf | 3.715 | mm | OK | -- | 17:47 | 2023-08-15 | 3.685
1048 | 108.5 | gf | 3.72 | mm | OK | -- | 17:47 | 2023-08-15 | 3.69
1049 | 114.5 | gf | 3.725 | mm | OK | -- | 17:47 | 2023-08-15 | 3.695
1050 | 120 | gf | 3.73 | mm | OK | -- | 17:47 | 2023-08-15 | 3.7
1051 | 125.3 | gf | 3.735 | mm | OK | -- | 17:47 | 2023-08-15 | 3.705
1052 | 130.8 | gf | 3.74 | mm | OK | -- | 17:47 | 2023-08-15 | 3.71
1053 | 135.2 | gf | 3.745 | mm | OK | -- | 17:47 | 2023-08-15 | 3.715
1054 | 138.6 | gf | 3.75 | mm | OK | -- | 17:47 | 2023-08-15 | 3.72
1055 | 141.5 | gf | 3.755 | mm | OK | -- | 17:47 | 2023-08-15 | 3.725
1056 | 143.9 | gf | 3.755 | mm | OK | -- | 17:47 | 2023-08-15 | 3.725
1057 | 146.1 | gf | 3.76 | mm | OK | -- | 17:47 | 2023-08-15 | 3.73
1058 | 148.1 | gf | 3.76 | mm | OK | -- | 17:47 | 2023-08-15 | 3.73
1059 | 149.4 | gf | 3.76 | mm | OK | -- | 17:47 | 2023-08-15 | 3.73
1060 | 151.1 | gf | 3.765 | mm | OK | -- | 17:47 | 2023-08-15 | 3.735
1061 | 153.2 | gf | 3.765 | mm | OK | -- | 17:47 | 2023-08-15 | 3.735
1062 | 155.4 | gf | 3.77 | mm | OK | -- | 17:47 | 2023-08-15 | 3.74
1063 | 157.8 | gf | 3.77 | mm | OK | -- | 17:47 | 2023-08-15 | 3.74
1064 | 159.8 | gf | 3.775 | mm | OK | -- | 17:47 | 2023-08-15 | 3.745
1065 | 161.7 | gf | 3.775 | mm | OK | -- | 17:47 | 2023-08-15 | 3.745
1066 | 163.1 | gf | 3.775 | mm | OK | -- | 17:47 | 2023-08-15 | 3.745
1067 | 164.1 | gf | 3.78 | mm | OK | -- | 17:47 | 2023-08-15 | 3.75
1068 | 164.7 | gf | 3.78 | mm | OK | -- | 17:47 | 2023-08-15 | 3.75
1069 | 165.7 | gf | 3.78 | mm | OK | -- | 17:47 | 2023-08-15 | 3.75
1070 | 167.2 | gf | 3.78 | mm | OK | -- | 17:47 | 2023-08-15 | 3.75
1071 | 169.1 | gf | 3.785 | mm | OK | -- | 17:47 | 2023-08-15 | 3.755
1072 | 170.8 | gf | 3.785 | mm | OK | -- | 17:47 | 2023-08-15 | 3.755

## Upstroke
Switch | Leobog Wolfberry V2
Notes | 0
No. | Force | Unit | Displacement | Unit | Judge | Position | Time | Date | Mod Dis | Collection Parameters |  |  |  | Num Data Points | 933
1125 | 171 | gf | 3.79 | mm | OK | -- | 17:47 | 2023-08-15 | 3.76 | Maximum | 182.8 | @ | No.1084
1126 | 168.2 | gf | 3.785 | mm | OK | -- | 17:47 | 2023-08-15 | 3.755 | Minimum | -0.9 | @ | No.2068
1127 | 164.6 | gf | 3.785 | mm | OK | -- | 17:47 | 2023-08-15 | 3.755 | Average | 50.79
1128 | 158.9 | gf | 3.775 | mm | OK | -- | 17:47 | 2023-08-15 | 3.745 | Data Quantity | 2084
1129 | 153.8 | gf | 3.77 | mm | OK | -- | 17:47 | 2023-08-15 | 3.74 | Number of NG | 0
1130 | 149.3 | gf | 3.765 | mm | OK | -- | 17:47 | 2023-08-15 | 3.735
1131 | 144.9 | gf | 3.765 | mm | OK | -- | 17:47 | 2023-08-15 | 3.735 | Cond Formatting
1132 | 140 | gf | 3.76 | mm | OK | -- | 17:47 | 2023-08-15 | 3.73 | Min Highl Max | 173.66
1133 | 134.5 | gf | 3.75 | mm | OK | -- | 17:47 | 2023-08-15 | 3.72
1134 | 129.5 | gf | 3.745 | mm | OK | -- | 17:47 | 2023-08-15 | 3.715 | Starting Disp | 0.03
1135 | 124.1 | gf | 3.74 | mm | OK | -- | 17:47 | 2023-08-15 | 3.71
1136 | 118 | gf | 3.735 | mm | OK | -- | 17:47 | 2023-08-15 | 3.705
1137 | 111.6 | gf | 3.73 | mm | OK | -- | 17:47 | 2023-08-15 | 3.7
1138 | 106.5 | gf | 3.725 | mm | OK | -- | 17:47 | 2023-08-15 | 3.695
1139 | 103 | gf | 3.72 | mm | OK | -- | 17:47 | 2023-08-15 | 3.69
1140 | 100.2 | gf | 3.72 | mm | OK | -- | 17:47 | 2023-08-15 | 3.69
1141 | 97.7 | gf | 3.715 | mm | OK | -- | 17:47 | 2023-08-15 | 3.685
1142 | 95.2 | gf | 3.71 | mm | OK | -- | 17:47 | 2023-08-15 | 3.68
1143 | 92.4 | gf | 3.71 | mm | OK | -- | 17:47 | 2023-08-15 | 3.68
1144 | 89.2 | gf | 3.705 | mm | OK | -- | 17:47 | 2023-08-15 | 3.675
1145 | 85.5 | gf | 3.7 | mm | OK | -- | 17:47 | 2023-08-15 | 3.67
1146 | 82.4 | gf | 3.7 | mm | OK | -- | 17:47 | 2023-08-15 | 3.67
1147 | 79.9 | gf | 3.695 | mm | OK | -- | 17:47 | 2023-08-15 | 3.665
1148 | 76.9 | gf | 3.69 | mm | OK | -- | 17:47 | 2023-08-15 | 3.66
1149 | 73.2 | gf | 3.69 | mm | OK | -- | 17:47 | 2023-08-15 | 3.66
1150 | 67.6 | gf | 3.68 | mm | OK | -- | 17:47 | 2023-08-15 | 3.65
1151 | 61.3 | gf | 3.675 | mm | OK | -- | 17:47 | 2023-08-15 | 3.645
1152 | 60.2 | gf | 3.67 | mm | OK | -- | 17:47 | 2023-08-15 | 3.64
1153 | 59.9 | gf | 3.67 | mm | OK | -- | 17:47 | 2023-08-15 | 3.64
1154 | 59.7 | gf | 3.665 | mm | OK | -- | 17:47 | 2023-08-15 | 3.635
1155 | 59.4 | gf | 3.665 | mm | OK | -- | 17:47 | 2023-08-15 | 3.635
1156 | 59.2 | gf | 3.665 | mm | OK | -- | 17:47 | 2023-08-15 | 3.635
1157 | 59 | gf | 3.66 | mm | OK | -- | 17:47 | 2023-08-15 | 3.63
1158 | 59 | gf | 3.66 | mm | OK | -- | 17:47 | 2023-08-15 | 3.63
1159 | 58.9 | gf | 3.66 | mm | OK | -- | 17:47 | 2023-08-15 | 3.63
1160 | 58.9 | gf | 3.655 | mm | OK | -- | 17:47 | 2023-08-15 | 3.625
1161 | 58.8 | gf | 3.655 | mm | OK | -- | 17:47 | 2023-08-15 | 3.625
1162 | 58.8 | gf | 3.65 | mm | OK | -- | 17:47 | 2023-08-15 | 3.62
1163 | 58.8 | gf | 3.645 | mm | OK | -- | 17:47 | 2023-08-15 | 3.615
1164 | 58.7 | gf | 3.645 | mm | OK | -- | 17:47 | 2023-08-15 | 3.615
1165 | 58.7 | gf | 3.64 | mm | OK | -- | 17:47 | 2023-08-15 | 3.61
1166 | 58.6 | gf | 3.635 | mm | OK | -- | 17:47 | 2023-08-15 | 3.605
1167 | 58.6 | gf | 3.63 | mm | OK | -- | 17:47 | 2023-08-15 | 3.6
1168 | 58.6 | gf | 3.63 | mm | OK | -- | 17:47 | 2023-08-15 | 3.6
1169 | 58.6 | gf | 3.625 | mm | OK | -- | 17:47 | 2023-08-15 | 3.595
1170 | 58.6 | gf | 3.625 | mm | OK | -- | 17:47 | 2023-08-15 | 3.595
1171 | 58.6 | gf | 3.62 | mm | OK | -- | 17:47 | 2023-08-15 | 3.59
1172 | 58.6 | gf | 3.615 | mm | OK | -- | 17:47 | 2023-08-15 | 3.585
1173 | 58.6 | gf | 3.61 | mm | OK | -- | 17:47 | 2023-08-15 | 3.58
1174 | 58.6 | gf | 3.61 | mm | OK | -- | 17:47 | 2023-08-15 | 3.58
1175 | 58.5 | gf | 3.605 | mm | OK | -- | 17:47 | 2023-08-15 | 3.575
1176 | 58.5 | gf | 3.6 | mm | OK | -- | 17:47 | 2023-08-15 | 3.57
1177 | 58.5 | gf | 3.59 | mm | OK | -- | 17:47 | 2023-08-15 | 3.56
1178 | 58.4 | gf | 3.585 | mm | OK | -- | 17:47 | 2023-08-15 | 3.555
1179 | 58.4 | gf | 3.58 | mm | OK | -- | 17:47 | 2023-08-15 | 3.55
1180 | 58.4 | gf | 3.575 | mm | OK | -- | 17:47 | 2023-08-15 | 3.545
1181 | 58.4 | gf | 3.565 | mm | OK | -- | 17:47 | 2023-08-15 | 3.535
1182 | 58.2 | gf | 3.56 | mm | OK | -- | 17:47 | 2023-08-15 | 3.53
1183 | 58.2 | gf | 3.555 | mm | OK | -- | 17:47 | 2023-08-15 | 3.525
1184 | 58.2 | gf | 3.55 | mm | OK | -- | 17:47 | 2023-08-15 | 3.52
1185 | 58.2 | gf | 3.54 | mm | OK | -- | 17:47 | 2023-08-15 | 3.51
1186 | 58.1 | gf | 3.535 | mm | OK | -- | 17:47 | 2023-08-15 | 3.505
1187 | 58.1 | gf | 3.525 | mm | OK | -- | 17:47 | 2023-08-15 | 3.495
1188 | 58.1 | gf | 3.52 | mm | OK | -- | 17:47 | 2023-08-15 | 3.49
1189 | 58.1 | gf | 3.51 | mm | OK | -- | 17:47 | 2023-08-15 | 3.48
1190 | 58 | gf | 3.505 | mm | OK | -- | 17:47 | 2023-08-15 | 3.475
1191 | 57.9 | gf | 3.495 | mm | OK | -- | 17:47 | 2023-08-15 | 3.465
1192 | 58 | gf | 3.49 | mm | OK | -- | 17:47 | 2023-08-15 | 3.46
1193 | 57.9 | gf | 3.48 | mm | OK | -- | 17:47 | 2023-08-15 | 3.45
1194 | 57.9 | gf | 3.475 | mm | OK | -- | 17:47 | 2023-08-15 | 3.445
1195 | 57.9 | gf | 3.47 | mm | OK | -- | 17:47 | 2023-08-15 | 3.44
1196 | 57.9 | gf | 3.465 | mm | OK | -- | 17:47 | 2023-08-15 | 3.435
1197 | 57.9 | gf | 3.46 | mm | OK | -- | 17:47 | 2023-08-15 | 3.43
1198 | 57.7 | gf | 3.455 | mm | OK | -- | 17:47 | 2023-08-15 | 3.425
1199 | 57.7 | gf | 3.45 | mm | OK | -- | 17:47 | 2023-08-15 | 3.42
1200 | 57.7 | gf | 3.445 | mm | OK | -- | 17:47 | 2023-08-15 | 3.415
1201 | 57.7 | gf | 3.44 | mm | OK | -- | 17:47 | 2023-08-15 | 3.41
1202 | 57.7 | gf | 3.44 | mm | OK | -- | 17:47 | 2023-08-15 | 3.41
1203 | 57.6 | gf | 3.435 | mm | OK | -- | 17:47 | 2023-08-15 | 3.405
1204 | 57.6 | gf | 3.43 | mm | OK | -- | 17:47 | 2023-08-15 | 3.4
1205 | 57.5 | gf | 3.42 | mm | OK | -- | 17:47 | 2023-08-15 | 3.39
1206 | 57.6 | gf | 3.41 | mm | OK | -- | 17:47 | 2023-08-15 | 3.38
1207 | 57.6 | gf | 3.405 | mm | OK | -- | 17:47 | 2023-08-15 | 3.375
1208 | 57.6 | gf | 3.4 | mm | OK | -- | 17:47 | 2023-08-15 | 3.37
1209 | 57.5 | gf | 3.395 | mm | OK | -- | 17:47 | 2023-08-15 | 3.365
1210 | 57.5 | gf | 3.39 | mm | OK | -- | 17:47 | 2023-08-15 | 3.36
1211 | 57.5 | gf | 3.385 | mm | OK | -- | 17:47 | 2023-08-15 | 3.355
1212 | 57.4 | gf | 3.38 | mm | OK | -- | 17:47 | 2023-08-15 | 3.35
1213 | 57.4 | gf | 3.375 | mm | OK | -- | 17:47 | 2023-08-15 | 3.345
1214 | 57.4 | gf | 3.37 | mm | OK | -- | 17:47 | 2023-08-15 | 3.34
1215 | 57.4 | gf | 3.37 | mm | OK | -- | 17:47 | 2023-08-15 | 3.34
1216 | 57.3 | gf | 3.365 | mm | OK | -- | 17:47 | 2023-08-15 | 3.335
1217 | 57.3 | gf | 3.36 | mm | OK | -- | 17:47 | 2023-08-15 | 3.33
1218 | 57.3 | gf | 3.36 | mm | OK | -- | 17:47 | 2023-08-15 | 3.33
1219 | 57.3 | gf | 3.355 | mm | OK | -- | 17:47 | 2023-08-15 | 3.325
1220 | 57.3 | gf | 3.355 | mm | OK | -- | 17:47 | 2023-08-15 | 3.325
1221 | 57.3 | gf | 3.35 | mm | OK | -- | 17:47 | 2023-08-15 | 3.32
1222 | 57.3 | gf | 3.345 | mm | OK | -- | 17:47 | 2023-08-15 | 3.315
1223 | 57.1 | gf | 3.34 | mm | OK | -- | 17:47 | 2023-08-15 | 3.31
1224 | 57.2 | gf | 3.335 | mm | OK | -- | 17:47 | 2023-08-15 | 3.305
1225 | 57.1 | gf | 3.33 | mm | OK | -- | 17:47 | 2023-08-15 | 3.3
1226 | 57.2 | gf | 3.325 | mm | OK | -- | 17:47 | 2023-08-15 | 3.295
1227 | 57.2 | gf | 3.32 | mm | OK | -- | 17:47 | 2023-08-15 | 3.29
1228 | 57.2 | gf | 3.31 | mm | OK | -- | 17:47 | 2023-08-15 | 3.28
1229 | 57.1 | gf | 3.305 | mm | OK | -- | 17:47 | 2023-08-15 | 3.275
1230 | 57.1 | gf | 3.3 | mm | OK | -- | 17:47 | 2023-08-15 | 3.27
1231 | 57.1 | gf | 3.295 | mm | OK | -- | 17:47 | 2023-08-15 | 3.265
1232 | 57.1 | gf | 3.29 | mm | OK | -- | 17:47 | 2023-08-15 | 3.26
1233 | 57.1 | gf | 3.285 | mm | OK | -- | 17:47 | 2023-08-15 | 3.255
1234 | 57.1 | gf | 3.28 | mm | OK | -- | 17:47 | 2023-08-15 | 3.25
1235 | 56.9 | gf | 3.275 | mm | OK | -- | 17:47 | 2023-08-15 | 3.245
1236 | 56.9 | gf | 3.275 | mm | OK | -- | 17:47 | 2023-08-15 | 3.245
1237 | 56.8 | gf | 3.27 | mm | OK | -- | 17:47 | 2023-08-15 | 3.24
1238 | 56.8 | gf | 3.265 | mm | OK | -- | 17:47 | 2023-08-15 | 3.235
1239 | 56.8 | gf | 3.265 | mm | OK | -- | 17:47 | 2023-08-15 | 3.235
1240 | 56.8 | gf | 3.26 | mm | OK | -- | 17:47 | 2023-08-15 | 3.23
1241 | 56.8 | gf | 3.255 | mm | OK | -- | 17:47 | 2023-08-15 | 3.225
1242 | 56.7 | gf | 3.255 | mm | OK | -- | 17:47 | 2023-08-15 | 3.225
1243 | 56.7 | gf | 3.25 | mm | OK | -- | 17:47 | 2023-08-15 | 3.22
1244 | 56.7 | gf | 3.24 | mm | OK | -- | 17:47 | 2023-08-15 | 3.21
1245 | 56.7 | gf | 3.235 | mm | OK | -- | 17:47 | 2023-08-15 | 3.205
1246 | 56.7 | gf | 3.23 | mm | OK | -- | 17:47 | 2023-08-15 | 3.2
1247 | 56.7 | gf | 3.225 | mm | OK | -- | 17:47 | 2023-08-15 | 3.195
1248 | 56.7 | gf | 3.22 | mm | OK | -- | 17:47 | 2023-08-15 | 3.19
1249 | 56.7 | gf | 3.21 | mm | OK | -- | 17:47 | 2023-08-15 | 3.18
1250 | 56.7 | gf | 3.205 | mm | OK | -- | 17:47 | 2023-08-15 | 3.175
1251 | 56.5 | gf | 3.195 | mm | OK | -- | 17:47 | 2023-08-15 | 3.165
1252 | 56.4 | gf | 3.185 | mm | OK | -- | 17:47 | 2023-08-15 | 3.155
1253 | 56.4 | gf | 3.175 | mm | OK | -- | 17:47 | 2023-08-15 | 3.145
1254 | 56.4 | gf | 3.165 | mm | OK | -- | 17:47 | 2023-08-15 | 3.135
1255 | 56.4 | gf | 3.155 | mm | OK | -- | 17:47 | 2023-08-15 | 3.125
1256 | 56.3 | gf | 3.15 | mm | OK | -- | 17:47 | 2023-08-15 | 3.12
1257 | 56.2 | gf | 3.145 | mm | OK | -- | 17:47 | 2023-08-15 | 3.115
1258 | 56.2 | gf | 3.14 | mm | OK | -- | 17:47 | 2023-08-15 | 3.11
1259 | 56.1 | gf | 3.135 | mm | OK | -- | 17:47 | 2023-08-15 | 3.105
1260 | 56.1 | gf | 3.13 | mm | OK | -- | 17:47 | 2023-08-15 | 3.1
1261 | 56.1 | gf | 3.125 | mm | OK | -- | 17:47 | 2023-08-15 | 3.095
1262 | 56.1 | gf | 3.12 | mm | OK | -- | 17:47 | 2023-08-15 | 3.09
1263 | 56.1 | gf | 3.115 | mm | OK | -- | 17:47 | 2023-08-15 | 3.085
1264 | 56.1 | gf | 3.11 | mm | OK | -- | 17:47 | 2023-08-15 | 3.08
1265 | 56 | gf | 3.11 | mm | OK | -- | 17:47 | 2023-08-15 | 3.08
1266 | 56 | gf | 3.105 | mm | OK | -- | 17:47 | 2023-08-15 | 3.075
1267 | 56 | gf | 3.1 | mm | OK | -- | 17:47 | 2023-08-15 | 3.07
1268 | 56 | gf | 3.1 | mm | OK | -- | 17:47 | 2023-08-15 | 3.07
1269 | 56 | gf | 3.095 | mm | OK | -- | 17:47 | 2023-08-15 | 3.065
1270 | 56 | gf | 3.095 | mm | OK | -- | 17:47 | 2023-08-15 | 3.065
1271 | 56 | gf | 3.09 | mm | OK | -- | 17:47 | 2023-08-15 | 3.06
1272 | 56 | gf | 3.09 | mm | OK | -- | 17:47 | 2023-08-15 | 3.06
1273 | 56 | gf | 3.085 | mm | OK | -- | 17:47 | 2023-08-15 | 3.055
1274 | 56 | gf | 3.085 | mm | OK | -- | 17:47 | 2023-08-15 | 3.055
1275 | 55.9 | gf | 3.08 | mm | OK | -- | 17:47 | 2023-08-15 | 3.05
1276 | 55.9 | gf | 3.07 | mm | OK | -- | 17:47 | 2023-08-15 | 3.04
1277 | 55.9 | gf | 3.06 | mm | OK | -- | 17:47 | 2023-08-15 | 3.03
1278 | 55.9 | gf | 3.055 | mm | OK | -- | 17:47 | 2023-08-15 | 3.025
1279 | 55.9 | gf | 3.05 | mm | OK | -- | 17:47 | 2023-08-15 | 3.02
1280 | 55.9 | gf | 3.045 | mm | OK | -- | 17:47 | 2023-08-15 | 3.015
1281 | 55.9 | gf | 3.04 | mm | OK | -- | 17:47 | 2023-08-15 | 3.01
1282 | 55.9 | gf | 3.035 | mm | OK | -- | 17:47 | 2023-08-15 | 3.005
1283 | 55.9 | gf | 3.035 | mm | OK | -- | 17:47 | 2023-08-15 | 3.005
1284 | 55.7 | gf | 3.03 | mm | OK | -- | 17:47 | 2023-08-15 | 3
1285 | 55.7 | gf | 3.025 | mm | OK | -- | 17:47 | 2023-08-15 | 2.995
1286 | 55.7 | gf | 3.025 | mm | OK | -- | 17:47 | 2023-08-15 | 2.995
1287 | 55.6 | gf | 3.02 | mm | OK | -- | 17:47 | 2023-08-15 | 2.99
1288 | 55.6 | gf | 3.02 | mm | OK | -- | 17:47 | 2023-08-15 | 2.99
1289 | 55.6 | gf | 3.015 | mm | OK | -- | 17:47 | 2023-08-15 | 2.985
1290 | 55.6 | gf | 3.015 | mm | OK | -- | 17:47 | 2023-08-15 | 2.985
1291 | 55.6 | gf | 3.01 | mm | OK | -- | 17:47 | 2023-08-15 | 2.98
1292 | 55.6 | gf | 3.01 | mm | OK | -- | 17:47 | 2023-08-15 | 2.98
1293 | 55.7 | gf | 3.005 | mm | OK | -- | 17:47 | 2023-08-15 | 2.975
1294 | 55.7 | gf | 3.005 | mm | OK | -- | 17:47 | 2023-08-15 | 2.975
1295 | 55.7 | gf | 3 | mm | OK | -- | 17:47 | 2023-08-15 | 2.97
1296 | 55.7 | gf | 2.995 | mm | OK | -- | 17:47 | 2023-08-15 | 2.965
1297 | 55.7 | gf | 2.99 | mm | OK | -- | 17:47 | 2023-08-15 | 2.96
1298 | 55.7 | gf | 2.985 | mm | OK | -- | 17:47 | 2023-08-15 | 2.955
1299 | 55.6 | gf | 2.98 | mm | OK | -- | 17:47 | 2023-08-15 | 2.95
1300 | 55.5 | gf | 2.975 | mm | OK | -- | 17:47 | 2023-08-15 | 2.945
1301 | 55.5 | gf | 2.97 | mm | OK | -- | 17:47 | 2023-08-15 | 2.94
1302 | 55.4 | gf | 2.965 | mm | OK | -- | 17:47 | 2023-08-15 | 2.935
1303 | 55.4 | gf | 2.96 | mm | OK | -- | 17:47 | 2023-08-15 | 2.93
1304 | 55.4 | gf | 2.95 | mm | OK | -- | 17:47 | 2023-08-15 | 2.92
1305 | 55.4 | gf | 2.945 | mm | OK | -- | 17:47 | 2023-08-15 | 2.915
1306 | 55.4 | gf | 2.94 | mm | OK | -- | 17:47 | 2023-08-15 | 2.91
1307 | 55.4 | gf | 2.935 | mm | OK | -- | 17:47 | 2023-08-15 | 2.905
1308 | 55.4 | gf | 2.93 | mm | OK | -- | 17:47 | 2023-08-15 | 2.9
1309 | 55.3 | gf | 2.925 | mm | OK | -- | 17:47 | 2023-08-15 | 2.895
1310 | 55.3 | gf | 2.925 | mm | OK | -- | 17:47 | 2023-08-15 | 2.895
1311 | 55.3 | gf | 2.92 | mm | OK | -- | 17:47 | 2023-08-15 | 2.89
1312 | 55.3 | gf | 2.915 | mm | OK | -- | 17:47 | 2023-08-15 | 2.885
1313 | 55.3 | gf | 2.91 | mm | OK | -- | 17:47 | 2023-08-15 | 2.88
1314 | 55.3 | gf | 2.905 | mm | OK | -- | 17:47 | 2023-08-15 | 2.875
1315 | 55.3 | gf | 2.9 | mm | OK | -- | 17:47 | 2023-08-15 | 2.87
1316 | 55.3 | gf | 2.895 | mm | OK | -- | 17:47 | 2023-08-15 | 2.865
1317 | 55.2 | gf | 2.89 | mm | OK | -- | 17:47 | 2023-08-15 | 2.86
1318 | 55.2 | gf | 2.885 | mm | OK | -- | 17:47 | 2023-08-15 | 2.855
1319 | 55.1 | gf | 2.88 | mm | OK | -- | 17:47 | 2023-08-15 | 2.85
1320 | 55.1 | gf | 2.875 | mm | OK | -- | 17:47 | 2023-08-15 | 2.845
1321 | 55.1 | gf | 2.875 | mm | OK | -- | 17:47 | 2023-08-15 | 2.845
1322 | 55.1 | gf | 2.865 | mm | OK | -- | 17:47 | 2023-08-15 | 2.835
1323 | 55 | gf | 2.86 | mm | OK | -- | 17:47 | 2023-08-15 | 2.83
1324 | 55 | gf | 2.85 | mm | OK | -- | 17:47 | 2023-08-15 | 2.82
1325 | 55 | gf | 2.845 | mm | OK | -- | 17:47 | 2023-08-15 | 2.815
1326 | 55 | gf | 2.835 | mm | OK | -- | 17:47 | 2023-08-15 | 2.805
1327 | 55 | gf | 2.825 | mm | OK | -- | 17:47 | 2023-08-15 | 2.795
1328 | 54.9 | gf | 2.815 | mm | OK | -- | 17:47 | 2023-08-15 | 2.785
1329 | 54.8 | gf | 2.8 | mm | OK | -- | 17:47 | 2023-08-15 | 2.77
1330 | 54.6 | gf | 2.79 | mm | OK | -- | 17:47 | 2023-08-15 | 2.76
1331 | 54.6 | gf | 2.78 | mm | OK | -- | 17:47 | 2023-08-15 | 2.75
1332 | 54.5 | gf | 2.765 | mm | OK | -- | 17:47 | 2023-08-15 | 2.735
1333 | 54.5 | gf | 2.75 | mm | OK | -- | 17:47 | 2023-08-15 | 2.72
1334 | 54.5 | gf | 2.735 | mm | OK | -- | 17:47 | 2023-08-15 | 2.705
1335 | 54.4 | gf | 2.725 | mm | OK | -- | 17:47 | 2023-08-15 | 2.695
1336 | 54.4 | gf | 2.715 | mm | OK | -- | 17:47 | 2023-08-15 | 2.685
1337 | 54.4 | gf | 2.705 | mm | OK | -- | 17:47 | 2023-08-15 | 2.675
1338 | 54.3 | gf | 2.695 | mm | OK | -- | 17:47 | 2023-08-15 | 2.665
1339 | 54.2 | gf | 2.68 | mm | OK | -- | 17:47 | 2023-08-15 | 2.65
1340 | 54.1 | gf | 2.665 | mm | OK | -- | 17:47 | 2023-08-15 | 2.635
1341 | 54.2 | gf | 2.65 | mm | OK | -- | 17:47 | 2023-08-15 | 2.62
1342 | 54.2 | gf | 2.64 | mm | OK | -- | 17:47 | 2023-08-15 | 2.61
1343 | 53.9 | gf | 2.63 | mm | OK | -- | 17:47 | 2023-08-15 | 2.6
1344 | 53.9 | gf | 2.62 | mm | OK | -- | 17:47 | 2023-08-15 | 2.59
1345 | 53.8 | gf | 2.615 | mm | OK | -- | 17:47 | 2023-08-15 | 2.585
1346 | 53.8 | gf | 2.61 | mm | OK | -- | 17:47 | 2023-08-15 | 2.58
1347 | 53.8 | gf | 2.605 | mm | OK | -- | 17:47 | 2023-08-15 | 2.575
1348 | 53.8 | gf | 2.605 | mm | OK | -- | 17:47 | 2023-08-15 | 2.575
1349 | 53.7 | gf | 2.6 | mm | OK | -- | 17:47 | 2023-08-15 | 2.57
1350 | 53.7 | gf | 2.595 | mm | OK | -- | 17:47 | 2023-08-15 | 2.565
1351 | 53.7 | gf | 2.59 | mm | OK | -- | 17:47 | 2023-08-15 | 2.56
1352 | 53.7 | gf | 2.585 | mm | OK | -- | 17:47 | 2023-08-15 | 2.555
1353 | 53.6 | gf | 2.58 | mm | OK | -- | 17:47 | 2023-08-15 | 2.55
1354 | 53.5 | gf | 2.575 | mm | OK | -- | 17:47 | 2023-08-15 | 2.545
1355 | 53.5 | gf | 2.57 | mm | OK | -- | 17:47 | 2023-08-15 | 2.54
1356 | 53.4 | gf | 2.565 | mm | OK | -- | 17:47 | 2023-08-15 | 2.535
1357 | 53.5 | gf | 2.565 | mm | OK | -- | 17:47 | 2023-08-15 | 2.535
1358 | 53.4 | gf | 2.56 | mm | OK | -- | 17:47 | 2023-08-15 | 2.53
1359 | 53.4 | gf | 2.555 | mm | OK | -- | 17:47 | 2023-08-15 | 2.525
1360 | 53.4 | gf | 2.555 | mm | OK | -- | 17:47 | 2023-08-15 | 2.525
1361 | 53.5 | gf | 2.55 | mm | OK | -- | 17:47 | 2023-08-15 | 2.52
1362 | 53.4 | gf | 2.545 | mm | OK | -- | 17:47 | 2023-08-15 | 2.515
1363 | 53.4 | gf | 2.545 | mm | OK | -- | 17:47 | 2023-08-15 | 2.515
1364 | 53.4 | gf | 2.54 | mm | OK | -- | 17:47 | 2023-08-15 | 2.51
1365 | 53.5 | gf | 2.54 | mm | OK | -- | 17:47 | 2023-08-15 | 2.51
1366 | 53.5 | gf | 2.54 | mm | OK | -- | 17:47 | 2023-08-15 | 2.51
1367 | 53.4 | gf | 2.54 | mm | OK | -- | 17:47 | 2023-08-15 | 2.51
1368 | 53.4 | gf | 2.535 | mm | OK | -- | 17:47 | 2023-08-15 | 2.505
1369 | 53.4 | gf | 2.535 | mm | OK | -- | 17:47 | 2023-08-15 | 2.505
1370 | 53.4 | gf | 2.535 | mm | OK | -- | 17:47 | 2023-08-15 | 2.505
1371 | 53.4 | gf | 2.535 | mm | OK | -- | 17:47 | 2023-08-15 | 2.505
1372 | 53.4 | gf | 2.535 | mm | OK | -- | 17:47 | 2023-08-15 | 2.505
1373 | 53.4 | gf | 2.535 | mm | OK | -- | 17:47 | 2023-08-15 | 2.505
1374 | 53.4 | gf | 2.535 | mm | OK | -- | 17:47 | 2023-08-15 | 2.505
1375 | 53.4 | gf | 2.53 | mm | OK | -- | 17:47 | 2023-08-15 | 2.5
1376 | 53.4 | gf | 2.525 | mm | OK | -- | 17:47 | 2023-08-15 | 2.495
1377 | 53.3 | gf | 2.515 | mm | OK | -- | 17:47 | 2023-08-15 | 2.485
1378 | 53.2 | gf | 2.5 | mm | OK | -- | 17:47 | 2023-08-15 | 2.47
1379 | 53.2 | gf | 2.485 | mm | OK | -- | 17:47 | 2023-08-15 | 2.455
1380 | 53.2 | gf | 2.475 | mm | OK | -- | 17:47 | 2023-08-15 | 2.445
1381 | 53.2 | gf | 2.465 | mm | OK | -- | 17:47 | 2023-08-15 | 2.435
1382 | 53.1 | gf | 2.46 | mm | OK | -- | 17:47 | 2023-08-15 | 2.43
1383 | 53.1 | gf | 2.45 | mm | OK | -- | 17:47 | 2023-08-15 | 2.42
1384 | 53.1 | gf | 2.44 | mm | OK | -- | 17:47 | 2023-08-15 | 2.41
1385 | 53 | gf | 2.435 | mm | OK | -- | 17:47 | 2023-08-15 | 2.405
1386 | 53 | gf | 2.43 | mm | OK | -- | 17:47 | 2023-08-15 | 2.4
1387 | 53 | gf | 2.425 | mm | OK | -- | 17:47 | 2023-08-15 | 2.395
1388 | 52.9 | gf | 2.42 | mm | OK | -- | 17:47 | 2023-08-15 | 2.39
1389 | 52.9 | gf | 2.42 | mm | OK | -- | 17:47 | 2023-08-15 | 2.39
1390 | 52.8 | gf | 2.415 | mm | OK | -- | 17:47 | 2023-08-15 | 2.385
1391 | 52.8 | gf | 2.415 | mm | OK | -- | 17:47 | 2023-08-15 | 2.385
1392 | 52.8 | gf | 2.41 | mm | OK | -- | 17:47 | 2023-08-15 | 2.38
1393 | 52.8 | gf | 2.41 | mm | OK | -- | 17:47 | 2023-08-15 | 2.38
1394 | 52.8 | gf | 2.405 | mm | OK | -- | 17:47 | 2023-08-15 | 2.375
1395 | 52.8 | gf | 2.405 | mm | OK | -- | 17:47 | 2023-08-15 | 2.375
1396 | 52.8 | gf | 2.4 | mm | OK | -- | 17:47 | 2023-08-15 | 2.37
1397 | 52.8 | gf | 2.395 | mm | OK | -- | 17:47 | 2023-08-15 | 2.365
1398 | 52.8 | gf | 2.39 | mm | OK | -- | 17:47 | 2023-08-15 | 2.36
1399 | 52.7 | gf | 2.385 | mm | OK | -- | 17:47 | 2023-08-15 | 2.355
1400 | 52.7 | gf | 2.38 | mm | OK | -- | 17:47 | 2023-08-15 | 2.35
1401 | 52.7 | gf | 2.38 | mm | OK | -- | 17:47 | 2023-08-15 | 2.35
1402 | 52.7 | gf | 2.375 | mm | OK | -- | 17:47 | 2023-08-15 | 2.345
1403 | 52.7 | gf | 2.37 | mm | OK | -- | 17:47 | 2023-08-15 | 2.34
1404 | 52.6 | gf | 2.37 | mm | OK | -- | 17:47 | 2023-08-15 | 2.34
1405 | 52.6 | gf | 2.365 | mm | OK | -- | 17:47 | 2023-08-15 | 2.335
1406 | 52.6 | gf | 2.365 | mm | OK | -- | 17:47 | 2023-08-15 | 2.335
1407 | 52.6 | gf | 2.36 | mm | OK | -- | 17:47 | 2023-08-15 | 2.33
1408 | 52.6 | gf | 2.36 | mm | OK | -- | 17:47 | 2023-08-15 | 2.33
1409 | 52.5 | gf | 2.355 | mm | OK | -- | 17:47 | 2023-08-15 | 2.325
1410 | 52.5 | gf | 2.355 | mm | OK | -- | 17:47 | 2023-08-15 | 2.325
1411 | 52.5 | gf | 2.35 | mm | OK | -- | 17:47 | 2023-08-15 | 2.32
1412 | 52.5 | gf | 2.35 | mm | OK | -- | 17:47 | 2023-08-15 | 2.32
1413 | 52.5 | gf | 2.345 | mm | OK | -- | 17:47 | 2023-08-15 | 2.315
1414 | 52.5 | gf | 2.34 | mm | OK | -- | 17:47 | 2023-08-15 | 2.31
1415 | 52.5 | gf | 2.34 | mm | OK | -- | 17:47 | 2023-08-15 | 2.31
1416 | 52.5 | gf | 2.335 | mm | OK | -- | 17:47 | 2023-08-15 | 2.305
1417 | 52.5 | gf | 2.335 | mm | OK | -- | 17:47 | 2023-08-15 | 2.305
1418 | 52.5 | gf | 2.33 | mm | OK | -- | 17:47 | 2023-08-15 | 2.3
1419 | 52.5 | gf | 2.325 | mm | OK | -- | 17:47 | 2023-08-15 | 2.295
1420 | 52.4 | gf | 2.32 | mm | OK | -- | 17:47 | 2023-08-15 | 2.29
1421 | 52.4 | gf | 2.32 | mm | OK | -- | 17:47 | 2023-08-15 | 2.29
1422 | 52.4 | gf | 2.315 | mm | OK | -- | 17:47 | 2023-08-15 | 2.285
1423 | 52.4 | gf | 2.31 | mm | OK | -- | 17:47 | 2023-08-15 | 2.28
1424 | 52.4 | gf | 2.31 | mm | OK | -- | 17:47 | 2023-08-15 | 2.28
1425 | 52.4 | gf | 2.31 | mm | OK | -- | 17:47 | 2023-08-15 | 2.28
1426 | 52.3 | gf | 2.305 | mm | OK | -- | 17:47 | 2023-08-15 | 2.275
1427 | 52.3 | gf | 2.305 | mm | OK | -- | 17:47 | 2023-08-15 | 2.275
1428 | 52.3 | gf | 2.3 | mm | OK | -- | 17:47 | 2023-08-15 | 2.27
1429 | 52.3 | gf | 2.295 | mm | OK | -- | 17:47 | 2023-08-15 | 2.265
1430 | 52.2 | gf | 2.295 | mm | OK | -- | 17:48 | 2023-08-15 | 2.265
1431 | 52.2 | gf | 2.295 | mm | OK | -- | 17:48 | 2023-08-15 | 2.265
1432 | 52.2 | gf | 2.29 | mm | OK | -- | 17:48 | 2023-08-15 | 2.26
1433 | 52.2 | gf | 2.29 | mm | OK | -- | 17:48 | 2023-08-15 | 2.26
1434 | 52.2 | gf | 2.285 | mm | OK | -- | 17:48 | 2023-08-15 | 2.255
1435 | 52.2 | gf | 2.285 | mm | OK | -- | 17:48 | 2023-08-15 | 2.255
1436 | 52.2 | gf | 2.28 | mm | OK | -- | 17:48 | 2023-08-15 | 2.25
1437 | 52.2 | gf | 2.275 | mm | OK | -- | 17:48 | 2023-08-15 | 2.245
1438 | 52.2 | gf | 2.27 | mm | OK | -- | 17:48 | 2023-08-15 | 2.24
1439 | 52.1 | gf | 2.27 | mm | OK | -- | 17:48 | 2023-08-15 | 2.24
1440 | 52.1 | gf | 2.265 | mm | OK | -- | 17:48 | 2023-08-15 | 2.235
1441 | 52.1 | gf | 2.265 | mm | OK | -- | 17:48 | 2023-08-15 | 2.235
1442 | 52.1 | gf | 2.265 | mm | OK | -- | 17:48 | 2023-08-15 | 2.235
1443 | 52 | gf | 2.26 | mm | OK | -- | 17:48 | 2023-08-15 | 2.23
1444 | 52 | gf | 2.255 | mm | OK | -- | 17:48 | 2023-08-15 | 2.225
1445 | 52 | gf | 2.255 | mm | OK | -- | 17:48 | 2023-08-15 | 2.225
1446 | 52 | gf | 2.25 | mm | OK | -- | 17:48 | 2023-08-15 | 2.22
1447 | 51.9 | gf | 2.25 | mm | OK | -- | 17:48 | 2023-08-15 | 2.22
1448 | 51.9 | gf | 2.245 | mm | OK | -- | 17:48 | 2023-08-15 | 2.215
1449 | 51.9 | gf | 2.245 | mm | OK | -- | 17:48 | 2023-08-15 | 2.215
1450 | 51.9 | gf | 2.24 | mm | OK | -- | 17:48 | 2023-08-15 | 2.21
1451 | 51.8 | gf | 2.24 | mm | OK | -- | 17:48 | 2023-08-15 | 2.21
1452 | 51.8 | gf | 2.235 | mm | OK | -- | 17:48 | 2023-08-15 | 2.205
1453 | 51.7 | gf | 2.235 | mm | OK | -- | 17:48 | 2023-08-15 | 2.205
1454 | 51.6 | gf | 2.23 | mm | OK | -- | 17:48 | 2023-08-15 | 2.2
1455 | 51.6 | gf | 2.225 | mm | OK | -- | 17:48 | 2023-08-15 | 2.195
1456 | 51.5 | gf | 2.22 | mm | OK | -- | 17:48 | 2023-08-15 | 2.19
1457 | 51.3 | gf | 2.215 | mm | OK | -- | 17:48 | 2023-08-15 | 2.185
1458 | 51 | gf | 2.205 | mm | OK | -- | 17:48 | 2023-08-15 | 2.175
1459 | 50.8 | gf | 2.195 | mm | OK | -- | 17:48 | 2023-08-15 | 2.165
1460 | 50.7 | gf | 2.19 | mm | OK | -- | 17:48 | 2023-08-15 | 2.16
1461 | 50.6 | gf | 2.18 | mm | OK | -- | 17:48 | 2023-08-15 | 2.15
1462 | 50.4 | gf | 2.175 | mm | OK | -- | 17:48 | 2023-08-15 | 2.145
1463 | 50.4 | gf | 2.17 | mm | OK | -- | 17:48 | 2023-08-15 | 2.14
1464 | 50.4 | gf | 2.165 | mm | OK | -- | 17:48 | 2023-08-15 | 2.135
1465 | 50.3 | gf | 2.16 | mm | OK | -- | 17:48 | 2023-08-15 | 2.13
1466 | 50.1 | gf | 2.155 | mm | OK | -- | 17:48 | 2023-08-15 | 2.125
1467 | 49.9 | gf | 2.15 | mm | OK | -- | 17:48 | 2023-08-15 | 2.12
1468 | 49.8 | gf | 2.145 | mm | OK | -- | 17:48 | 2023-08-15 | 2.115
1469 | 49.6 | gf | 2.14 | mm | OK | -- | 17:48 | 2023-08-15 | 2.11
1470 | 49.6 | gf | 2.14 | mm | OK | -- | 17:48 | 2023-08-15 | 2.11
1471 | 49.5 | gf | 2.135 | mm | OK | -- | 17:48 | 2023-08-15 | 2.105
1472 | 49.5 | gf | 2.135 | mm | OK | -- | 17:48 | 2023-08-15 | 2.105
1473 | 49.4 | gf | 2.13 | mm | OK | -- | 17:48 | 2023-08-15 | 2.1
1474 | 49.4 | gf | 2.13 | mm | OK | -- | 17:48 | 2023-08-15 | 2.1
1475 | 49.4 | gf | 2.125 | mm | OK | -- | 17:48 | 2023-08-15 | 2.095
1476 | 49.3 | gf | 2.125 | mm | OK | -- | 17:48 | 2023-08-15 | 2.095
1477 | 49.3 | gf | 2.12 | mm | OK | -- | 17:48 | 2023-08-15 | 2.09
1478 | 49.3 | gf | 2.12 | mm | OK | -- | 17:48 | 2023-08-15 | 2.09
1479 | 49.2 | gf | 2.115 | mm | OK | -- | 17:48 | 2023-08-15 | 2.085
1480 | 49.1 | gf | 2.115 | mm | OK | -- | 17:48 | 2023-08-15 | 2.085
1481 | 49 | gf | 2.11 | mm | OK | -- | 17:48 | 2023-08-15 | 2.08
1482 | 49 | gf | 2.105 | mm | OK | -- | 17:48 | 2023-08-15 | 2.075
1483 | 48.8 | gf | 2.1 | mm | OK | -- | 17:48 | 2023-08-15 | 2.07
1484 | 48.7 | gf | 2.095 | mm | OK | -- | 17:48 | 2023-08-15 | 2.065
1485 | 48.4 | gf | 2.085 | mm | OK | -- | 17:48 | 2023-08-15 | 2.055
1486 | 48.2 | gf | 2.08 | mm | OK | -- | 17:48 | 2023-08-15 | 2.05
1487 | 48.2 | gf | 2.075 | mm | OK | -- | 17:48 | 2023-08-15 | 2.045
1488 | 48 | gf | 2.07 | mm | OK | -- | 17:48 | 2023-08-15 | 2.04
1489 | 47.9 | gf | 2.065 | mm | OK | -- | 17:48 | 2023-08-15 | 2.035
1490 | 47.8 | gf | 2.055 | mm | OK | -- | 17:48 | 2023-08-15 | 2.025
1491 | 47.6 | gf | 2.05 | mm | OK | -- | 17:48 | 2023-08-15 | 2.02
1492 | 47.5 | gf | 2.045 | mm | OK | -- | 17:48 | 2023-08-15 | 2.015
1493 | 47.4 | gf | 2.035 | mm | OK | -- | 17:48 | 2023-08-15 | 2.005
1494 | 47.3 | gf | 2.03 | mm | OK | -- | 17:48 | 2023-08-15 | 2
1495 | 47.2 | gf | 2.025 | mm | OK | -- | 17:48 | 2023-08-15 | 1.995
1496 | 47.1 | gf | 2.02 | mm | OK | -- | 17:48 | 2023-08-15 | 1.99
1497 | 47.1 | gf | 2.015 | mm | OK | -- | 17:48 | 2023-08-15 | 1.985
1498 | 47.2 | gf | 2.015 | mm | OK | -- | 17:48 | 2023-08-15 | 1.985
1499 | 47.1 | gf | 2.01 | mm | OK | -- | 17:48 | 2023-08-15 | 1.98
1500 | 47.1 | gf | 2.005 | mm | OK | -- | 17:48 | 2023-08-15 | 1.975
1501 | 47 | gf | 2 | mm | OK | -- | 17:48 | 2023-08-15 | 1.97
1502 | 46.9 | gf | 2 | mm | OK | -- | 17:48 | 2023-08-15 | 1.97
1503 | 46.8 | gf | 1.995 | mm | OK | -- | 17:48 | 2023-08-15 | 1.965
1504 | 46.8 | gf | 1.99 | mm | OK | -- | 17:48 | 2023-08-15 | 1.96
1505 | 46.6 | gf | 1.985 | mm | OK | -- | 17:48 | 2023-08-15 | 1.955
1506 | 46.4 | gf | 1.985 | mm | OK | -- | 17:48 | 2023-08-15 | 1.955
1507 | 46.1 | gf | 1.98 | mm | OK | -- | 17:48 | 2023-08-15 | 1.95
1508 | 45.8 | gf | 1.975 | mm | OK | -- | 17:48 | 2023-08-15 | 1.945
1509 | 45.5 | gf | 1.965 | mm | OK | -- | 17:48 | 2023-08-15 | 1.935
1510 | 45.3 | gf | 1.96 | mm | OK | -- | 17:48 | 2023-08-15 | 1.93
1511 | 45.2 | gf | 1.955 | mm | OK | -- | 17:48 | 2023-08-15 | 1.925
1512 | 45 | gf | 1.95 | mm | OK | -- | 17:48 | 2023-08-15 | 1.92
1513 | 44.7 | gf | 1.94 | mm | OK | -- | 17:48 | 2023-08-15 | 1.91
1514 | 44.6 | gf | 1.935 | mm | OK | -- | 17:48 | 2023-08-15 | 1.905
1515 | 44.4 | gf | 1.93 | mm | OK | -- | 17:48 | 2023-08-15 | 1.9
1516 | 44.3 | gf | 1.92 | mm | OK | -- | 17:48 | 2023-08-15 | 1.89
1517 | 44.1 | gf | 1.915 | mm | OK | -- | 17:48 | 2023-08-15 | 1.885
1518 | 43.9 | gf | 1.91 | mm | OK | -- | 17:48 | 2023-08-15 | 1.88
1519 | 43.7 | gf | 1.9 | mm | OK | -- | 17:48 | 2023-08-15 | 1.87
1520 | 43.4 | gf | 1.895 | mm | OK | -- | 17:48 | 2023-08-15 | 1.865
1521 | 43.4 | gf | 1.88 | mm | OK | -- | 17:48 | 2023-08-15 | 1.85
1522 | 43.3 | gf | 1.865 | mm | OK | -- | 17:48 | 2023-08-15 | 1.835
1523 | 43.3 | gf | 1.855 | mm | OK | -- | 17:48 | 2023-08-15 | 1.825
1524 | 43 | gf | 1.845 | mm | OK | -- | 17:48 | 2023-08-15 | 1.815
1525 | 42.9 | gf | 1.83 | mm | OK | -- | 17:48 | 2023-08-15 | 1.8
1526 | 42.9 | gf | 1.815 | mm | OK | -- | 17:48 | 2023-08-15 | 1.785
1527 | 42.6 | gf | 1.8 | mm | OK | -- | 17:48 | 2023-08-15 | 1.77
1528 | 42.4 | gf | 1.785 | mm | OK | -- | 17:48 | 2023-08-15 | 1.755
1529 | 42.4 | gf | 1.775 | mm | OK | -- | 17:48 | 2023-08-15 | 1.745
1530 | 42.3 | gf | 1.76 | mm | OK | -- | 17:48 | 2023-08-15 | 1.73
1531 | 42.2 | gf | 1.75 | mm | OK | -- | 17:48 | 2023-08-15 | 1.72
1532 | 42.2 | gf | 1.745 | mm | OK | -- | 17:48 | 2023-08-15 | 1.715
1533 | 42.1 | gf | 1.735 | mm | OK | -- | 17:48 | 2023-08-15 | 1.705
1534 | 41.9 | gf | 1.73 | mm | OK | -- | 17:48 | 2023-08-15 | 1.7
1535 | 41.8 | gf | 1.725 | mm | OK | -- | 17:48 | 2023-08-15 | 1.695
1536 | 41.9 | gf | 1.72 | mm | OK | -- | 17:48 | 2023-08-15 | 1.69
1537 | 41.9 | gf | 1.715 | mm | OK | -- | 17:48 | 2023-08-15 | 1.685
1538 | 41.9 | gf | 1.705 | mm | OK | -- | 17:48 | 2023-08-15 | 1.675
1539 | 42 | gf | 1.7 | mm | OK | -- | 17:48 | 2023-08-15 | 1.67
1540 | 42 | gf | 1.69 | mm | OK | -- | 17:48 | 2023-08-15 | 1.66
1541 | 41.7 | gf | 1.685 | mm | OK | -- | 17:48 | 2023-08-15 | 1.655
1542 | 41.4 | gf | 1.68 | mm | OK | -- | 17:48 | 2023-08-15 | 1.65
1543 | 41.4 | gf | 1.67 | mm | OK | -- | 17:48 | 2023-08-15 | 1.64
1544 | 41.6 | gf | 1.665 | mm | OK | -- | 17:48 | 2023-08-15 | 1.635
1545 | 41.5 | gf | 1.66 | mm | OK | -- | 17:48 | 2023-08-15 | 1.63
1546 | 41.7 | gf | 1.655 | mm | OK | -- | 17:48 | 2023-08-15 | 1.625
1547 | 41.7 | gf | 1.65 | mm | OK | -- | 17:48 | 2023-08-15 | 1.62
1548 | 41.7 | gf | 1.645 | mm | OK | -- | 17:48 | 2023-08-15 | 1.615
1549 | 41.6 | gf | 1.645 | mm | OK | -- | 17:48 | 2023-08-15 | 1.615
1550 | 41.6 | gf | 1.64 | mm | OK | -- | 17:48 | 2023-08-15 | 1.61
1551 | 41.5 | gf | 1.635 | mm | OK | -- | 17:48 | 2023-08-15 | 1.605
1552 | 41.3 | gf | 1.63 | mm | OK | -- | 17:48 | 2023-08-15 | 1.6
1553 | 41.4 | gf | 1.625 | mm | OK | -- | 17:48 | 2023-08-15 | 1.595
1554 | 41.3 | gf | 1.625 | mm | OK | -- | 17:48 | 2023-08-15 | 1.595
1555 | 41.1 | gf | 1.615 | mm | OK | -- | 17:48 | 2023-08-15 | 1.585
1556 | 41.1 | gf | 1.61 | mm | OK | -- | 17:48 | 2023-08-15 | 1.58
1557 | 41.2 | gf | 1.605 | mm | OK | -- | 17:48 | 2023-08-15 | 1.575
1558 | 41.3 | gf | 1.6 | mm | OK | -- | 17:48 | 2023-08-15 | 1.57
1559 | 41.2 | gf | 1.595 | mm | OK | -- | 17:48 | 2023-08-15 | 1.565
1560 | 41.4 | gf | 1.595 | mm | OK | -- | 17:48 | 2023-08-15 | 1.565
1561 | 41.3 | gf | 1.59 | mm | OK | -- | 17:48 | 2023-08-15 | 1.56
1562 | 41.2 | gf | 1.59 | mm | OK | -- | 17:48 | 2023-08-15 | 1.56
1563 | 41.3 | gf | 1.585 | mm | OK | -- | 17:48 | 2023-08-15 | 1.555
1564 | 41.2 | gf | 1.585 | mm | OK | -- | 17:48 | 2023-08-15 | 1.555
1565 | 41.1 | gf | 1.58 | mm | OK | -- | 17:48 | 2023-08-15 | 1.55
1566 | 41.1 | gf | 1.58 | mm | OK | -- | 17:48 | 2023-08-15 | 1.55
1567 | 41 | gf | 1.58 | mm | OK | -- | 17:48 | 2023-08-15 | 1.55
1568 | 41 | gf | 1.58 | mm | OK | -- | 17:48 | 2023-08-15 | 1.55
1569 | 40.9 | gf | 1.575 | mm | OK | -- | 17:48 | 2023-08-15 | 1.545
1570 | 40.8 | gf | 1.575 | mm | OK | -- | 17:48 | 2023-08-15 | 1.545
1571 | 40.8 | gf | 1.575 | mm | OK | -- | 17:48 | 2023-08-15 | 1.545
1572 | 40.8 | gf | 1.57 | mm | OK | -- | 17:48 | 2023-08-15 | 1.54
1573 | 40.9 | gf | 1.57 | mm | OK | -- | 17:48 | 2023-08-15 | 1.54
1574 | 40.5 | gf | 1.565 | mm | OK | -- | 17:48 | 2023-08-15 | 1.535
1575 | 41 | gf | 1.56 | mm | OK | -- | 17:48 | 2023-08-15 | 1.53
1576 | 41.4 | gf | 1.56 | mm | OK | -- | 17:48 | 2023-08-15 | 1.53
1577 | 41.1 | gf | 1.56 | mm | OK | -- | 17:48 | 2023-08-15 | 1.53
1578 | 40.9 | gf | 1.555 | mm | OK | -- | 17:48 | 2023-08-15 | 1.525
1579 | 40.6 | gf | 1.555 | mm | OK | -- | 17:48 | 2023-08-15 | 1.525
1580 | 40.5 | gf | 1.555 | mm | OK | -- | 17:48 | 2023-08-15 | 1.525
1581 | 40.6 | gf | 1.55 | mm | OK | -- | 17:48 | 2023-08-15 | 1.52
1582 | 40.8 | gf | 1.55 | mm | OK | -- | 17:48 | 2023-08-15 | 1.52
1583 | 40.6 | gf | 1.55 | mm | OK | -- | 17:48 | 2023-08-15 | 1.52
1584 | 40.4 | gf | 1.545 | mm | OK | -- | 17:48 | 2023-08-15 | 1.515
1585 | 40.5 | gf | 1.545 | mm | OK | -- | 17:48 | 2023-08-15 | 1.515
1586 | 40.5 | gf | 1.54 | mm | OK | -- | 17:48 | 2023-08-15 | 1.51
1587 | 40.5 | gf | 1.54 | mm | OK | -- | 17:48 | 2023-08-15 | 1.51
1588 | 40.3 | gf | 1.535 | mm | OK | -- | 17:48 | 2023-08-15 | 1.505
1589 | 40.3 | gf | 1.53 | mm | OK | -- | 17:48 | 2023-08-15 | 1.5
1590 | 40.5 | gf | 1.52 | mm | OK | -- | 17:48 | 2023-08-15 | 1.49
1591 | 40.2 | gf | 1.51 | mm | OK | -- | 17:48 | 2023-08-15 | 1.48
1592 | 40.3 | gf | 1.495 | mm | OK | -- | 17:48 | 2023-08-15 | 1.465
1593 | 40.5 | gf | 1.485 | mm | OK | -- | 17:48 | 2023-08-15 | 1.455
1594 | 40.2 | gf | 1.475 | mm | OK | -- | 17:48 | 2023-08-15 | 1.445
1595 | 39.9 | gf | 1.465 | mm | OK | -- | 17:48 | 2023-08-15 | 1.435
1596 | 39.8 | gf | 1.46 | mm | OK | -- | 17:48 | 2023-08-15 | 1.43
1597 | 39.8 | gf | 1.455 | mm | OK | -- | 17:48 | 2023-08-15 | 1.425
1598 | 39.7 | gf | 1.45 | mm | OK | -- | 17:48 | 2023-08-15 | 1.42
1599 | 39.7 | gf | 1.445 | mm | OK | -- | 17:48 | 2023-08-15 | 1.415
1600 | 39.6 | gf | 1.435 | mm | OK | -- | 17:48 | 2023-08-15 | 1.405
1601 | 39.9 | gf | 1.43 | mm | OK | -- | 17:48 | 2023-08-15 | 1.4
1602 | 40 | gf | 1.425 | mm | OK | -- | 17:48 | 2023-08-15 | 1.395
1603 | 40 | gf | 1.42 | mm | OK | -- | 17:48 | 2023-08-15 | 1.39
1604 | 39.9 | gf | 1.42 | mm | OK | -- | 17:48 | 2023-08-15 | 1.39
1605 | 39.7 | gf | 1.415 | mm | OK | -- | 17:48 | 2023-08-15 | 1.385
1606 | 39.7 | gf | 1.41 | mm | OK | -- | 17:48 | 2023-08-15 | 1.38
1607 | 39.7 | gf | 1.405 | mm | OK | -- | 17:48 | 2023-08-15 | 1.375
1608 | 39.8 | gf | 1.4 | mm | OK | -- | 17:48 | 2023-08-15 | 1.37
1609 | 39.9 | gf | 1.4 | mm | OK | -- | 17:48 | 2023-08-15 | 1.37
1610 | 39.7 | gf | 1.395 | mm | OK | -- | 17:48 | 2023-08-15 | 1.365
1611 | 39.7 | gf | 1.395 | mm | OK | -- | 17:48 | 2023-08-15 | 1.365
1612 | 39.8 | gf | 1.395 | mm | OK | -- | 17:48 | 2023-08-15 | 1.365
1613 | 39.8 | gf | 1.39 | mm | OK | -- | 17:48 | 2023-08-15 | 1.36
1614 | 39.8 | gf | 1.39 | mm | OK | -- | 17:48 | 2023-08-15 | 1.36
1615 | 39.3 | gf | 1.39 | mm | OK | -- | 17:48 | 2023-08-15 | 1.36
1616 | 39.4 | gf | 1.385 | mm | OK | -- | 17:48 | 2023-08-15 | 1.355
1617 | 39.7 | gf | 1.385 | mm | OK | -- | 17:48 | 2023-08-15 | 1.355
1618 | 39.6 | gf | 1.38 | mm | OK | -- | 17:48 | 2023-08-15 | 1.35
1619 | 39.8 | gf | 1.38 | mm | OK | -- | 17:48 | 2023-08-15 | 1.35
1620 | 40 | gf | 1.38 | mm | OK | -- | 17:48 | 2023-08-15 | 1.35
1621 | 40.2 | gf | 1.38 | mm | OK | -- | 17:48 | 2023-08-15 | 1.35
1622 | 39.6 | gf | 1.38 | mm | OK | -- | 17:48 | 2023-08-15 | 1.35
1623 | 39.7 | gf | 1.38 | mm | OK | -- | 17:48 | 2023-08-15 | 1.35
1624 | 39.5 | gf | 1.38 | mm | OK | -- | 17:48 | 2023-08-15 | 1.35
1625 | 39.5 | gf | 1.38 | mm | OK | -- | 17:48 | 2023-08-15 | 1.35
1626 | 39.6 | gf | 1.38 | mm | OK | -- | 17:48 | 2023-08-15 | 1.35
1627 | 39.3 | gf | 1.375 | mm | OK | -- | 17:48 | 2023-08-15 | 1.345
1628 | 39.1 | gf | 1.375 | mm | OK | -- | 17:48 | 2023-08-15 | 1.345
1629 | 39.3 | gf | 1.375 | mm | OK | -- | 17:48 | 2023-08-15 | 1.345
1630 | 39.4 | gf | 1.37 | mm | OK | -- | 17:48 | 2023-08-15 | 1.34
1631 | 39.4 | gf | 1.365 | mm | OK | -- | 17:48 | 2023-08-15 | 1.335
1632 | 39.5 | gf | 1.36 | mm | OK | -- | 17:48 | 2023-08-15 | 1.33
1633 | 39.4 | gf | 1.355 | mm | OK | -- | 17:48 | 2023-08-15 | 1.325
1634 | 39.3 | gf | 1.345 | mm | OK | -- | 17:48 | 2023-08-15 | 1.315
1635 | 39.7 | gf | 1.325 | mm | OK | -- | 17:48 | 2023-08-15 | 1.295
1636 | 39.6 | gf | 1.315 | mm | OK | -- | 17:48 | 2023-08-15 | 1.285
1637 | 39.4 | gf | 1.31 | mm | OK | -- | 17:48 | 2023-08-15 | 1.28
1638 | 39.8 | gf | 1.305 | mm | OK | -- | 17:48 | 2023-08-15 | 1.275
1639 | 39.9 | gf | 1.305 | mm | OK | -- | 17:48 | 2023-08-15 | 1.275
1640 | 39.3 | gf | 1.305 | mm | OK | -- | 17:48 | 2023-08-15 | 1.275
1641 | 39.3 | gf | 1.305 | mm | OK | -- | 17:48 | 2023-08-15 | 1.275
1642 | 38.9 | gf | 1.3 | mm | OK | -- | 17:48 | 2023-08-15 | 1.27
1643 | 39.2 | gf | 1.295 | mm | OK | -- | 17:48 | 2023-08-15 | 1.265
1644 | 38.8 | gf | 1.29 | mm | OK | -- | 17:48 | 2023-08-15 | 1.26
1645 | 38.8 | gf | 1.275 | mm | OK | -- | 17:48 | 2023-08-15 | 1.245
1646 | 39.5 | gf | 1.26 | mm | OK | -- | 17:48 | 2023-08-15 | 1.23
1647 | 39.8 | gf | 1.255 | mm | OK | -- | 17:48 | 2023-08-15 | 1.225
1648 | 40 | gf | 1.255 | mm | OK | -- | 17:48 | 2023-08-15 | 1.225
1649 | 40 | gf | 1.255 | mm | OK | -- | 17:48 | 2023-08-15 | 1.225
1650 | 39.9 | gf | 1.255 | mm | OK | -- | 17:48 | 2023-08-15 | 1.225
1651 | 39.5 | gf | 1.255 | mm | OK | -- | 17:48 | 2023-08-15 | 1.225
1652 | 39.3 | gf | 1.255 | mm | OK | -- | 17:48 | 2023-08-15 | 1.225
1653 | 39.2 | gf | 1.255 | mm | OK | -- | 17:48 | 2023-08-15 | 1.225
1654 | 38.8 | gf | 1.25 | mm | OK | -- | 17:48 | 2023-08-15 | 1.22
1655 | 38.8 | gf | 1.235 | mm | OK | -- | 17:48 | 2023-08-15 | 1.205
1656 | 38.8 | gf | 1.21 | mm | OK | -- | 17:48 | 2023-08-15 | 1.18
1657 | 39 | gf | 1.195 | mm | OK | -- | 17:48 | 2023-08-15 | 1.165
1658 | 39.1 | gf | 1.195 | mm | OK | -- | 17:48 | 2023-08-15 | 1.165
1659 | 39.1 | gf | 1.19 | mm | OK | -- | 17:48 | 2023-08-15 | 1.16
1660 | 38.8 | gf | 1.19 | mm | OK | -- | 17:48 | 2023-08-15 | 1.16
1661 | 38.5 | gf | 1.185 | mm | OK | -- | 17:48 | 2023-08-15 | 1.155
1662 | 38.4 | gf | 1.185 | mm | OK | -- | 17:48 | 2023-08-15 | 1.155
1663 | 38.4 | gf | 1.18 | mm | OK | -- | 17:48 | 2023-08-15 | 1.15
1664 | 38.4 | gf | 1.175 | mm | OK | -- | 17:48 | 2023-08-15 | 1.145
1665 | 38.2 | gf | 1.165 | mm | OK | -- | 17:48 | 2023-08-15 | 1.135
1666 | 38.1 | gf | 1.16 | mm | OK | -- | 17:48 | 2023-08-15 | 1.13
1667 | 38 | gf | 1.15 | mm | OK | -- | 17:48 | 2023-08-15 | 1.12
1668 | 38.1 | gf | 1.145 | mm | OK | -- | 17:48 | 2023-08-15 | 1.115
1669 | 38 | gf | 1.14 | mm | OK | -- | 17:48 | 2023-08-15 | 1.11
1670 | 38.1 | gf | 1.135 | mm | OK | -- | 17:48 | 2023-08-15 | 1.105
1671 | 38.2 | gf | 1.13 | mm | OK | -- | 17:48 | 2023-08-15 | 1.1
1672 | 38.7 | gf | 1.13 | mm | OK | -- | 17:48 | 2023-08-15 | 1.1
1673 | 38.7 | gf | 1.13 | mm | OK | -- | 17:48 | 2023-08-15 | 1.1
1674 | 38.7 | gf | 1.13 | mm | OK | -- | 17:48 | 2023-08-15 | 1.1
1675 | 38.7 | gf | 1.13 | mm | OK | -- | 17:48 | 2023-08-15 | 1.1
1676 | 38.4 | gf | 1.13 | mm | OK | -- | 17:48 | 2023-08-15 | 1.1
1677 | 38.6 | gf | 1.125 | mm | OK | -- | 17:48 | 2023-08-15 | 1.095
1678 | 38.7 | gf | 1.125 | mm | OK | -- | 17:48 | 2023-08-15 | 1.095
1679 | 38.5 | gf | 1.125 | mm | OK | -- | 17:48 | 2023-08-15 | 1.095
1680 | 38.4 | gf | 1.125 | mm | OK | -- | 17:48 | 2023-08-15 | 1.095
1681 | 38.5 | gf | 1.125 | mm | OK | -- | 17:48 | 2023-08-15 | 1.095
1682 | 38.5 | gf | 1.125 | mm | OK | -- | 17:48 | 2023-08-15 | 1.095
1683 | 38.2 | gf | 1.125 | mm | OK | -- | 17:48 | 2023-08-15 | 1.095
1684 | 38 | gf | 1.125 | mm | OK | -- | 17:48 | 2023-08-15 | 1.095
1685 | 37.8 | gf | 1.12 | mm | OK | -- | 17:48 | 2023-08-15 | 1.09
1686 | 38.1 | gf | 1.12 | mm | OK | -- | 17:48 | 2023-08-15 | 1.09
1687 | 38.1 | gf | 1.115 | mm | OK | -- | 17:48 | 2023-08-15 | 1.085
1688 | 38 | gf | 1.115 | mm | OK | -- | 17:48 | 2023-08-15 | 1.085
1689 | 38 | gf | 1.11 | mm | OK | -- | 17:48 | 2023-08-15 | 1.08
1690 | 38.1 | gf | 1.11 | mm | OK | -- | 17:48 | 2023-08-15 | 1.08
1691 | 38.3 | gf | 1.11 | mm | OK | -- | 17:48 | 2023-08-15 | 1.08
1692 | 38.3 | gf | 1.11 | mm | OK | -- | 17:48 | 2023-08-15 | 1.08
1693 | 38.1 | gf | 1.11 | mm | OK | -- | 17:48 | 2023-08-15 | 1.08
1694 | 37.9 | gf | 1.105 | mm | OK | -- | 17:48 | 2023-08-15 | 1.075
1695 | 37.9 | gf | 1.105 | mm | OK | -- | 17:48 | 2023-08-15 | 1.075
1696 | 38 | gf | 1.1 | mm | OK | -- | 17:48 | 2023-08-15 | 1.07
1697 | 37.9 | gf | 1.1 | mm | OK | -- | 17:48 | 2023-08-15 | 1.07
1698 | 37.8 | gf | 1.1 | mm | OK | -- | 17:48 | 2023-08-15 | 1.07
1699 | 37.8 | gf | 1.095 | mm | OK | -- | 17:48 | 2023-08-15 | 1.065
1700 | 37.7 | gf | 1.09 | mm | OK | -- | 17:48 | 2023-08-15 | 1.06
1701 | 37.7 | gf | 1.09 | mm | OK | -- | 17:48 | 2023-08-15 | 1.06
1702 | 37.8 | gf | 1.085 | mm | OK | -- | 17:48 | 2023-08-15 | 1.055
1703 | 37.9 | gf | 1.085 | mm | OK | -- | 17:48 | 2023-08-15 | 1.055
1704 | 37.3 | gf | 1.085 | mm | OK | -- | 17:48 | 2023-08-15 | 1.055
1705 | 37.3 | gf | 1.08 | mm | OK | -- | 17:48 | 2023-08-15 | 1.05
1706 | 37.3 | gf | 1.075 | mm | OK | -- | 17:48 | 2023-08-15 | 1.045
1707 | 37.2 | gf | 1.065 | mm | OK | -- | 17:48 | 2023-08-15 | 1.035
1708 | 37.5 | gf | 1.06 | mm | OK | -- | 17:48 | 2023-08-15 | 1.03
1709 | 37.4 | gf | 1.05 | mm | OK | -- | 17:48 | 2023-08-15 | 1.02
1710 | 37.7 | gf | 1.04 | mm | OK | -- | 17:48 | 2023-08-15 | 1.01
1711 | 38.1 | gf | 1.04 | mm | OK | -- | 17:48 | 2023-08-15 | 1.01
1712 | 37.6 | gf | 1.035 | mm | OK | -- | 17:48 | 2023-08-15 | 1.005
1713 | 37.6 | gf | 1.035 | mm | OK | -- | 17:48 | 2023-08-15 | 1.005
1714 | 37.8 | gf | 1.03 | mm | OK | -- | 17:48 | 2023-08-15 | 1
1715 | 38.2 | gf | 1.03 | mm | OK | -- | 17:48 | 2023-08-15 | 1
1716 | 38.3 | gf | 1.03 | mm | OK | -- | 17:48 | 2023-08-15 | 1
1717 | 37.9 | gf | 1.03 | mm | OK | -- | 17:48 | 2023-08-15 | 1
1718 | 37.8 | gf | 1.03 | mm | OK | -- | 17:48 | 2023-08-15 | 1
1719 | 37.9 | gf | 1.03 | mm | OK | -- | 17:48 | 2023-08-15 | 1
1720 | 37.7 | gf | 1.03 | mm | OK | -- | 17:48 | 2023-08-15 | 1
1721 | 37.3 | gf | 1.025 | mm | OK | -- | 17:48 | 2023-08-15 | 0.995
1722 | 37.7 | gf | 1.025 | mm | OK | -- | 17:48 | 2023-08-15 | 0.995
1723 | 37.8 | gf | 1.025 | mm | OK | -- | 17:48 | 2023-08-15 | 0.995
1724 | 37.5 | gf | 1.025 | mm | OK | -- | 17:48 | 2023-08-15 | 0.995
1725 | 37.3 | gf | 1.025 | mm | OK | -- | 17:48 | 2023-08-15 | 0.995
1726 | 37.5 | gf | 1.02 | mm | OK | -- | 17:48 | 2023-08-15 | 0.99
1727 | 37.6 | gf | 1.02 | mm | OK | -- | 17:48 | 2023-08-15 | 0.99
1728 | 37.2 | gf | 1.015 | mm | OK | -- | 17:48 | 2023-08-15 | 0.985
1729 | 37.3 | gf | 1.01 | mm | OK | -- | 17:48 | 2023-08-15 | 0.98
1730 | 37.7 | gf | 1.005 | mm | OK | -- | 17:48 | 2023-08-15 | 0.975
1731 | 37.7 | gf | 1 | mm | OK | -- | 17:48 | 2023-08-15 | 0.97
1732 | 37.5 | gf | 1 | mm | OK | -- | 17:48 | 2023-08-15 | 0.97
1733 | 37.5 | gf | 1 | mm | OK | -- | 17:48 | 2023-08-15 | 0.97
1734 | 37.4 | gf | 0.995 | mm | OK | -- | 17:48 | 2023-08-15 | 0.965
1735 | 37.2 | gf | 0.995 | mm | OK | -- | 17:48 | 2023-08-15 | 0.965
1736 | 37 | gf | 0.99 | mm | OK | -- | 17:48 | 2023-08-15 | 0.96
1737 | 37 | gf | 0.98 | mm | OK | -- | 17:48 | 2023-08-15 | 0.95
1738 | 37.2 | gf | 0.975 | mm | OK | -- | 17:48 | 2023-08-15 | 0.945
1739 | 37.4 | gf | 0.97 | mm | OK | -- | 17:48 | 2023-08-15 | 0.94
1740 | 37.1 | gf | 0.97 | mm | OK | -- | 17:48 | 2023-08-15 | 0.94
1741 | 36.9 | gf | 0.965 | mm | OK | -- | 17:48 | 2023-08-15 | 0.935
1742 | 37.2 | gf | 0.965 | mm | OK | -- | 17:48 | 2023-08-15 | 0.935
1743 | 37 | gf | 0.965 | mm | OK | -- | 17:48 | 2023-08-15 | 0.935
1744 | 36.9 | gf | 0.96 | mm | OK | -- | 17:48 | 2023-08-15 | 0.93
1745 | 37.1 | gf | 0.96 | mm | OK | -- | 17:48 | 2023-08-15 | 0.93
1746 | 37.1 | gf | 0.96 | mm | OK | -- | 17:48 | 2023-08-15 | 0.93
1747 | 37.2 | gf | 0.96 | mm | OK | -- | 17:48 | 2023-08-15 | 0.93
1748 | 37.1 | gf | 0.955 | mm | OK | -- | 17:48 | 2023-08-15 | 0.925
1749 | 36.9 | gf | 0.955 | mm | OK | -- | 17:48 | 2023-08-15 | 0.925
1750 | 36.7 | gf | 0.955 | mm | OK | -- | 17:48 | 2023-08-15 | 0.925
1751 | 36.8 | gf | 0.95 | mm | OK | -- | 17:48 | 2023-08-15 | 0.92
1752 | 37 | gf | 0.95 | mm | OK | -- | 17:48 | 2023-08-15 | 0.92
1753 | 36.8 | gf | 0.95 | mm | OK | -- | 17:48 | 2023-08-15 | 0.92
1754 | 36.8 | gf | 0.95 | mm | OK | -- | 17:48 | 2023-08-15 | 0.92
1755 | 36.8 | gf | 0.945 | mm | OK | -- | 17:48 | 2023-08-15 | 0.915
1756 | 36.6 | gf | 0.945 | mm | OK | -- | 17:48 | 2023-08-15 | 0.915
1757 | 36.7 | gf | 0.94 | mm | OK | -- | 17:48 | 2023-08-15 | 0.91
1758 | 36.9 | gf | 0.94 | mm | OK | -- | 17:48 | 2023-08-15 | 0.91
1759 | 36.9 | gf | 0.94 | mm | OK | -- | 17:48 | 2023-08-15 | 0.91
1760 | 36.5 | gf | 0.935 | mm | OK | -- | 17:48 | 2023-08-15 | 0.905
1761 | 36.3 | gf | 0.935 | mm | OK | -- | 17:48 | 2023-08-15 | 0.905
1762 | 36.5 | gf | 0.93 | mm | OK | -- | 17:48 | 2023-08-15 | 0.9
1763 | 36.6 | gf | 0.925 | mm | OK | -- | 17:48 | 2023-08-15 | 0.895
1764 | 36.5 | gf | 0.925 | mm | OK | -- | 17:48 | 2023-08-15 | 0.895
1765 | 36.5 | gf | 0.92 | mm | OK | -- | 17:48 | 2023-08-15 | 0.89
1766 | 36.4 | gf | 0.92 | mm | OK | -- | 17:48 | 2023-08-15 | 0.89
1767 | 36.3 | gf | 0.915 | mm | OK | -- | 17:48 | 2023-08-15 | 0.885
1768 | 36.2 | gf | 0.91 | mm | OK | -- | 17:48 | 2023-08-15 | 0.88
1769 | 36.4 | gf | 0.905 | mm | OK | -- | 17:48 | 2023-08-15 | 0.875
1770 | 36.4 | gf | 0.9 | mm | OK | -- | 17:48 | 2023-08-15 | 0.87
1771 | 36.6 | gf | 0.9 | mm | OK | -- | 17:48 | 2023-08-15 | 0.87
1772 | 36.3 | gf | 0.895 | mm | OK | -- | 17:48 | 2023-08-15 | 0.865
1773 | 36.2 | gf | 0.895 | mm | OK | -- | 17:48 | 2023-08-15 | 0.865
1774 | 36.3 | gf | 0.89 | mm | OK | -- | 17:48 | 2023-08-15 | 0.86
1775 | 36.6 | gf | 0.885 | mm | OK | -- | 17:48 | 2023-08-15 | 0.855
1776 | 36.5 | gf | 0.88 | mm | OK | -- | 17:48 | 2023-08-15 | 0.85
1777 | 36.5 | gf | 0.875 | mm | OK | -- | 17:48 | 2023-08-15 | 0.845
1778 | 36.4 | gf | 0.87 | mm | OK | -- | 17:48 | 2023-08-15 | 0.84
1779 | 36.6 | gf | 0.865 | mm | OK | -- | 17:48 | 2023-08-15 | 0.835
1780 | 36.5 | gf | 0.865 | mm | OK | -- | 17:48 | 2023-08-15 | 0.835
1781 | 36.3 | gf | 0.86 | mm | OK | -- | 17:48 | 2023-08-15 | 0.83
1782 | 36.4 | gf | 0.86 | mm | OK | -- | 17:48 | 2023-08-15 | 0.83
1783 | 36.5 | gf | 0.855 | mm | OK | -- | 17:48 | 2023-08-15 | 0.825
1784 | 36.3 | gf | 0.855 | mm | OK | -- | 17:48 | 2023-08-15 | 0.825
1785 | 36.3 | gf | 0.85 | mm | OK | -- | 17:48 | 2023-08-15 | 0.82
1786 | 36.2 | gf | 0.85 | mm | OK | -- | 17:48 | 2023-08-15 | 0.82
1787 | 36.1 | gf | 0.85 | mm | OK | -- | 17:48 | 2023-08-15 | 0.82
1788 | 36 | gf | 0.845 | mm | OK | -- | 17:48 | 2023-08-15 | 0.815
1789 | 36 | gf | 0.84 | mm | OK | -- | 17:48 | 2023-08-15 | 0.81
1790 | 36 | gf | 0.835 | mm | OK | -- | 17:48 | 2023-08-15 | 0.805
1791 | 36 | gf | 0.83 | mm | OK | -- | 17:48 | 2023-08-15 | 0.8
1792 | 36.1 | gf | 0.825 | mm | OK | -- | 17:48 | 2023-08-15 | 0.795
1793 | 36 | gf | 0.82 | mm | OK | -- | 17:48 | 2023-08-15 | 0.79
1794 | 36 | gf | 0.81 | mm | OK | -- | 17:48 | 2023-08-15 | 0.78
1795 | 35.9 | gf | 0.805 | mm | OK | -- | 17:48 | 2023-08-15 | 0.775
1796 | 35.7 | gf | 0.795 | mm | OK | -- | 17:48 | 2023-08-15 | 0.765
1797 | 35.9 | gf | 0.79 | mm | OK | -- | 17:48 | 2023-08-15 | 0.76
1798 | 35.9 | gf | 0.785 | mm | OK | -- | 17:48 | 2023-08-15 | 0.755
1799 | 35.9 | gf | 0.785 | mm | OK | -- | 17:48 | 2023-08-15 | 0.755
1800 | 36 | gf | 0.78 | mm | OK | -- | 17:48 | 2023-08-15 | 0.75
1801 | 35.9 | gf | 0.78 | mm | OK | -- | 17:48 | 2023-08-15 | 0.75
1802 | 35.8 | gf | 0.78 | mm | OK | -- | 17:48 | 2023-08-15 | 0.75
1803 | 35.5 | gf | 0.775 | mm | OK | -- | 17:48 | 2023-08-15 | 0.745
1804 | 35.5 | gf | 0.775 | mm | OK | -- | 17:48 | 2023-08-15 | 0.745
1805 | 35.6 | gf | 0.77 | mm | OK | -- | 17:48 | 2023-08-15 | 0.74
1806 | 35.9 | gf | 0.77 | mm | OK | -- | 17:48 | 2023-08-15 | 0.74
1807 | 35.7 | gf | 0.77 | mm | OK | -- | 17:48 | 2023-08-15 | 0.74
1808 | 35.1 | gf | 0.765 | mm | OK | -- | 17:48 | 2023-08-15 | 0.735
1809 | 35.3 | gf | 0.76 | mm | OK | -- | 17:48 | 2023-08-15 | 0.73
1810 | 35.2 | gf | 0.755 | mm | OK | -- | 17:48 | 2023-08-15 | 0.725
1811 | 35.2 | gf | 0.75 | mm | OK | -- | 17:48 | 2023-08-15 | 0.72
1812 | 35.4 | gf | 0.75 | mm | OK | -- | 17:48 | 2023-08-15 | 0.72
1813 | 35.5 | gf | 0.745 | mm | OK | -- | 17:48 | 2023-08-15 | 0.715
1814 | 35.5 | gf | 0.745 | mm | OK | -- | 17:48 | 2023-08-15 | 0.715
1815 | 35.2 | gf | 0.74 | mm | OK | -- | 17:48 | 2023-08-15 | 0.71
1816 | 35.4 | gf | 0.74 | mm | OK | -- | 17:48 | 2023-08-15 | 0.71
1817 | 35.6 | gf | 0.735 | mm | OK | -- | 17:48 | 2023-08-15 | 0.705
1818 | 35.6 | gf | 0.735 | mm | OK | -- | 17:48 | 2023-08-15 | 0.705
1819 | 35.8 | gf | 0.735 | mm | OK | -- | 17:48 | 2023-08-15 | 0.705
1820 | 35.6 | gf | 0.735 | mm | OK | -- | 17:48 | 2023-08-15 | 0.705
1821 | 35.6 | gf | 0.735 | mm | OK | -- | 17:48 | 2023-08-15 | 0.705
1822 | 35.5 | gf | 0.73 | mm | OK | -- | 17:48 | 2023-08-15 | 0.7
1823 | 35.7 | gf | 0.73 | mm | OK | -- | 17:48 | 2023-08-15 | 0.7
1824 | 35.8 | gf | 0.73 | mm | OK | -- | 17:48 | 2023-08-15 | 0.7
1825 | 35.5 | gf | 0.73 | mm | OK | -- | 17:48 | 2023-08-15 | 0.7
1826 | 35.1 | gf | 0.73 | mm | OK | -- | 17:48 | 2023-08-15 | 0.7
1827 | 35.2 | gf | 0.73 | mm | OK | -- | 17:48 | 2023-08-15 | 0.7
1828 | 35.5 | gf | 0.725 | mm | OK | -- | 17:48 | 2023-08-15 | 0.695
1829 | 35.3 | gf | 0.725 | mm | OK | -- | 17:48 | 2023-08-15 | 0.695
1830 | 34.9 | gf | 0.72 | mm | OK | -- | 17:48 | 2023-08-15 | 0.69
1831 | 35.2 | gf | 0.715 | mm | OK | -- | 17:48 | 2023-08-15 | 0.685
1832 | 34.9 | gf | 0.71 | mm | OK | -- | 17:48 | 2023-08-15 | 0.68
1833 | 34.7 | gf | 0.705 | mm | OK | -- | 17:48 | 2023-08-15 | 0.675
1834 | 34.8 | gf | 0.695 | mm | OK | -- | 17:48 | 2023-08-15 | 0.665
1835 | 35 | gf | 0.685 | mm | OK | -- | 17:48 | 2023-08-15 | 0.655
1836 | 35.4 | gf | 0.68 | mm | OK | -- | 17:48 | 2023-08-15 | 0.65
1837 | 35.6 | gf | 0.68 | mm | OK | -- | 17:48 | 2023-08-15 | 0.65
1838 | 35.6 | gf | 0.68 | mm | OK | -- | 17:48 | 2023-08-15 | 0.65
1839 | 35.3 | gf | 0.68 | mm | OK | -- | 17:48 | 2023-08-15 | 0.65
1840 | 35.3 | gf | 0.675 | mm | OK | -- | 17:48 | 2023-08-15 | 0.645
1841 | 35.3 | gf | 0.675 | mm | OK | -- | 17:48 | 2023-08-15 | 0.645
1842 | 35.3 | gf | 0.67 | mm | OK | -- | 17:48 | 2023-08-15 | 0.64
1843 | 35.6 | gf | 0.67 | mm | OK | -- | 17:48 | 2023-08-15 | 0.64
1844 | 35.6 | gf | 0.67 | mm | OK | -- | 17:48 | 2023-08-15 | 0.64
1845 | 35.3 | gf | 0.67 | mm | OK | -- | 17:48 | 2023-08-15 | 0.64
1846 | 35 | gf | 0.665 | mm | OK | -- | 17:48 | 2023-08-15 | 0.635
1847 | 35.1 | gf | 0.665 | mm | OK | -- | 17:48 | 2023-08-15 | 0.635
1848 | 35.5 | gf | 0.665 | mm | OK | -- | 17:48 | 2023-08-15 | 0.635
1849 | 35.5 | gf | 0.66 | mm | OK | -- | 17:48 | 2023-08-15 | 0.63
1850 | 35.5 | gf | 0.66 | mm | OK | -- | 17:48 | 2023-08-15 | 0.63
1851 | 35.5 | gf | 0.66 | mm | OK | -- | 17:48 | 2023-08-15 | 0.63
1852 | 35.4 | gf | 0.66 | mm | OK | -- | 17:48 | 2023-08-15 | 0.63
1853 | 35.3 | gf | 0.655 | mm | OK | -- | 17:48 | 2023-08-15 | 0.625
1854 | 35.3 | gf | 0.655 | mm | OK | -- | 17:48 | 2023-08-15 | 0.625
1855 | 35.6 | gf | 0.655 | mm | OK | -- | 17:48 | 2023-08-15 | 0.625
1856 | 35.6 | gf | 0.655 | mm | OK | -- | 17:48 | 2023-08-15 | 0.625
1857 | 35.5 | gf | 0.655 | mm | OK | -- | 17:48 | 2023-08-15 | 0.625
1858 | 35.6 | gf | 0.655 | mm | OK | -- | 17:48 | 2023-08-15 | 0.625
1859 | 35.3 | gf | 0.65 | mm | OK | -- | 17:48 | 2023-08-15 | 0.62
1860 | 35.1 | gf | 0.65 | mm | OK | -- | 17:48 | 2023-08-15 | 0.62
1861 | 35 | gf | 0.65 | mm | OK | -- | 17:48 | 2023-08-15 | 0.62
1862 | 35.1 | gf | 0.645 | mm | OK | -- | 17:48 | 2023-08-15 | 0.615
1863 | 35.2 | gf | 0.645 | mm | OK | -- | 17:48 | 2023-08-15 | 0.615
1864 | 35.1 | gf | 0.645 | mm | OK | -- | 17:48 | 2023-08-15 | 0.615
1865 | 35.3 | gf | 0.64 | mm | OK | -- | 17:48 | 2023-08-15 | 0.61
1866 | 35.2 | gf | 0.64 | mm | OK | -- | 17:48 | 2023-08-15 | 0.61
1867 | 35.3 | gf | 0.64 | mm | OK | -- | 17:48 | 2023-08-15 | 0.61
1868 | 35.4 | gf | 0.64 | mm | OK | -- | 17:48 | 2023-08-15 | 0.61
1869 | 35.5 | gf | 0.635 | mm | OK | -- | 17:48 | 2023-08-15 | 0.605
1870 | 35.1 | gf | 0.635 | mm | OK | -- | 17:48 | 2023-08-15 | 0.605
1871 | 34.9 | gf | 0.63 | mm | OK | -- | 17:48 | 2023-08-15 | 0.6
1872 | 35.2 | gf | 0.63 | mm | OK | -- | 17:48 | 2023-08-15 | 0.6
1873 | 35.2 | gf | 0.625 | mm | OK | -- | 17:48 | 2023-08-15 | 0.595
1874 | 35.3 | gf | 0.62 | mm | OK | -- | 17:48 | 2023-08-15 | 0.59
1875 | 35 | gf | 0.615 | mm | OK | -- | 17:48 | 2023-08-15 | 0.585
1876 | 35.3 | gf | 0.61 | mm | OK | -- | 17:48 | 2023-08-15 | 0.58
1877 | 35.3 | gf | 0.605 | mm | OK | -- | 17:48 | 2023-08-15 | 0.575
1878 | 35.2 | gf | 0.605 | mm | OK | -- | 17:48 | 2023-08-15 | 0.575
1879 | 35 | gf | 0.6 | mm | OK | -- | 17:48 | 2023-08-15 | 0.57
1880 | 35.1 | gf | 0.595 | mm | OK | -- | 17:48 | 2023-08-15 | 0.565
1881 | 35.2 | gf | 0.59 | mm | OK | -- | 17:48 | 2023-08-15 | 0.56
1882 | 35.1 | gf | 0.585 | mm | OK | -- | 17:48 | 2023-08-15 | 0.555
1883 | 34.9 | gf | 0.585 | mm | OK | -- | 17:48 | 2023-08-15 | 0.555
1884 | 34.8 | gf | 0.58 | mm | OK | -- | 17:48 | 2023-08-15 | 0.55
1885 | 35.1 | gf | 0.58 | mm | OK | -- | 17:48 | 2023-08-15 | 0.55
1886 | 35.3 | gf | 0.58 | mm | OK | -- | 17:48 | 2023-08-15 | 0.55
1887 | 35 | gf | 0.58 | mm | OK | -- | 17:48 | 2023-08-15 | 0.55
1888 | 34.6 | gf | 0.58 | mm | OK | -- | 17:48 | 2023-08-15 | 0.55
1889 | 34.4 | gf | 0.575 | mm | OK | -- | 17:48 | 2023-08-15 | 0.545
1890 | 34.3 | gf | 0.57 | mm | OK | -- | 17:48 | 2023-08-15 | 0.54
1891 | 34.7 | gf | 0.57 | mm | OK | -- | 17:48 | 2023-08-15 | 0.54
1892 | 34.9 | gf | 0.57 | mm | OK | -- | 17:48 | 2023-08-15 | 0.54
1893 | 34.7 | gf | 0.57 | mm | OK | -- | 17:48 | 2023-08-15 | 0.54
1894 | 34.7 | gf | 0.57 | mm | OK | -- | 17:48 | 2023-08-15 | 0.54
1895 | 34.6 | gf | 0.57 | mm | OK | -- | 17:48 | 2023-08-15 | 0.54
1896 | 34.4 | gf | 0.565 | mm | OK | -- | 17:48 | 2023-08-15 | 0.535
1897 | 34.4 | gf | 0.565 | mm | OK | -- | 17:48 | 2023-08-15 | 0.535
1898 | 34.3 | gf | 0.565 | mm | OK | -- | 17:48 | 2023-08-15 | 0.535
1899 | 34.3 | gf | 0.565 | mm | OK | -- | 17:48 | 2023-08-15 | 0.535
1900 | 34.1 | gf | 0.565 | mm | OK | -- | 17:48 | 2023-08-15 | 0.535
1901 | 34.1 | gf | 0.56 | mm | OK | -- | 17:48 | 2023-08-15 | 0.53
1902 | 34.1 | gf | 0.56 | mm | OK | -- | 17:48 | 2023-08-15 | 0.53
1903 | 34.3 | gf | 0.555 | mm | OK | -- | 17:48 | 2023-08-15 | 0.525
1904 | 34.1 | gf | 0.555 | mm | OK | -- | 17:48 | 2023-08-15 | 0.525
1905 | 34.1 | gf | 0.555 | mm | OK | -- | 17:48 | 2023-08-15 | 0.525
1906 | 34.2 | gf | 0.55 | mm | OK | -- | 17:48 | 2023-08-15 | 0.52
1907 | 34.2 | gf | 0.55 | mm | OK | -- | 17:48 | 2023-08-15 | 0.52
1908 | 34.1 | gf | 0.55 | mm | OK | -- | 17:48 | 2023-08-15 | 0.52
1909 | 34.3 | gf | 0.55 | mm | OK | -- | 17:48 | 2023-08-15 | 0.52
1910 | 34 | gf | 0.55 | mm | OK | -- | 17:48 | 2023-08-15 | 0.52
1911 | 34 | gf | 0.545 | mm | OK | -- | 17:48 | 2023-08-15 | 0.515
1912 | 34.1 | gf | 0.545 | mm | OK | -- | 17:48 | 2023-08-15 | 0.515
1913 | 34 | gf | 0.545 | mm | OK | -- | 17:48 | 2023-08-15 | 0.515
1914 | 33.8 | gf | 0.54 | mm | OK | -- | 17:48 | 2023-08-15 | 0.51
1915 | 34 | gf | 0.54 | mm | OK | -- | 17:48 | 2023-08-15 | 0.51
1916 | 34.1 | gf | 0.54 | mm | OK | -- | 17:48 | 2023-08-15 | 0.51
1917 | 34 | gf | 0.54 | mm | OK | -- | 17:48 | 2023-08-15 | 0.51
1918 | 33.9 | gf | 0.535 | mm | OK | -- | 17:48 | 2023-08-15 | 0.505
1919 | 34 | gf | 0.535 | mm | OK | -- | 17:48 | 2023-08-15 | 0.505
1920 | 34.3 | gf | 0.535 | mm | OK | -- | 17:48 | 2023-08-15 | 0.505
1921 | 34.3 | gf | 0.535 | mm | OK | -- | 17:48 | 2023-08-15 | 0.505
1922 | 34.2 | gf | 0.535 | mm | OK | -- | 17:48 | 2023-08-15 | 0.505
1923 | 34.1 | gf | 0.53 | mm | OK | -- | 17:48 | 2023-08-15 | 0.5
1924 | 34 | gf | 0.53 | mm | OK | -- | 17:48 | 2023-08-15 | 0.5
1925 | 33.9 | gf | 0.53 | mm | OK | -- | 17:48 | 2023-08-15 | 0.5
1926 | 33.8 | gf | 0.53 | mm | OK | -- | 17:48 | 2023-08-15 | 0.5
1927 | 33.7 | gf | 0.525 | mm | OK | -- | 17:48 | 2023-08-15 | 0.495
1928 | 34.1 | gf | 0.525 | mm | OK | -- | 17:48 | 2023-08-15 | 0.495
1929 | 34.3 | gf | 0.525 | mm | OK | -- | 17:48 | 2023-08-15 | 0.495
1930 | 34.1 | gf | 0.52 | mm | OK | -- | 17:48 | 2023-08-15 | 0.49
1931 | 33.8 | gf | 0.52 | mm | OK | -- | 17:48 | 2023-08-15 | 0.49
1932 | 33.8 | gf | 0.515 | mm | OK | -- | 17:48 | 2023-08-15 | 0.485
1933 | 34 | gf | 0.515 | mm | OK | -- | 17:48 | 2023-08-15 | 0.485
1934 | 34 | gf | 0.51 | mm | OK | -- | 17:48 | 2023-08-15 | 0.48
1935 | 34.1 | gf | 0.51 | mm | OK | -- | 17:48 | 2023-08-15 | 0.48
1936 | 34 | gf | 0.505 | mm | OK | -- | 17:48 | 2023-08-15 | 0.475
1937 | 33.9 | gf | 0.505 | mm | OK | -- | 17:48 | 2023-08-15 | 0.475
1938 | 33.8 | gf | 0.5 | mm | OK | -- | 17:48 | 2023-08-15 | 0.47
1939 | 33.6 | gf | 0.495 | mm | OK | -- | 17:48 | 2023-08-15 | 0.465
1940 | 33.6 | gf | 0.49 | mm | OK | -- | 17:48 | 2023-08-15 | 0.46
1941 | 33.8 | gf | 0.485 | mm | OK | -- | 17:48 | 2023-08-15 | 0.455
1942 | 33.9 | gf | 0.48 | mm | OK | -- | 17:48 | 2023-08-15 | 0.45
1943 | 34 | gf | 0.475 | mm | OK | -- | 17:48 | 2023-08-15 | 0.445
1944 | 34.1 | gf | 0.475 | mm | OK | -- | 17:48 | 2023-08-15 | 0.445
1945 | 33.9 | gf | 0.475 | mm | OK | -- | 17:48 | 2023-08-15 | 0.445
1946 | 33.8 | gf | 0.475 | mm | OK | -- | 17:48 | 2023-08-15 | 0.445
1947 | 33.8 | gf | 0.47 | mm | OK | -- | 17:48 | 2023-08-15 | 0.44
1948 | 33.8 | gf | 0.47 | mm | OK | -- | 17:48 | 2023-08-15 | 0.44
1949 | 34 | gf | 0.465 | mm | OK | -- | 17:48 | 2023-08-15 | 0.435
1950 | 34 | gf | 0.465 | mm | OK | -- | 17:48 | 2023-08-15 | 0.435
1951 | 33.8 | gf | 0.465 | mm | OK | -- | 17:48 | 2023-08-15 | 0.435
1952 | 33.8 | gf | 0.465 | mm | OK | -- | 17:48 | 2023-08-15 | 0.435
1953 | 33.7 | gf | 0.46 | mm | OK | -- | 17:48 | 2023-08-15 | 0.43
1954 | 33.8 | gf | 0.46 | mm | OK | -- | 17:48 | 2023-08-15 | 0.43
1955 | 33.7 | gf | 0.46 | mm | OK | -- | 17:48 | 2023-08-15 | 0.43
1956 | 33.5 | gf | 0.46 | mm | OK | -- | 17:48 | 2023-08-15 | 0.43
1957 | 33.1 | gf | 0.455 | mm | OK | -- | 17:48 | 2023-08-15 | 0.425
1958 | 33.4 | gf | 0.445 | mm | OK | -- | 17:48 | 2023-08-15 | 0.415
1959 | 33.6 | gf | 0.435 | mm | OK | -- | 17:48 | 2023-08-15 | 0.405
1960 | 33.7 | gf | 0.435 | mm | OK | -- | 17:48 | 2023-08-15 | 0.405
1961 | 33.1 | gf | 0.43 | mm | OK | -- | 17:48 | 2023-08-15 | 0.4
1962 | 33.2 | gf | 0.42 | mm | OK | -- | 17:48 | 2023-08-15 | 0.39
1963 | 33.3 | gf | 0.415 | mm | OK | -- | 17:48 | 2023-08-15 | 0.385
1964 | 33.3 | gf | 0.41 | mm | OK | -- | 17:48 | 2023-08-15 | 0.38
1965 | 33.6 | gf | 0.405 | mm | OK | -- | 17:48 | 2023-08-15 | 0.375
1966 | 33.7 | gf | 0.4 | mm | OK | -- | 17:48 | 2023-08-15 | 0.37
1967 | 33.8 | gf | 0.395 | mm | OK | -- | 17:48 | 2023-08-15 | 0.365
1968 | 33.9 | gf | 0.39 | mm | OK | -- | 17:48 | 2023-08-15 | 0.36
1969 | 33.8 | gf | 0.39 | mm | OK | -- | 17:48 | 2023-08-15 | 0.36
1970 | 33.5 | gf | 0.385 | mm | OK | -- | 17:48 | 2023-08-15 | 0.355
1971 | 33.4 | gf | 0.38 | mm | OK | -- | 17:48 | 2023-08-15 | 0.35
1972 | 33 | gf | 0.37 | mm | OK | -- | 17:48 | 2023-08-15 | 0.34
1973 | 32.9 | gf | 0.365 | mm | OK | -- | 17:48 | 2023-08-15 | 0.335
1974 | 32.8 | gf | 0.355 | mm | OK | -- | 17:48 | 2023-08-15 | 0.325
1975 | 33 | gf | 0.35 | mm | OK | -- | 17:48 | 2023-08-15 | 0.32
1976 | 33.2 | gf | 0.345 | mm | OK | -- | 17:48 | 2023-08-15 | 0.315
1977 | 33.1 | gf | 0.34 | mm | OK | -- | 17:48 | 2023-08-15 | 0.31
1978 | 33.1 | gf | 0.335 | mm | OK | -- | 17:48 | 2023-08-15 | 0.305
1979 | 33.2 | gf | 0.33 | mm | OK | -- | 17:48 | 2023-08-15 | 0.3
1980 | 33 | gf | 0.325 | mm | OK | -- | 17:48 | 2023-08-15 | 0.295
1981 | 33.2 | gf | 0.325 | mm | OK | -- | 17:48 | 2023-08-15 | 0.295
1982 | 32.9 | gf | 0.325 | mm | OK | -- | 17:48 | 2023-08-15 | 0.295
1983 | 32.7 | gf | 0.32 | mm | OK | -- | 17:48 | 2023-08-15 | 0.29
1984 | 32.7 | gf | 0.315 | mm | OK | -- | 17:48 | 2023-08-15 | 0.285
1985 | 32.7 | gf | 0.315 | mm | OK | -- | 17:48 | 2023-08-15 | 0.285
1986 | 32.4 | gf | 0.31 | mm | OK | -- | 17:48 | 2023-08-15 | 0.28
1987 | 32.3 | gf | 0.305 | mm | OK | -- | 17:48 | 2023-08-15 | 0.275
1988 | 32.5 | gf | 0.3 | mm | OK | -- | 17:48 | 2023-08-15 | 0.27
1989 | 32.5 | gf | 0.295 | mm | OK | -- | 17:48 | 2023-08-15 | 0.265
1990 | 32.5 | gf | 0.285 | mm | OK | -- | 17:48 | 2023-08-15 | 0.255
1991 | 32.6 | gf | 0.28 | mm | OK | -- | 17:48 | 2023-08-15 | 0.25
1992 | 32.7 | gf | 0.275 | mm | OK | -- | 17:48 | 2023-08-15 | 0.245
1993 | 32.7 | gf | 0.275 | mm | OK | -- | 17:48 | 2023-08-15 | 0.245
1994 | 32.7 | gf | 0.27 | mm | OK | -- | 17:48 | 2023-08-15 | 0.24
1995 | 32.5 | gf | 0.265 | mm | OK | -- | 17:48 | 2023-08-15 | 0.235
1996 | 32.4 | gf | 0.26 | mm | OK | -- | 17:48 | 2023-08-15 | 0.23
1997 | 32.4 | gf | 0.255 | mm | OK | -- | 17:48 | 2023-08-15 | 0.225
1998 | 32.4 | gf | 0.25 | mm | OK | -- | 17:48 | 2023-08-15 | 0.22
1999 | 32.2 | gf | 0.245 | mm | OK | -- | 17:48 | 2023-08-15 | 0.215
2000 | 32.1 | gf | 0.24 | mm | OK | -- | 17:48 | 2023-08-15 | 0.21
2001 | 32.3 | gf | 0.235 | mm | OK | -- | 17:48 | 2023-08-15 | 0.205
2002 | 32.5 | gf | 0.23 | mm | OK | -- | 17:48 | 2023-08-15 | 0.2
2003 | 32.7 | gf | 0.225 | mm | OK | -- | 17:48 | 2023-08-15 | 0.195
2004 | 32.7 | gf | 0.225 | mm | OK | -- | 17:48 | 2023-08-15 | 0.195
2005 | 32.8 | gf | 0.225 | mm | OK | -- | 17:48 | 2023-08-15 | 0.195
2006 | 32.7 | gf | 0.225 | mm | OK | -- | 17:48 | 2023-08-15 | 0.195
2007 | 32.5 | gf | 0.225 | mm | OK | -- | 17:48 | 2023-08-15 | 0.195
2008 | 32.4 | gf | 0.22 | mm | OK | -- | 17:48 | 2023-08-15 | 0.19
2009 | 32.4 | gf | 0.22 | mm | OK | -- | 17:48 | 2023-08-15 | 0.19
2010 | 32.6 | gf | 0.22 | mm | OK | -- | 17:48 | 2023-08-15 | 0.19
2011 | 32.7 | gf | 0.22 | mm | OK | -- | 17:48 | 2023-08-15 | 0.19
2012 | 32.6 | gf | 0.22 | mm | OK | -- | 17:48 | 2023-08-15 | 0.19
2013 | 32.4 | gf | 0.22 | mm | OK | -- | 17:48 | 2023-08-15 | 0.19
2014 | 32.3 | gf | 0.215 | mm | OK | -- | 17:48 | 2023-08-15 | 0.185
2015 | 32.1 | gf | 0.215 | mm | OK | -- | 17:48 | 2023-08-15 | 0.185
2016 | 32.3 | gf | 0.21 | mm | OK | -- | 17:48 | 2023-08-15 | 0.18
2017 | 32.3 | gf | 0.21 | mm | OK | -- | 17:48 | 2023-08-15 | 0.18
2018 | 32.4 | gf | 0.205 | mm | OK | -- | 17:48 | 2023-08-15 | 0.175
2019 | 32.3 | gf | 0.2 | mm | OK | -- | 17:48 | 2023-08-15 | 0.17
2020 | 32.6 | gf | 0.195 | mm | OK | -- | 17:48 | 2023-08-15 | 0.165
2021 | 32.7 | gf | 0.19 | mm | OK | -- | 17:48 | 2023-08-15 | 0.16
2022 | 32.8 | gf | 0.175 | mm | OK | -- | 17:48 | 2023-08-15 | 0.145
2023 | 33 | gf | 0.17 | mm | OK | -- | 17:48 | 2023-08-15 | 0.14
2024 | 32.5 | gf | 0.16 | mm | OK | -- | 17:48 | 2023-08-15 | 0.13
2025 | 32.2 | gf | 0.155 | mm | OK | -- | 17:48 | 2023-08-15 | 0.125
2026 | 32.4 | gf | 0.145 | mm | OK | -- | 17:48 | 2023-08-15 | 0.115
2027 | 32.5 | gf | 0.14 | mm | OK | -- | 17:48 | 2023-08-15 | 0.11
2028 | 32.4 | gf | 0.135 | mm | OK | -- | 17:48 | 2023-08-15 | 0.105
2029 | 32.2 | gf | 0.13 | mm | OK | -- | 17:48 | 2023-08-15 | 0.1
2030 | 32.3 | gf | 0.125 | mm | OK | -- | 17:48 | 2023-08-15 | 0.095
2031 | 32.5 | gf | 0.12 | mm | OK | -- | 17:48 | 2023-08-15 | 0.09
2032 | 32.4 | gf | 0.115 | mm | OK | -- | 17:48 | 2023-08-15 | 0.085
2033 | 32.2 | gf | 0.1 | mm | OK | -- | 17:48 | 2023-08-15 | 0.07
2034 | 32.2 | gf | 0.09 | mm | OK | -- | 17:48 | 2023-08-15 | 0.06
2035 | 31.8 | gf | 0.09 | mm | OK | -- | 17:48 | 2023-08-15 | 0.06
2036 | 31.4 | gf | 0.085 | mm | OK | -- | 17:48 | 2023-08-15 | 0.055
2037 | 31.3 | gf | 0.08 | mm | OK | -- | 17:48 | 2023-08-15 | 0.05
2038 | 31.2 | gf | 0.08 | mm | OK | -- | 17:48 | 2023-08-15 | 0.05
2039 | 29.9 | gf | 0.075 | mm | OK | -- | 17:48 | 2023-08-15 | 0.045
2040 | 27.7 | gf | 0.07 | mm | OK | -- | 17:49 | 2023-08-15 | 0.04
2041 | 25.6 | gf | 0.07 | mm | OK | -- | 17:49 | 2023-08-15 | 0.04
2042 | 23.3 | gf | 0.065 | mm | OK | -- | 17:49 | 2023-08-15 | 0.035
2043 | 21.3 | gf | 0.06 | mm | OK | -- | 17:49 | 2023-08-15 | 0.03
2044 | 19.6 | gf | 0.06 | mm | OK | -- | 17:49 | 2023-08-15 | 0.03
2045 | 18.3 | gf | 0.06 | mm | OK | -- | 17:49 | 2023-08-15 | 0.03
2046 | 17.3 | gf | 0.055 | mm | OK | -- | 17:49 | 2023-08-15 | 0.025
2047 | 15.9 | gf | 0.055 | mm | OK | -- | 17:49 | 2023-08-15 | 0.025
2048 | 14.6 | gf | 0.055 | mm | OK | -- | 17:49 | 2023-08-15 | 0.025
2049 | 12.4 | gf | 0.05 | mm | OK | -- | 17:49 | 2023-08-15 | 0.02
2050 | 10.1 | gf | 0.05 | mm | OK | -- | 17:49 | 2023-08-15 | 0.02
2051 | 7.7 | gf | 0.045 | mm | OK | -- | 17:49 | 2023-08-15 | 0.015
2052 | 5.7 | gf | 0.045 | mm | OK | -- | 17:49 | 2023-08-15 | 0.015
2053 | 4.5 | gf | 0.04 | mm | OK | -- | 17:49 | 2023-08-15 | 0.01
2054 | 3.4 | gf | 0.04 | mm | OK | -- | 17:49 | 2023-08-15 | 0.01
2055 | 1.6 | gf | 0.04 | mm | OK | -- | 17:49 | 2023-08-15 | 0.01
2056 | 0.1 | gf | 0.035 | mm | OK | -- | 17:49 | 2023-08-15 | 0.005
2057 | 0 | gf | 0.03 | mm | OK | -- | 17:49 | 2023-08-15 | 0

## Combined
Switch | Leobog Wolfberry V2
Notes | 0
No. | Force | Unit | Displacement | Unit | Judge | Position | Time | Date | Mod Dis | Collection Parameters
[10 empty] | Maximum | 182.8 | @ | No.1084
[10 empty] | Minimum | -0.9 | @ | No.2068
[10 empty] | Average | 50.79
[10 empty] | Data Quantity | 2084
[10 empty] | Number of NG | 0
Cond Formatting
[10 empty] | Min Highl Max | 173.66
[10 empty] | Starting Disp | 0.03

## Butterfly
Switch | Leobog Wolfberry V2 | [9 empty] | Input Upstroke In Negatives
Notes | 0
No. | Force | Unit | Displacement | Unit | Judge | Position | Time | Date | Mod Dis | Neg MD | Collection Parameters
1125 | 171 | gf | 3.79 | mm | OK | -- | 17:47 | 2023-08-15 | 3.76 | -3.76 | Maximum | 182.8 | @ | No.1084
1126 | 168.2 | gf | 3.785 | mm | OK | -- | 17:47 | 2023-08-15 | 3.755 | -3.755 | Minimum | -0.9 | @ | No.2068
1127 | 164.6 | gf | 3.785 | mm | OK | -- | 17:47 | 2023-08-15 | 3.755 | -3.755 | Average | 50.79
1128 | 158.9 | gf | 3.775 | mm | OK | -- | 17:47 | 2023-08-15 | 3.745 | -3.745 | Data Quantity | 2084
1129 | 153.8 | gf | 3.77 | mm | OK | -- | 17:47 | 2023-08-15 | 3.74 | -3.74 | Number of NG | 0
1130 | 149.3 | gf | 3.765 | mm | OK | -- | 17:47 | 2023-08-15 | 3.735 | -3.735
1131 | 144.9 | gf | 3.765 | mm | OK | -- | 17:47 | 2023-08-15 | 3.735 | -3.735 | Cond Formatting
1132 | 140 | gf | 3.76 | mm | OK | -- | 17:47 | 2023-08-15 | 3.73 | -3.73 | Min Highl Max | 173.66
1133 | 134.5 | gf | 3.75 | mm | OK | -- | 17:47 | 2023-08-15 | 3.72 | -3.72
1134 | 129.5 | gf | 3.745 | mm | OK | -- | 17:47 | 2023-08-15 | 3.715 | -3.715 | Starting Disp | 0.03
1135 | 124.1 | gf | 3.74 | mm | OK | -- | 17:47 | 2023-08-15 | 3.71 | -3.71
1136 | 118 | gf | 3.735 | mm | OK | -- | 17:47 | 2023-08-15 | 3.705 | -3.705
1137 | 111.6 | gf | 3.73 | mm | OK | -- | 17:47 | 2023-08-15 | 3.7 | -3.7
1138 | 106.5 | gf | 3.725 | mm | OK | -- | 17:47 | 2023-08-15 | 3.695 | -3.695
1139 | 103 | gf | 3.72 | mm | OK | -- | 17:47 | 2023-08-15 | 3.69 | -3.69
1140 | 100.2 | gf | 3.72 | mm | OK | -- | 17:47 | 2023-08-15 | 3.69 | -3.69
1141 | 97.7 | gf | 3.715 | mm | OK | -- | 17:47 | 2023-08-15 | 3.685 | -3.685
1142 | 95.2 | gf | 3.71 | mm | OK | -- | 17:47 | 2023-08-15 | 3.68 | -3.68
1143 | 92.4 | gf | 3.71 | mm | OK | -- | 17:47 | 2023-08-15 | 3.68 | -3.68
1144 | 89.2 | gf | 3.705 | mm | OK | -- | 17:47 | 2023-08-15 | 3.675 | -3.675
1145 | 85.5 | gf | 3.7 | mm | OK | -- | 17:47 | 2023-08-15 | 3.67 | -3.67
1146 | 82.4 | gf | 3.7 | mm | OK | -- | 17:47 | 2023-08-15 | 3.67 | -3.67
1147 | 79.9 | gf | 3.695 | mm | OK | -- | 17:47 | 2023-08-15 | 3.665 | -3.665
1148 | 76.9 | gf | 3.69 | mm | OK | -- | 17:47 | 2023-08-15 | 3.66 | -3.66
1149 | 73.2 | gf | 3.69 | mm | OK | -- | 17:47 | 2023-08-15 | 3.66 | -3.66
1150 | 67.6 | gf | 3.68 | mm | OK | -- | 17:47 | 2023-08-15 | 3.65 | -3.65
1151 | 61.3 | gf | 3.675 | mm | OK | -- | 17:47 | 2023-08-15 | 3.645 | -3.645
1152 | 60.2 | gf | 3.67 | mm | OK | -- | 17:47 | 2023-08-15 | 3.64 | -3.64
1153 | 59.9 | gf | 3.67 | mm | OK | -- | 17:47 | 2023-08-15 | 3.64 | -3.64
1154 | 59.7 | gf | 3.665 | mm | OK | -- | 17:47 | 2023-08-15 | 3.635 | -3.635
1155 | 59.4 | gf | 3.665 | mm | OK | -- | 17:47 | 2023-08-15 | 3.635 | -3.635
1156 | 59.2 | gf | 3.665 | mm | OK | -- | 17:47 | 2023-08-15 | 3.635 | -3.635
1157 | 59 | gf | 3.66 | mm | OK | -- | 17:47 | 2023-08-15 | 3.63 | -3.63
1158 | 59 | gf | 3.66 | mm | OK | -- | 17:47 | 2023-08-15 | 3.63 | -3.63
1159 | 58.9 | gf | 3.66 | mm | OK | -- | 17:47 | 2023-08-15 | 3.63 | -3.63
1160 | 58.9 | gf | 3.655 | mm | OK | -- | 17:47 | 2023-08-15 | 3.625 | -3.625
1161 | 58.8 | gf | 3.655 | mm | OK | -- | 17:47 | 2023-08-15 | 3.625 | -3.625
1162 | 58.8 | gf | 3.65 | mm | OK | -- | 17:47 | 2023-08-15 | 3.62 | -3.62
1163 | 58.8 | gf | 3.645 | mm | OK | -- | 17:47 | 2023-08-15 | 3.615 | -3.615
1164 | 58.7 | gf | 3.645 | mm | OK | -- | 17:47 | 2023-08-15 | 3.615 | -3.615
1165 | 58.7 | gf | 3.64 | mm | OK | -- | 17:47 | 2023-08-15 | 3.61 | -3.61
1166 | 58.6 | gf | 3.635 | mm | OK | -- | 17:47 | 2023-08-15 | 3.605 | -3.605
1167 | 58.6 | gf | 3.63 | mm | OK | -- | 17:47 | 2023-08-15 | 3.6 | -3.6
1168 | 58.6 | gf | 3.63 | mm | OK | -- | 17:47 | 2023-08-15 | 3.6 | -3.6
1169 | 58.6 | gf | 3.625 | mm | OK | -- | 17:47 | 2023-08-15 | 3.595 | -3.595
1170 | 58.6 | gf | 3.625 | mm | OK | -- | 17:47 | 2023-08-15 | 3.595 | -3.595
1171 | 58.6 | gf | 3.62 | mm | OK | -- | 17:47 | 2023-08-15 | 3.59 | -3.59
1172 | 58.6 | gf | 3.615 | mm | OK | -- | 17:47 | 2023-08-15 | 3.585 | -3.585
1173 | 58.6 | gf | 3.61 | mm | OK | -- | 17:47 | 2023-08-15 | 3.58 | -3.58
1174 | 58.6 | gf | 3.61 | mm | OK | -- | 17:47 | 2023-08-15 | 3.58 | -3.58
1175 | 58.5 | gf | 3.605 | mm | OK | -- | 17:47 | 2023-08-15 | 3.575 | -3.575
1176 | 58.5 | gf | 3.6 | mm | OK | -- | 17:47 | 2023-08-15 | 3.57 | -3.57
1177 | 58.5 | gf | 3.59 | mm | OK | -- | 17:47 | 2023-08-15 | 3.56 | -3.56
1178 | 58.4 | gf | 3.585 | mm | OK | -- | 17:47 | 2023-08-15 | 3.555 | -3.555
1179 | 58.4 | gf | 3.58 | mm | OK | -- | 17:47 | 2023-08-15 | 3.55 | -3.55
1180 | 58.4 | gf | 3.575 | mm | OK | -- | 17:47 | 2023-08-15 | 3.545 | -3.545
1181 | 58.4 | gf | 3.565 | mm | OK | -- | 17:47 | 2023-08-15 | 3.535 | -3.535
1182 | 58.2 | gf | 3.56 | mm | OK | -- | 17:47 | 2023-08-15 | 3.53 | -3.53
1183 | 58.2 | gf | 3.555 | mm | OK | -- | 17:47 | 2023-08-15 | 3.525 | -3.525
1184 | 58.2 | gf | 3.55 | mm | OK | -- | 17:47 | 2023-08-15 | 3.52 | -3.52
1185 | 58.2 | gf | 3.54 | mm | OK | -- | 17:47 | 2023-08-15 | 3.51 | -3.51
1186 | 58.1 | gf | 3.535 | mm | OK | -- | 17:47 | 2023-08-15 | 3.505 | -3.505
1187 | 58.1 | gf | 3.525 | mm | OK | -- | 17:47 | 2023-08-15 | 3.495 | -3.495
1188 | 58.1 | gf | 3.52 | mm | OK | -- | 17:47 | 2023-08-15 | 3.49 | -3.49
1189 | 58.1 | gf | 3.51 | mm | OK | -- | 17:47 | 2023-08-15 | 3.48 | -3.48
1190 | 58 | gf | 3.505 | mm | OK | -- | 17:47 | 2023-08-15 | 3.475 | -3.475
1191 | 57.9 | gf | 3.495 | mm | OK | -- | 17:47 | 2023-08-15 | 3.465 | -3.465
1192 | 58 | gf | 3.49 | mm | OK | -- | 17:47 | 2023-08-15 | 3.46 | -3.46
1193 | 57.9 | gf | 3.48 | mm | OK | -- | 17:47 | 2023-08-15 | 3.45 | -3.45
1194 | 57.9 | gf | 3.475 | mm | OK | -- | 17:47 | 2023-08-15 | 3.445 | -3.445
1195 | 57.9 | gf | 3.47 | mm | OK | -- | 17:47 | 2023-08-15 | 3.44 | -3.44
1196 | 57.9 | gf | 3.465 | mm | OK | -- | 17:47 | 2023-08-15 | 3.435 | -3.435
1197 | 57.9 | gf | 3.46 | mm | OK | -- | 17:47 | 2023-08-15 | 3.43 | -3.43
1198 | 57.7 | gf | 3.455 | mm | OK | -- | 17:47 | 2023-08-15 | 3.425 | -3.425
1199 | 57.7 | gf | 3.45 | mm | OK | -- | 17:47 | 2023-08-15 | 3.42 | -3.42
1200 | 57.7 | gf | 3.445 | mm | OK | -- | 17:47 | 2023-08-15 | 3.415 | -3.415
1201 | 57.7 | gf | 3.44 | mm | OK | -- | 17:47 | 2023-08-15 | 3.41 | -3.41
1202 | 57.7 | gf | 3.44 | mm | OK | -- | 17:47 | 2023-08-15 | 3.41 | -3.41
1203 | 57.6 | gf | 3.435 | mm | OK | -- | 17:47 | 2023-08-15 | 3.405 | -3.405
1204 | 57.6 | gf | 3.43 | mm | OK | -- | 17:47 | 2023-08-15 | 3.4 | -3.4
1205 | 57.5 | gf | 3.42 | mm | OK | -- | 17:47 | 2023-08-15 | 3.39 | -3.39
1206 | 57.6 | gf | 3.41 | mm | OK | -- | 17:47 | 2023-08-15 | 3.38 | -3.38
1207 | 57.6 | gf | 3.405 | mm | OK | -- | 17:47 | 2023-08-15 | 3.375 | -3.375
1208 | 57.6 | gf | 3.4 | mm | OK | -- | 17:47 | 2023-08-15 | 3.37 | -3.37
1209 | 57.5 | gf | 3.395 | mm | OK | -- | 17:47 | 2023-08-15 | 3.365 | -3.365
1210 | 57.5 | gf | 3.39 | mm | OK | -- | 17:47 | 2023-08-15 | 3.36 | -3.36
1211 | 57.5 | gf | 3.385 | mm | OK | -- | 17:47 | 2023-08-15 | 3.355 | -3.355
1212 | 57.4 | gf | 3.38 | mm | OK | -- | 17:47 | 2023-08-15 | 3.35 | -3.35
1213 | 57.4 | gf | 3.375 | mm | OK | -- | 17:47 | 2023-08-15 | 3.345 | -3.345
1214 | 57.4 | gf | 3.37 | mm | OK | -- | 17:47 | 2023-08-15 | 3.34 | -3.34
1215 | 57.4 | gf | 3.37 | mm | OK | -- | 17:47 | 2023-08-15 | 3.34 | -3.34
1216 | 57.3 | gf | 3.365 | mm | OK | -- | 17:47 | 2023-08-15 | 3.335 | -3.335
1217 | 57.3 | gf | 3.36 | mm | OK | -- | 17:47 | 2023-08-15 | 3.33 | -3.33
1218 | 57.3 | gf | 3.36 | mm | OK | -- | 17:47 | 2023-08-15 | 3.33 | -3.33
1219 | 57.3 | gf | 3.355 | mm | OK | -- | 17:47 | 2023-08-15 | 3.325 | -3.325
1220 | 57.3 | gf | 3.355 | mm | OK | -- | 17:47 | 2023-08-15 | 3.325 | -3.325
1221 | 57.3 | gf | 3.35 | mm | OK | -- | 17:47 | 2023-08-15 | 3.32 | -3.32
1222 | 57.3 | gf | 3.345 | mm | OK | -- | 17:47 | 2023-08-15 | 3.315 | -3.315
1223 | 57.1 | gf | 3.34 | mm | OK | -- | 17:47 | 2023-08-15 | 3.31 | -3.31
1224 | 57.2 | gf | 3.335 | mm | OK | -- | 17:47 | 2023-08-15 | 3.305 | -3.305
1225 | 57.1 | gf | 3.33 | mm | OK | -- | 17:47 | 2023-08-15 | 3.3 | -3.3
1226 | 57.2 | gf | 3.325 | mm | OK | -- | 17:47 | 2023-08-15 | 3.295 | -3.295
1227 | 57.2 | gf | 3.32 | mm | OK | -- | 17:47 | 2023-08-15 | 3.29 | -3.29
1228 | 57.2 | gf | 3.31 | mm | OK | -- | 17:47 | 2023-08-15 | 3.28 | -3.28
1229 | 57.1 | gf | 3.305 | mm | OK | -- | 17:47 | 2023-08-15 | 3.275 | -3.275
1230 | 57.1 | gf | 3.3 | mm | OK | -- | 17:47 | 2023-08-15 | 3.27 | -3.27
1231 | 57.1 | gf | 3.295 | mm | OK | -- | 17:47 | 2023-08-15 | 3.265 | -3.265
1232 | 57.1 | gf | 3.29 | mm | OK | -- | 17:47 | 2023-08-15 | 3.26 | -3.26
1233 | 57.1 | gf | 3.285 | mm | OK | -- | 17:47 | 2023-08-15 | 3.255 | -3.255
1234 | 57.1 | gf | 3.28 | mm | OK | -- | 17:47 | 2023-08-15 | 3.25 | -3.25
1235 | 56.9 | gf | 3.275 | mm | OK | -- | 17:47 | 2023-08-15 | 3.245 | -3.245
1236 | 56.9 | gf | 3.275 | mm | OK | -- | 17:47 | 2023-08-15 | 3.245 | -3.245
1237 | 56.8 | gf | 3.27 | mm | OK | -- | 17:47 | 2023-08-15 | 3.24 | -3.24
1238 | 56.8 | gf | 3.265 | mm | OK | -- | 17:47 | 2023-08-15 | 3.235 | -3.235
1239 | 56.8 | gf | 3.265 | mm | OK | -- | 17:47 | 2023-08-15 | 3.235 | -3.235
1240 | 56.8 | gf | 3.26 | mm | OK | -- | 17:47 | 2023-08-15 | 3.23 | -3.23
1241 | 56.8 | gf | 3.255 | mm | OK | -- | 17:47 | 2023-08-15 | 3.225 | -3.225
1242 | 56.7 | gf | 3.255 | mm | OK | -- | 17:47 | 2023-08-15 | 3.225 | -3.225
1243 | 56.7 | gf | 3.25 | mm | OK | -- | 17:47 | 2023-08-15 | 3.22 | -3.22
1244 | 56.7 | gf | 3.24 | mm | OK | -- | 17:47 | 2023-08-15 | 3.21 | -3.21
1245 | 56.7 | gf | 3.235 | mm | OK | -- | 17:47 | 2023-08-15 | 3.205 | -3.205
1246 | 56.7 | gf | 3.23 | mm | OK | -- | 17:47 | 2023-08-15 | 3.2 | -3.2
1247 | 56.7 | gf | 3.225 | mm | OK | -- | 17:47 | 2023-08-15 | 3.195 | -3.195
1248 | 56.7 | gf | 3.22 | mm | OK | -- | 17:47 | 2023-08-15 | 3.19 | -3.19
1249 | 56.7 | gf | 3.21 | mm | OK | -- | 17:47 | 2023-08-15 | 3.18 | -3.18
1250 | 56.7 | gf | 3.205 | mm | OK | -- | 17:47 | 2023-08-15 | 3.175 | -3.175
1251 | 56.5 | gf | 3.195 | mm | OK | -- | 17:47 | 2023-08-15 | 3.165 | -3.165
1252 | 56.4 | gf | 3.185 | mm | OK | -- | 17:47 | 2023-08-15 | 3.155 | -3.155
1253 | 56.4 | gf | 3.175 | mm | OK | -- | 17:47 | 2023-08-15 | 3.145 | -3.145
1254 | 56.4 | gf | 3.165 | mm | OK | -- | 17:47 | 2023-08-15 | 3.135 | -3.135
1255 | 56.4 | gf | 3.155 | mm | OK | -- | 17:47 | 2023-08-15 | 3.125 | -3.125
1256 | 56.3 | gf | 3.15 | mm | OK | -- | 17:47 | 2023-08-15 | 3.12 | -3.12
1257 | 56.2 | gf | 3.145 | mm | OK | -- | 17:47 | 2023-08-15 | 3.115 | -3.115
1258 | 56.2 | gf | 3.14 | mm | OK | -- | 17:47 | 2023-08-15 | 3.11 | -3.11
1259 | 56.1 | gf | 3.135 | mm | OK | -- | 17:47 | 2023-08-15 | 3.105 | -3.105
1260 | 56.1 | gf | 3.13 | mm | OK | -- | 17:47 | 2023-08-15 | 3.1 | -3.1
1261 | 56.1 | gf | 3.125 | mm | OK | -- | 17:47 | 2023-08-15 | 3.095 | -3.095
1262 | 56.1 | gf | 3.12 | mm | OK | -- | 17:47 | 2023-08-15 | 3.09 | -3.09
1263 | 56.1 | gf | 3.115 | mm | OK | -- | 17:47 | 2023-08-15 | 3.085 | -3.085
1264 | 56.1 | gf | 3.11 | mm | OK | -- | 17:47 | 2023-08-15 | 3.08 | -3.08
1265 | 56 | gf | 3.11 | mm | OK | -- | 17:47 | 2023-08-15 | 3.08 | -3.08
1266 | 56 | gf | 3.105 | mm | OK | -- | 17:47 | 2023-08-15 | 3.075 | -3.075
1267 | 56 | gf | 3.1 | mm | OK | -- | 17:47 | 2023-08-15 | 3.07 | -3.07
1268 | 56 | gf | 3.1 | mm | OK | -- | 17:47 | 2023-08-15 | 3.07 | -3.07
1269 | 56 | gf | 3.095 | mm | OK | -- | 17:47 | 2023-08-15 | 3.065 | -3.065
1270 | 56 | gf | 3.095 | mm | OK | -- | 17:47 | 2023-08-15 | 3.065 | -3.065
1271 | 56 | gf | 3.09 | mm | OK | -- | 17:47 | 2023-08-15 | 3.06 | -3.06
1272 | 56 | gf | 3.09 | mm | OK | -- | 17:47 | 2023-08-15 | 3.06 | -3.06
1273 | 56 | gf | 3.085 | mm | OK | -- | 17:47 | 2023-08-15 | 3.055 | -3.055
1274 | 56 | gf | 3.085 | mm | OK | -- | 17:47 | 2023-08-15 | 3.055 | -3.055
1275 | 55.9 | gf | 3.08 | mm | OK | -- | 17:47 | 2023-08-15 | 3.05 | -3.05
1276 | 55.9 | gf | 3.07 | mm | OK | -- | 17:47 | 2023-08-15 | 3.04 | -3.04
1277 | 55.9 | gf | 3.06 | mm | OK | -- | 17:47 | 2023-08-15 | 3.03 | -3.03
1278 | 55.9 | gf | 3.055 | mm | OK | -- | 17:47 | 2023-08-15 | 3.025 | -3.025
1279 | 55.9 | gf | 3.05 | mm | OK | -- | 17:47 | 2023-08-15 | 3.02 | -3.02
1280 | 55.9 | gf | 3.045 | mm | OK | -- | 17:47 | 2023-08-15 | 3.015 | -3.015
1281 | 55.9 | gf | 3.04 | mm | OK | -- | 17:47 | 2023-08-15 | 3.01 | -3.01
1282 | 55.9 | gf | 3.035 | mm | OK | -- | 17:47 | 2023-08-15 | 3.005 | -3.005
1283 | 55.9 | gf | 3.035 | mm | OK | -- | 17:47 | 2023-08-15 | 3.005 | -3.005
1284 | 55.7 | gf | 3.03 | mm | OK | -- | 17:47 | 2023-08-15 | 3 | -3
1285 | 55.7 | gf | 3.025 | mm | OK | -- | 17:47 | 2023-08-15 | 2.995 | -2.995
1286 | 55.7 | gf | 3.025 | mm | OK | -- | 17:47 | 2023-08-15 | 2.995 | -2.995
1287 | 55.6 | gf | 3.02 | mm | OK | -- | 17:47 | 2023-08-15 | 2.99 | -2.99
1288 | 55.6 | gf | 3.02 | mm | OK | -- | 17:47 | 2023-08-15 | 2.99 | -2.99
1289 | 55.6 | gf | 3.015 | mm | OK | -- | 17:47 | 2023-08-15 | 2.985 | -2.985
1290 | 55.6 | gf | 3.015 | mm | OK | -- | 17:47 | 2023-08-15 | 2.985 | -2.985
1291 | 55.6 | gf | 3.01 | mm | OK | -- | 17:47 | 2023-08-15 | 2.98 | -2.98
1292 | 55.6 | gf | 3.01 | mm | OK | -- | 17:47 | 2023-08-15 | 2.98 | -2.98
1293 | 55.7 | gf | 3.005 | mm | OK | -- | 17:47 | 2023-08-15 | 2.975 | -2.975
1294 | 55.7 | gf | 3.005 | mm | OK | -- | 17:47 | 2023-08-15 | 2.975 | -2.975
1295 | 55.7 | gf | 3 | mm | OK | -- | 17:47 | 2023-08-15 | 2.97 | -2.97
1296 | 55.7 | gf | 2.995 | mm | OK | -- | 17:47 | 2023-08-15 | 2.965 | -2.965
1297 | 55.7 | gf | 2.99 | mm | OK | -- | 17:47 | 2023-08-15 | 2.96 | -2.96
1298 | 55.7 | gf | 2.985 | mm | OK | -- | 17:47 | 2023-08-15 | 2.955 | -2.955
1299 | 55.6 | gf | 2.98 | mm | OK | -- | 17:47 | 2023-08-15 | 2.95 | -2.95
1300 | 55.5 | gf | 2.975 | mm | OK | -- | 17:47 | 2023-08-15 | 2.945 | -2.945
1301 | 55.5 | gf | 2.97 | mm | OK | -- | 17:47 | 2023-08-15 | 2.94 | -2.94
1302 | 55.4 | gf | 2.965 | mm | OK | -- | 17:47 | 2023-08-15 | 2.935 | -2.935
1303 | 55.4 | gf | 2.96 | mm | OK | -- | 17:47 | 2023-08-15 | 2.93 | -2.93
1304 | 55.4 | gf | 2.95 | mm | OK | -- | 17:47 | 2023-08-15 | 2.92 | -2.92
1305 | 55.4 | gf | 2.945 | mm | OK | -- | 17:47 | 2023-08-15 | 2.915 | -2.915
1306 | 55.4 | gf | 2.94 | mm | OK | -- | 17:47 | 2023-08-15 | 2.91 | -2.91
1307 | 55.4 | gf | 2.935 | mm | OK | -- | 17:47 | 2023-08-15 | 2.905 | -2.905
1308 | 55.4 | gf | 2.93 | mm | OK | -- | 17:47 | 2023-08-15 | 2.9 | -2.9
1309 | 55.3 | gf | 2.925 | mm | OK | -- | 17:47 | 2023-08-15 | 2.895 | -2.895
1310 | 55.3 | gf | 2.925 | mm | OK | -- | 17:47 | 2023-08-15 | 2.895 | -2.895
1311 | 55.3 | gf | 2.92 | mm | OK | -- | 17:47 | 2023-08-15 | 2.89 | -2.89
1312 | 55.3 | gf | 2.915 | mm | OK | -- | 17:47 | 2023-08-15 | 2.885 | -2.885
1313 | 55.3 | gf | 2.91 | mm | OK | -- | 17:47 | 2023-08-15 | 2.88 | -2.88
1314 | 55.3 | gf | 2.905 | mm | OK | -- | 17:47 | 2023-08-15 | 2.875 | -2.875
1315 | 55.3 | gf | 2.9 | mm | OK | -- | 17:47 | 2023-08-15 | 2.87 | -2.87
1316 | 55.3 | gf | 2.895 | mm | OK | -- | 17:47 | 2023-08-15 | 2.865 | -2.865
1317 | 55.2 | gf | 2.89 | mm | OK | -- | 17:47 | 2023-08-15 | 2.86 | -2.86
1318 | 55.2 | gf | 2.885 | mm | OK | -- | 17:47 | 2023-08-15 | 2.855 | -2.855
1319 | 55.1 | gf | 2.88 | mm | OK | -- | 17:47 | 2023-08-15 | 2.85 | -2.85
1320 | 55.1 | gf | 2.875 | mm | OK | -- | 17:47 | 2023-08-15 | 2.845 | -2.845
1321 | 55.1 | gf | 2.875 | mm | OK | -- | 17:47 | 2023-08-15 | 2.845 | -2.845
1322 | 55.1 | gf | 2.865 | mm | OK | -- | 17:47 | 2023-08-15 | 2.835 | -2.835
1323 | 55 | gf | 2.86 | mm | OK | -- | 17:47 | 2023-08-15 | 2.83 | -2.83
1324 | 55 | gf | 2.85 | mm | OK | -- | 17:47 | 2023-08-15 | 2.82 | -2.82
1325 | 55 | gf | 2.845 | mm | OK | -- | 17:47 | 2023-08-15 | 2.815 | -2.815
1326 | 55 | gf | 2.835 | mm | OK | -- | 17:47 | 2023-08-15 | 2.805 | -2.805
1327 | 55 | gf | 2.825 | mm | OK | -- | 17:47 | 2023-08-15 | 2.795 | -2.795
1328 | 54.9 | gf | 2.815 | mm | OK | -- | 17:47 | 2023-08-15 | 2.785 | -2.785
1329 | 54.8 | gf | 2.8 | mm | OK | -- | 17:47 | 2023-08-15 | 2.77 | -2.77
1330 | 54.6 | gf | 2.79 | mm | OK | -- | 17:47 | 2023-08-15 | 2.76 | -2.76
1331 | 54.6 | gf | 2.78 | mm | OK | -- | 17:47 | 2023-08-15 | 2.75 | -2.75
1332 | 54.5 | gf | 2.765 | mm | OK | -- | 17:47 | 2023-08-15 | 2.735 | -2.735
1333 | 54.5 | gf | 2.75 | mm | OK | -- | 17:47 | 2023-08-15 | 2.72 | -2.72
1334 | 54.5 | gf | 2.735 | mm | OK | -- | 17:47 | 2023-08-15 | 2.705 | -2.705
1335 | 54.4 | gf | 2.725 | mm | OK | -- | 17:47 | 2023-08-15 | 2.695 | -2.695
1336 | 54.4 | gf | 2.715 | mm | OK | -- | 17:47 | 2023-08-15 | 2.685 | -2.685
1337 | 54.4 | gf | 2.705 | mm | OK | -- | 17:47 | 2023-08-15 | 2.675 | -2.675
1338 | 54.3 | gf | 2.695 | mm | OK | -- | 17:47 | 2023-08-15 | 2.665 | -2.665
1339 | 54.2 | gf | 2.68 | mm | OK | -- | 17:47 | 2023-08-15 | 2.65 | -2.65
1340 | 54.1 | gf | 2.665 | mm | OK | -- | 17:47 | 2023-08-15 | 2.635 | -2.635
1341 | 54.2 | gf | 2.65 | mm | OK | -- | 17:47 | 2023-08-15 | 2.62 | -2.62
1342 | 54.2 | gf | 2.64 | mm | OK | -- | 17:47 | 2023-08-15 | 2.61 | -2.61
1343 | 53.9 | gf | 2.63 | mm | OK | -- | 17:47 | 2023-08-15 | 2.6 | -2.6
1344 | 53.9 | gf | 2.62 | mm | OK | -- | 17:47 | 2023-08-15 | 2.59 | -2.59
1345 | 53.8 | gf | 2.615 | mm | OK | -- | 17:47 | 2023-08-15 | 2.585 | -2.585
1346 | 53.8 | gf | 2.61 | mm | OK | -- | 17:47 | 2023-08-15 | 2.58 | -2.58
1347 | 53.8 | gf | 2.605 | mm | OK | -- | 17:47 | 2023-08-15 | 2.575 | -2.575
1348 | 53.8 | gf | 2.605 | mm | OK | -- | 17:47 | 2023-08-15 | 2.575 | -2.575
1349 | 53.7 | gf | 2.6 | mm | OK | -- | 17:47 | 2023-08-15 | 2.57 | -2.57
1350 | 53.7 | gf | 2.595 | mm | OK | -- | 17:47 | 2023-08-15 | 2.565 | -2.565
1351 | 53.7 | gf | 2.59 | mm | OK | -- | 17:47 | 2023-08-15 | 2.56 | -2.56
1352 | 53.7 | gf | 2.585 | mm | OK | -- | 17:47 | 2023-08-15 | 2.555 | -2.555
1353 | 53.6 | gf | 2.58 | mm | OK | -- | 17:47 | 2023-08-15 | 2.55 | -2.55
1354 | 53.5 | gf | 2.575 | mm | OK | -- | 17:47 | 2023-08-15 | 2.545 | -2.545
1355 | 53.5 | gf | 2.57 | mm | OK | -- | 17:47 | 2023-08-15 | 2.54 | -2.54
1356 | 53.4 | gf | 2.565 | mm | OK | -- | 17:47 | 2023-08-15 | 2.535 | -2.535
1357 | 53.5 | gf | 2.565 | mm | OK | -- | 17:47 | 2023-08-15 | 2.535 | -2.535
1358 | 53.4 | gf | 2.56 | mm | OK | -- | 17:47 | 2023-08-15 | 2.53 | -2.53
1359 | 53.4 | gf | 2.555 | mm | OK | -- | 17:47 | 2023-08-15 | 2.525 | -2.525
1360 | 53.4 | gf | 2.555 | mm | OK | -- | 17:47 | 2023-08-15 | 2.525 | -2.525
1361 | 53.5 | gf | 2.55 | mm | OK | -- | 17:47 | 2023-08-15 | 2.52 | -2.52
1362 | 53.4 | gf | 2.545 | mm | OK | -- | 17:47 | 2023-08-15 | 2.515 | -2.515
1363 | 53.4 | gf | 2.545 | mm | OK | -- | 17:47 | 2023-08-15 | 2.515 | -2.515
1364 | 53.4 | gf | 2.54 | mm | OK | -- | 17:47 | 2023-08-15 | 2.51 | -2.51
1365 | 53.5 | gf | 2.54 | mm | OK | -- | 17:47 | 2023-08-15 | 2.51 | -2.51
1366 | 53.5 | gf | 2.54 | mm | OK | -- | 17:47 | 2023-08-15 | 2.51 | -2.51
1367 | 53.4 | gf | 2.54 | mm | OK | -- | 17:47 | 2023-08-15 | 2.51 | -2.51
1368 | 53.4 | gf | 2.535 | mm | OK | -- | 17:47 | 2023-08-15 | 2.505 | -2.505
1369 | 53.4 | gf | 2.535 | mm | OK | -- | 17:47 | 2023-08-15 | 2.505 | -2.505
1370 | 53.4 | gf | 2.535 | mm | OK | -- | 17:47 | 2023-08-15 | 2.505 | -2.505
1371 | 53.4 | gf | 2.535 | mm | OK | -- | 17:47 | 2023-08-15 | 2.505 | -2.505
1372 | 53.4 | gf | 2.535 | mm | OK | -- | 17:47 | 2023-08-15 | 2.505 | -2.505
1373 | 53.4 | gf | 2.535 | mm | OK | -- | 17:47 | 2023-08-15 | 2.505 | -2.505
1374 | 53.4 | gf | 2.535 | mm | OK | -- | 17:47 | 2023-08-15 | 2.505 | -2.505
1375 | 53.4 | gf | 2.53 | mm | OK | -- | 17:47 | 2023-08-15 | 2.5 | -2.5
1376 | 53.4 | gf | 2.525 | mm | OK | -- | 17:47 | 2023-08-15 | 2.495 | -2.495
1377 | 53.3 | gf | 2.515 | mm | OK | -- | 17:47 | 2023-08-15 | 2.485 | -2.485
1378 | 53.2 | gf | 2.5 | mm | OK | -- | 17:47 | 2023-08-15 | 2.47 | -2.47
1379 | 53.2 | gf | 2.485 | mm | OK | -- | 17:47 | 2023-08-15 | 2.455 | -2.455
1380 | 53.2 | gf | 2.475 | mm | OK | -- | 17:47 | 2023-08-15 | 2.445 | -2.445
1381 | 53.2 | gf | 2.465 | mm | OK | -- | 17:47 | 2023-08-15 | 2.435 | -2.435
1382 | 53.1 | gf | 2.46 | mm | OK | -- | 17:47 | 2023-08-15 | 2.43 | -2.43
1383 | 53.1 | gf | 2.45 | mm | OK | -- | 17:47 | 2023-08-15 | 2.42 | -2.42
1384 | 53.1 | gf | 2.44 | mm | OK | -- | 17:47 | 2023-08-15 | 2.41 | -2.41
1385 | 53 | gf | 2.435 | mm | OK | -- | 17:47 | 2023-08-15 | 2.405 | -2.405
1386 | 53 | gf | 2.43 | mm | OK | -- | 17:47 | 2023-08-15 | 2.4 | -2.4
1387 | 53 | gf | 2.425 | mm | OK | -- | 17:47 | 2023-08-15 | 2.395 | -2.395
1388 | 52.9 | gf | 2.42 | mm | OK | -- | 17:47 | 2023-08-15 | 2.39 | -2.39
1389 | 52.9 | gf | 2.42 | mm | OK | -- | 17:47 | 2023-08-15 | 2.39 | -2.39
1390 | 52.8 | gf | 2.415 | mm | OK | -- | 17:47 | 2023-08-15 | 2.385 | -2.385
1391 | 52.8 | gf | 2.415 | mm | OK | -- | 17:47 | 2023-08-15 | 2.385 | -2.385
1392 | 52.8 | gf | 2.41 | mm | OK | -- | 17:47 | 2023-08-15 | 2.38 | -2.38
1393 | 52.8 | gf | 2.41 | mm | OK | -- | 17:47 | 2023-08-15 | 2.38 | -2.38
1394 | 52.8 | gf | 2.405 | mm | OK | -- | 17:47 | 2023-08-15 | 2.375 | -2.375
1395 | 52.8 | gf | 2.405 | mm | OK | -- | 17:47 | 2023-08-15 | 2.375 | -2.375
1396 | 52.8 | gf | 2.4 | mm | OK | -- | 17:47 | 2023-08-15 | 2.37 | -2.37
1397 | 52.8 | gf | 2.395 | mm | OK | -- | 17:47 | 2023-08-15 | 2.365 | -2.365
1398 | 52.8 | gf | 2.39 | mm | OK | -- | 17:47 | 2023-08-15 | 2.36 | -2.36
1399 | 52.7 | gf | 2.385 | mm | OK | -- | 17:47 | 2023-08-15 | 2.355 | -2.355
1400 | 52.7 | gf | 2.38 | mm | OK | -- | 17:47 | 2023-08-15 | 2.35 | -2.35
1401 | 52.7 | gf | 2.38 | mm | OK | -- | 17:47 | 2023-08-15 | 2.35 | -2.35
1402 | 52.7 | gf | 2.375 | mm | OK | -- | 17:47 | 2023-08-15 | 2.345 | -2.345
1403 | 52.7 | gf | 2.37 | mm | OK | -- | 17:47 | 2023-08-15 | 2.34 | -2.34
1404 | 52.6 | gf | 2.37 | mm | OK | -- | 17:47 | 2023-08-15 | 2.34 | -2.34
1405 | 52.6 | gf | 2.365 | mm | OK | -- | 17:47 | 2023-08-15 | 2.335 | -2.335
1406 | 52.6 | gf | 2.365 | mm | OK | -- | 17:47 | 2023-08-15 | 2.335 | -2.335
1407 | 52.6 | gf | 2.36 | mm | OK | -- | 17:47 | 2023-08-15 | 2.33 | -2.33
1408 | 52.6 | gf | 2.36 | mm | OK | -- | 17:47 | 2023-08-15 | 2.33 | -2.33
1409 | 52.5 | gf | 2.355 | mm | OK | -- | 17:47 | 2023-08-15 | 2.325 | -2.325
1410 | 52.5 | gf | 2.355 | mm | OK | -- | 17:47 | 2023-08-15 | 2.325 | -2.325
1411 | 52.5 | gf | 2.35 | mm | OK | -- | 17:47 | 2023-08-15 | 2.32 | -2.32
1412 | 52.5 | gf | 2.35 | mm | OK | -- | 17:47 | 2023-08-15 | 2.32 | -2.32
1413 | 52.5 | gf | 2.345 | mm | OK | -- | 17:47 | 2023-08-15 | 2.315 | -2.315
1414 | 52.5 | gf | 2.34 | mm | OK | -- | 17:47 | 2023-08-15 | 2.31 | -2.31
1415 | 52.5 | gf | 2.34 | mm | OK | -- | 17:47 | 2023-08-15 | 2.31 | -2.31
1416 | 52.5 | gf | 2.335 | mm | OK | -- | 17:47 | 2023-08-15 | 2.305 | -2.305
1417 | 52.5 | gf | 2.335 | mm | OK | -- | 17:47 | 2023-08-15 | 2.305 | -2.305
1418 | 52.5 | gf | 2.33 | mm | OK | -- | 17:47 | 2023-08-15 | 2.3 | -2.3
1419 | 52.5 | gf | 2.325 | mm | OK | -- | 17:47 | 2023-08-15 | 2.295 | -2.295
1420 | 52.4 | gf | 2.32 | mm | OK | -- | 17:47 | 2023-08-15 | 2.29 | -2.29
1421 | 52.4 | gf | 2.32 | mm | OK | -- | 17:47 | 2023-08-15 | 2.29 | -2.29
1422 | 52.4 | gf | 2.315 | mm | OK | -- | 17:47 | 2023-08-15 | 2.285 | -2.285
1423 | 52.4 | gf | 2.31 | mm | OK | -- | 17:47 | 2023-08-15 | 2.28 | -2.28
1424 | 52.4 | gf | 2.31 | mm | OK | -- | 17:47 | 2023-08-15 | 2.28 | -2.28
1425 | 52.4 | gf | 2.31 | mm | OK | -- | 17:47 | 2023-08-15 | 2.28 | -2.28
1426 | 52.3 | gf | 2.305 | mm | OK | -- | 17:47 | 2023-08-15 | 2.275 | -2.275
1427 | 52.3 | gf | 2.305 | mm | OK | -- | 17:47 | 2023-08-15 | 2.275 | -2.275
1428 | 52.3 | gf | 2.3 | mm | OK | -- | 17:47 | 2023-08-15 | 2.27 | -2.27
1429 | 52.3 | gf | 2.295 | mm | OK | -- | 17:47 | 2023-08-15 | 2.265 | -2.265
1430 | 52.2 | gf | 2.295 | mm | OK | -- | 17:48 | 2023-08-15 | 2.265 | -2.265
1431 | 52.2 | gf | 2.295 | mm | OK | -- | 17:48 | 2023-08-15 | 2.265 | -2.265
1432 | 52.2 | gf | 2.29 | mm | OK | -- | 17:48 | 2023-08-15 | 2.26 | -2.26
1433 | 52.2 | gf | 2.29 | mm | OK | -- | 17:48 | 2023-08-15 | 2.26 | -2.26
1434 | 52.2 | gf | 2.285 | mm | OK | -- | 17:48 | 2023-08-15 | 2.255 | -2.255
1435 | 52.2 | gf | 2.285 | mm | OK | -- | 17:48 | 2023-08-15 | 2.255 | -2.255
1436 | 52.2 | gf | 2.28 | mm | OK | -- | 17:48 | 2023-08-15 | 2.25 | -2.25
1437 | 52.2 | gf | 2.275 | mm | OK | -- | 17:48 | 2023-08-15 | 2.245 | -2.245
1438 | 52.2 | gf | 2.27 | mm | OK | -- | 17:48 | 2023-08-15 | 2.24 | -2.24
1439 | 52.1 | gf | 2.27 | mm | OK | -- | 17:48 | 2023-08-15 | 2.24 | -2.24
1440 | 52.1 | gf | 2.265 | mm | OK | -- | 17:48 | 2023-08-15 | 2.235 | -2.235
1441 | 52.1 | gf | 2.265 | mm | OK | -- | 17:48 | 2023-08-15 | 2.235 | -2.235
1442 | 52.1 | gf | 2.265 | mm | OK | -- | 17:48 | 2023-08-15 | 2.235 | -2.235
1443 | 52 | gf | 2.26 | mm | OK | -- | 17:48 | 2023-08-15 | 2.23 | -2.23
1444 | 52 | gf | 2.255 | mm | OK | -- | 17:48 | 2023-08-15 | 2.225 | -2.225
1445 | 52 | gf | 2.255 | mm | OK | -- | 17:48 | 2023-08-15 | 2.225 | -2.225
1446 | 52 | gf | 2.25 | mm | OK | -- | 17:48 | 2023-08-15 | 2.22 | -2.22
1447 | 51.9 | gf | 2.25 | mm | OK | -- | 17:48 | 2023-08-15 | 2.22 | -2.22
1448 | 51.9 | gf | 2.245 | mm | OK | -- | 17:48 | 2023-08-15 | 2.215 | -2.215
1449 | 51.9 | gf | 2.245 | mm | OK | -- | 17:48 | 2023-08-15 | 2.215 | -2.215
1450 | 51.9 | gf | 2.24 | mm | OK | -- | 17:48 | 2023-08-15 | 2.21 | -2.21
1451 | 51.8 | gf | 2.24 | mm | OK | -- | 17:48 | 2023-08-15 | 2.21 | -2.21
1452 | 51.8 | gf | 2.235 | mm | OK | -- | 17:48 | 2023-08-15 | 2.205 | -2.205
1453 | 51.7 | gf | 2.235 | mm | OK | -- | 17:48 | 2023-08-15 | 2.205 | -2.205
1454 | 51.6 | gf | 2.23 | mm | OK | -- | 17:48 | 2023-08-15 | 2.2 | -2.2
1455 | 51.6 | gf | 2.225 | mm | OK | -- | 17:48 | 2023-08-15 | 2.195 | -2.195
1456 | 51.5 | gf | 2.22 | mm | OK | -- | 17:48 | 2023-08-15 | 2.19 | -2.19
1457 | 51.3 | gf | 2.215 | mm | OK | -- | 17:48 | 2023-08-15 | 2.185 | -2.185
1458 | 51 | gf | 2.205 | mm | OK | -- | 17:48 | 2023-08-15 | 2.175 | -2.175
1459 | 50.8 | gf | 2.195 | mm | OK | -- | 17:48 | 2023-08-15 | 2.165 | -2.165
1460 | 50.7 | gf | 2.19 | mm | OK | -- | 17:48 | 2023-08-15 | 2.16 | -2.16
1461 | 50.6 | gf | 2.18 | mm | OK | -- | 17:48 | 2023-08-15 | 2.15 | -2.15
1462 | 50.4 | gf | 2.175 | mm | OK | -- | 17:48 | 2023-08-15 | 2.145 | -2.145
1463 | 50.4 | gf | 2.17 | mm | OK | -- | 17:48 | 2023-08-15 | 2.14 | -2.14
1464 | 50.4 | gf | 2.165 | mm | OK | -- | 17:48 | 2023-08-15 | 2.135 | -2.135
1465 | 50.3 | gf | 2.16 | mm | OK | -- | 17:48 | 2023-08-15 | 2.13 | -2.13
1466 | 50.1 | gf | 2.155 | mm | OK | -- | 17:48 | 2023-08-15 | 2.125 | -2.125
1467 | 49.9 | gf | 2.15 | mm | OK | -- | 17:48 | 2023-08-15 | 2.12 | -2.12
1468 | 49.8 | gf | 2.145 | mm | OK | -- | 17:48 | 2023-08-15 | 2.115 | -2.115
1469 | 49.6 | gf | 2.14 | mm | OK | -- | 17:48 | 2023-08-15 | 2.11 | -2.11
1470 | 49.6 | gf | 2.14 | mm | OK | -- | 17:48 | 2023-08-15 | 2.11 | -2.11
1471 | 49.5 | gf | 2.135 | mm | OK | -- | 17:48 | 2023-08-15 | 2.105 | -2.105
1472 | 49.5 | gf | 2.135 | mm | OK | -- | 17:48 | 2023-08-15 | 2.105 | -2.105
1473 | 49.4 | gf | 2.13 | mm | OK | -- | 17:48 | 2023-08-15 | 2.1 | -2.1
1474 | 49.4 | gf | 2.13 | mm | OK | -- | 17:48 | 2023-08-15 | 2.1 | -2.1
1475 | 49.4 | gf | 2.125 | mm | OK | -- | 17:48 | 2023-08-15 | 2.095 | -2.095
1476 | 49.3 | gf | 2.125 | mm | OK | -- | 17:48 | 2023-08-15 | 2.095 | -2.095
1477 | 49.3 | gf | 2.12 | mm | OK | -- | 17:48 | 2023-08-15 | 2.09 | -2.09
1478 | 49.3 | gf | 2.12 | mm | OK | -- | 17:48 | 2023-08-15 | 2.09 | -2.09
1479 | 49.2 | gf | 2.115 | mm | OK | -- | 17:48 | 2023-08-15 | 2.085 | -2.085
1480 | 49.1 | gf | 2.115 | mm | OK | -- | 17:48 | 2023-08-15 | 2.085 | -2.085
1481 | 49 | gf | 2.11 | mm | OK | -- | 17:48 | 2023-08-15 | 2.08 | -2.08
1482 | 49 | gf | 2.105 | mm | OK | -- | 17:48 | 2023-08-15 | 2.075 | -2.075
1483 | 48.8 | gf | 2.1 | mm | OK | -- | 17:48 | 2023-08-15 | 2.07 | -2.07
1484 | 48.7 | gf | 2.095 | mm | OK | -- | 17:48 | 2023-08-15 | 2.065 | -2.065
1485 | 48.4 | gf | 2.085 | mm | OK | -- | 17:48 | 2023-08-15 | 2.055 | -2.055
1486 | 48.2 | gf | 2.08 | mm | OK | -- | 17:48 | 2023-08-15 | 2.05 | -2.05
1487 | 48.2 | gf | 2.075 | mm | OK | -- | 17:48 | 2023-08-15 | 2.045 | -2.045
1488 | 48 | gf | 2.07 | mm | OK | -- | 17:48 | 2023-08-15 | 2.04 | -2.04
1489 | 47.9 | gf | 2.065 | mm | OK | -- | 17:48 | 2023-08-15 | 2.035 | -2.035
1490 | 47.8 | gf | 2.055 | mm | OK | -- | 17:48 | 2023-08-15 | 2.025 | -2.025
1491 | 47.6 | gf | 2.05 | mm | OK | -- | 17:48 | 2023-08-15 | 2.02 | -2.02
1492 | 47.5 | gf | 2.045 | mm | OK | -- | 17:48 | 2023-08-15 | 2.015 | -2.015
1493 | 47.4 | gf | 2.035 | mm | OK | -- | 17:48 | 2023-08-15 | 2.005 | -2.005
1494 | 47.3 | gf | 2.03 | mm | OK | -- | 17:48 | 2023-08-15 | 2 | -2
1495 | 47.2 | gf | 2.025 | mm | OK | -- | 17:48 | 2023-08-15 | 1.995 | -1.995
1496 | 47.1 | gf | 2.02 | mm | OK | -- | 17:48 | 2023-08-15 | 1.99 | -1.99
1497 | 47.1 | gf | 2.015 | mm | OK | -- | 17:48 | 2023-08-15 | 1.985 | -1.985
1498 | 47.2 | gf | 2.015 | mm | OK | -- | 17:48 | 2023-08-15 | 1.985 | -1.985
1499 | 47.1 | gf | 2.01 | mm | OK | -- | 17:48 | 2023-08-15 | 1.98 | -1.98
1500 | 47.1 | gf | 2.005 | mm | OK | -- | 17:48 | 2023-08-15 | 1.975 | -1.975
1501 | 47 | gf | 2 | mm | OK | -- | 17:48 | 2023-08-15 | 1.97 | -1.97
1502 | 46.9 | gf | 2 | mm | OK | -- | 17:48 | 2023-08-15 | 1.97 | -1.97
1503 | 46.8 | gf | 1.995 | mm | OK | -- | 17:48 | 2023-08-15 | 1.965 | -1.965
1504 | 46.8 | gf | 1.99 | mm | OK | -- | 17:48 | 2023-08-15 | 1.96 | -1.96
1505 | 46.6 | gf | 1.985 | mm | OK | -- | 17:48 | 2023-08-15 | 1.955 | -1.955
1506 | 46.4 | gf | 1.985 | mm | OK | -- | 17:48 | 2023-08-15 | 1.955 | -1.955
1507 | 46.1 | gf | 1.98 | mm | OK | -- | 17:48 | 2023-08-15 | 1.95 | -1.95
1508 | 45.8 | gf | 1.975 | mm | OK | -- | 17:48 | 2023-08-15 | 1.945 | -1.945
1509 | 45.5 | gf | 1.965 | mm | OK | -- | 17:48 | 2023-08-15 | 1.935 | -1.935
1510 | 45.3 | gf | 1.96 | mm | OK | -- | 17:48 | 2023-08-15 | 1.93 | -1.93
1511 | 45.2 | gf | 1.955 | mm | OK | -- | 17:48 | 2023-08-15 | 1.925 | -1.925
1512 | 45 | gf | 1.95 | mm | OK | -- | 17:48 | 2023-08-15 | 1.92 | -1.92
1513 | 44.7 | gf | 1.94 | mm | OK | -- | 17:48 | 2023-08-15 | 1.91 | -1.91
1514 | 44.6 | gf | 1.935 | mm | OK | -- | 17:48 | 2023-08-15 | 1.905 | -1.905
1515 | 44.4 | gf | 1.93 | mm | OK | -- | 17:48 | 2023-08-15 | 1.9 | -1.9
1516 | 44.3 | gf | 1.92 | mm | OK | -- | 17:48 | 2023-08-15 | 1.89 | -1.89
1517 | 44.1 | gf | 1.915 | mm | OK | -- | 17:48 | 2023-08-15 | 1.885 | -1.885
1518 | 43.9 | gf | 1.91 | mm | OK | -- | 17:48 | 2023-08-15 | 1.88 | -1.88
1519 | 43.7 | gf | 1.9 | mm | OK | -- | 17:48 | 2023-08-15 | 1.87 | -1.87
1520 | 43.4 | gf | 1.895 | mm | OK | -- | 17:48 | 2023-08-15 | 1.865 | -1.865
1521 | 43.4 | gf | 1.88 | mm | OK | -- | 17:48 | 2023-08-15 | 1.85 | -1.85
1522 | 43.3 | gf | 1.865 | mm | OK | -- | 17:48 | 2023-08-15 | 1.835 | -1.835
1523 | 43.3 | gf | 1.855 | mm | OK | -- | 17:48 | 2023-08-15 | 1.825 | -1.825
1524 | 43 | gf | 1.845 | mm | OK | -- | 17:48 | 2023-08-15 | 1.815 | -1.815
1525 | 42.9 | gf | 1.83 | mm | OK | -- | 17:48 | 2023-08-15 | 1.8 | -1.8
1526 | 42.9 | gf | 1.815 | mm | OK | -- | 17:48 | 2023-08-15 | 1.785 | -1.785
1527 | 42.6 | gf | 1.8 | mm | OK | -- | 17:48 | 2023-08-15 | 1.77 | -1.77
1528 | 42.4 | gf | 1.785 | mm | OK | -- | 17:48 | 2023-08-15 | 1.755 | -1.755
1529 | 42.4 | gf | 1.775 | mm | OK | -- | 17:48 | 2023-08-15 | 1.745 | -1.745
1530 | 42.3 | gf | 1.76 | mm | OK | -- | 17:48 | 2023-08-15 | 1.73 | -1.73
1531 | 42.2 | gf | 1.75 | mm | OK | -- | 17:48 | 2023-08-15 | 1.72 | -1.72
1532 | 42.2 | gf | 1.745 | mm | OK | -- | 17:48 | 2023-08-15 | 1.715 | -1.715
1533 | 42.1 | gf | 1.735 | mm | OK | -- | 17:48 | 2023-08-15 | 1.705 | -1.705
1534 | 41.9 | gf | 1.73 | mm | OK | -- | 17:48 | 2023-08-15 | 1.7 | -1.7
1535 | 41.8 | gf | 1.725 | mm | OK | -- | 17:48 | 2023-08-15 | 1.695 | -1.695
1536 | 41.9 | gf | 1.72 | mm | OK | -- | 17:48 | 2023-08-15 | 1.69 | -1.69
1537 | 41.9 | gf | 1.715 | mm | OK | -- | 17:48 | 2023-08-15 | 1.685 | -1.685
1538 | 41.9 | gf | 1.705 | mm | OK | -- | 17:48 | 2023-08-15 | 1.675 | -1.675
1539 | 42 | gf | 1.7 | mm | OK | -- | 17:48 | 2023-08-15 | 1.67 | -1.67
1540 | 42 | gf | 1.69 | mm | OK | -- | 17:48 | 2023-08-15 | 1.66 | -1.66
1541 | 41.7 | gf | 1.685 | mm | OK | -- | 17:48 | 2023-08-15 | 1.655 | -1.655
1542 | 41.4 | gf | 1.68 | mm | OK | -- | 17:48 | 2023-08-15 | 1.65 | -1.65
1543 | 41.4 | gf | 1.67 | mm | OK | -- | 17:48 | 2023-08-15 | 1.64 | -1.64
1544 | 41.6 | gf | 1.665 | mm | OK | -- | 17:48 | 2023-08-15 | 1.635 | -1.635
1545 | 41.5 | gf | 1.66 | mm | OK | -- | 17:48 | 2023-08-15 | 1.63 | -1.63
1546 | 41.7 | gf | 1.655 | mm | OK | -- | 17:48 | 2023-08-15 | 1.625 | -1.625
1547 | 41.7 | gf | 1.65 | mm | OK | -- | 17:48 | 2023-08-15 | 1.62 | -1.62
1548 | 41.7 | gf | 1.645 | mm | OK | -- | 17:48 | 2023-08-15 | 1.615 | -1.615
1549 | 41.6 | gf | 1.645 | mm | OK | -- | 17:48 | 2023-08-15 | 1.615 | -1.615
1550 | 41.6 | gf | 1.64 | mm | OK | -- | 17:48 | 2023-08-15 | 1.61 | -1.61
1551 | 41.5 | gf | 1.635 | mm | OK | -- | 17:48 | 2023-08-15 | 1.605 | -1.605
1552 | 41.3 | gf | 1.63 | mm | OK | -- | 17:48 | 2023-08-15 | 1.6 | -1.6
1553 | 41.4 | gf | 1.625 | mm | OK | -- | 17:48 | 2023-08-15 | 1.595 | -1.595
1554 | 41.3 | gf | 1.625 | mm | OK | -- | 17:48 | 2023-08-15 | 1.595 | -1.595
1555 | 41.1 | gf | 1.615 | mm | OK | -- | 17:48 | 2023-08-15 | 1.585 | -1.585
1556 | 41.1 | gf | 1.61 | mm | OK | -- | 17:48 | 2023-08-15 | 1.58 | -1.58
1557 | 41.2 | gf | 1.605 | mm | OK | -- | 17:48 | 2023-08-15 | 1.575 | -1.575
1558 | 41.3 | gf | 1.6 | mm | OK | -- | 17:48 | 2023-08-15 | 1.57 | -1.57
1559 | 41.2 | gf | 1.595 | mm | OK | -- | 17:48 | 2023-08-15 | 1.565 | -1.565
1560 | 41.4 | gf | 1.595 | mm | OK | -- | 17:48 | 2023-08-15 | 1.565 | -1.565
1561 | 41.3 | gf | 1.59 | mm | OK | -- | 17:48 | 2023-08-15 | 1.56 | -1.56
1562 | 41.2 | gf | 1.59 | mm | OK | -- | 17:48 | 2023-08-15 | 1.56 | -1.56
1563 | 41.3 | gf | 1.585 | mm | OK | -- | 17:48 | 2023-08-15 | 1.555 | -1.555
1564 | 41.2 | gf | 1.585 | mm | OK | -- | 17:48 | 2023-08-15 | 1.555 | -1.555
1565 | 41.1 | gf | 1.58 | mm | OK | -- | 17:48 | 2023-08-15 | 1.55 | -1.55
1566 | 41.1 | gf | 1.58 | mm | OK | -- | 17:48 | 2023-08-15 | 1.55 | -1.55
1567 | 41 | gf | 1.58 | mm | OK | -- | 17:48 | 2023-08-15 | 1.55 | -1.55
1568 | 41 | gf | 1.58 | mm | OK | -- | 17:48 | 2023-08-15 | 1.55 | -1.55
1569 | 40.9 | gf | 1.575 | mm | OK | -- | 17:48 | 2023-08-15 | 1.545 | -1.545
1570 | 40.8 | gf | 1.575 | mm | OK | -- | 17:48 | 2023-08-15 | 1.545 | -1.545
1571 | 40.8 | gf | 1.575 | mm | OK | -- | 17:48 | 2023-08-15 | 1.545 | -1.545
1572 | 40.8 | gf | 1.57 | mm | OK | -- | 17:48 | 2023-08-15 | 1.54 | -1.54
1573 | 40.9 | gf | 1.57 | mm | OK | -- | 17:48 | 2023-08-15 | 1.54 | -1.54
1574 | 40.5 | gf | 1.565 | mm | OK | -- | 17:48 | 2023-08-15 | 1.535 | -1.535
1575 | 41 | gf | 1.56 | mm | OK | -- | 17:48 | 2023-08-15 | 1.53 | -1.53
1576 | 41.4 | gf | 1.56 | mm | OK | -- | 17:48 | 2023-08-15 | 1.53 | -1.53
1577 | 41.1 | gf | 1.56 | mm | OK | -- | 17:48 | 2023-08-15 | 1.53 | -1.53
1578 | 40.9 | gf | 1.555 | mm | OK | -- | 17:48 | 2023-08-15 | 1.525 | -1.525
1579 | 40.6 | gf | 1.555 | mm | OK | -- | 17:48 | 2023-08-15 | 1.525 | -1.525
1580 | 40.5 | gf | 1.555 | mm | OK | -- | 17:48 | 2023-08-15 | 1.525 | -1.525
1581 | 40.6 | gf | 1.55 | mm | OK | -- | 17:48 | 2023-08-15 | 1.52 | -1.52
1582 | 40.8 | gf | 1.55 | mm | OK | -- | 17:48 | 2023-08-15 | 1.52 | -1.52
1583 | 40.6 | gf | 1.55 | mm | OK | -- | 17:48 | 2023-08-15 | 1.52 | -1.52
1584 | 40.4 | gf | 1.545 | mm | OK | -- | 17:48 | 2023-08-15 | 1.515 | -1.515
1585 | 40.5 | gf | 1.545 | mm | OK | -- | 17:48 | 2023-08-15 | 1.515 | -1.515
1586 | 40.5 | gf | 1.54 | mm | OK | -- | 17:48 | 2023-08-15 | 1.51 | -1.51
1587 | 40.5 | gf | 1.54 | mm | OK | -- | 17:48 | 2023-08-15 | 1.51 | -1.51
1588 | 40.3 | gf | 1.535 | mm | OK | -- | 17:48 | 2023-08-15 | 1.505 | -1.505
1589 | 40.3 | gf | 1.53 | mm | OK | -- | 17:48 | 2023-08-15 | 1.5 | -1.5
1590 | 40.5 | gf | 1.52 | mm | OK | -- | 17:48 | 2023-08-15 | 1.49 | -1.49
1591 | 40.2 | gf | 1.51 | mm | OK | -- | 17:48 | 2023-08-15 | 1.48 | -1.48
1592 | 40.3 | gf | 1.495 | mm | OK | -- | 17:48 | 2023-08-15 | 1.465 | -1.465
1593 | 40.5 | gf | 1.485 | mm | OK | -- | 17:48 | 2023-08-15 | 1.455 | -1.455
1594 | 40.2 | gf | 1.475 | mm | OK | -- | 17:48 | 2023-08-15 | 1.445 | -1.445
1595 | 39.9 | gf | 1.465 | mm | OK | -- | 17:48 | 2023-08-15 | 1.435 | -1.435
1596 | 39.8 | gf | 1.46 | mm | OK | -- | 17:48 | 2023-08-15 | 1.43 | -1.43
1597 | 39.8 | gf | 1.455 | mm | OK | -- | 17:48 | 2023-08-15 | 1.425 | -1.425
1598 | 39.7 | gf | 1.45 | mm | OK | -- | 17:48 | 2023-08-15 | 1.42 | -1.42
1599 | 39.7 | gf | 1.445 | mm | OK | -- | 17:48 | 2023-08-15 | 1.415 | -1.415
1600 | 39.6 | gf | 1.435 | mm | OK | -- | 17:48 | 2023-08-15 | 1.405 | -1.405
1601 | 39.9 | gf | 1.43 | mm | OK | -- | 17:48 | 2023-08-15 | 1.4 | -1.4
1602 | 40 | gf | 1.425 | mm | OK | -- | 17:48 | 2023-08-15 | 1.395 | -1.395
1603 | 40 | gf | 1.42 | mm | OK | -- | 17:48 | 2023-08-15 | 1.39 | -1.39
1604 | 39.9 | gf | 1.42 | mm | OK | -- | 17:48 | 2023-08-15 | 1.39 | -1.39
1605 | 39.7 | gf | 1.415 | mm | OK | -- | 17:48 | 2023-08-15 | 1.385 | -1.385
1606 | 39.7 | gf | 1.41 | mm | OK | -- | 17:48 | 2023-08-15 | 1.38 | -1.38
1607 | 39.7 | gf | 1.405 | mm | OK | -- | 17:48 | 2023-08-15 | 1.375 | -1.375
1608 | 39.8 | gf | 1.4 | mm | OK | -- | 17:48 | 2023-08-15 | 1.37 | -1.37
1609 | 39.9 | gf | 1.4 | mm | OK | -- | 17:48 | 2023-08-15 | 1.37 | -1.37
1610 | 39.7 | gf | 1.395 | mm | OK | -- | 17:48 | 2023-08-15 | 1.365 | -1.365
1611 | 39.7 | gf | 1.395 | mm | OK | -- | 17:48 | 2023-08-15 | 1.365 | -1.365
1612 | 39.8 | gf | 1.395 | mm | OK | -- | 17:48 | 2023-08-15 | 1.365 | -1.365
1613 | 39.8 | gf | 1.39 | mm | OK | -- | 17:48 | 2023-08-15 | 1.36 | -1.36
1614 | 39.8 | gf | 1.39 | mm | OK | -- | 17:48 | 2023-08-15 | 1.36 | -1.36
1615 | 39.3 | gf | 1.39 | mm | OK | -- | 17:48 | 2023-08-15 | 1.36 | -1.36
1616 | 39.4 | gf | 1.385 | mm | OK | -- | 17:48 | 2023-08-15 | 1.355 | -1.355
1617 | 39.7 | gf | 1.385 | mm | OK | -- | 17:48 | 2023-08-15 | 1.355 | -1.355
1618 | 39.6 | gf | 1.38 | mm | OK | -- | 17:48 | 2023-08-15 | 1.35 | -1.35
1619 | 39.8 | gf | 1.38 | mm | OK | -- | 17:48 | 2023-08-15 | 1.35 | -1.35
1620 | 40 | gf | 1.38 | mm | OK | -- | 17:48 | 2023-08-15 | 1.35 | -1.35
1621 | 40.2 | gf | 1.38 | mm | OK | -- | 17:48 | 2023-08-15 | 1.35 | -1.35
1622 | 39.6 | gf | 1.38 | mm | OK | -- | 17:48 | 2023-08-15 | 1.35 | -1.35
1623 | 39.7 | gf | 1.38 | mm | OK | -- | 17:48 | 2023-08-15 | 1.35 | -1.35
1624 | 39.5 | gf | 1.38 | mm | OK | -- | 17:48 | 2023-08-15 | 1.35 | -1.35
1625 | 39.5 | gf | 1.38 | mm | OK | -- | 17:48 | 2023-08-15 | 1.35 | -1.35
1626 | 39.6 | gf | 1.38 | mm | OK | -- | 17:48 | 2023-08-15 | 1.35 | -1.35
1627 | 39.3 | gf | 1.375 | mm | OK | -- | 17:48 | 2023-08-15 | 1.345 | -1.345
1628 | 39.1 | gf | 1.375 | mm | OK | -- | 17:48 | 2023-08-15 | 1.345 | -1.345
1629 | 39.3 | gf | 1.375 | mm | OK | -- | 17:48 | 2023-08-15 | 1.345 | -1.345
1630 | 39.4 | gf | 1.37 | mm | OK | -- | 17:48 | 2023-08-15 | 1.34 | -1.34
1631 | 39.4 | gf | 1.365 | mm | OK | -- | 17:48 | 2023-08-15 | 1.335 | -1.335
1632 | 39.5 | gf | 1.36 | mm | OK | -- | 17:48 | 2023-08-15 | 1.33 | -1.33
1633 | 39.4 | gf | 1.355 | mm | OK | -- | 17:48 | 2023-08-15 | 1.325 | -1.325
1634 | 39.3 | gf | 1.345 | mm | OK | -- | 17:48 | 2023-08-15 | 1.315 | -1.315
1635 | 39.7 | gf | 1.325 | mm | OK | -- | 17:48 | 2023-08-15 | 1.295 | -1.295
1636 | 39.6 | gf | 1.315 | mm | OK | -- | 17:48 | 2023-08-15 | 1.285 | -1.285
1637 | 39.4 | gf | 1.31 | mm | OK | -- | 17:48 | 2023-08-15 | 1.28 | -1.28
1638 | 39.8 | gf | 1.305 | mm | OK | -- | 17:48 | 2023-08-15 | 1.275 | -1.275
1639 | 39.9 | gf | 1.305 | mm | OK | -- | 17:48 | 2023-08-15 | 1.275 | -1.275
1640 | 39.3 | gf | 1.305 | mm | OK | -- | 17:48 | 2023-08-15 | 1.275 | -1.275
1641 | 39.3 | gf | 1.305 | mm | OK | -- | 17:48 | 2023-08-15 | 1.275 | -1.275
1642 | 38.9 | gf | 1.3 | mm | OK | -- | 17:48 | 2023-08-15 | 1.27 | -1.27
1643 | 39.2 | gf | 1.295 | mm | OK | -- | 17:48 | 2023-08-15 | 1.265 | -1.265
1644 | 38.8 | gf | 1.29 | mm | OK | -- | 17:48 | 2023-08-15 | 1.26 | -1.26
1645 | 38.8 | gf | 1.275 | mm | OK | -- | 17:48 | 2023-08-15 | 1.245 | -1.245
1646 | 39.5 | gf | 1.26 | mm | OK | -- | 17:48 | 2023-08-15 | 1.23 | -1.23
1647 | 39.8 | gf | 1.255 | mm | OK | -- | 17:48 | 2023-08-15 | 1.225 | -1.225
1648 | 40 | gf | 1.255 | mm | OK | -- | 17:48 | 2023-08-15 | 1.225 | -1.225
1649 | 40 | gf | 1.255 | mm | OK | -- | 17:48 | 2023-08-15 | 1.225 | -1.225
1650 | 39.9 | gf | 1.255 | mm | OK | -- | 17:48 | 2023-08-15 | 1.225 | -1.225
1651 | 39.5 | gf | 1.255 | mm | OK | -- | 17:48 | 2023-08-15 | 1.225 | -1.225
1652 | 39.3 | gf | 1.255 | mm | OK | -- | 17:48 | 2023-08-15 | 1.225 | -1.225
1653 | 39.2 | gf | 1.255 | mm | OK | -- | 17:48 | 2023-08-15 | 1.225 | -1.225
1654 | 38.8 | gf | 1.25 | mm | OK | -- | 17:48 | 2023-08-15 | 1.22 | -1.22
1655 | 38.8 | gf | 1.235 | mm | OK | -- | 17:48 | 2023-08-15 | 1.205 | -1.205
1656 | 38.8 | gf | 1.21 | mm | OK | -- | 17:48 | 2023-08-15 | 1.18 | -1.18
1657 | 39 | gf | 1.195 | mm | OK | -- | 17:48 | 2023-08-15 | 1.165 | -1.165
1658 | 39.1 | gf | 1.195 | mm | OK | -- | 17:48 | 2023-08-15 | 1.165 | -1.165
1659 | 39.1 | gf | 1.19 | mm | OK | -- | 17:48 | 2023-08-15 | 1.16 | -1.16
1660 | 38.8 | gf | 1.19 | mm | OK | -- | 17:48 | 2023-08-15 | 1.16 | -1.16
1661 | 38.5 | gf | 1.185 | mm | OK | -- | 17:48 | 2023-08-15 | 1.155 | -1.155
1662 | 38.4 | gf | 1.185 | mm | OK | -- | 17:48 | 2023-08-15 | 1.155 | -1.155
1663 | 38.4 | gf | 1.18 | mm | OK | -- | 17:48 | 2023-08-15 | 1.15 | -1.15
1664 | 38.4 | gf | 1.175 | mm | OK | -- | 17:48 | 2023-08-15 | 1.145 | -1.145
1665 | 38.2 | gf | 1.165 | mm | OK | -- | 17:48 | 2023-08-15 | 1.135 | -1.135
1666 | 38.1 | gf | 1.16 | mm | OK | -- | 17:48 | 2023-08-15 | 1.13 | -1.13
1667 | 38 | gf | 1.15 | mm | OK | -- | 17:48 | 2023-08-15 | 1.12 | -1.12
1668 | 38.1 | gf | 1.145 | mm | OK | -- | 17:48 | 2023-08-15 | 1.115 | -1.115
1669 | 38 | gf | 1.14 | mm | OK | -- | 17:48 | 2023-08-15 | 1.11 | -1.11
1670 | 38.1 | gf | 1.135 | mm | OK | -- | 17:48 | 2023-08-15 | 1.105 | -1.105
1671 | 38.2 | gf | 1.13 | mm | OK | -- | 17:48 | 2023-08-15 | 1.1 | -1.1
1672 | 38.7 | gf | 1.13 | mm | OK | -- | 17:48 | 2023-08-15 | 1.1 | -1.1
1673 | 38.7 | gf | 1.13 | mm | OK | -- | 17:48 | 2023-08-15 | 1.1 | -1.1
1674 | 38.7 | gf | 1.13 | mm | OK | -- | 17:48 | 2023-08-15 | 1.1 | -1.1
1675 | 38.7 | gf | 1.13 | mm | OK | -- | 17:48 | 2023-08-15 | 1.1 | -1.1
1676 | 38.4 | gf | 1.13 | mm | OK | -- | 17:48 | 2023-08-15 | 1.1 | -1.1
1677 | 38.6 | gf | 1.125 | mm | OK | -- | 17:48 | 2023-08-15 | 1.095 | -1.095
1678 | 38.7 | gf | 1.125 | mm | OK | -- | 17:48 | 2023-08-15 | 1.095 | -1.095
1679 | 38.5 | gf | 1.125 | mm | OK | -- | 17:48 | 2023-08-15 | 1.095 | -1.095
1680 | 38.4 | gf | 1.125 | mm | OK | -- | 17:48 | 2023-08-15 | 1.095 | -1.095
1681 | 38.5 | gf | 1.125 | mm | OK | -- | 17:48 | 2023-08-15 | 1.095 | -1.095
1682 | 38.5 | gf | 1.125 | mm | OK | -- | 17:48 | 2023-08-15 | 1.095 | -1.095
1683 | 38.2 | gf | 1.125 | mm | OK | -- | 17:48 | 2023-08-15 | 1.095 | -1.095
1684 | 38 | gf | 1.125 | mm | OK | -- | 17:48 | 2023-08-15 | 1.095 | -1.095
1685 | 37.8 | gf | 1.12 | mm | OK | -- | 17:48 | 2023-08-15 | 1.09 | -1.09
1686 | 38.1 | gf | 1.12 | mm | OK | -- | 17:48 | 2023-08-15 | 1.09 | -1.09
1687 | 38.1 | gf | 1.115 | mm | OK | -- | 17:48 | 2023-08-15 | 1.085 | -1.085
1688 | 38 | gf | 1.115 | mm | OK | -- | 17:48 | 2023-08-15 | 1.085 | -1.085
1689 | 38 | gf | 1.11 | mm | OK | -- | 17:48 | 2023-08-15 | 1.08 | -1.08
1690 | 38.1 | gf | 1.11 | mm | OK | -- | 17:48 | 2023-08-15 | 1.08 | -1.08
1691 | 38.3 | gf | 1.11 | mm | OK | -- | 17:48 | 2023-08-15 | 1.08 | -1.08
1692 | 38.3 | gf | 1.11 | mm | OK | -- | 17:48 | 2023-08-15 | 1.08 | -1.08
1693 | 38.1 | gf | 1.11 | mm | OK | -- | 17:48 | 2023-08-15 | 1.08 | -1.08
1694 | 37.9 | gf | 1.105 | mm | OK | -- | 17:48 | 2023-08-15 | 1.075 | -1.075
1695 | 37.9 | gf | 1.105 | mm | OK | -- | 17:48 | 2023-08-15 | 1.075 | -1.075
1696 | 38 | gf | 1.1 | mm | OK | -- | 17:48 | 2023-08-15 | 1.07 | -1.07
1697 | 37.9 | gf | 1.1 | mm | OK | -- | 17:48 | 2023-08-15 | 1.07 | -1.07
1698 | 37.8 | gf | 1.1 | mm | OK | -- | 17:48 | 2023-08-15 | 1.07 | -1.07
1699 | 37.8 | gf | 1.095 | mm | OK | -- | 17:48 | 2023-08-15 | 1.065 | -1.065
1700 | 37.7 | gf | 1.09 | mm | OK | -- | 17:48 | 2023-08-15 | 1.06 | -1.06
1701 | 37.7 | gf | 1.09 | mm | OK | -- | 17:48 | 2023-08-15 | 1.06 | -1.06
1702 | 37.8 | gf | 1.085 | mm | OK | -- | 17:48 | 2023-08-15 | 1.055 | -1.055
1703 | 37.9 | gf | 1.085 | mm | OK | -- | 17:48 | 2023-08-15 | 1.055 | -1.055
1704 | 37.3 | gf | 1.085 | mm | OK | -- | 17:48 | 2023-08-15 | 1.055 | -1.055
1705 | 37.3 | gf | 1.08 | mm | OK | -- | 17:48 | 2023-08-15 | 1.05 | -1.05
1706 | 37.3 | gf | 1.075 | mm | OK | -- | 17:48 | 2023-08-15 | 1.045 | -1.045
1707 | 37.2 | gf | 1.065 | mm | OK | -- | 17:48 | 2023-08-15 | 1.035 | -1.035
1708 | 37.5 | gf | 1.06 | mm | OK | -- | 17:48 | 2023-08-15 | 1.03 | -1.03
1709 | 37.4 | gf | 1.05 | mm | OK | -- | 17:48 | 2023-08-15 | 1.02 | -1.02
1710 | 37.7 | gf | 1.04 | mm | OK | -- | 17:48 | 2023-08-15 | 1.01 | -1.01
1711 | 38.1 | gf | 1.04 | mm | OK | -- | 17:48 | 2023-08-15 | 1.01 | -1.01
1712 | 37.6 | gf | 1.035 | mm | OK | -- | 17:48 | 2023-08-15 | 1.005 | -1.005
1713 | 37.6 | gf | 1.035 | mm | OK | -- | 17:48 | 2023-08-15 | 1.005 | -1.005
1714 | 37.8 | gf | 1.03 | mm | OK | -- | 17:48 | 2023-08-15 | 1 | -1
1715 | 38.2 | gf | 1.03 | mm | OK | -- | 17:48 | 2023-08-15 | 1 | -1
1716 | 38.3 | gf | 1.03 | mm | OK | -- | 17:48 | 2023-08-15 | 1 | -1
1717 | 37.9 | gf | 1.03 | mm | OK | -- | 17:48 | 2023-08-15 | 1 | -1
1718 | 37.8 | gf | 1.03 | mm | OK | -- | 17:48 | 2023-08-15 | 1 | -1
1719 | 37.9 | gf | 1.03 | mm | OK | -- | 17:48 | 2023-08-15 | 1 | -1
1720 | 37.7 | gf | 1.03 | mm | OK | -- | 17:48 | 2023-08-15 | 1 | -1
1721 | 37.3 | gf | 1.025 | mm | OK | -- | 17:48 | 2023-08-15 | 0.995 | -0.995
1722 | 37.7 | gf | 1.025 | mm | OK | -- | 17:48 | 2023-08-15 | 0.995 | -0.995
1723 | 37.8 | gf | 1.025 | mm | OK | -- | 17:48 | 2023-08-15 | 0.995 | -0.995
1724 | 37.5 | gf | 1.025 | mm | OK | -- | 17:48 | 2023-08-15 | 0.995 | -0.995
1725 | 37.3 | gf | 1.025 | mm | OK | -- | 17:48 | 2023-08-15 | 0.995 | -0.995
1726 | 37.5 | gf | 1.02 | mm | OK | -- | 17:48 | 2023-08-15 | 0.99 | -0.99
1727 | 37.6 | gf | 1.02 | mm | OK | -- | 17:48 | 2023-08-15 | 0.99 | -0.99
1728 | 37.2 | gf | 1.015 | mm | OK | -- | 17:48 | 2023-08-15 | 0.985 | -0.985
1729 | 37.3 | gf | 1.01 | mm | OK | -- | 17:48 | 2023-08-15 | 0.98 | -0.98
1730 | 37.7 | gf | 1.005 | mm | OK | -- | 17:48 | 2023-08-15 | 0.975 | -0.975
1731 | 37.7 | gf | 1 | mm | OK | -- | 17:48 | 2023-08-15 | 0.97 | -0.97
1732 | 37.5 | gf | 1 | mm | OK | -- | 17:48 | 2023-08-15 | 0.97 | -0.97
1733 | 37.5 | gf | 1 | mm | OK | -- | 17:48 | 2023-08-15 | 0.97 | -0.97
1734 | 37.4 | gf | 0.995 | mm | OK | -- | 17:48 | 2023-08-15 | 0.965 | -0.965
1735 | 37.2 | gf | 0.995 | mm | OK | -- | 17:48 | 2023-08-15 | 0.965 | -0.965
1736 | 37 | gf | 0.99 | mm | OK | -- | 17:48 | 2023-08-15 | 0.96 | -0.96
1737 | 37 | gf | 0.98 | mm | OK | -- | 17:48 | 2023-08-15 | 0.95 | -0.95
1738 | 37.2 | gf | 0.975 | mm | OK | -- | 17:48 | 2023-08-15 | 0.945 | -0.945
1739 | 37.4 | gf | 0.97 | mm | OK | -- | 17:48 | 2023-08-15 | 0.94 | -0.94
1740 | 37.1 | gf | 0.97 | mm | OK | -- | 17:48 | 2023-08-15 | 0.94 | -0.94
1741 | 36.9 | gf | 0.965 | mm | OK | -- | 17:48 | 2023-08-15 | 0.935 | -0.935
1742 | 37.2 | gf | 0.965 | mm | OK | -- | 17:48 | 2023-08-15 | 0.935 | -0.935
1743 | 37 | gf | 0.965 | mm | OK | -- | 17:48 | 2023-08-15 | 0.935 | -0.935
1744 | 36.9 | gf | 0.96 | mm | OK | -- | 17:48 | 2023-08-15 | 0.93 | -0.93
1745 | 37.1 | gf | 0.96 | mm | OK | -- | 17:48 | 2023-08-15 | 0.93 | -0.93
1746 | 37.1 | gf | 0.96 | mm | OK | -- | 17:48 | 2023-08-15 | 0.93 | -0.93
1747 | 37.2 | gf | 0.96 | mm | OK | -- | 17:48 | 2023-08-15 | 0.93 | -0.93
1748 | 37.1 | gf | 0.955 | mm | OK | -- | 17:48 | 2023-08-15 | 0.925 | -0.925
1749 | 36.9 | gf | 0.955 | mm | OK | -- | 17:48 | 2023-08-15 | 0.925 | -0.925
1750 | 36.7 | gf | 0.955 | mm | OK | -- | 17:48 | 2023-08-15 | 0.925 | -0.925
1751 | 36.8 | gf | 0.95 | mm | OK | -- | 17:48 | 2023-08-15 | 0.92 | -0.92
1752 | 37 | gf | 0.95 | mm | OK | -- | 17:48 | 2023-08-15 | 0.92 | -0.92
1753 | 36.8 | gf | 0.95 | mm | OK | -- | 17:48 | 2023-08-15 | 0.92 | -0.92
1754 | 36.8 | gf | 0.95 | mm | OK | -- | 17:48 | 2023-08-15 | 0.92 | -0.92
1755 | 36.8 | gf | 0.945 | mm | OK | -- | 17:48 | 2023-08-15 | 0.915 | -0.915
1756 | 36.6 | gf | 0.945 | mm | OK | -- | 17:48 | 2023-08-15 | 0.915 | -0.915
1757 | 36.7 | gf | 0.94 | mm | OK | -- | 17:48 | 2023-08-15 | 0.91 | -0.91
1758 | 36.9 | gf | 0.94 | mm | OK | -- | 17:48 | 2023-08-15 | 0.91 | -0.91
1759 | 36.9 | gf | 0.94 | mm | OK | -- | 17:48 | 2023-08-15 | 0.91 | -0.91
1760 | 36.5 | gf | 0.935 | mm | OK | -- | 17:48 | 2023-08-15 | 0.905 | -0.905
1761 | 36.3 | gf | 0.935 | mm | OK | -- | 17:48 | 2023-08-15 | 0.905 | -0.905
1762 | 36.5 | gf | 0.93 | mm | OK | -- | 17:48 | 2023-08-15 | 0.9 | -0.9
1763 | 36.6 | gf | 0.925 | mm | OK | -- | 17:48 | 2023-08-15 | 0.895 | -0.895
1764 | 36.5 | gf | 0.925 | mm | OK | -- | 17:48 | 2023-08-15 | 0.895 | -0.895
1765 | 36.5 | gf | 0.92 | mm | OK | -- | 17:48 | 2023-08-15 | 0.89 | -0.89
1766 | 36.4 | gf | 0.92 | mm | OK | -- | 17:48 | 2023-08-15 | 0.89 | -0.89
1767 | 36.3 | gf | 0.915 | mm | OK | -- | 17:48 | 2023-08-15 | 0.885 | -0.885
1768 | 36.2 | gf | 0.91 | mm | OK | -- | 17:48 | 2023-08-15 | 0.88 | -0.88
1769 | 36.4 | gf | 0.905 | mm | OK | -- | 17:48 | 2023-08-15 | 0.875 | -0.875
1770 | 36.4 | gf | 0.9 | mm | OK | -- | 17:48 | 2023-08-15 | 0.87 | -0.87
1771 | 36.6 | gf | 0.9 | mm | OK | -- | 17:48 | 2023-08-15 | 0.87 | -0.87
1772 | 36.3 | gf | 0.895 | mm | OK | -- | 17:48 | 2023-08-15 | 0.865 | -0.865
1773 | 36.2 | gf | 0.895 | mm | OK | -- | 17:48 | 2023-08-15 | 0.865 | -0.865
1774 | 36.3 | gf | 0.89 | mm | OK | -- | 17:48 | 2023-08-15 | 0.86 | -0.86
1775 | 36.6 | gf | 0.885 | mm | OK | -- | 17:48 | 2023-08-15 | 0.855 | -0.855
1776 | 36.5 | gf | 0.88 | mm | OK | -- | 17:48 | 2023-08-15 | 0.85 | -0.85
1777 | 36.5 | gf | 0.875 | mm | OK | -- | 17:48 | 2023-08-15 | 0.845 | -0.845
1778 | 36.4 | gf | 0.87 | mm | OK | -- | 17:48 | 2023-08-15 | 0.84 | -0.84
1779 | 36.6 | gf | 0.865 | mm | OK | -- | 17:48 | 2023-08-15 | 0.835 | -0.835
1780 | 36.5 | gf | 0.865 | mm | OK | -- | 17:48 | 2023-08-15 | 0.835 | -0.835
1781 | 36.3 | gf | 0.86 | mm | OK | -- | 17:48 | 2023-08-15 | 0.83 | -0.83
1782 | 36.4 | gf | 0.86 | mm | OK | -- | 17:48 | 2023-08-15 | 0.83 | -0.83
1783 | 36.5 | gf | 0.855 | mm | OK | -- | 17:48 | 2023-08-15 | 0.825 | -0.825
1784 | 36.3 | gf | 0.855 | mm | OK | -- | 17:48 | 2023-08-15 | 0.825 | -0.825
1785 | 36.3 | gf | 0.85 | mm | OK | -- | 17:48 | 2023-08-15 | 0.82 | -0.82
1786 | 36.2 | gf | 0.85 | mm | OK | -- | 17:48 | 2023-08-15 | 0.82 | -0.82
1787 | 36.1 | gf | 0.85 | mm | OK | -- | 17:48 | 2023-08-15 | 0.82 | -0.82
1788 | 36 | gf | 0.845 | mm | OK | -- | 17:48 | 2023-08-15 | 0.815 | -0.815
1789 | 36 | gf | 0.84 | mm | OK | -- | 17:48 | 2023-08-15 | 0.81 | -0.81
1790 | 36 | gf | 0.835 | mm | OK | -- | 17:48 | 2023-08-15 | 0.805 | -0.805
1791 | 36 | gf | 0.83 | mm | OK | -- | 17:48 | 2023-08-15 | 0.8 | -0.8
1792 | 36.1 | gf | 0.825 | mm | OK | -- | 17:48 | 2023-08-15 | 0.795 | -0.795
1793 | 36 | gf | 0.82 | mm | OK | -- | 17:48 | 2023-08-15 | 0.79 | -0.79
1794 | 36 | gf | 0.81 | mm | OK | -- | 17:48 | 2023-08-15 | 0.78 | -0.78
1795 | 35.9 | gf | 0.805 | mm | OK | -- | 17:48 | 2023-08-15 | 0.775 | -0.775
1796 | 35.7 | gf | 0.795 | mm | OK | -- | 17:48 | 2023-08-15 | 0.765 | -0.765
1797 | 35.9 | gf | 0.79 | mm | OK | -- | 17:48 | 2023-08-15 | 0.76 | -0.76
1798 | 35.9 | gf | 0.785 | mm | OK | -- | 17:48 | 2023-08-15 | 0.755 | -0.755
1799 | 35.9 | gf | 0.785 | mm | OK | -- | 17:48 | 2023-08-15 | 0.755 | -0.755
1800 | 36 | gf | 0.78 | mm | OK | -- | 17:48 | 2023-08-15 | 0.75 | -0.75
1801 | 35.9 | gf | 0.78 | mm | OK | -- | 17:48 | 2023-08-15 | 0.75 | -0.75
1802 | 35.8 | gf | 0.78 | mm | OK | -- | 17:48 | 2023-08-15 | 0.75 | -0.75
1803 | 35.5 | gf | 0.775 | mm | OK | -- | 17:48 | 2023-08-15 | 0.745 | -0.745
1804 | 35.5 | gf | 0.775 | mm | OK | -- | 17:48 | 2023-08-15 | 0.745 | -0.745
1805 | 35.6 | gf | 0.77 | mm | OK | -- | 17:48 | 2023-08-15 | 0.74 | -0.74
1806 | 35.9 | gf | 0.77 | mm | OK | -- | 17:48 | 2023-08-15 | 0.74 | -0.74
1807 | 35.7 | gf | 0.77 | mm | OK | -- | 17:48 | 2023-08-15 | 0.74 | -0.74
1808 | 35.1 | gf | 0.765 | mm | OK | -- | 17:48 | 2023-08-15 | 0.735 | -0.735
1809 | 35.3 | gf | 0.76 | mm | OK | -- | 17:48 | 2023-08-15 | 0.73 | -0.73
1810 | 35.2 | gf | 0.755 | mm | OK | -- | 17:48 | 2023-08-15 | 0.725 | -0.725
1811 | 35.2 | gf | 0.75 | mm | OK | -- | 17:48 | 2023-08-15 | 0.72 | -0.72
1812 | 35.4 | gf | 0.75 | mm | OK | -- | 17:48 | 2023-08-15 | 0.72 | -0.72
1813 | 35.5 | gf | 0.745 | mm | OK | -- | 17:48 | 2023-08-15 | 0.715 | -0.715
1814 | 35.5 | gf | 0.745 | mm | OK | -- | 17:48 | 2023-08-15 | 0.715 | -0.715
1815 | 35.2 | gf | 0.74 | mm | OK | -- | 17:48 | 2023-08-15 | 0.71 | -0.71
1816 | 35.4 | gf | 0.74 | mm | OK | -- | 17:48 | 2023-08-15 | 0.71 | -0.71
1817 | 35.6 | gf | 0.735 | mm | OK | -- | 17:48 | 2023-08-15 | 0.705 | -0.705
1818 | 35.6 | gf | 0.735 | mm | OK | -- | 17:48 | 2023-08-15 | 0.705 | -0.705
1819 | 35.8 | gf | 0.735 | mm | OK | -- | 17:48 | 2023-08-15 | 0.705 | -0.705
1820 | 35.6 | gf | 0.735 | mm | OK | -- | 17:48 | 2023-08-15 | 0.705 | -0.705
1821 | 35.6 | gf | 0.735 | mm | OK | -- | 17:48 | 2023-08-15 | 0.705 | -0.705
1822 | 35.5 | gf | 0.73 | mm | OK | -- | 17:48 | 2023-08-15 | 0.7 | -0.7
1823 | 35.7 | gf | 0.73 | mm | OK | -- | 17:48 | 2023-08-15 | 0.7 | -0.7
1824 | 35.8 | gf | 0.73 | mm | OK | -- | 17:48 | 2023-08-15 | 0.7 | -0.7
1825 | 35.5 | gf | 0.73 | mm | OK | -- | 17:48 | 2023-08-15 | 0.7 | -0.7
1826 | 35.1 | gf | 0.73 | mm | OK | -- | 17:48 | 2023-08-15 | 0.7 | -0.7
1827 | 35.2 | gf | 0.73 | mm | OK | -- | 17:48 | 2023-08-15 | 0.7 | -0.7
1828 | 35.5 | gf | 0.725 | mm | OK | -- | 17:48 | 2023-08-15 | 0.695 | -0.695
1829 | 35.3 | gf | 0.725 | mm | OK | -- | 17:48 | 2023-08-15 | 0.695 | -0.695
1830 | 34.9 | gf | 0.72 | mm | OK | -- | 17:48 | 2023-08-15 | 0.69 | -0.69
1831 | 35.2 | gf | 0.715 | mm | OK | -- | 17:48 | 2023-08-15 | 0.685 | -0.685
1832 | 34.9 | gf | 0.71 | mm | OK | -- | 17:48 | 2023-08-15 | 0.68 | -0.68
1833 | 34.7 | gf | 0.705 | mm | OK | -- | 17:48 | 2023-08-15 | 0.675 | -0.675
1834 | 34.8 | gf | 0.695 | mm | OK | -- | 17:48 | 2023-08-15 | 0.665 | -0.665
1835 | 35 | gf | 0.685 | mm | OK | -- | 17:48 | 2023-08-15 | 0.655 | -0.655
1836 | 35.4 | gf | 0.68 | mm | OK | -- | 17:48 | 2023-08-15 | 0.65 | -0.65
1837 | 35.6 | gf | 0.68 | mm | OK | -- | 17:48 | 2023-08-15 | 0.65 | -0.65
1838 | 35.6 | gf | 0.68 | mm | OK | -- | 17:48 | 2023-08-15 | 0.65 | -0.65
1839 | 35.3 | gf | 0.68 | mm | OK | -- | 17:48 | 2023-08-15 | 0.65 | -0.65
1840 | 35.3 | gf | 0.675 | mm | OK | -- | 17:48 | 2023-08-15 | 0.645 | -0.645
1841 | 35.3 | gf | 0.675 | mm | OK | -- | 17:48 | 2023-08-15 | 0.645 | -0.645
1842 | 35.3 | gf | 0.67 | mm | OK | -- | 17:48 | 2023-08-15 | 0.64 | -0.64
1843 | 35.6 | gf | 0.67 | mm | OK | -- | 17:48 | 2023-08-15 | 0.64 | -0.64
1844 | 35.6 | gf | 0.67 | mm | OK | -- | 17:48 | 2023-08-15 | 0.64 | -0.64
1845 | 35.3 | gf | 0.67 | mm | OK | -- | 17:48 | 2023-08-15 | 0.64 | -0.64
1846 | 35 | gf | 0.665 | mm | OK | -- | 17:48 | 2023-08-15 | 0.635 | -0.635
1847 | 35.1 | gf | 0.665 | mm | OK | -- | 17:48 | 2023-08-15 | 0.635 | -0.635
1848 | 35.5 | gf | 0.665 | mm | OK | -- | 17:48 | 2023-08-15 | 0.635 | -0.635
1849 | 35.5 | gf | 0.66 | mm | OK | -- | 17:48 | 2023-08-15 | 0.63 | -0.63
1850 | 35.5 | gf | 0.66 | mm | OK | -- | 17:48 | 2023-08-15 | 0.63 | -0.63
1851 | 35.5 | gf | 0.66 | mm | OK | -- | 17:48 | 2023-08-15 | 0.63 | -0.63
1852 | 35.4 | gf | 0.66 | mm | OK | -- | 17:48 | 2023-08-15 | 0.63 | -0.63
1853 | 35.3 | gf | 0.655 | mm | OK | -- | 17:48 | 2023-08-15 | 0.625 | -0.625
1854 | 35.3 | gf | 0.655 | mm | OK | -- | 17:48 | 2023-08-15 | 0.625 | -0.625
1855 | 35.6 | gf | 0.655 | mm | OK | -- | 17:48 | 2023-08-15 | 0.625 | -0.625
1856 | 35.6 | gf | 0.655 | mm | OK | -- | 17:48 | 2023-08-15 | 0.625 | -0.625
1857 | 35.5 | gf | 0.655 | mm | OK | -- | 17:48 | 2023-08-15 | 0.625 | -0.625
1858 | 35.6 | gf | 0.655 | mm | OK | -- | 17:48 | 2023-08-15 | 0.625 | -0.625
1859 | 35.3 | gf | 0.65 | mm | OK | -- | 17:48 | 2023-08-15 | 0.62 | -0.62
1860 | 35.1 | gf | 0.65 | mm | OK | -- | 17:48 | 2023-08-15 | 0.62 | -0.62
1861 | 35 | gf | 0.65 | mm | OK | -- | 17:48 | 2023-08-15 | 0.62 | -0.62
1862 | 35.1 | gf | 0.645 | mm | OK | -- | 17:48 | 2023-08-15 | 0.615 | -0.615
1863 | 35.2 | gf | 0.645 | mm | OK | -- | 17:48 | 2023-08-15 | 0.615 | -0.615
1864 | 35.1 | gf | 0.645 | mm | OK | -- | 17:48 | 2023-08-15 | 0.615 | -0.615
1865 | 35.3 | gf | 0.64 | mm | OK | -- | 17:48 | 2023-08-15 | 0.61 | -0.61
1866 | 35.2 | gf | 0.64 | mm | OK | -- | 17:48 | 2023-08-15 | 0.61 | -0.61
1867 | 35.3 | gf | 0.64 | mm | OK | -- | 17:48 | 2023-08-15 | 0.61 | -0.61
1868 | 35.4 | gf | 0.64 | mm | OK | -- | 17:48 | 2023-08-15 | 0.61 | -0.61
1869 | 35.5 | gf | 0.635 | mm | OK | -- | 17:48 | 2023-08-15 | 0.605 | -0.605
1870 | 35.1 | gf | 0.635 | mm | OK | -- | 17:48 | 2023-08-15 | 0.605 | -0.605
1871 | 34.9 | gf | 0.63 | mm | OK | -- | 17:48 | 2023-08-15 | 0.6 | -0.6
1872 | 35.2 | gf | 0.63 | mm | OK | -- | 17:48 | 2023-08-15 | 0.6 | -0.6
1873 | 35.2 | gf | 0.625 | mm | OK | -- | 17:48 | 2023-08-15 | 0.595 | -0.595
1874 | 35.3 | gf | 0.62 | mm | OK | -- | 17:48 | 2023-08-15 | 0.59 | -0.59
1875 | 35 | gf | 0.615 | mm | OK | -- | 17:48 | 2023-08-15 | 0.585 | -0.585
1876 | 35.3 | gf | 0.61 | mm | OK | -- | 17:48 | 2023-08-15 | 0.58 | -0.58
1877 | 35.3 | gf | 0.605 | mm | OK | -- | 17:48 | 2023-08-15 | 0.575 | -0.575
1878 | 35.2 | gf | 0.605 | mm | OK | -- | 17:48 | 2023-08-15 | 0.575 | -0.575
1879 | 35 | gf | 0.6 | mm | OK | -- | 17:48 | 2023-08-15 | 0.57 | -0.57
1880 | 35.1 | gf | 0.595 | mm | OK | -- | 17:48 | 2023-08-15 | 0.565 | -0.565
1881 | 35.2 | gf | 0.59 | mm | OK | -- | 17:48 | 2023-08-15 | 0.56 | -0.56
1882 | 35.1 | gf | 0.585 | mm | OK | -- | 17:48 | 2023-08-15 | 0.555 | -0.555
1883 | 34.9 | gf | 0.585 | mm | OK | -- | 17:48 | 2023-08-15 | 0.555 | -0.555
1884 | 34.8 | gf | 0.58 | mm | OK | -- | 17:48 | 2023-08-15 | 0.55 | -0.55
1885 | 35.1 | gf | 0.58 | mm | OK | -- | 17:48 | 2023-08-15 | 0.55 | -0.55
1886 | 35.3 | gf | 0.58 | mm | OK | -- | 17:48 | 2023-08-15 | 0.55 | -0.55
1887 | 35 | gf | 0.58 | mm | OK | -- | 17:48 | 2023-08-15 | 0.55 | -0.55
1888 | 34.6 | gf | 0.58 | mm | OK | -- | 17:48 | 2023-08-15 | 0.55 | -0.55
1889 | 34.4 | gf | 0.575 | mm | OK | -- | 17:48 | 2023-08-15 | 0.545 | -0.545
1890 | 34.3 | gf | 0.57 | mm | OK | -- | 17:48 | 2023-08-15 | 0.54 | -0.54
1891 | 34.7 | gf | 0.57 | mm | OK | -- | 17:48 | 2023-08-15 | 0.54 | -0.54
1892 | 34.9 | gf | 0.57 | mm | OK | -- | 17:48 | 2023-08-15 | 0.54 | -0.54
1893 | 34.7 | gf | 0.57 | mm | OK | -- | 17:48 | 2023-08-15 | 0.54 | -0.54
1894 | 34.7 | gf | 0.57 | mm | OK | -- | 17:48 | 2023-08-15 | 0.54 | -0.54
1895 | 34.6 | gf | 0.57 | mm | OK | -- | 17:48 | 2023-08-15 | 0.54 | -0.54
1896 | 34.4 | gf | 0.565 | mm | OK | -- | 17:48 | 2023-08-15 | 0.535 | -0.535
1897 | 34.4 | gf | 0.565 | mm | OK | -- | 17:48 | 2023-08-15 | 0.535 | -0.535
1898 | 34.3 | gf | 0.565 | mm | OK | -- | 17:48 | 2023-08-15 | 0.535 | -0.535
1899 | 34.3 | gf | 0.565 | mm | OK | -- | 17:48 | 2023-08-15 | 0.535 | -0.535
1900 | 34.1 | gf | 0.565 | mm | OK | -- | 17:48 | 2023-08-15 | 0.535 | -0.535
1901 | 34.1 | gf | 0.56 | mm | OK | -- | 17:48 | 2023-08-15 | 0.53 | -0.53
1902 | 34.1 | gf | 0.56 | mm | OK | -- | 17:48 | 2023-08-15 | 0.53 | -0.53
1903 | 34.3 | gf | 0.555 | mm | OK | -- | 17:48 | 2023-08-15 | 0.525 | -0.525
1904 | 34.1 | gf | 0.555 | mm | OK | -- | 17:48 | 2023-08-15 | 0.525 | -0.525
1905 | 34.1 | gf | 0.555 | mm | OK | -- | 17:48 | 2023-08-15 | 0.525 | -0.525
1906 | 34.2 | gf | 0.55 | mm | OK | -- | 17:48 | 2023-08-15 | 0.52 | -0.52
1907 | 34.2 | gf | 0.55 | mm | OK | -- | 17:48 | 2023-08-15 | 0.52 | -0.52
1908 | 34.1 | gf | 0.55 | mm | OK | -- | 17:48 | 2023-08-15 | 0.52 | -0.52
1909 | 34.3 | gf | 0.55 | mm | OK | -- | 17:48 | 2023-08-15 | 0.52 | -0.52
1910 | 34 | gf | 0.55 | mm | OK | -- | 17:48 | 2023-08-15 | 0.52 | -0.52
1911 | 34 | gf | 0.545 | mm | OK | -- | 17:48 | 2023-08-15 | 0.515 | -0.515
1912 | 34.1 | gf | 0.545 | mm | OK | -- | 17:48 | 2023-08-15 | 0.515 | -0.515
1913 | 34 | gf | 0.545 | mm | OK | -- | 17:48 | 2023-08-15 | 0.515 | -0.515
1914 | 33.8 | gf | 0.54 | mm | OK | -- | 17:48 | 2023-08-15 | 0.51 | -0.51
1915 | 34 | gf | 0.54 | mm | OK | -- | 17:48 | 2023-08-15 | 0.51 | -0.51
1916 | 34.1 | gf | 0.54 | mm | OK | -- | 17:48 | 2023-08-15 | 0.51 | -0.51
1917 | 34 | gf | 0.54 | mm | OK | -- | 17:48 | 2023-08-15 | 0.51 | -0.51
1918 | 33.9 | gf | 0.535 | mm | OK | -- | 17:48 | 2023-08-15 | 0.505 | -0.505
1919 | 34 | gf | 0.535 | mm | OK | -- | 17:48 | 2023-08-15 | 0.505 | -0.505
1920 | 34.3 | gf | 0.535 | mm | OK | -- | 17:48 | 2023-08-15 | 0.505 | -0.505
1921 | 34.3 | gf | 0.535 | mm | OK | -- | 17:48 | 2023-08-15 | 0.505 | -0.505
1922 | 34.2 | gf | 0.535 | mm | OK | -- | 17:48 | 2023-08-15 | 0.505 | -0.505
1923 | 34.1 | gf | 0.53 | mm | OK | -- | 17:48 | 2023-08-15 | 0.5 | -0.5
1924 | 34 | gf | 0.53 | mm | OK | -- | 17:48 | 2023-08-15 | 0.5 | -0.5
1925 | 33.9 | gf | 0.53 | mm | OK | -- | 17:48 | 2023-08-15 | 0.5 | -0.5
1926 | 33.8 | gf | 0.53 | mm | OK | -- | 17:48 | 2023-08-15 | 0.5 | -0.5
1927 | 33.7 | gf | 0.525 | mm | OK | -- | 17:48 | 2023-08-15 | 0.495 | -0.495
1928 | 34.1 | gf | 0.525 | mm | OK | -- | 17:48 | 2023-08-15 | 0.495 | -0.495
1929 | 34.3 | gf | 0.525 | mm | OK | -- | 17:48 | 2023-08-15 | 0.495 | -0.495
1930 | 34.1 | gf | 0.52 | mm | OK | -- | 17:48 | 2023-08-15 | 0.49 | -0.49
1931 | 33.8 | gf | 0.52 | mm | OK | -- | 17:48 | 2023-08-15 | 0.49 | -0.49
1932 | 33.8 | gf | 0.515 | mm | OK | -- | 17:48 | 2023-08-15 | 0.485 | -0.485
1933 | 34 | gf | 0.515 | mm | OK | -- | 17:48 | 2023-08-15 | 0.485 | -0.485
1934 | 34 | gf | 0.51 | mm | OK | -- | 17:48 | 2023-08-15 | 0.48 | -0.48
1935 | 34.1 | gf | 0.51 | mm | OK | -- | 17:48 | 2023-08-15 | 0.48 | -0.48
1936 | 34 | gf | 0.505 | mm | OK | -- | 17:48 | 2023-08-15 | 0.475 | -0.475
1937 | 33.9 | gf | 0.505 | mm | OK | -- | 17:48 | 2023-08-15 | 0.475 | -0.475
1938 | 33.8 | gf | 0.5 | mm | OK | -- | 17:48 | 2023-08-15 | 0.47 | -0.47
1939 | 33.6 | gf | 0.495 | mm | OK | -- | 17:48 | 2023-08-15 | 0.465 | -0.465
1940 | 33.6 | gf | 0.49 | mm | OK | -- | 17:48 | 2023-08-15 | 0.46 | -0.46
1941 | 33.8 | gf | 0.485 | mm | OK | -- | 17:48 | 2023-08-15 | 0.455 | -0.455
1942 | 33.9 | gf | 0.48 | mm | OK | -- | 17:48 | 2023-08-15 | 0.45 | -0.45
1943 | 34 | gf | 0.475 | mm | OK | -- | 17:48 | 2023-08-15 | 0.445 | -0.445
1944 | 34.1 | gf | 0.475 | mm | OK | -- | 17:48 | 2023-08-15 | 0.445 | -0.445
1945 | 33.9 | gf | 0.475 | mm | OK | -- | 17:48 | 2023-08-15 | 0.445 | -0.445
1946 | 33.8 | gf | 0.475 | mm | OK | -- | 17:48 | 2023-08-15 | 0.445 | -0.445
1947 | 33.8 | gf | 0.47 | mm | OK | -- | 17:48 | 2023-08-15 | 0.44 | -0.44
1948 | 33.8 | gf | 0.47 | mm | OK | -- | 17:48 | 2023-08-15 | 0.44 | -0.44
1949 | 34 | gf | 0.465 | mm | OK | -- | 17:48 | 2023-08-15 | 0.435 | -0.435
1950 | 34 | gf | 0.465 | mm | OK | -- | 17:48 | 2023-08-15 | 0.435 | -0.435
1951 | 33.8 | gf | 0.465 | mm | OK | -- | 17:48 | 2023-08-15 | 0.435 | -0.435
1952 | 33.8 | gf | 0.465 | mm | OK | -- | 17:48 | 2023-08-15 | 0.435 | -0.435
1953 | 33.7 | gf | 0.46 | mm | OK | -- | 17:48 | 2023-08-15 | 0.43 | -0.43
1954 | 33.8 | gf | 0.46 | mm | OK | -- | 17:48 | 2023-08-15 | 0.43 | -0.43
1955 | 33.7 | gf | 0.46 | mm | OK | -- | 17:48 | 2023-08-15 | 0.43 | -0.43
1956 | 33.5 | gf | 0.46 | mm | OK | -- | 17:48 | 2023-08-15 | 0.43 | -0.43
1957 | 33.1 | gf | 0.455 | mm | OK | -- | 17:48 | 2023-08-15 | 0.425 | -0.425
1958 | 33.4 | gf | 0.445 | mm | OK | -- | 17:48 | 2023-08-15 | 0.415 | -0.415
1959 | 33.6 | gf | 0.435 | mm | OK | -- | 17:48 | 2023-08-15 | 0.405 | -0.405
1960 | 33.7 | gf | 0.435 | mm | OK | -- | 17:48 | 2023-08-15 | 0.405 | -0.405
1961 | 33.1 | gf | 0.43 | mm | OK | -- | 17:48 | 2023-08-15 | 0.4 | -0.4
1962 | 33.2 | gf | 0.42 | mm | OK | -- | 17:48 | 2023-08-15 | 0.39 | -0.39
1963 | 33.3 | gf | 0.415 | mm | OK | -- | 17:48 | 2023-08-15 | 0.385 | -0.385
1964 | 33.3 | gf | 0.41 | mm | OK | -- | 17:48 | 2023-08-15 | 0.38 | -0.38
1965 | 33.6 | gf | 0.405 | mm | OK | -- | 17:48 | 2023-08-15 | 0.375 | -0.375
1966 | 33.7 | gf | 0.4 | mm | OK | -- | 17:48 | 2023-08-15 | 0.37 | -0.37
1967 | 33.8 | gf | 0.395 | mm | OK | -- | 17:48 | 2023-08-15 | 0.365 | -0.365
1968 | 33.9 | gf | 0.39 | mm | OK | -- | 17:48 | 2023-08-15 | 0.36 | -0.36
1969 | 33.8 | gf | 0.39 | mm | OK | -- | 17:48 | 2023-08-15 | 0.36 | -0.36
1970 | 33.5 | gf | 0.385 | mm | OK | -- | 17:48 | 2023-08-15 | 0.355 | -0.355
1971 | 33.4 | gf | 0.38 | mm | OK | -- | 17:48 | 2023-08-15 | 0.35 | -0.35
1972 | 33 | gf | 0.37 | mm | OK | -- | 17:48 | 2023-08-15 | 0.34 | -0.34
1973 | 32.9 | gf | 0.365 | mm | OK | -- | 17:48 | 2023-08-15 | 0.335 | -0.335
1974 | 32.8 | gf | 0.355 | mm | OK | -- | 17:48 | 2023-08-15 | 0.325 | -0.325
1975 | 33 | gf | 0.35 | mm | OK | -- | 17:48 | 2023-08-15 | 0.32 | -0.32
1976 | 33.2 | gf | 0.345 | mm | OK | -- | 17:48 | 2023-08-15 | 0.315 | -0.315
1977 | 33.1 | gf | 0.34 | mm | OK | -- | 17:48 | 2023-08-15 | 0.31 | -0.31
1978 | 33.1 | gf | 0.335 | mm | OK | -- | 17:48 | 2023-08-15 | 0.305 | -0.305
1979 | 33.2 | gf | 0.33 | mm | OK | -- | 17:48 | 2023-08-15 | 0.3 | -0.3
1980 | 33 | gf | 0.325 | mm | OK | -- | 17:48 | 2023-08-15 | 0.295 | -0.295
1981 | 33.2 | gf | 0.325 | mm | OK | -- | 17:48 | 2023-08-15 | 0.295 | -0.295
1982 | 32.9 | gf | 0.325 | mm | OK | -- | 17:48 | 2023-08-15 | 0.295 | -0.295
1983 | 32.7 | gf | 0.32 | mm | OK | -- | 17:48 | 2023-08-15 | 0.29 | -0.29
1984 | 32.7 | gf | 0.315 | mm | OK | -- | 17:48 | 2023-08-15 | 0.285 | -0.285
1985 | 32.7 | gf | 0.315 | mm | OK | -- | 17:48 | 2023-08-15 | 0.285 | -0.285
1986 | 32.4 | gf | 0.31 | mm | OK | -- | 17:48 | 2023-08-15 | 0.28 | -0.28
1987 | 32.3 | gf | 0.305 | mm | OK | -- | 17:48 | 2023-08-15 | 0.275 | -0.275
1988 | 32.5 | gf | 0.3 | mm | OK | -- | 17:48 | 2023-08-15 | 0.27 | -0.27
1989 | 32.5 | gf | 0.295 | mm | OK | -- | 17:48 | 2023-08-15 | 0.265 | -0.265
1990 | 32.5 | gf | 0.285 | mm | OK | -- | 17:48 | 2023-08-15 | 0.255 | -0.255
1991 | 32.6 | gf | 0.28 | mm | OK | -- | 17:48 | 2023-08-15 | 0.25 | -0.25
1992 | 32.7 | gf | 0.275 | mm | OK | -- | 17:48 | 2023-08-15 | 0.245 | -0.245
1993 | 32.7 | gf | 0.275 | mm | OK | -- | 17:48 | 2023-08-15 | 0.245 | -0.245
1994 | 32.7 | gf | 0.27 | mm | OK | -- | 17:48 | 2023-08-15 | 0.24 | -0.24
1995 | 32.5 | gf | 0.265 | mm | OK | -- | 17:48 | 2023-08-15 | 0.235 | -0.235
1996 | 32.4 | gf | 0.26 | mm | OK | -- | 17:48 | 2023-08-15 | 0.23 | -0.23
1997 | 32.4 | gf | 0.255 | mm | OK | -- | 17:48 | 2023-08-15 | 0.225 | -0.225
1998 | 32.4 | gf | 0.25 | mm | OK | -- | 17:48 | 2023-08-15 | 0.22 | -0.22
1999 | 32.2 | gf | 0.245 | mm | OK | -- | 17:48 | 2023-08-15 | 0.215 | -0.215
2000 | 32.1 | gf | 0.24 | mm | OK | -- | 17:48 | 2023-08-15 | 0.21 | -0.21
2001 | 32.3 | gf | 0.235 | mm | OK | -- | 17:48 | 2023-08-15 | 0.205 | -0.205
2002 | 32.5 | gf | 0.23 | mm | OK | -- | 17:48 | 2023-08-15 | 0.2 | -0.2
2003 | 32.7 | gf | 0.225 | mm | OK | -- | 17:48 | 2023-08-15 | 0.195 | -0.195
2004 | 32.7 | gf | 0.225 | mm | OK | -- | 17:48 | 2023-08-15 | 0.195 | -0.195
2005 | 32.8 | gf | 0.225 | mm | OK | -- | 17:48 | 2023-08-15 | 0.195 | -0.195
2006 | 32.7 | gf | 0.225 | mm | OK | -- | 17:48 | 2023-08-15 | 0.195 | -0.195
2007 | 32.5 | gf | 0.225 | mm | OK | -- | 17:48 | 2023-08-15 | 0.195 | -0.195
2008 | 32.4 | gf | 0.22 | mm | OK | -- | 17:48 | 2023-08-15 | 0.19 | -0.19
2009 | 32.4 | gf | 0.22 | mm | OK | -- | 17:48 | 2023-08-15 | 0.19 | -0.19
2010 | 32.6 | gf | 0.22 | mm | OK | -- | 17:48 | 2023-08-15 | 0.19 | -0.19
2011 | 32.7 | gf | 0.22 | mm | OK | -- | 17:48 | 2023-08-15 | 0.19 | -0.19
2012 | 32.6 | gf | 0.22 | mm | OK | -- | 17:48 | 2023-08-15 | 0.19 | -0.19
2013 | 32.4 | gf | 0.22 | mm | OK | -- | 17:48 | 2023-08-15 | 0.19 | -0.19
2014 | 32.3 | gf | 0.215 | mm | OK | -- | 17:48 | 2023-08-15 | 0.185 | -0.185
2015 | 32.1 | gf | 0.215 | mm | OK | -- | 17:48 | 2023-08-15 | 0.185 | -0.185
2016 | 32.3 | gf | 0.21 | mm | OK | -- | 17:48 | 2023-08-15 | 0.18 | -0.18
2017 | 32.3 | gf | 0.21 | mm | OK | -- | 17:48 | 2023-08-15 | 0.18 | -0.18
2018 | 32.4 | gf | 0.205 | mm | OK | -- | 17:48 | 2023-08-15 | 0.175 | -0.175
2019 | 32.3 | gf | 0.2 | mm | OK | -- | 17:48 | 2023-08-15 | 0.17 | -0.17
2020 | 32.6 | gf | 0.195 | mm | OK | -- | 17:48 | 2023-08-15 | 0.165 | -0.165
2021 | 32.7 | gf | 0.19 | mm | OK | -- | 17:48 | 2023-08-15 | 0.16 | -0.16
2022 | 32.8 | gf | 0.175 | mm | OK | -- | 17:48 | 2023-08-15 | 0.145 | -0.145
2023 | 33 | gf | 0.17 | mm | OK | -- | 17:48 | 2023-08-15 | 0.14 | -0.14
2024 | 32.5 | gf | 0.16 | mm | OK | -- | 17:48 | 2023-08-15 | 0.13 | -0.13
2025 | 32.2 | gf | 0.155 | mm | OK | -- | 17:48 | 2023-08-15 | 0.125 | -0.125
2026 | 32.4 | gf | 0.145 | mm | OK | -- | 17:48 | 2023-08-15 | 0.115 | -0.115
2027 | 32.5 | gf | 0.14 | mm | OK | -- | 17:48 | 2023-08-15 | 0.11 | -0.11
2028 | 32.4 | gf | 0.135 | mm | OK | -- | 17:48 | 2023-08-15 | 0.105 | -0.105
2029 | 32.2 | gf | 0.13 | mm | OK | -- | 17:48 | 2023-08-15 | 0.1 | -0.1
2030 | 32.3 | gf | 0.125 | mm | OK | -- | 17:48 | 2023-08-15 | 0.095 | -0.095
2031 | 32.5 | gf | 0.12 | mm | OK | -- | 17:48 | 2023-08-15 | 0.09 | -0.09
2032 | 32.4 | gf | 0.115 | mm | OK | -- | 17:48 | 2023-08-15 | 0.085 | -0.085
2033 | 32.2 | gf | 0.1 | mm | OK | -- | 17:48 | 2023-08-15 | 0.07 | -0.07
2034 | 32.2 | gf | 0.09 | mm | OK | -- | 17:48 | 2023-08-15 | 0.06 | -0.06
2035 | 31.8 | gf | 0.09 | mm | OK | -- | 17:48 | 2023-08-15 | 0.06 | -0.06
2036 | 31.4 | gf | 0.085 | mm | OK | -- | 17:48 | 2023-08-15 | 0.055 | -0.055
2037 | 31.3 | gf | 0.08 | mm | OK | -- | 17:48 | 2023-08-15 | 0.05 | -0.05
2038 | 31.2 | gf | 0.08 | mm | OK | -- | 17:48 | 2023-08-15 | 0.05 | -0.05
2039 | 29.9 | gf | 0.075 | mm | OK | -- | 17:48 | 2023-08-15 | 0.045 | -0.045
2040 | 27.7 | gf | 0.07 | mm | OK | -- | 17:49 | 2023-08-15 | 0.04 | -0.04
2041 | 25.6 | gf | 0.07 | mm | OK | -- | 17:49 | 2023-08-15 | 0.04 | -0.04
2042 | 23.3 | gf | 0.065 | mm | OK | -- | 17:49 | 2023-08-15 | 0.035 | -0.035
2043 | 21.3 | gf | 0.06 | mm | OK | -- | 17:49 | 2023-08-15 | 0.03 | -0.03
2044 | 19.6 | gf | 0.06 | mm | OK | -- | 17:49 | 2023-08-15 | 0.03 | -0.03
2045 | 18.3 | gf | 0.06 | mm | OK | -- | 17:49 | 2023-08-15 | 0.03 | -0.03
2046 | 17.3 | gf | 0.055 | mm | OK | -- | 17:49 | 2023-08-15 | 0.025 | -0.025
2047 | 15.9 | gf | 0.055 | mm | OK | -- | 17:49 | 2023-08-15 | 0.025 | -0.025
2048 | 14.6 | gf | 0.055 | mm | OK | -- | 17:49 | 2023-08-15 | 0.025 | -0.025
2049 | 12.4 | gf | 0.05 | mm | OK | -- | 17:49 | 2023-08-15 | 0.02 | -0.02
2050 | 10.1 | gf | 0.05 | mm | OK | -- | 17:49 | 2023-08-15 | 0.02 | -0.02
2051 | 7.7 | gf | 0.045 | mm | OK | -- | 17:49 | 2023-08-15 | 0.015 | -0.015
2052 | 5.7 | gf | 0.045 | mm | OK | -- | 17:49 | 2023-08-15 | 0.015 | -0.015
2053 | 4.5 | gf | 0.04 | mm | OK | -- | 17:49 | 2023-08-15 | 0.01 | -0.01
2054 | 3.4 | gf | 0.04 | mm | OK | -- | 17:49 | 2023-08-15 | 0.01 | -0.01
2055 | 1.6 | gf | 0.04 | mm | OK | -- | 17:49 | 2023-08-15 | 0.01 | -0.01
2056 | 0.1 | gf | 0.035 | mm | OK | -- | 17:49 | 2023-08-15 | 0.005 | -0.005
2057 | 0 | gf | 0.03 | mm | OK | -- | 17:49 | 2023-08-15 | 0 | 0
0
0
0
0
0
0
0
0
0
0
0
0
0
0
0
0
0
0
0
0
0
0
0
0
0
0
0
0
0
0
0
0
0
0
0
0
0
0
0
0
0
0
0
0
0
0
0
0
0
0
0
0
0
0
0
0
0
0
0
0
0
0
0
0
0
0
0
0
0
0
0
0
0
0
0
0
0
0
0
0
0
0
0
0
0
0
0
0
0
0
0
0
0
0
0
0
0
0
0
0
0
0
0
0
0
0
0
0
0
0
0
0
0
0
0
0
0
0
0
0
0
0
0
0
0
0
0
0
0
0
0
0
0
0
0
0
0
0
0
0
0
0
0
0
0
0
0
0
0
0
0
0
0
0
0
0
0
0
0
0
0
0
0
0
0
0
0
0
0
0
0
0
0
0
0
0
0
0
0
0
0
0
0
0
0
0
0
0
0
0
0
0
0
0
0
0
0
0
0
0
0
0
0
0
0
0
0
0
0
0
0
0
0
0
0
0
0
0
0
0
0
0
0
0
0
0
0
0
0
0
0
0
0
0
0
0
0
0
0
0
0
0
0
0
0
0
0
0
0
0
0
0
0
0
0
0
0
0
0
0
0
0
0
0
0
0
0
0
0
0
0
0
0
0
0
0
0
0
0
0
0
0
0
0
0
0
0
0
0
0
0
0
0
0
0
0
0
0
0
0
0
0
0
0
0
0
0
0
0
0
0
0
0
0
0
0
0
0
0
0
0
0
0
0
0
0
0
0
0
0
0
0
0
0
0
0
0
0
0
0
0
0
0
0
0
0
0
0
0
0
0
0
0
0
0
0
0
0
0
0
0
0
0
0
0
0
0
0
0
0
0
0
0
0
0
0
0
0
0
0
0
0
0
0
0
0
0
0
0
0
0
0
0
0
0
0
0
0
0
0
0
0
0
0
0
0
0
0
0
0
0
0
0
0
0
0
0
0
0
0
0
0
0
0
0
0
0
0
0
0
0
0
0
0
0
0
0
0
0
0
0
0
0
0
0
0
0
0
0
0
0
0
0
0
0
0
0
0
0
0
0
0
0
0
0
0
0
0
0
0
0
0
0
0
0
0
0
0
0
0
0
0
0
0
0
0
0
0
0
0
0
0
0
0
0
0
0
0
0
0
0
0
0
0
0
0
0
0
0
0
0
0
0
0
0
0
0
0
0
0
0
0
0
0
0
0
0
0
0
0
0
0
0
0
0
0
0
0
0
0
0
0
0
0
0
0
0
0
0
0
0
0
0
0
0
0
0
0
0
0
0
0
0
0
0
0
0
0
0
0
0
0
0
0
0
0
0
0
0
0
0
0
0
0
0
0
0
0
0
0
0
0
0
0
0
0
0
0
0
0
0
0
0
0
0
0
0
0
0
0
0
0
0
0
0
0
0
0
0
0
0
0
0
0
0
0
0
0
0
0
0
0
0
0
0
0
0
0
0
0
0
0
0
0
0
0
0
0
0
0
0
0
0
0
0
0
0
0
0
0
0
0
0
0
0
0
0
0
0
0
0
0
0
0
0
0
0
0
0
0
0
0
0
0
0
0
0
0
0
0
0
0
0
0
0
0
0
0
0
0
0
0
0
0
0
0
0
0
0
0
0
0
0
0
0
0
0
0
0
0
0
0
0
0
0
0
0
0
0
0
0
0
0
0
0
0
0
0
0
0
0
0
0
0
0
0
0
0
0
0
0
0
0
0
0
0
0
0
0
0
0
0
0
0
0
0
0
0
0
0
0
0
0
0
0
0
0
0
0
0
0
0
0
0
0
0
0
0
0
0
0
0
0
0
0
0
0
0
0
0
0
0
0
0
0
0
0
0
0
0
0
0
0
0
0
0
0
0
0
0
0
0
0
0
0
0
0
0
0
0
0
0
0
0
0
0
0
0
0
0
0
0
0
0
0
0
0
0
0
0
0
0
0
0
0
0
0
0
0
0
0
0
0
0
0
0
0
0
0
0
0
0
0
0
0
0
0
0
0
0
0
0
0
0
0
0
0
0
0
0
0
0
0
0
0
0
0
0
0
0
0
0
0
0
0
0
0
0
0
0
0
0
0
0
0
0
0
0
0
0
0
0
0
0
0
0
0
0
0
0
0
0
0
0
0
0
0
0
0
0
0
0
0
0
0
0
0
0
0
0
0
0
0
0
0
0
0
0
0
0
0
0
0
0
0
0
0
0
0
0
0
0
0
0
0
0
0
0
0
0
0
0
0
0
0
0
0
0
0
0
0
0
0
0
0
0
0
0
0
0
0
0
0
0
0
0
0
0
0
0
0
0
0
0
0
0
0
0
0
0
0
0
0
0
0
0
0
0
0
0
0
0
0
0
0
0
0
0
0
0
0
0
0
0
0
0
0
0
0
0
0
0
0
0
0
0
0
0
0
0
0
0
0

## DataTable
Leobog Wolfberry V2
Switch Type: Linear | Unknown
Total Stem Travel | 3.610 mm
Peak Force | 59.4 gf
Bottom Out Force | 59.4 gf
# of Upstroke Points | 933
# of Downstroke Points | 1034