## RawData
Switch | Kailh x Gravastar Star Ink
Notes
No. | Force | Unit | Displacement | Unit | Judge | Position | Time | Date | Mod Dis | Collection Parameters
1 | 0 | gf | 0 | mm | OK | -- | 18:07 | 2025-03-01 | -0.265 | Maximum | 194.6 | @ | No.1128
2 | 0 | gf | 0 | mm | OK | -- | 18:07 | 2025-03-01 | -0.265 | Minimum | -0.5 | @ | No.2319
3 | 0 | gf | 0 | mm | OK | -- | 18:07 | 2025-03-01 | -0.265 | Average | 52.68
4 | 0 | gf | 0 | mm | OK | -- | 18:07 | 2025-03-01 | -0.265 | Data Quantity | 2344
5 | 0 | gf | 0 | mm | OK | -- | 18:07 | 2025-03-01 | -0.265 | Number of NG | 0
6 | 0 | gf | 0 | mm | OK | -- | 18:07 | 2025-03-01 | -0.265
7 | 0 | gf | 0 | mm | OK | -- | 18:07 | 2025-03-01 | -0.265 | Cond Formatting
8 | 0 | gf | 0 | mm | OK | -- | 18:07 | 2025-03-01 | -0.265 | Min Highl Max | 184.87
9 | 0 | gf | 0 | mm | OK | -- | 18:07 | 2025-03-01 | -0.265
10 | 0.1 | gf | 0 | mm | OK | -- | 18:07 | 2025-03-01 | -0.265 | Starting Disp | 0.265
11 | 0 | gf | 0 | mm | OK | -- | 18:07 | 2025-03-01 | -0.265
12 | 0 | gf | 0 | mm | OK | -- | 18:07 | 2025-03-01 | -0.265
13 | 0 | gf | 0 | mm | OK | -- | 18:07 | 2025-03-01 | -0.265
14 | 0 | gf | 0 | mm | OK | -- | 18:07 | 2025-03-01 | -0.265
15 | 0 | gf | 0 | mm | OK | -- | 18:07 | 2025-03-01 | -0.265
16 | 0 | gf | 0 | mm | OK | -- | 18:07 | 2025-03-01 | -0.265
17 | 0 | gf | 0 | mm | OK | -- | 18:07 | 2025-03-01 | -0.265
18 | 0 | gf | 0 | mm | OK | -- | 18:07 | 2025-03-01 | -0.265
19 | -0.1 | gf | 0 | mm | OK | -- | 18:07 | 2025-03-01 | -0.265
20 | 0 | gf | 0 | mm | OK | -- | 18:07 | 2025-03-01 | -0.265
21 | 0 | gf | 0 | mm | OK | -- | 18:07 | 2025-03-01 | -0.265
22 | 0 | gf | 0 | mm | OK | -- | 18:07 | 2025-03-01 | -0.265
23 | 0 | gf | 0.005 | mm | OK | -- | 18:07 | 2025-03-01 | -0.26
24 | 0 | gf | 0.005 | mm | OK | -- | 18:07 | 2025-03-01 | -0.26
25 | 0 | gf | 0.005 | mm | OK | -- | 18:07 | 2025-03-01 | -0.26
26 | 0 | gf | 0.01 | mm | OK | -- | 18:07 | 2025-03-01 | -0.255
27 | 0 | gf | 0.01 | mm | OK | -- | 18:07 | 2025-03-01 | -0.255
28 | 0 | gf | 0.015 | mm | OK | -- | 18:07 | 2025-03-01 | -0.25
29 | 0 | gf | 0.015 | mm | OK | -- | 18:07 | 2025-03-01 | -0.25
30 | 0 | gf | 0.02 | mm | OK | -- | 18:07 | 2025-03-01 | -0.245
31 | 0 | gf | 0.025 | mm | OK | -- | 18:07 | 2025-03-01 | -0.24
32 | 0 | gf | 0.03 | mm | OK | -- | 18:07 | 2025-03-01 | -0.235
33 | 0 | gf | 0.035 | mm | OK | -- | 18:07 | 2025-03-01 | -0.23
34 | 0 | gf | 0.04 | mm | OK | -- | 18:07 | 2025-03-01 | -0.225
35 | 0 | gf | 0.05 | mm | OK | -- | 18:07 | 2025-03-01 | -0.215
36 | 0 | gf | 0.055 | mm | OK | -- | 18:07 | 2025-03-01 | -0.21
37 | 0 | gf | 0.065 | mm | OK | -- | 18:07 | 2025-03-01 | -0.2
38 | 0 | gf | 0.07 | mm | OK | -- | 18:07 | 2025-03-01 | -0.195
39 | 0 | gf | 0.075 | mm | OK | -- | 18:07 | 2025-03-01 | -0.19
40 | 0 | gf | 0.085 | mm | OK | -- | 18:07 | 2025-03-01 | -0.18
41 | 0 | gf | 0.09 | mm | OK | -- | 18:07 | 2025-03-01 | -0.175
42 | 0 | gf | 0.1 | mm | OK | -- | 18:07 | 2025-03-01 | -0.165
43 | 0 | gf | 0.11 | mm | OK | -- | 18:07 | 2025-03-01 | -0.155
44 | 0 | gf | 0.12 | mm | OK | -- | 18:07 | 2025-03-01 | -0.145
45 | 0 | gf | 0.125 | mm | OK | -- | 18:07 | 2025-03-01 | -0.14
46 | 0 | gf | 0.135 | mm | OK | -- | 18:07 | 2025-03-01 | -0.13
47 | 0 | gf | 0.14 | mm | OK | -- | 18:07 | 2025-03-01 | -0.125
48 | 0 | gf | 0.145 | mm | OK | -- | 18:07 | 2025-03-01 | -0.12
49 | 0 | gf | 0.155 | mm | OK | -- | 18:07 | 2025-03-01 | -0.11
50 | 0 | gf | 0.16 | mm | OK | -- | 18:07 | 2025-03-01 | -0.105
51 | 0 | gf | 0.165 | mm | OK | -- | 18:07 | 2025-03-01 | -0.1
52 | 0 | gf | 0.17 | mm | OK | -- | 18:07 | 2025-03-01 | -0.095
53 | 0 | gf | 0.175 | mm | OK | -- | 18:07 | 2025-03-01 | -0.09
54 | 0 | gf | 0.18 | mm | OK | -- | 18:07 | 2025-03-01 | -0.085
55 | 0 | gf | 0.185 | mm | OK | -- | 18:07 | 2025-03-01 | -0.08
56 | 0 | gf | 0.19 | mm | OK | -- | 18:07 | 2025-03-01 | -0.075
57 | 0 | gf | 0.195 | mm | OK | -- | 18:07 | 2025-03-01 | -0.07
58 | 0 | gf | 0.2 | mm | OK | -- | 18:07 | 2025-03-01 | -0.065
59 | 0 | gf | 0.205 | mm | OK | -- | 18:07 | 2025-03-01 | -0.06
60 | 0 | gf | 0.21 | mm | OK | -- | 18:07 | 2025-03-01 | -0.055
61 | 0 | gf | 0.215 | mm | OK | -- | 18:07 | 2025-03-01 | -0.05
62 | 0 | gf | 0.22 | mm | OK | -- | 18:07 | 2025-03-01 | -0.045
63 | 0 | gf | 0.225 | mm | OK | -- | 18:07 | 2025-03-01 | -0.04
64 | 0 | gf | 0.23 | mm | OK | -- | 18:07 | 2025-03-01 | -0.035
65 | 0 | gf | 0.235 | mm | OK | -- | 18:07 | 2025-03-01 | -0.03
66 | 0 | gf | 0.24 | mm | OK | -- | 18:07 | 2025-03-01 | -0.025
67 | 0 | gf | 0.24 | mm | OK | -- | 18:07 | 2025-03-01 | -0.025
68 | 0 | gf | 0.245 | mm | OK | -- | 18:07 | 2025-03-01 | -0.02
69 | 0 | gf | 0.25 | mm | OK | -- | 18:07 | 2025-03-01 | -0.015
70 | 0 | gf | 0.255 | mm | OK | -- | 18:07 | 2025-03-01 | -0.01
71 | 0 | gf | 0.26 | mm | OK | -- | 18:07 | 2025-03-01 | -0.005
72 | 0 | gf | 0.265 | mm | OK | -- | 18:07 | 2025-03-01 | 0
73 | 2.9 | gf | 0.27 | mm | OK | -- | 18:07 | 2025-03-01 | 0.005
74 | 7.3 | gf | 0.275 | mm | OK | -- | 18:07 | 2025-03-01 | 0.01
75 | 12.1 | gf | 0.28 | mm | OK | -- | 18:07 | 2025-03-01 | 0.015
76 | 16.3 | gf | 0.285 | mm | OK | -- | 18:07 | 2025-03-01 | 0.02
77 | 19.8 | gf | 0.285 | mm | OK | -- | 18:07 | 2025-03-01 | 0.02
78 | 23.1 | gf | 0.29 | mm | OK | -- | 18:07 | 2025-03-01 | 0.025
79 | 26.4 | gf | 0.295 | mm | OK | -- | 18:07 | 2025-03-01 | 0.03
80 | 29.1 | gf | 0.3 | mm | OK | -- | 18:07 | 2025-03-01 | 0.035
81 | 31.5 | gf | 0.3 | mm | OK | -- | 18:07 | 2025-03-01 | 0.035
82 | 33.8 | gf | 0.305 | mm | OK | -- | 18:07 | 2025-03-01 | 0.04
83 | 36 | gf | 0.305 | mm | OK | -- | 18:07 | 2025-03-01 | 0.04
84 | 37.5 | gf | 0.31 | mm | OK | -- | 18:07 | 2025-03-01 | 0.045
85 | 37.7 | gf | 0.31 | mm | OK | -- | 18:07 | 2025-03-01 | 0.045
86 | 38 | gf | 0.315 | mm | OK | -- | 18:07 | 2025-03-01 | 0.05
87 | 38.3 | gf | 0.315 | mm | OK | -- | 18:07 | 2025-03-01 | 0.05
88 | 38.7 | gf | 0.32 | mm | OK | -- | 18:07 | 2025-03-01 | 0.055
89 | 39.3 | gf | 0.325 | mm | OK | -- | 18:07 | 2025-03-01 | 0.06
90 | 36.5 | gf | 0.33 | mm | OK | -- | 18:07 | 2025-03-01 | 0.065
91 | 36.7 | gf | 0.335 | mm | OK | -- | 18:07 | 2025-03-01 | 0.07
92 | 36.8 | gf | 0.34 | mm | OK | -- | 18:07 | 2025-03-01 | 0.075
93 | 36.7 | gf | 0.34 | mm | OK | -- | 18:07 | 2025-03-01 | 0.075
94 | 36.5 | gf | 0.345 | mm | OK | -- | 18:07 | 2025-03-01 | 0.08
95 | 36.4 | gf | 0.345 | mm | OK | -- | 18:07 | 2025-03-01 | 0.08
96 | 36.6 | gf | 0.35 | mm | OK | -- | 18:07 | 2025-03-01 | 0.085
97 | 36.6 | gf | 0.355 | mm | OK | -- | 18:07 | 2025-03-01 | 0.09
98 | 36.3 | gf | 0.355 | mm | OK | -- | 18:07 | 2025-03-01 | 0.09
99 | 36.4 | gf | 0.36 | mm | OK | -- | 18:07 | 2025-03-01 | 0.095
100 | 36.6 | gf | 0.36 | mm | OK | -- | 18:07 | 2025-03-01 | 0.095
101 | 36.6 | gf | 0.365 | mm | OK | -- | 18:07 | 2025-03-01 | 0.1
102 | 36.5 | gf | 0.37 | mm | OK | -- | 18:07 | 2025-03-01 | 0.105
103 | 36.4 | gf | 0.375 | mm | OK | -- | 18:07 | 2025-03-01 | 0.11
104 | 36.3 | gf | 0.38 | mm | OK | -- | 18:07 | 2025-03-01 | 0.115
105 | 36.3 | gf | 0.38 | mm | OK | -- | 18:07 | 2025-03-01 | 0.115
106 | 36.3 | gf | 0.385 | mm | OK | -- | 18:07 | 2025-03-01 | 0.12
107 | 36.3 | gf | 0.385 | mm | OK | -- | 18:07 | 2025-03-01 | 0.12
108 | 36.2 | gf | 0.39 | mm | OK | -- | 18:07 | 2025-03-01 | 0.125
109 | 36.2 | gf | 0.39 | mm | OK | -- | 18:07 | 2025-03-01 | 0.125
110 | 36.4 | gf | 0.395 | mm | OK | -- | 18:07 | 2025-03-01 | 0.13
111 | 36.4 | gf | 0.395 | mm | OK | -- | 18:07 | 2025-03-01 | 0.13
112 | 36.5 | gf | 0.4 | mm | OK | -- | 18:07 | 2025-03-01 | 0.135
113 | 36.5 | gf | 0.405 | mm | OK | -- | 18:07 | 2025-03-01 | 0.14
114 | 36.4 | gf | 0.41 | mm | OK | -- | 18:07 | 2025-03-01 | 0.145
115 | 36.5 | gf | 0.415 | mm | OK | -- | 18:07 | 2025-03-01 | 0.15
116 | 36.5 | gf | 0.42 | mm | OK | -- | 18:07 | 2025-03-01 | 0.155
117 | 36.3 | gf | 0.425 | mm | OK | -- | 18:07 | 2025-03-01 | 0.16
118 | 36.4 | gf | 0.43 | mm | OK | -- | 18:07 | 2025-03-01 | 0.165
119 | 36.4 | gf | 0.435 | mm | OK | -- | 18:07 | 2025-03-01 | 0.17
120 | 36.3 | gf | 0.44 | mm | OK | -- | 18:07 | 2025-03-01 | 0.175
121 | 36.2 | gf | 0.445 | mm | OK | -- | 18:07 | 2025-03-01 | 0.18
122 | 36.3 | gf | 0.45 | mm | OK | -- | 18:07 | 2025-03-01 | 0.185
123 | 36.3 | gf | 0.455 | mm | OK | -- | 18:07 | 2025-03-01 | 0.19
124 | 36.3 | gf | 0.455 | mm | OK | -- | 18:07 | 2025-03-01 | 0.19
125 | 36.2 | gf | 0.46 | mm | OK | -- | 18:07 | 2025-03-01 | 0.195
126 | 36.2 | gf | 0.46 | mm | OK | -- | 18:07 | 2025-03-01 | 0.195
127 | 36.3 | gf | 0.465 | mm | OK | -- | 18:07 | 2025-03-01 | 0.2
128 | 36.4 | gf | 0.465 | mm | OK | -- | 18:07 | 2025-03-01 | 0.2
129 | 36.4 | gf | 0.47 | mm | OK | -- | 18:07 | 2025-03-01 | 0.205
130 | 36.4 | gf | 0.47 | mm | OK | -- | 18:07 | 2025-03-01 | 0.205
131 | 36.3 | gf | 0.47 | mm | OK | -- | 18:07 | 2025-03-01 | 0.205
132 | 36.3 | gf | 0.475 | mm | OK | -- | 18:07 | 2025-03-01 | 0.21
133 | 36.4 | gf | 0.475 | mm | OK | -- | 18:07 | 2025-03-01 | 0.21
134 | 36.4 | gf | 0.475 | mm | OK | -- | 18:07 | 2025-03-01 | 0.21
135 | 36.5 | gf | 0.48 | mm | OK | -- | 18:07 | 2025-03-01 | 0.215
136 | 36.6 | gf | 0.48 | mm | OK | -- | 18:07 | 2025-03-01 | 0.215
137 | 36.5 | gf | 0.485 | mm | OK | -- | 18:07 | 2025-03-01 | 0.22
138 | 36.4 | gf | 0.49 | mm | OK | -- | 18:07 | 2025-03-01 | 0.225
139 | 36.4 | gf | 0.49 | mm | OK | -- | 18:07 | 2025-03-01 | 0.225
140 | 36.5 | gf | 0.495 | mm | OK | -- | 18:07 | 2025-03-01 | 0.23
141 | 36.6 | gf | 0.5 | mm | OK | -- | 18:07 | 2025-03-01 | 0.235
142 | 36.5 | gf | 0.5 | mm | OK | -- | 18:07 | 2025-03-01 | 0.235
143 | 36.5 | gf | 0.505 | mm | OK | -- | 18:07 | 2025-03-01 | 0.24
144 | 36.7 | gf | 0.51 | mm | OK | -- | 18:07 | 2025-03-01 | 0.245
145 | 36.5 | gf | 0.515 | mm | OK | -- | 18:07 | 2025-03-01 | 0.25
146 | 36.4 | gf | 0.52 | mm | OK | -- | 18:07 | 2025-03-01 | 0.255
147 | 36.6 | gf | 0.525 | mm | OK | -- | 18:07 | 2025-03-01 | 0.26
148 | 36.5 | gf | 0.53 | mm | OK | -- | 18:07 | 2025-03-01 | 0.265
149 | 36.4 | gf | 0.53 | mm | OK | -- | 18:07 | 2025-03-01 | 0.265
150 | 36.5 | gf | 0.535 | mm | OK | -- | 18:07 | 2025-03-01 | 0.27
151 | 36.6 | gf | 0.54 | mm | OK | -- | 18:07 | 2025-03-01 | 0.275
152 | 36.5 | gf | 0.54 | mm | OK | -- | 18:07 | 2025-03-01 | 0.275
153 | 36.5 | gf | 0.545 | mm | OK | -- | 18:07 | 2025-03-01 | 0.28
154 | 36.4 | gf | 0.55 | mm | OK | -- | 18:07 | 2025-03-01 | 0.285
155 | 36.4 | gf | 0.555 | mm | OK | -- | 18:07 | 2025-03-01 | 0.29
156 | 36.5 | gf | 0.56 | mm | OK | -- | 18:07 | 2025-03-01 | 0.295
157 | 36.5 | gf | 0.56 | mm | OK | -- | 18:07 | 2025-03-01 | 0.295
158 | 36.5 | gf | 0.565 | mm | OK | -- | 18:07 | 2025-03-01 | 0.3
159 | 36.4 | gf | 0.57 | mm | OK | -- | 18:07 | 2025-03-01 | 0.305
160 | 36.5 | gf | 0.575 | mm | OK | -- | 18:07 | 2025-03-01 | 0.31
161 | 36.5 | gf | 0.575 | mm | OK | -- | 18:07 | 2025-03-01 | 0.31
162 | 36.5 | gf | 0.58 | mm | OK | -- | 18:07 | 2025-03-01 | 0.315
163 | 36.4 | gf | 0.58 | mm | OK | -- | 18:07 | 2025-03-01 | 0.315
164 | 36.5 | gf | 0.585 | mm | OK | -- | 18:07 | 2025-03-01 | 0.32
165 | 36.6 | gf | 0.59 | mm | OK | -- | 18:07 | 2025-03-01 | 0.325
166 | 36.6 | gf | 0.59 | mm | OK | -- | 18:07 | 2025-03-01 | 0.325
167 | 36.6 | gf | 0.595 | mm | OK | -- | 18:07 | 2025-03-01 | 0.33
168 | 36.6 | gf | 0.595 | mm | OK | -- | 18:07 | 2025-03-01 | 0.33
169 | 36.5 | gf | 0.6 | mm | OK | -- | 18:07 | 2025-03-01 | 0.335
170 | 36.6 | gf | 0.6 | mm | OK | -- | 18:07 | 2025-03-01 | 0.335
171 | 36.7 | gf | 0.6 | mm | OK | -- | 18:07 | 2025-03-01 | 0.335
172 | 36.8 | gf | 0.605 | mm | OK | -- | 18:07 | 2025-03-01 | 0.34
173 | 36.8 | gf | 0.605 | mm | OK | -- | 18:07 | 2025-03-01 | 0.34
174 | 36.7 | gf | 0.61 | mm | OK | -- | 18:07 | 2025-03-01 | 0.345
175 | 36.5 | gf | 0.61 | mm | OK | -- | 18:07 | 2025-03-01 | 0.345
176 | 36.5 | gf | 0.615 | mm | OK | -- | 18:07 | 2025-03-01 | 0.35
177 | 36.5 | gf | 0.615 | mm | OK | -- | 18:07 | 2025-03-01 | 0.35
178 | 36.5 | gf | 0.615 | mm | OK | -- | 18:07 | 2025-03-01 | 0.35
179 | 36.5 | gf | 0.62 | mm | OK | -- | 18:07 | 2025-03-01 | 0.355
180 | 36.7 | gf | 0.62 | mm | OK | -- | 18:07 | 2025-03-01 | 0.355
181 | 36.7 | gf | 0.62 | mm | OK | -- | 18:07 | 2025-03-01 | 0.355
182 | 36.7 | gf | 0.62 | mm | OK | -- | 18:07 | 2025-03-01 | 0.355
183 | 36.7 | gf | 0.625 | mm | OK | -- | 18:07 | 2025-03-01 | 0.36
184 | 36.7 | gf | 0.625 | mm | OK | -- | 18:07 | 2025-03-01 | 0.36
185 | 36.7 | gf | 0.625 | mm | OK | -- | 18:07 | 2025-03-01 | 0.36
186 | 36.7 | gf | 0.63 | mm | OK | -- | 18:07 | 2025-03-01 | 0.365
187 | 36.7 | gf | 0.63 | mm | OK | -- | 18:07 | 2025-03-01 | 0.365
188 | 36.7 | gf | 0.63 | mm | OK | -- | 18:07 | 2025-03-01 | 0.365
189 | 36.7 | gf | 0.635 | mm | OK | -- | 18:07 | 2025-03-01 | 0.37
190 | 36.7 | gf | 0.635 | mm | OK | -- | 18:07 | 2025-03-01 | 0.37
191 | 36.7 | gf | 0.635 | mm | OK | -- | 18:07 | 2025-03-01 | 0.37
192 | 36.9 | gf | 0.64 | mm | OK | -- | 18:07 | 2025-03-01 | 0.375
193 | 36.9 | gf | 0.64 | mm | OK | -- | 18:07 | 2025-03-01 | 0.375
194 | 36.8 | gf | 0.645 | mm | OK | -- | 18:07 | 2025-03-01 | 0.38
195 | 36.8 | gf | 0.65 | mm | OK | -- | 18:07 | 2025-03-01 | 0.385
196 | 36.9 | gf | 0.65 | mm | OK | -- | 18:07 | 2025-03-01 | 0.385
197 | 36.8 | gf | 0.655 | mm | OK | -- | 18:07 | 2025-03-01 | 0.39
198 | 36.7 | gf | 0.66 | mm | OK | -- | 18:07 | 2025-03-01 | 0.395
199 | 36.6 | gf | 0.66 | mm | OK | -- | 18:07 | 2025-03-01 | 0.395
200 | 36.6 | gf | 0.665 | mm | OK | -- | 18:07 | 2025-03-01 | 0.4
201 | 36.6 | gf | 0.665 | mm | OK | -- | 18:07 | 2025-03-01 | 0.4
202 | 36.6 | gf | 0.67 | mm | OK | -- | 18:07 | 2025-03-01 | 0.405
203 | 36.7 | gf | 0.675 | mm | OK | -- | 18:07 | 2025-03-01 | 0.41
204 | 36.7 | gf | 0.675 | mm | OK | -- | 18:07 | 2025-03-01 | 0.41
205 | 36.9 | gf | 0.68 | mm | OK | -- | 18:07 | 2025-03-01 | 0.415
206 | 36.9 | gf | 0.68 | mm | OK | -- | 18:07 | 2025-03-01 | 0.415
207 | 36.8 | gf | 0.685 | mm | OK | -- | 18:07 | 2025-03-01 | 0.42
208 | 36.7 | gf | 0.69 | mm | OK | -- | 18:07 | 2025-03-01 | 0.425
209 | 36.7 | gf | 0.69 | mm | OK | -- | 18:07 | 2025-03-01 | 0.425
210 | 36.7 | gf | 0.695 | mm | OK | -- | 18:07 | 2025-03-01 | 0.43
211 | 36.8 | gf | 0.695 | mm | OK | -- | 18:07 | 2025-03-01 | 0.43
212 | 36.8 | gf | 0.7 | mm | OK | -- | 18:07 | 2025-03-01 | 0.435
213 | 36.8 | gf | 0.7 | mm | OK | -- | 18:07 | 2025-03-01 | 0.435
214 | 36.9 | gf | 0.7 | mm | OK | -- | 18:07 | 2025-03-01 | 0.435
215 | 36.9 | gf | 0.705 | mm | OK | -- | 18:07 | 2025-03-01 | 0.44
216 | 36.9 | gf | 0.705 | mm | OK | -- | 18:07 | 2025-03-01 | 0.44
217 | 36.9 | gf | 0.71 | mm | OK | -- | 18:07 | 2025-03-01 | 0.445
218 | 36.8 | gf | 0.71 | mm | OK | -- | 18:07 | 2025-03-01 | 0.445
219 | 36.8 | gf | 0.715 | mm | OK | -- | 18:07 | 2025-03-01 | 0.45
220 | 36.9 | gf | 0.715 | mm | OK | -- | 18:07 | 2025-03-01 | 0.45
221 | 36.9 | gf | 0.72 | mm | OK | -- | 18:07 | 2025-03-01 | 0.455
222 | 36.8 | gf | 0.72 | mm | OK | -- | 18:07 | 2025-03-01 | 0.455
223 | 36.8 | gf | 0.72 | mm | OK | -- | 18:07 | 2025-03-01 | 0.455
224 | 36.8 | gf | 0.725 | mm | OK | -- | 18:07 | 2025-03-01 | 0.46
225 | 36.9 | gf | 0.725 | mm | OK | -- | 18:07 | 2025-03-01 | 0.46
226 | 36.9 | gf | 0.73 | mm | OK | -- | 18:07 | 2025-03-01 | 0.465
227 | 36.9 | gf | 0.73 | mm | OK | -- | 18:07 | 2025-03-01 | 0.465
228 | 36.9 | gf | 0.735 | mm | OK | -- | 18:07 | 2025-03-01 | 0.47
229 | 36.8 | gf | 0.74 | mm | OK | -- | 18:07 | 2025-03-01 | 0.475
230 | 36.8 | gf | 0.74 | mm | OK | -- | 18:07 | 2025-03-01 | 0.475
231 | 36.8 | gf | 0.745 | mm | OK | -- | 18:07 | 2025-03-01 | 0.48
232 | 36.9 | gf | 0.75 | mm | OK | -- | 18:07 | 2025-03-01 | 0.485
233 | 36.8 | gf | 0.75 | mm | OK | -- | 18:07 | 2025-03-01 | 0.485
234 | 37 | gf | 0.755 | mm | OK | -- | 18:07 | 2025-03-01 | 0.49
235 | 37 | gf | 0.755 | mm | OK | -- | 18:07 | 2025-03-01 | 0.49
236 | 37 | gf | 0.76 | mm | OK | -- | 18:07 | 2025-03-01 | 0.495
237 | 37 | gf | 0.76 | mm | OK | -- | 18:07 | 2025-03-01 | 0.495
238 | 37 | gf | 0.765 | mm | OK | -- | 18:08 | 2025-03-01 | 0.5
239 | 37 | gf | 0.765 | mm | OK | -- | 18:08 | 2025-03-01 | 0.5
240 | 37 | gf | 0.765 | mm | OK | -- | 18:08 | 2025-03-01 | 0.5
241 | 37 | gf | 0.77 | mm | OK | -- | 18:08 | 2025-03-01 | 0.505
242 | 37.1 | gf | 0.77 | mm | OK | -- | 18:08 | 2025-03-01 | 0.505
243 | 37 | gf | 0.775 | mm | OK | -- | 18:08 | 2025-03-01 | 0.51
244 | 37 | gf | 0.775 | mm | OK | -- | 18:08 | 2025-03-01 | 0.51
245 | 37.1 | gf | 0.78 | mm | OK | -- | 18:08 | 2025-03-01 | 0.515
246 | 37.1 | gf | 0.78 | mm | OK | -- | 18:08 | 2025-03-01 | 0.515
247 | 37.1 | gf | 0.785 | mm | OK | -- | 18:08 | 2025-03-01 | 0.52
248 | 37 | gf | 0.785 | mm | OK | -- | 18:08 | 2025-03-01 | 0.52
249 | 37 | gf | 0.79 | mm | OK | -- | 18:08 | 2025-03-01 | 0.525
250 | 37 | gf | 0.79 | mm | OK | -- | 18:08 | 2025-03-01 | 0.525
251 | 37 | gf | 0.795 | mm | OK | -- | 18:08 | 2025-03-01 | 0.53
252 | 37.1 | gf | 0.795 | mm | OK | -- | 18:08 | 2025-03-01 | 0.53
253 | 37.1 | gf | 0.8 | mm | OK | -- | 18:08 | 2025-03-01 | 0.535
254 | 37.1 | gf | 0.8 | mm | OK | -- | 18:08 | 2025-03-01 | 0.535
255 | 37.1 | gf | 0.8 | mm | OK | -- | 18:08 | 2025-03-01 | 0.535
256 | 37.1 | gf | 0.805 | mm | OK | -- | 18:08 | 2025-03-01 | 0.54
257 | 37.1 | gf | 0.805 | mm | OK | -- | 18:08 | 2025-03-01 | 0.54
258 | 37 | gf | 0.805 | mm | OK | -- | 18:08 | 2025-03-01 | 0.54
259 | 37 | gf | 0.81 | mm | OK | -- | 18:08 | 2025-03-01 | 0.545
260 | 37 | gf | 0.81 | mm | OK | -- | 18:08 | 2025-03-01 | 0.545
261 | 37 | gf | 0.815 | mm | OK | -- | 18:08 | 2025-03-01 | 0.55
262 | 36.9 | gf | 0.815 | mm | OK | -- | 18:08 | 2025-03-01 | 0.55
263 | 37 | gf | 0.82 | mm | OK | -- | 18:08 | 2025-03-01 | 0.555
264 | 37 | gf | 0.82 | mm | OK | -- | 18:08 | 2025-03-01 | 0.555
265 | 37 | gf | 0.82 | mm | OK | -- | 18:08 | 2025-03-01 | 0.555
266 | 37 | gf | 0.825 | mm | OK | -- | 18:08 | 2025-03-01 | 0.56
267 | 37.1 | gf | 0.825 | mm | OK | -- | 18:08 | 2025-03-01 | 0.56
268 | 37.1 | gf | 0.83 | mm | OK | -- | 18:08 | 2025-03-01 | 0.565
269 | 37.2 | gf | 0.83 | mm | OK | -- | 18:08 | 2025-03-01 | 0.565
270 | 37.3 | gf | 0.83 | mm | OK | -- | 18:08 | 2025-03-01 | 0.565
271 | 37.3 | gf | 0.835 | mm | OK | -- | 18:08 | 2025-03-01 | 0.57
272 | 37.3 | gf | 0.835 | mm | OK | -- | 18:08 | 2025-03-01 | 0.57
273 | 37.3 | gf | 0.835 | mm | OK | -- | 18:08 | 2025-03-01 | 0.57
274 | 37.3 | gf | 0.84 | mm | OK | -- | 18:08 | 2025-03-01 | 0.575
275 | 37.3 | gf | 0.84 | mm | OK | -- | 18:08 | 2025-03-01 | 0.575
276 | 37.3 | gf | 0.84 | mm | OK | -- | 18:08 | 2025-03-01 | 0.575
277 | 37.3 | gf | 0.84 | mm | OK | -- | 18:08 | 2025-03-01 | 0.575
278 | 37.4 | gf | 0.845 | mm | OK | -- | 18:08 | 2025-03-01 | 0.58
279 | 37.3 | gf | 0.845 | mm | OK | -- | 18:08 | 2025-03-01 | 0.58
280 | 37.3 | gf | 0.845 | mm | OK | -- | 18:08 | 2025-03-01 | 0.58
281 | 37.3 | gf | 0.845 | mm | OK | -- | 18:08 | 2025-03-01 | 0.58
282 | 37.3 | gf | 0.85 | mm | OK | -- | 18:08 | 2025-03-01 | 0.585
283 | 37.4 | gf | 0.85 | mm | OK | -- | 18:08 | 2025-03-01 | 0.585
284 | 37.3 | gf | 0.855 | mm | OK | -- | 18:08 | 2025-03-01 | 0.59
285 | 37.3 | gf | 0.86 | mm | OK | -- | 18:08 | 2025-03-01 | 0.595
286 | 37.3 | gf | 0.865 | mm | OK | -- | 18:08 | 2025-03-01 | 0.6
287 | 37.3 | gf | 0.87 | mm | OK | -- | 18:08 | 2025-03-01 | 0.605
288 | 37.3 | gf | 0.875 | mm | OK | -- | 18:08 | 2025-03-01 | 0.61
289 | 37.3 | gf | 0.875 | mm | OK | -- | 18:08 | 2025-03-01 | 0.61
290 | 37.3 | gf | 0.88 | mm | OK | -- | 18:08 | 2025-03-01 | 0.615
291 | 37.3 | gf | 0.885 | mm | OK | -- | 18:08 | 2025-03-01 | 0.62
292 | 37.4 | gf | 0.89 | mm | OK | -- | 18:08 | 2025-03-01 | 0.625
293 | 37.5 | gf | 0.89 | mm | OK | -- | 18:08 | 2025-03-01 | 0.625
294 | 37.4 | gf | 0.895 | mm | OK | -- | 18:08 | 2025-03-01 | 0.63
295 | 37.5 | gf | 0.9 | mm | OK | -- | 18:08 | 2025-03-01 | 0.635
296 | 37.4 | gf | 0.905 | mm | OK | -- | 18:08 | 2025-03-01 | 0.64
297 | 37.3 | gf | 0.905 | mm | OK | -- | 18:08 | 2025-03-01 | 0.64
298 | 37.3 | gf | 0.91 | mm | OK | -- | 18:08 | 2025-03-01 | 0.645
299 | 37.4 | gf | 0.91 | mm | OK | -- | 18:08 | 2025-03-01 | 0.645
300 | 37.4 | gf | 0.915 | mm | OK | -- | 18:08 | 2025-03-01 | 0.65
301 | 37.5 | gf | 0.92 | mm | OK | -- | 18:08 | 2025-03-01 | 0.655
302 | 37.5 | gf | 0.92 | mm | OK | -- | 18:08 | 2025-03-01 | 0.655
303 | 37.4 | gf | 0.925 | mm | OK | -- | 18:08 | 2025-03-01 | 0.66
304 | 37.4 | gf | 0.925 | mm | OK | -- | 18:08 | 2025-03-01 | 0.66
305 | 37.4 | gf | 0.93 | mm | OK | -- | 18:08 | 2025-03-01 | 0.665
306 | 37.4 | gf | 0.93 | mm | OK | -- | 18:08 | 2025-03-01 | 0.665
307 | 37.6 | gf | 0.935 | mm | OK | -- | 18:08 | 2025-03-01 | 0.67
308 | 37.6 | gf | 0.94 | mm | OK | -- | 18:08 | 2025-03-01 | 0.675
309 | 37.5 | gf | 0.94 | mm | OK | -- | 18:08 | 2025-03-01 | 0.675
310 | 37.6 | gf | 0.945 | mm | OK | -- | 18:08 | 2025-03-01 | 0.68
311 | 37.5 | gf | 0.95 | mm | OK | -- | 18:08 | 2025-03-01 | 0.685
312 | 37.5 | gf | 0.95 | mm | OK | -- | 18:08 | 2025-03-01 | 0.685
313 | 37.5 | gf | 0.955 | mm | OK | -- | 18:08 | 2025-03-01 | 0.69
314 | 37.5 | gf | 0.955 | mm | OK | -- | 18:08 | 2025-03-01 | 0.69
315 | 37.5 | gf | 0.96 | mm | OK | -- | 18:08 | 2025-03-01 | 0.695
316 | 37.5 | gf | 0.96 | mm | OK | -- | 18:08 | 2025-03-01 | 0.695
317 | 37.6 | gf | 0.96 | mm | OK | -- | 18:08 | 2025-03-01 | 0.695
318 | 37.7 | gf | 0.965 | mm | OK | -- | 18:08 | 2025-03-01 | 0.7
319 | 37.7 | gf | 0.97 | mm | OK | -- | 18:08 | 2025-03-01 | 0.705
320 | 37.7 | gf | 0.97 | mm | OK | -- | 18:08 | 2025-03-01 | 0.705
321 | 37.7 | gf | 0.975 | mm | OK | -- | 18:08 | 2025-03-01 | 0.71
322 | 37.7 | gf | 0.975 | mm | OK | -- | 18:08 | 2025-03-01 | 0.71
323 | 37.8 | gf | 0.98 | mm | OK | -- | 18:08 | 2025-03-01 | 0.715
324 | 37.8 | gf | 0.98 | mm | OK | -- | 18:08 | 2025-03-01 | 0.715
325 | 37.9 | gf | 0.985 | mm | OK | -- | 18:08 | 2025-03-01 | 0.72
326 | 37.8 | gf | 0.99 | mm | OK | -- | 18:08 | 2025-03-01 | 0.725
327 | 37.7 | gf | 0.995 | mm | OK | -- | 18:08 | 2025-03-01 | 0.73
328 | 37.8 | gf | 0.995 | mm | OK | -- | 18:08 | 2025-03-01 | 0.73
329 | 37.9 | gf | 1 | mm | OK | -- | 18:08 | 2025-03-01 | 0.735
330 | 37.9 | gf | 1.005 | mm | OK | -- | 18:08 | 2025-03-01 | 0.74
331 | 38 | gf | 1.005 | mm | OK | -- | 18:08 | 2025-03-01 | 0.74
332 | 38.1 | gf | 1.01 | mm | OK | -- | 18:08 | 2025-03-01 | 0.745
333 | 38 | gf | 1.015 | mm | OK | -- | 18:08 | 2025-03-01 | 0.75
334 | 38.1 | gf | 1.015 | mm | OK | -- | 18:08 | 2025-03-01 | 0.75
335 | 38.1 | gf | 1.02 | mm | OK | -- | 18:08 | 2025-03-01 | 0.755
336 | 38 | gf | 1.025 | mm | OK | -- | 18:08 | 2025-03-01 | 0.76
337 | 37.8 | gf | 1.025 | mm | OK | -- | 18:08 | 2025-03-01 | 0.76
338 | 38 | gf | 1.03 | mm | OK | -- | 18:08 | 2025-03-01 | 0.765
339 | 38 | gf | 1.03 | mm | OK | -- | 18:08 | 2025-03-01 | 0.765
340 | 37.9 | gf | 1.035 | mm | OK | -- | 18:08 | 2025-03-01 | 0.77
341 | 37.9 | gf | 1.04 | mm | OK | -- | 18:08 | 2025-03-01 | 0.775
342 | 38.1 | gf | 1.04 | mm | OK | -- | 18:08 | 2025-03-01 | 0.775
343 | 37.9 | gf | 1.045 | mm | OK | -- | 18:08 | 2025-03-01 | 0.78
344 | 37.9 | gf | 1.05 | mm | OK | -- | 18:08 | 2025-03-01 | 0.785
345 | 38 | gf | 1.05 | mm | OK | -- | 18:08 | 2025-03-01 | 0.785
346 | 38 | gf | 1.055 | mm | OK | -- | 18:08 | 2025-03-01 | 0.79
347 | 38 | gf | 1.055 | mm | OK | -- | 18:08 | 2025-03-01 | 0.79
348 | 38 | gf | 1.06 | mm | OK | -- | 18:08 | 2025-03-01 | 0.795
349 | 38 | gf | 1.06 | mm | OK | -- | 18:08 | 2025-03-01 | 0.795
350 | 38.1 | gf | 1.065 | mm | OK | -- | 18:08 | 2025-03-01 | 0.8
351 | 38.2 | gf | 1.065 | mm | OK | -- | 18:08 | 2025-03-01 | 0.8
352 | 38.3 | gf | 1.07 | mm | OK | -- | 18:08 | 2025-03-01 | 0.805
353 | 38.3 | gf | 1.07 | mm | OK | -- | 18:08 | 2025-03-01 | 0.805
354 | 38.2 | gf | 1.075 | mm | OK | -- | 18:08 | 2025-03-01 | 0.81
355 | 38 | gf | 1.08 | mm | OK | -- | 18:08 | 2025-03-01 | 0.815
356 | 38 | gf | 1.085 | mm | OK | -- | 18:08 | 2025-03-01 | 0.82
357 | 38 | gf | 1.085 | mm | OK | -- | 18:08 | 2025-03-01 | 0.82
358 | 38 | gf | 1.09 | mm | OK | -- | 18:08 | 2025-03-01 | 0.825
359 | 38 | gf | 1.095 | mm | OK | -- | 18:08 | 2025-03-01 | 0.83
360 | 38.2 | gf | 1.095 | mm | OK | -- | 18:08 | 2025-03-01 | 0.83
361 | 38.2 | gf | 1.1 | mm | OK | -- | 18:08 | 2025-03-01 | 0.835
362 | 38.2 | gf | 1.1 | mm | OK | -- | 18:08 | 2025-03-01 | 0.835
363 | 38.2 | gf | 1.105 | mm | OK | -- | 18:08 | 2025-03-01 | 0.84
364 | 38.2 | gf | 1.11 | mm | OK | -- | 18:08 | 2025-03-01 | 0.845
365 | 38.1 | gf | 1.11 | mm | OK | -- | 18:08 | 2025-03-01 | 0.845
366 | 38.3 | gf | 1.115 | mm | OK | -- | 18:08 | 2025-03-01 | 0.85
367 | 38.2 | gf | 1.115 | mm | OK | -- | 18:08 | 2025-03-01 | 0.85
368 | 38.1 | gf | 1.12 | mm | OK | -- | 18:08 | 2025-03-01 | 0.855
369 | 38.1 | gf | 1.12 | mm | OK | -- | 18:08 | 2025-03-01 | 0.855
370 | 38.2 | gf | 1.12 | mm | OK | -- | 18:08 | 2025-03-01 | 0.855
371 | 38.1 | gf | 1.125 | mm | OK | -- | 18:08 | 2025-03-01 | 0.86
372 | 38.2 | gf | 1.13 | mm | OK | -- | 18:08 | 2025-03-01 | 0.865
373 | 38.2 | gf | 1.13 | mm | OK | -- | 18:08 | 2025-03-01 | 0.865
374 | 38.1 | gf | 1.13 | mm | OK | -- | 18:08 | 2025-03-01 | 0.865
375 | 38.2 | gf | 1.135 | mm | OK | -- | 18:08 | 2025-03-01 | 0.87
376 | 38.2 | gf | 1.135 | mm | OK | -- | 18:08 | 2025-03-01 | 0.87
377 | 38.2 | gf | 1.135 | mm | OK | -- | 18:08 | 2025-03-01 | 0.87
378 | 38.2 | gf | 1.14 | mm | OK | -- | 18:08 | 2025-03-01 | 0.875
379 | 38.2 | gf | 1.14 | mm | OK | -- | 18:08 | 2025-03-01 | 0.875
380 | 38.3 | gf | 1.14 | mm | OK | -- | 18:08 | 2025-03-01 | 0.875
381 | 38.3 | gf | 1.145 | mm | OK | -- | 18:08 | 2025-03-01 | 0.88
382 | 38.3 | gf | 1.145 | mm | OK | -- | 18:08 | 2025-03-01 | 0.88
383 | 38.2 | gf | 1.145 | mm | OK | -- | 18:08 | 2025-03-01 | 0.88
384 | 38.2 | gf | 1.15 | mm | OK | -- | 18:08 | 2025-03-01 | 0.885
385 | 38.2 | gf | 1.15 | mm | OK | -- | 18:08 | 2025-03-01 | 0.885
386 | 38.2 | gf | 1.15 | mm | OK | -- | 18:08 | 2025-03-01 | 0.885
387 | 38.2 | gf | 1.155 | mm | OK | -- | 18:08 | 2025-03-01 | 0.89
388 | 38.2 | gf | 1.155 | mm | OK | -- | 18:08 | 2025-03-01 | 0.89
389 | 38.2 | gf | 1.155 | mm | OK | -- | 18:08 | 2025-03-01 | 0.89
390 | 38.3 | gf | 1.155 | mm | OK | -- | 18:08 | 2025-03-01 | 0.89
391 | 38.2 | gf | 1.16 | mm | OK | -- | 18:08 | 2025-03-01 | 0.895
392 | 38.1 | gf | 1.16 | mm | OK | -- | 18:08 | 2025-03-01 | 0.895
393 | 38.2 | gf | 1.16 | mm | OK | -- | 18:08 | 2025-03-01 | 0.895
394 | 38.2 | gf | 1.165 | mm | OK | -- | 18:08 | 2025-03-01 | 0.9
395 | 38.3 | gf | 1.165 | mm | OK | -- | 18:08 | 2025-03-01 | 0.9
396 | 38.3 | gf | 1.165 | mm | OK | -- | 18:08 | 2025-03-01 | 0.9
397 | 38.4 | gf | 1.17 | mm | OK | -- | 18:08 | 2025-03-01 | 0.905
398 | 38.3 | gf | 1.17 | mm | OK | -- | 18:08 | 2025-03-01 | 0.905
399 | 38.4 | gf | 1.175 | mm | OK | -- | 18:08 | 2025-03-01 | 0.91
400 | 38.3 | gf | 1.175 | mm | OK | -- | 18:08 | 2025-03-01 | 0.91
401 | 38.3 | gf | 1.18 | mm | OK | -- | 18:08 | 2025-03-01 | 0.915
402 | 38.2 | gf | 1.18 | mm | OK | -- | 18:08 | 2025-03-01 | 0.915
403 | 38.3 | gf | 1.185 | mm | OK | -- | 18:08 | 2025-03-01 | 0.92
404 | 38.4 | gf | 1.185 | mm | OK | -- | 18:08 | 2025-03-01 | 0.92
405 | 38.4 | gf | 1.19 | mm | OK | -- | 18:08 | 2025-03-01 | 0.925
406 | 38.5 | gf | 1.195 | mm | OK | -- | 18:08 | 2025-03-01 | 0.93
407 | 38.5 | gf | 1.195 | mm | OK | -- | 18:08 | 2025-03-01 | 0.93
408 | 38.5 | gf | 1.2 | mm | OK | -- | 18:08 | 2025-03-01 | 0.935
409 | 38.4 | gf | 1.205 | mm | OK | -- | 18:08 | 2025-03-01 | 0.94
410 | 38.5 | gf | 1.21 | mm | OK | -- | 18:08 | 2025-03-01 | 0.945
411 | 38.6 | gf | 1.22 | mm | OK | -- | 18:08 | 2025-03-01 | 0.955
412 | 38.5 | gf | 1.225 | mm | OK | -- | 18:08 | 2025-03-01 | 0.96
413 | 38.4 | gf | 1.23 | mm | OK | -- | 18:08 | 2025-03-01 | 0.965
414 | 38.6 | gf | 1.235 | mm | OK | -- | 18:08 | 2025-03-01 | 0.97
415 | 38.7 | gf | 1.24 | mm | OK | -- | 18:08 | 2025-03-01 | 0.975
416 | 38.6 | gf | 1.25 | mm | OK | -- | 18:08 | 2025-03-01 | 0.985
417 | 38.5 | gf | 1.255 | mm | OK | -- | 18:08 | 2025-03-01 | 0.99
418 | 38.5 | gf | 1.265 | mm | OK | -- | 18:08 | 2025-03-01 | 1
419 | 38.6 | gf | 1.27 | mm | OK | -- | 18:08 | 2025-03-01 | 1.005
420 | 38.6 | gf | 1.275 | mm | OK | -- | 18:08 | 2025-03-01 | 1.01
421 | 38.6 | gf | 1.28 | mm | OK | -- | 18:08 | 2025-03-01 | 1.015
422 | 38.7 | gf | 1.285 | mm | OK | -- | 18:08 | 2025-03-01 | 1.02
423 | 39 | gf | 1.29 | mm | OK | -- | 18:08 | 2025-03-01 | 1.025
424 | 39 | gf | 1.295 | mm | OK | -- | 18:08 | 2025-03-01 | 1.03
425 | 39.1 | gf | 1.3 | mm | OK | -- | 18:08 | 2025-03-01 | 1.035
426 | 39.2 | gf | 1.305 | mm | OK | -- | 18:08 | 2025-03-01 | 1.04
427 | 39.1 | gf | 1.315 | mm | OK | -- | 18:08 | 2025-03-01 | 1.05
428 | 39.1 | gf | 1.32 | mm | OK | -- | 18:08 | 2025-03-01 | 1.055
429 | 39 | gf | 1.33 | mm | OK | -- | 18:08 | 2025-03-01 | 1.065
430 | 38.8 | gf | 1.335 | mm | OK | -- | 18:08 | 2025-03-01 | 1.07
431 | 38.8 | gf | 1.34 | mm | OK | -- | 18:08 | 2025-03-01 | 1.075
432 | 38.7 | gf | 1.345 | mm | OK | -- | 18:08 | 2025-03-01 | 1.08
433 | 39 | gf | 1.35 | mm | OK | -- | 18:08 | 2025-03-01 | 1.085
434 | 39 | gf | 1.355 | mm | OK | -- | 18:08 | 2025-03-01 | 1.09
435 | 39.1 | gf | 1.355 | mm | OK | -- | 18:08 | 2025-03-01 | 1.09
436 | 39 | gf | 1.36 | mm | OK | -- | 18:08 | 2025-03-01 | 1.095
437 | 38.9 | gf | 1.365 | mm | OK | -- | 18:08 | 2025-03-01 | 1.1
438 | 38.9 | gf | 1.365 | mm | OK | -- | 18:08 | 2025-03-01 | 1.1
439 | 38.9 | gf | 1.37 | mm | OK | -- | 18:08 | 2025-03-01 | 1.105
440 | 38.8 | gf | 1.375 | mm | OK | -- | 18:08 | 2025-03-01 | 1.11
441 | 38.9 | gf | 1.375 | mm | OK | -- | 18:08 | 2025-03-01 | 1.11
442 | 38.9 | gf | 1.38 | mm | OK | -- | 18:08 | 2025-03-01 | 1.115
443 | 38.9 | gf | 1.38 | mm | OK | -- | 18:08 | 2025-03-01 | 1.115
444 | 39 | gf | 1.385 | mm | OK | -- | 18:08 | 2025-03-01 | 1.12
445 | 39 | gf | 1.385 | mm | OK | -- | 18:08 | 2025-03-01 | 1.12
446 | 39 | gf | 1.39 | mm | OK | -- | 18:08 | 2025-03-01 | 1.125
447 | 38.8 | gf | 1.395 | mm | OK | -- | 18:08 | 2025-03-01 | 1.13
448 | 38.8 | gf | 1.4 | mm | OK | -- | 18:08 | 2025-03-01 | 1.135
449 | 39 | gf | 1.4 | mm | OK | -- | 18:08 | 2025-03-01 | 1.135
450 | 39 | gf | 1.405 | mm | OK | -- | 18:08 | 2025-03-01 | 1.14
451 | 39 | gf | 1.41 | mm | OK | -- | 18:08 | 2025-03-01 | 1.145
452 | 39 | gf | 1.415 | mm | OK | -- | 18:08 | 2025-03-01 | 1.15
453 | 39.2 | gf | 1.415 | mm | OK | -- | 18:08 | 2025-03-01 | 1.15
454 | 39.2 | gf | 1.42 | mm | OK | -- | 18:08 | 2025-03-01 | 1.155
455 | 39.3 | gf | 1.425 | mm | OK | -- | 18:08 | 2025-03-01 | 1.16
456 | 39.3 | gf | 1.425 | mm | OK | -- | 18:08 | 2025-03-01 | 1.16
457 | 39.2 | gf | 1.43 | mm | OK | -- | 18:08 | 2025-03-01 | 1.165
458 | 39.2 | gf | 1.435 | mm | OK | -- | 18:08 | 2025-03-01 | 1.17
459 | 39.2 | gf | 1.435 | mm | OK | -- | 18:08 | 2025-03-01 | 1.17
460 | 39.1 | gf | 1.44 | mm | OK | -- | 18:08 | 2025-03-01 | 1.175
461 | 39.1 | gf | 1.44 | mm | OK | -- | 18:08 | 2025-03-01 | 1.175
462 | 39.4 | gf | 1.445 | mm | OK | -- | 18:08 | 2025-03-01 | 1.18
463 | 39.5 | gf | 1.45 | mm | OK | -- | 18:08 | 2025-03-01 | 1.185
464 | 39.7 | gf | 1.45 | mm | OK | -- | 18:08 | 2025-03-01 | 1.185
465 | 39.7 | gf | 1.455 | mm | OK | -- | 18:08 | 2025-03-01 | 1.19
466 | 39.7 | gf | 1.455 | mm | OK | -- | 18:08 | 2025-03-01 | 1.19
467 | 39.7 | gf | 1.46 | mm | OK | -- | 18:08 | 2025-03-01 | 1.195
468 | 39.7 | gf | 1.46 | mm | OK | -- | 18:08 | 2025-03-01 | 1.195
469 | 39.7 | gf | 1.46 | mm | OK | -- | 18:08 | 2025-03-01 | 1.195
470 | 39.8 | gf | 1.465 | mm | OK | -- | 18:08 | 2025-03-01 | 1.2
471 | 39.8 | gf | 1.465 | mm | OK | -- | 18:08 | 2025-03-01 | 1.2
472 | 39.8 | gf | 1.47 | mm | OK | -- | 18:08 | 2025-03-01 | 1.205
473 | 39.6 | gf | 1.475 | mm | OK | -- | 18:08 | 2025-03-01 | 1.21
474 | 39.6 | gf | 1.475 | mm | OK | -- | 18:08 | 2025-03-01 | 1.21
475 | 39.6 | gf | 1.48 | mm | OK | -- | 18:08 | 2025-03-01 | 1.215
476 | 39.6 | gf | 1.485 | mm | OK | -- | 18:08 | 2025-03-01 | 1.22
477 | 39.5 | gf | 1.485 | mm | OK | -- | 18:08 | 2025-03-01 | 1.22
478 | 39.6 | gf | 1.49 | mm | OK | -- | 18:08 | 2025-03-01 | 1.225
479 | 39.6 | gf | 1.495 | mm | OK | -- | 18:08 | 2025-03-01 | 1.23
480 | 39.7 | gf | 1.495 | mm | OK | -- | 18:08 | 2025-03-01 | 1.23
481 | 39.7 | gf | 1.5 | mm | OK | -- | 18:08 | 2025-03-01 | 1.235
482 | 39.6 | gf | 1.505 | mm | OK | -- | 18:08 | 2025-03-01 | 1.24
483 | 39.6 | gf | 1.51 | mm | OK | -- | 18:08 | 2025-03-01 | 1.245
484 | 39.8 | gf | 1.515 | mm | OK | -- | 18:08 | 2025-03-01 | 1.25
485 | 39.8 | gf | 1.52 | mm | OK | -- | 18:08 | 2025-03-01 | 1.255
486 | 40 | gf | 1.525 | mm | OK | -- | 18:08 | 2025-03-01 | 1.26
487 | 39.9 | gf | 1.53 | mm | OK | -- | 18:08 | 2025-03-01 | 1.265
488 | 39.9 | gf | 1.535 | mm | OK | -- | 18:08 | 2025-03-01 | 1.27
489 | 40 | gf | 1.54 | mm | OK | -- | 18:08 | 2025-03-01 | 1.275
490 | 40.1 | gf | 1.545 | mm | OK | -- | 18:08 | 2025-03-01 | 1.28
491 | 40.1 | gf | 1.55 | mm | OK | -- | 18:08 | 2025-03-01 | 1.285
492 | 40 | gf | 1.555 | mm | OK | -- | 18:08 | 2025-03-01 | 1.29
493 | 40 | gf | 1.555 | mm | OK | -- | 18:08 | 2025-03-01 | 1.29
494 | 40.1 | gf | 1.56 | mm | OK | -- | 18:08 | 2025-03-01 | 1.295
495 | 40.1 | gf | 1.565 | mm | OK | -- | 18:08 | 2025-03-01 | 1.3
496 | 40.1 | gf | 1.57 | mm | OK | -- | 18:08 | 2025-03-01 | 1.305
497 | 39.9 | gf | 1.575 | mm | OK | -- | 18:08 | 2025-03-01 | 1.31
498 | 39.8 | gf | 1.58 | mm | OK | -- | 18:08 | 2025-03-01 | 1.315
499 | 39.8 | gf | 1.58 | mm | OK | -- | 18:08 | 2025-03-01 | 1.315
500 | 39.9 | gf | 1.585 | mm | OK | -- | 18:08 | 2025-03-01 | 1.32
501 | 40 | gf | 1.59 | mm | OK | -- | 18:08 | 2025-03-01 | 1.325
502 | 40 | gf | 1.59 | mm | OK | -- | 18:08 | 2025-03-01 | 1.325
503 | 40 | gf | 1.595 | mm | OK | -- | 18:08 | 2025-03-01 | 1.33
504 | 40 | gf | 1.595 | mm | OK | -- | 18:08 | 2025-03-01 | 1.33
505 | 40.1 | gf | 1.6 | mm | OK | -- | 18:08 | 2025-03-01 | 1.335
506 | 40.2 | gf | 1.605 | mm | OK | -- | 18:08 | 2025-03-01 | 1.34
507 | 40.2 | gf | 1.61 | mm | OK | -- | 18:08 | 2025-03-01 | 1.345
508 | 40.1 | gf | 1.61 | mm | OK | -- | 18:08 | 2025-03-01 | 1.345
509 | 40.1 | gf | 1.615 | mm | OK | -- | 18:08 | 2025-03-01 | 1.35
510 | 40.2 | gf | 1.615 | mm | OK | -- | 18:08 | 2025-03-01 | 1.35
511 | 40.3 | gf | 1.62 | mm | OK | -- | 18:08 | 2025-03-01 | 1.355
512 | 40.4 | gf | 1.62 | mm | OK | -- | 18:08 | 2025-03-01 | 1.355
513 | 40.3 | gf | 1.625 | mm | OK | -- | 18:08 | 2025-03-01 | 1.36
514 | 40.2 | gf | 1.63 | mm | OK | -- | 18:08 | 2025-03-01 | 1.365
515 | 40.1 | gf | 1.63 | mm | OK | -- | 18:08 | 2025-03-01 | 1.365
516 | 40 | gf | 1.635 | mm | OK | -- | 18:08 | 2025-03-01 | 1.37
517 | 40 | gf | 1.635 | mm | OK | -- | 18:08 | 2025-03-01 | 1.37
518 | 40.1 | gf | 1.635 | mm | OK | -- | 18:08 | 2025-03-01 | 1.37
519 | 40.1 | gf | 1.64 | mm | OK | -- | 18:08 | 2025-03-01 | 1.375
520 | 40.2 | gf | 1.64 | mm | OK | -- | 18:08 | 2025-03-01 | 1.375
521 | 40.2 | gf | 1.64 | mm | OK | -- | 18:08 | 2025-03-01 | 1.375
522 | 40.2 | gf | 1.645 | mm | OK | -- | 18:08 | 2025-03-01 | 1.38
523 | 40.1 | gf | 1.645 | mm | OK | -- | 18:08 | 2025-03-01 | 1.38
524 | 40.1 | gf | 1.645 | mm | OK | -- | 18:08 | 2025-03-01 | 1.38
525 | 40.2 | gf | 1.65 | mm | OK | -- | 18:08 | 2025-03-01 | 1.385
526 | 40.2 | gf | 1.65 | mm | OK | -- | 18:08 | 2025-03-01 | 1.385
527 | 40.2 | gf | 1.65 | mm | OK | -- | 18:08 | 2025-03-01 | 1.385
528 | 40.2 | gf | 1.655 | mm | OK | -- | 18:08 | 2025-03-01 | 1.39
529 | 40.3 | gf | 1.655 | mm | OK | -- | 18:08 | 2025-03-01 | 1.39
530 | 40.2 | gf | 1.655 | mm | OK | -- | 18:08 | 2025-03-01 | 1.39
531 | 40.3 | gf | 1.66 | mm | OK | -- | 18:08 | 2025-03-01 | 1.395
532 | 40.4 | gf | 1.66 | mm | OK | -- | 18:08 | 2025-03-01 | 1.395
533 | 40.4 | gf | 1.665 | mm | OK | -- | 18:08 | 2025-03-01 | 1.4
534 | 40.3 | gf | 1.665 | mm | OK | -- | 18:08 | 2025-03-01 | 1.4
535 | 40.3 | gf | 1.67 | mm | OK | -- | 18:08 | 2025-03-01 | 1.405
536 | 40.3 | gf | 1.675 | mm | OK | -- | 18:08 | 2025-03-01 | 1.41
537 | 40.3 | gf | 1.68 | mm | OK | -- | 18:08 | 2025-03-01 | 1.415
538 | 40.5 | gf | 1.685 | mm | OK | -- | 18:08 | 2025-03-01 | 1.42
539 | 40.6 | gf | 1.69 | mm | OK | -- | 18:08 | 2025-03-01 | 1.425
540 | 40.6 | gf | 1.695 | mm | OK | -- | 18:08 | 2025-03-01 | 1.43
541 | 40.4 | gf | 1.7 | mm | OK | -- | 18:08 | 2025-03-01 | 1.435
542 | 40.5 | gf | 1.705 | mm | OK | -- | 18:08 | 2025-03-01 | 1.44
543 | 40.6 | gf | 1.71 | mm | OK | -- | 18:08 | 2025-03-01 | 1.445
544 | 40.6 | gf | 1.715 | mm | OK | -- | 18:08 | 2025-03-01 | 1.45
545 | 40.6 | gf | 1.715 | mm | OK | -- | 18:08 | 2025-03-01 | 1.45
546 | 40.6 | gf | 1.72 | mm | OK | -- | 18:08 | 2025-03-01 | 1.455
547 | 40.7 | gf | 1.725 | mm | OK | -- | 18:08 | 2025-03-01 | 1.46
548 | 40.7 | gf | 1.73 | mm | OK | -- | 18:08 | 2025-03-01 | 1.465
549 | 40.7 | gf | 1.735 | mm | OK | -- | 18:08 | 2025-03-01 | 1.47
550 | 40.6 | gf | 1.74 | mm | OK | -- | 18:08 | 2025-03-01 | 1.475
551 | 40.8 | gf | 1.74 | mm | OK | -- | 18:08 | 2025-03-01 | 1.475
552 | 40.8 | gf | 1.745 | mm | OK | -- | 18:08 | 2025-03-01 | 1.48
553 | 40.6 | gf | 1.745 | mm | OK | -- | 18:08 | 2025-03-01 | 1.48
554 | 41 | gf | 1.75 | mm | OK | -- | 18:08 | 2025-03-01 | 1.485
555 | 41 | gf | 1.755 | mm | OK | -- | 18:08 | 2025-03-01 | 1.49
556 | 40.9 | gf | 1.755 | mm | OK | -- | 18:08 | 2025-03-01 | 1.49
557 | 41 | gf | 1.76 | mm | OK | -- | 18:08 | 2025-03-01 | 1.495
558 | 40.9 | gf | 1.765 | mm | OK | -- | 18:08 | 2025-03-01 | 1.5
559 | 41.2 | gf | 1.77 | mm | OK | -- | 18:08 | 2025-03-01 | 1.505
560 | 41.1 | gf | 1.775 | mm | OK | -- | 18:08 | 2025-03-01 | 1.51
561 | 41 | gf | 1.775 | mm | OK | -- | 18:08 | 2025-03-01 | 1.51
562 | 41 | gf | 1.78 | mm | OK | -- | 18:08 | 2025-03-01 | 1.515
563 | 41.1 | gf | 1.785 | mm | OK | -- | 18:08 | 2025-03-01 | 1.52
564 | 41 | gf | 1.79 | mm | OK | -- | 18:08 | 2025-03-01 | 1.525
565 | 40.9 | gf | 1.795 | mm | OK | -- | 18:08 | 2025-03-01 | 1.53
566 | 41 | gf | 1.8 | mm | OK | -- | 18:08 | 2025-03-01 | 1.535
567 | 41 | gf | 1.805 | mm | OK | -- | 18:08 | 2025-03-01 | 1.54
568 | 41.1 | gf | 1.81 | mm | OK | -- | 18:08 | 2025-03-01 | 1.545
569 | 41 | gf | 1.815 | mm | OK | -- | 18:08 | 2025-03-01 | 1.55
570 | 41 | gf | 1.815 | mm | OK | -- | 18:08 | 2025-03-01 | 1.55
571 | 41 | gf | 1.82 | mm | OK | -- | 18:08 | 2025-03-01 | 1.555
572 | 41.1 | gf | 1.825 | mm | OK | -- | 18:08 | 2025-03-01 | 1.56
573 | 40.8 | gf | 1.83 | mm | OK | -- | 18:08 | 2025-03-01 | 1.565
574 | 40.8 | gf | 1.83 | mm | OK | -- | 18:08 | 2025-03-01 | 1.565
575 | 40.8 | gf | 1.835 | mm | OK | -- | 18:08 | 2025-03-01 | 1.57
576 | 41.1 | gf | 1.84 | mm | OK | -- | 18:08 | 2025-03-01 | 1.575
577 | 41.2 | gf | 1.84 | mm | OK | -- | 18:08 | 2025-03-01 | 1.575
578 | 41.2 | gf | 1.845 | mm | OK | -- | 18:08 | 2025-03-01 | 1.58
579 | 41.2 | gf | 1.85 | mm | OK | -- | 18:08 | 2025-03-01 | 1.585
580 | 41.2 | gf | 1.85 | mm | OK | -- | 18:08 | 2025-03-01 | 1.585
581 | 41.3 | gf | 1.855 | mm | OK | -- | 18:08 | 2025-03-01 | 1.59
582 | 41.3 | gf | 1.855 | mm | OK | -- | 18:08 | 2025-03-01 | 1.59
583 | 41.2 | gf | 1.86 | mm | OK | -- | 18:08 | 2025-03-01 | 1.595
584 | 41.1 | gf | 1.865 | mm | OK | -- | 18:08 | 2025-03-01 | 1.6
585 | 41.2 | gf | 1.865 | mm | OK | -- | 18:08 | 2025-03-01 | 1.6
586 | 41.2 | gf | 1.87 | mm | OK | -- | 18:08 | 2025-03-01 | 1.605
587 | 41.2 | gf | 1.87 | mm | OK | -- | 18:08 | 2025-03-01 | 1.605
588 | 41.2 | gf | 1.875 | mm | OK | -- | 18:08 | 2025-03-01 | 1.61
589 | 41.2 | gf | 1.875 | mm | OK | -- | 18:08 | 2025-03-01 | 1.61
590 | 41.2 | gf | 1.875 | mm | OK | -- | 18:08 | 2025-03-01 | 1.61
591 | 41.3 | gf | 1.88 | mm | OK | -- | 18:08 | 2025-03-01 | 1.615
592 | 41.4 | gf | 1.88 | mm | OK | -- | 18:08 | 2025-03-01 | 1.615
593 | 41.2 | gf | 1.885 | mm | OK | -- | 18:08 | 2025-03-01 | 1.62
594 | 41.2 | gf | 1.89 | mm | OK | -- | 18:08 | 2025-03-01 | 1.625
595 | 41.4 | gf | 1.895 | mm | OK | -- | 18:08 | 2025-03-01 | 1.63
596 | 41.4 | gf | 1.895 | mm | OK | -- | 18:08 | 2025-03-01 | 1.63
597 | 41.5 | gf | 1.9 | mm | OK | -- | 18:08 | 2025-03-01 | 1.635
598 | 41.6 | gf | 1.905 | mm | OK | -- | 18:08 | 2025-03-01 | 1.64
599 | 41.7 | gf | 1.905 | mm | OK | -- | 18:08 | 2025-03-01 | 1.64
600 | 41.8 | gf | 1.91 | mm | OK | -- | 18:08 | 2025-03-01 | 1.645
601 | 41.8 | gf | 1.915 | mm | OK | -- | 18:08 | 2025-03-01 | 1.65
602 | 41.8 | gf | 1.92 | mm | OK | -- | 18:08 | 2025-03-01 | 1.655
603 | 41.6 | gf | 1.925 | mm | OK | -- | 18:08 | 2025-03-01 | 1.66
604 | 41.7 | gf | 1.925 | mm | OK | -- | 18:08 | 2025-03-01 | 1.66
605 | 41.9 | gf | 1.93 | mm | OK | -- | 18:08 | 2025-03-01 | 1.665
606 | 41.9 | gf | 1.935 | mm | OK | -- | 18:08 | 2025-03-01 | 1.67
607 | 41.9 | gf | 1.945 | mm | OK | -- | 18:08 | 2025-03-01 | 1.68
608 | 41.8 | gf | 1.95 | mm | OK | -- | 18:08 | 2025-03-01 | 1.685
609 | 41.9 | gf | 1.955 | mm | OK | -- | 18:08 | 2025-03-01 | 1.69
610 | 42 | gf | 1.96 | mm | OK | -- | 18:08 | 2025-03-01 | 1.695
611 | 41.9 | gf | 1.96 | mm | OK | -- | 18:08 | 2025-03-01 | 1.695
612 | 42 | gf | 1.965 | mm | OK | -- | 18:08 | 2025-03-01 | 1.7
613 | 42.1 | gf | 1.97 | mm | OK | -- | 18:08 | 2025-03-01 | 1.705
614 | 42.2 | gf | 1.975 | mm | OK | -- | 18:08 | 2025-03-01 | 1.71
615 | 42.1 | gf | 1.98 | mm | OK | -- | 18:08 | 2025-03-01 | 1.715
616 | 42.3 | gf | 1.985 | mm | OK | -- | 18:08 | 2025-03-01 | 1.72
617 | 42.4 | gf | 1.99 | mm | OK | -- | 18:08 | 2025-03-01 | 1.725
618 | 42.4 | gf | 1.995 | mm | OK | -- | 18:08 | 2025-03-01 | 1.73
619 | 42.3 | gf | 2 | mm | OK | -- | 18:08 | 2025-03-01 | 1.735
620 | 42.4 | gf | 2.005 | mm | OK | -- | 18:08 | 2025-03-01 | 1.74
621 | 42.5 | gf | 2.01 | mm | OK | -- | 18:08 | 2025-03-01 | 1.745
622 | 42.4 | gf | 2.015 | mm | OK | -- | 18:08 | 2025-03-01 | 1.75
623 | 42.5 | gf | 2.02 | mm | OK | -- | 18:08 | 2025-03-01 | 1.755
624 | 42.6 | gf | 2.025 | mm | OK | -- | 18:08 | 2025-03-01 | 1.76
625 | 42.6 | gf | 2.03 | mm | OK | -- | 18:08 | 2025-03-01 | 1.765
626 | 42.6 | gf | 2.035 | mm | OK | -- | 18:08 | 2025-03-01 | 1.77
627 | 42.6 | gf | 2.04 | mm | OK | -- | 18:08 | 2025-03-01 | 1.775
628 | 42.7 | gf | 2.04 | mm | OK | -- | 18:08 | 2025-03-01 | 1.775
629 | 42.6 | gf | 2.045 | mm | OK | -- | 18:08 | 2025-03-01 | 1.78
630 | 42.7 | gf | 2.05 | mm | OK | -- | 18:08 | 2025-03-01 | 1.785
631 | 42.7 | gf | 2.055 | mm | OK | -- | 18:08 | 2025-03-01 | 1.79
632 | 42.8 | gf | 2.06 | mm | OK | -- | 18:08 | 2025-03-01 | 1.795
633 | 42.9 | gf | 2.065 | mm | OK | -- | 18:08 | 2025-03-01 | 1.8
634 | 43 | gf | 2.07 | mm | OK | -- | 18:08 | 2025-03-01 | 1.805
635 | 43.1 | gf | 2.075 | mm | OK | -- | 18:08 | 2025-03-01 | 1.81
636 | 43.1 | gf | 2.08 | mm | OK | -- | 18:08 | 2025-03-01 | 1.815
637 | 43.2 | gf | 2.085 | mm | OK | -- | 18:08 | 2025-03-01 | 1.82
638 | 43.2 | gf | 2.09 | mm | OK | -- | 18:08 | 2025-03-01 | 1.825
639 | 43.3 | gf | 2.095 | mm | OK | -- | 18:08 | 2025-03-01 | 1.83
640 | 43.2 | gf | 2.1 | mm | OK | -- | 18:08 | 2025-03-01 | 1.835
641 | 43.2 | gf | 2.105 | mm | OK | -- | 18:08 | 2025-03-01 | 1.84
642 | 43.3 | gf | 2.105 | mm | OK | -- | 18:08 | 2025-03-01 | 1.84
643 | 43.2 | gf | 2.11 | mm | OK | -- | 18:08 | 2025-03-01 | 1.845
644 | 43.3 | gf | 2.115 | mm | OK | -- | 18:08 | 2025-03-01 | 1.85
645 | 43.2 | gf | 2.12 | mm | OK | -- | 18:08 | 2025-03-01 | 1.855
646 | 43.3 | gf | 2.12 | mm | OK | -- | 18:08 | 2025-03-01 | 1.855
647 | 43.3 | gf | 2.125 | mm | OK | -- | 18:08 | 2025-03-01 | 1.86
648 | 43.4 | gf | 2.13 | mm | OK | -- | 18:08 | 2025-03-01 | 1.865
649 | 43.4 | gf | 2.135 | mm | OK | -- | 18:08 | 2025-03-01 | 1.87
650 | 43.3 | gf | 2.14 | mm | OK | -- | 18:08 | 2025-03-01 | 1.875
651 | 43.4 | gf | 2.14 | mm | OK | -- | 18:08 | 2025-03-01 | 1.875
652 | 43.5 | gf | 2.145 | mm | OK | -- | 18:08 | 2025-03-01 | 1.88
653 | 43.5 | gf | 2.15 | mm | OK | -- | 18:08 | 2025-03-01 | 1.885
654 | 43.5 | gf | 2.15 | mm | OK | -- | 18:08 | 2025-03-01 | 1.885
655 | 43.5 | gf | 2.155 | mm | OK | -- | 18:08 | 2025-03-01 | 1.89
656 | 43.6 | gf | 2.16 | mm | OK | -- | 18:08 | 2025-03-01 | 1.895
657 | 43.6 | gf | 2.165 | mm | OK | -- | 18:08 | 2025-03-01 | 1.9
658 | 43.7 | gf | 2.17 | mm | OK | -- | 18:08 | 2025-03-01 | 1.905
659 | 43.7 | gf | 2.175 | mm | OK | -- | 18:08 | 2025-03-01 | 1.91
660 | 43.8 | gf | 2.175 | mm | OK | -- | 18:08 | 2025-03-01 | 1.91
661 | 43.9 | gf | 2.18 | mm | OK | -- | 18:08 | 2025-03-01 | 1.915
662 | 43.9 | gf | 2.185 | mm | OK | -- | 18:08 | 2025-03-01 | 1.92
663 | 43.9 | gf | 2.19 | mm | OK | -- | 18:08 | 2025-03-01 | 1.925
664 | 44 | gf | 2.195 | mm | OK | -- | 18:08 | 2025-03-01 | 1.93
665 | 44.1 | gf | 2.2 | mm | OK | -- | 18:08 | 2025-03-01 | 1.935
666 | 44.2 | gf | 2.205 | mm | OK | -- | 18:08 | 2025-03-01 | 1.94
667 | 44.3 | gf | 2.21 | mm | OK | -- | 18:08 | 2025-03-01 | 1.945
668 | 44.3 | gf | 2.215 | mm | OK | -- | 18:08 | 2025-03-01 | 1.95
669 | 44.3 | gf | 2.225 | mm | OK | -- | 18:08 | 2025-03-01 | 1.96
670 | 44.3 | gf | 2.23 | mm | OK | -- | 18:08 | 2025-03-01 | 1.965
671 | 44.4 | gf | 2.235 | mm | OK | -- | 18:08 | 2025-03-01 | 1.97
672 | 44.5 | gf | 2.24 | mm | OK | -- | 18:08 | 2025-03-01 | 1.975
673 | 44.6 | gf | 2.245 | mm | OK | -- | 18:08 | 2025-03-01 | 1.98
674 | 44.6 | gf | 2.25 | mm | OK | -- | 18:08 | 2025-03-01 | 1.985
675 | 44.7 | gf | 2.255 | mm | OK | -- | 18:08 | 2025-03-01 | 1.99
676 | 44.7 | gf | 2.26 | mm | OK | -- | 18:08 | 2025-03-01 | 1.995
677 | 44.7 | gf | 2.265 | mm | OK | -- | 18:08 | 2025-03-01 | 2
678 | 44.7 | gf | 2.27 | mm | OK | -- | 18:08 | 2025-03-01 | 2.005
679 | 44.7 | gf | 2.275 | mm | OK | -- | 18:08 | 2025-03-01 | 2.01
680 | 44.8 | gf | 2.28 | mm | OK | -- | 18:08 | 2025-03-01 | 2.015
681 | 44.7 | gf | 2.28 | mm | OK | -- | 18:08 | 2025-03-01 | 2.015
682 | 44.8 | gf | 2.285 | mm | OK | -- | 18:08 | 2025-03-01 | 2.02
683 | 44.8 | gf | 2.29 | mm | OK | -- | 18:08 | 2025-03-01 | 2.025
684 | 45 | gf | 2.295 | mm | OK | -- | 18:08 | 2025-03-01 | 2.03
685 | 45 | gf | 2.3 | mm | OK | -- | 18:08 | 2025-03-01 | 2.035
686 | 45.1 | gf | 2.305 | mm | OK | -- | 18:08 | 2025-03-01 | 2.04
687 | 45 | gf | 2.31 | mm | OK | -- | 18:08 | 2025-03-01 | 2.045
688 | 45 | gf | 2.315 | mm | OK | -- | 18:08 | 2025-03-01 | 2.05
689 | 45.1 | gf | 2.32 | mm | OK | -- | 18:08 | 2025-03-01 | 2.055
690 | 45.1 | gf | 2.325 | mm | OK | -- | 18:08 | 2025-03-01 | 2.06
691 | 45.2 | gf | 2.33 | mm | OK | -- | 18:08 | 2025-03-01 | 2.065
692 | 45.2 | gf | 2.335 | mm | OK | -- | 18:08 | 2025-03-01 | 2.07
693 | 45.3 | gf | 2.335 | mm | OK | -- | 18:08 | 2025-03-01 | 2.07
694 | 45.3 | gf | 2.34 | mm | OK | -- | 18:08 | 2025-03-01 | 2.075
695 | 45.2 | gf | 2.345 | mm | OK | -- | 18:08 | 2025-03-01 | 2.08
696 | 45.2 | gf | 2.345 | mm | OK | -- | 18:08 | 2025-03-01 | 2.08
697 | 45.2 | gf | 2.35 | mm | OK | -- | 18:08 | 2025-03-01 | 2.085
698 | 45.2 | gf | 2.355 | mm | OK | -- | 18:08 | 2025-03-01 | 2.09
699 | 45.2 | gf | 2.36 | mm | OK | -- | 18:08 | 2025-03-01 | 2.095
700 | 45.2 | gf | 2.365 | mm | OK | -- | 18:08 | 2025-03-01 | 2.1
701 | 45.2 | gf | 2.37 | mm | OK | -- | 18:08 | 2025-03-01 | 2.105
702 | 45.2 | gf | 2.37 | mm | OK | -- | 18:08 | 2025-03-01 | 2.105
703 | 45.3 | gf | 2.375 | mm | OK | -- | 18:08 | 2025-03-01 | 2.11
704 | 45.4 | gf | 2.38 | mm | OK | -- | 18:08 | 2025-03-01 | 2.115
705 | 45.4 | gf | 2.385 | mm | OK | -- | 18:08 | 2025-03-01 | 2.12
706 | 45.4 | gf | 2.39 | mm | OK | -- | 18:08 | 2025-03-01 | 2.125
707 | 45.4 | gf | 2.39 | mm | OK | -- | 18:08 | 2025-03-01 | 2.125
708 | 45.4 | gf | 2.395 | mm | OK | -- | 18:08 | 2025-03-01 | 2.13
709 | 45.4 | gf | 2.395 | mm | OK | -- | 18:08 | 2025-03-01 | 2.13
710 | 45.4 | gf | 2.4 | mm | OK | -- | 18:08 | 2025-03-01 | 2.135
711 | 45.4 | gf | 2.4 | mm | OK | -- | 18:08 | 2025-03-01 | 2.135
712 | 45.4 | gf | 2.405 | mm | OK | -- | 18:08 | 2025-03-01 | 2.14
713 | 45.4 | gf | 2.41 | mm | OK | -- | 18:08 | 2025-03-01 | 2.145
714 | 45.5 | gf | 2.41 | mm | OK | -- | 18:08 | 2025-03-01 | 2.145
715 | 45.4 | gf | 2.415 | mm | OK | -- | 18:08 | 2025-03-01 | 2.15
716 | 45.4 | gf | 2.42 | mm | OK | -- | 18:08 | 2025-03-01 | 2.155
717 | 45.5 | gf | 2.425 | mm | OK | -- | 18:08 | 2025-03-01 | 2.16
718 | 45.5 | gf | 2.43 | mm | OK | -- | 18:08 | 2025-03-01 | 2.165
719 | 45.5 | gf | 2.435 | mm | OK | -- | 18:08 | 2025-03-01 | 2.17
720 | 45.5 | gf | 2.44 | mm | OK | -- | 18:08 | 2025-03-01 | 2.175
721 | 45.6 | gf | 2.445 | mm | OK | -- | 18:08 | 2025-03-01 | 2.18
722 | 45.6 | gf | 2.45 | mm | OK | -- | 18:08 | 2025-03-01 | 2.185
723 | 45.6 | gf | 2.455 | mm | OK | -- | 18:08 | 2025-03-01 | 2.19
724 | 45.7 | gf | 2.465 | mm | OK | -- | 18:08 | 2025-03-01 | 2.2
725 | 45.7 | gf | 2.47 | mm | OK | -- | 18:08 | 2025-03-01 | 2.205
726 | 45.7 | gf | 2.475 | mm | OK | -- | 18:08 | 2025-03-01 | 2.21
727 | 45.6 | gf | 2.48 | mm | OK | -- | 18:08 | 2025-03-01 | 2.215
728 | 45.7 | gf | 2.485 | mm | OK | -- | 18:08 | 2025-03-01 | 2.22
729 | 45.7 | gf | 2.495 | mm | OK | -- | 18:08 | 2025-03-01 | 2.23
730 | 45.7 | gf | 2.5 | mm | OK | -- | 18:08 | 2025-03-01 | 2.235
731 | 45.8 | gf | 2.505 | mm | OK | -- | 18:08 | 2025-03-01 | 2.24
732 | 45.8 | gf | 2.51 | mm | OK | -- | 18:08 | 2025-03-01 | 2.245
733 | 45.8 | gf | 2.515 | mm | OK | -- | 18:08 | 2025-03-01 | 2.25
734 | 45.8 | gf | 2.525 | mm | OK | -- | 18:08 | 2025-03-01 | 2.26
735 | 45.9 | gf | 2.53 | mm | OK | -- | 18:08 | 2025-03-01 | 2.265
736 | 45.9 | gf | 2.535 | mm | OK | -- | 18:08 | 2025-03-01 | 2.27
737 | 45.9 | gf | 2.54 | mm | OK | -- | 18:08 | 2025-03-01 | 2.275
738 | 45.9 | gf | 2.54 | mm | OK | -- | 18:08 | 2025-03-01 | 2.275
739 | 45.9 | gf | 2.545 | mm | OK | -- | 18:08 | 2025-03-01 | 2.28
740 | 45.9 | gf | 2.55 | mm | OK | -- | 18:08 | 2025-03-01 | 2.285
741 | 45.9 | gf | 2.55 | mm | OK | -- | 18:08 | 2025-03-01 | 2.285
742 | 45.9 | gf | 2.55 | mm | OK | -- | 18:08 | 2025-03-01 | 2.285
743 | 45.9 | gf | 2.55 | mm | OK | -- | 18:08 | 2025-03-01 | 2.285
744 | 45.9 | gf | 2.555 | mm | OK | -- | 18:08 | 2025-03-01 | 2.29
745 | 46 | gf | 2.555 | mm | OK | -- | 18:08 | 2025-03-01 | 2.29
746 | 46 | gf | 2.555 | mm | OK | -- | 18:08 | 2025-03-01 | 2.29
747 | 46 | gf | 2.56 | mm | OK | -- | 18:08 | 2025-03-01 | 2.295
748 | 46 | gf | 2.56 | mm | OK | -- | 18:08 | 2025-03-01 | 2.295
749 | 46 | gf | 2.565 | mm | OK | -- | 18:08 | 2025-03-01 | 2.3
750 | 46 | gf | 2.565 | mm | OK | -- | 18:08 | 2025-03-01 | 2.3
751 | 46 | gf | 2.57 | mm | OK | -- | 18:08 | 2025-03-01 | 2.305
752 | 46 | gf | 2.57 | mm | OK | -- | 18:08 | 2025-03-01 | 2.305
753 | 46 | gf | 2.57 | mm | OK | -- | 18:08 | 2025-03-01 | 2.305
754 | 46 | gf | 2.575 | mm | OK | -- | 18:08 | 2025-03-01 | 2.31
755 | 46 | gf | 2.575 | mm | OK | -- | 18:08 | 2025-03-01 | 2.31
756 | 46 | gf | 2.575 | mm | OK | -- | 18:08 | 2025-03-01 | 2.31
757 | 46 | gf | 2.58 | mm | OK | -- | 18:08 | 2025-03-01 | 2.315
758 | 46 | gf | 2.58 | mm | OK | -- | 18:08 | 2025-03-01 | 2.315
759 | 46 | gf | 2.58 | mm | OK | -- | 18:08 | 2025-03-01 | 2.315
760 | 46 | gf | 2.585 | mm | OK | -- | 18:08 | 2025-03-01 | 2.32
761 | 46 | gf | 2.585 | mm | OK | -- | 18:08 | 2025-03-01 | 2.32
762 | 46 | gf | 2.585 | mm | OK | -- | 18:08 | 2025-03-01 | 2.32
763 | 46 | gf | 2.59 | mm | OK | -- | 18:08 | 2025-03-01 | 2.325
764 | 46.1 | gf | 2.595 | mm | OK | -- | 18:08 | 2025-03-01 | 2.33
765 | 46.2 | gf | 2.6 | mm | OK | -- | 18:08 | 2025-03-01 | 2.335
766 | 46.2 | gf | 2.61 | mm | OK | -- | 18:08 | 2025-03-01 | 2.345
767 | 46.2 | gf | 2.615 | mm | OK | -- | 18:08 | 2025-03-01 | 2.35
768 | 46.2 | gf | 2.62 | mm | OK | -- | 18:08 | 2025-03-01 | 2.355
769 | 46.2 | gf | 2.625 | mm | OK | -- | 18:08 | 2025-03-01 | 2.36
770 | 46.3 | gf | 2.63 | mm | OK | -- | 18:08 | 2025-03-01 | 2.365
771 | 46.3 | gf | 2.635 | mm | OK | -- | 18:08 | 2025-03-01 | 2.37
772 | 46.3 | gf | 2.64 | mm | OK | -- | 18:08 | 2025-03-01 | 2.375
773 | 46.3 | gf | 2.645 | mm | OK | -- | 18:08 | 2025-03-01 | 2.38
774 | 46.3 | gf | 2.645 | mm | OK | -- | 18:08 | 2025-03-01 | 2.38
775 | 46.3 | gf | 2.65 | mm | OK | -- | 18:08 | 2025-03-01 | 2.385
776 | 46.3 | gf | 2.655 | mm | OK | -- | 18:08 | 2025-03-01 | 2.39
777 | 46.4 | gf | 2.665 | mm | OK | -- | 18:08 | 2025-03-01 | 2.4
778 | 46.4 | gf | 2.67 | mm | OK | -- | 18:08 | 2025-03-01 | 2.405
779 | 46.4 | gf | 2.675 | mm | OK | -- | 18:08 | 2025-03-01 | 2.41
780 | 46.5 | gf | 2.68 | mm | OK | -- | 18:08 | 2025-03-01 | 2.415
781 | 46.5 | gf | 2.685 | mm | OK | -- | 18:08 | 2025-03-01 | 2.42
782 | 46.5 | gf | 2.69 | mm | OK | -- | 18:08 | 2025-03-01 | 2.425
783 | 46.5 | gf | 2.695 | mm | OK | -- | 18:08 | 2025-03-01 | 2.43
784 | 46.5 | gf | 2.7 | mm | OK | -- | 18:08 | 2025-03-01 | 2.435
785 | 46.5 | gf | 2.705 | mm | OK | -- | 18:08 | 2025-03-01 | 2.44
786 | 46.5 | gf | 2.71 | mm | OK | -- | 18:08 | 2025-03-01 | 2.445
787 | 46.5 | gf | 2.715 | mm | OK | -- | 18:08 | 2025-03-01 | 2.45
788 | 46.5 | gf | 2.72 | mm | OK | -- | 18:08 | 2025-03-01 | 2.455
789 | 46.6 | gf | 2.725 | mm | OK | -- | 18:08 | 2025-03-01 | 2.46
790 | 46.6 | gf | 2.73 | mm | OK | -- | 18:08 | 2025-03-01 | 2.465
791 | 46.6 | gf | 2.73 | mm | OK | -- | 18:08 | 2025-03-01 | 2.465
792 | 46.6 | gf | 2.735 | mm | OK | -- | 18:08 | 2025-03-01 | 2.47
793 | 46.7 | gf | 2.74 | mm | OK | -- | 18:08 | 2025-03-01 | 2.475
794 | 46.7 | gf | 2.745 | mm | OK | -- | 18:08 | 2025-03-01 | 2.48
795 | 46.8 | gf | 2.75 | mm | OK | -- | 18:08 | 2025-03-01 | 2.485
796 | 46.8 | gf | 2.755 | mm | OK | -- | 18:08 | 2025-03-01 | 2.49
797 | 46.8 | gf | 2.76 | mm | OK | -- | 18:08 | 2025-03-01 | 2.495
798 | 46.8 | gf | 2.76 | mm | OK | -- | 18:08 | 2025-03-01 | 2.495
799 | 46.7 | gf | 2.765 | mm | OK | -- | 18:08 | 2025-03-01 | 2.5
800 | 46.8 | gf | 2.77 | mm | OK | -- | 18:08 | 2025-03-01 | 2.505
801 | 46.8 | gf | 2.775 | mm | OK | -- | 18:08 | 2025-03-01 | 2.51
802 | 46.8 | gf | 2.775 | mm | OK | -- | 18:08 | 2025-03-01 | 2.51
803 | 46.8 | gf | 2.78 | mm | OK | -- | 18:08 | 2025-03-01 | 2.515
804 | 46.8 | gf | 2.785 | mm | OK | -- | 18:08 | 2025-03-01 | 2.52
805 | 46.8 | gf | 2.785 | mm | OK | -- | 18:08 | 2025-03-01 | 2.52
806 | 46.8 | gf | 2.79 | mm | OK | -- | 18:08 | 2025-03-01 | 2.525
807 | 46.8 | gf | 2.795 | mm | OK | -- | 18:08 | 2025-03-01 | 2.53
808 | 46.9 | gf | 2.8 | mm | OK | -- | 18:08 | 2025-03-01 | 2.535
809 | 46.9 | gf | 2.805 | mm | OK | -- | 18:08 | 2025-03-01 | 2.54
810 | 46.9 | gf | 2.805 | mm | OK | -- | 18:08 | 2025-03-01 | 2.54
811 | 47 | gf | 2.81 | mm | OK | -- | 18:08 | 2025-03-01 | 2.545
812 | 47 | gf | 2.815 | mm | OK | -- | 18:08 | 2025-03-01 | 2.55
813 | 47 | gf | 2.82 | mm | OK | -- | 18:08 | 2025-03-01 | 2.555
814 | 47 | gf | 2.825 | mm | OK | -- | 18:08 | 2025-03-01 | 2.56
815 | 47 | gf | 2.83 | mm | OK | -- | 18:08 | 2025-03-01 | 2.565
816 | 47.1 | gf | 2.83 | mm | OK | -- | 18:08 | 2025-03-01 | 2.565
817 | 47.1 | gf | 2.835 | mm | OK | -- | 18:08 | 2025-03-01 | 2.57
818 | 47.1 | gf | 2.84 | mm | OK | -- | 18:08 | 2025-03-01 | 2.575
819 | 47.1 | gf | 2.845 | mm | OK | -- | 18:08 | 2025-03-01 | 2.58
820 | 47.1 | gf | 2.845 | mm | OK | -- | 18:08 | 2025-03-01 | 2.58
821 | 47.1 | gf | 2.85 | mm | OK | -- | 18:08 | 2025-03-01 | 2.585
822 | 47.1 | gf | 2.855 | mm | OK | -- | 18:08 | 2025-03-01 | 2.59
823 | 47.1 | gf | 2.86 | mm | OK | -- | 18:08 | 2025-03-01 | 2.595
824 | 47.1 | gf | 2.86 | mm | OK | -- | 18:08 | 2025-03-01 | 2.595
825 | 47.1 | gf | 2.865 | mm | OK | -- | 18:08 | 2025-03-01 | 2.6
826 | 47.1 | gf | 2.87 | mm | OK | -- | 18:08 | 2025-03-01 | 2.605
827 | 47.1 | gf | 2.87 | mm | OK | -- | 18:08 | 2025-03-01 | 2.605
828 | 47.1 | gf | 2.87 | mm | OK | -- | 18:08 | 2025-03-01 | 2.605
829 | 47.1 | gf | 2.875 | mm | OK | -- | 18:08 | 2025-03-01 | 2.61
830 | 47.1 | gf | 2.875 | mm | OK | -- | 18:08 | 2025-03-01 | 2.61
831 | 47.1 | gf | 2.88 | mm | OK | -- | 18:08 | 2025-03-01 | 2.615
832 | 47.1 | gf | 2.88 | mm | OK | -- | 18:08 | 2025-03-01 | 2.615
833 | 47.1 | gf | 2.885 | mm | OK | -- | 18:08 | 2025-03-01 | 2.62
834 | 47.1 | gf | 2.895 | mm | OK | -- | 18:08 | 2025-03-01 | 2.63
835 | 47.1 | gf | 2.895 | mm | OK | -- | 18:08 | 2025-03-01 | 2.63
836 | 47.1 | gf | 2.9 | mm | OK | -- | 18:08 | 2025-03-01 | 2.635
837 | 47.2 | gf | 2.905 | mm | OK | -- | 18:08 | 2025-03-01 | 2.64
838 | 47.2 | gf | 2.91 | mm | OK | -- | 18:08 | 2025-03-01 | 2.645
839 | 47.3 | gf | 2.915 | mm | OK | -- | 18:08 | 2025-03-01 | 2.65
840 | 47.3 | gf | 2.92 | mm | OK | -- | 18:08 | 2025-03-01 | 2.655
841 | 47.4 | gf | 2.925 | mm | OK | -- | 18:08 | 2025-03-01 | 2.66
842 | 47.4 | gf | 2.93 | mm | OK | -- | 18:08 | 2025-03-01 | 2.665
843 | 47.4 | gf | 2.935 | mm | OK | -- | 18:08 | 2025-03-01 | 2.67
844 | 47.4 | gf | 2.94 | mm | OK | -- | 18:08 | 2025-03-01 | 2.675
845 | 47.4 | gf | 2.945 | mm | OK | -- | 18:08 | 2025-03-01 | 2.68
846 | 47.4 | gf | 2.95 | mm | OK | -- | 18:08 | 2025-03-01 | 2.685
847 | 47.4 | gf | 2.955 | mm | OK | -- | 18:08 | 2025-03-01 | 2.69
848 | 47.4 | gf | 2.955 | mm | OK | -- | 18:08 | 2025-03-01 | 2.69
849 | 47.4 | gf | 2.96 | mm | OK | -- | 18:09 | 2025-03-01 | 2.695
850 | 47.4 | gf | 2.965 | mm | OK | -- | 18:09 | 2025-03-01 | 2.7
851 | 47.4 | gf | 2.965 | mm | OK | -- | 18:09 | 2025-03-01 | 2.7
852 | 47.4 | gf | 2.97 | mm | OK | -- | 18:09 | 2025-03-01 | 2.705
853 | 47.5 | gf | 2.975 | mm | OK | -- | 18:09 | 2025-03-01 | 2.71
854 | 47.5 | gf | 2.98 | mm | OK | -- | 18:09 | 2025-03-01 | 2.715
855 | 47.5 | gf | 2.98 | mm | OK | -- | 18:09 | 2025-03-01 | 2.715
856 | 47.5 | gf | 2.985 | mm | OK | -- | 18:09 | 2025-03-01 | 2.72
857 | 47.6 | gf | 2.99 | mm | OK | -- | 18:09 | 2025-03-01 | 2.725
858 | 47.6 | gf | 2.995 | mm | OK | -- | 18:09 | 2025-03-01 | 2.73
859 | 47.6 | gf | 2.995 | mm | OK | -- | 18:09 | 2025-03-01 | 2.73
860 | 47.6 | gf | 3 | mm | OK | -- | 18:09 | 2025-03-01 | 2.735
861 | 47.7 | gf | 3.005 | mm | OK | -- | 18:09 | 2025-03-01 | 2.74
862 | 47.7 | gf | 3.01 | mm | OK | -- | 18:09 | 2025-03-01 | 2.745
863 | 47.7 | gf | 3.015 | mm | OK | -- | 18:09 | 2025-03-01 | 2.75
864 | 47.7 | gf | 3.015 | mm | OK | -- | 18:09 | 2025-03-01 | 2.75
865 | 47.7 | gf | 3.02 | mm | OK | -- | 18:09 | 2025-03-01 | 2.755
866 | 47.8 | gf | 3.025 | mm | OK | -- | 18:09 | 2025-03-01 | 2.76
867 | 47.8 | gf | 3.03 | mm | OK | -- | 18:09 | 2025-03-01 | 2.765
868 | 47.8 | gf | 3.035 | mm | OK | -- | 18:09 | 2025-03-01 | 2.77
869 | 47.7 | gf | 3.04 | mm | OK | -- | 18:09 | 2025-03-01 | 2.775
870 | 47.7 | gf | 3.045 | mm | OK | -- | 18:09 | 2025-03-01 | 2.78
871 | 47.8 | gf | 3.045 | mm | OK | -- | 18:09 | 2025-03-01 | 2.78
872 | 47.8 | gf | 3.05 | mm | OK | -- | 18:09 | 2025-03-01 | 2.785
873 | 47.8 | gf | 3.055 | mm | OK | -- | 18:09 | 2025-03-01 | 2.79
874 | 47.9 | gf | 3.06 | mm | OK | -- | 18:09 | 2025-03-01 | 2.795
875 | 47.9 | gf | 3.065 | mm | OK | -- | 18:09 | 2025-03-01 | 2.8
876 | 47.9 | gf | 3.07 | mm | OK | -- | 18:09 | 2025-03-01 | 2.805
877 | 47.9 | gf | 3.075 | mm | OK | -- | 18:09 | 2025-03-01 | 2.81
878 | 47.9 | gf | 3.08 | mm | OK | -- | 18:09 | 2025-03-01 | 2.815
879 | 47.9 | gf | 3.08 | mm | OK | -- | 18:09 | 2025-03-01 | 2.815
880 | 47.9 | gf | 3.085 | mm | OK | -- | 18:09 | 2025-03-01 | 2.82
881 | 47.9 | gf | 3.09 | mm | OK | -- | 18:09 | 2025-03-01 | 2.825
882 | 48 | gf | 3.095 | mm | OK | -- | 18:09 | 2025-03-01 | 2.83
883 | 48 | gf | 3.1 | mm | OK | -- | 18:09 | 2025-03-01 | 2.835
884 | 48 | gf | 3.1 | mm | OK | -- | 18:09 | 2025-03-01 | 2.835
885 | 48 | gf | 3.105 | mm | OK | -- | 18:09 | 2025-03-01 | 2.84
886 | 48 | gf | 3.11 | mm | OK | -- | 18:09 | 2025-03-01 | 2.845
887 | 48 | gf | 3.11 | mm | OK | -- | 18:09 | 2025-03-01 | 2.845
888 | 48 | gf | 3.115 | mm | OK | -- | 18:09 | 2025-03-01 | 2.85
889 | 48 | gf | 3.115 | mm | OK | -- | 18:09 | 2025-03-01 | 2.85
890 | 48 | gf | 3.12 | mm | OK | -- | 18:09 | 2025-03-01 | 2.855
891 | 48 | gf | 3.125 | mm | OK | -- | 18:09 | 2025-03-01 | 2.86
892 | 48 | gf | 3.125 | mm | OK | -- | 18:09 | 2025-03-01 | 2.86
893 | 48 | gf | 3.13 | mm | OK | -- | 18:09 | 2025-03-01 | 2.865
894 | 48 | gf | 3.135 | mm | OK | -- | 18:09 | 2025-03-01 | 2.87
895 | 48.1 | gf | 3.135 | mm | OK | -- | 18:09 | 2025-03-01 | 2.87
896 | 48.1 | gf | 3.135 | mm | OK | -- | 18:09 | 2025-03-01 | 2.87
897 | 48.1 | gf | 3.135 | mm | OK | -- | 18:09 | 2025-03-01 | 2.87
898 | 48.1 | gf | 3.14 | mm | OK | -- | 18:09 | 2025-03-01 | 2.875
899 | 48.1 | gf | 3.14 | mm | OK | -- | 18:09 | 2025-03-01 | 2.875
900 | 48.1 | gf | 3.14 | mm | OK | -- | 18:09 | 2025-03-01 | 2.875
901 | 48.1 | gf | 3.145 | mm | OK | -- | 18:09 | 2025-03-01 | 2.88
902 | 48.2 | gf | 3.145 | mm | OK | -- | 18:09 | 2025-03-01 | 2.88
903 | 48.2 | gf | 3.145 | mm | OK | -- | 18:09 | 2025-03-01 | 2.88
904 | 48.2 | gf | 3.145 | mm | OK | -- | 18:09 | 2025-03-01 | 2.88
905 | 48.2 | gf | 3.15 | mm | OK | -- | 18:09 | 2025-03-01 | 2.885
906 | 48.2 | gf | 3.15 | mm | OK | -- | 18:09 | 2025-03-01 | 2.885
907 | 48.2 | gf | 3.155 | mm | OK | -- | 18:09 | 2025-03-01 | 2.89
908 | 48.2 | gf | 3.155 | mm | OK | -- | 18:09 | 2025-03-01 | 2.89
909 | 48.3 | gf | 3.16 | mm | OK | -- | 18:09 | 2025-03-01 | 2.895
910 | 48.3 | gf | 3.165 | mm | OK | -- | 18:09 | 2025-03-01 | 2.9
911 | 48.3 | gf | 3.17 | mm | OK | -- | 18:09 | 2025-03-01 | 2.905
912 | 48.3 | gf | 3.17 | mm | OK | -- | 18:09 | 2025-03-01 | 2.905
913 | 48.3 | gf | 3.18 | mm | OK | -- | 18:09 | 2025-03-01 | 2.915
914 | 48.4 | gf | 3.185 | mm | OK | -- | 18:09 | 2025-03-01 | 2.92
915 | 48.5 | gf | 3.19 | mm | OK | -- | 18:09 | 2025-03-01 | 2.925
916 | 48.4 | gf | 3.195 | mm | OK | -- | 18:09 | 2025-03-01 | 2.93
917 | 48.5 | gf | 3.2 | mm | OK | -- | 18:09 | 2025-03-01 | 2.935
918 | 48.5 | gf | 3.21 | mm | OK | -- | 18:09 | 2025-03-01 | 2.945
919 | 48.5 | gf | 3.215 | mm | OK | -- | 18:09 | 2025-03-01 | 2.95
920 | 48.6 | gf | 3.225 | mm | OK | -- | 18:09 | 2025-03-01 | 2.96
921 | 48.6 | gf | 3.235 | mm | OK | -- | 18:09 | 2025-03-01 | 2.97
922 | 48.7 | gf | 3.24 | mm | OK | -- | 18:09 | 2025-03-01 | 2.975
923 | 48.7 | gf | 3.25 | mm | OK | -- | 18:09 | 2025-03-01 | 2.985
924 | 48.7 | gf | 3.26 | mm | OK | -- | 18:09 | 2025-03-01 | 2.995
925 | 48.8 | gf | 3.265 | mm | OK | -- | 18:09 | 2025-03-01 | 3
926 | 48.8 | gf | 3.275 | mm | OK | -- | 18:09 | 2025-03-01 | 3.01
927 | 48.8 | gf | 3.28 | mm | OK | -- | 18:09 | 2025-03-01 | 3.015
928 | 48.8 | gf | 3.29 | mm | OK | -- | 18:09 | 2025-03-01 | 3.025
929 | 48.8 | gf | 3.295 | mm | OK | -- | 18:09 | 2025-03-01 | 3.03
930 | 48.8 | gf | 3.3 | mm | OK | -- | 18:09 | 2025-03-01 | 3.035
931 | 48.9 | gf | 3.305 | mm | OK | -- | 18:09 | 2025-03-01 | 3.04
932 | 48.9 | gf | 3.31 | mm | OK | -- | 18:09 | 2025-03-01 | 3.045
933 | 48.9 | gf | 3.315 | mm | OK | -- | 18:09 | 2025-03-01 | 3.05
934 | 48.9 | gf | 3.32 | mm | OK | -- | 18:09 | 2025-03-01 | 3.055
935 | 48.9 | gf | 3.325 | mm | OK | -- | 18:09 | 2025-03-01 | 3.06
936 | 48.9 | gf | 3.33 | mm | OK | -- | 18:09 | 2025-03-01 | 3.065
937 | 48.9 | gf | 3.335 | mm | OK | -- | 18:09 | 2025-03-01 | 3.07
938 | 48.9 | gf | 3.335 | mm | OK | -- | 18:09 | 2025-03-01 | 3.07
939 | 48.9 | gf | 3.34 | mm | OK | -- | 18:09 | 2025-03-01 | 3.075
940 | 49 | gf | 3.345 | mm | OK | -- | 18:09 | 2025-03-01 | 3.08
941 | 49 | gf | 3.35 | mm | OK | -- | 18:09 | 2025-03-01 | 3.085
942 | 49 | gf | 3.35 | mm | OK | -- | 18:09 | 2025-03-01 | 3.085
943 | 49 | gf | 3.355 | mm | OK | -- | 18:09 | 2025-03-01 | 3.09
944 | 49 | gf | 3.36 | mm | OK | -- | 18:09 | 2025-03-01 | 3.095
945 | 49 | gf | 3.365 | mm | OK | -- | 18:09 | 2025-03-01 | 3.1
946 | 49.1 | gf | 3.375 | mm | OK | -- | 18:09 | 2025-03-01 | 3.11
947 | 49.1 | gf | 3.375 | mm | OK | -- | 18:09 | 2025-03-01 | 3.11
948 | 49.1 | gf | 3.38 | mm | OK | -- | 18:09 | 2025-03-01 | 3.115
949 | 49.2 | gf | 3.385 | mm | OK | -- | 18:09 | 2025-03-01 | 3.12
950 | 49.2 | gf | 3.395 | mm | OK | -- | 18:09 | 2025-03-01 | 3.13
951 | 49.2 | gf | 3.4 | mm | OK | -- | 18:09 | 2025-03-01 | 3.135
952 | 49.2 | gf | 3.405 | mm | OK | -- | 18:09 | 2025-03-01 | 3.14
953 | 49.2 | gf | 3.41 | mm | OK | -- | 18:09 | 2025-03-01 | 3.145
954 | 49.2 | gf | 3.415 | mm | OK | -- | 18:09 | 2025-03-01 | 3.15
955 | 49.3 | gf | 3.42 | mm | OK | -- | 18:09 | 2025-03-01 | 3.155
956 | 49.3 | gf | 3.42 | mm | OK | -- | 18:09 | 2025-03-01 | 3.155
957 | 49.3 | gf | 3.425 | mm | OK | -- | 18:09 | 2025-03-01 | 3.16
958 | 49.4 | gf | 3.43 | mm | OK | -- | 18:09 | 2025-03-01 | 3.165
959 | 49.4 | gf | 3.435 | mm | OK | -- | 18:09 | 2025-03-01 | 3.17
960 | 49.4 | gf | 3.44 | mm | OK | -- | 18:09 | 2025-03-01 | 3.175
961 | 49.4 | gf | 3.445 | mm | OK | -- | 18:09 | 2025-03-01 | 3.18
962 | 49.4 | gf | 3.45 | mm | OK | -- | 18:09 | 2025-03-01 | 3.185
963 | 49.4 | gf | 3.455 | mm | OK | -- | 18:09 | 2025-03-01 | 3.19
964 | 49.4 | gf | 3.46 | mm | OK | -- | 18:09 | 2025-03-01 | 3.195
965 | 49.4 | gf | 3.465 | mm | OK | -- | 18:09 | 2025-03-01 | 3.2
966 | 49.4 | gf | 3.47 | mm | OK | -- | 18:09 | 2025-03-01 | 3.205
967 | 49.4 | gf | 3.475 | mm | OK | -- | 18:09 | 2025-03-01 | 3.21
968 | 49.4 | gf | 3.48 | mm | OK | -- | 18:09 | 2025-03-01 | 3.215
969 | 49.5 | gf | 3.485 | mm | OK | -- | 18:09 | 2025-03-01 | 3.22
970 | 49.5 | gf | 3.485 | mm | OK | -- | 18:09 | 2025-03-01 | 3.22
971 | 49.6 | gf | 3.49 | mm | OK | -- | 18:09 | 2025-03-01 | 3.225
972 | 49.6 | gf | 3.495 | mm | OK | -- | 18:09 | 2025-03-01 | 3.23
973 | 49.6 | gf | 3.495 | mm | OK | -- | 18:09 | 2025-03-01 | 3.23
974 | 49.6 | gf | 3.5 | mm | OK | -- | 18:09 | 2025-03-01 | 3.235
975 | 49.6 | gf | 3.5 | mm | OK | -- | 18:09 | 2025-03-01 | 3.235
976 | 49.6 | gf | 3.5 | mm | OK | -- | 18:09 | 2025-03-01 | 3.235
977 | 49.6 | gf | 3.505 | mm | OK | -- | 18:09 | 2025-03-01 | 3.24
978 | 49.6 | gf | 3.505 | mm | OK | -- | 18:09 | 2025-03-01 | 3.24
979 | 49.6 | gf | 3.51 | mm | OK | -- | 18:09 | 2025-03-01 | 3.245
980 | 49.6 | gf | 3.51 | mm | OK | -- | 18:09 | 2025-03-01 | 3.245
981 | 49.6 | gf | 3.51 | mm | OK | -- | 18:09 | 2025-03-01 | 3.245
982 | 49.6 | gf | 3.51 | mm | OK | -- | 18:09 | 2025-03-01 | 3.245
983 | 49.6 | gf | 3.51 | mm | OK | -- | 18:09 | 2025-03-01 | 3.245
984 | 49.6 | gf | 3.515 | mm | OK | -- | 18:09 | 2025-03-01 | 3.25
985 | 49.6 | gf | 3.515 | mm | OK | -- | 18:09 | 2025-03-01 | 3.25
986 | 49.6 | gf | 3.52 | mm | OK | -- | 18:09 | 2025-03-01 | 3.255
987 | 49.6 | gf | 3.52 | mm | OK | -- | 18:09 | 2025-03-01 | 3.255
988 | 49.7 | gf | 3.52 | mm | OK | -- | 18:09 | 2025-03-01 | 3.255
989 | 49.7 | gf | 3.525 | mm | OK | -- | 18:09 | 2025-03-01 | 3.26
990 | 49.7 | gf | 3.53 | mm | OK | -- | 18:09 | 2025-03-01 | 3.265
991 | 49.7 | gf | 3.535 | mm | OK | -- | 18:09 | 2025-03-01 | 3.27
992 | 49.7 | gf | 3.535 | mm | OK | -- | 18:09 | 2025-03-01 | 3.27
993 | 49.7 | gf | 3.54 | mm | OK | -- | 18:09 | 2025-03-01 | 3.275
994 | 49.7 | gf | 3.545 | mm | OK | -- | 18:09 | 2025-03-01 | 3.28
995 | 49.7 | gf | 3.55 | mm | OK | -- | 18:09 | 2025-03-01 | 3.285
996 | 49.7 | gf | 3.55 | mm | OK | -- | 18:09 | 2025-03-01 | 3.285
997 | 49.8 | gf | 3.555 | mm | OK | -- | 18:09 | 2025-03-01 | 3.29
998 | 49.8 | gf | 3.56 | mm | OK | -- | 18:09 | 2025-03-01 | 3.295
999 | 49.8 | gf | 3.56 | mm | OK | -- | 18:09 | 2025-03-01 | 3.295
1000 | 49.8 | gf | 3.565 | mm | OK | -- | 18:09 | 2025-03-01 | 3.3
1001 | 49.8 | gf | 3.57 | mm | OK | -- | 18:09 | 2025-03-01 | 3.305
1002 | 49.8 | gf | 3.575 | mm | OK | -- | 18:09 | 2025-03-01 | 3.31
1003 | 49.8 | gf | 3.575 | mm | OK | -- | 18:09 | 2025-03-01 | 3.31
1004 | 49.8 | gf | 3.58 | mm | OK | -- | 18:09 | 2025-03-01 | 3.315
1005 | 49.9 | gf | 3.585 | mm | OK | -- | 18:09 | 2025-03-01 | 3.32
1006 | 49.9 | gf | 3.585 | mm | OK | -- | 18:09 | 2025-03-01 | 3.32
1007 | 49.9 | gf | 3.59 | mm | OK | -- | 18:09 | 2025-03-01 | 3.325
1008 | 49.9 | gf | 3.595 | mm | OK | -- | 18:09 | 2025-03-01 | 3.33
1009 | 50 | gf | 3.6 | mm | OK | -- | 18:09 | 2025-03-01 | 3.335
1010 | 50 | gf | 3.6 | mm | OK | -- | 18:09 | 2025-03-01 | 3.335
1011 | 50 | gf | 3.605 | mm | OK | -- | 18:09 | 2025-03-01 | 3.34
1012 | 50 | gf | 3.61 | mm | OK | -- | 18:09 | 2025-03-01 | 3.345
1013 | 50 | gf | 3.615 | mm | OK | -- | 18:09 | 2025-03-01 | 3.35
1014 | 50 | gf | 3.62 | mm | OK | -- | 18:09 | 2025-03-01 | 3.355
1015 | 50 | gf | 3.625 | mm | OK | -- | 18:09 | 2025-03-01 | 3.36
1016 | 50 | gf | 3.63 | mm | OK | -- | 18:09 | 2025-03-01 | 3.365
1017 | 50.1 | gf | 3.635 | mm | OK | -- | 18:09 | 2025-03-01 | 3.37
1018 | 50.2 | gf | 3.645 | mm | OK | -- | 18:09 | 2025-03-01 | 3.38
1019 | 50.2 | gf | 3.65 | mm | OK | -- | 18:09 | 2025-03-01 | 3.385
1020 | 50.2 | gf | 3.66 | mm | OK | -- | 18:09 | 2025-03-01 | 3.395
1021 | 50.2 | gf | 3.665 | mm | OK | -- | 18:09 | 2025-03-01 | 3.4
1022 | 50.3 | gf | 3.67 | mm | OK | -- | 18:09 | 2025-03-01 | 3.405
1023 | 50.3 | gf | 3.675 | mm | OK | -- | 18:09 | 2025-03-01 | 3.41
1024 | 50.3 | gf | 3.685 | mm | OK | -- | 18:09 | 2025-03-01 | 3.42
1025 | 50.3 | gf | 3.69 | mm | OK | -- | 18:09 | 2025-03-01 | 3.425
1026 | 50.3 | gf | 3.695 | mm | OK | -- | 18:09 | 2025-03-01 | 3.43
1027 | 50.4 | gf | 3.7 | mm | OK | -- | 18:09 | 2025-03-01 | 3.435
1028 | 50.4 | gf | 3.705 | mm | OK | -- | 18:09 | 2025-03-01 | 3.44
1029 | 50.4 | gf | 3.71 | mm | OK | -- | 18:09 | 2025-03-01 | 3.445
1030 | 50.4 | gf | 3.715 | mm | OK | -- | 18:09 | 2025-03-01 | 3.45
1031 | 50.4 | gf | 3.72 | mm | OK | -- | 18:09 | 2025-03-01 | 3.455
1032 | 50.4 | gf | 3.725 | mm | OK | -- | 18:09 | 2025-03-01 | 3.46
1033 | 50.4 | gf | 3.725 | mm | OK | -- | 18:09 | 2025-03-01 | 3.46
1034 | 50.4 | gf | 3.73 | mm | OK | -- | 18:09 | 2025-03-01 | 3.465
1035 | 50.4 | gf | 3.73 | mm | OK | -- | 18:09 | 2025-03-01 | 3.465
1036 | 50.4 | gf | 3.735 | mm | OK | -- | 18:09 | 2025-03-01 | 3.47
1037 | 50.4 | gf | 3.74 | mm | OK | -- | 18:09 | 2025-03-01 | 3.475
1038 | 50.4 | gf | 3.745 | mm | OK | -- | 18:09 | 2025-03-01 | 3.48
1039 | 50.4 | gf | 3.75 | mm | OK | -- | 18:09 | 2025-03-01 | 3.485
1040 | 50.4 | gf | 3.75 | mm | OK | -- | 18:09 | 2025-03-01 | 3.485
1041 | 50.4 | gf | 3.755 | mm | OK | -- | 18:09 | 2025-03-01 | 3.49
1042 | 50.5 | gf | 3.755 | mm | OK | -- | 18:09 | 2025-03-01 | 3.49
1043 | 50.5 | gf | 3.76 | mm | OK | -- | 18:09 | 2025-03-01 | 3.495
1044 | 50.6 | gf | 3.765 | mm | OK | -- | 18:09 | 2025-03-01 | 3.5
1045 | 50.6 | gf | 3.77 | mm | OK | -- | 18:09 | 2025-03-01 | 3.505
1046 | 50.7 | gf | 3.775 | mm | OK | -- | 18:09 | 2025-03-01 | 3.51
1047 | 50.7 | gf | 3.78 | mm | OK | -- | 18:09 | 2025-03-01 | 3.515
1048 | 50.7 | gf | 3.785 | mm | OK | -- | 18:09 | 2025-03-01 | 3.52
1049 | 50.7 | gf | 3.79 | mm | OK | -- | 18:09 | 2025-03-01 | 3.525
1050 | 50.7 | gf | 3.79 | mm | OK | -- | 18:09 | 2025-03-01 | 3.525
1051 | 50.7 | gf | 3.795 | mm | OK | -- | 18:09 | 2025-03-01 | 3.53
1052 | 50.7 | gf | 3.8 | mm | OK | -- | 18:09 | 2025-03-01 | 3.535
1053 | 50.7 | gf | 3.805 | mm | OK | -- | 18:09 | 2025-03-01 | 3.54
1054 | 50.7 | gf | 3.81 | mm | OK | -- | 18:09 | 2025-03-01 | 3.545
1055 | 50.7 | gf | 3.815 | mm | OK | -- | 18:09 | 2025-03-01 | 3.55
1056 | 50.8 | gf | 3.82 | mm | OK | -- | 18:09 | 2025-03-01 | 3.555
1057 | 50.8 | gf | 3.825 | mm | OK | -- | 18:09 | 2025-03-01 | 3.56
1058 | 50.8 | gf | 3.83 | mm | OK | -- | 18:09 | 2025-03-01 | 3.565
1059 | 50.8 | gf | 3.835 | mm | OK | -- | 18:09 | 2025-03-01 | 3.57
1060 | 50.8 | gf | 3.84 | mm | OK | -- | 18:09 | 2025-03-01 | 3.575
1061 | 52.7 | gf | 3.845 | mm | OK | -- | 18:09 | 2025-03-01 | 3.58
1062 | 56.3 | gf | 3.85 | mm | OK | -- | 18:09 | 2025-03-01 | 3.585
1063 | 60.4 | gf | 3.855 | mm | OK | -- | 18:09 | 2025-03-01 | 3.59
1064 | 64.2 | gf | 3.86 | mm | OK | -- | 18:09 | 2025-03-01 | 3.595
1065 | 67.1 | gf | 3.865 | mm | OK | -- | 18:09 | 2025-03-01 | 3.6
1066 | 69.4 | gf | 3.865 | mm | OK | -- | 18:09 | 2025-03-01 | 3.6
1067 | 72.6 | gf | 3.87 | mm | OK | -- | 18:09 | 2025-03-01 | 3.605
1068 | 76.4 | gf | 3.875 | mm | OK | -- | 18:09 | 2025-03-01 | 3.61
1069 | 79.5 | gf | 3.875 | mm | OK | -- | 18:09 | 2025-03-01 | 3.61
1070 | 82.1 | gf | 3.88 | mm | OK | -- | 18:09 | 2025-03-01 | 3.615
1071 | 84.9 | gf | 3.885 | mm | OK | -- | 18:09 | 2025-03-01 | 3.62
1072 | 87.6 | gf | 3.885 | mm | OK | -- | 18:09 | 2025-03-01 | 3.62
1073 | 91.2 | gf | 3.89 | mm | OK | -- | 18:09 | 2025-03-01 | 3.625
1074 | 94.7 | gf | 3.895 | mm | OK | -- | 18:09 | 2025-03-01 | 3.63
1075 | 98.4 | gf | 3.9 | mm | OK | -- | 18:09 | 2025-03-01 | 3.635
1076 | 102.6 | gf | 3.905 | mm | OK | -- | 18:09 | 2025-03-01 | 3.64
1077 | 106.8 | gf | 3.905 | mm | OK | -- | 18:09 | 2025-03-01 | 3.64
1078 | 110.9 | gf | 3.91 | mm | OK | -- | 18:09 | 2025-03-01 | 3.645
1079 | 115.2 | gf | 3.915 | mm | OK | -- | 18:09 | 2025-03-01 | 3.65
1080 | 119.1 | gf | 3.92 | mm | OK | -- | 18:09 | 2025-03-01 | 3.655
1081 | 122.9 | gf | 3.925 | mm | OK | -- | 18:09 | 2025-03-01 | 3.66
1082 | 127.1 | gf | 3.93 | mm | OK | -- | 18:09 | 2025-03-01 | 3.665
1083 | 130.9 | gf | 3.93 | mm | OK | -- | 18:09 | 2025-03-01 | 3.665
1084 | 134.3 | gf | 3.935 | mm | OK | -- | 18:09 | 2025-03-01 | 3.67
1085 | 137.5 | gf | 3.94 | mm | OK | -- | 18:09 | 2025-03-01 | 3.675
1086 | 140.4 | gf | 3.94 | mm | OK | -- | 18:09 | 2025-03-01 | 3.675
1087 | 143.1 | gf | 3.945 | mm | OK | -- | 18:09 | 2025-03-01 | 3.68
1088 | 145.7 | gf | 3.945 | mm | OK | -- | 18:09 | 2025-03-01 | 3.68
1089 | 148.2 | gf | 3.95 | mm | OK | -- | 18:09 | 2025-03-01 | 3.685
1090 | 150.8 | gf | 3.95 | mm | OK | -- | 18:09 | 2025-03-01 | 3.685
1091 | 153.3 | gf | 3.955 | mm | OK | -- | 18:09 | 2025-03-01 | 3.69
1092 | 155.6 | gf | 3.955 | mm | OK | -- | 18:09 | 2025-03-01 | 3.69
1093 | 157.6 | gf | 3.96 | mm | OK | -- | 18:09 | 2025-03-01 | 3.695
1094 | 159.6 | gf | 3.96 | mm | OK | -- | 18:09 | 2025-03-01 | 3.695
1095 | 161.4 | gf | 3.965 | mm | OK | -- | 18:09 | 2025-03-01 | 3.7
1096 | 163 | gf | 3.965 | mm | OK | -- | 18:09 | 2025-03-01 | 3.7
1097 | 164.6 | gf | 3.965 | mm | OK | -- | 18:09 | 2025-03-01 | 3.7
1098 | 166.3 | gf | 3.97 | mm | OK | -- | 18:09 | 2025-03-01 | 3.705
1099 | 167.7 | gf | 3.97 | mm | OK | -- | 18:09 | 2025-03-01 | 3.705
1100 | 169.1 | gf | 3.97 | mm | OK | -- | 18:09 | 2025-03-01 | 3.705
1101 | 170.5 | gf | 3.975 | mm | OK | -- | 18:09 | 2025-03-01 | 3.71
1102 | 171.7 | gf | 3.975 | mm | OK | -- | 18:09 | 2025-03-01 | 3.71
1103 | 172.8 | gf | 3.975 | mm | OK | -- | 18:09 | 2025-03-01 | 3.71
1104 | 173.9 | gf | 3.975 | mm | OK | -- | 18:09 | 2025-03-01 | 3.71
1105 | 175 | gf | 3.975 | mm | OK | -- | 18:09 | 2025-03-01 | 3.71
1106 | 176.2 | gf | 3.98 | mm | OK | -- | 18:09 | 2025-03-01 | 3.715
1107 | 177.3 | gf | 3.98 | mm | OK | -- | 18:09 | 2025-03-01 | 3.715
1108 | 178.5 | gf | 3.98 | mm | OK | -- | 18:09 | 2025-03-01 | 3.715
1109 | 179.5 | gf | 3.98 | mm | OK | -- | 18:09 | 2025-03-01 | 3.715
1110 | 180.6 | gf | 3.985 | mm | OK | -- | 18:09 | 2025-03-01 | 3.72
1111 | 181.7 | gf | 3.985 | mm | OK | -- | 18:09 | 2025-03-01 | 3.72
1112 | 182.7 | gf | 3.985 | mm | OK | -- | 18:09 | 2025-03-01 | 3.72
1113 | 183.5 | gf | 3.985 | mm | OK | -- | 18:09 | 2025-03-01 | 3.72
1114 | 184.4 | gf | 3.985 | mm | OK | -- | 18:09 | 2025-03-01 | 3.72
1115 | 185.4 | gf | 3.99 | mm | OK | -- | 18:09 | 2025-03-01 | 3.725
1116 | 186.3 | gf | 3.99 | mm | OK | -- | 18:09 | 2025-03-01 | 3.725
1117 | 187.2 | gf | 3.99 | mm | OK | -- | 18:09 | 2025-03-01 | 3.725
1118 | 188 | gf | 3.99 | mm | OK | -- | 18:09 | 2025-03-01 | 3.725
1119 | 189 | gf | 3.99 | mm | OK | -- | 18:09 | 2025-03-01 | 3.725
1120 | 190 | gf | 3.99 | mm | OK | -- | 18:09 | 2025-03-01 | 3.725
1121 | 190.9 | gf | 3.995 | mm | OK | -- | 18:09 | 2025-03-01 | 3.73
1122 | 191.7 | gf | 3.995 | mm | OK | -- | 18:09 | 2025-03-01 | 3.73
1123 | 192.4 | gf | 3.995 | mm | OK | -- | 18:09 | 2025-03-01 | 3.73
1124 | 193 | gf | 3.995 | mm | OK | -- | 18:09 | 2025-03-01 | 3.73
1125 | 193.5 | gf | 3.995 | mm | OK | -- | 18:09 | 2025-03-01 | 3.73
1126 | 194 | gf | 3.995 | mm | OK | -- | 18:09 | 2025-03-01 | 3.73
1127 | 194.4 | gf | 3.995 | mm | OK | -- | 18:09 | 2025-03-01 | 3.73
1128 | 194.6 | gf | 3.995 | mm | OK | -- | 18:09 | 2025-03-01 | 3.73
1129 | 194.4 | gf | 3.995 | mm | OK | -- | 18:09 | 2025-03-01 | 3.73
1130 | 194.4 | gf | 3.995 | mm | OK | -- | 18:09 | 2025-03-01 | 3.73
1131 | 194.4 | gf | 3.995 | mm | OK | -- | 18:09 | 2025-03-01 | 3.73
1132 | 194.4 | gf | 3.995 | mm | OK | -- | 18:09 | 2025-03-01 | 3.73
1133 | 194.4 | gf | 3.995 | mm | OK | -- | 18:09 | 2025-03-01 | 3.73
1134 | 194.4 | gf | 3.995 | mm | OK | -- | 18:09 | 2025-03-01 | 3.73
1135 | 194.4 | gf | 3.995 | mm | OK | -- | 18:09 | 2025-03-01 | 3.73
1136 | 194.4 | gf | 3.995 | mm | OK | -- | 18:09 | 2025-03-01 | 3.73
1137 | 194.3 | gf | 3.995 | mm | OK | -- | 18:09 | 2025-03-01 | 3.73
1138 | 194.3 | gf | 3.995 | mm | OK | -- | 18:09 | 2025-03-01 | 3.73
1139 | 194.3 | gf | 3.995 | mm | OK | -- | 18:09 | 2025-03-01 | 3.73
1140 | 194.3 | gf | 3.995 | mm | OK | -- | 18:09 | 2025-03-01 | 3.73
1141 | 194.2 | gf | 3.995 | mm | OK | -- | 18:09 | 2025-03-01 | 3.73
1142 | 194.1 | gf | 3.995 | mm | OK | -- | 18:09 | 2025-03-01 | 3.73
1143 | 194 | gf | 3.995 | mm | OK | -- | 18:09 | 2025-03-01 | 3.73
1144 | 193.9 | gf | 3.995 | mm | OK | -- | 18:09 | 2025-03-01 | 3.73
1145 | 193.8 | gf | 3.995 | mm | OK | -- | 18:09 | 2025-03-01 | 3.73
1146 | 193.6 | gf | 3.995 | mm | OK | -- | 18:09 | 2025-03-01 | 3.73
1147 | 193.6 | gf | 3.995 | mm | OK | -- | 18:09 | 2025-03-01 | 3.73
1148 | 193.5 | gf | 3.995 | mm | OK | -- | 18:09 | 2025-03-01 | 3.73
1149 | 193.5 | gf | 3.995 | mm | OK | -- | 18:09 | 2025-03-01 | 3.73
1150 | 193.3 | gf | 3.995 | mm | OK | -- | 18:09 | 2025-03-01 | 3.73
1151 | 193.2 | gf | 3.995 | mm | OK | -- | 18:09 | 2025-03-01 | 3.73
1152 | 193 | gf | 3.995 | mm | OK | -- | 18:09 | 2025-03-01 | 3.73
1153 | 192.6 | gf | 3.995 | mm | OK | -- | 18:09 | 2025-03-01 | 3.73
1154 | 191.8 | gf | 3.995 | mm | OK | -- | 18:09 | 2025-03-01 | 3.73
1155 | 190.7 | gf | 3.995 | mm | OK | -- | 18:09 | 2025-03-01 | 3.73
1156 | 189.5 | gf | 3.995 | mm | OK | -- | 18:09 | 2025-03-01 | 3.73
1157 | 188.5 | gf | 3.995 | mm | OK | -- | 18:09 | 2025-03-01 | 3.73
1158 | 187.9 | gf | 3.99 | mm | OK | -- | 18:09 | 2025-03-01 | 3.725
1159 | 187.5 | gf | 3.99 | mm | OK | -- | 18:09 | 2025-03-01 | 3.725
1160 | 187 | gf | 3.99 | mm | OK | -- | 18:09 | 2025-03-01 | 3.725
1161 | 186.5 | gf | 3.99 | mm | OK | -- | 18:09 | 2025-03-01 | 3.725
1162 | 186 | gf | 3.99 | mm | OK | -- | 18:09 | 2025-03-01 | 3.725
1163 | 185.6 | gf | 3.99 | mm | OK | -- | 18:09 | 2025-03-01 | 3.725
1164 | 185.2 | gf | 3.99 | mm | OK | -- | 18:09 | 2025-03-01 | 3.725
1165 | 184.9 | gf | 3.99 | mm | OK | -- | 18:09 | 2025-03-01 | 3.725
1166 | 184.7 | gf | 3.99 | mm | OK | -- | 18:09 | 2025-03-01 | 3.725
1167 | 184.4 | gf | 3.99 | mm | OK | -- | 18:09 | 2025-03-01 | 3.725
1168 | 184.2 | gf | 3.99 | mm | OK | -- | 18:09 | 2025-03-01 | 3.725
1169 | 183.9 | gf | 3.99 | mm | OK | -- | 18:09 | 2025-03-01 | 3.725
1170 | 183.3 | gf | 3.99 | mm | OK | -- | 18:09 | 2025-03-01 | 3.725
1171 | 182.6 | gf | 3.99 | mm | OK | -- | 18:09 | 2025-03-01 | 3.725
1172 | 181.9 | gf | 3.985 | mm | OK | -- | 18:09 | 2025-03-01 | 3.72
1173 | 181 | gf | 3.985 | mm | OK | -- | 18:09 | 2025-03-01 | 3.72
1174 | 179.8 | gf | 3.985 | mm | OK | -- | 18:09 | 2025-03-01 | 3.72
1175 | 178.8 | gf | 3.985 | mm | OK | -- | 18:09 | 2025-03-01 | 3.72
1176 | 178 | gf | 3.985 | mm | OK | -- | 18:09 | 2025-03-01 | 3.72
1177 | 177.4 | gf | 3.985 | mm | OK | -- | 18:09 | 2025-03-01 | 3.72
1178 | 176.8 | gf | 3.98 | mm | OK | -- | 18:09 | 2025-03-01 | 3.715
1179 | 176.4 | gf | 3.98 | mm | OK | -- | 18:09 | 2025-03-01 | 3.715
1180 | 176.1 | gf | 3.98 | mm | OK | -- | 18:09 | 2025-03-01 | 3.715
1181 | 175.7 | gf | 3.98 | mm | OK | -- | 18:09 | 2025-03-01 | 3.715
1182 | 175.5 | gf | 3.98 | mm | OK | -- | 18:09 | 2025-03-01 | 3.715
1183 | 175.2 | gf | 3.98 | mm | OK | -- | 18:09 | 2025-03-01 | 3.715
1184 | 174.8 | gf | 3.98 | mm | OK | -- | 18:09 | 2025-03-01 | 3.715
1185 | 174.2 | gf | 3.98 | mm | OK | -- | 18:09 | 2025-03-01 | 3.715
1186 | 173.4 | gf | 3.98 | mm | OK | -- | 18:09 | 2025-03-01 | 3.715
1187 | 172.7 | gf | 3.98 | mm | OK | -- | 18:09 | 2025-03-01 | 3.715
1188 | 171.9 | gf | 3.98 | mm | OK | -- | 18:09 | 2025-03-01 | 3.715
1189 | 171.4 | gf | 3.975 | mm | OK | -- | 18:09 | 2025-03-01 | 3.71
1190 | 170.9 | gf | 3.975 | mm | OK | -- | 18:09 | 2025-03-01 | 3.71
1191 | 170.5 | gf | 3.975 | mm | OK | -- | 18:09 | 2025-03-01 | 3.71
1192 | 170.1 | gf | 3.975 | mm | OK | -- | 18:09 | 2025-03-01 | 3.71
1193 | 169.8 | gf | 3.975 | mm | OK | -- | 18:09 | 2025-03-01 | 3.71
1194 | 169.3 | gf | 3.975 | mm | OK | -- | 18:09 | 2025-03-01 | 3.71
1195 | 168.9 | gf | 3.975 | mm | OK | -- | 18:09 | 2025-03-01 | 3.71
1196 | 168.5 | gf | 3.975 | mm | OK | -- | 18:09 | 2025-03-01 | 3.71
1197 | 168.1 | gf | 3.975 | mm | OK | -- | 18:09 | 2025-03-01 | 3.71
1198 | 167.8 | gf | 3.975 | mm | OK | -- | 18:09 | 2025-03-01 | 3.71
1199 | 167.5 | gf | 3.975 | mm | OK | -- | 18:09 | 2025-03-01 | 3.71
1200 | 167 | gf | 3.975 | mm | OK | -- | 18:09 | 2025-03-01 | 3.71
1201 | 166.3 | gf | 3.97 | mm | OK | -- | 18:09 | 2025-03-01 | 3.705
1202 | 165.7 | gf | 3.97 | mm | OK | -- | 18:09 | 2025-03-01 | 3.705
1203 | 165.1 | gf | 3.97 | mm | OK | -- | 18:09 | 2025-03-01 | 3.705
1204 | 164.4 | gf | 3.97 | mm | OK | -- | 18:09 | 2025-03-01 | 3.705
1205 | 163.7 | gf | 3.97 | mm | OK | -- | 18:09 | 2025-03-01 | 3.705
1206 | 162.9 | gf | 3.97 | mm | OK | -- | 18:09 | 2025-03-01 | 3.705
1207 | 162.3 | gf | 3.97 | mm | OK | -- | 18:09 | 2025-03-01 | 3.705
1208 | 161.6 | gf | 3.97 | mm | OK | -- | 18:09 | 2025-03-01 | 3.705
1209 | 161.1 | gf | 3.965 | mm | OK | -- | 18:09 | 2025-03-01 | 3.7
1210 | 160.6 | gf | 3.965 | mm | OK | -- | 18:09 | 2025-03-01 | 3.7
1211 | 160.2 | gf | 3.965 | mm | OK | -- | 18:09 | 2025-03-01 | 3.7
1212 | 159.8 | gf | 3.965 | mm | OK | -- | 18:09 | 2025-03-01 | 3.7
1213 | 159.5 | gf | 3.965 | mm | OK | -- | 18:09 | 2025-03-01 | 3.7
1214 | 159.1 | gf | 3.965 | mm | OK | -- | 18:09 | 2025-03-01 | 3.7
1215 | 158.8 | gf | 3.965 | mm | OK | -- | 18:09 | 2025-03-01 | 3.7
1216 | 158.4 | gf | 3.965 | mm | OK | -- | 18:09 | 2025-03-01 | 3.7
1217 | 158.2 | gf | 3.965 | mm | OK | -- | 18:09 | 2025-03-01 | 3.7
1218 | 157.8 | gf | 3.965 | mm | OK | -- | 18:09 | 2025-03-01 | 3.7
1219 | 157.5 | gf | 3.965 | mm | OK | -- | 18:09 | 2025-03-01 | 3.7
1220 | 157.2 | gf | 3.965 | mm | OK | -- | 18:09 | 2025-03-01 | 3.7
1221 | 156.8 | gf | 3.965 | mm | OK | -- | 18:09 | 2025-03-01 | 3.7
1222 | 156.4 | gf | 3.96 | mm | OK | -- | 18:09 | 2025-03-01 | 3.695
1223 | 156 | gf | 3.96 | mm | OK | -- | 18:09 | 2025-03-01 | 3.695
1224 | 155.6 | gf | 3.96 | mm | OK | -- | 18:09 | 2025-03-01 | 3.695
1225 | 154.9 | gf | 3.96 | mm | OK | -- | 18:09 | 2025-03-01 | 3.695
1226 | 154.3 | gf | 3.96 | mm | OK | -- | 18:09 | 2025-03-01 | 3.695
1227 | 153.7 | gf | 3.96 | mm | OK | -- | 18:09 | 2025-03-01 | 3.695
1228 | 153.1 | gf | 3.96 | mm | OK | -- | 18:09 | 2025-03-01 | 3.695
1229 | 152.4 | gf | 3.96 | mm | OK | -- | 18:09 | 2025-03-01 | 3.695
1230 | 151.9 | gf | 3.96 | mm | OK | -- | 18:09 | 2025-03-01 | 3.695
1231 | 151.2 | gf | 3.955 | mm | OK | -- | 18:09 | 2025-03-01 | 3.69
1232 | 150.8 | gf | 3.955 | mm | OK | -- | 18:09 | 2025-03-01 | 3.69
1233 | 150.3 | gf | 3.955 | mm | OK | -- | 18:09 | 2025-03-01 | 3.69
1234 | 149.9 | gf | 3.955 | mm | OK | -- | 18:09 | 2025-03-01 | 3.69
1235 | 149.5 | gf | 3.955 | mm | OK | -- | 18:09 | 2025-03-01 | 3.69
1236 | 149 | gf | 3.955 | mm | OK | -- | 18:09 | 2025-03-01 | 3.69
1237 | 148.7 | gf | 3.955 | mm | OK | -- | 18:09 | 2025-03-01 | 3.69
1238 | 148.3 | gf | 3.955 | mm | OK | -- | 18:09 | 2025-03-01 | 3.69
1239 | 147.9 | gf | 3.955 | mm | OK | -- | 18:09 | 2025-03-01 | 3.69
1240 | 147.4 | gf | 3.955 | mm | OK | -- | 18:09 | 2025-03-01 | 3.69
1241 | 147 | gf | 3.955 | mm | OK | -- | 18:09 | 2025-03-01 | 3.69
1242 | 146.5 | gf | 3.955 | mm | OK | -- | 18:09 | 2025-03-01 | 3.69
1243 | 146.1 | gf | 3.95 | mm | OK | -- | 18:09 | 2025-03-01 | 3.685
1244 | 145.6 | gf | 3.95 | mm | OK | -- | 18:09 | 2025-03-01 | 3.685
1245 | 145.2 | gf | 3.95 | mm | OK | -- | 18:09 | 2025-03-01 | 3.685
1246 | 144.7 | gf | 3.95 | mm | OK | -- | 18:09 | 2025-03-01 | 3.685
1247 | 144.2 | gf | 3.95 | mm | OK | -- | 18:09 | 2025-03-01 | 3.685
1248 | 143.8 | gf | 3.95 | mm | OK | -- | 18:09 | 2025-03-01 | 3.685
1249 | 143.3 | gf | 3.95 | mm | OK | -- | 18:09 | 2025-03-01 | 3.685
1250 | 142.9 | gf | 3.95 | mm | OK | -- | 18:09 | 2025-03-01 | 3.685
1251 | 142.3 | gf | 3.95 | mm | OK | -- | 18:09 | 2025-03-01 | 3.685
1252 | 141.7 | gf | 3.945 | mm | OK | -- | 18:09 | 2025-03-01 | 3.68
1253 | 141 | gf | 3.945 | mm | OK | -- | 18:09 | 2025-03-01 | 3.68
1254 | 140.5 | gf | 3.945 | mm | OK | -- | 18:09 | 2025-03-01 | 3.68
1255 | 139.9 | gf | 3.945 | mm | OK | -- | 18:09 | 2025-03-01 | 3.68
1256 | 139.4 | gf | 3.945 | mm | OK | -- | 18:09 | 2025-03-01 | 3.68
1257 | 138.9 | gf | 3.945 | mm | OK | -- | 18:09 | 2025-03-01 | 3.68
1258 | 138.6 | gf | 3.945 | mm | OK | -- | 18:09 | 2025-03-01 | 3.68
1259 | 138.3 | gf | 3.945 | mm | OK | -- | 18:09 | 2025-03-01 | 3.68
1260 | 138 | gf | 3.945 | mm | OK | -- | 18:09 | 2025-03-01 | 3.68
1261 | 137.2 | gf | 3.945 | mm | OK | -- | 18:09 | 2025-03-01 | 3.68
1262 | 136.4 | gf | 3.94 | mm | OK | -- | 18:09 | 2025-03-01 | 3.675
1263 | 135.8 | gf | 3.94 | mm | OK | -- | 18:09 | 2025-03-01 | 3.675
1264 | 135.3 | gf | 3.94 | mm | OK | -- | 18:09 | 2025-03-01 | 3.675
1265 | 135.1 | gf | 3.94 | mm | OK | -- | 18:09 | 2025-03-01 | 3.675
1266 | 134.6 | gf | 3.94 | mm | OK | -- | 18:09 | 2025-03-01 | 3.675
1267 | 134.2 | gf | 3.94 | mm | OK | -- | 18:09 | 2025-03-01 | 3.675
1268 | 133.9 | gf | 3.94 | mm | OK | -- | 18:09 | 2025-03-01 | 3.675
1269 | 133.5 | gf | 3.94 | mm | OK | -- | 18:09 | 2025-03-01 | 3.675
1270 | 133.1 | gf | 3.94 | mm | OK | -- | 18:09 | 2025-03-01 | 3.675
1271 | 132.7 | gf | 3.94 | mm | OK | -- | 18:09 | 2025-03-01 | 3.675
1272 | 132.2 | gf | 3.94 | mm | OK | -- | 18:09 | 2025-03-01 | 3.675
1273 | 131.6 | gf | 3.94 | mm | OK | -- | 18:09 | 2025-03-01 | 3.675
1274 | 131.2 | gf | 3.935 | mm | OK | -- | 18:09 | 2025-03-01 | 3.67
1275 | 130.7 | gf | 3.935 | mm | OK | -- | 18:09 | 2025-03-01 | 3.67
1276 | 130.3 | gf | 3.935 | mm | OK | -- | 18:09 | 2025-03-01 | 3.67
1277 | 129.9 | gf | 3.935 | mm | OK | -- | 18:09 | 2025-03-01 | 3.67
1278 | 129.4 | gf | 3.935 | mm | OK | -- | 18:09 | 2025-03-01 | 3.67
1279 | 129 | gf | 3.935 | mm | OK | -- | 18:09 | 2025-03-01 | 3.67
1280 | 128.4 | gf | 3.935 | mm | OK | -- | 18:09 | 2025-03-01 | 3.67
1281 | 127.8 | gf | 3.935 | mm | OK | -- | 18:09 | 2025-03-01 | 3.67
1282 | 127.3 | gf | 3.935 | mm | OK | -- | 18:09 | 2025-03-01 | 3.67
1283 | 127 | gf | 3.935 | mm | OK | -- | 18:09 | 2025-03-01 | 3.67
1284 | 126.5 | gf | 3.935 | mm | OK | -- | 18:09 | 2025-03-01 | 3.67
1285 | 126.1 | gf | 3.93 | mm | OK | -- | 18:09 | 2025-03-01 | 3.665
1286 | 125.8 | gf | 3.93 | mm | OK | -- | 18:09 | 2025-03-01 | 3.665
1287 | 125.6 | gf | 3.93 | mm | OK | -- | 18:09 | 2025-03-01 | 3.665
1288 | 125.3 | gf | 3.93 | mm | OK | -- | 18:09 | 2025-03-01 | 3.665
1289 | 125.1 | gf | 3.93 | mm | OK | -- | 18:09 | 2025-03-01 | 3.665
1290 | 124.9 | gf | 3.93 | mm | OK | -- | 18:09 | 2025-03-01 | 3.665
1291 | 124.5 | gf | 3.93 | mm | OK | -- | 18:09 | 2025-03-01 | 3.665
1292 | 124.2 | gf | 3.93 | mm | OK | -- | 18:09 | 2025-03-01 | 3.665
1293 | 123.8 | gf | 3.93 | mm | OK | -- | 18:09 | 2025-03-01 | 3.665
1294 | 123.6 | gf | 3.93 | mm | OK | -- | 18:09 | 2025-03-01 | 3.665
1295 | 123.4 | gf | 3.93 | mm | OK | -- | 18:09 | 2025-03-01 | 3.665
1296 | 123.1 | gf | 3.93 | mm | OK | -- | 18:09 | 2025-03-01 | 3.665
1297 | 123 | gf | 3.93 | mm | OK | -- | 18:09 | 2025-03-01 | 3.665
1298 | 122.8 | gf | 3.93 | mm | OK | -- | 18:09 | 2025-03-01 | 3.665
1299 | 122.5 | gf | 3.93 | mm | OK | -- | 18:09 | 2025-03-01 | 3.665
1300 | 122.3 | gf | 3.93 | mm | OK | -- | 18:09 | 2025-03-01 | 3.665
1301 | 122.1 | gf | 3.93 | mm | OK | -- | 18:09 | 2025-03-01 | 3.665
1302 | 121.9 | gf | 3.93 | mm | OK | -- | 18:09 | 2025-03-01 | 3.665
1303 | 121.6 | gf | 3.93 | mm | OK | -- | 18:09 | 2025-03-01 | 3.665
1304 | 121.5 | gf | 3.93 | mm | OK | -- | 18:09 | 2025-03-01 | 3.665
1305 | 121.3 | gf | 3.925 | mm | OK | -- | 18:09 | 2025-03-01 | 3.66
1306 | 121.1 | gf | 3.925 | mm | OK | -- | 18:09 | 2025-03-01 | 3.66
1307 | 121 | gf | 3.925 | mm | OK | -- | 18:09 | 2025-03-01 | 3.66
1308 | 120.8 | gf | 3.925 | mm | OK | -- | 18:09 | 2025-03-01 | 3.66
1309 | 120.6 | gf | 3.925 | mm | OK | -- | 18:09 | 2025-03-01 | 3.66
1310 | 120.5 | gf | 3.925 | mm | OK | -- | 18:09 | 2025-03-01 | 3.66
1311 | 120.3 | gf | 3.925 | mm | OK | -- | 18:09 | 2025-03-01 | 3.66
1312 | 120.1 | gf | 3.925 | mm | OK | -- | 18:09 | 2025-03-01 | 3.66
1313 | 119.9 | gf | 3.925 | mm | OK | -- | 18:09 | 2025-03-01 | 3.66
1314 | 119.7 | gf | 3.925 | mm | OK | -- | 18:09 | 2025-03-01 | 3.66
1315 | 119.5 | gf | 3.925 | mm | OK | -- | 18:09 | 2025-03-01 | 3.66
1316 | 119.4 | gf | 3.925 | mm | OK | -- | 18:09 | 2025-03-01 | 3.66
1317 | 119.3 | gf | 3.925 | mm | OK | -- | 18:09 | 2025-03-01 | 3.66
1318 | 119.1 | gf | 3.925 | mm | OK | -- | 18:09 | 2025-03-01 | 3.66
1319 | 119 | gf | 3.925 | mm | OK | -- | 18:09 | 2025-03-01 | 3.66
1320 | 118.8 | gf | 3.925 | mm | OK | -- | 18:09 | 2025-03-01 | 3.66
1321 | 118.7 | gf | 3.925 | mm | OK | -- | 18:09 | 2025-03-01 | 3.66
1322 | 118.4 | gf | 3.925 | mm | OK | -- | 18:09 | 2025-03-01 | 3.66
1323 | 118 | gf | 3.925 | mm | OK | -- | 18:09 | 2025-03-01 | 3.66
1324 | 117.8 | gf | 3.925 | mm | OK | -- | 18:09 | 2025-03-01 | 3.66
1325 | 117.5 | gf | 3.925 | mm | OK | -- | 18:09 | 2025-03-01 | 3.66
1326 | 117.3 | gf | 3.925 | mm | OK | -- | 18:09 | 2025-03-01 | 3.66
1327 | 117.2 | gf | 3.925 | mm | OK | -- | 18:09 | 2025-03-01 | 3.66
1328 | 117.1 | gf | 3.925 | mm | OK | -- | 18:09 | 2025-03-01 | 3.66
1329 | 116.9 | gf | 3.925 | mm | OK | -- | 18:09 | 2025-03-01 | 3.66
1330 | 116.9 | gf | 3.925 | mm | OK | -- | 18:09 | 2025-03-01 | 3.66
1331 | 116.8 | gf | 3.925 | mm | OK | -- | 18:09 | 2025-03-01 | 3.66
1332 | 116.7 | gf | 3.925 | mm | OK | -- | 18:09 | 2025-03-01 | 3.66
1333 | 116.7 | gf | 3.925 | mm | OK | -- | 18:09 | 2025-03-01 | 3.66
1334 | 116.6 | gf | 3.925 | mm | OK | -- | 18:09 | 2025-03-01 | 3.66
1335 | 116.6 | gf | 3.925 | mm | OK | -- | 18:09 | 2025-03-01 | 3.66
1336 | 116.4 | gf | 3.925 | mm | OK | -- | 18:09 | 2025-03-01 | 3.66
1337 | 116.3 | gf | 3.925 | mm | OK | -- | 18:09 | 2025-03-01 | 3.66
1338 | 116.1 | gf | 3.92 | mm | OK | -- | 18:09 | 2025-03-01 | 3.655
1339 | 115.7 | gf | 3.92 | mm | OK | -- | 18:09 | 2025-03-01 | 3.655
1340 | 115.5 | gf | 3.92 | mm | OK | -- | 18:09 | 2025-03-01 | 3.655
1341 | 115.4 | gf | 3.92 | mm | OK | -- | 18:09 | 2025-03-01 | 3.655
1342 | 115.1 | gf | 3.92 | mm | OK | -- | 18:09 | 2025-03-01 | 3.655
1343 | 114.5 | gf | 3.92 | mm | OK | -- | 18:09 | 2025-03-01 | 3.655
1344 | 113.6 | gf | 3.92 | mm | OK | -- | 18:09 | 2025-03-01 | 3.655
1345 | 112.8 | gf | 3.92 | mm | OK | -- | 18:09 | 2025-03-01 | 3.655
1346 | 112.3 | gf | 3.92 | mm | OK | -- | 18:09 | 2025-03-01 | 3.655
1347 | 111.9 | gf | 3.92 | mm | OK | -- | 18:09 | 2025-03-01 | 3.655
1348 | 111.5 | gf | 3.92 | mm | OK | -- | 18:09 | 2025-03-01 | 3.655
1349 | 111 | gf | 3.92 | mm | OK | -- | 18:09 | 2025-03-01 | 3.655
1350 | 110.5 | gf | 3.915 | mm | OK | -- | 18:09 | 2025-03-01 | 3.65
1351 | 110 | gf | 3.915 | mm | OK | -- | 18:09 | 2025-03-01 | 3.65
1352 | 109.6 | gf | 3.915 | mm | OK | -- | 18:09 | 2025-03-01 | 3.65
1353 | 109.1 | gf | 3.915 | mm | OK | -- | 18:09 | 2025-03-01 | 3.65
1354 | 108.6 | gf | 3.915 | mm | OK | -- | 18:09 | 2025-03-01 | 3.65
1355 | 108.1 | gf | 3.915 | mm | OK | -- | 18:09 | 2025-03-01 | 3.65
1356 | 107.6 | gf | 3.915 | mm | OK | -- | 18:09 | 2025-03-01 | 3.65
1357 | 107 | gf | 3.915 | mm | OK | -- | 18:09 | 2025-03-01 | 3.65
1358 | 106.5 | gf | 3.915 | mm | OK | -- | 18:09 | 2025-03-01 | 3.65
1359 | 105.9 | gf | 3.915 | mm | OK | -- | 18:09 | 2025-03-01 | 3.65
1360 | 105.3 | gf | 3.91 | mm | OK | -- | 18:09 | 2025-03-01 | 3.645
1361 | 104.7 | gf | 3.91 | mm | OK | -- | 18:09 | 2025-03-01 | 3.645
1362 | 104 | gf | 3.91 | mm | OK | -- | 18:09 | 2025-03-01 | 3.645
1363 | 103.3 | gf | 3.91 | mm | OK | -- | 18:09 | 2025-03-01 | 3.645
1364 | 102.6 | gf | 3.91 | mm | OK | -- | 18:09 | 2025-03-01 | 3.645
1365 | 101.8 | gf | 3.91 | mm | OK | -- | 18:09 | 2025-03-01 | 3.645
1366 | 101 | gf | 3.91 | mm | OK | -- | 18:09 | 2025-03-01 | 3.645
1367 | 100.1 | gf | 3.905 | mm | OK | -- | 18:09 | 2025-03-01 | 3.64
1368 | 99 | gf | 3.905 | mm | OK | -- | 18:09 | 2025-03-01 | 3.64
1369 | 97.8 | gf | 3.905 | mm | OK | -- | 18:09 | 2025-03-01 | 3.64
1370 | 96.6 | gf | 3.905 | mm | OK | -- | 18:09 | 2025-03-01 | 3.64
1371 | 95.1 | gf | 3.9 | mm | OK | -- | 18:09 | 2025-03-01 | 3.635
1372 | 93.5 | gf | 3.9 | mm | OK | -- | 18:09 | 2025-03-01 | 3.635
1373 | 92 | gf | 3.9 | mm | OK | -- | 18:09 | 2025-03-01 | 3.635
1374 | 90.4 | gf | 3.895 | mm | OK | -- | 18:09 | 2025-03-01 | 3.63
1375 | 88.9 | gf | 3.895 | mm | OK | -- | 18:09 | 2025-03-01 | 3.63
1376 | 87.4 | gf | 3.895 | mm | OK | -- | 18:09 | 2025-03-01 | 3.63
1377 | 86 | gf | 3.895 | mm | OK | -- | 18:09 | 2025-03-01 | 3.63
1378 | 84.2 | gf | 3.89 | mm | OK | -- | 18:09 | 2025-03-01 | 3.625
1379 | 82.1 | gf | 3.89 | mm | OK | -- | 18:09 | 2025-03-01 | 3.625
1380 | 80.2 | gf | 3.885 | mm | OK | -- | 18:09 | 2025-03-01 | 3.62
1381 | 78.2 | gf | 3.885 | mm | OK | -- | 18:09 | 2025-03-01 | 3.62
1382 | 75.9 | gf | 3.88 | mm | OK | -- | 18:09 | 2025-03-01 | 3.615
1383 | 73.5 | gf | 3.88 | mm | OK | -- | 18:09 | 2025-03-01 | 3.615
1384 | 71.8 | gf | 3.875 | mm | OK | -- | 18:09 | 2025-03-01 | 3.61
1385 | 70.3 | gf | 3.875 | mm | OK | -- | 18:09 | 2025-03-01 | 3.61
1386 | 69 | gf | 3.875 | mm | OK | -- | 18:09 | 2025-03-01 | 3.61
1387 | 67.9 | gf | 3.875 | mm | OK | -- | 18:09 | 2025-03-01 | 3.61
1388 | 66.9 | gf | 3.87 | mm | OK | -- | 18:09 | 2025-03-01 | 3.605
1389 | 66.2 | gf | 3.87 | mm | OK | -- | 18:09 | 2025-03-01 | 3.605
1390 | 65.7 | gf | 3.87 | mm | OK | -- | 18:09 | 2025-03-01 | 3.605
1391 | 65.3 | gf | 3.87 | mm | OK | -- | 18:09 | 2025-03-01 | 3.605
1392 | 64.6 | gf | 3.87 | mm | OK | -- | 18:09 | 2025-03-01 | 3.605
1393 | 63.8 | gf | 3.87 | mm | OK | -- | 18:09 | 2025-03-01 | 3.605
1394 | 62.8 | gf | 3.865 | mm | OK | -- | 18:09 | 2025-03-01 | 3.6
1395 | 62 | gf | 3.865 | mm | OK | -- | 18:09 | 2025-03-01 | 3.6
1396 | 61.1 | gf | 3.865 | mm | OK | -- | 18:09 | 2025-03-01 | 3.6
1397 | 60.5 | gf | 3.865 | mm | OK | -- | 18:09 | 2025-03-01 | 3.6
1398 | 59.8 | gf | 3.865 | mm | OK | -- | 18:09 | 2025-03-01 | 3.6
1399 | 59.1 | gf | 3.86 | mm | OK | -- | 18:09 | 2025-03-01 | 3.595
1400 | 58.4 | gf | 3.86 | mm | OK | -- | 18:09 | 2025-03-01 | 3.595
1401 | 57.9 | gf | 3.86 | mm | OK | -- | 18:09 | 2025-03-01 | 3.595
1402 | 57.3 | gf | 3.86 | mm | OK | -- | 18:09 | 2025-03-01 | 3.595
1403 | 56.6 | gf | 3.86 | mm | OK | -- | 18:09 | 2025-03-01 | 3.595
1404 | 56 | gf | 3.86 | mm | OK | -- | 18:09 | 2025-03-01 | 3.595
1405 | 55.3 | gf | 3.86 | mm | OK | -- | 18:09 | 2025-03-01 | 3.595
1406 | 54.5 | gf | 3.855 | mm | OK | -- | 18:09 | 2025-03-01 | 3.59
1407 | 53.7 | gf | 3.855 | mm | OK | -- | 18:09 | 2025-03-01 | 3.59
1408 | 52.9 | gf | 3.855 | mm | OK | -- | 18:09 | 2025-03-01 | 3.59
1409 | 52.3 | gf | 3.855 | mm | OK | -- | 18:09 | 2025-03-01 | 3.59
1410 | 51.6 | gf | 3.855 | mm | OK | -- | 18:09 | 2025-03-01 | 3.59
1411 | 51 | gf | 3.85 | mm | OK | -- | 18:09 | 2025-03-01 | 3.585
1412 | 50.4 | gf | 3.85 | mm | OK | -- | 18:09 | 2025-03-01 | 3.585
1413 | 50.3 | gf | 3.85 | mm | OK | -- | 18:09 | 2025-03-01 | 3.585
1414 | 50.4 | gf | 3.85 | mm | OK | -- | 18:09 | 2025-03-01 | 3.585
1415 | 50.4 | gf | 3.845 | mm | OK | -- | 18:09 | 2025-03-01 | 3.58
1416 | 50.3 | gf | 3.845 | mm | OK | -- | 18:09 | 2025-03-01 | 3.58
1417 | 50.3 | gf | 3.845 | mm | OK | -- | 18:09 | 2025-03-01 | 3.58
1418 | 50.3 | gf | 3.845 | mm | OK | -- | 18:09 | 2025-03-01 | 3.58
1419 | 50.3 | gf | 3.84 | mm | OK | -- | 18:09 | 2025-03-01 | 3.575
1420 | 50.3 | gf | 3.84 | mm | OK | -- | 18:09 | 2025-03-01 | 3.575
1421 | 50.3 | gf | 3.84 | mm | OK | -- | 18:09 | 2025-03-01 | 3.575
1422 | 50.3 | gf | 3.84 | mm | OK | -- | 18:09 | 2025-03-01 | 3.575
1423 | 50.3 | gf | 3.835 | mm | OK | -- | 18:09 | 2025-03-01 | 3.57
1424 | 50.3 | gf | 3.835 | mm | OK | -- | 18:09 | 2025-03-01 | 3.57
1425 | 50.3 | gf | 3.835 | mm | OK | -- | 18:09 | 2025-03-01 | 3.57
1426 | 50.3 | gf | 3.835 | mm | OK | -- | 18:09 | 2025-03-01 | 3.57
1427 | 50.3 | gf | 3.83 | mm | OK | -- | 18:09 | 2025-03-01 | 3.565
1428 | 50.3 | gf | 3.83 | mm | OK | -- | 18:09 | 2025-03-01 | 3.565
1429 | 50.3 | gf | 3.83 | mm | OK | -- | 18:09 | 2025-03-01 | 3.565
1430 | 50.2 | gf | 3.825 | mm | OK | -- | 18:09 | 2025-03-01 | 3.56
1431 | 50.2 | gf | 3.825 | mm | OK | -- | 18:09 | 2025-03-01 | 3.56
1432 | 50.2 | gf | 3.82 | mm | OK | -- | 18:09 | 2025-03-01 | 3.555
1433 | 50.2 | gf | 3.82 | mm | OK | -- | 18:09 | 2025-03-01 | 3.555
1434 | 50.2 | gf | 3.815 | mm | OK | -- | 18:09 | 2025-03-01 | 3.55
1435 | 50.2 | gf | 3.81 | mm | OK | -- | 18:09 | 2025-03-01 | 3.545
1436 | 50.2 | gf | 3.81 | mm | OK | -- | 18:09 | 2025-03-01 | 3.545
1437 | 50.2 | gf | 3.805 | mm | OK | -- | 18:09 | 2025-03-01 | 3.54
1438 | 50.2 | gf | 3.805 | mm | OK | -- | 18:09 | 2025-03-01 | 3.54
1439 | 50.1 | gf | 3.805 | mm | OK | -- | 18:10 | 2025-03-01 | 3.54
1440 | 50.1 | gf | 3.805 | mm | OK | -- | 18:10 | 2025-03-01 | 3.54
1441 | 50.1 | gf | 3.8 | mm | OK | -- | 18:10 | 2025-03-01 | 3.535
1442 | 50.1 | gf | 3.8 | mm | OK | -- | 18:10 | 2025-03-01 | 3.535
1443 | 50.1 | gf | 3.8 | mm | OK | -- | 18:10 | 2025-03-01 | 3.535
1444 | 50.1 | gf | 3.8 | mm | OK | -- | 18:10 | 2025-03-01 | 3.535
1445 | 50.1 | gf | 3.795 | mm | OK | -- | 18:10 | 2025-03-01 | 3.53
1446 | 50.1 | gf | 3.795 | mm | OK | -- | 18:10 | 2025-03-01 | 3.53
1447 | 50.1 | gf | 3.795 | mm | OK | -- | 18:10 | 2025-03-01 | 3.53
1448 | 50.1 | gf | 3.795 | mm | OK | -- | 18:10 | 2025-03-01 | 3.53
1449 | 50.1 | gf | 3.79 | mm | OK | -- | 18:10 | 2025-03-01 | 3.525
1450 | 50.1 | gf | 3.79 | mm | OK | -- | 18:10 | 2025-03-01 | 3.525
1451 | 50.1 | gf | 3.79 | mm | OK | -- | 18:10 | 2025-03-01 | 3.525
1452 | 50.1 | gf | 3.79 | mm | OK | -- | 18:10 | 2025-03-01 | 3.525
1453 | 50.1 | gf | 3.785 | mm | OK | -- | 18:10 | 2025-03-01 | 3.52
1454 | 50 | gf | 3.78 | mm | OK | -- | 18:10 | 2025-03-01 | 3.515
1455 | 50 | gf | 3.78 | mm | OK | -- | 18:10 | 2025-03-01 | 3.515
1456 | 50 | gf | 3.775 | mm | OK | -- | 18:10 | 2025-03-01 | 3.51
1457 | 50 | gf | 3.775 | mm | OK | -- | 18:10 | 2025-03-01 | 3.51
1458 | 50 | gf | 3.77 | mm | OK | -- | 18:10 | 2025-03-01 | 3.505
1459 | 49.9 | gf | 3.76 | mm | OK | -- | 18:10 | 2025-03-01 | 3.495
1460 | 49.9 | gf | 3.755 | mm | OK | -- | 18:10 | 2025-03-01 | 3.49
1461 | 49.9 | gf | 3.75 | mm | OK | -- | 18:10 | 2025-03-01 | 3.485
1462 | 49.9 | gf | 3.745 | mm | OK | -- | 18:10 | 2025-03-01 | 3.48
1463 | 49.8 | gf | 3.74 | mm | OK | -- | 18:10 | 2025-03-01 | 3.475
1464 | 49.8 | gf | 3.73 | mm | OK | -- | 18:10 | 2025-03-01 | 3.465
1465 | 49.7 | gf | 3.725 | mm | OK | -- | 18:10 | 2025-03-01 | 3.46
1466 | 49.7 | gf | 3.71 | mm | OK | -- | 18:10 | 2025-03-01 | 3.445
1467 | 49.7 | gf | 3.7 | mm | OK | -- | 18:10 | 2025-03-01 | 3.435
1468 | 49.7 | gf | 3.69 | mm | OK | -- | 18:10 | 2025-03-01 | 3.425
1469 | 49.7 | gf | 3.68 | mm | OK | -- | 18:10 | 2025-03-01 | 3.415
1470 | 49.6 | gf | 3.67 | mm | OK | -- | 18:10 | 2025-03-01 | 3.405
1471 | 49.6 | gf | 3.665 | mm | OK | -- | 18:10 | 2025-03-01 | 3.4
1472 | 49.6 | gf | 3.655 | mm | OK | -- | 18:10 | 2025-03-01 | 3.39
1473 | 49.5 | gf | 3.65 | mm | OK | -- | 18:10 | 2025-03-01 | 3.385
1474 | 49.5 | gf | 3.64 | mm | OK | -- | 18:10 | 2025-03-01 | 3.375
1475 | 49.5 | gf | 3.635 | mm | OK | -- | 18:10 | 2025-03-01 | 3.37
1476 | 49.4 | gf | 3.625 | mm | OK | -- | 18:10 | 2025-03-01 | 3.36
1477 | 49.4 | gf | 3.62 | mm | OK | -- | 18:10 | 2025-03-01 | 3.355
1478 | 49.4 | gf | 3.615 | mm | OK | -- | 18:10 | 2025-03-01 | 3.35
1479 | 49.4 | gf | 3.61 | mm | OK | -- | 18:10 | 2025-03-01 | 3.345
1480 | 49.3 | gf | 3.61 | mm | OK | -- | 18:10 | 2025-03-01 | 3.345
1481 | 49.3 | gf | 3.605 | mm | OK | -- | 18:10 | 2025-03-01 | 3.34
1482 | 49.3 | gf | 3.6 | mm | OK | -- | 18:10 | 2025-03-01 | 3.335
1483 | 49.3 | gf | 3.595 | mm | OK | -- | 18:10 | 2025-03-01 | 3.33
1484 | 49.3 | gf | 3.595 | mm | OK | -- | 18:10 | 2025-03-01 | 3.33
1485 | 49.3 | gf | 3.59 | mm | OK | -- | 18:10 | 2025-03-01 | 3.325
1486 | 49.3 | gf | 3.59 | mm | OK | -- | 18:10 | 2025-03-01 | 3.325
1487 | 49.2 | gf | 3.585 | mm | OK | -- | 18:10 | 2025-03-01 | 3.32
1488 | 49.2 | gf | 3.58 | mm | OK | -- | 18:10 | 2025-03-01 | 3.315
1489 | 49.2 | gf | 3.575 | mm | OK | -- | 18:10 | 2025-03-01 | 3.31
1490 | 49.2 | gf | 3.57 | mm | OK | -- | 18:10 | 2025-03-01 | 3.305
1491 | 49.2 | gf | 3.565 | mm | OK | -- | 18:10 | 2025-03-01 | 3.3
1492 | 49.1 | gf | 3.555 | mm | OK | -- | 18:10 | 2025-03-01 | 3.29
1493 | 49.1 | gf | 3.55 | mm | OK | -- | 18:10 | 2025-03-01 | 3.285
1494 | 49.1 | gf | 3.54 | mm | OK | -- | 18:10 | 2025-03-01 | 3.275
1495 | 49.1 | gf | 3.53 | mm | OK | -- | 18:10 | 2025-03-01 | 3.265
1496 | 49 | gf | 3.525 | mm | OK | -- | 18:10 | 2025-03-01 | 3.26
1497 | 49 | gf | 3.515 | mm | OK | -- | 18:10 | 2025-03-01 | 3.25
1498 | 49 | gf | 3.51 | mm | OK | -- | 18:10 | 2025-03-01 | 3.245
1499 | 48.8 | gf | 3.505 | mm | OK | -- | 18:10 | 2025-03-01 | 3.24
1500 | 48.8 | gf | 3.5 | mm | OK | -- | 18:10 | 2025-03-01 | 3.235
1501 | 48.8 | gf | 3.495 | mm | OK | -- | 18:10 | 2025-03-01 | 3.23
1502 | 48.8 | gf | 3.485 | mm | OK | -- | 18:10 | 2025-03-01 | 3.22
1503 | 48.8 | gf | 3.48 | mm | OK | -- | 18:10 | 2025-03-01 | 3.215
1504 | 48.8 | gf | 3.475 | mm | OK | -- | 18:10 | 2025-03-01 | 3.21
1505 | 48.8 | gf | 3.465 | mm | OK | -- | 18:10 | 2025-03-01 | 3.2
1506 | 48.8 | gf | 3.465 | mm | OK | -- | 18:10 | 2025-03-01 | 3.2
1507 | 48.8 | gf | 3.46 | mm | OK | -- | 18:10 | 2025-03-01 | 3.195
1508 | 48.8 | gf | 3.455 | mm | OK | -- | 18:10 | 2025-03-01 | 3.19
1509 | 48.7 | gf | 3.455 | mm | OK | -- | 18:10 | 2025-03-01 | 3.19
1510 | 48.7 | gf | 3.45 | mm | OK | -- | 18:10 | 2025-03-01 | 3.185
1511 | 48.7 | gf | 3.45 | mm | OK | -- | 18:10 | 2025-03-01 | 3.185
1512 | 48.7 | gf | 3.445 | mm | OK | -- | 18:10 | 2025-03-01 | 3.18
1513 | 48.7 | gf | 3.445 | mm | OK | -- | 18:10 | 2025-03-01 | 3.18
1514 | 48.7 | gf | 3.44 | mm | OK | -- | 18:10 | 2025-03-01 | 3.175
1515 | 48.7 | gf | 3.44 | mm | OK | -- | 18:10 | 2025-03-01 | 3.175
1516 | 48.7 | gf | 3.435 | mm | OK | -- | 18:10 | 2025-03-01 | 3.17
1517 | 48.7 | gf | 3.435 | mm | OK | -- | 18:10 | 2025-03-01 | 3.17
1518 | 48.7 | gf | 3.43 | mm | OK | -- | 18:10 | 2025-03-01 | 3.165
1519 | 48.7 | gf | 3.43 | mm | OK | -- | 18:10 | 2025-03-01 | 3.165
1520 | 48.6 | gf | 3.425 | mm | OK | -- | 18:10 | 2025-03-01 | 3.16
1521 | 48.6 | gf | 3.42 | mm | OK | -- | 18:10 | 2025-03-01 | 3.155
1522 | 48.6 | gf | 3.415 | mm | OK | -- | 18:10 | 2025-03-01 | 3.15
1523 | 48.6 | gf | 3.415 | mm | OK | -- | 18:10 | 2025-03-01 | 3.15
1524 | 48.6 | gf | 3.41 | mm | OK | -- | 18:10 | 2025-03-01 | 3.145
1525 | 48.5 | gf | 3.405 | mm | OK | -- | 18:10 | 2025-03-01 | 3.14
1526 | 48.5 | gf | 3.4 | mm | OK | -- | 18:10 | 2025-03-01 | 3.135
1527 | 48.5 | gf | 3.395 | mm | OK | -- | 18:10 | 2025-03-01 | 3.13
1528 | 48.5 | gf | 3.39 | mm | OK | -- | 18:10 | 2025-03-01 | 3.125
1529 | 48.5 | gf | 3.39 | mm | OK | -- | 18:10 | 2025-03-01 | 3.125
1530 | 48.5 | gf | 3.385 | mm | OK | -- | 18:10 | 2025-03-01 | 3.12
1531 | 48.5 | gf | 3.38 | mm | OK | -- | 18:10 | 2025-03-01 | 3.115
1532 | 48.5 | gf | 3.375 | mm | OK | -- | 18:10 | 2025-03-01 | 3.11
1533 | 48.4 | gf | 3.37 | mm | OK | -- | 18:10 | 2025-03-01 | 3.105
1534 | 48.4 | gf | 3.365 | mm | OK | -- | 18:10 | 2025-03-01 | 3.1
1535 | 48.4 | gf | 3.36 | mm | OK | -- | 18:10 | 2025-03-01 | 3.095
1536 | 48.4 | gf | 3.355 | mm | OK | -- | 18:10 | 2025-03-01 | 3.09
1537 | 48.4 | gf | 3.355 | mm | OK | -- | 18:10 | 2025-03-01 | 3.09
1538 | 48.4 | gf | 3.35 | mm | OK | -- | 18:10 | 2025-03-01 | 3.085
1539 | 48.4 | gf | 3.35 | mm | OK | -- | 18:10 | 2025-03-01 | 3.085
1540 | 48.4 | gf | 3.345 | mm | OK | -- | 18:10 | 2025-03-01 | 3.08
1541 | 48.3 | gf | 3.345 | mm | OK | -- | 18:10 | 2025-03-01 | 3.08
1542 | 48.3 | gf | 3.34 | mm | OK | -- | 18:10 | 2025-03-01 | 3.075
1543 | 48.3 | gf | 3.335 | mm | OK | -- | 18:10 | 2025-03-01 | 3.07
1544 | 48.3 | gf | 3.325 | mm | OK | -- | 18:10 | 2025-03-01 | 3.06
1545 | 48.2 | gf | 3.32 | mm | OK | -- | 18:10 | 2025-03-01 | 3.055
1546 | 48.2 | gf | 3.315 | mm | OK | -- | 18:10 | 2025-03-01 | 3.05
1547 | 48.2 | gf | 3.315 | mm | OK | -- | 18:10 | 2025-03-01 | 3.05
1548 | 48.2 | gf | 3.31 | mm | OK | -- | 18:10 | 2025-03-01 | 3.045
1549 | 48.2 | gf | 3.305 | mm | OK | -- | 18:10 | 2025-03-01 | 3.04
1550 | 48.2 | gf | 3.3 | mm | OK | -- | 18:10 | 2025-03-01 | 3.035
1551 | 48.1 | gf | 3.3 | mm | OK | -- | 18:10 | 2025-03-01 | 3.035
1552 | 48.1 | gf | 3.295 | mm | OK | -- | 18:10 | 2025-03-01 | 3.03
1553 | 48.1 | gf | 3.29 | mm | OK | -- | 18:10 | 2025-03-01 | 3.025
1554 | 48.1 | gf | 3.285 | mm | OK | -- | 18:10 | 2025-03-01 | 3.02
1555 | 48.1 | gf | 3.28 | mm | OK | -- | 18:10 | 2025-03-01 | 3.015
1556 | 48.1 | gf | 3.275 | mm | OK | -- | 18:10 | 2025-03-01 | 3.01
1557 | 48 | gf | 3.27 | mm | OK | -- | 18:10 | 2025-03-01 | 3.005
1558 | 48 | gf | 3.27 | mm | OK | -- | 18:10 | 2025-03-01 | 3.005
1559 | 48 | gf | 3.265 | mm | OK | -- | 18:10 | 2025-03-01 | 3
1560 | 48 | gf | 3.26 | mm | OK | -- | 18:10 | 2025-03-01 | 2.995
1561 | 48 | gf | 3.26 | mm | OK | -- | 18:10 | 2025-03-01 | 2.995
1562 | 48 | gf | 3.255 | mm | OK | -- | 18:10 | 2025-03-01 | 2.99
1563 | 47.9 | gf | 3.255 | mm | OK | -- | 18:10 | 2025-03-01 | 2.99
1564 | 47.9 | gf | 3.25 | mm | OK | -- | 18:10 | 2025-03-01 | 2.985
1565 | 47.9 | gf | 3.25 | mm | OK | -- | 18:10 | 2025-03-01 | 2.985
1566 | 47.9 | gf | 3.245 | mm | OK | -- | 18:10 | 2025-03-01 | 2.98
1567 | 47.9 | gf | 3.235 | mm | OK | -- | 18:10 | 2025-03-01 | 2.97
1568 | 47.8 | gf | 3.23 | mm | OK | -- | 18:10 | 2025-03-01 | 2.965
1569 | 47.8 | gf | 3.225 | mm | OK | -- | 18:10 | 2025-03-01 | 2.96
1570 | 47.8 | gf | 3.22 | mm | OK | -- | 18:10 | 2025-03-01 | 2.955
1571 | 47.8 | gf | 3.215 | mm | OK | -- | 18:10 | 2025-03-01 | 2.95
1572 | 47.8 | gf | 3.21 | mm | OK | -- | 18:10 | 2025-03-01 | 2.945
1573 | 47.8 | gf | 3.205 | mm | OK | -- | 18:10 | 2025-03-01 | 2.94
1574 | 47.7 | gf | 3.2 | mm | OK | -- | 18:10 | 2025-03-01 | 2.935
1575 | 47.7 | gf | 3.195 | mm | OK | -- | 18:10 | 2025-03-01 | 2.93
1576 | 47.7 | gf | 3.19 | mm | OK | -- | 18:10 | 2025-03-01 | 2.925
1577 | 47.7 | gf | 3.185 | mm | OK | -- | 18:10 | 2025-03-01 | 2.92
1578 | 47.6 | gf | 3.18 | mm | OK | -- | 18:10 | 2025-03-01 | 2.915
1579 | 47.6 | gf | 3.18 | mm | OK | -- | 18:10 | 2025-03-01 | 2.915
1580 | 47.6 | gf | 3.175 | mm | OK | -- | 18:10 | 2025-03-01 | 2.91
1581 | 47.6 | gf | 3.17 | mm | OK | -- | 18:10 | 2025-03-01 | 2.905
1582 | 47.6 | gf | 3.165 | mm | OK | -- | 18:10 | 2025-03-01 | 2.9
1583 | 47.5 | gf | 3.16 | mm | OK | -- | 18:10 | 2025-03-01 | 2.895
1584 | 47.5 | gf | 3.155 | mm | OK | -- | 18:10 | 2025-03-01 | 2.89
1585 | 47.5 | gf | 3.145 | mm | OK | -- | 18:10 | 2025-03-01 | 2.88
1586 | 47.5 | gf | 3.14 | mm | OK | -- | 18:10 | 2025-03-01 | 2.875
1587 | 47.5 | gf | 3.135 | mm | OK | -- | 18:10 | 2025-03-01 | 2.87
1588 | 47.5 | gf | 3.13 | mm | OK | -- | 18:10 | 2025-03-01 | 2.865
1589 | 47.5 | gf | 3.13 | mm | OK | -- | 18:10 | 2025-03-01 | 2.865
1590 | 47.5 | gf | 3.125 | mm | OK | -- | 18:10 | 2025-03-01 | 2.86
1591 | 47.5 | gf | 3.12 | mm | OK | -- | 18:10 | 2025-03-01 | 2.855
1592 | 47.5 | gf | 3.12 | mm | OK | -- | 18:10 | 2025-03-01 | 2.855
1593 | 47.5 | gf | 3.12 | mm | OK | -- | 18:10 | 2025-03-01 | 2.855
1594 | 47.5 | gf | 3.115 | mm | OK | -- | 18:10 | 2025-03-01 | 2.85
1595 | 47.5 | gf | 3.115 | mm | OK | -- | 18:10 | 2025-03-01 | 2.85
1596 | 47.5 | gf | 3.11 | mm | OK | -- | 18:10 | 2025-03-01 | 2.845
1597 | 47.4 | gf | 3.105 | mm | OK | -- | 18:10 | 2025-03-01 | 2.84
1598 | 47.4 | gf | 3.1 | mm | OK | -- | 18:10 | 2025-03-01 | 2.835
1599 | 47.4 | gf | 3.095 | mm | OK | -- | 18:10 | 2025-03-01 | 2.83
1600 | 47.4 | gf | 3.095 | mm | OK | -- | 18:10 | 2025-03-01 | 2.83
1601 | 47.3 | gf | 3.09 | mm | OK | -- | 18:10 | 2025-03-01 | 2.825
1602 | 47.3 | gf | 3.085 | mm | OK | -- | 18:10 | 2025-03-01 | 2.82
1603 | 47.3 | gf | 3.08 | mm | OK | -- | 18:10 | 2025-03-01 | 2.815
1604 | 47.3 | gf | 3.075 | mm | OK | -- | 18:10 | 2025-03-01 | 2.81
1605 | 47.3 | gf | 3.07 | mm | OK | -- | 18:10 | 2025-03-01 | 2.805
1606 | 47.3 | gf | 3.065 | mm | OK | -- | 18:10 | 2025-03-01 | 2.8
1607 | 47.3 | gf | 3.06 | mm | OK | -- | 18:10 | 2025-03-01 | 2.795
1608 | 47.2 | gf | 3.055 | mm | OK | -- | 18:10 | 2025-03-01 | 2.79
1609 | 47.2 | gf | 3.05 | mm | OK | -- | 18:10 | 2025-03-01 | 2.785
1610 | 47.1 | gf | 3.045 | mm | OK | -- | 18:10 | 2025-03-01 | 2.78
1611 | 47.1 | gf | 3.04 | mm | OK | -- | 18:10 | 2025-03-01 | 2.775
1612 | 47.2 | gf | 3.035 | mm | OK | -- | 18:10 | 2025-03-01 | 2.77
1613 | 47.1 | gf | 3.025 | mm | OK | -- | 18:10 | 2025-03-01 | 2.76
1614 | 47.1 | gf | 3.015 | mm | OK | -- | 18:10 | 2025-03-01 | 2.75
1615 | 47 | gf | 3 | mm | OK | -- | 18:10 | 2025-03-01 | 2.735
1616 | 47 | gf | 2.995 | mm | OK | -- | 18:10 | 2025-03-01 | 2.73
1617 | 46.9 | gf | 2.99 | mm | OK | -- | 18:10 | 2025-03-01 | 2.725
1618 | 46.9 | gf | 2.985 | mm | OK | -- | 18:10 | 2025-03-01 | 2.72
1619 | 46.9 | gf | 2.975 | mm | OK | -- | 18:10 | 2025-03-01 | 2.71
1620 | 46.9 | gf | 2.97 | mm | OK | -- | 18:10 | 2025-03-01 | 2.705
1621 | 46.9 | gf | 2.965 | mm | OK | -- | 18:10 | 2025-03-01 | 2.7
1622 | 46.8 | gf | 2.96 | mm | OK | -- | 18:10 | 2025-03-01 | 2.695
1623 | 46.8 | gf | 2.955 | mm | OK | -- | 18:10 | 2025-03-01 | 2.69
1624 | 46.8 | gf | 2.95 | mm | OK | -- | 18:10 | 2025-03-01 | 2.685
1625 | 46.8 | gf | 2.945 | mm | OK | -- | 18:10 | 2025-03-01 | 2.68
1626 | 46.8 | gf | 2.945 | mm | OK | -- | 18:10 | 2025-03-01 | 2.68
1627 | 46.8 | gf | 2.94 | mm | OK | -- | 18:10 | 2025-03-01 | 2.675
1628 | 46.8 | gf | 2.935 | mm | OK | -- | 18:10 | 2025-03-01 | 2.67
1629 | 46.8 | gf | 2.935 | mm | OK | -- | 18:10 | 2025-03-01 | 2.67
1630 | 46.7 | gf | 2.93 | mm | OK | -- | 18:10 | 2025-03-01 | 2.665
1631 | 46.7 | gf | 2.925 | mm | OK | -- | 18:10 | 2025-03-01 | 2.66
1632 | 46.6 | gf | 2.92 | mm | OK | -- | 18:10 | 2025-03-01 | 2.655
1633 | 46.6 | gf | 2.915 | mm | OK | -- | 18:10 | 2025-03-01 | 2.65
1634 | 46.6 | gf | 2.915 | mm | OK | -- | 18:10 | 2025-03-01 | 2.65
1635 | 46.6 | gf | 2.91 | mm | OK | -- | 18:10 | 2025-03-01 | 2.645
1636 | 46.6 | gf | 2.905 | mm | OK | -- | 18:10 | 2025-03-01 | 2.64
1637 | 46.6 | gf | 2.905 | mm | OK | -- | 18:10 | 2025-03-01 | 2.64
1638 | 46.6 | gf | 2.9 | mm | OK | -- | 18:10 | 2025-03-01 | 2.635
1639 | 46.6 | gf | 2.895 | mm | OK | -- | 18:10 | 2025-03-01 | 2.63
1640 | 46.6 | gf | 2.895 | mm | OK | -- | 18:10 | 2025-03-01 | 2.63
1641 | 46.6 | gf | 2.89 | mm | OK | -- | 18:10 | 2025-03-01 | 2.625
1642 | 46.6 | gf | 2.885 | mm | OK | -- | 18:10 | 2025-03-01 | 2.62
1643 | 46.6 | gf | 2.88 | mm | OK | -- | 18:10 | 2025-03-01 | 2.615
1644 | 46.6 | gf | 2.875 | mm | OK | -- | 18:10 | 2025-03-01 | 2.61
1645 | 46.6 | gf | 2.87 | mm | OK | -- | 18:10 | 2025-03-01 | 2.605
1646 | 46.6 | gf | 2.86 | mm | OK | -- | 18:10 | 2025-03-01 | 2.595
1647 | 46.6 | gf | 2.855 | mm | OK | -- | 18:10 | 2025-03-01 | 2.59
1648 | 46.5 | gf | 2.85 | mm | OK | -- | 18:10 | 2025-03-01 | 2.585
1649 | 46.5 | gf | 2.845 | mm | OK | -- | 18:10 | 2025-03-01 | 2.58
1650 | 46.4 | gf | 2.84 | mm | OK | -- | 18:10 | 2025-03-01 | 2.575
1651 | 46.4 | gf | 2.835 | mm | OK | -- | 18:10 | 2025-03-01 | 2.57
1652 | 46.4 | gf | 2.835 | mm | OK | -- | 18:10 | 2025-03-01 | 2.57
1653 | 46.4 | gf | 2.83 | mm | OK | -- | 18:10 | 2025-03-01 | 2.565
1654 | 46.4 | gf | 2.83 | mm | OK | -- | 18:10 | 2025-03-01 | 2.565
1655 | 46.4 | gf | 2.825 | mm | OK | -- | 18:10 | 2025-03-01 | 2.56
1656 | 46.3 | gf | 2.825 | mm | OK | -- | 18:10 | 2025-03-01 | 2.56
1657 | 46.3 | gf | 2.825 | mm | OK | -- | 18:10 | 2025-03-01 | 2.56
1658 | 46.3 | gf | 2.82 | mm | OK | -- | 18:10 | 2025-03-01 | 2.555
1659 | 46.3 | gf | 2.815 | mm | OK | -- | 18:10 | 2025-03-01 | 2.55
1660 | 46.2 | gf | 2.815 | mm | OK | -- | 18:10 | 2025-03-01 | 2.55
1661 | 46.3 | gf | 2.81 | mm | OK | -- | 18:10 | 2025-03-01 | 2.545
1662 | 46.3 | gf | 2.805 | mm | OK | -- | 18:10 | 2025-03-01 | 2.54
1663 | 46.2 | gf | 2.805 | mm | OK | -- | 18:10 | 2025-03-01 | 2.54
1664 | 46.2 | gf | 2.8 | mm | OK | -- | 18:10 | 2025-03-01 | 2.535
1665 | 46.2 | gf | 2.8 | mm | OK | -- | 18:10 | 2025-03-01 | 2.535
1666 | 46.2 | gf | 2.795 | mm | OK | -- | 18:10 | 2025-03-01 | 2.53
1667 | 46.2 | gf | 2.795 | mm | OK | -- | 18:10 | 2025-03-01 | 2.53
1668 | 46.2 | gf | 2.79 | mm | OK | -- | 18:10 | 2025-03-01 | 2.525
1669 | 46.2 | gf | 2.78 | mm | OK | -- | 18:10 | 2025-03-01 | 2.515
1670 | 46.1 | gf | 2.775 | mm | OK | -- | 18:10 | 2025-03-01 | 2.51
1671 | 46.1 | gf | 2.77 | mm | OK | -- | 18:10 | 2025-03-01 | 2.505
1672 | 46.1 | gf | 2.765 | mm | OK | -- | 18:10 | 2025-03-01 | 2.5
1673 | 46.1 | gf | 2.76 | mm | OK | -- | 18:10 | 2025-03-01 | 2.495
1674 | 46.1 | gf | 2.755 | mm | OK | -- | 18:10 | 2025-03-01 | 2.49
1675 | 46 | gf | 2.75 | mm | OK | -- | 18:10 | 2025-03-01 | 2.485
1676 | 46 | gf | 2.745 | mm | OK | -- | 18:10 | 2025-03-01 | 2.48
1677 | 46 | gf | 2.74 | mm | OK | -- | 18:10 | 2025-03-01 | 2.475
1678 | 46 | gf | 2.735 | mm | OK | -- | 18:10 | 2025-03-01 | 2.47
1679 | 45.9 | gf | 2.73 | mm | OK | -- | 18:10 | 2025-03-01 | 2.465
1680 | 45.9 | gf | 2.725 | mm | OK | -- | 18:10 | 2025-03-01 | 2.46
1681 | 45.9 | gf | 2.72 | mm | OK | -- | 18:10 | 2025-03-01 | 2.455
1682 | 45.9 | gf | 2.72 | mm | OK | -- | 18:10 | 2025-03-01 | 2.455
1683 | 45.9 | gf | 2.715 | mm | OK | -- | 18:10 | 2025-03-01 | 2.45
1684 | 45.9 | gf | 2.715 | mm | OK | -- | 18:10 | 2025-03-01 | 2.45
1685 | 45.9 | gf | 2.715 | mm | OK | -- | 18:10 | 2025-03-01 | 2.45
1686 | 45.9 | gf | 2.71 | mm | OK | -- | 18:10 | 2025-03-01 | 2.445
1687 | 45.9 | gf | 2.71 | mm | OK | -- | 18:10 | 2025-03-01 | 2.445
1688 | 45.9 | gf | 2.71 | mm | OK | -- | 18:10 | 2025-03-01 | 2.445
1689 | 45.9 | gf | 2.705 | mm | OK | -- | 18:10 | 2025-03-01 | 2.44
1690 | 45.9 | gf | 2.7 | mm | OK | -- | 18:10 | 2025-03-01 | 2.435
1691 | 45.9 | gf | 2.695 | mm | OK | -- | 18:10 | 2025-03-01 | 2.43
1692 | 45.8 | gf | 2.695 | mm | OK | -- | 18:10 | 2025-03-01 | 2.43
1693 | 45.8 | gf | 2.69 | mm | OK | -- | 18:10 | 2025-03-01 | 2.425
1694 | 45.8 | gf | 2.685 | mm | OK | -- | 18:10 | 2025-03-01 | 2.42
1695 | 45.8 | gf | 2.68 | mm | OK | -- | 18:10 | 2025-03-01 | 2.415
1696 | 45.8 | gf | 2.675 | mm | OK | -- | 18:10 | 2025-03-01 | 2.41
1697 | 45.7 | gf | 2.67 | mm | OK | -- | 18:10 | 2025-03-01 | 2.405
1698 | 45.7 | gf | 2.665 | mm | OK | -- | 18:10 | 2025-03-01 | 2.4
1699 | 45.6 | gf | 2.66 | mm | OK | -- | 18:10 | 2025-03-01 | 2.395
1700 | 45.6 | gf | 2.655 | mm | OK | -- | 18:10 | 2025-03-01 | 2.39
1701 | 45.6 | gf | 2.65 | mm | OK | -- | 18:10 | 2025-03-01 | 2.385
1702 | 45.6 | gf | 2.645 | mm | OK | -- | 18:10 | 2025-03-01 | 2.38
1703 | 45.6 | gf | 2.64 | mm | OK | -- | 18:10 | 2025-03-01 | 2.375
1704 | 45.6 | gf | 2.635 | mm | OK | -- | 18:10 | 2025-03-01 | 2.37
1705 | 45.6 | gf | 2.63 | mm | OK | -- | 18:10 | 2025-03-01 | 2.365
1706 | 45.5 | gf | 2.625 | mm | OK | -- | 18:10 | 2025-03-01 | 2.36
1707 | 45.5 | gf | 2.62 | mm | OK | -- | 18:10 | 2025-03-01 | 2.355
1708 | 45.5 | gf | 2.615 | mm | OK | -- | 18:10 | 2025-03-01 | 2.35
1709 | 45.4 | gf | 2.61 | mm | OK | -- | 18:10 | 2025-03-01 | 2.345
1710 | 45.4 | gf | 2.6 | mm | OK | -- | 18:10 | 2025-03-01 | 2.335
1711 | 45.4 | gf | 2.595 | mm | OK | -- | 18:10 | 2025-03-01 | 2.33
1712 | 45.4 | gf | 2.59 | mm | OK | -- | 18:10 | 2025-03-01 | 2.325
1713 | 45.4 | gf | 2.59 | mm | OK | -- | 18:10 | 2025-03-01 | 2.325
1714 | 45.5 | gf | 2.585 | mm | OK | -- | 18:10 | 2025-03-01 | 2.32
1715 | 45.5 | gf | 2.58 | mm | OK | -- | 18:10 | 2025-03-01 | 2.315
1716 | 45.4 | gf | 2.58 | mm | OK | -- | 18:10 | 2025-03-01 | 2.315
1717 | 45.4 | gf | 2.575 | mm | OK | -- | 18:10 | 2025-03-01 | 2.31
1718 | 45.4 | gf | 2.57 | mm | OK | -- | 18:10 | 2025-03-01 | 2.305
1719 | 45.4 | gf | 2.565 | mm | OK | -- | 18:10 | 2025-03-01 | 2.3
1720 | 45.3 | gf | 2.56 | mm | OK | -- | 18:10 | 2025-03-01 | 2.295
1721 | 45.3 | gf | 2.55 | mm | OK | -- | 18:10 | 2025-03-01 | 2.285
1722 | 45.3 | gf | 2.545 | mm | OK | -- | 18:10 | 2025-03-01 | 2.28
1723 | 45.2 | gf | 2.54 | mm | OK | -- | 18:10 | 2025-03-01 | 2.275
1724 | 45.2 | gf | 2.535 | mm | OK | -- | 18:10 | 2025-03-01 | 2.27
1725 | 45.2 | gf | 2.53 | mm | OK | -- | 18:10 | 2025-03-01 | 2.265
1726 | 45.2 | gf | 2.525 | mm | OK | -- | 18:10 | 2025-03-01 | 2.26
1727 | 45.2 | gf | 2.525 | mm | OK | -- | 18:10 | 2025-03-01 | 2.26
1728 | 45.2 | gf | 2.52 | mm | OK | -- | 18:10 | 2025-03-01 | 2.255
1729 | 45.2 | gf | 2.52 | mm | OK | -- | 18:10 | 2025-03-01 | 2.255
1730 | 45.2 | gf | 2.515 | mm | OK | -- | 18:10 | 2025-03-01 | 2.25
1731 | 45.1 | gf | 2.515 | mm | OK | -- | 18:10 | 2025-03-01 | 2.25
1732 | 45.1 | gf | 2.515 | mm | OK | -- | 18:10 | 2025-03-01 | 2.25
1733 | 45.1 | gf | 2.51 | mm | OK | -- | 18:10 | 2025-03-01 | 2.245
1734 | 45.1 | gf | 2.51 | mm | OK | -- | 18:10 | 2025-03-01 | 2.245
1735 | 45.1 | gf | 2.505 | mm | OK | -- | 18:10 | 2025-03-01 | 2.24
1736 | 45.1 | gf | 2.505 | mm | OK | -- | 18:10 | 2025-03-01 | 2.24
1737 | 45.1 | gf | 2.505 | mm | OK | -- | 18:10 | 2025-03-01 | 2.24
1738 | 45.1 | gf | 2.5 | mm | OK | -- | 18:10 | 2025-03-01 | 2.235
1739 | 45.1 | gf | 2.5 | mm | OK | -- | 18:10 | 2025-03-01 | 2.235
1740 | 45.1 | gf | 2.495 | mm | OK | -- | 18:10 | 2025-03-01 | 2.23
1741 | 45.1 | gf | 2.49 | mm | OK | -- | 18:10 | 2025-03-01 | 2.225
1742 | 45 | gf | 2.485 | mm | OK | -- | 18:10 | 2025-03-01 | 2.22
1743 | 45 | gf | 2.48 | mm | OK | -- | 18:10 | 2025-03-01 | 2.215
1744 | 45 | gf | 2.475 | mm | OK | -- | 18:10 | 2025-03-01 | 2.21
1745 | 45 | gf | 2.47 | mm | OK | -- | 18:10 | 2025-03-01 | 2.205
1746 | 45 | gf | 2.465 | mm | OK | -- | 18:10 | 2025-03-01 | 2.2
1747 | 45 | gf | 2.46 | mm | OK | -- | 18:10 | 2025-03-01 | 2.195
1748 | 45 | gf | 2.455 | mm | OK | -- | 18:10 | 2025-03-01 | 2.19
1749 | 44.8 | gf | 2.445 | mm | OK | -- | 18:10 | 2025-03-01 | 2.18
1750 | 44.8 | gf | 2.435 | mm | OK | -- | 18:10 | 2025-03-01 | 2.17
1751 | 44.8 | gf | 2.425 | mm | OK | -- | 18:10 | 2025-03-01 | 2.16
1752 | 44.8 | gf | 2.42 | mm | OK | -- | 18:10 | 2025-03-01 | 2.155
1753 | 44.8 | gf | 2.415 | mm | OK | -- | 18:10 | 2025-03-01 | 2.15
1754 | 44.7 | gf | 2.41 | mm | OK | -- | 18:10 | 2025-03-01 | 2.145
1755 | 44.7 | gf | 2.4 | mm | OK | -- | 18:10 | 2025-03-01 | 2.135
1756 | 44.6 | gf | 2.395 | mm | OK | -- | 18:10 | 2025-03-01 | 2.13
1757 | 44.6 | gf | 2.39 | mm | OK | -- | 18:10 | 2025-03-01 | 2.125
1758 | 44.6 | gf | 2.38 | mm | OK | -- | 18:10 | 2025-03-01 | 2.115
1759 | 44.5 | gf | 2.38 | mm | OK | -- | 18:10 | 2025-03-01 | 2.115
1760 | 44.5 | gf | 2.375 | mm | OK | -- | 18:10 | 2025-03-01 | 2.11
1761 | 44.5 | gf | 2.37 | mm | OK | -- | 18:10 | 2025-03-01 | 2.105
1762 | 44.5 | gf | 2.365 | mm | OK | -- | 18:10 | 2025-03-01 | 2.1
1763 | 44.5 | gf | 2.365 | mm | OK | -- | 18:10 | 2025-03-01 | 2.1
1764 | 44.5 | gf | 2.36 | mm | OK | -- | 18:10 | 2025-03-01 | 2.095
1765 | 44.5 | gf | 2.36 | mm | OK | -- | 18:10 | 2025-03-01 | 2.095
1766 | 44.5 | gf | 2.36 | mm | OK | -- | 18:10 | 2025-03-01 | 2.095
1767 | 44.5 | gf | 2.355 | mm | OK | -- | 18:10 | 2025-03-01 | 2.09
1768 | 44.5 | gf | 2.35 | mm | OK | -- | 18:10 | 2025-03-01 | 2.085
1769 | 44.4 | gf | 2.345 | mm | OK | -- | 18:10 | 2025-03-01 | 2.08
1770 | 44.4 | gf | 2.34 | mm | OK | -- | 18:10 | 2025-03-01 | 2.075
1771 | 44.4 | gf | 2.335 | mm | OK | -- | 18:10 | 2025-03-01 | 2.07
1772 | 44.3 | gf | 2.33 | mm | OK | -- | 18:10 | 2025-03-01 | 2.065
1773 | 44.2 | gf | 2.325 | mm | OK | -- | 18:10 | 2025-03-01 | 2.06
1774 | 44.1 | gf | 2.32 | mm | OK | -- | 18:10 | 2025-03-01 | 2.055
1775 | 44.1 | gf | 2.315 | mm | OK | -- | 18:10 | 2025-03-01 | 2.05
1776 | 44 | gf | 2.31 | mm | OK | -- | 18:10 | 2025-03-01 | 2.045
1777 | 44 | gf | 2.31 | mm | OK | -- | 18:10 | 2025-03-01 | 2.045
1778 | 43.9 | gf | 2.305 | mm | OK | -- | 18:10 | 2025-03-01 | 2.04
1779 | 43.8 | gf | 2.3 | mm | OK | -- | 18:10 | 2025-03-01 | 2.035
1780 | 43.8 | gf | 2.3 | mm | OK | -- | 18:10 | 2025-03-01 | 2.035
1781 | 43.6 | gf | 2.295 | mm | OK | -- | 18:10 | 2025-03-01 | 2.03
1782 | 43.6 | gf | 2.29 | mm | OK | -- | 18:10 | 2025-03-01 | 2.025
1783 | 43.4 | gf | 2.285 | mm | OK | -- | 18:10 | 2025-03-01 | 2.02
1784 | 43.3 | gf | 2.285 | mm | OK | -- | 18:10 | 2025-03-01 | 2.02
1785 | 43.2 | gf | 2.28 | mm | OK | -- | 18:10 | 2025-03-01 | 2.015
1786 | 43.1 | gf | 2.275 | mm | OK | -- | 18:10 | 2025-03-01 | 2.01
1787 | 43.1 | gf | 2.275 | mm | OK | -- | 18:10 | 2025-03-01 | 2.01
1788 | 43 | gf | 2.27 | mm | OK | -- | 18:10 | 2025-03-01 | 2.005
1789 | 42.9 | gf | 2.265 | mm | OK | -- | 18:10 | 2025-03-01 | 2
1790 | 42.8 | gf | 2.265 | mm | OK | -- | 18:10 | 2025-03-01 | 2
1791 | 42.8 | gf | 2.26 | mm | OK | -- | 18:10 | 2025-03-01 | 1.995
1792 | 42.7 | gf | 2.255 | mm | OK | -- | 18:10 | 2025-03-01 | 1.99
1793 | 42.6 | gf | 2.25 | mm | OK | -- | 18:10 | 2025-03-01 | 1.985
1794 | 42.5 | gf | 2.245 | mm | OK | -- | 18:10 | 2025-03-01 | 1.98
1795 | 42.4 | gf | 2.245 | mm | OK | -- | 18:10 | 2025-03-01 | 1.98
1796 | 42.3 | gf | 2.24 | mm | OK | -- | 18:10 | 2025-03-01 | 1.975
1797 | 42.3 | gf | 2.235 | mm | OK | -- | 18:10 | 2025-03-01 | 1.97
1798 | 42.1 | gf | 2.235 | mm | OK | -- | 18:10 | 2025-03-01 | 1.97
1799 | 41.9 | gf | 2.23 | mm | OK | -- | 18:10 | 2025-03-01 | 1.965
1800 | 41.8 | gf | 2.225 | mm | OK | -- | 18:10 | 2025-03-01 | 1.96
1801 | 41.8 | gf | 2.22 | mm | OK | -- | 18:10 | 2025-03-01 | 1.955
1802 | 41.7 | gf | 2.215 | mm | OK | -- | 18:10 | 2025-03-01 | 1.95
1803 | 41.5 | gf | 2.21 | mm | OK | -- | 18:10 | 2025-03-01 | 1.945
1804 | 41.4 | gf | 2.205 | mm | OK | -- | 18:10 | 2025-03-01 | 1.94
1805 | 41.3 | gf | 2.2 | mm | OK | -- | 18:10 | 2025-03-01 | 1.935
1806 | 41.1 | gf | 2.195 | mm | OK | -- | 18:10 | 2025-03-01 | 1.93
1807 | 41 | gf | 2.19 | mm | OK | -- | 18:10 | 2025-03-01 | 1.925
1808 | 41 | gf | 2.185 | mm | OK | -- | 18:10 | 2025-03-01 | 1.92
1809 | 40.8 | gf | 2.18 | mm | OK | -- | 18:10 | 2025-03-01 | 1.915
1810 | 40.7 | gf | 2.175 | mm | OK | -- | 18:10 | 2025-03-01 | 1.91
1811 | 40.6 | gf | 2.165 | mm | OK | -- | 18:10 | 2025-03-01 | 1.9
1812 | 40.2 | gf | 2.16 | mm | OK | -- | 18:10 | 2025-03-01 | 1.895
1813 | 40.1 | gf | 2.155 | mm | OK | -- | 18:10 | 2025-03-01 | 1.89
1814 | 40.1 | gf | 2.15 | mm | OK | -- | 18:10 | 2025-03-01 | 1.885
1815 | 39.9 | gf | 2.145 | mm | OK | -- | 18:10 | 2025-03-01 | 1.88
1816 | 39.8 | gf | 2.14 | mm | OK | -- | 18:10 | 2025-03-01 | 1.875
1817 | 39.8 | gf | 2.135 | mm | OK | -- | 18:10 | 2025-03-01 | 1.87
1818 | 39.7 | gf | 2.135 | mm | OK | -- | 18:10 | 2025-03-01 | 1.87
1819 | 39.6 | gf | 2.13 | mm | OK | -- | 18:10 | 2025-03-01 | 1.865
1820 | 39.5 | gf | 2.125 | mm | OK | -- | 18:10 | 2025-03-01 | 1.86
1821 | 39.5 | gf | 2.125 | mm | OK | -- | 18:10 | 2025-03-01 | 1.86
1822 | 39.6 | gf | 2.12 | mm | OK | -- | 18:10 | 2025-03-01 | 1.855
1823 | 39.6 | gf | 2.12 | mm | OK | -- | 18:10 | 2025-03-01 | 1.855
1824 | 39.5 | gf | 2.12 | mm | OK | -- | 18:10 | 2025-03-01 | 1.855
1825 | 39.4 | gf | 2.12 | mm | OK | -- | 18:10 | 2025-03-01 | 1.855
1826 | 39.3 | gf | 2.115 | mm | OK | -- | 18:10 | 2025-03-01 | 1.85
1827 | 39.1 | gf | 2.11 | mm | OK | -- | 18:10 | 2025-03-01 | 1.845
1828 | 39 | gf | 2.11 | mm | OK | -- | 18:10 | 2025-03-01 | 1.845
1829 | 39 | gf | 2.105 | mm | OK | -- | 18:10 | 2025-03-01 | 1.84
1830 | 38.9 | gf | 2.1 | mm | OK | -- | 18:10 | 2025-03-01 | 1.835
1831 | 38.9 | gf | 2.1 | mm | OK | -- | 18:10 | 2025-03-01 | 1.835
1832 | 38.8 | gf | 2.095 | mm | OK | -- | 18:10 | 2025-03-01 | 1.83
1833 | 38.8 | gf | 2.095 | mm | OK | -- | 18:10 | 2025-03-01 | 1.83
1834 | 38.6 | gf | 2.09 | mm | OK | -- | 18:10 | 2025-03-01 | 1.825
1835 | 38.5 | gf | 2.085 | mm | OK | -- | 18:10 | 2025-03-01 | 1.82
1836 | 38.3 | gf | 2.08 | mm | OK | -- | 18:10 | 2025-03-01 | 1.815
1837 | 38.2 | gf | 2.075 | mm | OK | -- | 18:10 | 2025-03-01 | 1.81
1838 | 38.1 | gf | 2.07 | mm | OK | -- | 18:10 | 2025-03-01 | 1.805
1839 | 37.8 | gf | 2.065 | mm | OK | -- | 18:10 | 2025-03-01 | 1.8
1840 | 37.7 | gf | 2.06 | mm | OK | -- | 18:10 | 2025-03-01 | 1.795
1841 | 37.7 | gf | 2.05 | mm | OK | -- | 18:10 | 2025-03-01 | 1.785
1842 | 37.6 | gf | 2.045 | mm | OK | -- | 18:10 | 2025-03-01 | 1.78
1843 | 37.5 | gf | 2.04 | mm | OK | -- | 18:10 | 2025-03-01 | 1.775
1844 | 37.4 | gf | 2.035 | mm | OK | -- | 18:10 | 2025-03-01 | 1.77
1845 | 37.3 | gf | 2.03 | mm | OK | -- | 18:10 | 2025-03-01 | 1.765
1846 | 37.2 | gf | 2.03 | mm | OK | -- | 18:10 | 2025-03-01 | 1.765
1847 | 37.2 | gf | 2.025 | mm | OK | -- | 18:10 | 2025-03-01 | 1.76
1848 | 37.1 | gf | 2.025 | mm | OK | -- | 18:10 | 2025-03-01 | 1.76
1849 | 36.9 | gf | 2.02 | mm | OK | -- | 18:10 | 2025-03-01 | 1.755
1850 | 36.9 | gf | 2.015 | mm | OK | -- | 18:10 | 2025-03-01 | 1.75
1851 | 36.6 | gf | 2.015 | mm | OK | -- | 18:10 | 2025-03-01 | 1.75
1852 | 36.6 | gf | 2.01 | mm | OK | -- | 18:10 | 2025-03-01 | 1.745
1853 | 36.6 | gf | 2.005 | mm | OK | -- | 18:10 | 2025-03-01 | 1.74
1854 | 36.6 | gf | 2.005 | mm | OK | -- | 18:10 | 2025-03-01 | 1.74
1855 | 36.5 | gf | 2 | mm | OK | -- | 18:10 | 2025-03-01 | 1.735
1856 | 36.5 | gf | 2 | mm | OK | -- | 18:10 | 2025-03-01 | 1.735
1857 | 36.5 | gf | 1.995 | mm | OK | -- | 18:10 | 2025-03-01 | 1.73
1858 | 36.4 | gf | 1.995 | mm | OK | -- | 18:10 | 2025-03-01 | 1.73
1859 | 36.3 | gf | 1.99 | mm | OK | -- | 18:10 | 2025-03-01 | 1.725
1860 | 36.2 | gf | 1.99 | mm | OK | -- | 18:10 | 2025-03-01 | 1.725
1861 | 36.2 | gf | 1.99 | mm | OK | -- | 18:10 | 2025-03-01 | 1.725
1862 | 36.1 | gf | 1.985 | mm | OK | -- | 18:10 | 2025-03-01 | 1.72
1863 | 36 | gf | 1.985 | mm | OK | -- | 18:10 | 2025-03-01 | 1.72
1864 | 36 | gf | 1.98 | mm | OK | -- | 18:10 | 2025-03-01 | 1.715
1865 | 36 | gf | 1.98 | mm | OK | -- | 18:10 | 2025-03-01 | 1.715
1866 | 35.9 | gf | 1.98 | mm | OK | -- | 18:10 | 2025-03-01 | 1.715
1867 | 35.8 | gf | 1.975 | mm | OK | -- | 18:10 | 2025-03-01 | 1.71
1868 | 35.6 | gf | 1.975 | mm | OK | -- | 18:10 | 2025-03-01 | 1.71
1869 | 35.6 | gf | 1.97 | mm | OK | -- | 18:10 | 2025-03-01 | 1.705
1870 | 35.6 | gf | 1.965 | mm | OK | -- | 18:10 | 2025-03-01 | 1.7
1871 | 35.6 | gf | 1.965 | mm | OK | -- | 18:10 | 2025-03-01 | 1.7
1872 | 35.6 | gf | 1.96 | mm | OK | -- | 18:10 | 2025-03-01 | 1.695
1873 | 35.5 | gf | 1.96 | mm | OK | -- | 18:10 | 2025-03-01 | 1.695
1874 | 35.6 | gf | 1.955 | mm | OK | -- | 18:10 | 2025-03-01 | 1.69
1875 | 35.2 | gf | 1.955 | mm | OK | -- | 18:10 | 2025-03-01 | 1.69
1876 | 35.2 | gf | 1.945 | mm | OK | -- | 18:10 | 2025-03-01 | 1.68
1877 | 35.2 | gf | 1.945 | mm | OK | -- | 18:10 | 2025-03-01 | 1.68
1878 | 35.1 | gf | 1.94 | mm | OK | -- | 18:10 | 2025-03-01 | 1.675
1879 | 35.1 | gf | 1.935 | mm | OK | -- | 18:10 | 2025-03-01 | 1.67
1880 | 34.8 | gf | 1.925 | mm | OK | -- | 18:10 | 2025-03-01 | 1.66
1881 | 34.8 | gf | 1.92 | mm | OK | -- | 18:10 | 2025-03-01 | 1.655
1882 | 35.1 | gf | 1.91 | mm | OK | -- | 18:10 | 2025-03-01 | 1.645
1883 | 34.9 | gf | 1.91 | mm | OK | -- | 18:10 | 2025-03-01 | 1.645
1884 | 34.9 | gf | 1.905 | mm | OK | -- | 18:10 | 2025-03-01 | 1.64
1885 | 34.7 | gf | 1.9 | mm | OK | -- | 18:10 | 2025-03-01 | 1.635
1886 | 34.8 | gf | 1.895 | mm | OK | -- | 18:10 | 2025-03-01 | 1.63
1887 | 34.6 | gf | 1.89 | mm | OK | -- | 18:10 | 2025-03-01 | 1.625
1888 | 34.5 | gf | 1.885 | mm | OK | -- | 18:10 | 2025-03-01 | 1.62
1889 | 34.9 | gf | 1.875 | mm | OK | -- | 18:10 | 2025-03-01 | 1.61
1890 | 34.7 | gf | 1.875 | mm | OK | -- | 18:10 | 2025-03-01 | 1.61
1891 | 34.7 | gf | 1.87 | mm | OK | -- | 18:10 | 2025-03-01 | 1.605
1892 | 34.7 | gf | 1.865 | mm | OK | -- | 18:10 | 2025-03-01 | 1.6
1893 | 34.8 | gf | 1.865 | mm | OK | -- | 18:10 | 2025-03-01 | 1.6
1894 | 34.6 | gf | 1.865 | mm | OK | -- | 18:10 | 2025-03-01 | 1.6
1895 | 34.6 | gf | 1.86 | mm | OK | -- | 18:10 | 2025-03-01 | 1.595
1896 | 34.8 | gf | 1.86 | mm | OK | -- | 18:10 | 2025-03-01 | 1.595
1897 | 34.8 | gf | 1.86 | mm | OK | -- | 18:10 | 2025-03-01 | 1.595
1898 | 34.6 | gf | 1.855 | mm | OK | -- | 18:10 | 2025-03-01 | 1.59
1899 | 34.7 | gf | 1.855 | mm | OK | -- | 18:10 | 2025-03-01 | 1.59
1900 | 34.6 | gf | 1.855 | mm | OK | -- | 18:10 | 2025-03-01 | 1.59
1901 | 34.7 | gf | 1.85 | mm | OK | -- | 18:10 | 2025-03-01 | 1.585
1902 | 34.7 | gf | 1.85 | mm | OK | -- | 18:10 | 2025-03-01 | 1.585
1903 | 34.6 | gf | 1.845 | mm | OK | -- | 18:10 | 2025-03-01 | 1.58
1904 | 34.8 | gf | 1.845 | mm | OK | -- | 18:10 | 2025-03-01 | 1.58
1905 | 34.8 | gf | 1.84 | mm | OK | -- | 18:10 | 2025-03-01 | 1.575
1906 | 34.8 | gf | 1.84 | mm | OK | -- | 18:10 | 2025-03-01 | 1.575
1907 | 34.7 | gf | 1.835 | mm | OK | -- | 18:10 | 2025-03-01 | 1.57
1908 | 34.6 | gf | 1.83 | mm | OK | -- | 18:10 | 2025-03-01 | 1.565
1909 | 34.8 | gf | 1.83 | mm | OK | -- | 18:10 | 2025-03-01 | 1.565
1910 | 35 | gf | 1.83 | mm | OK | -- | 18:10 | 2025-03-01 | 1.565
1911 | 34.9 | gf | 1.825 | mm | OK | -- | 18:10 | 2025-03-01 | 1.56
1912 | 34.9 | gf | 1.825 | mm | OK | -- | 18:10 | 2025-03-01 | 1.56
1913 | 35 | gf | 1.825 | mm | OK | -- | 18:10 | 2025-03-01 | 1.56
1914 | 34.9 | gf | 1.825 | mm | OK | -- | 18:10 | 2025-03-01 | 1.56
1915 | 34.9 | gf | 1.82 | mm | OK | -- | 18:10 | 2025-03-01 | 1.555
1916 | 35 | gf | 1.82 | mm | OK | -- | 18:10 | 2025-03-01 | 1.555
1917 | 34.9 | gf | 1.82 | mm | OK | -- | 18:10 | 2025-03-01 | 1.555
1918 | 34.9 | gf | 1.82 | mm | OK | -- | 18:10 | 2025-03-01 | 1.555
1919 | 34.8 | gf | 1.82 | mm | OK | -- | 18:10 | 2025-03-01 | 1.555
1920 | 34.8 | gf | 1.815 | mm | OK | -- | 18:10 | 2025-03-01 | 1.55
1921 | 34.8 | gf | 1.815 | mm | OK | -- | 18:10 | 2025-03-01 | 1.55
1922 | 34.7 | gf | 1.815 | mm | OK | -- | 18:10 | 2025-03-01 | 1.55
1923 | 34.7 | gf | 1.815 | mm | OK | -- | 18:10 | 2025-03-01 | 1.55
1924 | 34.7 | gf | 1.81 | mm | OK | -- | 18:10 | 2025-03-01 | 1.545
1925 | 34.8 | gf | 1.81 | mm | OK | -- | 18:10 | 2025-03-01 | 1.545
1926 | 34.8 | gf | 1.81 | mm | OK | -- | 18:10 | 2025-03-01 | 1.545
1927 | 34.8 | gf | 1.81 | mm | OK | -- | 18:10 | 2025-03-01 | 1.545
1928 | 34.7 | gf | 1.81 | mm | OK | -- | 18:10 | 2025-03-01 | 1.545
1929 | 34.7 | gf | 1.81 | mm | OK | -- | 18:10 | 2025-03-01 | 1.545
1930 | 34.7 | gf | 1.81 | mm | OK | -- | 18:10 | 2025-03-01 | 1.545
1931 | 34.7 | gf | 1.805 | mm | OK | -- | 18:10 | 2025-03-01 | 1.54
1932 | 34.7 | gf | 1.805 | mm | OK | -- | 18:10 | 2025-03-01 | 1.54
1933 | 34.6 | gf | 1.805 | mm | OK | -- | 18:10 | 2025-03-01 | 1.54
1934 | 34.7 | gf | 1.805 | mm | OK | -- | 18:10 | 2025-03-01 | 1.54
1935 | 34.7 | gf | 1.805 | mm | OK | -- | 18:10 | 2025-03-01 | 1.54
1936 | 34.8 | gf | 1.805 | mm | OK | -- | 18:10 | 2025-03-01 | 1.54
1937 | 34.9 | gf | 1.805 | mm | OK | -- | 18:10 | 2025-03-01 | 1.54
1938 | 34.8 | gf | 1.805 | mm | OK | -- | 18:10 | 2025-03-01 | 1.54
1939 | 34.7 | gf | 1.805 | mm | OK | -- | 18:10 | 2025-03-01 | 1.54
1940 | 34.7 | gf | 1.8 | mm | OK | -- | 18:10 | 2025-03-01 | 1.535
1941 | 34.4 | gf | 1.8 | mm | OK | -- | 18:10 | 2025-03-01 | 1.535
1942 | 34.3 | gf | 1.8 | mm | OK | -- | 18:10 | 2025-03-01 | 1.535
1943 | 34.2 | gf | 1.795 | mm | OK | -- | 18:10 | 2025-03-01 | 1.53
1944 | 34 | gf | 1.785 | mm | OK | -- | 18:10 | 2025-03-01 | 1.52
1945 | 34.2 | gf | 1.78 | mm | OK | -- | 18:10 | 2025-03-01 | 1.515
1946 | 34.3 | gf | 1.775 | mm | OK | -- | 18:10 | 2025-03-01 | 1.51
1947 | 34.2 | gf | 1.765 | mm | OK | -- | 18:10 | 2025-03-01 | 1.5
1948 | 34.3 | gf | 1.76 | mm | OK | -- | 18:10 | 2025-03-01 | 1.495
1949 | 34.1 | gf | 1.76 | mm | OK | -- | 18:10 | 2025-03-01 | 1.495
1950 | 34.1 | gf | 1.755 | mm | OK | -- | 18:10 | 2025-03-01 | 1.49
1951 | 34 | gf | 1.75 | mm | OK | -- | 18:10 | 2025-03-01 | 1.485
1952 | 33.8 | gf | 1.75 | mm | OK | -- | 18:10 | 2025-03-01 | 1.485
1953 | 33.7 | gf | 1.745 | mm | OK | -- | 18:10 | 2025-03-01 | 1.48
1954 | 33.6 | gf | 1.73 | mm | OK | -- | 18:10 | 2025-03-01 | 1.465
1955 | 33.7 | gf | 1.72 | mm | OK | -- | 18:10 | 2025-03-01 | 1.455
1956 | 33.7 | gf | 1.715 | mm | OK | -- | 18:10 | 2025-03-01 | 1.45
1957 | 33.7 | gf | 1.71 | mm | OK | -- | 18:10 | 2025-03-01 | 1.445
1958 | 33.6 | gf | 1.7 | mm | OK | -- | 18:10 | 2025-03-01 | 1.435
1959 | 33.6 | gf | 1.69 | mm | OK | -- | 18:10 | 2025-03-01 | 1.425
1960 | 33.9 | gf | 1.685 | mm | OK | -- | 18:10 | 2025-03-01 | 1.42
1961 | 33.5 | gf | 1.675 | mm | OK | -- | 18:10 | 2025-03-01 | 1.41
1962 | 33.5 | gf | 1.67 | mm | OK | -- | 18:10 | 2025-03-01 | 1.405
1963 | 33.6 | gf | 1.66 | mm | OK | -- | 18:10 | 2025-03-01 | 1.395
1964 | 33.6 | gf | 1.655 | mm | OK | -- | 18:10 | 2025-03-01 | 1.39
1965 | 33.5 | gf | 1.645 | mm | OK | -- | 18:10 | 2025-03-01 | 1.38
1966 | 33.8 | gf | 1.64 | mm | OK | -- | 18:10 | 2025-03-01 | 1.375
1967 | 33.8 | gf | 1.635 | mm | OK | -- | 18:10 | 2025-03-01 | 1.37
1968 | 33.7 | gf | 1.635 | mm | OK | -- | 18:10 | 2025-03-01 | 1.37
1969 | 33.4 | gf | 1.635 | mm | OK | -- | 18:10 | 2025-03-01 | 1.37
1970 | 33.4 | gf | 1.63 | mm | OK | -- | 18:10 | 2025-03-01 | 1.365
1971 | 33.6 | gf | 1.63 | mm | OK | -- | 18:10 | 2025-03-01 | 1.365
1972 | 33.6 | gf | 1.625 | mm | OK | -- | 18:10 | 2025-03-01 | 1.36
1973 | 33.5 | gf | 1.62 | mm | OK | -- | 18:10 | 2025-03-01 | 1.355
1974 | 33.4 | gf | 1.62 | mm | OK | -- | 18:10 | 2025-03-01 | 1.355
1975 | 33.3 | gf | 1.615 | mm | OK | -- | 18:10 | 2025-03-01 | 1.35
1976 | 33.2 | gf | 1.61 | mm | OK | -- | 18:10 | 2025-03-01 | 1.345
1977 | 33.4 | gf | 1.605 | mm | OK | -- | 18:10 | 2025-03-01 | 1.34
1978 | 33.4 | gf | 1.6 | mm | OK | -- | 18:10 | 2025-03-01 | 1.335
1979 | 33.4 | gf | 1.595 | mm | OK | -- | 18:10 | 2025-03-01 | 1.33
1980 | 33.3 | gf | 1.59 | mm | OK | -- | 18:10 | 2025-03-01 | 1.325
1981 | 33.3 | gf | 1.585 | mm | OK | -- | 18:10 | 2025-03-01 | 1.32
1982 | 33.3 | gf | 1.58 | mm | OK | -- | 18:10 | 2025-03-01 | 1.315
1983 | 33.2 | gf | 1.575 | mm | OK | -- | 18:10 | 2025-03-01 | 1.31
1984 | 33.4 | gf | 1.565 | mm | OK | -- | 18:10 | 2025-03-01 | 1.3
1985 | 33.4 | gf | 1.555 | mm | OK | -- | 18:10 | 2025-03-01 | 1.29
1986 | 33.2 | gf | 1.55 | mm | OK | -- | 18:10 | 2025-03-01 | 1.285
1987 | 33.3 | gf | 1.545 | mm | OK | -- | 18:10 | 2025-03-01 | 1.28
1988 | 33.3 | gf | 1.54 | mm | OK | -- | 18:10 | 2025-03-01 | 1.275
1989 | 33.2 | gf | 1.535 | mm | OK | -- | 18:10 | 2025-03-01 | 1.27
1990 | 33.2 | gf | 1.535 | mm | OK | -- | 18:10 | 2025-03-01 | 1.27
1991 | 33.2 | gf | 1.53 | mm | OK | -- | 18:10 | 2025-03-01 | 1.265
1992 | 33 | gf | 1.525 | mm | OK | -- | 18:10 | 2025-03-01 | 1.26
1993 | 32.9 | gf | 1.52 | mm | OK | -- | 18:10 | 2025-03-01 | 1.255
1994 | 32.9 | gf | 1.51 | mm | OK | -- | 18:10 | 2025-03-01 | 1.245
1995 | 33 | gf | 1.505 | mm | OK | -- | 18:10 | 2025-03-01 | 1.24
1996 | 32.9 | gf | 1.505 | mm | OK | -- | 18:10 | 2025-03-01 | 1.24
1997 | 32.9 | gf | 1.495 | mm | OK | -- | 18:10 | 2025-03-01 | 1.23
1998 | 33.2 | gf | 1.49 | mm | OK | -- | 18:10 | 2025-03-01 | 1.225
1999 | 33.3 | gf | 1.485 | mm | OK | -- | 18:10 | 2025-03-01 | 1.22
2000 | 33.4 | gf | 1.485 | mm | OK | -- | 18:10 | 2025-03-01 | 1.22
2001 | 33.4 | gf | 1.48 | mm | OK | -- | 18:10 | 2025-03-01 | 1.215
2002 | 33.3 | gf | 1.48 | mm | OK | -- | 18:10 | 2025-03-01 | 1.215
2003 | 33.3 | gf | 1.475 | mm | OK | -- | 18:10 | 2025-03-01 | 1.21
2004 | 33.5 | gf | 1.475 | mm | OK | -- | 18:10 | 2025-03-01 | 1.21
2005 | 33.4 | gf | 1.475 | mm | OK | -- | 18:10 | 2025-03-01 | 1.21
2006 | 33.3 | gf | 1.47 | mm | OK | -- | 18:10 | 2025-03-01 | 1.205
2007 | 33.3 | gf | 1.47 | mm | OK | -- | 18:10 | 2025-03-01 | 1.205
2008 | 33.4 | gf | 1.465 | mm | OK | -- | 18:10 | 2025-03-01 | 1.2
2009 | 33.3 | gf | 1.465 | mm | OK | -- | 18:10 | 2025-03-01 | 1.2
2010 | 33.1 | gf | 1.46 | mm | OK | -- | 18:10 | 2025-03-01 | 1.195
2011 | 33.2 | gf | 1.46 | mm | OK | -- | 18:10 | 2025-03-01 | 1.195
2012 | 33.1 | gf | 1.455 | mm | OK | -- | 18:10 | 2025-03-01 | 1.19
2013 | 32.8 | gf | 1.45 | mm | OK | -- | 18:10 | 2025-03-01 | 1.185
2014 | 32.5 | gf | 1.44 | mm | OK | -- | 18:10 | 2025-03-01 | 1.175
2015 | 32.3 | gf | 1.435 | mm | OK | -- | 18:10 | 2025-03-01 | 1.17
2016 | 32.3 | gf | 1.43 | mm | OK | -- | 18:10 | 2025-03-01 | 1.165
2017 | 32.5 | gf | 1.425 | mm | OK | -- | 18:10 | 2025-03-01 | 1.16
2018 | 32.6 | gf | 1.425 | mm | OK | -- | 18:10 | 2025-03-01 | 1.16
2019 | 32.5 | gf | 1.42 | mm | OK | -- | 18:10 | 2025-03-01 | 1.155
2020 | 32.4 | gf | 1.415 | mm | OK | -- | 18:10 | 2025-03-01 | 1.15
2021 | 32.3 | gf | 1.415 | mm | OK | -- | 18:10 | 2025-03-01 | 1.15
2022 | 32.3 | gf | 1.41 | mm | OK | -- | 18:10 | 2025-03-01 | 1.145
2023 | 32.2 | gf | 1.41 | mm | OK | -- | 18:10 | 2025-03-01 | 1.145
2024 | 32.2 | gf | 1.4 | mm | OK | -- | 18:10 | 2025-03-01 | 1.135
2025 | 32.2 | gf | 1.395 | mm | OK | -- | 18:10 | 2025-03-01 | 1.13
2026 | 32.1 | gf | 1.39 | mm | OK | -- | 18:10 | 2025-03-01 | 1.125
2027 | 32.1 | gf | 1.39 | mm | OK | -- | 18:10 | 2025-03-01 | 1.125
2028 | 32 | gf | 1.385 | mm | OK | -- | 18:10 | 2025-03-01 | 1.12
2029 | 32 | gf | 1.375 | mm | OK | -- | 18:10 | 2025-03-01 | 1.11
2030 | 31.9 | gf | 1.37 | mm | OK | -- | 18:10 | 2025-03-01 | 1.105
2031 | 31.9 | gf | 1.365 | mm | OK | -- | 18:10 | 2025-03-01 | 1.1
2032 | 32 | gf | 1.36 | mm | OK | -- | 18:10 | 2025-03-01 | 1.095
2033 | 32 | gf | 1.355 | mm | OK | -- | 18:10 | 2025-03-01 | 1.09
2034 | 31.9 | gf | 1.35 | mm | OK | -- | 18:10 | 2025-03-01 | 1.085
2035 | 32.1 | gf | 1.345 | mm | OK | -- | 18:10 | 2025-03-01 | 1.08
2036 | 32.1 | gf | 1.345 | mm | OK | -- | 18:10 | 2025-03-01 | 1.08
2037 | 32.1 | gf | 1.345 | mm | OK | -- | 18:10 | 2025-03-01 | 1.08
2038 | 32.1 | gf | 1.34 | mm | OK | -- | 18:10 | 2025-03-01 | 1.075
2039 | 31.8 | gf | 1.34 | mm | OK | -- | 18:10 | 2025-03-01 | 1.075
2040 | 31.7 | gf | 1.34 | mm | OK | -- | 18:10 | 2025-03-01 | 1.075
2041 | 31.9 | gf | 1.335 | mm | OK | -- | 18:10 | 2025-03-01 | 1.07
2042 | 31.9 | gf | 1.335 | mm | OK | -- | 18:10 | 2025-03-01 | 1.07
2043 | 32 | gf | 1.33 | mm | OK | -- | 18:10 | 2025-03-01 | 1.065
2044 | 31.9 | gf | 1.325 | mm | OK | -- | 18:10 | 2025-03-01 | 1.06
2045 | 32 | gf | 1.325 | mm | OK | -- | 18:10 | 2025-03-01 | 1.06
2046 | 32.1 | gf | 1.32 | mm | OK | -- | 18:10 | 2025-03-01 | 1.055
2047 | 32.1 | gf | 1.315 | mm | OK | -- | 18:10 | 2025-03-01 | 1.05
2048 | 32.1 | gf | 1.305 | mm | OK | -- | 18:10 | 2025-03-01 | 1.04
2049 | 32 | gf | 1.3 | mm | OK | -- | 18:11 | 2025-03-01 | 1.035
2050 | 31.5 | gf | 1.295 | mm | OK | -- | 18:11 | 2025-03-01 | 1.03
2051 | 31.6 | gf | 1.29 | mm | OK | -- | 18:11 | 2025-03-01 | 1.025
2052 | 31.3 | gf | 1.28 | mm | OK | -- | 18:11 | 2025-03-01 | 1.015
2053 | 31.3 | gf | 1.275 | mm | OK | -- | 18:11 | 2025-03-01 | 1.01
2054 | 31.5 | gf | 1.27 | mm | OK | -- | 18:11 | 2025-03-01 | 1.005
2055 | 31.5 | gf | 1.265 | mm | OK | -- | 18:11 | 2025-03-01 | 1
2056 | 31.4 | gf | 1.26 | mm | OK | -- | 18:11 | 2025-03-01 | 0.995
2057 | 31.3 | gf | 1.255 | mm | OK | -- | 18:11 | 2025-03-01 | 0.99
2058 | 31.3 | gf | 1.25 | mm | OK | -- | 18:11 | 2025-03-01 | 0.985
2059 | 31.2 | gf | 1.24 | mm | OK | -- | 18:11 | 2025-03-01 | 0.975
2060 | 31.3 | gf | 1.235 | mm | OK | -- | 18:11 | 2025-03-01 | 0.97
2061 | 31.1 | gf | 1.225 | mm | OK | -- | 18:11 | 2025-03-01 | 0.96
2062 | 31.1 | gf | 1.215 | mm | OK | -- | 18:11 | 2025-03-01 | 0.95
2063 | 31 | gf | 1.21 | mm | OK | -- | 18:11 | 2025-03-01 | 0.945
2064 | 31 | gf | 1.205 | mm | OK | -- | 18:11 | 2025-03-01 | 0.94
2065 | 31 | gf | 1.205 | mm | OK | -- | 18:11 | 2025-03-01 | 0.94
2066 | 30.9 | gf | 1.2 | mm | OK | -- | 18:11 | 2025-03-01 | 0.935
2067 | 31.1 | gf | 1.195 | mm | OK | -- | 18:11 | 2025-03-01 | 0.93
2068 | 31.1 | gf | 1.195 | mm | OK | -- | 18:11 | 2025-03-01 | 0.93
2069 | 31.1 | gf | 1.19 | mm | OK | -- | 18:11 | 2025-03-01 | 0.925
2070 | 31.2 | gf | 1.19 | mm | OK | -- | 18:11 | 2025-03-01 | 0.925
2071 | 31.2 | gf | 1.185 | mm | OK | -- | 18:11 | 2025-03-01 | 0.92
2072 | 31.1 | gf | 1.185 | mm | OK | -- | 18:11 | 2025-03-01 | 0.92
2073 | 31 | gf | 1.18 | mm | OK | -- | 18:11 | 2025-03-01 | 0.915
2074 | 31.1 | gf | 1.175 | mm | OK | -- | 18:11 | 2025-03-01 | 0.91
2075 | 31 | gf | 1.175 | mm | OK | -- | 18:11 | 2025-03-01 | 0.91
2076 | 31.1 | gf | 1.17 | mm | OK | -- | 18:11 | 2025-03-01 | 0.905
2077 | 31 | gf | 1.17 | mm | OK | -- | 18:11 | 2025-03-01 | 0.905
2078 | 30.8 | gf | 1.165 | mm | OK | -- | 18:11 | 2025-03-01 | 0.9
2079 | 30.9 | gf | 1.16 | mm | OK | -- | 18:11 | 2025-03-01 | 0.895
2080 | 31 | gf | 1.155 | mm | OK | -- | 18:11 | 2025-03-01 | 0.89
2081 | 31.2 | gf | 1.15 | mm | OK | -- | 18:11 | 2025-03-01 | 0.885
2082 | 31 | gf | 1.15 | mm | OK | -- | 18:11 | 2025-03-01 | 0.885
2083 | 31 | gf | 1.145 | mm | OK | -- | 18:11 | 2025-03-01 | 0.88
2084 | 31 | gf | 1.14 | mm | OK | -- | 18:11 | 2025-03-01 | 0.875
2085 | 30.9 | gf | 1.135 | mm | OK | -- | 18:11 | 2025-03-01 | 0.87
2086 | 31.1 | gf | 1.135 | mm | OK | -- | 18:11 | 2025-03-01 | 0.87
2087 | 30.9 | gf | 1.13 | mm | OK | -- | 18:11 | 2025-03-01 | 0.865
2088 | 30.7 | gf | 1.13 | mm | OK | -- | 18:11 | 2025-03-01 | 0.865
2089 | 30.6 | gf | 1.125 | mm | OK | -- | 18:11 | 2025-03-01 | 0.86
2090 | 30.3 | gf | 1.12 | mm | OK | -- | 18:11 | 2025-03-01 | 0.855
2091 | 30.5 | gf | 1.115 | mm | OK | -- | 18:11 | 2025-03-01 | 0.85
2092 | 30.7 | gf | 1.11 | mm | OK | -- | 18:11 | 2025-03-01 | 0.845
2093 | 30.7 | gf | 1.105 | mm | OK | -- | 18:11 | 2025-03-01 | 0.84
2094 | 30.8 | gf | 1.105 | mm | OK | -- | 18:11 | 2025-03-01 | 0.84
2095 | 30.6 | gf | 1.1 | mm | OK | -- | 18:11 | 2025-03-01 | 0.835
2096 | 30.8 | gf | 1.1 | mm | OK | -- | 18:11 | 2025-03-01 | 0.835
2097 | 30.7 | gf | 1.095 | mm | OK | -- | 18:11 | 2025-03-01 | 0.83
2098 | 30.7 | gf | 1.095 | mm | OK | -- | 18:11 | 2025-03-01 | 0.83
2099 | 30.7 | gf | 1.095 | mm | OK | -- | 18:11 | 2025-03-01 | 0.83
2100 | 30.6 | gf | 1.09 | mm | OK | -- | 18:11 | 2025-03-01 | 0.825
2101 | 30.5 | gf | 1.09 | mm | OK | -- | 18:11 | 2025-03-01 | 0.825
2102 | 30.4 | gf | 1.09 | mm | OK | -- | 18:11 | 2025-03-01 | 0.825
2103 | 30.3 | gf | 1.085 | mm | OK | -- | 18:11 | 2025-03-01 | 0.82
2104 | 30.2 | gf | 1.085 | mm | OK | -- | 18:11 | 2025-03-01 | 0.82
2105 | 30.4 | gf | 1.08 | mm | OK | -- | 18:11 | 2025-03-01 | 0.815
2106 | 30.5 | gf | 1.075 | mm | OK | -- | 18:11 | 2025-03-01 | 0.81
2107 | 30.7 | gf | 1.07 | mm | OK | -- | 18:11 | 2025-03-01 | 0.805
2108 | 30.8 | gf | 1.065 | mm | OK | -- | 18:11 | 2025-03-01 | 0.8
2109 | 30.7 | gf | 1.06 | mm | OK | -- | 18:11 | 2025-03-01 | 0.795
2110 | 30.7 | gf | 1.055 | mm | OK | -- | 18:11 | 2025-03-01 | 0.79
2111 | 30.7 | gf | 1.05 | mm | OK | -- | 18:11 | 2025-03-01 | 0.785
2112 | 30.5 | gf | 1.045 | mm | OK | -- | 18:11 | 2025-03-01 | 0.78
2113 | 30.2 | gf | 1.04 | mm | OK | -- | 18:11 | 2025-03-01 | 0.775
2114 | 30.6 | gf | 1.035 | mm | OK | -- | 18:11 | 2025-03-01 | 0.77
2115 | 30.6 | gf | 1.03 | mm | OK | -- | 18:11 | 2025-03-01 | 0.765
2116 | 30.5 | gf | 1.025 | mm | OK | -- | 18:11 | 2025-03-01 | 0.76
2117 | 30.4 | gf | 1.025 | mm | OK | -- | 18:11 | 2025-03-01 | 0.76
2118 | 30.2 | gf | 1.02 | mm | OK | -- | 18:11 | 2025-03-01 | 0.755
2119 | 30.3 | gf | 1.015 | mm | OK | -- | 18:11 | 2025-03-01 | 0.75
2120 | 30.4 | gf | 1.015 | mm | OK | -- | 18:11 | 2025-03-01 | 0.75
2121 | 30.3 | gf | 1.01 | mm | OK | -- | 18:11 | 2025-03-01 | 0.745
2122 | 30.2 | gf | 1.005 | mm | OK | -- | 18:11 | 2025-03-01 | 0.74
2123 | 30.3 | gf | 1 | mm | OK | -- | 18:11 | 2025-03-01 | 0.735
2124 | 30.4 | gf | 1 | mm | OK | -- | 18:11 | 2025-03-01 | 0.735
2125 | 29.7 | gf | 0.995 | mm | OK | -- | 18:11 | 2025-03-01 | 0.73
2126 | 29.6 | gf | 0.985 | mm | OK | -- | 18:11 | 2025-03-01 | 0.72
2127 | 29.9 | gf | 0.98 | mm | OK | -- | 18:11 | 2025-03-01 | 0.715
2128 | 30 | gf | 0.98 | mm | OK | -- | 18:11 | 2025-03-01 | 0.715
2129 | 29.9 | gf | 0.98 | mm | OK | -- | 18:11 | 2025-03-01 | 0.715
2130 | 29.5 | gf | 0.975 | mm | OK | -- | 18:11 | 2025-03-01 | 0.71
2131 | 29.6 | gf | 0.965 | mm | OK | -- | 18:11 | 2025-03-01 | 0.7
2132 | 29.8 | gf | 0.96 | mm | OK | -- | 18:11 | 2025-03-01 | 0.695
2133 | 29.6 | gf | 0.96 | mm | OK | -- | 18:11 | 2025-03-01 | 0.695
2134 | 29.6 | gf | 0.955 | mm | OK | -- | 18:11 | 2025-03-01 | 0.69
2135 | 29.6 | gf | 0.95 | mm | OK | -- | 18:11 | 2025-03-01 | 0.685
2136 | 29.7 | gf | 0.945 | mm | OK | -- | 18:11 | 2025-03-01 | 0.68
2137 | 29.5 | gf | 0.94 | mm | OK | -- | 18:11 | 2025-03-01 | 0.675
2138 | 29.6 | gf | 0.93 | mm | OK | -- | 18:11 | 2025-03-01 | 0.665
2139 | 29.5 | gf | 0.92 | mm | OK | -- | 18:11 | 2025-03-01 | 0.655
2140 | 29.4 | gf | 0.91 | mm | OK | -- | 18:11 | 2025-03-01 | 0.645
2141 | 29.5 | gf | 0.9 | mm | OK | -- | 18:11 | 2025-03-01 | 0.635
2142 | 29.2 | gf | 0.89 | mm | OK | -- | 18:11 | 2025-03-01 | 0.625
2143 | 29.4 | gf | 0.88 | mm | OK | -- | 18:11 | 2025-03-01 | 0.615
2144 | 29.5 | gf | 0.87 | mm | OK | -- | 18:11 | 2025-03-01 | 0.605
2145 | 29.4 | gf | 0.865 | mm | OK | -- | 18:11 | 2025-03-01 | 0.6
2146 | 29.4 | gf | 0.86 | mm | OK | -- | 18:11 | 2025-03-01 | 0.595
2147 | 29.2 | gf | 0.855 | mm | OK | -- | 18:11 | 2025-03-01 | 0.59
2148 | 29 | gf | 0.85 | mm | OK | -- | 18:11 | 2025-03-01 | 0.585
2149 | 28.9 | gf | 0.85 | mm | OK | -- | 18:11 | 2025-03-01 | 0.585
2150 | 28.9 | gf | 0.845 | mm | OK | -- | 18:11 | 2025-03-01 | 0.58
2151 | 28.9 | gf | 0.84 | mm | OK | -- | 18:11 | 2025-03-01 | 0.575
2152 | 29 | gf | 0.835 | mm | OK | -- | 18:11 | 2025-03-01 | 0.57
2153 | 28.9 | gf | 0.83 | mm | OK | -- | 18:11 | 2025-03-01 | 0.565
2154 | 28.9 | gf | 0.825 | mm | OK | -- | 18:11 | 2025-03-01 | 0.56
2155 | 29 | gf | 0.82 | mm | OK | -- | 18:11 | 2025-03-01 | 0.555
2156 | 29 | gf | 0.815 | mm | OK | -- | 18:11 | 2025-03-01 | 0.55
2157 | 29 | gf | 0.81 | mm | OK | -- | 18:11 | 2025-03-01 | 0.545
2158 | 29 | gf | 0.81 | mm | OK | -- | 18:11 | 2025-03-01 | 0.545
2159 | 28.9 | gf | 0.805 | mm | OK | -- | 18:11 | 2025-03-01 | 0.54
2160 | 28.9 | gf | 0.805 | mm | OK | -- | 18:11 | 2025-03-01 | 0.54
2161 | 28.8 | gf | 0.8 | mm | OK | -- | 18:11 | 2025-03-01 | 0.535
2162 | 28.8 | gf | 0.8 | mm | OK | -- | 18:11 | 2025-03-01 | 0.535
2163 | 28.7 | gf | 0.795 | mm | OK | -- | 18:11 | 2025-03-01 | 0.53
2164 | 29 | gf | 0.79 | mm | OK | -- | 18:11 | 2025-03-01 | 0.525
2165 | 29 | gf | 0.79 | mm | OK | -- | 18:11 | 2025-03-01 | 0.525
2166 | 28.8 | gf | 0.785 | mm | OK | -- | 18:11 | 2025-03-01 | 0.52
2167 | 28.7 | gf | 0.785 | mm | OK | -- | 18:11 | 2025-03-01 | 0.52
2168 | 28.6 | gf | 0.775 | mm | OK | -- | 18:11 | 2025-03-01 | 0.51
2169 | 28.8 | gf | 0.77 | mm | OK | -- | 18:11 | 2025-03-01 | 0.505
2170 | 28.9 | gf | 0.765 | mm | OK | -- | 18:11 | 2025-03-01 | 0.5
2171 | 28.9 | gf | 0.76 | mm | OK | -- | 18:11 | 2025-03-01 | 0.495
2172 | 28.8 | gf | 0.755 | mm | OK | -- | 18:11 | 2025-03-01 | 0.49
2173 | 28.8 | gf | 0.75 | mm | OK | -- | 18:11 | 2025-03-01 | 0.485
2174 | 28.7 | gf | 0.745 | mm | OK | -- | 18:11 | 2025-03-01 | 0.48
2175 | 28.7 | gf | 0.74 | mm | OK | -- | 18:11 | 2025-03-01 | 0.475
2176 | 28.6 | gf | 0.74 | mm | OK | -- | 18:11 | 2025-03-01 | 0.475
2177 | 28.6 | gf | 0.735 | mm | OK | -- | 18:11 | 2025-03-01 | 0.47
2178 | 28.6 | gf | 0.73 | mm | OK | -- | 18:11 | 2025-03-01 | 0.465
2179 | 28.5 | gf | 0.725 | mm | OK | -- | 18:11 | 2025-03-01 | 0.46
2180 | 28.6 | gf | 0.72 | mm | OK | -- | 18:11 | 2025-03-01 | 0.455
2181 | 28.5 | gf | 0.715 | mm | OK | -- | 18:11 | 2025-03-01 | 0.45
2182 | 28.5 | gf | 0.71 | mm | OK | -- | 18:11 | 2025-03-01 | 0.445
2183 | 28.6 | gf | 0.705 | mm | OK | -- | 18:11 | 2025-03-01 | 0.44
2184 | 28.5 | gf | 0.705 | mm | OK | -- | 18:11 | 2025-03-01 | 0.44
2185 | 28.3 | gf | 0.7 | mm | OK | -- | 18:11 | 2025-03-01 | 0.435
2186 | 28.3 | gf | 0.695 | mm | OK | -- | 18:11 | 2025-03-01 | 0.43
2187 | 28.3 | gf | 0.69 | mm | OK | -- | 18:11 | 2025-03-01 | 0.425
2188 | 28.3 | gf | 0.69 | mm | OK | -- | 18:11 | 2025-03-01 | 0.425
2189 | 28.2 | gf | 0.685 | mm | OK | -- | 18:11 | 2025-03-01 | 0.42
2190 | 28.1 | gf | 0.68 | mm | OK | -- | 18:11 | 2025-03-01 | 0.415
2191 | 28.1 | gf | 0.68 | mm | OK | -- | 18:11 | 2025-03-01 | 0.415
2192 | 28.2 | gf | 0.675 | mm | OK | -- | 18:11 | 2025-03-01 | 0.41
2193 | 28.1 | gf | 0.675 | mm | OK | -- | 18:11 | 2025-03-01 | 0.41
2194 | 28 | gf | 0.67 | mm | OK | -- | 18:11 | 2025-03-01 | 0.405
2195 | 27.9 | gf | 0.665 | mm | OK | -- | 18:11 | 2025-03-01 | 0.4
2196 | 28 | gf | 0.66 | mm | OK | -- | 18:11 | 2025-03-01 | 0.395
2197 | 28 | gf | 0.66 | mm | OK | -- | 18:11 | 2025-03-01 | 0.395
2198 | 28.1 | gf | 0.655 | mm | OK | -- | 18:11 | 2025-03-01 | 0.39
2199 | 28 | gf | 0.65 | mm | OK | -- | 18:11 | 2025-03-01 | 0.385
2200 | 28.1 | gf | 0.65 | mm | OK | -- | 18:11 | 2025-03-01 | 0.385
2201 | 27.9 | gf | 0.645 | mm | OK | -- | 18:11 | 2025-03-01 | 0.38
2202 | 27.9 | gf | 0.645 | mm | OK | -- | 18:11 | 2025-03-01 | 0.38
2203 | 27.9 | gf | 0.64 | mm | OK | -- | 18:11 | 2025-03-01 | 0.375
2204 | 27.9 | gf | 0.635 | mm | OK | -- | 18:11 | 2025-03-01 | 0.37
2205 | 27.7 | gf | 0.635 | mm | OK | -- | 18:11 | 2025-03-01 | 0.37
2206 | 27.8 | gf | 0.63 | mm | OK | -- | 18:11 | 2025-03-01 | 0.365
2207 | 28 | gf | 0.625 | mm | OK | -- | 18:11 | 2025-03-01 | 0.36
2208 | 28.1 | gf | 0.62 | mm | OK | -- | 18:11 | 2025-03-01 | 0.355
2209 | 28 | gf | 0.62 | mm | OK | -- | 18:11 | 2025-03-01 | 0.355
2210 | 27.8 | gf | 0.615 | mm | OK | -- | 18:11 | 2025-03-01 | 0.35
2211 | 27.7 | gf | 0.615 | mm | OK | -- | 18:11 | 2025-03-01 | 0.35
2212 | 27.7 | gf | 0.61 | mm | OK | -- | 18:11 | 2025-03-01 | 0.345
2213 | 27.7 | gf | 0.605 | mm | OK | -- | 18:11 | 2025-03-01 | 0.34
2214 | 27.7 | gf | 0.605 | mm | OK | -- | 18:11 | 2025-03-01 | 0.34
2215 | 27.8 | gf | 0.6 | mm | OK | -- | 18:11 | 2025-03-01 | 0.335
2216 | 27.7 | gf | 0.6 | mm | OK | -- | 18:11 | 2025-03-01 | 0.335
2217 | 27.6 | gf | 0.595 | mm | OK | -- | 18:11 | 2025-03-01 | 0.33
2218 | 27.5 | gf | 0.59 | mm | OK | -- | 18:11 | 2025-03-01 | 0.325
2219 | 27.6 | gf | 0.585 | mm | OK | -- | 18:11 | 2025-03-01 | 0.32
2220 | 27.5 | gf | 0.58 | mm | OK | -- | 18:11 | 2025-03-01 | 0.315
2221 | 27.4 | gf | 0.575 | mm | OK | -- | 18:11 | 2025-03-01 | 0.31
2222 | 27.4 | gf | 0.57 | mm | OK | -- | 18:11 | 2025-03-01 | 0.305
2223 | 27.4 | gf | 0.56 | mm | OK | -- | 18:11 | 2025-03-01 | 0.295
2224 | 27.3 | gf | 0.555 | mm | OK | -- | 18:11 | 2025-03-01 | 0.29
2225 | 27.3 | gf | 0.55 | mm | OK | -- | 18:11 | 2025-03-01 | 0.285
2226 | 27.4 | gf | 0.545 | mm | OK | -- | 18:11 | 2025-03-01 | 0.28
2227 | 27.2 | gf | 0.545 | mm | OK | -- | 18:11 | 2025-03-01 | 0.28
2228 | 27.2 | gf | 0.54 | mm | OK | -- | 18:11 | 2025-03-01 | 0.275
2229 | 27.2 | gf | 0.535 | mm | OK | -- | 18:11 | 2025-03-01 | 0.27
2230 | 26.8 | gf | 0.53 | mm | OK | -- | 18:11 | 2025-03-01 | 0.265
2231 | 27.3 | gf | 0.525 | mm | OK | -- | 18:11 | 2025-03-01 | 0.26
2232 | 27.2 | gf | 0.515 | mm | OK | -- | 18:11 | 2025-03-01 | 0.25
2233 | 26.8 | gf | 0.515 | mm | OK | -- | 18:11 | 2025-03-01 | 0.25
2234 | 27 | gf | 0.51 | mm | OK | -- | 18:11 | 2025-03-01 | 0.245
2235 | 27 | gf | 0.505 | mm | OK | -- | 18:11 | 2025-03-01 | 0.24
2236 | 26.9 | gf | 0.5 | mm | OK | -- | 18:11 | 2025-03-01 | 0.235
2237 | 26.9 | gf | 0.5 | mm | OK | -- | 18:11 | 2025-03-01 | 0.235
2238 | 26.7 | gf | 0.495 | mm | OK | -- | 18:11 | 2025-03-01 | 0.23
2239 | 27.1 | gf | 0.485 | mm | OK | -- | 18:11 | 2025-03-01 | 0.22
2240 | 27.1 | gf | 0.48 | mm | OK | -- | 18:11 | 2025-03-01 | 0.215
2241 | 27.1 | gf | 0.48 | mm | OK | -- | 18:11 | 2025-03-01 | 0.215
2242 | 27 | gf | 0.475 | mm | OK | -- | 18:11 | 2025-03-01 | 0.21
2243 | 26.9 | gf | 0.47 | mm | OK | -- | 18:11 | 2025-03-01 | 0.205
2244 | 26.8 | gf | 0.47 | mm | OK | -- | 18:11 | 2025-03-01 | 0.205
2245 | 26.9 | gf | 0.465 | mm | OK | -- | 18:11 | 2025-03-01 | 0.2
2246 | 26.9 | gf | 0.465 | mm | OK | -- | 18:11 | 2025-03-01 | 0.2
2247 | 26.6 | gf | 0.46 | mm | OK | -- | 18:11 | 2025-03-01 | 0.195
2248 | 26.7 | gf | 0.46 | mm | OK | -- | 18:11 | 2025-03-01 | 0.195
2249 | 26.7 | gf | 0.455 | mm | OK | -- | 18:11 | 2025-03-01 | 0.19
2250 | 26.5 | gf | 0.455 | mm | OK | -- | 18:11 | 2025-03-01 | 0.19
2251 | 26.5 | gf | 0.45 | mm | OK | -- | 18:11 | 2025-03-01 | 0.185
2252 | 26.5 | gf | 0.445 | mm | OK | -- | 18:11 | 2025-03-01 | 0.18
2253 | 26.5 | gf | 0.44 | mm | OK | -- | 18:11 | 2025-03-01 | 0.175
2254 | 26.5 | gf | 0.435 | mm | OK | -- | 18:11 | 2025-03-01 | 0.17
2255 | 26.4 | gf | 0.435 | mm | OK | -- | 18:11 | 2025-03-01 | 0.17
2256 | 26.1 | gf | 0.43 | mm | OK | -- | 18:11 | 2025-03-01 | 0.165
2257 | 26.4 | gf | 0.42 | mm | OK | -- | 18:11 | 2025-03-01 | 0.155
2258 | 26.5 | gf | 0.415 | mm | OK | -- | 18:11 | 2025-03-01 | 0.15
2259 | 26.4 | gf | 0.405 | mm | OK | -- | 18:11 | 2025-03-01 | 0.14
2260 | 26.2 | gf | 0.4 | mm | OK | -- | 18:11 | 2025-03-01 | 0.135
2261 | 26.5 | gf | 0.395 | mm | OK | -- | 18:11 | 2025-03-01 | 0.13
2262 | 26.5 | gf | 0.39 | mm | OK | -- | 18:11 | 2025-03-01 | 0.125
2263 | 26.5 | gf | 0.39 | mm | OK | -- | 18:11 | 2025-03-01 | 0.125
2264 | 26.3 | gf | 0.385 | mm | OK | -- | 18:11 | 2025-03-01 | 0.12
2265 | 26.2 | gf | 0.385 | mm | OK | -- | 18:11 | 2025-03-01 | 0.12
2266 | 25.7 | gf | 0.375 | mm | OK | -- | 18:11 | 2025-03-01 | 0.11
2267 | 26.2 | gf | 0.36 | mm | OK | -- | 18:11 | 2025-03-01 | 0.095
2268 | 26.4 | gf | 0.345 | mm | OK | -- | 18:11 | 2025-03-01 | 0.08
2269 | 26.4 | gf | 0.34 | mm | OK | -- | 18:11 | 2025-03-01 | 0.075
2270 | 26.3 | gf | 0.335 | mm | OK | -- | 18:11 | 2025-03-01 | 0.07
2271 | 26.3 | gf | 0.33 | mm | OK | -- | 18:11 | 2025-03-01 | 0.065
2272 | 26.1 | gf | 0.325 | mm | OK | -- | 18:11 | 2025-03-01 | 0.06
2273 | 26 | gf | 0.32 | mm | OK | -- | 18:11 | 2025-03-01 | 0.055
2274 | 26.1 | gf | 0.315 | mm | OK | -- | 18:11 | 2025-03-01 | 0.05
2275 | 25.9 | gf | 0.315 | mm | OK | -- | 18:11 | 2025-03-01 | 0.05
2276 | 25.4 | gf | 0.31 | mm | OK | -- | 18:11 | 2025-03-01 | 0.045
2277 | 25.3 | gf | 0.305 | mm | OK | -- | 18:11 | 2025-03-01 | 0.04
2278 | 23.4 | gf | 0.3 | mm | OK | -- | 18:11 | 2025-03-01 | 0.035
2279 | 17.9 | gf | 0.295 | mm | OK | -- | 18:11 | 2025-03-01 | 0.03
2280 | 13.1 | gf | 0.29 | mm | OK | -- | 18:11 | 2025-03-01 | 0.025
2281 | 8.6 | gf | 0.285 | mm | OK | -- | 18:11 | 2025-03-01 | 0.02
2282 | 5.8 | gf | 0.28 | mm | OK | -- | 18:11 | 2025-03-01 | 0.015
2283 | 2.6 | gf | 0.275 | mm | OK | -- | 18:11 | 2025-03-01 | 0.01
2284 | 0 | gf | 0.27 | mm | OK | -- | 18:11 | 2025-03-01 | 0.005
2285 | 0 | gf | 0.265 | mm | OK | -- | 18:11 | 2025-03-01 | 0
2286 | 0.1 | gf | 0.265 | mm | OK | -- | 18:11 | 2025-03-01 | 0
2287 | 0.1 | gf | 0.26 | mm | OK | -- | 18:11 | 2025-03-01 | -0.005
2288 | 0.1 | gf | 0.26 | mm | OK | -- | 18:11 | 2025-03-01 | -0.005
2289 | 0 | gf | 0.255 | mm | OK | -- | 18:11 | 2025-03-01 | -0.01
2290 | 0 | gf | 0.25 | mm | OK | -- | 18:11 | 2025-03-01 | -0.015
2291 | 0 | gf | 0.245 | mm | OK | -- | 18:11 | 2025-03-01 | -0.02
2292 | 0 | gf | 0.24 | mm | OK | -- | 18:11 | 2025-03-01 | -0.025
2293 | 0 | gf | 0.225 | mm | OK | -- | 18:11 | 2025-03-01 | -0.04
2294 | 0 | gf | 0.195 | mm | OK | -- | 18:11 | 2025-03-01 | -0.07
2295 | 0 | gf | 0.165 | mm | OK | -- | 18:11 | 2025-03-01 | -0.1
2296 | 0.1 | gf | 0.15 | mm | OK | -- | 18:11 | 2025-03-01 | -0.115
2297 | 0 | gf | 0.145 | mm | OK | -- | 18:11 | 2025-03-01 | -0.12
2298 | 0 | gf | 0.135 | mm | OK | -- | 18:11 | 2025-03-01 | -0.13
2299 | 0.1 | gf | 0.125 | mm | OK | -- | 18:11 | 2025-03-01 | -0.14
2300 | 0 | gf | 0.115 | mm | OK | -- | 18:11 | 2025-03-01 | -0.15
2301 | 0 | gf | 0.1 | mm | OK | -- | 18:11 | 2025-03-01 | -0.165
2302 | 0.1 | gf | 0.085 | mm | OK | -- | 18:11 | 2025-03-01 | -0.18
2303 | 0 | gf | 0.08 | mm | OK | -- | 18:11 | 2025-03-01 | -0.185
2304 | 0.1 | gf | 0.07 | mm | OK | -- | 18:11 | 2025-03-01 | -0.195
2305 | 0 | gf | 0.06 | mm | OK | -- | 18:11 | 2025-03-01 | -0.205
2306 | 0 | gf | 0.05 | mm | OK | -- | 18:11 | 2025-03-01 | -0.215
2307 | 0.1 | gf | 0.045 | mm | OK | -- | 18:11 | 2025-03-01 | -0.22
2308 | 0.1 | gf | 0.04 | mm | OK | -- | 18:11 | 2025-03-01 | -0.225
2309 | 0 | gf | 0.03 | mm | OK | -- | 18:11 | 2025-03-01 | -0.235
2310 | 0 | gf | 0.025 | mm | OK | -- | 18:11 | 2025-03-01 | -0.24
2311 | 0 | gf | 0.025 | mm | OK | -- | 18:11 | 2025-03-01 | -0.24
2312 | 0 | gf | 0.02 | mm | OK | -- | 18:11 | 2025-03-01 | -0.245
2313 | 0 | gf | 0.015 | mm | OK | -- | 18:11 | 2025-03-01 | -0.25
2314 | 0 | gf | 0.01 | mm | OK | -- | 18:11 | 2025-03-01 | -0.255
2315 | 0 | gf | 0.01 | mm | OK | -- | 18:11 | 2025-03-01 | -0.255
2316 | 0 | gf | 0.01 | mm | OK | -- | 18:11 | 2025-03-01 | -0.255
2317 | 0.1 | gf | 0.01 | mm | OK | -- | 18:11 | 2025-03-01 | -0.255
2318 | 0.1 | gf | 0.01 | mm | OK | -- | 18:11 | 2025-03-01 | -0.255
2319 | -0.5 | gf | 0.01 | mm | OK | -- | 18:11 | 2025-03-01 | -0.255
2320 | -0.2 | gf | 0.01 | mm | OK | -- | 18:11 | 2025-03-01 | -0.255
2321 | 0.2 | gf | 0.01 | mm | OK | -- | 18:11 | 2025-03-01 | -0.255
2322 | 0.1 | gf | 0.01 | mm | OK | -- | 18:11 | 2025-03-01 | -0.255
2323 | 0.1 | gf | 0.015 | mm | OK | -- | 18:11 | 2025-03-01 | -0.25
2324 | 0.1 | gf | 0.015 | mm | OK | -- | 18:11 | 2025-03-01 | -0.25
2325 | 0 | gf | 0.015 | mm | OK | -- | 18:11 | 2025-03-01 | -0.25
2326 | 0 | gf | 0.015 | mm | OK | -- | 18:11 | 2025-03-01 | -0.25
2327 | 0.1 | gf | 0.015 | mm | OK | -- | 18:11 | 2025-03-01 | -0.25
2328 | 0 | gf | 0.015 | mm | OK | -- | 18:11 | 2025-03-01 | -0.25
2329 | 0 | gf | 0.015 | mm | OK | -- | 18:11 | 2025-03-01 | -0.25
2330 | 0 | gf | 0.015 | mm | OK | -- | 18:11 | 2025-03-01 | -0.25
2331 | 0 | gf | 0.015 | mm | OK | -- | 18:11 | 2025-03-01 | -0.25
2332 | 0 | gf | 0.015 | mm | OK | -- | 18:11 | 2025-03-01 | -0.25
2333 | 0.1 | gf | 0.015 | mm | OK | -- | 18:11 | 2025-03-01 | -0.25
2334 | 0 | gf | 0.015 | mm | OK | -- | 18:11 | 2025-03-01 | -0.25
2335 | 0 | gf | 0.015 | mm | OK | -- | 18:11 | 2025-03-01 | -0.25
2336 | 0.1 | gf | 0.015 | mm | OK | -- | 18:11 | 2025-03-01 | -0.25
2337 | 0.1 | gf | 0.015 | mm | OK | -- | 18:11 | 2025-03-01 | -0.25
2338 | 0.1 | gf | 0.015 | mm | OK | -- | 18:11 | 2025-03-01 | -0.25
2339 | 0 | gf | 0.015 | mm | OK | -- | 18:11 | 2025-03-01 | -0.25
2340 | 0 | gf | 0.015 | mm | OK | -- | 18:11 | 2025-03-01 | -0.25
2341 | 0 | gf | 0.015 | mm | OK | -- | 18:11 | 2025-03-01 | -0.25
2342 | 0 | gf | 0.015 | mm | OK | -- | 18:11 | 2025-03-01 | -0.25
2343 | 0 | gf | 0.015 | mm | OK | -- | 18:11 | 2025-03-01 | -0.25
2344 | 0 | gf | 0.015 | mm | OK | -- | 18:11 | 2025-03-01 | -0.25
-0.265
-0.265
-0.265
-0.265
-0.265
-0.265
-0.265
-0.265
-0.265
-0.265
-0.265
-0.265
-0.265
-0.265
-0.265
-0.265
-0.265
-0.265
-0.265
-0.265
-0.265
-0.265
-0.265
-0.265
-0.265
-0.265
-0.265
-0.265
-0.265
-0.265
-0.265
-0.265
-0.265
-0.265
-0.265
-0.265
-0.265
-0.265
-0.265
-0.265
-0.265
-0.265
-0.265
-0.265
-0.265
-0.265
-0.265
-0.265
-0.265
-0.265
-0.265
-0.265
-0.265
-0.265
-0.265
-0.265
-0.265
-0.265
-0.265
-0.265
-0.265
-0.265
-0.265
-0.265
-0.265
-0.265
-0.265
-0.265
-0.265
-0.265
-0.265
-0.265
-0.265
-0.265
-0.265
-0.265
-0.265
-0.265
-0.265
-0.265
-0.265
-0.265
-0.265
-0.265
-0.265
-0.265
-0.265
-0.265
-0.265
-0.265
-0.265
-0.265
-0.265
-0.265
-0.265
-0.265
-0.265
-0.265
-0.265
-0.265
-0.265
-0.265
-0.265
-0.265
-0.265
-0.265
-0.265
-0.265
-0.265
-0.265
-0.265
-0.265
-0.265
-0.265
-0.265
-0.265
-0.265
-0.265
-0.265
-0.265
-0.265
-0.265
-0.265
-0.265
-0.265
-0.265
-0.265
-0.265
-0.265
-0.265
-0.265
-0.265
-0.265
-0.265
-0.265
-0.265
-0.265
-0.265
-0.265
-0.265
-0.265
-0.265
-0.265
-0.265
-0.265
-0.265
-0.265
-0.265
-0.265
-0.265
-0.265
-0.265
-0.265
-0.265
-0.265
-0.265
-0.265
-0.265
-0.265
-0.265
-0.265
-0.265
-0.265
-0.265
-0.265
-0.265
-0.265
-0.265
-0.265
-0.265
-0.265
-0.265
-0.265
-0.265
-0.265
-0.265
-0.265
-0.265
-0.265
-0.265
-0.265
-0.265
-0.265
-0.265
-0.265
-0.265
-0.265
-0.265
-0.265
-0.265
-0.265
-0.265
-0.265
-0.265
-0.265
-0.265
-0.265
-0.265
-0.265
-0.265
-0.265
-0.265
-0.265
-0.265
-0.265
-0.265
-0.265
-0.265
-0.265
-0.265
-0.265
-0.265
-0.265
-0.265
-0.265
-0.265
-0.265
-0.265
-0.265
-0.265
-0.265
-0.265
-0.265
-0.265
-0.265
-0.265
-0.265
-0.265
-0.265
-0.265
-0.265
-0.265
-0.265
-0.265
-0.265
-0.265
-0.265
-0.265
-0.265
-0.265
-0.265
-0.265
-0.265
-0.265
-0.265
-0.265
-0.265
-0.265
-0.265
-0.265
-0.265
-0.265
-0.265
-0.265
-0.265
-0.265
-0.265
-0.265
-0.265
-0.265
-0.265
-0.265
-0.265
-0.265
-0.265
-0.265
-0.265
-0.265
-0.265
-0.265
-0.265
-0.265
-0.265
-0.265
-0.265
-0.265
-0.265
-0.265
-0.265
-0.265
-0.265
-0.265
-0.265
-0.265
-0.265
-0.265
-0.265
-0.265
-0.265
-0.265
-0.265
-0.265
-0.265
-0.265
-0.265
-0.265
-0.265
-0.265
-0.265
-0.265
-0.265
-0.265
-0.265
-0.265
-0.265
-0.265
-0.265
-0.265
-0.265
-0.265
-0.265
-0.265
-0.265
-0.265
-0.265
-0.265
-0.265
-0.265
-0.265
-0.265
-0.265
-0.265
-0.265
-0.265
-0.265
-0.265
-0.265
-0.265
-0.265
-0.265
-0.265
-0.265
-0.265
-0.265
-0.265
-0.265
-0.265
-0.265
-0.265
-0.265
-0.265
-0.265
-0.265
-0.265
-0.265
-0.265
-0.265
-0.265
-0.265
-0.265
-0.265
-0.265
-0.265
-0.265
-0.265
-0.265
-0.265
-0.265
-0.265
-0.265
-0.265
-0.265
-0.265
-0.265
-0.265
-0.265
-0.265
-0.265
-0.265
-0.265
-0.265
-0.265
-0.265
-0.265
-0.265
-0.265
-0.265
-0.265
-0.265
-0.265
-0.265
-0.265
-0.265
-0.265
-0.265
-0.265
-0.265
-0.265
-0.265
-0.265
-0.265
-0.265
-0.265
-0.265
-0.265
-0.265
-0.265
-0.265
-0.265
-0.265
-0.265
-0.265
-0.265
-0.265
-0.265
-0.265
-0.265
-0.265
-0.265
-0.265
-0.265
-0.265
-0.265
-0.265
-0.265
-0.265
-0.265
-0.265
-0.265
-0.265
-0.265
-0.265
-0.265
-0.265
-0.265
-0.265
-0.265
-0.265
-0.265
-0.265
-0.265
-0.265
-0.265
-0.265
-0.265
-0.265
-0.265
-0.265
-0.265
-0.265
-0.265
-0.265
-0.265
-0.265
-0.265
-0.265
-0.265
-0.265
-0.265
-0.265
-0.265
-0.265
-0.265
-0.265
-0.265
-0.265
-0.265
-0.265
-0.265
-0.265
-0.265
-0.265
-0.265
-0.265
-0.265
-0.265
-0.265
-0.265
-0.265
-0.265
-0.265
-0.265
-0.265
-0.265
-0.265
-0.265
-0.265
-0.265
-0.265
-0.265
-0.265
-0.265
-0.265
-0.265
-0.265
-0.265
-0.265
-0.265
-0.265
-0.265
-0.265
-0.265
-0.265
-0.265
-0.265
-0.265
-0.265
-0.265
-0.265
-0.265
-0.265
-0.265
-0.265
-0.265
-0.265
-0.265
-0.265
-0.265
-0.265
-0.265
-0.265
-0.265
-0.265
-0.265
-0.265
-0.265
-0.265
-0.265
-0.265
-0.265
-0.265
-0.265
-0.265
-0.265
-0.265
-0.265
-0.265
-0.265
-0.265
-0.265
-0.265
-0.265
-0.265
-0.265
-0.265
-0.265
-0.265
-0.265
-0.265
-0.265
-0.265
-0.265
-0.265
-0.265
-0.265
-0.265
-0.265
-0.265
-0.265
-0.265
-0.265
-0.265
-0.265
-0.265
-0.265
-0.265
-0.265
-0.265
-0.265
-0.265
-0.265
-0.265
-0.265
-0.265
-0.265
-0.265
-0.265
-0.265
-0.265
-0.265
-0.265
-0.265
-0.265
-0.265
-0.265
-0.265
-0.265
-0.265
-0.265
-0.265
-0.265
-0.265
-0.265
-0.265
-0.265
-0.265
-0.265
-0.265
-0.265
-0.265
-0.265
-0.265
-0.265
-0.265
-0.265
-0.265
-0.265
-0.265
-0.265
-0.265
-0.265
-0.265
-0.265
-0.265
-0.265
-0.265
-0.265
-0.265
-0.265
-0.265
-0.265
-0.265
-0.265
-0.265
-0.265
-0.265
-0.265
-0.265
-0.265
-0.265
-0.265
-0.265
-0.265
-0.265
-0.265
-0.265
-0.265
-0.265
-0.265
-0.265
-0.265
-0.265
-0.265
-0.265
-0.265
-0.265
-0.265
-0.265
-0.265
-0.265
-0.265
-0.265
-0.265
-0.265
-0.265
-0.265
-0.265
-0.265
-0.265
-0.265
-0.265
-0.265
-0.265
-0.265
-0.265
-0.265
-0.265
-0.265
-0.265
-0.265
-0.265
-0.265
-0.265
-0.265
-0.265
-0.265
-0.265
-0.265
-0.265
-0.265
-0.265
-0.265
-0.265
-0.265
-0.265
-0.265
-0.265
-0.265
-0.265
-0.265
-0.265
-0.265
-0.265
-0.265
-0.265
-0.265
-0.265
-0.265
-0.265
-0.265
-0.265
-0.265
-0.265
-0.265
-0.265
-0.265
-0.265
-0.265
-0.265
-0.265
-0.265
-0.265
-0.265
-0.265
-0.265
-0.265
-0.265
-0.265
-0.265
-0.265
-0.265
-0.265
-0.265
-0.265
-0.265
-0.265
-0.265
-0.265
-0.265
-0.265
-0.265
-0.265
-0.265
-0.265
-0.265
-0.265
-0.265
-0.265
-0.265
-0.265
-0.265
-0.265
-0.265
-0.265
-0.265
-0.265
-0.265
-0.265
-0.265
-0.265
-0.265
-0.265
-0.265
-0.265
-0.265
-0.265
-0.265
-0.265
-0.265
-0.265
-0.265
-0.265
-0.265
-0.265
-0.265
-0.265
-0.265
-0.265
-0.265
-0.265
-0.265
-0.265
-0.265
-0.265
-0.265
-0.265
-0.265
-0.265
-0.265
-0.265
-0.265
-0.265
-0.265
-0.265
-0.265
-0.265
-0.265
-0.265
-0.265
-0.265
-0.265
-0.265
-0.265
-0.265
-0.265
-0.265
-0.265
-0.265
-0.265
-0.265
-0.265
-0.265
-0.265
-0.265
-0.265
-0.265
-0.265
-0.265
-0.265
-0.265
-0.265
-0.265
-0.265
-0.265
-0.265
-0.265
-0.265
-0.265
-0.265
-0.265
-0.265
-0.265
-0.265
-0.265
-0.265
-0.265
-0.265
-0.265
-0.265
-0.265
-0.265
-0.265
-0.265
-0.265
-0.265
-0.265
-0.265
-0.265
-0.265
-0.265
-0.265
-0.265
-0.265
-0.265
-0.265
-0.265
-0.265
-0.265
-0.265
-0.265
-0.265
-0.265
-0.265
-0.265
-0.265
-0.265
-0.265
-0.265
-0.265
-0.265
-0.265
-0.265
-0.265
-0.265
-0.265
-0.265
-0.265
-0.265
-0.265
-0.265
-0.265
-0.265
-0.265
-0.265
-0.265
-0.265
-0.265
-0.265
-0.265
-0.265
-0.265
-0.265
-0.265
-0.265
-0.265
-0.265
-0.265
-0.265
-0.265
-0.265
-0.265
-0.265
-0.265
-0.265
-0.265
-0.265
-0.265
-0.265
-0.265
-0.265
-0.265
-0.265
-0.265
-0.265
-0.265
-0.265
-0.265
-0.265
-0.265
-0.265
-0.265
-0.265
-0.265
-0.265
-0.265
-0.265
-0.265
-0.265
-0.265
-0.265
-0.265
-0.265
-0.265
-0.265
-0.265
-0.265
-0.265
-0.265
-0.265
-0.265
-0.265
-0.265
-0.265
-0.265
-0.265
-0.265
-0.265
-0.265
-0.265
-0.265
-0.265
-0.265
-0.265
-0.265
-0.265
-0.265
-0.265
-0.265
-0.265
-0.265
-0.265
-0.265
-0.265
-0.265
-0.265
-0.265
-0.265
-0.265
-0.265
-0.265
-0.265
-0.265
-0.265
-0.265
-0.265
-0.265
-0.265
-0.265
-0.265
-0.265
-0.265
-0.265
-0.265
-0.265
-0.265
-0.265
-0.265
-0.265
-0.265
-0.265
-0.265
-0.265
-0.265
-0.265
-0.265
-0.265
-0.265
-0.265
-0.265
-0.265
-0.265
-0.265
-0.265
-0.265
-0.265
-0.265
-0.265
-0.265
-0.265
-0.265
-0.265
-0.265
-0.265
-0.265
-0.265
-0.265
-0.265
-0.265
-0.265
-0.265
-0.265
-0.265
-0.265
-0.265
-0.265
-0.265
-0.265
-0.265
-0.265
-0.265
-0.265
-0.265
-0.265
-0.265
-0.265
-0.265
-0.265
-0.265
-0.265
-0.265
-0.265
-0.265
-0.265
-0.265
-0.265
-0.265
-0.265
-0.265
-0.265
-0.265
-0.265
-0.265
-0.265
-0.265
-0.265
-0.265
-0.265
-0.265
-0.265
-0.265
-0.265
-0.265
-0.265
-0.265
-0.265
-0.265
-0.265
-0.265
-0.265
-0.265
-0.265
-0.265
-0.265
-0.265
-0.265
-0.265
-0.265
-0.265
-0.265
-0.265
-0.265
-0.265
-0.265
-0.265
-0.265
-0.265
-0.265
-0.265
-0.265
-0.265
-0.265
-0.265
-0.265
-0.265
-0.265
-0.265
-0.265
-0.265
-0.265
-0.265
-0.265
-0.265
-0.265
-0.265
-0.265
-0.265
-0.265
-0.265
-0.265
-0.265
-0.265
-0.265
-0.265
-0.265
-0.265
-0.265
-0.265
-0.265
-0.265
-0.265
-0.265
-0.265
-0.265
-0.265
-0.265
-0.265
-0.265
-0.265
-0.265
-0.265
-0.265
-0.265
-0.265
-0.265
-0.265
-0.265
-0.265
-0.265
-0.265
-0.265
-0.265
-0.265
-0.265
-0.265
-0.265
-0.265
-0.265
-0.265
-0.265
-0.265
-0.265
-0.265
-0.265
-0.265
-0.265
-0.265
-0.265
-0.265
-0.265
-0.265
-0.265
-0.265
-0.265
-0.265
-0.265
-0.265
-0.265
-0.265
-0.265
-0.265
-0.265
-0.265
-0.265
-0.265
-0.265
-0.265
-0.265
-0.265
-0.265
-0.265
-0.265
-0.265
-0.265
-0.265
-0.265
-0.265
-0.265
-0.265
-0.265
-0.265
-0.265
-0.265
-0.265
-0.265
-0.265
-0.265
-0.265
-0.265
-0.265
-0.265
-0.265
-0.265
-0.265
-0.265
-0.265
-0.265
-0.265
-0.265
-0.265
-0.265
-0.265
-0.265
-0.265
-0.265
-0.265
-0.265
-0.265
-0.265
-0.265
-0.265
-0.265
-0.265
-0.265
-0.265
-0.265
-0.265
-0.265
-0.265
-0.265
-0.265
-0.265
-0.265
-0.265
-0.265
-0.265
-0.265
-0.265
-0.265
-0.265
-0.265
-0.265
-0.265
-0.265
-0.265
-0.265
-0.265
-0.265
-0.265
-0.265
-0.265
-0.265
-0.265
-0.265
-0.265
-0.265
-0.265
-0.265
-0.265
-0.265
-0.265
-0.265
-0.265
-0.265
-0.265
-0.265
-0.265
-0.265
-0.265
-0.265
-0.265
-0.265
-0.265
-0.265
-0.265
-0.265
-0.265
-0.265
-0.265
-0.265
-0.265
-0.265
-0.265
-0.265
-0.265
-0.265
-0.265
-0.265
-0.265
-0.265
-0.265
-0.265
-0.265
-0.265
-0.265
-0.265
-0.265
-0.265
-0.265
-0.265
-0.265
-0.265
-0.265
-0.265
-0.265
-0.265
-0.265
-0.265
-0.265
-0.265
-0.265
-0.265
-0.265
-0.265
-0.265
-0.265
-0.265
-0.265
-0.265
-0.265
-0.265
-0.265
-0.265
-0.265
-0.265
-0.265
-0.265
-0.265
-0.265
-0.265
-0.265
-0.265
-0.265
-0.265
-0.265
-0.265
-0.265
-0.265
-0.265
-0.265
-0.265
-0.265
-0.265
-0.265
-0.265
-0.265
-0.265
-0.265
-0.265
-0.265
-0.265
-0.265
-0.265
-0.265
-0.265
-0.265
-0.265
-0.265
-0.265
-0.265
-0.265
-0.265
-0.265
-0.265
-0.265
-0.265
-0.265
-0.265
-0.265
-0.265
-0.265
-0.265
-0.265
-0.265
-0.265
-0.265
-0.265
-0.265
-0.265
-0.265
-0.265
-0.265
-0.265
-0.265
-0.265
-0.265
-0.265
-0.265
-0.265
-0.265
-0.265
-0.265
-0.265
-0.265
-0.265
-0.265
-0.265
-0.265
-0.265
-0.265
-0.265
-0.265
-0.265
-0.265
-0.265
-0.265
-0.265
-0.265
-0.265
-0.265
-0.265
-0.265
-0.265
-0.265
-0.265
-0.265
-0.265
-0.265
-0.265
-0.265
-0.265
-0.265
-0.265
-0.265
-0.265
-0.265
-0.265
-0.265
-0.265
-0.265
-0.265
-0.265
-0.265
-0.265
-0.265
-0.265
-0.265
-0.265
-0.265
-0.265
-0.265
-0.265
-0.265
-0.265
-0.265
-0.265
-0.265
-0.265
-0.265
-0.265
-0.265
-0.265
-0.265
-0.265
-0.265
-0.265
-0.265
-0.265
-0.265
-0.265
-0.265
-0.265
-0.265
-0.265
-0.265
-0.265
-0.265
-0.265
-0.265
-0.265
-0.265
-0.265
-0.265
-0.265
-0.265
-0.265
-0.265
-0.265
-0.265
-0.265
-0.265
-0.265
-0.265
-0.265
-0.265
-0.265
-0.265
-0.265
-0.265
-0.265
-0.265
-0.265
-0.265
-0.265
-0.265
-0.265
-0.265
-0.265
-0.265
-0.265
-0.265
-0.265
-0.265
-0.265
-0.265
-0.265
-0.265
-0.265
-0.265
-0.265
-0.265
-0.265
-0.265
-0.265
-0.265
-0.265
-0.265
-0.265
-0.265
-0.265
-0.265
-0.265
-0.265
-0.265
-0.265
-0.265
-0.265
-0.265
-0.265
-0.265
-0.265
-0.265
-0.265
-0.265
-0.265
-0.265
-0.265
-0.265
-0.265
-0.265
-0.265
-0.265
-0.265
-0.265
-0.265
-0.265
-0.265
-0.265
-0.265
-0.265
-0.265
-0.265
-0.265
-0.265
-0.265
-0.265
-0.265
-0.265
-0.265
-0.265
-0.265
-0.265
-0.265
-0.265
-0.265
-0.265
-0.265
-0.265
-0.265
-0.265
-0.265
-0.265
-0.265
-0.265
-0.265
-0.265
-0.265
-0.265
-0.265
-0.265
-0.265
-0.265
-0.265
-0.265
-0.265
-0.265
-0.265
-0.265
-0.265
-0.265
-0.265
-0.265
-0.265
-0.265
-0.265
-0.265
-0.265
-0.265
-0.265
-0.265
-0.265
-0.265
-0.265
-0.265
-0.265
-0.265
-0.265
-0.265
-0.265
-0.265
-0.265
-0.265
-0.265
-0.265
-0.265
-0.265
-0.265
-0.265
-0.265
-0.265
-0.265
-0.265
-0.265
-0.265
-0.265
-0.265
-0.265
-0.265
-0.265
-0.265
-0.265
-0.265
-0.265
-0.265
-0.265
-0.265
-0.265
-0.265
-0.265
-0.265
-0.265
-0.265
-0.265
-0.265
-0.265
-0.265
-0.265
-0.265
-0.265
-0.265
-0.265
-0.265
-0.265
-0.265
-0.265
-0.265
-0.265
-0.265
-0.265
-0.265
-0.265
-0.265
-0.265
-0.265
-0.265
-0.265
-0.265
-0.265
-0.265
-0.265
-0.265
-0.265
-0.265
-0.265
-0.265
-0.265
-0.265
-0.265
-0.265
-0.265
-0.265
-0.265
-0.265
-0.265
-0.265
-0.265
-0.265
-0.265
-0.265
-0.265
-0.265
-0.265
-0.265
-0.265
-0.265
-0.265
-0.265
-0.265
-0.265
-0.265
-0.265
-0.265
-0.265
-0.265
-0.265
-0.265
-0.265
-0.265
-0.265
-0.265
-0.265
-0.265
-0.265
-0.265
-0.265
-0.265
-0.265
-0.265
-0.265
-0.265
-0.265
-0.265
-0.265
-0.265
-0.265
-0.265
-0.265
-0.265
-0.265
-0.265
-0.265
-0.265
-0.265
-0.265
-0.265
-0.265
-0.265
-0.265
-0.265
-0.265
-0.265
-0.265
-0.265
-0.265
-0.265
-0.265
-0.265
-0.265
-0.265
-0.265
-0.265
-0.265
-0.265
-0.265
-0.265
-0.265
-0.265
-0.265
-0.265
-0.265
-0.265
-0.265
-0.265
-0.265
-0.265
-0.265
-0.265
-0.265
-0.265
-0.265
-0.265
-0.265
-0.265
-0.265
-0.265
-0.265
-0.265
-0.265
-0.265
-0.265
-0.265
-0.265
-0.265
-0.265
-0.265
-0.265
-0.265
-0.265
-0.265
-0.265
-0.265
-0.265
-0.265
-0.265
-0.265
-0.265
-0.265
-0.265
-0.265
-0.265
-0.265
-0.265
-0.265
-0.265
-0.265
-0.265
-0.265
-0.265
-0.265
-0.265
-0.265
-0.265
-0.265
-0.265
-0.265
-0.265
-0.265
-0.265
-0.265
-0.265
-0.265
-0.265
-0.265
-0.265
-0.265
-0.265
-0.265
-0.265
-0.265
-0.265
-0.265
-0.265
-0.265
-0.265
-0.265
-0.265
-0.265
-0.265
-0.265
-0.265
-0.265
-0.265
-0.265
-0.265
-0.265
-0.265
-0.265
-0.265
-0.265
-0.265
-0.265
-0.265
-0.265
-0.265
-0.265
-0.265
-0.265
-0.265
-0.265
-0.265
-0.265
-0.265
-0.265
-0.265
-0.265
-0.265
-0.265
-0.265
-0.265
-0.265
-0.265
-0.265
-0.265
-0.265
-0.265
-0.265
-0.265
-0.265
-0.265
-0.265
-0.265
-0.265
-0.265
-0.265
-0.265
-0.265
-0.265
-0.265
-0.265
-0.265
-0.265
-0.265
-0.265
-0.265
-0.265
-0.265
-0.265
-0.265
-0.265
-0.265
-0.265
-0.265
-0.265
-0.265
-0.265
-0.265
-0.265
-0.265
-0.265
-0.265
-0.265
-0.265
-0.265
-0.265
-0.265
-0.265
-0.265
-0.265
-0.265
-0.265
-0.265
-0.265
-0.265
-0.265
-0.265
-0.265
-0.265
-0.265
-0.265
-0.265
-0.265
-0.265
-0.265
-0.265
-0.265
-0.265
-0.265
-0.265
-0.265
-0.265
-0.265
-0.265
-0.265
-0.265
-0.265
-0.265
-0.265
-0.265
-0.265
-0.265
-0.265
-0.265
-0.265
-0.265
-0.265
-0.265
-0.265
-0.265
-0.265
-0.265
-0.265
-0.265
-0.265
-0.265
-0.265
-0.265
-0.265
-0.265
-0.265
-0.265
-0.265
-0.265
-0.265
-0.265
-0.265
-0.265
-0.265
-0.265
-0.265
-0.265
-0.265
-0.265
-0.265
-0.265
-0.265
-0.265
-0.265
-0.265
-0.265
-0.265
-0.265
-0.265
-0.265
-0.265
-0.265
-0.265
-0.265
-0.265
-0.265
-0.265
-0.265
-0.265
-0.265
-0.265
-0.265
-0.265
-0.265
-0.265
-0.265
-0.265
-0.265
-0.265
-0.265
-0.265
-0.265
-0.265
-0.265
-0.265
-0.265
-0.265
-0.265
-0.265
-0.265
-0.265
-0.265
-0.265
-0.265
-0.265
-0.265
-0.265
-0.265
-0.265
-0.265
-0.265
-0.265
-0.265
-0.265
-0.265
-0.265
-0.265
-0.265
-0.265
-0.265
-0.265
-0.265
-0.265
-0.265
-0.265
-0.265
-0.265
-0.265
-0.265
-0.265
-0.265
-0.265
-0.265
-0.265
-0.265
-0.265
-0.265
-0.265
-0.265
-0.265
-0.265
-0.265
-0.265
-0.265
-0.265
-0.265
-0.265
-0.265
-0.265
-0.265
-0.265
-0.265
-0.265
-0.265
-0.265
-0.265
-0.265
-0.265
-0.265
-0.265
-0.265
-0.265
-0.265
-0.265
-0.265
-0.265
-0.265
-0.265
-0.265
-0.265
-0.265
-0.265
-0.265
-0.265
-0.265
-0.265
-0.265
-0.265
-0.265
-0.265
-0.265
-0.265
-0.265
-0.265
-0.265
-0.265
-0.265
-0.265
-0.265
-0.265
-0.265
-0.265
-0.265
-0.265
-0.265
-0.265
-0.265
-0.265
-0.265
-0.265
-0.265
-0.265
-0.265
-0.265
-0.265
-0.265
-0.265
-0.265
-0.265
-0.265
-0.265
-0.265
-0.265
-0.265
-0.265
-0.265
-0.265
-0.265
-0.265
-0.265
-0.265
-0.265
-0.265
-0.265
-0.265
-0.265
-0.265
-0.265
-0.265
-0.265
-0.265
-0.265
-0.265
-0.265
-0.265
-0.265
-0.265
-0.265
-0.265
-0.265
-0.265
-0.265
-0.265
-0.265
-0.265
-0.265
-0.265
-0.265
-0.265
-0.265
-0.265
-0.265
-0.265
-0.265
-0.265
-0.265
-0.265
-0.265
-0.265
-0.265
-0.265
-0.265
-0.265
-0.265
-0.265
-0.265
-0.265
-0.265
-0.265
-0.265
-0.265
-0.265
-0.265
-0.265
-0.265
-0.265
-0.265
-0.265
-0.265
-0.265
-0.265
-0.265
-0.265
-0.265
-0.265
-0.265
-0.265
-0.265
-0.265
-0.265
-0.265
-0.265
-0.265
-0.265
-0.265
-0.265
-0.265
-0.265
-0.265
-0.265
-0.265
-0.265
-0.265
-0.265
-0.265
-0.265
-0.265
-0.265
-0.265
-0.265
-0.265
-0.265
-0.265
-0.265
-0.265
-0.265
-0.265
-0.265
-0.265
-0.265
-0.265
-0.265
-0.265
-0.265
-0.265
-0.265
-0.265
-0.265
-0.265
-0.265
-0.265
-0.265
-0.265
-0.265
-0.265
-0.265
-0.265
-0.265
-0.265
-0.265
-0.265
-0.265
-0.265
-0.265
-0.265
-0.265
-0.265
-0.265
-0.265
-0.265
-0.265
-0.265
-0.265
-0.265
-0.265
-0.265
-0.265
-0.265
-0.265
-0.265
-0.265
-0.265
-0.265
-0.265
-0.265
-0.265
-0.265
-0.265
-0.265
-0.265
-0.265
-0.265
-0.265
-0.265
-0.265
-0.265
-0.265
-0.265
-0.265
-0.265
-0.265
-0.265
-0.265
-0.265
-0.265
-0.265
-0.265
-0.265
-0.265
-0.265
-0.265
-0.265
-0.265
-0.265
-0.265
-0.265
-0.265
-0.265
-0.265
-0.265
-0.265
-0.265
-0.265
-0.265
-0.265
-0.265
-0.265
-0.265
-0.265
-0.265
-0.265
-0.265
-0.265
-0.265
-0.265
-0.265
-0.265
-0.265
-0.265
-0.265
-0.265
-0.265
-0.265
-0.265
-0.265
-0.265
-0.265
-0.265
-0.265
-0.265
-0.265
-0.265
-0.265
-0.265
-0.265
-0.265
-0.265
-0.265
-0.265
-0.265
-0.265
-0.265
-0.265
-0.265
-0.265
-0.265
-0.265
-0.265
-0.265
-0.265
-0.265
-0.265
-0.265
-0.265
-0.265
-0.265
-0.265
-0.265
-0.265
-0.265
-0.265
-0.265
-0.265
-0.265
-0.265
-0.265
-0.265
-0.265
-0.265
-0.265
-0.265
-0.265
-0.265
-0.265
-0.265
-0.265
-0.265
-0.265
-0.265
-0.265
-0.265
-0.265
-0.265
-0.265
-0.265
-0.265
-0.265
-0.265
-0.265
-0.265
-0.265
-0.265
-0.265
-0.265
-0.265
-0.265
-0.265
-0.265
-0.265
-0.265
-0.265
-0.265
-0.265
-0.265
-0.265
-0.265
-0.265
-0.265
-0.265
-0.265
-0.265
-0.265
-0.265
-0.265
-0.265
-0.265
-0.265
-0.265
-0.265
-0.265
-0.265
-0.265
-0.265
-0.265
-0.265
-0.265
-0.265
-0.265
-0.265
-0.265
-0.265
-0.265
-0.265
-0.265
-0.265
-0.265
-0.265
-0.265
-0.265
-0.265
-0.265
-0.265
-0.265
-0.265
-0.265
-0.265
-0.265
-0.265
-0.265
-0.265
-0.265
-0.265
-0.265
-0.265
-0.265
-0.265
-0.265
-0.265
-0.265
-0.265
-0.265
-0.265
-0.265
-0.265
-0.265
-0.265
-0.265
-0.265
-0.265
-0.265
-0.265
-0.265
-0.265
-0.265
-0.265
-0.265
-0.265
-0.265
-0.265
-0.265
-0.265
-0.265
-0.265
-0.265
-0.265
-0.265
-0.265
-0.265
-0.265
-0.265
-0.265
-0.265
-0.265
-0.265
-0.265
-0.265
-0.265
-0.265
-0.265
-0.265
-0.265
-0.265
-0.265
-0.265
-0.265
-0.265
-0.265
-0.265
-0.265
-0.265
-0.265
-0.265
-0.265
-0.265
-0.265
-0.265
-0.265
-0.265
-0.265
-0.265
-0.265
-0.265
-0.265
-0.265
-0.265
-0.265
-0.265
-0.265
-0.265
-0.265
-0.265
-0.265
-0.265
-0.265
-0.265
-0.265
-0.265
-0.265
-0.265
-0.265
-0.265
-0.265
-0.265
-0.265
-0.265
-0.265
-0.265
-0.265
-0.265
-0.265
-0.265
-0.265
-0.265
-0.265
-0.265
-0.265
-0.265
-0.265
-0.265
-0.265
-0.265
-0.265
-0.265
-0.265
-0.265
-0.265
-0.265
-0.265
-0.265
-0.265
-0.265
-0.265
-0.265
-0.265
-0.265
-0.265
-0.265
-0.265
-0.265
-0.265
-0.265
-0.265
-0.265
-0.265
-0.265
-0.265
-0.265
-0.265
-0.265
-0.265
-0.265
-0.265
-0.265
-0.265
-0.265
-0.265
-0.265
-0.265
-0.265
-0.265
-0.265
-0.265
-0.265
-0.265
-0.265
-0.265
-0.265
-0.265
-0.265
-0.265
-0.265
-0.265
-0.265
-0.265
-0.265
-0.265
-0.265
-0.265
-0.265
-0.265
-0.265
-0.265
-0.265
-0.265
-0.265
-0.265
-0.265
-0.265
-0.265
-0.265
-0.265
-0.265
-0.265
-0.265
-0.265
-0.265
-0.265
-0.265
-0.265
-0.265
-0.265
-0.265
-0.265
-0.265
-0.265
-0.265
-0.265
-0.265
-0.265
-0.265
-0.265
-0.265
-0.265
-0.265
-0.265
-0.265
-0.265
-0.265
-0.265
-0.265
-0.265
-0.265
-0.265
-0.265
-0.265
-0.265
-0.265
-0.265
-0.265
-0.265
-0.265
-0.265
-0.265
-0.265
-0.265
-0.265
-0.265
-0.265
-0.265
-0.265
-0.265
-0.265
-0.265
-0.265
-0.265
-0.265
-0.265
-0.265
-0.265
-0.265
-0.265
-0.265
-0.265
-0.265
-0.265
-0.265
-0.265
-0.265
-0.265
-0.265
-0.265
-0.265
-0.265
-0.265
-0.265
-0.265
-0.265
-0.265
-0.265
-0.265
-0.265
-0.265
-0.265
-0.265
-0.265
-0.265
-0.265
-0.265
-0.265
-0.265
-0.265
-0.265
-0.265
-0.265
-0.265
-0.265
-0.265
-0.265
-0.265
-0.265
-0.265
-0.265
-0.265
-0.265
-0.265
-0.265
-0.265
-0.265
-0.265
-0.265
-0.265
-0.265
-0.265
-0.265
-0.265
-0.265
-0.265
-0.265
-0.265
-0.265
-0.265
-0.265
-0.265
-0.265
-0.265
-0.265
-0.265
-0.265
-0.265
-0.265
-0.265
-0.265
-0.265
-0.265
-0.265
-0.265
-0.265
-0.265
-0.265
-0.265
-0.265
-0.265
-0.265
-0.265
-0.265
-0.265
-0.265
-0.265
-0.265
-0.265
-0.265
-0.265
-0.265
-0.265
-0.265
-0.265
-0.265
-0.265
-0.265
-0.265
-0.265
-0.265
-0.265
-0.265
-0.265
-0.265
-0.265
-0.265
-0.265
-0.265
-0.265
-0.265
-0.265
-0.265
-0.265
-0.265
-0.265
-0.265
-0.265
-0.265
-0.265
-0.265
-0.265
-0.265
-0.265
-0.265
-0.265
-0.265
-0.265
-0.265
-0.265
-0.265
-0.265
-0.265
-0.265
-0.265
-0.265
-0.265
-0.265
-0.265
-0.265
-0.265
-0.265
-0.265
-0.265
-0.265
-0.265
-0.265
-0.265
-0.265
-0.265
-0.265
-0.265
-0.265
-0.265
-0.265
-0.265
-0.265
-0.265
-0.265
-0.265
-0.265
-0.265
-0.265
-0.265
-0.265
-0.265
-0.265
-0.265
-0.265
-0.265
-0.265
-0.265
-0.265
-0.265
-0.265
-0.265
-0.265
-0.265
-0.265
-0.265
-0.265
-0.265
-0.265
-0.265
-0.265
-0.265
-0.265
-0.265
-0.265
-0.265
-0.265
-0.265
-0.265
-0.265
-0.265
-0.265
-0.265
-0.265
-0.265

## Downstroke
Switch | Kailh x Gravastar Star Ink
Notes | 0
No. | Force | Unit | Displacement | Unit | Judge | Position | Time | Date | Mod Dis | Collection Parameters |  |  |  | Num Data Points | 1031
72 | 0 | gf | 0.265 | mm | OK | -- | 18:07 | 2025-03-01 | 0 | Maximum | 194.6 | @ | No.1128
73 | 2.9 | gf | 0.27 | mm | OK | -- | 18:07 | 2025-03-01 | 0.005 | Minimum | -0.5 | @ | No.2319
74 | 7.3 | gf | 0.275 | mm | OK | -- | 18:07 | 2025-03-01 | 0.01 | Average | 52.68
75 | 12.1 | gf | 0.28 | mm | OK | -- | 18:07 | 2025-03-01 | 0.015 | Data Quantity | 2344
76 | 16.3 | gf | 0.285 | mm | OK | -- | 18:07 | 2025-03-01 | 0.02 | Number of NG | 0
77 | 19.8 | gf | 0.285 | mm | OK | -- | 18:07 | 2025-03-01 | 0.02
78 | 23.1 | gf | 0.29 | mm | OK | -- | 18:07 | 2025-03-01 | 0.025 | Cond Formatting
79 | 26.4 | gf | 0.295 | mm | OK | -- | 18:07 | 2025-03-01 | 0.03 | Min Highl Max | 184.87
80 | 29.1 | gf | 0.3 | mm | OK | -- | 18:07 | 2025-03-01 | 0.035
81 | 31.5 | gf | 0.3 | mm | OK | -- | 18:07 | 2025-03-01 | 0.035 | Starting Disp | 0.265
82 | 33.8 | gf | 0.305 | mm | OK | -- | 18:07 | 2025-03-01 | 0.04
83 | 36 | gf | 0.305 | mm | OK | -- | 18:07 | 2025-03-01 | 0.04
84 | 37.5 | gf | 0.31 | mm | OK | -- | 18:07 | 2025-03-01 | 0.045
85 | 37.7 | gf | 0.31 | mm | OK | -- | 18:07 | 2025-03-01 | 0.045
86 | 38 | gf | 0.315 | mm | OK | -- | 18:07 | 2025-03-01 | 0.05
87 | 38.3 | gf | 0.315 | mm | OK | -- | 18:07 | 2025-03-01 | 0.05
88 | 38.7 | gf | 0.32 | mm | OK | -- | 18:07 | 2025-03-01 | 0.055
89 | 39.3 | gf | 0.325 | mm | OK | -- | 18:07 | 2025-03-01 | 0.06
90 | 36.5 | gf | 0.33 | mm | OK | -- | 18:07 | 2025-03-01 | 0.065
91 | 36.7 | gf | 0.335 | mm | OK | -- | 18:07 | 2025-03-01 | 0.07
92 | 36.8 | gf | 0.34 | mm | OK | -- | 18:07 | 2025-03-01 | 0.075
93 | 36.7 | gf | 0.34 | mm | OK | -- | 18:07 | 2025-03-01 | 0.075
94 | 36.5 | gf | 0.345 | mm | OK | -- | 18:07 | 2025-03-01 | 0.08
95 | 36.4 | gf | 0.345 | mm | OK | -- | 18:07 | 2025-03-01 | 0.08
96 | 36.6 | gf | 0.35 | mm | OK | -- | 18:07 | 2025-03-01 | 0.085
97 | 36.6 | gf | 0.355 | mm | OK | -- | 18:07 | 2025-03-01 | 0.09
98 | 36.3 | gf | 0.355 | mm | OK | -- | 18:07 | 2025-03-01 | 0.09
99 | 36.4 | gf | 0.36 | mm | OK | -- | 18:07 | 2025-03-01 | 0.095
100 | 36.6 | gf | 0.36 | mm | OK | -- | 18:07 | 2025-03-01 | 0.095
101 | 36.6 | gf | 0.365 | mm | OK | -- | 18:07 | 2025-03-01 | 0.1
102 | 36.5 | gf | 0.37 | mm | OK | -- | 18:07 | 2025-03-01 | 0.105
103 | 36.4 | gf | 0.375 | mm | OK | -- | 18:07 | 2025-03-01 | 0.11
104 | 36.3 | gf | 0.38 | mm | OK | -- | 18:07 | 2025-03-01 | 0.115
105 | 36.3 | gf | 0.38 | mm | OK | -- | 18:07 | 2025-03-01 | 0.115
106 | 36.3 | gf | 0.385 | mm | OK | -- | 18:07 | 2025-03-01 | 0.12
107 | 36.3 | gf | 0.385 | mm | OK | -- | 18:07 | 2025-03-01 | 0.12
108 | 36.2 | gf | 0.39 | mm | OK | -- | 18:07 | 2025-03-01 | 0.125
109 | 36.2 | gf | 0.39 | mm | OK | -- | 18:07 | 2025-03-01 | 0.125
110 | 36.4 | gf | 0.395 | mm | OK | -- | 18:07 | 2025-03-01 | 0.13
111 | 36.4 | gf | 0.395 | mm | OK | -- | 18:07 | 2025-03-01 | 0.13
112 | 36.5 | gf | 0.4 | mm | OK | -- | 18:07 | 2025-03-01 | 0.135
113 | 36.5 | gf | 0.405 | mm | OK | -- | 18:07 | 2025-03-01 | 0.14
114 | 36.4 | gf | 0.41 | mm | OK | -- | 18:07 | 2025-03-01 | 0.145
115 | 36.5 | gf | 0.415 | mm | OK | -- | 18:07 | 2025-03-01 | 0.15
116 | 36.5 | gf | 0.42 | mm | OK | -- | 18:07 | 2025-03-01 | 0.155
117 | 36.3 | gf | 0.425 | mm | OK | -- | 18:07 | 2025-03-01 | 0.16
118 | 36.4 | gf | 0.43 | mm | OK | -- | 18:07 | 2025-03-01 | 0.165
119 | 36.4 | gf | 0.435 | mm | OK | -- | 18:07 | 2025-03-01 | 0.17
120 | 36.3 | gf | 0.44 | mm | OK | -- | 18:07 | 2025-03-01 | 0.175
121 | 36.2 | gf | 0.445 | mm | OK | -- | 18:07 | 2025-03-01 | 0.18
122 | 36.3 | gf | 0.45 | mm | OK | -- | 18:07 | 2025-03-01 | 0.185
123 | 36.3 | gf | 0.455 | mm | OK | -- | 18:07 | 2025-03-01 | 0.19
124 | 36.3 | gf | 0.455 | mm | OK | -- | 18:07 | 2025-03-01 | 0.19
125 | 36.2 | gf | 0.46 | mm | OK | -- | 18:07 | 2025-03-01 | 0.195
126 | 36.2 | gf | 0.46 | mm | OK | -- | 18:07 | 2025-03-01 | 0.195
127 | 36.3 | gf | 0.465 | mm | OK | -- | 18:07 | 2025-03-01 | 0.2
128 | 36.4 | gf | 0.465 | mm | OK | -- | 18:07 | 2025-03-01 | 0.2
129 | 36.4 | gf | 0.47 | mm | OK | -- | 18:07 | 2025-03-01 | 0.205
130 | 36.4 | gf | 0.47 | mm | OK | -- | 18:07 | 2025-03-01 | 0.205
131 | 36.3 | gf | 0.47 | mm | OK | -- | 18:07 | 2025-03-01 | 0.205
132 | 36.3 | gf | 0.475 | mm | OK | -- | 18:07 | 2025-03-01 | 0.21
133 | 36.4 | gf | 0.475 | mm | OK | -- | 18:07 | 2025-03-01 | 0.21
134 | 36.4 | gf | 0.475 | mm | OK | -- | 18:07 | 2025-03-01 | 0.21
135 | 36.5 | gf | 0.48 | mm | OK | -- | 18:07 | 2025-03-01 | 0.215
136 | 36.6 | gf | 0.48 | mm | OK | -- | 18:07 | 2025-03-01 | 0.215
137 | 36.5 | gf | 0.485 | mm | OK | -- | 18:07 | 2025-03-01 | 0.22
138 | 36.4 | gf | 0.49 | mm | OK | -- | 18:07 | 2025-03-01 | 0.225
139 | 36.4 | gf | 0.49 | mm | OK | -- | 18:07 | 2025-03-01 | 0.225
140 | 36.5 | gf | 0.495 | mm | OK | -- | 18:07 | 2025-03-01 | 0.23
141 | 36.6 | gf | 0.5 | mm | OK | -- | 18:07 | 2025-03-01 | 0.235
142 | 36.5 | gf | 0.5 | mm | OK | -- | 18:07 | 2025-03-01 | 0.235
143 | 36.5 | gf | 0.505 | mm | OK | -- | 18:07 | 2025-03-01 | 0.24
144 | 36.7 | gf | 0.51 | mm | OK | -- | 18:07 | 2025-03-01 | 0.245
145 | 36.5 | gf | 0.515 | mm | OK | -- | 18:07 | 2025-03-01 | 0.25
146 | 36.4 | gf | 0.52 | mm | OK | -- | 18:07 | 2025-03-01 | 0.255
147 | 36.6 | gf | 0.525 | mm | OK | -- | 18:07 | 2025-03-01 | 0.26
148 | 36.5 | gf | 0.53 | mm | OK | -- | 18:07 | 2025-03-01 | 0.265
149 | 36.4 | gf | 0.53 | mm | OK | -- | 18:07 | 2025-03-01 | 0.265
150 | 36.5 | gf | 0.535 | mm | OK | -- | 18:07 | 2025-03-01 | 0.27
151 | 36.6 | gf | 0.54 | mm | OK | -- | 18:07 | 2025-03-01 | 0.275
152 | 36.5 | gf | 0.54 | mm | OK | -- | 18:07 | 2025-03-01 | 0.275
153 | 36.5 | gf | 0.545 | mm | OK | -- | 18:07 | 2025-03-01 | 0.28
154 | 36.4 | gf | 0.55 | mm | OK | -- | 18:07 | 2025-03-01 | 0.285
155 | 36.4 | gf | 0.555 | mm | OK | -- | 18:07 | 2025-03-01 | 0.29
156 | 36.5 | gf | 0.56 | mm | OK | -- | 18:07 | 2025-03-01 | 0.295
157 | 36.5 | gf | 0.56 | mm | OK | -- | 18:07 | 2025-03-01 | 0.295
158 | 36.5 | gf | 0.565 | mm | OK | -- | 18:07 | 2025-03-01 | 0.3
159 | 36.4 | gf | 0.57 | mm | OK | -- | 18:07 | 2025-03-01 | 0.305
160 | 36.5 | gf | 0.575 | mm | OK | -- | 18:07 | 2025-03-01 | 0.31
161 | 36.5 | gf | 0.575 | mm | OK | -- | 18:07 | 2025-03-01 | 0.31
162 | 36.5 | gf | 0.58 | mm | OK | -- | 18:07 | 2025-03-01 | 0.315
163 | 36.4 | gf | 0.58 | mm | OK | -- | 18:07 | 2025-03-01 | 0.315
164 | 36.5 | gf | 0.585 | mm | OK | -- | 18:07 | 2025-03-01 | 0.32
165 | 36.6 | gf | 0.59 | mm | OK | -- | 18:07 | 2025-03-01 | 0.325
166 | 36.6 | gf | 0.59 | mm | OK | -- | 18:07 | 2025-03-01 | 0.325
167 | 36.6 | gf | 0.595 | mm | OK | -- | 18:07 | 2025-03-01 | 0.33
168 | 36.6 | gf | 0.595 | mm | OK | -- | 18:07 | 2025-03-01 | 0.33
169 | 36.5 | gf | 0.6 | mm | OK | -- | 18:07 | 2025-03-01 | 0.335
170 | 36.6 | gf | 0.6 | mm | OK | -- | 18:07 | 2025-03-01 | 0.335
171 | 36.7 | gf | 0.6 | mm | OK | -- | 18:07 | 2025-03-01 | 0.335
172 | 36.8 | gf | 0.605 | mm | OK | -- | 18:07 | 2025-03-01 | 0.34
173 | 36.8 | gf | 0.605 | mm | OK | -- | 18:07 | 2025-03-01 | 0.34
174 | 36.7 | gf | 0.61 | mm | OK | -- | 18:07 | 2025-03-01 | 0.345
175 | 36.5 | gf | 0.61 | mm | OK | -- | 18:07 | 2025-03-01 | 0.345
176 | 36.5 | gf | 0.615 | mm | OK | -- | 18:07 | 2025-03-01 | 0.35
177 | 36.5 | gf | 0.615 | mm | OK | -- | 18:07 | 2025-03-01 | 0.35
178 | 36.5 | gf | 0.615 | mm | OK | -- | 18:07 | 2025-03-01 | 0.35
179 | 36.5 | gf | 0.62 | mm | OK | -- | 18:07 | 2025-03-01 | 0.355
180 | 36.7 | gf | 0.62 | mm | OK | -- | 18:07 | 2025-03-01 | 0.355
181 | 36.7 | gf | 0.62 | mm | OK | -- | 18:07 | 2025-03-01 | 0.355
182 | 36.7 | gf | 0.62 | mm | OK | -- | 18:07 | 2025-03-01 | 0.355
183 | 36.7 | gf | 0.625 | mm | OK | -- | 18:07 | 2025-03-01 | 0.36
184 | 36.7 | gf | 0.625 | mm | OK | -- | 18:07 | 2025-03-01 | 0.36
185 | 36.7 | gf | 0.625 | mm | OK | -- | 18:07 | 2025-03-01 | 0.36
186 | 36.7 | gf | 0.63 | mm | OK | -- | 18:07 | 2025-03-01 | 0.365
187 | 36.7 | gf | 0.63 | mm | OK | -- | 18:07 | 2025-03-01 | 0.365
188 | 36.7 | gf | 0.63 | mm | OK | -- | 18:07 | 2025-03-01 | 0.365
189 | 36.7 | gf | 0.635 | mm | OK | -- | 18:07 | 2025-03-01 | 0.37
190 | 36.7 | gf | 0.635 | mm | OK | -- | 18:07 | 2025-03-01 | 0.37
191 | 36.7 | gf | 0.635 | mm | OK | -- | 18:07 | 2025-03-01 | 0.37
192 | 36.9 | gf | 0.64 | mm | OK | -- | 18:07 | 2025-03-01 | 0.375
193 | 36.9 | gf | 0.64 | mm | OK | -- | 18:07 | 2025-03-01 | 0.375
194 | 36.8 | gf | 0.645 | mm | OK | -- | 18:07 | 2025-03-01 | 0.38
195 | 36.8 | gf | 0.65 | mm | OK | -- | 18:07 | 2025-03-01 | 0.385
196 | 36.9 | gf | 0.65 | mm | OK | -- | 18:07 | 2025-03-01 | 0.385
197 | 36.8 | gf | 0.655 | mm | OK | -- | 18:07 | 2025-03-01 | 0.39
198 | 36.7 | gf | 0.66 | mm | OK | -- | 18:07 | 2025-03-01 | 0.395
199 | 36.6 | gf | 0.66 | mm | OK | -- | 18:07 | 2025-03-01 | 0.395
200 | 36.6 | gf | 0.665 | mm | OK | -- | 18:07 | 2025-03-01 | 0.4
201 | 36.6 | gf | 0.665 | mm | OK | -- | 18:07 | 2025-03-01 | 0.4
202 | 36.6 | gf | 0.67 | mm | OK | -- | 18:07 | 2025-03-01 | 0.405
203 | 36.7 | gf | 0.675 | mm | OK | -- | 18:07 | 2025-03-01 | 0.41
204 | 36.7 | gf | 0.675 | mm | OK | -- | 18:07 | 2025-03-01 | 0.41
205 | 36.9 | gf | 0.68 | mm | OK | -- | 18:07 | 2025-03-01 | 0.415
206 | 36.9 | gf | 0.68 | mm | OK | -- | 18:07 | 2025-03-01 | 0.415
207 | 36.8 | gf | 0.685 | mm | OK | -- | 18:07 | 2025-03-01 | 0.42
208 | 36.7 | gf | 0.69 | mm | OK | -- | 18:07 | 2025-03-01 | 0.425
209 | 36.7 | gf | 0.69 | mm | OK | -- | 18:07 | 2025-03-01 | 0.425
210 | 36.7 | gf | 0.695 | mm | OK | -- | 18:07 | 2025-03-01 | 0.43
211 | 36.8 | gf | 0.695 | mm | OK | -- | 18:07 | 2025-03-01 | 0.43
212 | 36.8 | gf | 0.7 | mm | OK | -- | 18:07 | 2025-03-01 | 0.435
213 | 36.8 | gf | 0.7 | mm | OK | -- | 18:07 | 2025-03-01 | 0.435
214 | 36.9 | gf | 0.7 | mm | OK | -- | 18:07 | 2025-03-01 | 0.435
215 | 36.9 | gf | 0.705 | mm | OK | -- | 18:07 | 2025-03-01 | 0.44
216 | 36.9 | gf | 0.705 | mm | OK | -- | 18:07 | 2025-03-01 | 0.44
217 | 36.9 | gf | 0.71 | mm | OK | -- | 18:07 | 2025-03-01 | 0.445
218 | 36.8 | gf | 0.71 | mm | OK | -- | 18:07 | 2025-03-01 | 0.445
219 | 36.8 | gf | 0.715 | mm | OK | -- | 18:07 | 2025-03-01 | 0.45
220 | 36.9 | gf | 0.715 | mm | OK | -- | 18:07 | 2025-03-01 | 0.45
221 | 36.9 | gf | 0.72 | mm | OK | -- | 18:07 | 2025-03-01 | 0.455
222 | 36.8 | gf | 0.72 | mm | OK | -- | 18:07 | 2025-03-01 | 0.455
223 | 36.8 | gf | 0.72 | mm | OK | -- | 18:07 | 2025-03-01 | 0.455
224 | 36.8 | gf | 0.725 | mm | OK | -- | 18:07 | 2025-03-01 | 0.46
225 | 36.9 | gf | 0.725 | mm | OK | -- | 18:07 | 2025-03-01 | 0.46
226 | 36.9 | gf | 0.73 | mm | OK | -- | 18:07 | 2025-03-01 | 0.465
227 | 36.9 | gf | 0.73 | mm | OK | -- | 18:07 | 2025-03-01 | 0.465
228 | 36.9 | gf | 0.735 | mm | OK | -- | 18:07 | 2025-03-01 | 0.47
229 | 36.8 | gf | 0.74 | mm | OK | -- | 18:07 | 2025-03-01 | 0.475
230 | 36.8 | gf | 0.74 | mm | OK | -- | 18:07 | 2025-03-01 | 0.475
231 | 36.8 | gf | 0.745 | mm | OK | -- | 18:07 | 2025-03-01 | 0.48
232 | 36.9 | gf | 0.75 | mm | OK | -- | 18:07 | 2025-03-01 | 0.485
233 | 36.8 | gf | 0.75 | mm | OK | -- | 18:07 | 2025-03-01 | 0.485
234 | 37 | gf | 0.755 | mm | OK | -- | 18:07 | 2025-03-01 | 0.49
235 | 37 | gf | 0.755 | mm | OK | -- | 18:07 | 2025-03-01 | 0.49
236 | 37 | gf | 0.76 | mm | OK | -- | 18:07 | 2025-03-01 | 0.495
237 | 37 | gf | 0.76 | mm | OK | -- | 18:07 | 2025-03-01 | 0.495
238 | 37 | gf | 0.765 | mm | OK | -- | 18:08 | 2025-03-01 | 0.5
239 | 37 | gf | 0.765 | mm | OK | -- | 18:08 | 2025-03-01 | 0.5
240 | 37 | gf | 0.765 | mm | OK | -- | 18:08 | 2025-03-01 | 0.5
241 | 37 | gf | 0.77 | mm | OK | -- | 18:08 | 2025-03-01 | 0.505
242 | 37.1 | gf | 0.77 | mm | OK | -- | 18:08 | 2025-03-01 | 0.505
243 | 37 | gf | 0.775 | mm | OK | -- | 18:08 | 2025-03-01 | 0.51
244 | 37 | gf | 0.775 | mm | OK | -- | 18:08 | 2025-03-01 | 0.51
245 | 37.1 | gf | 0.78 | mm | OK | -- | 18:08 | 2025-03-01 | 0.515
246 | 37.1 | gf | 0.78 | mm | OK | -- | 18:08 | 2025-03-01 | 0.515
247 | 37.1 | gf | 0.785 | mm | OK | -- | 18:08 | 2025-03-01 | 0.52
248 | 37 | gf | 0.785 | mm | OK | -- | 18:08 | 2025-03-01 | 0.52
249 | 37 | gf | 0.79 | mm | OK | -- | 18:08 | 2025-03-01 | 0.525
250 | 37 | gf | 0.79 | mm | OK | -- | 18:08 | 2025-03-01 | 0.525
251 | 37 | gf | 0.795 | mm | OK | -- | 18:08 | 2025-03-01 | 0.53
252 | 37.1 | gf | 0.795 | mm | OK | -- | 18:08 | 2025-03-01 | 0.53
253 | 37.1 | gf | 0.8 | mm | OK | -- | 18:08 | 2025-03-01 | 0.535
254 | 37.1 | gf | 0.8 | mm | OK | -- | 18:08 | 2025-03-01 | 0.535
255 | 37.1 | gf | 0.8 | mm | OK | -- | 18:08 | 2025-03-01 | 0.535
256 | 37.1 | gf | 0.805 | mm | OK | -- | 18:08 | 2025-03-01 | 0.54
257 | 37.1 | gf | 0.805 | mm | OK | -- | 18:08 | 2025-03-01 | 0.54
258 | 37 | gf | 0.805 | mm | OK | -- | 18:08 | 2025-03-01 | 0.54
259 | 37 | gf | 0.81 | mm | OK | -- | 18:08 | 2025-03-01 | 0.545
260 | 37 | gf | 0.81 | mm | OK | -- | 18:08 | 2025-03-01 | 0.545
261 | 37 | gf | 0.815 | mm | OK | -- | 18:08 | 2025-03-01 | 0.55
262 | 36.9 | gf | 0.815 | mm | OK | -- | 18:08 | 2025-03-01 | 0.55
263 | 37 | gf | 0.82 | mm | OK | -- | 18:08 | 2025-03-01 | 0.555
264 | 37 | gf | 0.82 | mm | OK | -- | 18:08 | 2025-03-01 | 0.555
265 | 37 | gf | 0.82 | mm | OK | -- | 18:08 | 2025-03-01 | 0.555
266 | 37 | gf | 0.825 | mm | OK | -- | 18:08 | 2025-03-01 | 0.56
267 | 37.1 | gf | 0.825 | mm | OK | -- | 18:08 | 2025-03-01 | 0.56
268 | 37.1 | gf | 0.83 | mm | OK | -- | 18:08 | 2025-03-01 | 0.565
269 | 37.2 | gf | 0.83 | mm | OK | -- | 18:08 | 2025-03-01 | 0.565
270 | 37.3 | gf | 0.83 | mm | OK | -- | 18:08 | 2025-03-01 | 0.565
271 | 37.3 | gf | 0.835 | mm | OK | -- | 18:08 | 2025-03-01 | 0.57
272 | 37.3 | gf | 0.835 | mm | OK | -- | 18:08 | 2025-03-01 | 0.57
273 | 37.3 | gf | 0.835 | mm | OK | -- | 18:08 | 2025-03-01 | 0.57
274 | 37.3 | gf | 0.84 | mm | OK | -- | 18:08 | 2025-03-01 | 0.575
275 | 37.3 | gf | 0.84 | mm | OK | -- | 18:08 | 2025-03-01 | 0.575
276 | 37.3 | gf | 0.84 | mm | OK | -- | 18:08 | 2025-03-01 | 0.575
277 | 37.3 | gf | 0.84 | mm | OK | -- | 18:08 | 2025-03-01 | 0.575
278 | 37.4 | gf | 0.845 | mm | OK | -- | 18:08 | 2025-03-01 | 0.58
279 | 37.3 | gf | 0.845 | mm | OK | -- | 18:08 | 2025-03-01 | 0.58
280 | 37.3 | gf | 0.845 | mm | OK | -- | 18:08 | 2025-03-01 | 0.58
281 | 37.3 | gf | 0.845 | mm | OK | -- | 18:08 | 2025-03-01 | 0.58
282 | 37.3 | gf | 0.85 | mm | OK | -- | 18:08 | 2025-03-01 | 0.585
283 | 37.4 | gf | 0.85 | mm | OK | -- | 18:08 | 2025-03-01 | 0.585
284 | 37.3 | gf | 0.855 | mm | OK | -- | 18:08 | 2025-03-01 | 0.59
285 | 37.3 | gf | 0.86 | mm | OK | -- | 18:08 | 2025-03-01 | 0.595
286 | 37.3 | gf | 0.865 | mm | OK | -- | 18:08 | 2025-03-01 | 0.6
287 | 37.3 | gf | 0.87 | mm | OK | -- | 18:08 | 2025-03-01 | 0.605
288 | 37.3 | gf | 0.875 | mm | OK | -- | 18:08 | 2025-03-01 | 0.61
289 | 37.3 | gf | 0.875 | mm | OK | -- | 18:08 | 2025-03-01 | 0.61
290 | 37.3 | gf | 0.88 | mm | OK | -- | 18:08 | 2025-03-01 | 0.615
291 | 37.3 | gf | 0.885 | mm | OK | -- | 18:08 | 2025-03-01 | 0.62
292 | 37.4 | gf | 0.89 | mm | OK | -- | 18:08 | 2025-03-01 | 0.625
293 | 37.5 | gf | 0.89 | mm | OK | -- | 18:08 | 2025-03-01 | 0.625
294 | 37.4 | gf | 0.895 | mm | OK | -- | 18:08 | 2025-03-01 | 0.63
295 | 37.5 | gf | 0.9 | mm | OK | -- | 18:08 | 2025-03-01 | 0.635
296 | 37.4 | gf | 0.905 | mm | OK | -- | 18:08 | 2025-03-01 | 0.64
297 | 37.3 | gf | 0.905 | mm | OK | -- | 18:08 | 2025-03-01 | 0.64
298 | 37.3 | gf | 0.91 | mm | OK | -- | 18:08 | 2025-03-01 | 0.645
299 | 37.4 | gf | 0.91 | mm | OK | -- | 18:08 | 2025-03-01 | 0.645
300 | 37.4 | gf | 0.915 | mm | OK | -- | 18:08 | 2025-03-01 | 0.65
301 | 37.5 | gf | 0.92 | mm | OK | -- | 18:08 | 2025-03-01 | 0.655
302 | 37.5 | gf | 0.92 | mm | OK | -- | 18:08 | 2025-03-01 | 0.655
303 | 37.4 | gf | 0.925 | mm | OK | -- | 18:08 | 2025-03-01 | 0.66
304 | 37.4 | gf | 0.925 | mm | OK | -- | 18:08 | 2025-03-01 | 0.66
305 | 37.4 | gf | 0.93 | mm | OK | -- | 18:08 | 2025-03-01 | 0.665
306 | 37.4 | gf | 0.93 | mm | OK | -- | 18:08 | 2025-03-01 | 0.665
307 | 37.6 | gf | 0.935 | mm | OK | -- | 18:08 | 2025-03-01 | 0.67
308 | 37.6 | gf | 0.94 | mm | OK | -- | 18:08 | 2025-03-01 | 0.675
309 | 37.5 | gf | 0.94 | mm | OK | -- | 18:08 | 2025-03-01 | 0.675
310 | 37.6 | gf | 0.945 | mm | OK | -- | 18:08 | 2025-03-01 | 0.68
311 | 37.5 | gf | 0.95 | mm | OK | -- | 18:08 | 2025-03-01 | 0.685
312 | 37.5 | gf | 0.95 | mm | OK | -- | 18:08 | 2025-03-01 | 0.685
313 | 37.5 | gf | 0.955 | mm | OK | -- | 18:08 | 2025-03-01 | 0.69
314 | 37.5 | gf | 0.955 | mm | OK | -- | 18:08 | 2025-03-01 | 0.69
315 | 37.5 | gf | 0.96 | mm | OK | -- | 18:08 | 2025-03-01 | 0.695
316 | 37.5 | gf | 0.96 | mm | OK | -- | 18:08 | 2025-03-01 | 0.695
317 | 37.6 | gf | 0.96 | mm | OK | -- | 18:08 | 2025-03-01 | 0.695
318 | 37.7 | gf | 0.965 | mm | OK | -- | 18:08 | 2025-03-01 | 0.7
319 | 37.7 | gf | 0.97 | mm | OK | -- | 18:08 | 2025-03-01 | 0.705
320 | 37.7 | gf | 0.97 | mm | OK | -- | 18:08 | 2025-03-01 | 0.705
321 | 37.7 | gf | 0.975 | mm | OK | -- | 18:08 | 2025-03-01 | 0.71
322 | 37.7 | gf | 0.975 | mm | OK | -- | 18:08 | 2025-03-01 | 0.71
323 | 37.8 | gf | 0.98 | mm | OK | -- | 18:08 | 2025-03-01 | 0.715
324 | 37.8 | gf | 0.98 | mm | OK | -- | 18:08 | 2025-03-01 | 0.715
325 | 37.9 | gf | 0.985 | mm | OK | -- | 18:08 | 2025-03-01 | 0.72
326 | 37.8 | gf | 0.99 | mm | OK | -- | 18:08 | 2025-03-01 | 0.725
327 | 37.7 | gf | 0.995 | mm | OK | -- | 18:08 | 2025-03-01 | 0.73
328 | 37.8 | gf | 0.995 | mm | OK | -- | 18:08 | 2025-03-01 | 0.73
329 | 37.9 | gf | 1 | mm | OK | -- | 18:08 | 2025-03-01 | 0.735
330 | 37.9 | gf | 1.005 | mm | OK | -- | 18:08 | 2025-03-01 | 0.74
331 | 38 | gf | 1.005 | mm | OK | -- | 18:08 | 2025-03-01 | 0.74
332 | 38.1 | gf | 1.01 | mm | OK | -- | 18:08 | 2025-03-01 | 0.745
333 | 38 | gf | 1.015 | mm | OK | -- | 18:08 | 2025-03-01 | 0.75
334 | 38.1 | gf | 1.015 | mm | OK | -- | 18:08 | 2025-03-01 | 0.75
335 | 38.1 | gf | 1.02 | mm | OK | -- | 18:08 | 2025-03-01 | 0.755
336 | 38 | gf | 1.025 | mm | OK | -- | 18:08 | 2025-03-01 | 0.76
337 | 37.8 | gf | 1.025 | mm | OK | -- | 18:08 | 2025-03-01 | 0.76
338 | 38 | gf | 1.03 | mm | OK | -- | 18:08 | 2025-03-01 | 0.765
339 | 38 | gf | 1.03 | mm | OK | -- | 18:08 | 2025-03-01 | 0.765
340 | 37.9 | gf | 1.035 | mm | OK | -- | 18:08 | 2025-03-01 | 0.77
341 | 37.9 | gf | 1.04 | mm | OK | -- | 18:08 | 2025-03-01 | 0.775
342 | 38.1 | gf | 1.04 | mm | OK | -- | 18:08 | 2025-03-01 | 0.775
343 | 37.9 | gf | 1.045 | mm | OK | -- | 18:08 | 2025-03-01 | 0.78
344 | 37.9 | gf | 1.05 | mm | OK | -- | 18:08 | 2025-03-01 | 0.785
345 | 38 | gf | 1.05 | mm | OK | -- | 18:08 | 2025-03-01 | 0.785
346 | 38 | gf | 1.055 | mm | OK | -- | 18:08 | 2025-03-01 | 0.79
347 | 38 | gf | 1.055 | mm | OK | -- | 18:08 | 2025-03-01 | 0.79
348 | 38 | gf | 1.06 | mm | OK | -- | 18:08 | 2025-03-01 | 0.795
349 | 38 | gf | 1.06 | mm | OK | -- | 18:08 | 2025-03-01 | 0.795
350 | 38.1 | gf | 1.065 | mm | OK | -- | 18:08 | 2025-03-01 | 0.8
351 | 38.2 | gf | 1.065 | mm | OK | -- | 18:08 | 2025-03-01 | 0.8
352 | 38.3 | gf | 1.07 | mm | OK | -- | 18:08 | 2025-03-01 | 0.805
353 | 38.3 | gf | 1.07 | mm | OK | -- | 18:08 | 2025-03-01 | 0.805
354 | 38.2 | gf | 1.075 | mm | OK | -- | 18:08 | 2025-03-01 | 0.81
355 | 38 | gf | 1.08 | mm | OK | -- | 18:08 | 2025-03-01 | 0.815
356 | 38 | gf | 1.085 | mm | OK | -- | 18:08 | 2025-03-01 | 0.82
357 | 38 | gf | 1.085 | mm | OK | -- | 18:08 | 2025-03-01 | 0.82
358 | 38 | gf | 1.09 | mm | OK | -- | 18:08 | 2025-03-01 | 0.825
359 | 38 | gf | 1.095 | mm | OK | -- | 18:08 | 2025-03-01 | 0.83
360 | 38.2 | gf | 1.095 | mm | OK | -- | 18:08 | 2025-03-01 | 0.83
361 | 38.2 | gf | 1.1 | mm | OK | -- | 18:08 | 2025-03-01 | 0.835
362 | 38.2 | gf | 1.1 | mm | OK | -- | 18:08 | 2025-03-01 | 0.835
363 | 38.2 | gf | 1.105 | mm | OK | -- | 18:08 | 2025-03-01 | 0.84
364 | 38.2 | gf | 1.11 | mm | OK | -- | 18:08 | 2025-03-01 | 0.845
365 | 38.1 | gf | 1.11 | mm | OK | -- | 18:08 | 2025-03-01 | 0.845
366 | 38.3 | gf | 1.115 | mm | OK | -- | 18:08 | 2025-03-01 | 0.85
367 | 38.2 | gf | 1.115 | mm | OK | -- | 18:08 | 2025-03-01 | 0.85
368 | 38.1 | gf | 1.12 | mm | OK | -- | 18:08 | 2025-03-01 | 0.855
369 | 38.1 | gf | 1.12 | mm | OK | -- | 18:08 | 2025-03-01 | 0.855
370 | 38.2 | gf | 1.12 | mm | OK | -- | 18:08 | 2025-03-01 | 0.855
371 | 38.1 | gf | 1.125 | mm | OK | -- | 18:08 | 2025-03-01 | 0.86
372 | 38.2 | gf | 1.13 | mm | OK | -- | 18:08 | 2025-03-01 | 0.865
373 | 38.2 | gf | 1.13 | mm | OK | -- | 18:08 | 2025-03-01 | 0.865
374 | 38.1 | gf | 1.13 | mm | OK | -- | 18:08 | 2025-03-01 | 0.865
375 | 38.2 | gf | 1.135 | mm | OK | -- | 18:08 | 2025-03-01 | 0.87
376 | 38.2 | gf | 1.135 | mm | OK | -- | 18:08 | 2025-03-01 | 0.87
377 | 38.2 | gf | 1.135 | mm | OK | -- | 18:08 | 2025-03-01 | 0.87
378 | 38.2 | gf | 1.14 | mm | OK | -- | 18:08 | 2025-03-01 | 0.875
379 | 38.2 | gf | 1.14 | mm | OK | -- | 18:08 | 2025-03-01 | 0.875
380 | 38.3 | gf | 1.14 | mm | OK | -- | 18:08 | 2025-03-01 | 0.875
381 | 38.3 | gf | 1.145 | mm | OK | -- | 18:08 | 2025-03-01 | 0.88
382 | 38.3 | gf | 1.145 | mm | OK | -- | 18:08 | 2025-03-01 | 0.88
383 | 38.2 | gf | 1.145 | mm | OK | -- | 18:08 | 2025-03-01 | 0.88
384 | 38.2 | gf | 1.15 | mm | OK | -- | 18:08 | 2025-03-01 | 0.885
385 | 38.2 | gf | 1.15 | mm | OK | -- | 18:08 | 2025-03-01 | 0.885
386 | 38.2 | gf | 1.15 | mm | OK | -- | 18:08 | 2025-03-01 | 0.885
387 | 38.2 | gf | 1.155 | mm | OK | -- | 18:08 | 2025-03-01 | 0.89
388 | 38.2 | gf | 1.155 | mm | OK | -- | 18:08 | 2025-03-01 | 0.89
389 | 38.2 | gf | 1.155 | mm | OK | -- | 18:08 | 2025-03-01 | 0.89
390 | 38.3 | gf | 1.155 | mm | OK | -- | 18:08 | 2025-03-01 | 0.89
391 | 38.2 | gf | 1.16 | mm | OK | -- | 18:08 | 2025-03-01 | 0.895
392 | 38.1 | gf | 1.16 | mm | OK | -- | 18:08 | 2025-03-01 | 0.895
393 | 38.2 | gf | 1.16 | mm | OK | -- | 18:08 | 2025-03-01 | 0.895
394 | 38.2 | gf | 1.165 | mm | OK | -- | 18:08 | 2025-03-01 | 0.9
395 | 38.3 | gf | 1.165 | mm | OK | -- | 18:08 | 2025-03-01 | 0.9
396 | 38.3 | gf | 1.165 | mm | OK | -- | 18:08 | 2025-03-01 | 0.9
397 | 38.4 | gf | 1.17 | mm | OK | -- | 18:08 | 2025-03-01 | 0.905
398 | 38.3 | gf | 1.17 | mm | OK | -- | 18:08 | 2025-03-01 | 0.905
399 | 38.4 | gf | 1.175 | mm | OK | -- | 18:08 | 2025-03-01 | 0.91
400 | 38.3 | gf | 1.175 | mm | OK | -- | 18:08 | 2025-03-01 | 0.91
401 | 38.3 | gf | 1.18 | mm | OK | -- | 18:08 | 2025-03-01 | 0.915
402 | 38.2 | gf | 1.18 | mm | OK | -- | 18:08 | 2025-03-01 | 0.915
403 | 38.3 | gf | 1.185 | mm | OK | -- | 18:08 | 2025-03-01 | 0.92
404 | 38.4 | gf | 1.185 | mm | OK | -- | 18:08 | 2025-03-01 | 0.92
405 | 38.4 | gf | 1.19 | mm | OK | -- | 18:08 | 2025-03-01 | 0.925
406 | 38.5 | gf | 1.195 | mm | OK | -- | 18:08 | 2025-03-01 | 0.93
407 | 38.5 | gf | 1.195 | mm | OK | -- | 18:08 | 2025-03-01 | 0.93
408 | 38.5 | gf | 1.2 | mm | OK | -- | 18:08 | 2025-03-01 | 0.935
409 | 38.4 | gf | 1.205 | mm | OK | -- | 18:08 | 2025-03-01 | 0.94
410 | 38.5 | gf | 1.21 | mm | OK | -- | 18:08 | 2025-03-01 | 0.945
411 | 38.6 | gf | 1.22 | mm | OK | -- | 18:08 | 2025-03-01 | 0.955
412 | 38.5 | gf | 1.225 | mm | OK | -- | 18:08 | 2025-03-01 | 0.96
413 | 38.4 | gf | 1.23 | mm | OK | -- | 18:08 | 2025-03-01 | 0.965
414 | 38.6 | gf | 1.235 | mm | OK | -- | 18:08 | 2025-03-01 | 0.97
415 | 38.7 | gf | 1.24 | mm | OK | -- | 18:08 | 2025-03-01 | 0.975
416 | 38.6 | gf | 1.25 | mm | OK | -- | 18:08 | 2025-03-01 | 0.985
417 | 38.5 | gf | 1.255 | mm | OK | -- | 18:08 | 2025-03-01 | 0.99
418 | 38.5 | gf | 1.265 | mm | OK | -- | 18:08 | 2025-03-01 | 1
419 | 38.6 | gf | 1.27 | mm | OK | -- | 18:08 | 2025-03-01 | 1.005
420 | 38.6 | gf | 1.275 | mm | OK | -- | 18:08 | 2025-03-01 | 1.01
421 | 38.6 | gf | 1.28 | mm | OK | -- | 18:08 | 2025-03-01 | 1.015
422 | 38.7 | gf | 1.285 | mm | OK | -- | 18:08 | 2025-03-01 | 1.02
423 | 39 | gf | 1.29 | mm | OK | -- | 18:08 | 2025-03-01 | 1.025
424 | 39 | gf | 1.295 | mm | OK | -- | 18:08 | 2025-03-01 | 1.03
425 | 39.1 | gf | 1.3 | mm | OK | -- | 18:08 | 2025-03-01 | 1.035
426 | 39.2 | gf | 1.305 | mm | OK | -- | 18:08 | 2025-03-01 | 1.04
427 | 39.1 | gf | 1.315 | mm | OK | -- | 18:08 | 2025-03-01 | 1.05
428 | 39.1 | gf | 1.32 | mm | OK | -- | 18:08 | 2025-03-01 | 1.055
429 | 39 | gf | 1.33 | mm | OK | -- | 18:08 | 2025-03-01 | 1.065
430 | 38.8 | gf | 1.335 | mm | OK | -- | 18:08 | 2025-03-01 | 1.07
431 | 38.8 | gf | 1.34 | mm | OK | -- | 18:08 | 2025-03-01 | 1.075
432 | 38.7 | gf | 1.345 | mm | OK | -- | 18:08 | 2025-03-01 | 1.08
433 | 39 | gf | 1.35 | mm | OK | -- | 18:08 | 2025-03-01 | 1.085
434 | 39 | gf | 1.355 | mm | OK | -- | 18:08 | 2025-03-01 | 1.09
435 | 39.1 | gf | 1.355 | mm | OK | -- | 18:08 | 2025-03-01 | 1.09
436 | 39 | gf | 1.36 | mm | OK | -- | 18:08 | 2025-03-01 | 1.095
437 | 38.9 | gf | 1.365 | mm | OK | -- | 18:08 | 2025-03-01 | 1.1
438 | 38.9 | gf | 1.365 | mm | OK | -- | 18:08 | 2025-03-01 | 1.1
439 | 38.9 | gf | 1.37 | mm | OK | -- | 18:08 | 2025-03-01 | 1.105
440 | 38.8 | gf | 1.375 | mm | OK | -- | 18:08 | 2025-03-01 | 1.11
441 | 38.9 | gf | 1.375 | mm | OK | -- | 18:08 | 2025-03-01 | 1.11
442 | 38.9 | gf | 1.38 | mm | OK | -- | 18:08 | 2025-03-01 | 1.115
443 | 38.9 | gf | 1.38 | mm | OK | -- | 18:08 | 2025-03-01 | 1.115
444 | 39 | gf | 1.385 | mm | OK | -- | 18:08 | 2025-03-01 | 1.12
445 | 39 | gf | 1.385 | mm | OK | -- | 18:08 | 2025-03-01 | 1.12
446 | 39 | gf | 1.39 | mm | OK | -- | 18:08 | 2025-03-01 | 1.125
447 | 38.8 | gf | 1.395 | mm | OK | -- | 18:08 | 2025-03-01 | 1.13
448 | 38.8 | gf | 1.4 | mm | OK | -- | 18:08 | 2025-03-01 | 1.135
449 | 39 | gf | 1.4 | mm | OK | -- | 18:08 | 2025-03-01 | 1.135
450 | 39 | gf | 1.405 | mm | OK | -- | 18:08 | 2025-03-01 | 1.14
451 | 39 | gf | 1.41 | mm | OK | -- | 18:08 | 2025-03-01 | 1.145
452 | 39 | gf | 1.415 | mm | OK | -- | 18:08 | 2025-03-01 | 1.15
453 | 39.2 | gf | 1.415 | mm | OK | -- | 18:08 | 2025-03-01 | 1.15
454 | 39.2 | gf | 1.42 | mm | OK | -- | 18:08 | 2025-03-01 | 1.155
455 | 39.3 | gf | 1.425 | mm | OK | -- | 18:08 | 2025-03-01 | 1.16
456 | 39.3 | gf | 1.425 | mm | OK | -- | 18:08 | 2025-03-01 | 1.16
457 | 39.2 | gf | 1.43 | mm | OK | -- | 18:08 | 2025-03-01 | 1.165
458 | 39.2 | gf | 1.435 | mm | OK | -- | 18:08 | 2025-03-01 | 1.17
459 | 39.2 | gf | 1.435 | mm | OK | -- | 18:08 | 2025-03-01 | 1.17
460 | 39.1 | gf | 1.44 | mm | OK | -- | 18:08 | 2025-03-01 | 1.175
461 | 39.1 | gf | 1.44 | mm | OK | -- | 18:08 | 2025-03-01 | 1.175
462 | 39.4 | gf | 1.445 | mm | OK | -- | 18:08 | 2025-03-01 | 1.18
463 | 39.5 | gf | 1.45 | mm | OK | -- | 18:08 | 2025-03-01 | 1.185
464 | 39.7 | gf | 1.45 | mm | OK | -- | 18:08 | 2025-03-01 | 1.185
465 | 39.7 | gf | 1.455 | mm | OK | -- | 18:08 | 2025-03-01 | 1.19
466 | 39.7 | gf | 1.455 | mm | OK | -- | 18:08 | 2025-03-01 | 1.19
467 | 39.7 | gf | 1.46 | mm | OK | -- | 18:08 | 2025-03-01 | 1.195
468 | 39.7 | gf | 1.46 | mm | OK | -- | 18:08 | 2025-03-01 | 1.195
469 | 39.7 | gf | 1.46 | mm | OK | -- | 18:08 | 2025-03-01 | 1.195
470 | 39.8 | gf | 1.465 | mm | OK | -- | 18:08 | 2025-03-01 | 1.2
471 | 39.8 | gf | 1.465 | mm | OK | -- | 18:08 | 2025-03-01 | 1.2
472 | 39.8 | gf | 1.47 | mm | OK | -- | 18:08 | 2025-03-01 | 1.205
473 | 39.6 | gf | 1.475 | mm | OK | -- | 18:08 | 2025-03-01 | 1.21
474 | 39.6 | gf | 1.475 | mm | OK | -- | 18:08 | 2025-03-01 | 1.21
475 | 39.6 | gf | 1.48 | mm | OK | -- | 18:08 | 2025-03-01 | 1.215
476 | 39.6 | gf | 1.485 | mm | OK | -- | 18:08 | 2025-03-01 | 1.22
477 | 39.5 | gf | 1.485 | mm | OK | -- | 18:08 | 2025-03-01 | 1.22
478 | 39.6 | gf | 1.49 | mm | OK | -- | 18:08 | 2025-03-01 | 1.225
479 | 39.6 | gf | 1.495 | mm | OK | -- | 18:08 | 2025-03-01 | 1.23
480 | 39.7 | gf | 1.495 | mm | OK | -- | 18:08 | 2025-03-01 | 1.23
481 | 39.7 | gf | 1.5 | mm | OK | -- | 18:08 | 2025-03-01 | 1.235
482 | 39.6 | gf | 1.505 | mm | OK | -- | 18:08 | 2025-03-01 | 1.24
483 | 39.6 | gf | 1.51 | mm | OK | -- | 18:08 | 2025-03-01 | 1.245
484 | 39.8 | gf | 1.515 | mm | OK | -- | 18:08 | 2025-03-01 | 1.25
485 | 39.8 | gf | 1.52 | mm | OK | -- | 18:08 | 2025-03-01 | 1.255
486 | 40 | gf | 1.525 | mm | OK | -- | 18:08 | 2025-03-01 | 1.26
487 | 39.9 | gf | 1.53 | mm | OK | -- | 18:08 | 2025-03-01 | 1.265
488 | 39.9 | gf | 1.535 | mm | OK | -- | 18:08 | 2025-03-01 | 1.27
489 | 40 | gf | 1.54 | mm | OK | -- | 18:08 | 2025-03-01 | 1.275
490 | 40.1 | gf | 1.545 | mm | OK | -- | 18:08 | 2025-03-01 | 1.28
491 | 40.1 | gf | 1.55 | mm | OK | -- | 18:08 | 2025-03-01 | 1.285
492 | 40 | gf | 1.555 | mm | OK | -- | 18:08 | 2025-03-01 | 1.29
493 | 40 | gf | 1.555 | mm | OK | -- | 18:08 | 2025-03-01 | 1.29
494 | 40.1 | gf | 1.56 | mm | OK | -- | 18:08 | 2025-03-01 | 1.295
495 | 40.1 | gf | 1.565 | mm | OK | -- | 18:08 | 2025-03-01 | 1.3
496 | 40.1 | gf | 1.57 | mm | OK | -- | 18:08 | 2025-03-01 | 1.305
497 | 39.9 | gf | 1.575 | mm | OK | -- | 18:08 | 2025-03-01 | 1.31
498 | 39.8 | gf | 1.58 | mm | OK | -- | 18:08 | 2025-03-01 | 1.315
499 | 39.8 | gf | 1.58 | mm | OK | -- | 18:08 | 2025-03-01 | 1.315
500 | 39.9 | gf | 1.585 | mm | OK | -- | 18:08 | 2025-03-01 | 1.32
501 | 40 | gf | 1.59 | mm | OK | -- | 18:08 | 2025-03-01 | 1.325
502 | 40 | gf | 1.59 | mm | OK | -- | 18:08 | 2025-03-01 | 1.325
503 | 40 | gf | 1.595 | mm | OK | -- | 18:08 | 2025-03-01 | 1.33
504 | 40 | gf | 1.595 | mm | OK | -- | 18:08 | 2025-03-01 | 1.33
505 | 40.1 | gf | 1.6 | mm | OK | -- | 18:08 | 2025-03-01 | 1.335
506 | 40.2 | gf | 1.605 | mm | OK | -- | 18:08 | 2025-03-01 | 1.34
507 | 40.2 | gf | 1.61 | mm | OK | -- | 18:08 | 2025-03-01 | 1.345
508 | 40.1 | gf | 1.61 | mm | OK | -- | 18:08 | 2025-03-01 | 1.345
509 | 40.1 | gf | 1.615 | mm | OK | -- | 18:08 | 2025-03-01 | 1.35
510 | 40.2 | gf | 1.615 | mm | OK | -- | 18:08 | 2025-03-01 | 1.35
511 | 40.3 | gf | 1.62 | mm | OK | -- | 18:08 | 2025-03-01 | 1.355
512 | 40.4 | gf | 1.62 | mm | OK | -- | 18:08 | 2025-03-01 | 1.355
513 | 40.3 | gf | 1.625 | mm | OK | -- | 18:08 | 2025-03-01 | 1.36
514 | 40.2 | gf | 1.63 | mm | OK | -- | 18:08 | 2025-03-01 | 1.365
515 | 40.1 | gf | 1.63 | mm | OK | -- | 18:08 | 2025-03-01 | 1.365
516 | 40 | gf | 1.635 | mm | OK | -- | 18:08 | 2025-03-01 | 1.37
517 | 40 | gf | 1.635 | mm | OK | -- | 18:08 | 2025-03-01 | 1.37
518 | 40.1 | gf | 1.635 | mm | OK | -- | 18:08 | 2025-03-01 | 1.37
519 | 40.1 | gf | 1.64 | mm | OK | -- | 18:08 | 2025-03-01 | 1.375
520 | 40.2 | gf | 1.64 | mm | OK | -- | 18:08 | 2025-03-01 | 1.375
521 | 40.2 | gf | 1.64 | mm | OK | -- | 18:08 | 2025-03-01 | 1.375
522 | 40.2 | gf | 1.645 | mm | OK | -- | 18:08 | 2025-03-01 | 1.38
523 | 40.1 | gf | 1.645 | mm | OK | -- | 18:08 | 2025-03-01 | 1.38
524 | 40.1 | gf | 1.645 | mm | OK | -- | 18:08 | 2025-03-01 | 1.38
525 | 40.2 | gf | 1.65 | mm | OK | -- | 18:08 | 2025-03-01 | 1.385
526 | 40.2 | gf | 1.65 | mm | OK | -- | 18:08 | 2025-03-01 | 1.385
527 | 40.2 | gf | 1.65 | mm | OK | -- | 18:08 | 2025-03-01 | 1.385
528 | 40.2 | gf | 1.655 | mm | OK | -- | 18:08 | 2025-03-01 | 1.39
529 | 40.3 | gf | 1.655 | mm | OK | -- | 18:08 | 2025-03-01 | 1.39
530 | 40.2 | gf | 1.655 | mm | OK | -- | 18:08 | 2025-03-01 | 1.39
531 | 40.3 | gf | 1.66 | mm | OK | -- | 18:08 | 2025-03-01 | 1.395
532 | 40.4 | gf | 1.66 | mm | OK | -- | 18:08 | 2025-03-01 | 1.395
533 | 40.4 | gf | 1.665 | mm | OK | -- | 18:08 | 2025-03-01 | 1.4
534 | 40.3 | gf | 1.665 | mm | OK | -- | 18:08 | 2025-03-01 | 1.4
535 | 40.3 | gf | 1.67 | mm | OK | -- | 18:08 | 2025-03-01 | 1.405
536 | 40.3 | gf | 1.675 | mm | OK | -- | 18:08 | 2025-03-01 | 1.41
537 | 40.3 | gf | 1.68 | mm | OK | -- | 18:08 | 2025-03-01 | 1.415
538 | 40.5 | gf | 1.685 | mm | OK | -- | 18:08 | 2025-03-01 | 1.42
539 | 40.6 | gf | 1.69 | mm | OK | -- | 18:08 | 2025-03-01 | 1.425
540 | 40.6 | gf | 1.695 | mm | OK | -- | 18:08 | 2025-03-01 | 1.43
541 | 40.4 | gf | 1.7 | mm | OK | -- | 18:08 | 2025-03-01 | 1.435
542 | 40.5 | gf | 1.705 | mm | OK | -- | 18:08 | 2025-03-01 | 1.44
543 | 40.6 | gf | 1.71 | mm | OK | -- | 18:08 | 2025-03-01 | 1.445
544 | 40.6 | gf | 1.715 | mm | OK | -- | 18:08 | 2025-03-01 | 1.45
545 | 40.6 | gf | 1.715 | mm | OK | -- | 18:08 | 2025-03-01 | 1.45
546 | 40.6 | gf | 1.72 | mm | OK | -- | 18:08 | 2025-03-01 | 1.455
547 | 40.7 | gf | 1.725 | mm | OK | -- | 18:08 | 2025-03-01 | 1.46
548 | 40.7 | gf | 1.73 | mm | OK | -- | 18:08 | 2025-03-01 | 1.465
549 | 40.7 | gf | 1.735 | mm | OK | -- | 18:08 | 2025-03-01 | 1.47
550 | 40.6 | gf | 1.74 | mm | OK | -- | 18:08 | 2025-03-01 | 1.475
551 | 40.8 | gf | 1.74 | mm | OK | -- | 18:08 | 2025-03-01 | 1.475
552 | 40.8 | gf | 1.745 | mm | OK | -- | 18:08 | 2025-03-01 | 1.48
553 | 40.6 | gf | 1.745 | mm | OK | -- | 18:08 | 2025-03-01 | 1.48
554 | 41 | gf | 1.75 | mm | OK | -- | 18:08 | 2025-03-01 | 1.485
555 | 41 | gf | 1.755 | mm | OK | -- | 18:08 | 2025-03-01 | 1.49
556 | 40.9 | gf | 1.755 | mm | OK | -- | 18:08 | 2025-03-01 | 1.49
557 | 41 | gf | 1.76 | mm | OK | -- | 18:08 | 2025-03-01 | 1.495
558 | 40.9 | gf | 1.765 | mm | OK | -- | 18:08 | 2025-03-01 | 1.5
559 | 41.2 | gf | 1.77 | mm | OK | -- | 18:08 | 2025-03-01 | 1.505
560 | 41.1 | gf | 1.775 | mm | OK | -- | 18:08 | 2025-03-01 | 1.51
561 | 41 | gf | 1.775 | mm | OK | -- | 18:08 | 2025-03-01 | 1.51
562 | 41 | gf | 1.78 | mm | OK | -- | 18:08 | 2025-03-01 | 1.515
563 | 41.1 | gf | 1.785 | mm | OK | -- | 18:08 | 2025-03-01 | 1.52
564 | 41 | gf | 1.79 | mm | OK | -- | 18:08 | 2025-03-01 | 1.525
565 | 40.9 | gf | 1.795 | mm | OK | -- | 18:08 | 2025-03-01 | 1.53
566 | 41 | gf | 1.8 | mm | OK | -- | 18:08 | 2025-03-01 | 1.535
567 | 41 | gf | 1.805 | mm | OK | -- | 18:08 | 2025-03-01 | 1.54
568 | 41.1 | gf | 1.81 | mm | OK | -- | 18:08 | 2025-03-01 | 1.545
569 | 41 | gf | 1.815 | mm | OK | -- | 18:08 | 2025-03-01 | 1.55
570 | 41 | gf | 1.815 | mm | OK | -- | 18:08 | 2025-03-01 | 1.55
571 | 41 | gf | 1.82 | mm | OK | -- | 18:08 | 2025-03-01 | 1.555
572 | 41.1 | gf | 1.825 | mm | OK | -- | 18:08 | 2025-03-01 | 1.56
573 | 40.8 | gf | 1.83 | mm | OK | -- | 18:08 | 2025-03-01 | 1.565
574 | 40.8 | gf | 1.83 | mm | OK | -- | 18:08 | 2025-03-01 | 1.565
575 | 40.8 | gf | 1.835 | mm | OK | -- | 18:08 | 2025-03-01 | 1.57
576 | 41.1 | gf | 1.84 | mm | OK | -- | 18:08 | 2025-03-01 | 1.575
577 | 41.2 | gf | 1.84 | mm | OK | -- | 18:08 | 2025-03-01 | 1.575
578 | 41.2 | gf | 1.845 | mm | OK | -- | 18:08 | 2025-03-01 | 1.58
579 | 41.2 | gf | 1.85 | mm | OK | -- | 18:08 | 2025-03-01 | 1.585
580 | 41.2 | gf | 1.85 | mm | OK | -- | 18:08 | 2025-03-01 | 1.585
581 | 41.3 | gf | 1.855 | mm | OK | -- | 18:08 | 2025-03-01 | 1.59
582 | 41.3 | gf | 1.855 | mm | OK | -- | 18:08 | 2025-03-01 | 1.59
583 | 41.2 | gf | 1.86 | mm | OK | -- | 18:08 | 2025-03-01 | 1.595
584 | 41.1 | gf | 1.865 | mm | OK | -- | 18:08 | 2025-03-01 | 1.6
585 | 41.2 | gf | 1.865 | mm | OK | -- | 18:08 | 2025-03-01 | 1.6
586 | 41.2 | gf | 1.87 | mm | OK | -- | 18:08 | 2025-03-01 | 1.605
587 | 41.2 | gf | 1.87 | mm | OK | -- | 18:08 | 2025-03-01 | 1.605
588 | 41.2 | gf | 1.875 | mm | OK | -- | 18:08 | 2025-03-01 | 1.61
589 | 41.2 | gf | 1.875 | mm | OK | -- | 18:08 | 2025-03-01 | 1.61
590 | 41.2 | gf | 1.875 | mm | OK | -- | 18:08 | 2025-03-01 | 1.61
591 | 41.3 | gf | 1.88 | mm | OK | -- | 18:08 | 2025-03-01 | 1.615
592 | 41.4 | gf | 1.88 | mm | OK | -- | 18:08 | 2025-03-01 | 1.615
593 | 41.2 | gf | 1.885 | mm | OK | -- | 18:08 | 2025-03-01 | 1.62
594 | 41.2 | gf | 1.89 | mm | OK | -- | 18:08 | 2025-03-01 | 1.625
595 | 41.4 | gf | 1.895 | mm | OK | -- | 18:08 | 2025-03-01 | 1.63
596 | 41.4 | gf | 1.895 | mm | OK | -- | 18:08 | 2025-03-01 | 1.63
597 | 41.5 | gf | 1.9 | mm | OK | -- | 18:08 | 2025-03-01 | 1.635
598 | 41.6 | gf | 1.905 | mm | OK | -- | 18:08 | 2025-03-01 | 1.64
599 | 41.7 | gf | 1.905 | mm | OK | -- | 18:08 | 2025-03-01 | 1.64
600 | 41.8 | gf | 1.91 | mm | OK | -- | 18:08 | 2025-03-01 | 1.645
601 | 41.8 | gf | 1.915 | mm | OK | -- | 18:08 | 2025-03-01 | 1.65
602 | 41.8 | gf | 1.92 | mm | OK | -- | 18:08 | 2025-03-01 | 1.655
603 | 41.6 | gf | 1.925 | mm | OK | -- | 18:08 | 2025-03-01 | 1.66
604 | 41.7 | gf | 1.925 | mm | OK | -- | 18:08 | 2025-03-01 | 1.66
605 | 41.9 | gf | 1.93 | mm | OK | -- | 18:08 | 2025-03-01 | 1.665
606 | 41.9 | gf | 1.935 | mm | OK | -- | 18:08 | 2025-03-01 | 1.67
607 | 41.9 | gf | 1.945 | mm | OK | -- | 18:08 | 2025-03-01 | 1.68
608 | 41.8 | gf | 1.95 | mm | OK | -- | 18:08 | 2025-03-01 | 1.685
609 | 41.9 | gf | 1.955 | mm | OK | -- | 18:08 | 2025-03-01 | 1.69
610 | 42 | gf | 1.96 | mm | OK | -- | 18:08 | 2025-03-01 | 1.695
611 | 41.9 | gf | 1.96 | mm | OK | -- | 18:08 | 2025-03-01 | 1.695
612 | 42 | gf | 1.965 | mm | OK | -- | 18:08 | 2025-03-01 | 1.7
613 | 42.1 | gf | 1.97 | mm | OK | -- | 18:08 | 2025-03-01 | 1.705
614 | 42.2 | gf | 1.975 | mm | OK | -- | 18:08 | 2025-03-01 | 1.71
615 | 42.1 | gf | 1.98 | mm | OK | -- | 18:08 | 2025-03-01 | 1.715
616 | 42.3 | gf | 1.985 | mm | OK | -- | 18:08 | 2025-03-01 | 1.72
617 | 42.4 | gf | 1.99 | mm | OK | -- | 18:08 | 2025-03-01 | 1.725
618 | 42.4 | gf | 1.995 | mm | OK | -- | 18:08 | 2025-03-01 | 1.73
619 | 42.3 | gf | 2 | mm | OK | -- | 18:08 | 2025-03-01 | 1.735
620 | 42.4 | gf | 2.005 | mm | OK | -- | 18:08 | 2025-03-01 | 1.74
621 | 42.5 | gf | 2.01 | mm | OK | -- | 18:08 | 2025-03-01 | 1.745
622 | 42.4 | gf | 2.015 | mm | OK | -- | 18:08 | 2025-03-01 | 1.75
623 | 42.5 | gf | 2.02 | mm | OK | -- | 18:08 | 2025-03-01 | 1.755
624 | 42.6 | gf | 2.025 | mm | OK | -- | 18:08 | 2025-03-01 | 1.76
625 | 42.6 | gf | 2.03 | mm | OK | -- | 18:08 | 2025-03-01 | 1.765
626 | 42.6 | gf | 2.035 | mm | OK | -- | 18:08 | 2025-03-01 | 1.77
627 | 42.6 | gf | 2.04 | mm | OK | -- | 18:08 | 2025-03-01 | 1.775
628 | 42.7 | gf | 2.04 | mm | OK | -- | 18:08 | 2025-03-01 | 1.775
629 | 42.6 | gf | 2.045 | mm | OK | -- | 18:08 | 2025-03-01 | 1.78
630 | 42.7 | gf | 2.05 | mm | OK | -- | 18:08 | 2025-03-01 | 1.785
631 | 42.7 | gf | 2.055 | mm | OK | -- | 18:08 | 2025-03-01 | 1.79
632 | 42.8 | gf | 2.06 | mm | OK | -- | 18:08 | 2025-03-01 | 1.795
633 | 42.9 | gf | 2.065 | mm | OK | -- | 18:08 | 2025-03-01 | 1.8
634 | 43 | gf | 2.07 | mm | OK | -- | 18:08 | 2025-03-01 | 1.805
635 | 43.1 | gf | 2.075 | mm | OK | -- | 18:08 | 2025-03-01 | 1.81
636 | 43.1 | gf | 2.08 | mm | OK | -- | 18:08 | 2025-03-01 | 1.815
637 | 43.2 | gf | 2.085 | mm | OK | -- | 18:08 | 2025-03-01 | 1.82
638 | 43.2 | gf | 2.09 | mm | OK | -- | 18:08 | 2025-03-01 | 1.825
639 | 43.3 | gf | 2.095 | mm | OK | -- | 18:08 | 2025-03-01 | 1.83
640 | 43.2 | gf | 2.1 | mm | OK | -- | 18:08 | 2025-03-01 | 1.835
641 | 43.2 | gf | 2.105 | mm | OK | -- | 18:08 | 2025-03-01 | 1.84
642 | 43.3 | gf | 2.105 | mm | OK | -- | 18:08 | 2025-03-01 | 1.84
643 | 43.2 | gf | 2.11 | mm | OK | -- | 18:08 | 2025-03-01 | 1.845
644 | 43.3 | gf | 2.115 | mm | OK | -- | 18:08 | 2025-03-01 | 1.85
645 | 43.2 | gf | 2.12 | mm | OK | -- | 18:08 | 2025-03-01 | 1.855
646 | 43.3 | gf | 2.12 | mm | OK | -- | 18:08 | 2025-03-01 | 1.855
647 | 43.3 | gf | 2.125 | mm | OK | -- | 18:08 | 2025-03-01 | 1.86
648 | 43.4 | gf | 2.13 | mm | OK | -- | 18:08 | 2025-03-01 | 1.865
649 | 43.4 | gf | 2.135 | mm | OK | -- | 18:08 | 2025-03-01 | 1.87
650 | 43.3 | gf | 2.14 | mm | OK | -- | 18:08 | 2025-03-01 | 1.875
651 | 43.4 | gf | 2.14 | mm | OK | -- | 18:08 | 2025-03-01 | 1.875
652 | 43.5 | gf | 2.145 | mm | OK | -- | 18:08 | 2025-03-01 | 1.88
653 | 43.5 | gf | 2.15 | mm | OK | -- | 18:08 | 2025-03-01 | 1.885
654 | 43.5 | gf | 2.15 | mm | OK | -- | 18:08 | 2025-03-01 | 1.885
655 | 43.5 | gf | 2.155 | mm | OK | -- | 18:08 | 2025-03-01 | 1.89
656 | 43.6 | gf | 2.16 | mm | OK | -- | 18:08 | 2025-03-01 | 1.895
657 | 43.6 | gf | 2.165 | mm | OK | -- | 18:08 | 2025-03-01 | 1.9
658 | 43.7 | gf | 2.17 | mm | OK | -- | 18:08 | 2025-03-01 | 1.905
659 | 43.7 | gf | 2.175 | mm | OK | -- | 18:08 | 2025-03-01 | 1.91
660 | 43.8 | gf | 2.175 | mm | OK | -- | 18:08 | 2025-03-01 | 1.91
661 | 43.9 | gf | 2.18 | mm | OK | -- | 18:08 | 2025-03-01 | 1.915
662 | 43.9 | gf | 2.185 | mm | OK | -- | 18:08 | 2025-03-01 | 1.92
663 | 43.9 | gf | 2.19 | mm | OK | -- | 18:08 | 2025-03-01 | 1.925
664 | 44 | gf | 2.195 | mm | OK | -- | 18:08 | 2025-03-01 | 1.93
665 | 44.1 | gf | 2.2 | mm | OK | -- | 18:08 | 2025-03-01 | 1.935
666 | 44.2 | gf | 2.205 | mm | OK | -- | 18:08 | 2025-03-01 | 1.94
667 | 44.3 | gf | 2.21 | mm | OK | -- | 18:08 | 2025-03-01 | 1.945
668 | 44.3 | gf | 2.215 | mm | OK | -- | 18:08 | 2025-03-01 | 1.95
669 | 44.3 | gf | 2.225 | mm | OK | -- | 18:08 | 2025-03-01 | 1.96
670 | 44.3 | gf | 2.23 | mm | OK | -- | 18:08 | 2025-03-01 | 1.965
671 | 44.4 | gf | 2.235 | mm | OK | -- | 18:08 | 2025-03-01 | 1.97
672 | 44.5 | gf | 2.24 | mm | OK | -- | 18:08 | 2025-03-01 | 1.975
673 | 44.6 | gf | 2.245 | mm | OK | -- | 18:08 | 2025-03-01 | 1.98
674 | 44.6 | gf | 2.25 | mm | OK | -- | 18:08 | 2025-03-01 | 1.985
675 | 44.7 | gf | 2.255 | mm | OK | -- | 18:08 | 2025-03-01 | 1.99
676 | 44.7 | gf | 2.26 | mm | OK | -- | 18:08 | 2025-03-01 | 1.995
677 | 44.7 | gf | 2.265 | mm | OK | -- | 18:08 | 2025-03-01 | 2
678 | 44.7 | gf | 2.27 | mm | OK | -- | 18:08 | 2025-03-01 | 2.005
679 | 44.7 | gf | 2.275 | mm | OK | -- | 18:08 | 2025-03-01 | 2.01
680 | 44.8 | gf | 2.28 | mm | OK | -- | 18:08 | 2025-03-01 | 2.015
681 | 44.7 | gf | 2.28 | mm | OK | -- | 18:08 | 2025-03-01 | 2.015
682 | 44.8 | gf | 2.285 | mm | OK | -- | 18:08 | 2025-03-01 | 2.02
683 | 44.8 | gf | 2.29 | mm | OK | -- | 18:08 | 2025-03-01 | 2.025
684 | 45 | gf | 2.295 | mm | OK | -- | 18:08 | 2025-03-01 | 2.03
685 | 45 | gf | 2.3 | mm | OK | -- | 18:08 | 2025-03-01 | 2.035
686 | 45.1 | gf | 2.305 | mm | OK | -- | 18:08 | 2025-03-01 | 2.04
687 | 45 | gf | 2.31 | mm | OK | -- | 18:08 | 2025-03-01 | 2.045
688 | 45 | gf | 2.315 | mm | OK | -- | 18:08 | 2025-03-01 | 2.05
689 | 45.1 | gf | 2.32 | mm | OK | -- | 18:08 | 2025-03-01 | 2.055
690 | 45.1 | gf | 2.325 | mm | OK | -- | 18:08 | 2025-03-01 | 2.06
691 | 45.2 | gf | 2.33 | mm | OK | -- | 18:08 | 2025-03-01 | 2.065
692 | 45.2 | gf | 2.335 | mm | OK | -- | 18:08 | 2025-03-01 | 2.07
693 | 45.3 | gf | 2.335 | mm | OK | -- | 18:08 | 2025-03-01 | 2.07
694 | 45.3 | gf | 2.34 | mm | OK | -- | 18:08 | 2025-03-01 | 2.075
695 | 45.2 | gf | 2.345 | mm | OK | -- | 18:08 | 2025-03-01 | 2.08
696 | 45.2 | gf | 2.345 | mm | OK | -- | 18:08 | 2025-03-01 | 2.08
697 | 45.2 | gf | 2.35 | mm | OK | -- | 18:08 | 2025-03-01 | 2.085
698 | 45.2 | gf | 2.355 | mm | OK | -- | 18:08 | 2025-03-01 | 2.09
699 | 45.2 | gf | 2.36 | mm | OK | -- | 18:08 | 2025-03-01 | 2.095
700 | 45.2 | gf | 2.365 | mm | OK | -- | 18:08 | 2025-03-01 | 2.1
701 | 45.2 | gf | 2.37 | mm | OK | -- | 18:08 | 2025-03-01 | 2.105
702 | 45.2 | gf | 2.37 | mm | OK | -- | 18:08 | 2025-03-01 | 2.105
703 | 45.3 | gf | 2.375 | mm | OK | -- | 18:08 | 2025-03-01 | 2.11
704 | 45.4 | gf | 2.38 | mm | OK | -- | 18:08 | 2025-03-01 | 2.115
705 | 45.4 | gf | 2.385 | mm | OK | -- | 18:08 | 2025-03-01 | 2.12
706 | 45.4 | gf | 2.39 | mm | OK | -- | 18:08 | 2025-03-01 | 2.125
707 | 45.4 | gf | 2.39 | mm | OK | -- | 18:08 | 2025-03-01 | 2.125
708 | 45.4 | gf | 2.395 | mm | OK | -- | 18:08 | 2025-03-01 | 2.13
709 | 45.4 | gf | 2.395 | mm | OK | -- | 18:08 | 2025-03-01 | 2.13
710 | 45.4 | gf | 2.4 | mm | OK | -- | 18:08 | 2025-03-01 | 2.135
711 | 45.4 | gf | 2.4 | mm | OK | -- | 18:08 | 2025-03-01 | 2.135
712 | 45.4 | gf | 2.405 | mm | OK | -- | 18:08 | 2025-03-01 | 2.14
713 | 45.4 | gf | 2.41 | mm | OK | -- | 18:08 | 2025-03-01 | 2.145
714 | 45.5 | gf | 2.41 | mm | OK | -- | 18:08 | 2025-03-01 | 2.145
715 | 45.4 | gf | 2.415 | mm | OK | -- | 18:08 | 2025-03-01 | 2.15
716 | 45.4 | gf | 2.42 | mm | OK | -- | 18:08 | 2025-03-01 | 2.155
717 | 45.5 | gf | 2.425 | mm | OK | -- | 18:08 | 2025-03-01 | 2.16
718 | 45.5 | gf | 2.43 | mm | OK | -- | 18:08 | 2025-03-01 | 2.165
719 | 45.5 | gf | 2.435 | mm | OK | -- | 18:08 | 2025-03-01 | 2.17
720 | 45.5 | gf | 2.44 | mm | OK | -- | 18:08 | 2025-03-01 | 2.175
721 | 45.6 | gf | 2.445 | mm | OK | -- | 18:08 | 2025-03-01 | 2.18
722 | 45.6 | gf | 2.45 | mm | OK | -- | 18:08 | 2025-03-01 | 2.185
723 | 45.6 | gf | 2.455 | mm | OK | -- | 18:08 | 2025-03-01 | 2.19
724 | 45.7 | gf | 2.465 | mm | OK | -- | 18:08 | 2025-03-01 | 2.2
725 | 45.7 | gf | 2.47 | mm | OK | -- | 18:08 | 2025-03-01 | 2.205
726 | 45.7 | gf | 2.475 | mm | OK | -- | 18:08 | 2025-03-01 | 2.21
727 | 45.6 | gf | 2.48 | mm | OK | -- | 18:08 | 2025-03-01 | 2.215
728 | 45.7 | gf | 2.485 | mm | OK | -- | 18:08 | 2025-03-01 | 2.22
729 | 45.7 | gf | 2.495 | mm | OK | -- | 18:08 | 2025-03-01 | 2.23
730 | 45.7 | gf | 2.5 | mm | OK | -- | 18:08 | 2025-03-01 | 2.235
731 | 45.8 | gf | 2.505 | mm | OK | -- | 18:08 | 2025-03-01 | 2.24
732 | 45.8 | gf | 2.51 | mm | OK | -- | 18:08 | 2025-03-01 | 2.245
733 | 45.8 | gf | 2.515 | mm | OK | -- | 18:08 | 2025-03-01 | 2.25
734 | 45.8 | gf | 2.525 | mm | OK | -- | 18:08 | 2025-03-01 | 2.26
735 | 45.9 | gf | 2.53 | mm | OK | -- | 18:08 | 2025-03-01 | 2.265
736 | 45.9 | gf | 2.535 | mm | OK | -- | 18:08 | 2025-03-01 | 2.27
737 | 45.9 | gf | 2.54 | mm | OK | -- | 18:08 | 2025-03-01 | 2.275
738 | 45.9 | gf | 2.54 | mm | OK | -- | 18:08 | 2025-03-01 | 2.275
739 | 45.9 | gf | 2.545 | mm | OK | -- | 18:08 | 2025-03-01 | 2.28
740 | 45.9 | gf | 2.55 | mm | OK | -- | 18:08 | 2025-03-01 | 2.285
741 | 45.9 | gf | 2.55 | mm | OK | -- | 18:08 | 2025-03-01 | 2.285
742 | 45.9 | gf | 2.55 | mm | OK | -- | 18:08 | 2025-03-01 | 2.285
743 | 45.9 | gf | 2.55 | mm | OK | -- | 18:08 | 2025-03-01 | 2.285
744 | 45.9 | gf | 2.555 | mm | OK | -- | 18:08 | 2025-03-01 | 2.29
745 | 46 | gf | 2.555 | mm | OK | -- | 18:08 | 2025-03-01 | 2.29
746 | 46 | gf | 2.555 | mm | OK | -- | 18:08 | 2025-03-01 | 2.29
747 | 46 | gf | 2.56 | mm | OK | -- | 18:08 | 2025-03-01 | 2.295
748 | 46 | gf | 2.56 | mm | OK | -- | 18:08 | 2025-03-01 | 2.295
749 | 46 | gf | 2.565 | mm | OK | -- | 18:08 | 2025-03-01 | 2.3
750 | 46 | gf | 2.565 | mm | OK | -- | 18:08 | 2025-03-01 | 2.3
751 | 46 | gf | 2.57 | mm | OK | -- | 18:08 | 2025-03-01 | 2.305
752 | 46 | gf | 2.57 | mm | OK | -- | 18:08 | 2025-03-01 | 2.305
753 | 46 | gf | 2.57 | mm | OK | -- | 18:08 | 2025-03-01 | 2.305
754 | 46 | gf | 2.575 | mm | OK | -- | 18:08 | 2025-03-01 | 2.31
755 | 46 | gf | 2.575 | mm | OK | -- | 18:08 | 2025-03-01 | 2.31
756 | 46 | gf | 2.575 | mm | OK | -- | 18:08 | 2025-03-01 | 2.31
757 | 46 | gf | 2.58 | mm | OK | -- | 18:08 | 2025-03-01 | 2.315
758 | 46 | gf | 2.58 | mm | OK | -- | 18:08 | 2025-03-01 | 2.315
759 | 46 | gf | 2.58 | mm | OK | -- | 18:08 | 2025-03-01 | 2.315
760 | 46 | gf | 2.585 | mm | OK | -- | 18:08 | 2025-03-01 | 2.32
761 | 46 | gf | 2.585 | mm | OK | -- | 18:08 | 2025-03-01 | 2.32
762 | 46 | gf | 2.585 | mm | OK | -- | 18:08 | 2025-03-01 | 2.32
763 | 46 | gf | 2.59 | mm | OK | -- | 18:08 | 2025-03-01 | 2.325
764 | 46.1 | gf | 2.595 | mm | OK | -- | 18:08 | 2025-03-01 | 2.33
765 | 46.2 | gf | 2.6 | mm | OK | -- | 18:08 | 2025-03-01 | 2.335
766 | 46.2 | gf | 2.61 | mm | OK | -- | 18:08 | 2025-03-01 | 2.345
767 | 46.2 | gf | 2.615 | mm | OK | -- | 18:08 | 2025-03-01 | 2.35
768 | 46.2 | gf | 2.62 | mm | OK | -- | 18:08 | 2025-03-01 | 2.355
769 | 46.2 | gf | 2.625 | mm | OK | -- | 18:08 | 2025-03-01 | 2.36
770 | 46.3 | gf | 2.63 | mm | OK | -- | 18:08 | 2025-03-01 | 2.365
771 | 46.3 | gf | 2.635 | mm | OK | -- | 18:08 | 2025-03-01 | 2.37
772 | 46.3 | gf | 2.64 | mm | OK | -- | 18:08 | 2025-03-01 | 2.375
773 | 46.3 | gf | 2.645 | mm | OK | -- | 18:08 | 2025-03-01 | 2.38
774 | 46.3 | gf | 2.645 | mm | OK | -- | 18:08 | 2025-03-01 | 2.38
775 | 46.3 | gf | 2.65 | mm | OK | -- | 18:08 | 2025-03-01 | 2.385
776 | 46.3 | gf | 2.655 | mm | OK | -- | 18:08 | 2025-03-01 | 2.39
777 | 46.4 | gf | 2.665 | mm | OK | -- | 18:08 | 2025-03-01 | 2.4
778 | 46.4 | gf | 2.67 | mm | OK | -- | 18:08 | 2025-03-01 | 2.405
779 | 46.4 | gf | 2.675 | mm | OK | -- | 18:08 | 2025-03-01 | 2.41
780 | 46.5 | gf | 2.68 | mm | OK | -- | 18:08 | 2025-03-01 | 2.415
781 | 46.5 | gf | 2.685 | mm | OK | -- | 18:08 | 2025-03-01 | 2.42
782 | 46.5 | gf | 2.69 | mm | OK | -- | 18:08 | 2025-03-01 | 2.425
783 | 46.5 | gf | 2.695 | mm | OK | -- | 18:08 | 2025-03-01 | 2.43
784 | 46.5 | gf | 2.7 | mm | OK | -- | 18:08 | 2025-03-01 | 2.435
785 | 46.5 | gf | 2.705 | mm | OK | -- | 18:08 | 2025-03-01 | 2.44
786 | 46.5 | gf | 2.71 | mm | OK | -- | 18:08 | 2025-03-01 | 2.445
787 | 46.5 | gf | 2.715 | mm | OK | -- | 18:08 | 2025-03-01 | 2.45
788 | 46.5 | gf | 2.72 | mm | OK | -- | 18:08 | 2025-03-01 | 2.455
789 | 46.6 | gf | 2.725 | mm | OK | -- | 18:08 | 2025-03-01 | 2.46
790 | 46.6 | gf | 2.73 | mm | OK | -- | 18:08 | 2025-03-01 | 2.465
791 | 46.6 | gf | 2.73 | mm | OK | -- | 18:08 | 2025-03-01 | 2.465
792 | 46.6 | gf | 2.735 | mm | OK | -- | 18:08 | 2025-03-01 | 2.47
793 | 46.7 | gf | 2.74 | mm | OK | -- | 18:08 | 2025-03-01 | 2.475
794 | 46.7 | gf | 2.745 | mm | OK | -- | 18:08 | 2025-03-01 | 2.48
795 | 46.8 | gf | 2.75 | mm | OK | -- | 18:08 | 2025-03-01 | 2.485
796 | 46.8 | gf | 2.755 | mm | OK | -- | 18:08 | 2025-03-01 | 2.49
797 | 46.8 | gf | 2.76 | mm | OK | -- | 18:08 | 2025-03-01 | 2.495
798 | 46.8 | gf | 2.76 | mm | OK | -- | 18:08 | 2025-03-01 | 2.495
799 | 46.7 | gf | 2.765 | mm | OK | -- | 18:08 | 2025-03-01 | 2.5
800 | 46.8 | gf | 2.77 | mm | OK | -- | 18:08 | 2025-03-01 | 2.505
801 | 46.8 | gf | 2.775 | mm | OK | -- | 18:08 | 2025-03-01 | 2.51
802 | 46.8 | gf | 2.775 | mm | OK | -- | 18:08 | 2025-03-01 | 2.51
803 | 46.8 | gf | 2.78 | mm | OK | -- | 18:08 | 2025-03-01 | 2.515
804 | 46.8 | gf | 2.785 | mm | OK | -- | 18:08 | 2025-03-01 | 2.52
805 | 46.8 | gf | 2.785 | mm | OK | -- | 18:08 | 2025-03-01 | 2.52
806 | 46.8 | gf | 2.79 | mm | OK | -- | 18:08 | 2025-03-01 | 2.525
807 | 46.8 | gf | 2.795 | mm | OK | -- | 18:08 | 2025-03-01 | 2.53
808 | 46.9 | gf | 2.8 | mm | OK | -- | 18:08 | 2025-03-01 | 2.535
809 | 46.9 | gf | 2.805 | mm | OK | -- | 18:08 | 2025-03-01 | 2.54
810 | 46.9 | gf | 2.805 | mm | OK | -- | 18:08 | 2025-03-01 | 2.54
811 | 47 | gf | 2.81 | mm | OK | -- | 18:08 | 2025-03-01 | 2.545
812 | 47 | gf | 2.815 | mm | OK | -- | 18:08 | 2025-03-01 | 2.55
813 | 47 | gf | 2.82 | mm | OK | -- | 18:08 | 2025-03-01 | 2.555
814 | 47 | gf | 2.825 | mm | OK | -- | 18:08 | 2025-03-01 | 2.56
815 | 47 | gf | 2.83 | mm | OK | -- | 18:08 | 2025-03-01 | 2.565
816 | 47.1 | gf | 2.83 | mm | OK | -- | 18:08 | 2025-03-01 | 2.565
817 | 47.1 | gf | 2.835 | mm | OK | -- | 18:08 | 2025-03-01 | 2.57
818 | 47.1 | gf | 2.84 | mm | OK | -- | 18:08 | 2025-03-01 | 2.575
819 | 47.1 | gf | 2.845 | mm | OK | -- | 18:08 | 2025-03-01 | 2.58
820 | 47.1 | gf | 2.845 | mm | OK | -- | 18:08 | 2025-03-01 | 2.58
821 | 47.1 | gf | 2.85 | mm | OK | -- | 18:08 | 2025-03-01 | 2.585
822 | 47.1 | gf | 2.855 | mm | OK | -- | 18:08 | 2025-03-01 | 2.59
823 | 47.1 | gf | 2.86 | mm | OK | -- | 18:08 | 2025-03-01 | 2.595
824 | 47.1 | gf | 2.86 | mm | OK | -- | 18:08 | 2025-03-01 | 2.595
825 | 47.1 | gf | 2.865 | mm | OK | -- | 18:08 | 2025-03-01 | 2.6
826 | 47.1 | gf | 2.87 | mm | OK | -- | 18:08 | 2025-03-01 | 2.605
827 | 47.1 | gf | 2.87 | mm | OK | -- | 18:08 | 2025-03-01 | 2.605
828 | 47.1 | gf | 2.87 | mm | OK | -- | 18:08 | 2025-03-01 | 2.605
829 | 47.1 | gf | 2.875 | mm | OK | -- | 18:08 | 2025-03-01 | 2.61
830 | 47.1 | gf | 2.875 | mm | OK | -- | 18:08 | 2025-03-01 | 2.61
831 | 47.1 | gf | 2.88 | mm | OK | -- | 18:08 | 2025-03-01 | 2.615
832 | 47.1 | gf | 2.88 | mm | OK | -- | 18:08 | 2025-03-01 | 2.615
833 | 47.1 | gf | 2.885 | mm | OK | -- | 18:08 | 2025-03-01 | 2.62
834 | 47.1 | gf | 2.895 | mm | OK | -- | 18:08 | 2025-03-01 | 2.63
835 | 47.1 | gf | 2.895 | mm | OK | -- | 18:08 | 2025-03-01 | 2.63
836 | 47.1 | gf | 2.9 | mm | OK | -- | 18:08 | 2025-03-01 | 2.635
837 | 47.2 | gf | 2.905 | mm | OK | -- | 18:08 | 2025-03-01 | 2.64
838 | 47.2 | gf | 2.91 | mm | OK | -- | 18:08 | 2025-03-01 | 2.645
839 | 47.3 | gf | 2.915 | mm | OK | -- | 18:08 | 2025-03-01 | 2.65
840 | 47.3 | gf | 2.92 | mm | OK | -- | 18:08 | 2025-03-01 | 2.655
841 | 47.4 | gf | 2.925 | mm | OK | -- | 18:08 | 2025-03-01 | 2.66
842 | 47.4 | gf | 2.93 | mm | OK | -- | 18:08 | 2025-03-01 | 2.665
843 | 47.4 | gf | 2.935 | mm | OK | -- | 18:08 | 2025-03-01 | 2.67
844 | 47.4 | gf | 2.94 | mm | OK | -- | 18:08 | 2025-03-01 | 2.675
845 | 47.4 | gf | 2.945 | mm | OK | -- | 18:08 | 2025-03-01 | 2.68
846 | 47.4 | gf | 2.95 | mm | OK | -- | 18:08 | 2025-03-01 | 2.685
847 | 47.4 | gf | 2.955 | mm | OK | -- | 18:08 | 2025-03-01 | 2.69
848 | 47.4 | gf | 2.955 | mm | OK | -- | 18:08 | 2025-03-01 | 2.69
849 | 47.4 | gf | 2.96 | mm | OK | -- | 18:09 | 2025-03-01 | 2.695
850 | 47.4 | gf | 2.965 | mm | OK | -- | 18:09 | 2025-03-01 | 2.7
851 | 47.4 | gf | 2.965 | mm | OK | -- | 18:09 | 2025-03-01 | 2.7
852 | 47.4 | gf | 2.97 | mm | OK | -- | 18:09 | 2025-03-01 | 2.705
853 | 47.5 | gf | 2.975 | mm | OK | -- | 18:09 | 2025-03-01 | 2.71
854 | 47.5 | gf | 2.98 | mm | OK | -- | 18:09 | 2025-03-01 | 2.715
855 | 47.5 | gf | 2.98 | mm | OK | -- | 18:09 | 2025-03-01 | 2.715
856 | 47.5 | gf | 2.985 | mm | OK | -- | 18:09 | 2025-03-01 | 2.72
857 | 47.6 | gf | 2.99 | mm | OK | -- | 18:09 | 2025-03-01 | 2.725
858 | 47.6 | gf | 2.995 | mm | OK | -- | 18:09 | 2025-03-01 | 2.73
859 | 47.6 | gf | 2.995 | mm | OK | -- | 18:09 | 2025-03-01 | 2.73
860 | 47.6 | gf | 3 | mm | OK | -- | 18:09 | 2025-03-01 | 2.735
861 | 47.7 | gf | 3.005 | mm | OK | -- | 18:09 | 2025-03-01 | 2.74
862 | 47.7 | gf | 3.01 | mm | OK | -- | 18:09 | 2025-03-01 | 2.745
863 | 47.7 | gf | 3.015 | mm | OK | -- | 18:09 | 2025-03-01 | 2.75
864 | 47.7 | gf | 3.015 | mm | OK | -- | 18:09 | 2025-03-01 | 2.75
865 | 47.7 | gf | 3.02 | mm | OK | -- | 18:09 | 2025-03-01 | 2.755
866 | 47.8 | gf | 3.025 | mm | OK | -- | 18:09 | 2025-03-01 | 2.76
867 | 47.8 | gf | 3.03 | mm | OK | -- | 18:09 | 2025-03-01 | 2.765
868 | 47.8 | gf | 3.035 | mm | OK | -- | 18:09 | 2025-03-01 | 2.77
869 | 47.7 | gf | 3.04 | mm | OK | -- | 18:09 | 2025-03-01 | 2.775
870 | 47.7 | gf | 3.045 | mm | OK | -- | 18:09 | 2025-03-01 | 2.78
871 | 47.8 | gf | 3.045 | mm | OK | -- | 18:09 | 2025-03-01 | 2.78
872 | 47.8 | gf | 3.05 | mm | OK | -- | 18:09 | 2025-03-01 | 2.785
873 | 47.8 | gf | 3.055 | mm | OK | -- | 18:09 | 2025-03-01 | 2.79
874 | 47.9 | gf | 3.06 | mm | OK | -- | 18:09 | 2025-03-01 | 2.795
875 | 47.9 | gf | 3.065 | mm | OK | -- | 18:09 | 2025-03-01 | 2.8
876 | 47.9 | gf | 3.07 | mm | OK | -- | 18:09 | 2025-03-01 | 2.805
877 | 47.9 | gf | 3.075 | mm | OK | -- | 18:09 | 2025-03-01 | 2.81
878 | 47.9 | gf | 3.08 | mm | OK | -- | 18:09 | 2025-03-01 | 2.815
879 | 47.9 | gf | 3.08 | mm | OK | -- | 18:09 | 2025-03-01 | 2.815
880 | 47.9 | gf | 3.085 | mm | OK | -- | 18:09 | 2025-03-01 | 2.82
881 | 47.9 | gf | 3.09 | mm | OK | -- | 18:09 | 2025-03-01 | 2.825
882 | 48 | gf | 3.095 | mm | OK | -- | 18:09 | 2025-03-01 | 2.83
883 | 48 | gf | 3.1 | mm | OK | -- | 18:09 | 2025-03-01 | 2.835
884 | 48 | gf | 3.1 | mm | OK | -- | 18:09 | 2025-03-01 | 2.835
885 | 48 | gf | 3.105 | mm | OK | -- | 18:09 | 2025-03-01 | 2.84
886 | 48 | gf | 3.11 | mm | OK | -- | 18:09 | 2025-03-01 | 2.845
887 | 48 | gf | 3.11 | mm | OK | -- | 18:09 | 2025-03-01 | 2.845
888 | 48 | gf | 3.115 | mm | OK | -- | 18:09 | 2025-03-01 | 2.85
889 | 48 | gf | 3.115 | mm | OK | -- | 18:09 | 2025-03-01 | 2.85
890 | 48 | gf | 3.12 | mm | OK | -- | 18:09 | 2025-03-01 | 2.855
891 | 48 | gf | 3.125 | mm | OK | -- | 18:09 | 2025-03-01 | 2.86
892 | 48 | gf | 3.125 | mm | OK | -- | 18:09 | 2025-03-01 | 2.86
893 | 48 | gf | 3.13 | mm | OK | -- | 18:09 | 2025-03-01 | 2.865
894 | 48 | gf | 3.135 | mm | OK | -- | 18:09 | 2025-03-01 | 2.87
895 | 48.1 | gf | 3.135 | mm | OK | -- | 18:09 | 2025-03-01 | 2.87
896 | 48.1 | gf | 3.135 | mm | OK | -- | 18:09 | 2025-03-01 | 2.87
897 | 48.1 | gf | 3.135 | mm | OK | -- | 18:09 | 2025-03-01 | 2.87
898 | 48.1 | gf | 3.14 | mm | OK | -- | 18:09 | 2025-03-01 | 2.875
899 | 48.1 | gf | 3.14 | mm | OK | -- | 18:09 | 2025-03-01 | 2.875
900 | 48.1 | gf | 3.14 | mm | OK | -- | 18:09 | 2025-03-01 | 2.875
901 | 48.1 | gf | 3.145 | mm | OK | -- | 18:09 | 2025-03-01 | 2.88
902 | 48.2 | gf | 3.145 | mm | OK | -- | 18:09 | 2025-03-01 | 2.88
903 | 48.2 | gf | 3.145 | mm | OK | -- | 18:09 | 2025-03-01 | 2.88
904 | 48.2 | gf | 3.145 | mm | OK | -- | 18:09 | 2025-03-01 | 2.88
905 | 48.2 | gf | 3.15 | mm | OK | -- | 18:09 | 2025-03-01 | 2.885
906 | 48.2 | gf | 3.15 | mm | OK | -- | 18:09 | 2025-03-01 | 2.885
907 | 48.2 | gf | 3.155 | mm | OK | -- | 18:09 | 2025-03-01 | 2.89
908 | 48.2 | gf | 3.155 | mm | OK | -- | 18:09 | 2025-03-01 | 2.89
909 | 48.3 | gf | 3.16 | mm | OK | -- | 18:09 | 2025-03-01 | 2.895
910 | 48.3 | gf | 3.165 | mm | OK | -- | 18:09 | 2025-03-01 | 2.9
911 | 48.3 | gf | 3.17 | mm | OK | -- | 18:09 | 2025-03-01 | 2.905
912 | 48.3 | gf | 3.17 | mm | OK | -- | 18:09 | 2025-03-01 | 2.905
913 | 48.3 | gf | 3.18 | mm | OK | -- | 18:09 | 2025-03-01 | 2.915
914 | 48.4 | gf | 3.185 | mm | OK | -- | 18:09 | 2025-03-01 | 2.92
915 | 48.5 | gf | 3.19 | mm | OK | -- | 18:09 | 2025-03-01 | 2.925
916 | 48.4 | gf | 3.195 | mm | OK | -- | 18:09 | 2025-03-01 | 2.93
917 | 48.5 | gf | 3.2 | mm | OK | -- | 18:09 | 2025-03-01 | 2.935
918 | 48.5 | gf | 3.21 | mm | OK | -- | 18:09 | 2025-03-01 | 2.945
919 | 48.5 | gf | 3.215 | mm | OK | -- | 18:09 | 2025-03-01 | 2.95
920 | 48.6 | gf | 3.225 | mm | OK | -- | 18:09 | 2025-03-01 | 2.96
921 | 48.6 | gf | 3.235 | mm | OK | -- | 18:09 | 2025-03-01 | 2.97
922 | 48.7 | gf | 3.24 | mm | OK | -- | 18:09 | 2025-03-01 | 2.975
923 | 48.7 | gf | 3.25 | mm | OK | -- | 18:09 | 2025-03-01 | 2.985
924 | 48.7 | gf | 3.26 | mm | OK | -- | 18:09 | 2025-03-01 | 2.995
925 | 48.8 | gf | 3.265 | mm | OK | -- | 18:09 | 2025-03-01 | 3
926 | 48.8 | gf | 3.275 | mm | OK | -- | 18:09 | 2025-03-01 | 3.01
927 | 48.8 | gf | 3.28 | mm | OK | -- | 18:09 | 2025-03-01 | 3.015
928 | 48.8 | gf | 3.29 | mm | OK | -- | 18:09 | 2025-03-01 | 3.025
929 | 48.8 | gf | 3.295 | mm | OK | -- | 18:09 | 2025-03-01 | 3.03
930 | 48.8 | gf | 3.3 | mm | OK | -- | 18:09 | 2025-03-01 | 3.035
931 | 48.9 | gf | 3.305 | mm | OK | -- | 18:09 | 2025-03-01 | 3.04
932 | 48.9 | gf | 3.31 | mm | OK | -- | 18:09 | 2025-03-01 | 3.045
933 | 48.9 | gf | 3.315 | mm | OK | -- | 18:09 | 2025-03-01 | 3.05
934 | 48.9 | gf | 3.32 | mm | OK | -- | 18:09 | 2025-03-01 | 3.055
935 | 48.9 | gf | 3.325 | mm | OK | -- | 18:09 | 2025-03-01 | 3.06
936 | 48.9 | gf | 3.33 | mm | OK | -- | 18:09 | 2025-03-01 | 3.065
937 | 48.9 | gf | 3.335 | mm | OK | -- | 18:09 | 2025-03-01 | 3.07
938 | 48.9 | gf | 3.335 | mm | OK | -- | 18:09 | 2025-03-01 | 3.07
939 | 48.9 | gf | 3.34 | mm | OK | -- | 18:09 | 2025-03-01 | 3.075
940 | 49 | gf | 3.345 | mm | OK | -- | 18:09 | 2025-03-01 | 3.08
941 | 49 | gf | 3.35 | mm | OK | -- | 18:09 | 2025-03-01 | 3.085
942 | 49 | gf | 3.35 | mm | OK | -- | 18:09 | 2025-03-01 | 3.085
943 | 49 | gf | 3.355 | mm | OK | -- | 18:09 | 2025-03-01 | 3.09
944 | 49 | gf | 3.36 | mm | OK | -- | 18:09 | 2025-03-01 | 3.095
945 | 49 | gf | 3.365 | mm | OK | -- | 18:09 | 2025-03-01 | 3.1
946 | 49.1 | gf | 3.375 | mm | OK | -- | 18:09 | 2025-03-01 | 3.11
947 | 49.1 | gf | 3.375 | mm | OK | -- | 18:09 | 2025-03-01 | 3.11
948 | 49.1 | gf | 3.38 | mm | OK | -- | 18:09 | 2025-03-01 | 3.115
949 | 49.2 | gf | 3.385 | mm | OK | -- | 18:09 | 2025-03-01 | 3.12
950 | 49.2 | gf | 3.395 | mm | OK | -- | 18:09 | 2025-03-01 | 3.13
951 | 49.2 | gf | 3.4 | mm | OK | -- | 18:09 | 2025-03-01 | 3.135
952 | 49.2 | gf | 3.405 | mm | OK | -- | 18:09 | 2025-03-01 | 3.14
953 | 49.2 | gf | 3.41 | mm | OK | -- | 18:09 | 2025-03-01 | 3.145
954 | 49.2 | gf | 3.415 | mm | OK | -- | 18:09 | 2025-03-01 | 3.15
955 | 49.3 | gf | 3.42 | mm | OK | -- | 18:09 | 2025-03-01 | 3.155
956 | 49.3 | gf | 3.42 | mm | OK | -- | 18:09 | 2025-03-01 | 3.155
957 | 49.3 | gf | 3.425 | mm | OK | -- | 18:09 | 2025-03-01 | 3.16
958 | 49.4 | gf | 3.43 | mm | OK | -- | 18:09 | 2025-03-01 | 3.165
959 | 49.4 | gf | 3.435 | mm | OK | -- | 18:09 | 2025-03-01 | 3.17
960 | 49.4 | gf | 3.44 | mm | OK | -- | 18:09 | 2025-03-01 | 3.175
961 | 49.4 | gf | 3.445 | mm | OK | -- | 18:09 | 2025-03-01 | 3.18
962 | 49.4 | gf | 3.45 | mm | OK | -- | 18:09 | 2025-03-01 | 3.185
963 | 49.4 | gf | 3.455 | mm | OK | -- | 18:09 | 2025-03-01 | 3.19
964 | 49.4 | gf | 3.46 | mm | OK | -- | 18:09 | 2025-03-01 | 3.195
965 | 49.4 | gf | 3.465 | mm | OK | -- | 18:09 | 2025-03-01 | 3.2
966 | 49.4 | gf | 3.47 | mm | OK | -- | 18:09 | 2025-03-01 | 3.205
967 | 49.4 | gf | 3.475 | mm | OK | -- | 18:09 | 2025-03-01 | 3.21
968 | 49.4 | gf | 3.48 | mm | OK | -- | 18:09 | 2025-03-01 | 3.215
969 | 49.5 | gf | 3.485 | mm | OK | -- | 18:09 | 2025-03-01 | 3.22
970 | 49.5 | gf | 3.485 | mm | OK | -- | 18:09 | 2025-03-01 | 3.22
971 | 49.6 | gf | 3.49 | mm | OK | -- | 18:09 | 2025-03-01 | 3.225
972 | 49.6 | gf | 3.495 | mm | OK | -- | 18:09 | 2025-03-01 | 3.23
973 | 49.6 | gf | 3.495 | mm | OK | -- | 18:09 | 2025-03-01 | 3.23
974 | 49.6 | gf | 3.5 | mm | OK | -- | 18:09 | 2025-03-01 | 3.235
975 | 49.6 | gf | 3.5 | mm | OK | -- | 18:09 | 2025-03-01 | 3.235
976 | 49.6 | gf | 3.5 | mm | OK | -- | 18:09 | 2025-03-01 | 3.235
977 | 49.6 | gf | 3.505 | mm | OK | -- | 18:09 | 2025-03-01 | 3.24
978 | 49.6 | gf | 3.505 | mm | OK | -- | 18:09 | 2025-03-01 | 3.24
979 | 49.6 | gf | 3.51 | mm | OK | -- | 18:09 | 2025-03-01 | 3.245
980 | 49.6 | gf | 3.51 | mm | OK | -- | 18:09 | 2025-03-01 | 3.245
981 | 49.6 | gf | 3.51 | mm | OK | -- | 18:09 | 2025-03-01 | 3.245
982 | 49.6 | gf | 3.51 | mm | OK | -- | 18:09 | 2025-03-01 | 3.245
983 | 49.6 | gf | 3.51 | mm | OK | -- | 18:09 | 2025-03-01 | 3.245
984 | 49.6 | gf | 3.515 | mm | OK | -- | 18:09 | 2025-03-01 | 3.25
985 | 49.6 | gf | 3.515 | mm | OK | -- | 18:09 | 2025-03-01 | 3.25
986 | 49.6 | gf | 3.52 | mm | OK | -- | 18:09 | 2025-03-01 | 3.255
987 | 49.6 | gf | 3.52 | mm | OK | -- | 18:09 | 2025-03-01 | 3.255
988 | 49.7 | gf | 3.52 | mm | OK | -- | 18:09 | 2025-03-01 | 3.255
989 | 49.7 | gf | 3.525 | mm | OK | -- | 18:09 | 2025-03-01 | 3.26
990 | 49.7 | gf | 3.53 | mm | OK | -- | 18:09 | 2025-03-01 | 3.265
991 | 49.7 | gf | 3.535 | mm | OK | -- | 18:09 | 2025-03-01 | 3.27
992 | 49.7 | gf | 3.535 | mm | OK | -- | 18:09 | 2025-03-01 | 3.27
993 | 49.7 | gf | 3.54 | mm | OK | -- | 18:09 | 2025-03-01 | 3.275
994 | 49.7 | gf | 3.545 | mm | OK | -- | 18:09 | 2025-03-01 | 3.28
995 | 49.7 | gf | 3.55 | mm | OK | -- | 18:09 | 2025-03-01 | 3.285
996 | 49.7 | gf | 3.55 | mm | OK | -- | 18:09 | 2025-03-01 | 3.285
997 | 49.8 | gf | 3.555 | mm | OK | -- | 18:09 | 2025-03-01 | 3.29
998 | 49.8 | gf | 3.56 | mm | OK | -- | 18:09 | 2025-03-01 | 3.295
999 | 49.8 | gf | 3.56 | mm | OK | -- | 18:09 | 2025-03-01 | 3.295
1000 | 49.8 | gf | 3.565 | mm | OK | -- | 18:09 | 2025-03-01 | 3.3
1001 | 49.8 | gf | 3.57 | mm | OK | -- | 18:09 | 2025-03-01 | 3.305
1002 | 49.8 | gf | 3.575 | mm | OK | -- | 18:09 | 2025-03-01 | 3.31
1003 | 49.8 | gf | 3.575 | mm | OK | -- | 18:09 | 2025-03-01 | 3.31
1004 | 49.8 | gf | 3.58 | mm | OK | -- | 18:09 | 2025-03-01 | 3.315
1005 | 49.9 | gf | 3.585 | mm | OK | -- | 18:09 | 2025-03-01 | 3.32
1006 | 49.9 | gf | 3.585 | mm | OK | -- | 18:09 | 2025-03-01 | 3.32
1007 | 49.9 | gf | 3.59 | mm | OK | -- | 18:09 | 2025-03-01 | 3.325
1008 | 49.9 | gf | 3.595 | mm | OK | -- | 18:09 | 2025-03-01 | 3.33
1009 | 50 | gf | 3.6 | mm | OK | -- | 18:09 | 2025-03-01 | 3.335
1010 | 50 | gf | 3.6 | mm | OK | -- | 18:09 | 2025-03-01 | 3.335
1011 | 50 | gf | 3.605 | mm | OK | -- | 18:09 | 2025-03-01 | 3.34
1012 | 50 | gf | 3.61 | mm | OK | -- | 18:09 | 2025-03-01 | 3.345
1013 | 50 | gf | 3.615 | mm | OK | -- | 18:09 | 2025-03-01 | 3.35
1014 | 50 | gf | 3.62 | mm | OK | -- | 18:09 | 2025-03-01 | 3.355
1015 | 50 | gf | 3.625 | mm | OK | -- | 18:09 | 2025-03-01 | 3.36
1016 | 50 | gf | 3.63 | mm | OK | -- | 18:09 | 2025-03-01 | 3.365
1017 | 50.1 | gf | 3.635 | mm | OK | -- | 18:09 | 2025-03-01 | 3.37
1018 | 50.2 | gf | 3.645 | mm | OK | -- | 18:09 | 2025-03-01 | 3.38
1019 | 50.2 | gf | 3.65 | mm | OK | -- | 18:09 | 2025-03-01 | 3.385
1020 | 50.2 | gf | 3.66 | mm | OK | -- | 18:09 | 2025-03-01 | 3.395
1021 | 50.2 | gf | 3.665 | mm | OK | -- | 18:09 | 2025-03-01 | 3.4
1022 | 50.3 | gf | 3.67 | mm | OK | -- | 18:09 | 2025-03-01 | 3.405
1023 | 50.3 | gf | 3.675 | mm | OK | -- | 18:09 | 2025-03-01 | 3.41
1024 | 50.3 | gf | 3.685 | mm | OK | -- | 18:09 | 2025-03-01 | 3.42
1025 | 50.3 | gf | 3.69 | mm | OK | -- | 18:09 | 2025-03-01 | 3.425
1026 | 50.3 | gf | 3.695 | mm | OK | -- | 18:09 | 2025-03-01 | 3.43
1027 | 50.4 | gf | 3.7 | mm | OK | -- | 18:09 | 2025-03-01 | 3.435
1028 | 50.4 | gf | 3.705 | mm | OK | -- | 18:09 | 2025-03-01 | 3.44
1029 | 50.4 | gf | 3.71 | mm | OK | -- | 18:09 | 2025-03-01 | 3.445
1030 | 50.4 | gf | 3.715 | mm | OK | -- | 18:09 | 2025-03-01 | 3.45
1031 | 50.4 | gf | 3.72 | mm | OK | -- | 18:09 | 2025-03-01 | 3.455
1032 | 50.4 | gf | 3.725 | mm | OK | -- | 18:09 | 2025-03-01 | 3.46
1033 | 50.4 | gf | 3.725 | mm | OK | -- | 18:09 | 2025-03-01 | 3.46
1034 | 50.4 | gf | 3.73 | mm | OK | -- | 18:09 | 2025-03-01 | 3.465
1035 | 50.4 | gf | 3.73 | mm | OK | -- | 18:09 | 2025-03-01 | 3.465
1036 | 50.4 | gf | 3.735 | mm | OK | -- | 18:09 | 2025-03-01 | 3.47
1037 | 50.4 | gf | 3.74 | mm | OK | -- | 18:09 | 2025-03-01 | 3.475
1038 | 50.4 | gf | 3.745 | mm | OK | -- | 18:09 | 2025-03-01 | 3.48
1039 | 50.4 | gf | 3.75 | mm | OK | -- | 18:09 | 2025-03-01 | 3.485
1040 | 50.4 | gf | 3.75 | mm | OK | -- | 18:09 | 2025-03-01 | 3.485
1041 | 50.4 | gf | 3.755 | mm | OK | -- | 18:09 | 2025-03-01 | 3.49
1042 | 50.5 | gf | 3.755 | mm | OK | -- | 18:09 | 2025-03-01 | 3.49
1043 | 50.5 | gf | 3.76 | mm | OK | -- | 18:09 | 2025-03-01 | 3.495
1044 | 50.6 | gf | 3.765 | mm | OK | -- | 18:09 | 2025-03-01 | 3.5
1045 | 50.6 | gf | 3.77 | mm | OK | -- | 18:09 | 2025-03-01 | 3.505
1046 | 50.7 | gf | 3.775 | mm | OK | -- | 18:09 | 2025-03-01 | 3.51
1047 | 50.7 | gf | 3.78 | mm | OK | -- | 18:09 | 2025-03-01 | 3.515
1048 | 50.7 | gf | 3.785 | mm | OK | -- | 18:09 | 2025-03-01 | 3.52
1049 | 50.7 | gf | 3.79 | mm | OK | -- | 18:09 | 2025-03-01 | 3.525
1050 | 50.7 | gf | 3.79 | mm | OK | -- | 18:09 | 2025-03-01 | 3.525
1051 | 50.7 | gf | 3.795 | mm | OK | -- | 18:09 | 2025-03-01 | 3.53
1052 | 50.7 | gf | 3.8 | mm | OK | -- | 18:09 | 2025-03-01 | 3.535
1053 | 50.7 | gf | 3.805 | mm | OK | -- | 18:09 | 2025-03-01 | 3.54
1054 | 50.7 | gf | 3.81 | mm | OK | -- | 18:09 | 2025-03-01 | 3.545
1055 | 50.7 | gf | 3.815 | mm | OK | -- | 18:09 | 2025-03-01 | 3.55
1056 | 50.8 | gf | 3.82 | mm | OK | -- | 18:09 | 2025-03-01 | 3.555
1057 | 50.8 | gf | 3.825 | mm | OK | -- | 18:09 | 2025-03-01 | 3.56
1058 | 50.8 | gf | 3.83 | mm | OK | -- | 18:09 | 2025-03-01 | 3.565
1059 | 50.8 | gf | 3.835 | mm | OK | -- | 18:09 | 2025-03-01 | 3.57
1060 | 50.8 | gf | 3.84 | mm | OK | -- | 18:09 | 2025-03-01 | 3.575
1061 | 52.7 | gf | 3.845 | mm | OK | -- | 18:09 | 2025-03-01 | 3.58
1062 | 56.3 | gf | 3.85 | mm | OK | -- | 18:09 | 2025-03-01 | 3.585
1063 | 60.4 | gf | 3.855 | mm | OK | -- | 18:09 | 2025-03-01 | 3.59
1064 | 64.2 | gf | 3.86 | mm | OK | -- | 18:09 | 2025-03-01 | 3.595
1065 | 67.1 | gf | 3.865 | mm | OK | -- | 18:09 | 2025-03-01 | 3.6
1066 | 69.4 | gf | 3.865 | mm | OK | -- | 18:09 | 2025-03-01 | 3.6
1067 | 72.6 | gf | 3.87 | mm | OK | -- | 18:09 | 2025-03-01 | 3.605
1068 | 76.4 | gf | 3.875 | mm | OK | -- | 18:09 | 2025-03-01 | 3.61
1069 | 79.5 | gf | 3.875 | mm | OK | -- | 18:09 | 2025-03-01 | 3.61
1070 | 82.1 | gf | 3.88 | mm | OK | -- | 18:09 | 2025-03-01 | 3.615
1071 | 84.9 | gf | 3.885 | mm | OK | -- | 18:09 | 2025-03-01 | 3.62
1072 | 87.6 | gf | 3.885 | mm | OK | -- | 18:09 | 2025-03-01 | 3.62
1073 | 91.2 | gf | 3.89 | mm | OK | -- | 18:09 | 2025-03-01 | 3.625
1074 | 94.7 | gf | 3.895 | mm | OK | -- | 18:09 | 2025-03-01 | 3.63
1075 | 98.4 | gf | 3.9 | mm | OK | -- | 18:09 | 2025-03-01 | 3.635
1076 | 102.6 | gf | 3.905 | mm | OK | -- | 18:09 | 2025-03-01 | 3.64
1077 | 106.8 | gf | 3.905 | mm | OK | -- | 18:09 | 2025-03-01 | 3.64
1078 | 110.9 | gf | 3.91 | mm | OK | -- | 18:09 | 2025-03-01 | 3.645
1079 | 115.2 | gf | 3.915 | mm | OK | -- | 18:09 | 2025-03-01 | 3.65
1080 | 119.1 | gf | 3.92 | mm | OK | -- | 18:09 | 2025-03-01 | 3.655
1081 | 122.9 | gf | 3.925 | mm | OK | -- | 18:09 | 2025-03-01 | 3.66
1082 | 127.1 | gf | 3.93 | mm | OK | -- | 18:09 | 2025-03-01 | 3.665
1083 | 130.9 | gf | 3.93 | mm | OK | -- | 18:09 | 2025-03-01 | 3.665
1084 | 134.3 | gf | 3.935 | mm | OK | -- | 18:09 | 2025-03-01 | 3.67
1085 | 137.5 | gf | 3.94 | mm | OK | -- | 18:09 | 2025-03-01 | 3.675
1086 | 140.4 | gf | 3.94 | mm | OK | -- | 18:09 | 2025-03-01 | 3.675
1087 | 143.1 | gf | 3.945 | mm | OK | -- | 18:09 | 2025-03-01 | 3.68
1088 | 145.7 | gf | 3.945 | mm | OK | -- | 18:09 | 2025-03-01 | 3.68
1089 | 148.2 | gf | 3.95 | mm | OK | -- | 18:09 | 2025-03-01 | 3.685
1090 | 150.8 | gf | 3.95 | mm | OK | -- | 18:09 | 2025-03-01 | 3.685
1091 | 153.3 | gf | 3.955 | mm | OK | -- | 18:09 | 2025-03-01 | 3.69
1092 | 155.6 | gf | 3.955 | mm | OK | -- | 18:09 | 2025-03-01 | 3.69
1093 | 157.6 | gf | 3.96 | mm | OK | -- | 18:09 | 2025-03-01 | 3.695
1094 | 159.6 | gf | 3.96 | mm | OK | -- | 18:09 | 2025-03-01 | 3.695
1095 | 161.4 | gf | 3.965 | mm | OK | -- | 18:09 | 2025-03-01 | 3.7
1096 | 163 | gf | 3.965 | mm | OK | -- | 18:09 | 2025-03-01 | 3.7
1097 | 164.6 | gf | 3.965 | mm | OK | -- | 18:09 | 2025-03-01 | 3.7
1098 | 166.3 | gf | 3.97 | mm | OK | -- | 18:09 | 2025-03-01 | 3.705
1099 | 167.7 | gf | 3.97 | mm | OK | -- | 18:09 | 2025-03-01 | 3.705
1100 | 169.1 | gf | 3.97 | mm | OK | -- | 18:09 | 2025-03-01 | 3.705
1101 | 170.5 | gf | 3.975 | mm | OK | -- | 18:09 | 2025-03-01 | 3.71
1102 | 171.7 | gf | 3.975 | mm | OK | -- | 18:09 | 2025-03-01 | 3.71

## Upstroke
Switch | Kailh x Gravastar Star Ink
Notes | 0
No. | Force | Unit | Displacement | Unit | Judge | Position | Time | Date | Mod Dis | Collection Parameters |  |  |  | Num Data Points | 1097
1189 | 171.4 | gf | 3.975 | mm | OK | -- | 18:09 | 2025-03-01 | 3.71 | Maximum | 194.6 | @ | No.1128
1190 | 170.9 | gf | 3.975 | mm | OK | -- | 18:09 | 2025-03-01 | 3.71 | Minimum | -0.5 | @ | No.2319
1191 | 170.5 | gf | 3.975 | mm | OK | -- | 18:09 | 2025-03-01 | 3.71 | Average | 52.68
1192 | 170.1 | gf | 3.975 | mm | OK | -- | 18:09 | 2025-03-01 | 3.71 | Data Quantity | 2344
1193 | 169.8 | gf | 3.975 | mm | OK | -- | 18:09 | 2025-03-01 | 3.71 | Number of NG | 0
1194 | 169.3 | gf | 3.975 | mm | OK | -- | 18:09 | 2025-03-01 | 3.71
1195 | 168.9 | gf | 3.975 | mm | OK | -- | 18:09 | 2025-03-01 | 3.71 | Cond Formatting
1196 | 168.5 | gf | 3.975 | mm | OK | -- | 18:09 | 2025-03-01 | 3.71 | Min Highl Max | 184.87
1197 | 168.1 | gf | 3.975 | mm | OK | -- | 18:09 | 2025-03-01 | 3.71
1198 | 167.8 | gf | 3.975 | mm | OK | -- | 18:09 | 2025-03-01 | 3.71 | Starting Disp | 0.265
1199 | 167.5 | gf | 3.975 | mm | OK | -- | 18:09 | 2025-03-01 | 3.71
1200 | 167 | gf | 3.975 | mm | OK | -- | 18:09 | 2025-03-01 | 3.71
1201 | 166.3 | gf | 3.97 | mm | OK | -- | 18:09 | 2025-03-01 | 3.705
1202 | 165.7 | gf | 3.97 | mm | OK | -- | 18:09 | 2025-03-01 | 3.705
1203 | 165.1 | gf | 3.97 | mm | OK | -- | 18:09 | 2025-03-01 | 3.705
1204 | 164.4 | gf | 3.97 | mm | OK | -- | 18:09 | 2025-03-01 | 3.705
1205 | 163.7 | gf | 3.97 | mm | OK | -- | 18:09 | 2025-03-01 | 3.705
1206 | 162.9 | gf | 3.97 | mm | OK | -- | 18:09 | 2025-03-01 | 3.705
1207 | 162.3 | gf | 3.97 | mm | OK | -- | 18:09 | 2025-03-01 | 3.705
1208 | 161.6 | gf | 3.97 | mm | OK | -- | 18:09 | 2025-03-01 | 3.705
1209 | 161.1 | gf | 3.965 | mm | OK | -- | 18:09 | 2025-03-01 | 3.7
1210 | 160.6 | gf | 3.965 | mm | OK | -- | 18:09 | 2025-03-01 | 3.7
1211 | 160.2 | gf | 3.965 | mm | OK | -- | 18:09 | 2025-03-01 | 3.7
1212 | 159.8 | gf | 3.965 | mm | OK | -- | 18:09 | 2025-03-01 | 3.7
1213 | 159.5 | gf | 3.965 | mm | OK | -- | 18:09 | 2025-03-01 | 3.7
1214 | 159.1 | gf | 3.965 | mm | OK | -- | 18:09 | 2025-03-01 | 3.7
1215 | 158.8 | gf | 3.965 | mm | OK | -- | 18:09 | 2025-03-01 | 3.7
1216 | 158.4 | gf | 3.965 | mm | OK | -- | 18:09 | 2025-03-01 | 3.7
1217 | 158.2 | gf | 3.965 | mm | OK | -- | 18:09 | 2025-03-01 | 3.7
1218 | 157.8 | gf | 3.965 | mm | OK | -- | 18:09 | 2025-03-01 | 3.7
1219 | 157.5 | gf | 3.965 | mm | OK | -- | 18:09 | 2025-03-01 | 3.7
1220 | 157.2 | gf | 3.965 | mm | OK | -- | 18:09 | 2025-03-01 | 3.7
1221 | 156.8 | gf | 3.965 | mm | OK | -- | 18:09 | 2025-03-01 | 3.7
1222 | 156.4 | gf | 3.96 | mm | OK | -- | 18:09 | 2025-03-01 | 3.695
1223 | 156 | gf | 3.96 | mm | OK | -- | 18:09 | 2025-03-01 | 3.695
1224 | 155.6 | gf | 3.96 | mm | OK | -- | 18:09 | 2025-03-01 | 3.695
1225 | 154.9 | gf | 3.96 | mm | OK | -- | 18:09 | 2025-03-01 | 3.695
1226 | 154.3 | gf | 3.96 | mm | OK | -- | 18:09 | 2025-03-01 | 3.695
1227 | 153.7 | gf | 3.96 | mm | OK | -- | 18:09 | 2025-03-01 | 3.695
1228 | 153.1 | gf | 3.96 | mm | OK | -- | 18:09 | 2025-03-01 | 3.695
1229 | 152.4 | gf | 3.96 | mm | OK | -- | 18:09 | 2025-03-01 | 3.695
1230 | 151.9 | gf | 3.96 | mm | OK | -- | 18:09 | 2025-03-01 | 3.695
1231 | 151.2 | gf | 3.955 | mm | OK | -- | 18:09 | 2025-03-01 | 3.69
1232 | 150.8 | gf | 3.955 | mm | OK | -- | 18:09 | 2025-03-01 | 3.69
1233 | 150.3 | gf | 3.955 | mm | OK | -- | 18:09 | 2025-03-01 | 3.69
1234 | 149.9 | gf | 3.955 | mm | OK | -- | 18:09 | 2025-03-01 | 3.69
1235 | 149.5 | gf | 3.955 | mm | OK | -- | 18:09 | 2025-03-01 | 3.69
1236 | 149 | gf | 3.955 | mm | OK | -- | 18:09 | 2025-03-01 | 3.69
1237 | 148.7 | gf | 3.955 | mm | OK | -- | 18:09 | 2025-03-01 | 3.69
1238 | 148.3 | gf | 3.955 | mm | OK | -- | 18:09 | 2025-03-01 | 3.69
1239 | 147.9 | gf | 3.955 | mm | OK | -- | 18:09 | 2025-03-01 | 3.69
1240 | 147.4 | gf | 3.955 | mm | OK | -- | 18:09 | 2025-03-01 | 3.69
1241 | 147 | gf | 3.955 | mm | OK | -- | 18:09 | 2025-03-01 | 3.69
1242 | 146.5 | gf | 3.955 | mm | OK | -- | 18:09 | 2025-03-01 | 3.69
1243 | 146.1 | gf | 3.95 | mm | OK | -- | 18:09 | 2025-03-01 | 3.685
1244 | 145.6 | gf | 3.95 | mm | OK | -- | 18:09 | 2025-03-01 | 3.685
1245 | 145.2 | gf | 3.95 | mm | OK | -- | 18:09 | 2025-03-01 | 3.685
1246 | 144.7 | gf | 3.95 | mm | OK | -- | 18:09 | 2025-03-01 | 3.685
1247 | 144.2 | gf | 3.95 | mm | OK | -- | 18:09 | 2025-03-01 | 3.685
1248 | 143.8 | gf | 3.95 | mm | OK | -- | 18:09 | 2025-03-01 | 3.685
1249 | 143.3 | gf | 3.95 | mm | OK | -- | 18:09 | 2025-03-01 | 3.685
1250 | 142.9 | gf | 3.95 | mm | OK | -- | 18:09 | 2025-03-01 | 3.685
1251 | 142.3 | gf | 3.95 | mm | OK | -- | 18:09 | 2025-03-01 | 3.685
1252 | 141.7 | gf | 3.945 | mm | OK | -- | 18:09 | 2025-03-01 | 3.68
1253 | 141 | gf | 3.945 | mm | OK | -- | 18:09 | 2025-03-01 | 3.68
1254 | 140.5 | gf | 3.945 | mm | OK | -- | 18:09 | 2025-03-01 | 3.68
1255 | 139.9 | gf | 3.945 | mm | OK | -- | 18:09 | 2025-03-01 | 3.68
1256 | 139.4 | gf | 3.945 | mm | OK | -- | 18:09 | 2025-03-01 | 3.68
1257 | 138.9 | gf | 3.945 | mm | OK | -- | 18:09 | 2025-03-01 | 3.68
1258 | 138.6 | gf | 3.945 | mm | OK | -- | 18:09 | 2025-03-01 | 3.68
1259 | 138.3 | gf | 3.945 | mm | OK | -- | 18:09 | 2025-03-01 | 3.68
1260 | 138 | gf | 3.945 | mm | OK | -- | 18:09 | 2025-03-01 | 3.68
1261 | 137.2 | gf | 3.945 | mm | OK | -- | 18:09 | 2025-03-01 | 3.68
1262 | 136.4 | gf | 3.94 | mm | OK | -- | 18:09 | 2025-03-01 | 3.675
1263 | 135.8 | gf | 3.94 | mm | OK | -- | 18:09 | 2025-03-01 | 3.675
1264 | 135.3 | gf | 3.94 | mm | OK | -- | 18:09 | 2025-03-01 | 3.675
1265 | 135.1 | gf | 3.94 | mm | OK | -- | 18:09 | 2025-03-01 | 3.675
1266 | 134.6 | gf | 3.94 | mm | OK | -- | 18:09 | 2025-03-01 | 3.675
1267 | 134.2 | gf | 3.94 | mm | OK | -- | 18:09 | 2025-03-01 | 3.675
1268 | 133.9 | gf | 3.94 | mm | OK | -- | 18:09 | 2025-03-01 | 3.675
1269 | 133.5 | gf | 3.94 | mm | OK | -- | 18:09 | 2025-03-01 | 3.675
1270 | 133.1 | gf | 3.94 | mm | OK | -- | 18:09 | 2025-03-01 | 3.675
1271 | 132.7 | gf | 3.94 | mm | OK | -- | 18:09 | 2025-03-01 | 3.675
1272 | 132.2 | gf | 3.94 | mm | OK | -- | 18:09 | 2025-03-01 | 3.675
1273 | 131.6 | gf | 3.94 | mm | OK | -- | 18:09 | 2025-03-01 | 3.675
1274 | 131.2 | gf | 3.935 | mm | OK | -- | 18:09 | 2025-03-01 | 3.67
1275 | 130.7 | gf | 3.935 | mm | OK | -- | 18:09 | 2025-03-01 | 3.67
1276 | 130.3 | gf | 3.935 | mm | OK | -- | 18:09 | 2025-03-01 | 3.67
1277 | 129.9 | gf | 3.935 | mm | OK | -- | 18:09 | 2025-03-01 | 3.67
1278 | 129.4 | gf | 3.935 | mm | OK | -- | 18:09 | 2025-03-01 | 3.67
1279 | 129 | gf | 3.935 | mm | OK | -- | 18:09 | 2025-03-01 | 3.67
1280 | 128.4 | gf | 3.935 | mm | OK | -- | 18:09 | 2025-03-01 | 3.67
1281 | 127.8 | gf | 3.935 | mm | OK | -- | 18:09 | 2025-03-01 | 3.67
1282 | 127.3 | gf | 3.935 | mm | OK | -- | 18:09 | 2025-03-01 | 3.67
1283 | 127 | gf | 3.935 | mm | OK | -- | 18:09 | 2025-03-01 | 3.67
1284 | 126.5 | gf | 3.935 | mm | OK | -- | 18:09 | 2025-03-01 | 3.67
1285 | 126.1 | gf | 3.93 | mm | OK | -- | 18:09 | 2025-03-01 | 3.665
1286 | 125.8 | gf | 3.93 | mm | OK | -- | 18:09 | 2025-03-01 | 3.665
1287 | 125.6 | gf | 3.93 | mm | OK | -- | 18:09 | 2025-03-01 | 3.665
1288 | 125.3 | gf | 3.93 | mm | OK | -- | 18:09 | 2025-03-01 | 3.665
1289 | 125.1 | gf | 3.93 | mm | OK | -- | 18:09 | 2025-03-01 | 3.665
1290 | 124.9 | gf | 3.93 | mm | OK | -- | 18:09 | 2025-03-01 | 3.665
1291 | 124.5 | gf | 3.93 | mm | OK | -- | 18:09 | 2025-03-01 | 3.665
1292 | 124.2 | gf | 3.93 | mm | OK | -- | 18:09 | 2025-03-01 | 3.665
1293 | 123.8 | gf | 3.93 | mm | OK | -- | 18:09 | 2025-03-01 | 3.665
1294 | 123.6 | gf | 3.93 | mm | OK | -- | 18:09 | 2025-03-01 | 3.665
1295 | 123.4 | gf | 3.93 | mm | OK | -- | 18:09 | 2025-03-01 | 3.665
1296 | 123.1 | gf | 3.93 | mm | OK | -- | 18:09 | 2025-03-01 | 3.665
1297 | 123 | gf | 3.93 | mm | OK | -- | 18:09 | 2025-03-01 | 3.665
1298 | 122.8 | gf | 3.93 | mm | OK | -- | 18:09 | 2025-03-01 | 3.665
1299 | 122.5 | gf | 3.93 | mm | OK | -- | 18:09 | 2025-03-01 | 3.665
1300 | 122.3 | gf | 3.93 | mm | OK | -- | 18:09 | 2025-03-01 | 3.665
1301 | 122.1 | gf | 3.93 | mm | OK | -- | 18:09 | 2025-03-01 | 3.665
1302 | 121.9 | gf | 3.93 | mm | OK | -- | 18:09 | 2025-03-01 | 3.665
1303 | 121.6 | gf | 3.93 | mm | OK | -- | 18:09 | 2025-03-01 | 3.665
1304 | 121.5 | gf | 3.93 | mm | OK | -- | 18:09 | 2025-03-01 | 3.665
1305 | 121.3 | gf | 3.925 | mm | OK | -- | 18:09 | 2025-03-01 | 3.66
1306 | 121.1 | gf | 3.925 | mm | OK | -- | 18:09 | 2025-03-01 | 3.66
1307 | 121 | gf | 3.925 | mm | OK | -- | 18:09 | 2025-03-01 | 3.66
1308 | 120.8 | gf | 3.925 | mm | OK | -- | 18:09 | 2025-03-01 | 3.66
1309 | 120.6 | gf | 3.925 | mm | OK | -- | 18:09 | 2025-03-01 | 3.66
1310 | 120.5 | gf | 3.925 | mm | OK | -- | 18:09 | 2025-03-01 | 3.66
1311 | 120.3 | gf | 3.925 | mm | OK | -- | 18:09 | 2025-03-01 | 3.66
1312 | 120.1 | gf | 3.925 | mm | OK | -- | 18:09 | 2025-03-01 | 3.66
1313 | 119.9 | gf | 3.925 | mm | OK | -- | 18:09 | 2025-03-01 | 3.66
1314 | 119.7 | gf | 3.925 | mm | OK | -- | 18:09 | 2025-03-01 | 3.66
1315 | 119.5 | gf | 3.925 | mm | OK | -- | 18:09 | 2025-03-01 | 3.66
1316 | 119.4 | gf | 3.925 | mm | OK | -- | 18:09 | 2025-03-01 | 3.66
1317 | 119.3 | gf | 3.925 | mm | OK | -- | 18:09 | 2025-03-01 | 3.66
1318 | 119.1 | gf | 3.925 | mm | OK | -- | 18:09 | 2025-03-01 | 3.66
1319 | 119 | gf | 3.925 | mm | OK | -- | 18:09 | 2025-03-01 | 3.66
1320 | 118.8 | gf | 3.925 | mm | OK | -- | 18:09 | 2025-03-01 | 3.66
1321 | 118.7 | gf | 3.925 | mm | OK | -- | 18:09 | 2025-03-01 | 3.66
1322 | 118.4 | gf | 3.925 | mm | OK | -- | 18:09 | 2025-03-01 | 3.66
1323 | 118 | gf | 3.925 | mm | OK | -- | 18:09 | 2025-03-01 | 3.66
1324 | 117.8 | gf | 3.925 | mm | OK | -- | 18:09 | 2025-03-01 | 3.66
1325 | 117.5 | gf | 3.925 | mm | OK | -- | 18:09 | 2025-03-01 | 3.66
1326 | 117.3 | gf | 3.925 | mm | OK | -- | 18:09 | 2025-03-01 | 3.66
1327 | 117.2 | gf | 3.925 | mm | OK | -- | 18:09 | 2025-03-01 | 3.66
1328 | 117.1 | gf | 3.925 | mm | OK | -- | 18:09 | 2025-03-01 | 3.66
1329 | 116.9 | gf | 3.925 | mm | OK | -- | 18:09 | 2025-03-01 | 3.66
1330 | 116.9 | gf | 3.925 | mm | OK | -- | 18:09 | 2025-03-01 | 3.66
1331 | 116.8 | gf | 3.925 | mm | OK | -- | 18:09 | 2025-03-01 | 3.66
1332 | 116.7 | gf | 3.925 | mm | OK | -- | 18:09 | 2025-03-01 | 3.66
1333 | 116.7 | gf | 3.925 | mm | OK | -- | 18:09 | 2025-03-01 | 3.66
1334 | 116.6 | gf | 3.925 | mm | OK | -- | 18:09 | 2025-03-01 | 3.66
1335 | 116.6 | gf | 3.925 | mm | OK | -- | 18:09 | 2025-03-01 | 3.66
1336 | 116.4 | gf | 3.925 | mm | OK | -- | 18:09 | 2025-03-01 | 3.66
1337 | 116.3 | gf | 3.925 | mm | OK | -- | 18:09 | 2025-03-01 | 3.66
1338 | 116.1 | gf | 3.92 | mm | OK | -- | 18:09 | 2025-03-01 | 3.655
1339 | 115.7 | gf | 3.92 | mm | OK | -- | 18:09 | 2025-03-01 | 3.655
1340 | 115.5 | gf | 3.92 | mm | OK | -- | 18:09 | 2025-03-01 | 3.655
1341 | 115.4 | gf | 3.92 | mm | OK | -- | 18:09 | 2025-03-01 | 3.655
1342 | 115.1 | gf | 3.92 | mm | OK | -- | 18:09 | 2025-03-01 | 3.655
1343 | 114.5 | gf | 3.92 | mm | OK | -- | 18:09 | 2025-03-01 | 3.655
1344 | 113.6 | gf | 3.92 | mm | OK | -- | 18:09 | 2025-03-01 | 3.655
1345 | 112.8 | gf | 3.92 | mm | OK | -- | 18:09 | 2025-03-01 | 3.655
1346 | 112.3 | gf | 3.92 | mm | OK | -- | 18:09 | 2025-03-01 | 3.655
1347 | 111.9 | gf | 3.92 | mm | OK | -- | 18:09 | 2025-03-01 | 3.655
1348 | 111.5 | gf | 3.92 | mm | OK | -- | 18:09 | 2025-03-01 | 3.655
1349 | 111 | gf | 3.92 | mm | OK | -- | 18:09 | 2025-03-01 | 3.655
1350 | 110.5 | gf | 3.915 | mm | OK | -- | 18:09 | 2025-03-01 | 3.65
1351 | 110 | gf | 3.915 | mm | OK | -- | 18:09 | 2025-03-01 | 3.65
1352 | 109.6 | gf | 3.915 | mm | OK | -- | 18:09 | 2025-03-01 | 3.65
1353 | 109.1 | gf | 3.915 | mm | OK | -- | 18:09 | 2025-03-01 | 3.65
1354 | 108.6 | gf | 3.915 | mm | OK | -- | 18:09 | 2025-03-01 | 3.65
1355 | 108.1 | gf | 3.915 | mm | OK | -- | 18:09 | 2025-03-01 | 3.65
1356 | 107.6 | gf | 3.915 | mm | OK | -- | 18:09 | 2025-03-01 | 3.65
1357 | 107 | gf | 3.915 | mm | OK | -- | 18:09 | 2025-03-01 | 3.65
1358 | 106.5 | gf | 3.915 | mm | OK | -- | 18:09 | 2025-03-01 | 3.65
1359 | 105.9 | gf | 3.915 | mm | OK | -- | 18:09 | 2025-03-01 | 3.65
1360 | 105.3 | gf | 3.91 | mm | OK | -- | 18:09 | 2025-03-01 | 3.645
1361 | 104.7 | gf | 3.91 | mm | OK | -- | 18:09 | 2025-03-01 | 3.645
1362 | 104 | gf | 3.91 | mm | OK | -- | 18:09 | 2025-03-01 | 3.645
1363 | 103.3 | gf | 3.91 | mm | OK | -- | 18:09 | 2025-03-01 | 3.645
1364 | 102.6 | gf | 3.91 | mm | OK | -- | 18:09 | 2025-03-01 | 3.645
1365 | 101.8 | gf | 3.91 | mm | OK | -- | 18:09 | 2025-03-01 | 3.645
1366 | 101 | gf | 3.91 | mm | OK | -- | 18:09 | 2025-03-01 | 3.645
1367 | 100.1 | gf | 3.905 | mm | OK | -- | 18:09 | 2025-03-01 | 3.64
1368 | 99 | gf | 3.905 | mm | OK | -- | 18:09 | 2025-03-01 | 3.64
1369 | 97.8 | gf | 3.905 | mm | OK | -- | 18:09 | 2025-03-01 | 3.64
1370 | 96.6 | gf | 3.905 | mm | OK | -- | 18:09 | 2025-03-01 | 3.64
1371 | 95.1 | gf | 3.9 | mm | OK | -- | 18:09 | 2025-03-01 | 3.635
1372 | 93.5 | gf | 3.9 | mm | OK | -- | 18:09 | 2025-03-01 | 3.635
1373 | 92 | gf | 3.9 | mm | OK | -- | 18:09 | 2025-03-01 | 3.635
1374 | 90.4 | gf | 3.895 | mm | OK | -- | 18:09 | 2025-03-01 | 3.63
1375 | 88.9 | gf | 3.895 | mm | OK | -- | 18:09 | 2025-03-01 | 3.63
1376 | 87.4 | gf | 3.895 | mm | OK | -- | 18:09 | 2025-03-01 | 3.63
1377 | 86 | gf | 3.895 | mm | OK | -- | 18:09 | 2025-03-01 | 3.63
1378 | 84.2 | gf | 3.89 | mm | OK | -- | 18:09 | 2025-03-01 | 3.625
1379 | 82.1 | gf | 3.89 | mm | OK | -- | 18:09 | 2025-03-01 | 3.625
1380 | 80.2 | gf | 3.885 | mm | OK | -- | 18:09 | 2025-03-01 | 3.62
1381 | 78.2 | gf | 3.885 | mm | OK | -- | 18:09 | 2025-03-01 | 3.62
1382 | 75.9 | gf | 3.88 | mm | OK | -- | 18:09 | 2025-03-01 | 3.615
1383 | 73.5 | gf | 3.88 | mm | OK | -- | 18:09 | 2025-03-01 | 3.615
1384 | 71.8 | gf | 3.875 | mm | OK | -- | 18:09 | 2025-03-01 | 3.61
1385 | 70.3 | gf | 3.875 | mm | OK | -- | 18:09 | 2025-03-01 | 3.61
1386 | 69 | gf | 3.875 | mm | OK | -- | 18:09 | 2025-03-01 | 3.61
1387 | 67.9 | gf | 3.875 | mm | OK | -- | 18:09 | 2025-03-01 | 3.61
1388 | 66.9 | gf | 3.87 | mm | OK | -- | 18:09 | 2025-03-01 | 3.605
1389 | 66.2 | gf | 3.87 | mm | OK | -- | 18:09 | 2025-03-01 | 3.605
1390 | 65.7 | gf | 3.87 | mm | OK | -- | 18:09 | 2025-03-01 | 3.605
1391 | 65.3 | gf | 3.87 | mm | OK | -- | 18:09 | 2025-03-01 | 3.605
1392 | 64.6 | gf | 3.87 | mm | OK | -- | 18:09 | 2025-03-01 | 3.605
1393 | 63.8 | gf | 3.87 | mm | OK | -- | 18:09 | 2025-03-01 | 3.605
1394 | 62.8 | gf | 3.865 | mm | OK | -- | 18:09 | 2025-03-01 | 3.6
1395 | 62 | gf | 3.865 | mm | OK | -- | 18:09 | 2025-03-01 | 3.6
1396 | 61.1 | gf | 3.865 | mm | OK | -- | 18:09 | 2025-03-01 | 3.6
1397 | 60.5 | gf | 3.865 | mm | OK | -- | 18:09 | 2025-03-01 | 3.6
1398 | 59.8 | gf | 3.865 | mm | OK | -- | 18:09 | 2025-03-01 | 3.6
1399 | 59.1 | gf | 3.86 | mm | OK | -- | 18:09 | 2025-03-01 | 3.595
1400 | 58.4 | gf | 3.86 | mm | OK | -- | 18:09 | 2025-03-01 | 3.595
1401 | 57.9 | gf | 3.86 | mm | OK | -- | 18:09 | 2025-03-01 | 3.595
1402 | 57.3 | gf | 3.86 | mm | OK | -- | 18:09 | 2025-03-01 | 3.595
1403 | 56.6 | gf | 3.86 | mm | OK | -- | 18:09 | 2025-03-01 | 3.595
1404 | 56 | gf | 3.86 | mm | OK | -- | 18:09 | 2025-03-01 | 3.595
1405 | 55.3 | gf | 3.86 | mm | OK | -- | 18:09 | 2025-03-01 | 3.595
1406 | 54.5 | gf | 3.855 | mm | OK | -- | 18:09 | 2025-03-01 | 3.59
1407 | 53.7 | gf | 3.855 | mm | OK | -- | 18:09 | 2025-03-01 | 3.59
1408 | 52.9 | gf | 3.855 | mm | OK | -- | 18:09 | 2025-03-01 | 3.59
1409 | 52.3 | gf | 3.855 | mm | OK | -- | 18:09 | 2025-03-01 | 3.59
1410 | 51.6 | gf | 3.855 | mm | OK | -- | 18:09 | 2025-03-01 | 3.59
1411 | 51 | gf | 3.85 | mm | OK | -- | 18:09 | 2025-03-01 | 3.585
1412 | 50.4 | gf | 3.85 | mm | OK | -- | 18:09 | 2025-03-01 | 3.585
1413 | 50.3 | gf | 3.85 | mm | OK | -- | 18:09 | 2025-03-01 | 3.585
1414 | 50.4 | gf | 3.85 | mm | OK | -- | 18:09 | 2025-03-01 | 3.585
1415 | 50.4 | gf | 3.845 | mm | OK | -- | 18:09 | 2025-03-01 | 3.58
1416 | 50.3 | gf | 3.845 | mm | OK | -- | 18:09 | 2025-03-01 | 3.58
1417 | 50.3 | gf | 3.845 | mm | OK | -- | 18:09 | 2025-03-01 | 3.58
1418 | 50.3 | gf | 3.845 | mm | OK | -- | 18:09 | 2025-03-01 | 3.58
1419 | 50.3 | gf | 3.84 | mm | OK | -- | 18:09 | 2025-03-01 | 3.575
1420 | 50.3 | gf | 3.84 | mm | OK | -- | 18:09 | 2025-03-01 | 3.575
1421 | 50.3 | gf | 3.84 | mm | OK | -- | 18:09 | 2025-03-01 | 3.575
1422 | 50.3 | gf | 3.84 | mm | OK | -- | 18:09 | 2025-03-01 | 3.575
1423 | 50.3 | gf | 3.835 | mm | OK | -- | 18:09 | 2025-03-01 | 3.57
1424 | 50.3 | gf | 3.835 | mm | OK | -- | 18:09 | 2025-03-01 | 3.57
1425 | 50.3 | gf | 3.835 | mm | OK | -- | 18:09 | 2025-03-01 | 3.57
1426 | 50.3 | gf | 3.835 | mm | OK | -- | 18:09 | 2025-03-01 | 3.57
1427 | 50.3 | gf | 3.83 | mm | OK | -- | 18:09 | 2025-03-01 | 3.565
1428 | 50.3 | gf | 3.83 | mm | OK | -- | 18:09 | 2025-03-01 | 3.565
1429 | 50.3 | gf | 3.83 | mm | OK | -- | 18:09 | 2025-03-01 | 3.565
1430 | 50.2 | gf | 3.825 | mm | OK | -- | 18:09 | 2025-03-01 | 3.56
1431 | 50.2 | gf | 3.825 | mm | OK | -- | 18:09 | 2025-03-01 | 3.56
1432 | 50.2 | gf | 3.82 | mm | OK | -- | 18:09 | 2025-03-01 | 3.555
1433 | 50.2 | gf | 3.82 | mm | OK | -- | 18:09 | 2025-03-01 | 3.555
1434 | 50.2 | gf | 3.815 | mm | OK | -- | 18:09 | 2025-03-01 | 3.55
1435 | 50.2 | gf | 3.81 | mm | OK | -- | 18:09 | 2025-03-01 | 3.545
1436 | 50.2 | gf | 3.81 | mm | OK | -- | 18:09 | 2025-03-01 | 3.545
1437 | 50.2 | gf | 3.805 | mm | OK | -- | 18:09 | 2025-03-01 | 3.54
1438 | 50.2 | gf | 3.805 | mm | OK | -- | 18:09 | 2025-03-01 | 3.54
1439 | 50.1 | gf | 3.805 | mm | OK | -- | 18:10 | 2025-03-01 | 3.54
1440 | 50.1 | gf | 3.805 | mm | OK | -- | 18:10 | 2025-03-01 | 3.54
1441 | 50.1 | gf | 3.8 | mm | OK | -- | 18:10 | 2025-03-01 | 3.535
1442 | 50.1 | gf | 3.8 | mm | OK | -- | 18:10 | 2025-03-01 | 3.535
1443 | 50.1 | gf | 3.8 | mm | OK | -- | 18:10 | 2025-03-01 | 3.535
1444 | 50.1 | gf | 3.8 | mm | OK | -- | 18:10 | 2025-03-01 | 3.535
1445 | 50.1 | gf | 3.795 | mm | OK | -- | 18:10 | 2025-03-01 | 3.53
1446 | 50.1 | gf | 3.795 | mm | OK | -- | 18:10 | 2025-03-01 | 3.53
1447 | 50.1 | gf | 3.795 | mm | OK | -- | 18:10 | 2025-03-01 | 3.53
1448 | 50.1 | gf | 3.795 | mm | OK | -- | 18:10 | 2025-03-01 | 3.53
1449 | 50.1 | gf | 3.79 | mm | OK | -- | 18:10 | 2025-03-01 | 3.525
1450 | 50.1 | gf | 3.79 | mm | OK | -- | 18:10 | 2025-03-01 | 3.525
1451 | 50.1 | gf | 3.79 | mm | OK | -- | 18:10 | 2025-03-01 | 3.525
1452 | 50.1 | gf | 3.79 | mm | OK | -- | 18:10 | 2025-03-01 | 3.525
1453 | 50.1 | gf | 3.785 | mm | OK | -- | 18:10 | 2025-03-01 | 3.52
1454 | 50 | gf | 3.78 | mm | OK | -- | 18:10 | 2025-03-01 | 3.515
1455 | 50 | gf | 3.78 | mm | OK | -- | 18:10 | 2025-03-01 | 3.515
1456 | 50 | gf | 3.775 | mm | OK | -- | 18:10 | 2025-03-01 | 3.51
1457 | 50 | gf | 3.775 | mm | OK | -- | 18:10 | 2025-03-01 | 3.51
1458 | 50 | gf | 3.77 | mm | OK | -- | 18:10 | 2025-03-01 | 3.505
1459 | 49.9 | gf | 3.76 | mm | OK | -- | 18:10 | 2025-03-01 | 3.495
1460 | 49.9 | gf | 3.755 | mm | OK | -- | 18:10 | 2025-03-01 | 3.49
1461 | 49.9 | gf | 3.75 | mm | OK | -- | 18:10 | 2025-03-01 | 3.485
1462 | 49.9 | gf | 3.745 | mm | OK | -- | 18:10 | 2025-03-01 | 3.48
1463 | 49.8 | gf | 3.74 | mm | OK | -- | 18:10 | 2025-03-01 | 3.475
1464 | 49.8 | gf | 3.73 | mm | OK | -- | 18:10 | 2025-03-01 | 3.465
1465 | 49.7 | gf | 3.725 | mm | OK | -- | 18:10 | 2025-03-01 | 3.46
1466 | 49.7 | gf | 3.71 | mm | OK | -- | 18:10 | 2025-03-01 | 3.445
1467 | 49.7 | gf | 3.7 | mm | OK | -- | 18:10 | 2025-03-01 | 3.435
1468 | 49.7 | gf | 3.69 | mm | OK | -- | 18:10 | 2025-03-01 | 3.425
1469 | 49.7 | gf | 3.68 | mm | OK | -- | 18:10 | 2025-03-01 | 3.415
1470 | 49.6 | gf | 3.67 | mm | OK | -- | 18:10 | 2025-03-01 | 3.405
1471 | 49.6 | gf | 3.665 | mm | OK | -- | 18:10 | 2025-03-01 | 3.4
1472 | 49.6 | gf | 3.655 | mm | OK | -- | 18:10 | 2025-03-01 | 3.39
1473 | 49.5 | gf | 3.65 | mm | OK | -- | 18:10 | 2025-03-01 | 3.385
1474 | 49.5 | gf | 3.64 | mm | OK | -- | 18:10 | 2025-03-01 | 3.375
1475 | 49.5 | gf | 3.635 | mm | OK | -- | 18:10 | 2025-03-01 | 3.37
1476 | 49.4 | gf | 3.625 | mm | OK | -- | 18:10 | 2025-03-01 | 3.36
1477 | 49.4 | gf | 3.62 | mm | OK | -- | 18:10 | 2025-03-01 | 3.355
1478 | 49.4 | gf | 3.615 | mm | OK | -- | 18:10 | 2025-03-01 | 3.35
1479 | 49.4 | gf | 3.61 | mm | OK | -- | 18:10 | 2025-03-01 | 3.345
1480 | 49.3 | gf | 3.61 | mm | OK | -- | 18:10 | 2025-03-01 | 3.345
1481 | 49.3 | gf | 3.605 | mm | OK | -- | 18:10 | 2025-03-01 | 3.34
1482 | 49.3 | gf | 3.6 | mm | OK | -- | 18:10 | 2025-03-01 | 3.335
1483 | 49.3 | gf | 3.595 | mm | OK | -- | 18:10 | 2025-03-01 | 3.33
1484 | 49.3 | gf | 3.595 | mm | OK | -- | 18:10 | 2025-03-01 | 3.33
1485 | 49.3 | gf | 3.59 | mm | OK | -- | 18:10 | 2025-03-01 | 3.325
1486 | 49.3 | gf | 3.59 | mm | OK | -- | 18:10 | 2025-03-01 | 3.325
1487 | 49.2 | gf | 3.585 | mm | OK | -- | 18:10 | 2025-03-01 | 3.32
1488 | 49.2 | gf | 3.58 | mm | OK | -- | 18:10 | 2025-03-01 | 3.315
1489 | 49.2 | gf | 3.575 | mm | OK | -- | 18:10 | 2025-03-01 | 3.31
1490 | 49.2 | gf | 3.57 | mm | OK | -- | 18:10 | 2025-03-01 | 3.305
1491 | 49.2 | gf | 3.565 | mm | OK | -- | 18:10 | 2025-03-01 | 3.3
1492 | 49.1 | gf | 3.555 | mm | OK | -- | 18:10 | 2025-03-01 | 3.29
1493 | 49.1 | gf | 3.55 | mm | OK | -- | 18:10 | 2025-03-01 | 3.285
1494 | 49.1 | gf | 3.54 | mm | OK | -- | 18:10 | 2025-03-01 | 3.275
1495 | 49.1 | gf | 3.53 | mm | OK | -- | 18:10 | 2025-03-01 | 3.265
1496 | 49 | gf | 3.525 | mm | OK | -- | 18:10 | 2025-03-01 | 3.26
1497 | 49 | gf | 3.515 | mm | OK | -- | 18:10 | 2025-03-01 | 3.25
1498 | 49 | gf | 3.51 | mm | OK | -- | 18:10 | 2025-03-01 | 3.245
1499 | 48.8 | gf | 3.505 | mm | OK | -- | 18:10 | 2025-03-01 | 3.24
1500 | 48.8 | gf | 3.5 | mm | OK | -- | 18:10 | 2025-03-01 | 3.235
1501 | 48.8 | gf | 3.495 | mm | OK | -- | 18:10 | 2025-03-01 | 3.23
1502 | 48.8 | gf | 3.485 | mm | OK | -- | 18:10 | 2025-03-01 | 3.22
1503 | 48.8 | gf | 3.48 | mm | OK | -- | 18:10 | 2025-03-01 | 3.215
1504 | 48.8 | gf | 3.475 | mm | OK | -- | 18:10 | 2025-03-01 | 3.21
1505 | 48.8 | gf | 3.465 | mm | OK | -- | 18:10 | 2025-03-01 | 3.2
1506 | 48.8 | gf | 3.465 | mm | OK | -- | 18:10 | 2025-03-01 | 3.2
1507 | 48.8 | gf | 3.46 | mm | OK | -- | 18:10 | 2025-03-01 | 3.195
1508 | 48.8 | gf | 3.455 | mm | OK | -- | 18:10 | 2025-03-01 | 3.19
1509 | 48.7 | gf | 3.455 | mm | OK | -- | 18:10 | 2025-03-01 | 3.19
1510 | 48.7 | gf | 3.45 | mm | OK | -- | 18:10 | 2025-03-01 | 3.185
1511 | 48.7 | gf | 3.45 | mm | OK | -- | 18:10 | 2025-03-01 | 3.185
1512 | 48.7 | gf | 3.445 | mm | OK | -- | 18:10 | 2025-03-01 | 3.18
1513 | 48.7 | gf | 3.445 | mm | OK | -- | 18:10 | 2025-03-01 | 3.18
1514 | 48.7 | gf | 3.44 | mm | OK | -- | 18:10 | 2025-03-01 | 3.175
1515 | 48.7 | gf | 3.44 | mm | OK | -- | 18:10 | 2025-03-01 | 3.175
1516 | 48.7 | gf | 3.435 | mm | OK | -- | 18:10 | 2025-03-01 | 3.17
1517 | 48.7 | gf | 3.435 | mm | OK | -- | 18:10 | 2025-03-01 | 3.17
1518 | 48.7 | gf | 3.43 | mm | OK | -- | 18:10 | 2025-03-01 | 3.165
1519 | 48.7 | gf | 3.43 | mm | OK | -- | 18:10 | 2025-03-01 | 3.165
1520 | 48.6 | gf | 3.425 | mm | OK | -- | 18:10 | 2025-03-01 | 3.16
1521 | 48.6 | gf | 3.42 | mm | OK | -- | 18:10 | 2025-03-01 | 3.155
1522 | 48.6 | gf | 3.415 | mm | OK | -- | 18:10 | 2025-03-01 | 3.15
1523 | 48.6 | gf | 3.415 | mm | OK | -- | 18:10 | 2025-03-01 | 3.15
1524 | 48.6 | gf | 3.41 | mm | OK | -- | 18:10 | 2025-03-01 | 3.145
1525 | 48.5 | gf | 3.405 | mm | OK | -- | 18:10 | 2025-03-01 | 3.14
1526 | 48.5 | gf | 3.4 | mm | OK | -- | 18:10 | 2025-03-01 | 3.135
1527 | 48.5 | gf | 3.395 | mm | OK | -- | 18:10 | 2025-03-01 | 3.13
1528 | 48.5 | gf | 3.39 | mm | OK | -- | 18:10 | 2025-03-01 | 3.125
1529 | 48.5 | gf | 3.39 | mm | OK | -- | 18:10 | 2025-03-01 | 3.125
1530 | 48.5 | gf | 3.385 | mm | OK | -- | 18:10 | 2025-03-01 | 3.12
1531 | 48.5 | gf | 3.38 | mm | OK | -- | 18:10 | 2025-03-01 | 3.115
1532 | 48.5 | gf | 3.375 | mm | OK | -- | 18:10 | 2025-03-01 | 3.11
1533 | 48.4 | gf | 3.37 | mm | OK | -- | 18:10 | 2025-03-01 | 3.105
1534 | 48.4 | gf | 3.365 | mm | OK | -- | 18:10 | 2025-03-01 | 3.1
1535 | 48.4 | gf | 3.36 | mm | OK | -- | 18:10 | 2025-03-01 | 3.095
1536 | 48.4 | gf | 3.355 | mm | OK | -- | 18:10 | 2025-03-01 | 3.09
1537 | 48.4 | gf | 3.355 | mm | OK | -- | 18:10 | 2025-03-01 | 3.09
1538 | 48.4 | gf | 3.35 | mm | OK | -- | 18:10 | 2025-03-01 | 3.085
1539 | 48.4 | gf | 3.35 | mm | OK | -- | 18:10 | 2025-03-01 | 3.085
1540 | 48.4 | gf | 3.345 | mm | OK | -- | 18:10 | 2025-03-01 | 3.08
1541 | 48.3 | gf | 3.345 | mm | OK | -- | 18:10 | 2025-03-01 | 3.08
1542 | 48.3 | gf | 3.34 | mm | OK | -- | 18:10 | 2025-03-01 | 3.075
1543 | 48.3 | gf | 3.335 | mm | OK | -- | 18:10 | 2025-03-01 | 3.07
1544 | 48.3 | gf | 3.325 | mm | OK | -- | 18:10 | 2025-03-01 | 3.06
1545 | 48.2 | gf | 3.32 | mm | OK | -- | 18:10 | 2025-03-01 | 3.055
1546 | 48.2 | gf | 3.315 | mm | OK | -- | 18:10 | 2025-03-01 | 3.05
1547 | 48.2 | gf | 3.315 | mm | OK | -- | 18:10 | 2025-03-01 | 3.05
1548 | 48.2 | gf | 3.31 | mm | OK | -- | 18:10 | 2025-03-01 | 3.045
1549 | 48.2 | gf | 3.305 | mm | OK | -- | 18:10 | 2025-03-01 | 3.04
1550 | 48.2 | gf | 3.3 | mm | OK | -- | 18:10 | 2025-03-01 | 3.035
1551 | 48.1 | gf | 3.3 | mm | OK | -- | 18:10 | 2025-03-01 | 3.035
1552 | 48.1 | gf | 3.295 | mm | OK | -- | 18:10 | 2025-03-01 | 3.03
1553 | 48.1 | gf | 3.29 | mm | OK | -- | 18:10 | 2025-03-01 | 3.025
1554 | 48.1 | gf | 3.285 | mm | OK | -- | 18:10 | 2025-03-01 | 3.02
1555 | 48.1 | gf | 3.28 | mm | OK | -- | 18:10 | 2025-03-01 | 3.015
1556 | 48.1 | gf | 3.275 | mm | OK | -- | 18:10 | 2025-03-01 | 3.01
1557 | 48 | gf | 3.27 | mm | OK | -- | 18:10 | 2025-03-01 | 3.005
1558 | 48 | gf | 3.27 | mm | OK | -- | 18:10 | 2025-03-01 | 3.005
1559 | 48 | gf | 3.265 | mm | OK | -- | 18:10 | 2025-03-01 | 3
1560 | 48 | gf | 3.26 | mm | OK | -- | 18:10 | 2025-03-01 | 2.995
1561 | 48 | gf | 3.26 | mm | OK | -- | 18:10 | 2025-03-01 | 2.995
1562 | 48 | gf | 3.255 | mm | OK | -- | 18:10 | 2025-03-01 | 2.99
1563 | 47.9 | gf | 3.255 | mm | OK | -- | 18:10 | 2025-03-01 | 2.99
1564 | 47.9 | gf | 3.25 | mm | OK | -- | 18:10 | 2025-03-01 | 2.985
1565 | 47.9 | gf | 3.25 | mm | OK | -- | 18:10 | 2025-03-01 | 2.985
1566 | 47.9 | gf | 3.245 | mm | OK | -- | 18:10 | 2025-03-01 | 2.98
1567 | 47.9 | gf | 3.235 | mm | OK | -- | 18:10 | 2025-03-01 | 2.97
1568 | 47.8 | gf | 3.23 | mm | OK | -- | 18:10 | 2025-03-01 | 2.965
1569 | 47.8 | gf | 3.225 | mm | OK | -- | 18:10 | 2025-03-01 | 2.96
1570 | 47.8 | gf | 3.22 | mm | OK | -- | 18:10 | 2025-03-01 | 2.955
1571 | 47.8 | gf | 3.215 | mm | OK | -- | 18:10 | 2025-03-01 | 2.95
1572 | 47.8 | gf | 3.21 | mm | OK | -- | 18:10 | 2025-03-01 | 2.945
1573 | 47.8 | gf | 3.205 | mm | OK | -- | 18:10 | 2025-03-01 | 2.94
1574 | 47.7 | gf | 3.2 | mm | OK | -- | 18:10 | 2025-03-01 | 2.935
1575 | 47.7 | gf | 3.195 | mm | OK | -- | 18:10 | 2025-03-01 | 2.93
1576 | 47.7 | gf | 3.19 | mm | OK | -- | 18:10 | 2025-03-01 | 2.925
1577 | 47.7 | gf | 3.185 | mm | OK | -- | 18:10 | 2025-03-01 | 2.92
1578 | 47.6 | gf | 3.18 | mm | OK | -- | 18:10 | 2025-03-01 | 2.915
1579 | 47.6 | gf | 3.18 | mm | OK | -- | 18:10 | 2025-03-01 | 2.915
1580 | 47.6 | gf | 3.175 | mm | OK | -- | 18:10 | 2025-03-01 | 2.91
1581 | 47.6 | gf | 3.17 | mm | OK | -- | 18:10 | 2025-03-01 | 2.905
1582 | 47.6 | gf | 3.165 | mm | OK | -- | 18:10 | 2025-03-01 | 2.9
1583 | 47.5 | gf | 3.16 | mm | OK | -- | 18:10 | 2025-03-01 | 2.895
1584 | 47.5 | gf | 3.155 | mm | OK | -- | 18:10 | 2025-03-01 | 2.89
1585 | 47.5 | gf | 3.145 | mm | OK | -- | 18:10 | 2025-03-01 | 2.88
1586 | 47.5 | gf | 3.14 | mm | OK | -- | 18:10 | 2025-03-01 | 2.875
1587 | 47.5 | gf | 3.135 | mm | OK | -- | 18:10 | 2025-03-01 | 2.87
1588 | 47.5 | gf | 3.13 | mm | OK | -- | 18:10 | 2025-03-01 | 2.865
1589 | 47.5 | gf | 3.13 | mm | OK | -- | 18:10 | 2025-03-01 | 2.865
1590 | 47.5 | gf | 3.125 | mm | OK | -- | 18:10 | 2025-03-01 | 2.86
1591 | 47.5 | gf | 3.12 | mm | OK | -- | 18:10 | 2025-03-01 | 2.855
1592 | 47.5 | gf | 3.12 | mm | OK | -- | 18:10 | 2025-03-01 | 2.855
1593 | 47.5 | gf | 3.12 | mm | OK | -- | 18:10 | 2025-03-01 | 2.855
1594 | 47.5 | gf | 3.115 | mm | OK | -- | 18:10 | 2025-03-01 | 2.85
1595 | 47.5 | gf | 3.115 | mm | OK | -- | 18:10 | 2025-03-01 | 2.85
1596 | 47.5 | gf | 3.11 | mm | OK | -- | 18:10 | 2025-03-01 | 2.845
1597 | 47.4 | gf | 3.105 | mm | OK | -- | 18:10 | 2025-03-01 | 2.84
1598 | 47.4 | gf | 3.1 | mm | OK | -- | 18:10 | 2025-03-01 | 2.835
1599 | 47.4 | gf | 3.095 | mm | OK | -- | 18:10 | 2025-03-01 | 2.83
1600 | 47.4 | gf | 3.095 | mm | OK | -- | 18:10 | 2025-03-01 | 2.83
1601 | 47.3 | gf | 3.09 | mm | OK | -- | 18:10 | 2025-03-01 | 2.825
1602 | 47.3 | gf | 3.085 | mm | OK | -- | 18:10 | 2025-03-01 | 2.82
1603 | 47.3 | gf | 3.08 | mm | OK | -- | 18:10 | 2025-03-01 | 2.815
1604 | 47.3 | gf | 3.075 | mm | OK | -- | 18:10 | 2025-03-01 | 2.81
1605 | 47.3 | gf | 3.07 | mm | OK | -- | 18:10 | 2025-03-01 | 2.805
1606 | 47.3 | gf | 3.065 | mm | OK | -- | 18:10 | 2025-03-01 | 2.8
1607 | 47.3 | gf | 3.06 | mm | OK | -- | 18:10 | 2025-03-01 | 2.795
1608 | 47.2 | gf | 3.055 | mm | OK | -- | 18:10 | 2025-03-01 | 2.79
1609 | 47.2 | gf | 3.05 | mm | OK | -- | 18:10 | 2025-03-01 | 2.785
1610 | 47.1 | gf | 3.045 | mm | OK | -- | 18:10 | 2025-03-01 | 2.78
1611 | 47.1 | gf | 3.04 | mm | OK | -- | 18:10 | 2025-03-01 | 2.775
1612 | 47.2 | gf | 3.035 | mm | OK | -- | 18:10 | 2025-03-01 | 2.77
1613 | 47.1 | gf | 3.025 | mm | OK | -- | 18:10 | 2025-03-01 | 2.76
1614 | 47.1 | gf | 3.015 | mm | OK | -- | 18:10 | 2025-03-01 | 2.75
1615 | 47 | gf | 3 | mm | OK | -- | 18:10 | 2025-03-01 | 2.735
1616 | 47 | gf | 2.995 | mm | OK | -- | 18:10 | 2025-03-01 | 2.73
1617 | 46.9 | gf | 2.99 | mm | OK | -- | 18:10 | 2025-03-01 | 2.725
1618 | 46.9 | gf | 2.985 | mm | OK | -- | 18:10 | 2025-03-01 | 2.72
1619 | 46.9 | gf | 2.975 | mm | OK | -- | 18:10 | 2025-03-01 | 2.71
1620 | 46.9 | gf | 2.97 | mm | OK | -- | 18:10 | 2025-03-01 | 2.705
1621 | 46.9 | gf | 2.965 | mm | OK | -- | 18:10 | 2025-03-01 | 2.7
1622 | 46.8 | gf | 2.96 | mm | OK | -- | 18:10 | 2025-03-01 | 2.695
1623 | 46.8 | gf | 2.955 | mm | OK | -- | 18:10 | 2025-03-01 | 2.69
1624 | 46.8 | gf | 2.95 | mm | OK | -- | 18:10 | 2025-03-01 | 2.685
1625 | 46.8 | gf | 2.945 | mm | OK | -- | 18:10 | 2025-03-01 | 2.68
1626 | 46.8 | gf | 2.945 | mm | OK | -- | 18:10 | 2025-03-01 | 2.68
1627 | 46.8 | gf | 2.94 | mm | OK | -- | 18:10 | 2025-03-01 | 2.675
1628 | 46.8 | gf | 2.935 | mm | OK | -- | 18:10 | 2025-03-01 | 2.67
1629 | 46.8 | gf | 2.935 | mm | OK | -- | 18:10 | 2025-03-01 | 2.67
1630 | 46.7 | gf | 2.93 | mm | OK | -- | 18:10 | 2025-03-01 | 2.665
1631 | 46.7 | gf | 2.925 | mm | OK | -- | 18:10 | 2025-03-01 | 2.66
1632 | 46.6 | gf | 2.92 | mm | OK | -- | 18:10 | 2025-03-01 | 2.655
1633 | 46.6 | gf | 2.915 | mm | OK | -- | 18:10 | 2025-03-01 | 2.65
1634 | 46.6 | gf | 2.915 | mm | OK | -- | 18:10 | 2025-03-01 | 2.65
1635 | 46.6 | gf | 2.91 | mm | OK | -- | 18:10 | 2025-03-01 | 2.645
1636 | 46.6 | gf | 2.905 | mm | OK | -- | 18:10 | 2025-03-01 | 2.64
1637 | 46.6 | gf | 2.905 | mm | OK | -- | 18:10 | 2025-03-01 | 2.64
1638 | 46.6 | gf | 2.9 | mm | OK | -- | 18:10 | 2025-03-01 | 2.635
1639 | 46.6 | gf | 2.895 | mm | OK | -- | 18:10 | 2025-03-01 | 2.63
1640 | 46.6 | gf | 2.895 | mm | OK | -- | 18:10 | 2025-03-01 | 2.63
1641 | 46.6 | gf | 2.89 | mm | OK | -- | 18:10 | 2025-03-01 | 2.625
1642 | 46.6 | gf | 2.885 | mm | OK | -- | 18:10 | 2025-03-01 | 2.62
1643 | 46.6 | gf | 2.88 | mm | OK | -- | 18:10 | 2025-03-01 | 2.615
1644 | 46.6 | gf | 2.875 | mm | OK | -- | 18:10 | 2025-03-01 | 2.61
1645 | 46.6 | gf | 2.87 | mm | OK | -- | 18:10 | 2025-03-01 | 2.605
1646 | 46.6 | gf | 2.86 | mm | OK | -- | 18:10 | 2025-03-01 | 2.595
1647 | 46.6 | gf | 2.855 | mm | OK | -- | 18:10 | 2025-03-01 | 2.59
1648 | 46.5 | gf | 2.85 | mm | OK | -- | 18:10 | 2025-03-01 | 2.585
1649 | 46.5 | gf | 2.845 | mm | OK | -- | 18:10 | 2025-03-01 | 2.58
1650 | 46.4 | gf | 2.84 | mm | OK | -- | 18:10 | 2025-03-01 | 2.575
1651 | 46.4 | gf | 2.835 | mm | OK | -- | 18:10 | 2025-03-01 | 2.57
1652 | 46.4 | gf | 2.835 | mm | OK | -- | 18:10 | 2025-03-01 | 2.57
1653 | 46.4 | gf | 2.83 | mm | OK | -- | 18:10 | 2025-03-01 | 2.565
1654 | 46.4 | gf | 2.83 | mm | OK | -- | 18:10 | 2025-03-01 | 2.565
1655 | 46.4 | gf | 2.825 | mm | OK | -- | 18:10 | 2025-03-01 | 2.56
1656 | 46.3 | gf | 2.825 | mm | OK | -- | 18:10 | 2025-03-01 | 2.56
1657 | 46.3 | gf | 2.825 | mm | OK | -- | 18:10 | 2025-03-01 | 2.56
1658 | 46.3 | gf | 2.82 | mm | OK | -- | 18:10 | 2025-03-01 | 2.555
1659 | 46.3 | gf | 2.815 | mm | OK | -- | 18:10 | 2025-03-01 | 2.55
1660 | 46.2 | gf | 2.815 | mm | OK | -- | 18:10 | 2025-03-01 | 2.55
1661 | 46.3 | gf | 2.81 | mm | OK | -- | 18:10 | 2025-03-01 | 2.545
1662 | 46.3 | gf | 2.805 | mm | OK | -- | 18:10 | 2025-03-01 | 2.54
1663 | 46.2 | gf | 2.805 | mm | OK | -- | 18:10 | 2025-03-01 | 2.54
1664 | 46.2 | gf | 2.8 | mm | OK | -- | 18:10 | 2025-03-01 | 2.535
1665 | 46.2 | gf | 2.8 | mm | OK | -- | 18:10 | 2025-03-01 | 2.535
1666 | 46.2 | gf | 2.795 | mm | OK | -- | 18:10 | 2025-03-01 | 2.53
1667 | 46.2 | gf | 2.795 | mm | OK | -- | 18:10 | 2025-03-01 | 2.53
1668 | 46.2 | gf | 2.79 | mm | OK | -- | 18:10 | 2025-03-01 | 2.525
1669 | 46.2 | gf | 2.78 | mm | OK | -- | 18:10 | 2025-03-01 | 2.515
1670 | 46.1 | gf | 2.775 | mm | OK | -- | 18:10 | 2025-03-01 | 2.51
1671 | 46.1 | gf | 2.77 | mm | OK | -- | 18:10 | 2025-03-01 | 2.505
1672 | 46.1 | gf | 2.765 | mm | OK | -- | 18:10 | 2025-03-01 | 2.5
1673 | 46.1 | gf | 2.76 | mm | OK | -- | 18:10 | 2025-03-01 | 2.495
1674 | 46.1 | gf | 2.755 | mm | OK | -- | 18:10 | 2025-03-01 | 2.49
1675 | 46 | gf | 2.75 | mm | OK | -- | 18:10 | 2025-03-01 | 2.485
1676 | 46 | gf | 2.745 | mm | OK | -- | 18:10 | 2025-03-01 | 2.48
1677 | 46 | gf | 2.74 | mm | OK | -- | 18:10 | 2025-03-01 | 2.475
1678 | 46 | gf | 2.735 | mm | OK | -- | 18:10 | 2025-03-01 | 2.47
1679 | 45.9 | gf | 2.73 | mm | OK | -- | 18:10 | 2025-03-01 | 2.465
1680 | 45.9 | gf | 2.725 | mm | OK | -- | 18:10 | 2025-03-01 | 2.46
1681 | 45.9 | gf | 2.72 | mm | OK | -- | 18:10 | 2025-03-01 | 2.455
1682 | 45.9 | gf | 2.72 | mm | OK | -- | 18:10 | 2025-03-01 | 2.455
1683 | 45.9 | gf | 2.715 | mm | OK | -- | 18:10 | 2025-03-01 | 2.45
1684 | 45.9 | gf | 2.715 | mm | OK | -- | 18:10 | 2025-03-01 | 2.45
1685 | 45.9 | gf | 2.715 | mm | OK | -- | 18:10 | 2025-03-01 | 2.45
1686 | 45.9 | gf | 2.71 | mm | OK | -- | 18:10 | 2025-03-01 | 2.445
1687 | 45.9 | gf | 2.71 | mm | OK | -- | 18:10 | 2025-03-01 | 2.445
1688 | 45.9 | gf | 2.71 | mm | OK | -- | 18:10 | 2025-03-01 | 2.445
1689 | 45.9 | gf | 2.705 | mm | OK | -- | 18:10 | 2025-03-01 | 2.44
1690 | 45.9 | gf | 2.7 | mm | OK | -- | 18:10 | 2025-03-01 | 2.435
1691 | 45.9 | gf | 2.695 | mm | OK | -- | 18:10 | 2025-03-01 | 2.43
1692 | 45.8 | gf | 2.695 | mm | OK | -- | 18:10 | 2025-03-01 | 2.43
1693 | 45.8 | gf | 2.69 | mm | OK | -- | 18:10 | 2025-03-01 | 2.425
1694 | 45.8 | gf | 2.685 | mm | OK | -- | 18:10 | 2025-03-01 | 2.42
1695 | 45.8 | gf | 2.68 | mm | OK | -- | 18:10 | 2025-03-01 | 2.415
1696 | 45.8 | gf | 2.675 | mm | OK | -- | 18:10 | 2025-03-01 | 2.41
1697 | 45.7 | gf | 2.67 | mm | OK | -- | 18:10 | 2025-03-01 | 2.405
1698 | 45.7 | gf | 2.665 | mm | OK | -- | 18:10 | 2025-03-01 | 2.4
1699 | 45.6 | gf | 2.66 | mm | OK | -- | 18:10 | 2025-03-01 | 2.395
1700 | 45.6 | gf | 2.655 | mm | OK | -- | 18:10 | 2025-03-01 | 2.39
1701 | 45.6 | gf | 2.65 | mm | OK | -- | 18:10 | 2025-03-01 | 2.385
1702 | 45.6 | gf | 2.645 | mm | OK | -- | 18:10 | 2025-03-01 | 2.38
1703 | 45.6 | gf | 2.64 | mm | OK | -- | 18:10 | 2025-03-01 | 2.375
1704 | 45.6 | gf | 2.635 | mm | OK | -- | 18:10 | 2025-03-01 | 2.37
1705 | 45.6 | gf | 2.63 | mm | OK | -- | 18:10 | 2025-03-01 | 2.365
1706 | 45.5 | gf | 2.625 | mm | OK | -- | 18:10 | 2025-03-01 | 2.36
1707 | 45.5 | gf | 2.62 | mm | OK | -- | 18:10 | 2025-03-01 | 2.355
1708 | 45.5 | gf | 2.615 | mm | OK | -- | 18:10 | 2025-03-01 | 2.35
1709 | 45.4 | gf | 2.61 | mm | OK | -- | 18:10 | 2025-03-01 | 2.345
1710 | 45.4 | gf | 2.6 | mm | OK | -- | 18:10 | 2025-03-01 | 2.335
1711 | 45.4 | gf | 2.595 | mm | OK | -- | 18:10 | 2025-03-01 | 2.33
1712 | 45.4 | gf | 2.59 | mm | OK | -- | 18:10 | 2025-03-01 | 2.325
1713 | 45.4 | gf | 2.59 | mm | OK | -- | 18:10 | 2025-03-01 | 2.325
1714 | 45.5 | gf | 2.585 | mm | OK | -- | 18:10 | 2025-03-01 | 2.32
1715 | 45.5 | gf | 2.58 | mm | OK | -- | 18:10 | 2025-03-01 | 2.315
1716 | 45.4 | gf | 2.58 | mm | OK | -- | 18:10 | 2025-03-01 | 2.315
1717 | 45.4 | gf | 2.575 | mm | OK | -- | 18:10 | 2025-03-01 | 2.31
1718 | 45.4 | gf | 2.57 | mm | OK | -- | 18:10 | 2025-03-01 | 2.305
1719 | 45.4 | gf | 2.565 | mm | OK | -- | 18:10 | 2025-03-01 | 2.3
1720 | 45.3 | gf | 2.56 | mm | OK | -- | 18:10 | 2025-03-01 | 2.295
1721 | 45.3 | gf | 2.55 | mm | OK | -- | 18:10 | 2025-03-01 | 2.285
1722 | 45.3 | gf | 2.545 | mm | OK | -- | 18:10 | 2025-03-01 | 2.28
1723 | 45.2 | gf | 2.54 | mm | OK | -- | 18:10 | 2025-03-01 | 2.275
1724 | 45.2 | gf | 2.535 | mm | OK | -- | 18:10 | 2025-03-01 | 2.27
1725 | 45.2 | gf | 2.53 | mm | OK | -- | 18:10 | 2025-03-01 | 2.265
1726 | 45.2 | gf | 2.525 | mm | OK | -- | 18:10 | 2025-03-01 | 2.26
1727 | 45.2 | gf | 2.525 | mm | OK | -- | 18:10 | 2025-03-01 | 2.26
1728 | 45.2 | gf | 2.52 | mm | OK | -- | 18:10 | 2025-03-01 | 2.255
1729 | 45.2 | gf | 2.52 | mm | OK | -- | 18:10 | 2025-03-01 | 2.255
1730 | 45.2 | gf | 2.515 | mm | OK | -- | 18:10 | 2025-03-01 | 2.25
1731 | 45.1 | gf | 2.515 | mm | OK | -- | 18:10 | 2025-03-01 | 2.25
1732 | 45.1 | gf | 2.515 | mm | OK | -- | 18:10 | 2025-03-01 | 2.25
1733 | 45.1 | gf | 2.51 | mm | OK | -- | 18:10 | 2025-03-01 | 2.245
1734 | 45.1 | gf | 2.51 | mm | OK | -- | 18:10 | 2025-03-01 | 2.245
1735 | 45.1 | gf | 2.505 | mm | OK | -- | 18:10 | 2025-03-01 | 2.24
1736 | 45.1 | gf | 2.505 | mm | OK | -- | 18:10 | 2025-03-01 | 2.24
1737 | 45.1 | gf | 2.505 | mm | OK | -- | 18:10 | 2025-03-01 | 2.24
1738 | 45.1 | gf | 2.5 | mm | OK | -- | 18:10 | 2025-03-01 | 2.235
1739 | 45.1 | gf | 2.5 | mm | OK | -- | 18:10 | 2025-03-01 | 2.235
1740 | 45.1 | gf | 2.495 | mm | OK | -- | 18:10 | 2025-03-01 | 2.23
1741 | 45.1 | gf | 2.49 | mm | OK | -- | 18:10 | 2025-03-01 | 2.225
1742 | 45 | gf | 2.485 | mm | OK | -- | 18:10 | 2025-03-01 | 2.22
1743 | 45 | gf | 2.48 | mm | OK | -- | 18:10 | 2025-03-01 | 2.215
1744 | 45 | gf | 2.475 | mm | OK | -- | 18:10 | 2025-03-01 | 2.21
1745 | 45 | gf | 2.47 | mm | OK | -- | 18:10 | 2025-03-01 | 2.205
1746 | 45 | gf | 2.465 | mm | OK | -- | 18:10 | 2025-03-01 | 2.2
1747 | 45 | gf | 2.46 | mm | OK | -- | 18:10 | 2025-03-01 | 2.195
1748 | 45 | gf | 2.455 | mm | OK | -- | 18:10 | 2025-03-01 | 2.19
1749 | 44.8 | gf | 2.445 | mm | OK | -- | 18:10 | 2025-03-01 | 2.18
1750 | 44.8 | gf | 2.435 | mm | OK | -- | 18:10 | 2025-03-01 | 2.17
1751 | 44.8 | gf | 2.425 | mm | OK | -- | 18:10 | 2025-03-01 | 2.16
1752 | 44.8 | gf | 2.42 | mm | OK | -- | 18:10 | 2025-03-01 | 2.155
1753 | 44.8 | gf | 2.415 | mm | OK | -- | 18:10 | 2025-03-01 | 2.15
1754 | 44.7 | gf | 2.41 | mm | OK | -- | 18:10 | 2025-03-01 | 2.145
1755 | 44.7 | gf | 2.4 | mm | OK | -- | 18:10 | 2025-03-01 | 2.135
1756 | 44.6 | gf | 2.395 | mm | OK | -- | 18:10 | 2025-03-01 | 2.13
1757 | 44.6 | gf | 2.39 | mm | OK | -- | 18:10 | 2025-03-01 | 2.125
1758 | 44.6 | gf | 2.38 | mm | OK | -- | 18:10 | 2025-03-01 | 2.115
1759 | 44.5 | gf | 2.38 | mm | OK | -- | 18:10 | 2025-03-01 | 2.115
1760 | 44.5 | gf | 2.375 | mm | OK | -- | 18:10 | 2025-03-01 | 2.11
1761 | 44.5 | gf | 2.37 | mm | OK | -- | 18:10 | 2025-03-01 | 2.105
1762 | 44.5 | gf | 2.365 | mm | OK | -- | 18:10 | 2025-03-01 | 2.1
1763 | 44.5 | gf | 2.365 | mm | OK | -- | 18:10 | 2025-03-01 | 2.1
1764 | 44.5 | gf | 2.36 | mm | OK | -- | 18:10 | 2025-03-01 | 2.095
1765 | 44.5 | gf | 2.36 | mm | OK | -- | 18:10 | 2025-03-01 | 2.095
1766 | 44.5 | gf | 2.36 | mm | OK | -- | 18:10 | 2025-03-01 | 2.095
1767 | 44.5 | gf | 2.355 | mm | OK | -- | 18:10 | 2025-03-01 | 2.09
1768 | 44.5 | gf | 2.35 | mm | OK | -- | 18:10 | 2025-03-01 | 2.085
1769 | 44.4 | gf | 2.345 | mm | OK | -- | 18:10 | 2025-03-01 | 2.08
1770 | 44.4 | gf | 2.34 | mm | OK | -- | 18:10 | 2025-03-01 | 2.075
1771 | 44.4 | gf | 2.335 | mm | OK | -- | 18:10 | 2025-03-01 | 2.07
1772 | 44.3 | gf | 2.33 | mm | OK | -- | 18:10 | 2025-03-01 | 2.065
1773 | 44.2 | gf | 2.325 | mm | OK | -- | 18:10 | 2025-03-01 | 2.06
1774 | 44.1 | gf | 2.32 | mm | OK | -- | 18:10 | 2025-03-01 | 2.055
1775 | 44.1 | gf | 2.315 | mm | OK | -- | 18:10 | 2025-03-01 | 2.05
1776 | 44 | gf | 2.31 | mm | OK | -- | 18:10 | 2025-03-01 | 2.045
1777 | 44 | gf | 2.31 | mm | OK | -- | 18:10 | 2025-03-01 | 2.045
1778 | 43.9 | gf | 2.305 | mm | OK | -- | 18:10 | 2025-03-01 | 2.04
1779 | 43.8 | gf | 2.3 | mm | OK | -- | 18:10 | 2025-03-01 | 2.035
1780 | 43.8 | gf | 2.3 | mm | OK | -- | 18:10 | 2025-03-01 | 2.035
1781 | 43.6 | gf | 2.295 | mm | OK | -- | 18:10 | 2025-03-01 | 2.03
1782 | 43.6 | gf | 2.29 | mm | OK | -- | 18:10 | 2025-03-01 | 2.025
1783 | 43.4 | gf | 2.285 | mm | OK | -- | 18:10 | 2025-03-01 | 2.02
1784 | 43.3 | gf | 2.285 | mm | OK | -- | 18:10 | 2025-03-01 | 2.02
1785 | 43.2 | gf | 2.28 | mm | OK | -- | 18:10 | 2025-03-01 | 2.015
1786 | 43.1 | gf | 2.275 | mm | OK | -- | 18:10 | 2025-03-01 | 2.01
1787 | 43.1 | gf | 2.275 | mm | OK | -- | 18:10 | 2025-03-01 | 2.01
1788 | 43 | gf | 2.27 | mm | OK | -- | 18:10 | 2025-03-01 | 2.005
1789 | 42.9 | gf | 2.265 | mm | OK | -- | 18:10 | 2025-03-01 | 2
1790 | 42.8 | gf | 2.265 | mm | OK | -- | 18:10 | 2025-03-01 | 2
1791 | 42.8 | gf | 2.26 | mm | OK | -- | 18:10 | 2025-03-01 | 1.995
1792 | 42.7 | gf | 2.255 | mm | OK | -- | 18:10 | 2025-03-01 | 1.99
1793 | 42.6 | gf | 2.25 | mm | OK | -- | 18:10 | 2025-03-01 | 1.985
1794 | 42.5 | gf | 2.245 | mm | OK | -- | 18:10 | 2025-03-01 | 1.98
1795 | 42.4 | gf | 2.245 | mm | OK | -- | 18:10 | 2025-03-01 | 1.98
1796 | 42.3 | gf | 2.24 | mm | OK | -- | 18:10 | 2025-03-01 | 1.975
1797 | 42.3 | gf | 2.235 | mm | OK | -- | 18:10 | 2025-03-01 | 1.97
1798 | 42.1 | gf | 2.235 | mm | OK | -- | 18:10 | 2025-03-01 | 1.97
1799 | 41.9 | gf | 2.23 | mm | OK | -- | 18:10 | 2025-03-01 | 1.965
1800 | 41.8 | gf | 2.225 | mm | OK | -- | 18:10 | 2025-03-01 | 1.96
1801 | 41.8 | gf | 2.22 | mm | OK | -- | 18:10 | 2025-03-01 | 1.955
1802 | 41.7 | gf | 2.215 | mm | OK | -- | 18:10 | 2025-03-01 | 1.95
1803 | 41.5 | gf | 2.21 | mm | OK | -- | 18:10 | 2025-03-01 | 1.945
1804 | 41.4 | gf | 2.205 | mm | OK | -- | 18:10 | 2025-03-01 | 1.94
1805 | 41.3 | gf | 2.2 | mm | OK | -- | 18:10 | 2025-03-01 | 1.935
1806 | 41.1 | gf | 2.195 | mm | OK | -- | 18:10 | 2025-03-01 | 1.93
1807 | 41 | gf | 2.19 | mm | OK | -- | 18:10 | 2025-03-01 | 1.925
1808 | 41 | gf | 2.185 | mm | OK | -- | 18:10 | 2025-03-01 | 1.92
1809 | 40.8 | gf | 2.18 | mm | OK | -- | 18:10 | 2025-03-01 | 1.915
1810 | 40.7 | gf | 2.175 | mm | OK | -- | 18:10 | 2025-03-01 | 1.91
1811 | 40.6 | gf | 2.165 | mm | OK | -- | 18:10 | 2025-03-01 | 1.9
1812 | 40.2 | gf | 2.16 | mm | OK | -- | 18:10 | 2025-03-01 | 1.895
1813 | 40.1 | gf | 2.155 | mm | OK | -- | 18:10 | 2025-03-01 | 1.89
1814 | 40.1 | gf | 2.15 | mm | OK | -- | 18:10 | 2025-03-01 | 1.885
1815 | 39.9 | gf | 2.145 | mm | OK | -- | 18:10 | 2025-03-01 | 1.88
1816 | 39.8 | gf | 2.14 | mm | OK | -- | 18:10 | 2025-03-01 | 1.875
1817 | 39.8 | gf | 2.135 | mm | OK | -- | 18:10 | 2025-03-01 | 1.87
1818 | 39.7 | gf | 2.135 | mm | OK | -- | 18:10 | 2025-03-01 | 1.87
1819 | 39.6 | gf | 2.13 | mm | OK | -- | 18:10 | 2025-03-01 | 1.865
1820 | 39.5 | gf | 2.125 | mm | OK | -- | 18:10 | 2025-03-01 | 1.86
1821 | 39.5 | gf | 2.125 | mm | OK | -- | 18:10 | 2025-03-01 | 1.86
1822 | 39.6 | gf | 2.12 | mm | OK | -- | 18:10 | 2025-03-01 | 1.855
1823 | 39.6 | gf | 2.12 | mm | OK | -- | 18:10 | 2025-03-01 | 1.855
1824 | 39.5 | gf | 2.12 | mm | OK | -- | 18:10 | 2025-03-01 | 1.855
1825 | 39.4 | gf | 2.12 | mm | OK | -- | 18:10 | 2025-03-01 | 1.855
1826 | 39.3 | gf | 2.115 | mm | OK | -- | 18:10 | 2025-03-01 | 1.85
1827 | 39.1 | gf | 2.11 | mm | OK | -- | 18:10 | 2025-03-01 | 1.845
1828 | 39 | gf | 2.11 | mm | OK | -- | 18:10 | 2025-03-01 | 1.845
1829 | 39 | gf | 2.105 | mm | OK | -- | 18:10 | 2025-03-01 | 1.84
1830 | 38.9 | gf | 2.1 | mm | OK | -- | 18:10 | 2025-03-01 | 1.835
1831 | 38.9 | gf | 2.1 | mm | OK | -- | 18:10 | 2025-03-01 | 1.835
1832 | 38.8 | gf | 2.095 | mm | OK | -- | 18:10 | 2025-03-01 | 1.83
1833 | 38.8 | gf | 2.095 | mm | OK | -- | 18:10 | 2025-03-01 | 1.83
1834 | 38.6 | gf | 2.09 | mm | OK | -- | 18:10 | 2025-03-01 | 1.825
1835 | 38.5 | gf | 2.085 | mm | OK | -- | 18:10 | 2025-03-01 | 1.82
1836 | 38.3 | gf | 2.08 | mm | OK | -- | 18:10 | 2025-03-01 | 1.815
1837 | 38.2 | gf | 2.075 | mm | OK | -- | 18:10 | 2025-03-01 | 1.81
1838 | 38.1 | gf | 2.07 | mm | OK | -- | 18:10 | 2025-03-01 | 1.805
1839 | 37.8 | gf | 2.065 | mm | OK | -- | 18:10 | 2025-03-01 | 1.8
1840 | 37.7 | gf | 2.06 | mm | OK | -- | 18:10 | 2025-03-01 | 1.795
1841 | 37.7 | gf | 2.05 | mm | OK | -- | 18:10 | 2025-03-01 | 1.785
1842 | 37.6 | gf | 2.045 | mm | OK | -- | 18:10 | 2025-03-01 | 1.78
1843 | 37.5 | gf | 2.04 | mm | OK | -- | 18:10 | 2025-03-01 | 1.775
1844 | 37.4 | gf | 2.035 | mm | OK | -- | 18:10 | 2025-03-01 | 1.77
1845 | 37.3 | gf | 2.03 | mm | OK | -- | 18:10 | 2025-03-01 | 1.765
1846 | 37.2 | gf | 2.03 | mm | OK | -- | 18:10 | 2025-03-01 | 1.765
1847 | 37.2 | gf | 2.025 | mm | OK | -- | 18:10 | 2025-03-01 | 1.76
1848 | 37.1 | gf | 2.025 | mm | OK | -- | 18:10 | 2025-03-01 | 1.76
1849 | 36.9 | gf | 2.02 | mm | OK | -- | 18:10 | 2025-03-01 | 1.755
1850 | 36.9 | gf | 2.015 | mm | OK | -- | 18:10 | 2025-03-01 | 1.75
1851 | 36.6 | gf | 2.015 | mm | OK | -- | 18:10 | 2025-03-01 | 1.75
1852 | 36.6 | gf | 2.01 | mm | OK | -- | 18:10 | 2025-03-01 | 1.745
1853 | 36.6 | gf | 2.005 | mm | OK | -- | 18:10 | 2025-03-01 | 1.74
1854 | 36.6 | gf | 2.005 | mm | OK | -- | 18:10 | 2025-03-01 | 1.74
1855 | 36.5 | gf | 2 | mm | OK | -- | 18:10 | 2025-03-01 | 1.735
1856 | 36.5 | gf | 2 | mm | OK | -- | 18:10 | 2025-03-01 | 1.735
1857 | 36.5 | gf | 1.995 | mm | OK | -- | 18:10 | 2025-03-01 | 1.73
1858 | 36.4 | gf | 1.995 | mm | OK | -- | 18:10 | 2025-03-01 | 1.73
1859 | 36.3 | gf | 1.99 | mm | OK | -- | 18:10 | 2025-03-01 | 1.725
1860 | 36.2 | gf | 1.99 | mm | OK | -- | 18:10 | 2025-03-01 | 1.725
1861 | 36.2 | gf | 1.99 | mm | OK | -- | 18:10 | 2025-03-01 | 1.725
1862 | 36.1 | gf | 1.985 | mm | OK | -- | 18:10 | 2025-03-01 | 1.72
1863 | 36 | gf | 1.985 | mm | OK | -- | 18:10 | 2025-03-01 | 1.72
1864 | 36 | gf | 1.98 | mm | OK | -- | 18:10 | 2025-03-01 | 1.715
1865 | 36 | gf | 1.98 | mm | OK | -- | 18:10 | 2025-03-01 | 1.715
1866 | 35.9 | gf | 1.98 | mm | OK | -- | 18:10 | 2025-03-01 | 1.715
1867 | 35.8 | gf | 1.975 | mm | OK | -- | 18:10 | 2025-03-01 | 1.71
1868 | 35.6 | gf | 1.975 | mm | OK | -- | 18:10 | 2025-03-01 | 1.71
1869 | 35.6 | gf | 1.97 | mm | OK | -- | 18:10 | 2025-03-01 | 1.705
1870 | 35.6 | gf | 1.965 | mm | OK | -- | 18:10 | 2025-03-01 | 1.7
1871 | 35.6 | gf | 1.965 | mm | OK | -- | 18:10 | 2025-03-01 | 1.7
1872 | 35.6 | gf | 1.96 | mm | OK | -- | 18:10 | 2025-03-01 | 1.695
1873 | 35.5 | gf | 1.96 | mm | OK | -- | 18:10 | 2025-03-01 | 1.695
1874 | 35.6 | gf | 1.955 | mm | OK | -- | 18:10 | 2025-03-01 | 1.69
1875 | 35.2 | gf | 1.955 | mm | OK | -- | 18:10 | 2025-03-01 | 1.69
1876 | 35.2 | gf | 1.945 | mm | OK | -- | 18:10 | 2025-03-01 | 1.68
1877 | 35.2 | gf | 1.945 | mm | OK | -- | 18:10 | 2025-03-01 | 1.68
1878 | 35.1 | gf | 1.94 | mm | OK | -- | 18:10 | 2025-03-01 | 1.675
1879 | 35.1 | gf | 1.935 | mm | OK | -- | 18:10 | 2025-03-01 | 1.67
1880 | 34.8 | gf | 1.925 | mm | OK | -- | 18:10 | 2025-03-01 | 1.66
1881 | 34.8 | gf | 1.92 | mm | OK | -- | 18:10 | 2025-03-01 | 1.655
1882 | 35.1 | gf | 1.91 | mm | OK | -- | 18:10 | 2025-03-01 | 1.645
1883 | 34.9 | gf | 1.91 | mm | OK | -- | 18:10 | 2025-03-01 | 1.645
1884 | 34.9 | gf | 1.905 | mm | OK | -- | 18:10 | 2025-03-01 | 1.64
1885 | 34.7 | gf | 1.9 | mm | OK | -- | 18:10 | 2025-03-01 | 1.635
1886 | 34.8 | gf | 1.895 | mm | OK | -- | 18:10 | 2025-03-01 | 1.63
1887 | 34.6 | gf | 1.89 | mm | OK | -- | 18:10 | 2025-03-01 | 1.625
1888 | 34.5 | gf | 1.885 | mm | OK | -- | 18:10 | 2025-03-01 | 1.62
1889 | 34.9 | gf | 1.875 | mm | OK | -- | 18:10 | 2025-03-01 | 1.61
1890 | 34.7 | gf | 1.875 | mm | OK | -- | 18:10 | 2025-03-01 | 1.61
1891 | 34.7 | gf | 1.87 | mm | OK | -- | 18:10 | 2025-03-01 | 1.605
1892 | 34.7 | gf | 1.865 | mm | OK | -- | 18:10 | 2025-03-01 | 1.6
1893 | 34.8 | gf | 1.865 | mm | OK | -- | 18:10 | 2025-03-01 | 1.6
1894 | 34.6 | gf | 1.865 | mm | OK | -- | 18:10 | 2025-03-01 | 1.6
1895 | 34.6 | gf | 1.86 | mm | OK | -- | 18:10 | 2025-03-01 | 1.595
1896 | 34.8 | gf | 1.86 | mm | OK | -- | 18:10 | 2025-03-01 | 1.595
1897 | 34.8 | gf | 1.86 | mm | OK | -- | 18:10 | 2025-03-01 | 1.595
1898 | 34.6 | gf | 1.855 | mm | OK | -- | 18:10 | 2025-03-01 | 1.59
1899 | 34.7 | gf | 1.855 | mm | OK | -- | 18:10 | 2025-03-01 | 1.59
1900 | 34.6 | gf | 1.855 | mm | OK | -- | 18:10 | 2025-03-01 | 1.59
1901 | 34.7 | gf | 1.85 | mm | OK | -- | 18:10 | 2025-03-01 | 1.585
1902 | 34.7 | gf | 1.85 | mm | OK | -- | 18:10 | 2025-03-01 | 1.585
1903 | 34.6 | gf | 1.845 | mm | OK | -- | 18:10 | 2025-03-01 | 1.58
1904 | 34.8 | gf | 1.845 | mm | OK | -- | 18:10 | 2025-03-01 | 1.58
1905 | 34.8 | gf | 1.84 | mm | OK | -- | 18:10 | 2025-03-01 | 1.575
1906 | 34.8 | gf | 1.84 | mm | OK | -- | 18:10 | 2025-03-01 | 1.575
1907 | 34.7 | gf | 1.835 | mm | OK | -- | 18:10 | 2025-03-01 | 1.57
1908 | 34.6 | gf | 1.83 | mm | OK | -- | 18:10 | 2025-03-01 | 1.565
1909 | 34.8 | gf | 1.83 | mm | OK | -- | 18:10 | 2025-03-01 | 1.565
1910 | 35 | gf | 1.83 | mm | OK | -- | 18:10 | 2025-03-01 | 1.565
1911 | 34.9 | gf | 1.825 | mm | OK | -- | 18:10 | 2025-03-01 | 1.56
1912 | 34.9 | gf | 1.825 | mm | OK | -- | 18:10 | 2025-03-01 | 1.56
1913 | 35 | gf | 1.825 | mm | OK | -- | 18:10 | 2025-03-01 | 1.56
1914 | 34.9 | gf | 1.825 | mm | OK | -- | 18:10 | 2025-03-01 | 1.56
1915 | 34.9 | gf | 1.82 | mm | OK | -- | 18:10 | 2025-03-01 | 1.555
1916 | 35 | gf | 1.82 | mm | OK | -- | 18:10 | 2025-03-01 | 1.555
1917 | 34.9 | gf | 1.82 | mm | OK | -- | 18:10 | 2025-03-01 | 1.555
1918 | 34.9 | gf | 1.82 | mm | OK | -- | 18:10 | 2025-03-01 | 1.555
1919 | 34.8 | gf | 1.82 | mm | OK | -- | 18:10 | 2025-03-01 | 1.555
1920 | 34.8 | gf | 1.815 | mm | OK | -- | 18:10 | 2025-03-01 | 1.55
1921 | 34.8 | gf | 1.815 | mm | OK | -- | 18:10 | 2025-03-01 | 1.55
1922 | 34.7 | gf | 1.815 | mm | OK | -- | 18:10 | 2025-03-01 | 1.55
1923 | 34.7 | gf | 1.815 | mm | OK | -- | 18:10 | 2025-03-01 | 1.55
1924 | 34.7 | gf | 1.81 | mm | OK | -- | 18:10 | 2025-03-01 | 1.545
1925 | 34.8 | gf | 1.81 | mm | OK | -- | 18:10 | 2025-03-01 | 1.545
1926 | 34.8 | gf | 1.81 | mm | OK | -- | 18:10 | 2025-03-01 | 1.545
1927 | 34.8 | gf | 1.81 | mm | OK | -- | 18:10 | 2025-03-01 | 1.545
1928 | 34.7 | gf | 1.81 | mm | OK | -- | 18:10 | 2025-03-01 | 1.545
1929 | 34.7 | gf | 1.81 | mm | OK | -- | 18:10 | 2025-03-01 | 1.545
1930 | 34.7 | gf | 1.81 | mm | OK | -- | 18:10 | 2025-03-01 | 1.545
1931 | 34.7 | gf | 1.805 | mm | OK | -- | 18:10 | 2025-03-01 | 1.54
1932 | 34.7 | gf | 1.805 | mm | OK | -- | 18:10 | 2025-03-01 | 1.54
1933 | 34.6 | gf | 1.805 | mm | OK | -- | 18:10 | 2025-03-01 | 1.54
1934 | 34.7 | gf | 1.805 | mm | OK | -- | 18:10 | 2025-03-01 | 1.54
1935 | 34.7 | gf | 1.805 | mm | OK | -- | 18:10 | 2025-03-01 | 1.54
1936 | 34.8 | gf | 1.805 | mm | OK | -- | 18:10 | 2025-03-01 | 1.54
1937 | 34.9 | gf | 1.805 | mm | OK | -- | 18:10 | 2025-03-01 | 1.54
1938 | 34.8 | gf | 1.805 | mm | OK | -- | 18:10 | 2025-03-01 | 1.54
1939 | 34.7 | gf | 1.805 | mm | OK | -- | 18:10 | 2025-03-01 | 1.54
1940 | 34.7 | gf | 1.8 | mm | OK | -- | 18:10 | 2025-03-01 | 1.535
1941 | 34.4 | gf | 1.8 | mm | OK | -- | 18:10 | 2025-03-01 | 1.535
1942 | 34.3 | gf | 1.8 | mm | OK | -- | 18:10 | 2025-03-01 | 1.535
1943 | 34.2 | gf | 1.795 | mm | OK | -- | 18:10 | 2025-03-01 | 1.53
1944 | 34 | gf | 1.785 | mm | OK | -- | 18:10 | 2025-03-01 | 1.52
1945 | 34.2 | gf | 1.78 | mm | OK | -- | 18:10 | 2025-03-01 | 1.515
1946 | 34.3 | gf | 1.775 | mm | OK | -- | 18:10 | 2025-03-01 | 1.51
1947 | 34.2 | gf | 1.765 | mm | OK | -- | 18:10 | 2025-03-01 | 1.5
1948 | 34.3 | gf | 1.76 | mm | OK | -- | 18:10 | 2025-03-01 | 1.495
1949 | 34.1 | gf | 1.76 | mm | OK | -- | 18:10 | 2025-03-01 | 1.495
1950 | 34.1 | gf | 1.755 | mm | OK | -- | 18:10 | 2025-03-01 | 1.49
1951 | 34 | gf | 1.75 | mm | OK | -- | 18:10 | 2025-03-01 | 1.485
1952 | 33.8 | gf | 1.75 | mm | OK | -- | 18:10 | 2025-03-01 | 1.485
1953 | 33.7 | gf | 1.745 | mm | OK | -- | 18:10 | 2025-03-01 | 1.48
1954 | 33.6 | gf | 1.73 | mm | OK | -- | 18:10 | 2025-03-01 | 1.465
1955 | 33.7 | gf | 1.72 | mm | OK | -- | 18:10 | 2025-03-01 | 1.455
1956 | 33.7 | gf | 1.715 | mm | OK | -- | 18:10 | 2025-03-01 | 1.45
1957 | 33.7 | gf | 1.71 | mm | OK | -- | 18:10 | 2025-03-01 | 1.445
1958 | 33.6 | gf | 1.7 | mm | OK | -- | 18:10 | 2025-03-01 | 1.435
1959 | 33.6 | gf | 1.69 | mm | OK | -- | 18:10 | 2025-03-01 | 1.425
1960 | 33.9 | gf | 1.685 | mm | OK | -- | 18:10 | 2025-03-01 | 1.42
1961 | 33.5 | gf | 1.675 | mm | OK | -- | 18:10 | 2025-03-01 | 1.41
1962 | 33.5 | gf | 1.67 | mm | OK | -- | 18:10 | 2025-03-01 | 1.405
1963 | 33.6 | gf | 1.66 | mm | OK | -- | 18:10 | 2025-03-01 | 1.395
1964 | 33.6 | gf | 1.655 | mm | OK | -- | 18:10 | 2025-03-01 | 1.39
1965 | 33.5 | gf | 1.645 | mm | OK | -- | 18:10 | 2025-03-01 | 1.38
1966 | 33.8 | gf | 1.64 | mm | OK | -- | 18:10 | 2025-03-01 | 1.375
1967 | 33.8 | gf | 1.635 | mm | OK | -- | 18:10 | 2025-03-01 | 1.37
1968 | 33.7 | gf | 1.635 | mm | OK | -- | 18:10 | 2025-03-01 | 1.37
1969 | 33.4 | gf | 1.635 | mm | OK | -- | 18:10 | 2025-03-01 | 1.37
1970 | 33.4 | gf | 1.63 | mm | OK | -- | 18:10 | 2025-03-01 | 1.365
1971 | 33.6 | gf | 1.63 | mm | OK | -- | 18:10 | 2025-03-01 | 1.365
1972 | 33.6 | gf | 1.625 | mm | OK | -- | 18:10 | 2025-03-01 | 1.36
1973 | 33.5 | gf | 1.62 | mm | OK | -- | 18:10 | 2025-03-01 | 1.355
1974 | 33.4 | gf | 1.62 | mm | OK | -- | 18:10 | 2025-03-01 | 1.355
1975 | 33.3 | gf | 1.615 | mm | OK | -- | 18:10 | 2025-03-01 | 1.35
1976 | 33.2 | gf | 1.61 | mm | OK | -- | 18:10 | 2025-03-01 | 1.345
1977 | 33.4 | gf | 1.605 | mm | OK | -- | 18:10 | 2025-03-01 | 1.34
1978 | 33.4 | gf | 1.6 | mm | OK | -- | 18:10 | 2025-03-01 | 1.335
1979 | 33.4 | gf | 1.595 | mm | OK | -- | 18:10 | 2025-03-01 | 1.33
1980 | 33.3 | gf | 1.59 | mm | OK | -- | 18:10 | 2025-03-01 | 1.325
1981 | 33.3 | gf | 1.585 | mm | OK | -- | 18:10 | 2025-03-01 | 1.32
1982 | 33.3 | gf | 1.58 | mm | OK | -- | 18:10 | 2025-03-01 | 1.315
1983 | 33.2 | gf | 1.575 | mm | OK | -- | 18:10 | 2025-03-01 | 1.31
1984 | 33.4 | gf | 1.565 | mm | OK | -- | 18:10 | 2025-03-01 | 1.3
1985 | 33.4 | gf | 1.555 | mm | OK | -- | 18:10 | 2025-03-01 | 1.29
1986 | 33.2 | gf | 1.55 | mm | OK | -- | 18:10 | 2025-03-01 | 1.285
1987 | 33.3 | gf | 1.545 | mm | OK | -- | 18:10 | 2025-03-01 | 1.28
1988 | 33.3 | gf | 1.54 | mm | OK | -- | 18:10 | 2025-03-01 | 1.275
1989 | 33.2 | gf | 1.535 | mm | OK | -- | 18:10 | 2025-03-01 | 1.27
1990 | 33.2 | gf | 1.535 | mm | OK | -- | 18:10 | 2025-03-01 | 1.27
1991 | 33.2 | gf | 1.53 | mm | OK | -- | 18:10 | 2025-03-01 | 1.265
1992 | 33 | gf | 1.525 | mm | OK | -- | 18:10 | 2025-03-01 | 1.26
1993 | 32.9 | gf | 1.52 | mm | OK | -- | 18:10 | 2025-03-01 | 1.255
1994 | 32.9 | gf | 1.51 | mm | OK | -- | 18:10 | 2025-03-01 | 1.245
1995 | 33 | gf | 1.505 | mm | OK | -- | 18:10 | 2025-03-01 | 1.24
1996 | 32.9 | gf | 1.505 | mm | OK | -- | 18:10 | 2025-03-01 | 1.24
1997 | 32.9 | gf | 1.495 | mm | OK | -- | 18:10 | 2025-03-01 | 1.23
1998 | 33.2 | gf | 1.49 | mm | OK | -- | 18:10 | 2025-03-01 | 1.225
1999 | 33.3 | gf | 1.485 | mm | OK | -- | 18:10 | 2025-03-01 | 1.22
2000 | 33.4 | gf | 1.485 | mm | OK | -- | 18:10 | 2025-03-01 | 1.22
2001 | 33.4 | gf | 1.48 | mm | OK | -- | 18:10 | 2025-03-01 | 1.215
2002 | 33.3 | gf | 1.48 | mm | OK | -- | 18:10 | 2025-03-01 | 1.215
2003 | 33.3 | gf | 1.475 | mm | OK | -- | 18:10 | 2025-03-01 | 1.21
2004 | 33.5 | gf | 1.475 | mm | OK | -- | 18:10 | 2025-03-01 | 1.21
2005 | 33.4 | gf | 1.475 | mm | OK | -- | 18:10 | 2025-03-01 | 1.21
2006 | 33.3 | gf | 1.47 | mm | OK | -- | 18:10 | 2025-03-01 | 1.205
2007 | 33.3 | gf | 1.47 | mm | OK | -- | 18:10 | 2025-03-01 | 1.205
2008 | 33.4 | gf | 1.465 | mm | OK | -- | 18:10 | 2025-03-01 | 1.2
2009 | 33.3 | gf | 1.465 | mm | OK | -- | 18:10 | 2025-03-01 | 1.2
2010 | 33.1 | gf | 1.46 | mm | OK | -- | 18:10 | 2025-03-01 | 1.195
2011 | 33.2 | gf | 1.46 | mm | OK | -- | 18:10 | 2025-03-01 | 1.195
2012 | 33.1 | gf | 1.455 | mm | OK | -- | 18:10 | 2025-03-01 | 1.19
2013 | 32.8 | gf | 1.45 | mm | OK | -- | 18:10 | 2025-03-01 | 1.185
2014 | 32.5 | gf | 1.44 | mm | OK | -- | 18:10 | 2025-03-01 | 1.175
2015 | 32.3 | gf | 1.435 | mm | OK | -- | 18:10 | 2025-03-01 | 1.17
2016 | 32.3 | gf | 1.43 | mm | OK | -- | 18:10 | 2025-03-01 | 1.165
2017 | 32.5 | gf | 1.425 | mm | OK | -- | 18:10 | 2025-03-01 | 1.16
2018 | 32.6 | gf | 1.425 | mm | OK | -- | 18:10 | 2025-03-01 | 1.16
2019 | 32.5 | gf | 1.42 | mm | OK | -- | 18:10 | 2025-03-01 | 1.155
2020 | 32.4 | gf | 1.415 | mm | OK | -- | 18:10 | 2025-03-01 | 1.15
2021 | 32.3 | gf | 1.415 | mm | OK | -- | 18:10 | 2025-03-01 | 1.15
2022 | 32.3 | gf | 1.41 | mm | OK | -- | 18:10 | 2025-03-01 | 1.145
2023 | 32.2 | gf | 1.41 | mm | OK | -- | 18:10 | 2025-03-01 | 1.145
2024 | 32.2 | gf | 1.4 | mm | OK | -- | 18:10 | 2025-03-01 | 1.135
2025 | 32.2 | gf | 1.395 | mm | OK | -- | 18:10 | 2025-03-01 | 1.13
2026 | 32.1 | gf | 1.39 | mm | OK | -- | 18:10 | 2025-03-01 | 1.125
2027 | 32.1 | gf | 1.39 | mm | OK | -- | 18:10 | 2025-03-01 | 1.125
2028 | 32 | gf | 1.385 | mm | OK | -- | 18:10 | 2025-03-01 | 1.12
2029 | 32 | gf | 1.375 | mm | OK | -- | 18:10 | 2025-03-01 | 1.11
2030 | 31.9 | gf | 1.37 | mm | OK | -- | 18:10 | 2025-03-01 | 1.105
2031 | 31.9 | gf | 1.365 | mm | OK | -- | 18:10 | 2025-03-01 | 1.1
2032 | 32 | gf | 1.36 | mm | OK | -- | 18:10 | 2025-03-01 | 1.095
2033 | 32 | gf | 1.355 | mm | OK | -- | 18:10 | 2025-03-01 | 1.09
2034 | 31.9 | gf | 1.35 | mm | OK | -- | 18:10 | 2025-03-01 | 1.085
2035 | 32.1 | gf | 1.345 | mm | OK | -- | 18:10 | 2025-03-01 | 1.08
2036 | 32.1 | gf | 1.345 | mm | OK | -- | 18:10 | 2025-03-01 | 1.08
2037 | 32.1 | gf | 1.345 | mm | OK | -- | 18:10 | 2025-03-01 | 1.08
2038 | 32.1 | gf | 1.34 | mm | OK | -- | 18:10 | 2025-03-01 | 1.075
2039 | 31.8 | gf | 1.34 | mm | OK | -- | 18:10 | 2025-03-01 | 1.075
2040 | 31.7 | gf | 1.34 | mm | OK | -- | 18:10 | 2025-03-01 | 1.075
2041 | 31.9 | gf | 1.335 | mm | OK | -- | 18:10 | 2025-03-01 | 1.07
2042 | 31.9 | gf | 1.335 | mm | OK | -- | 18:10 | 2025-03-01 | 1.07
2043 | 32 | gf | 1.33 | mm | OK | -- | 18:10 | 2025-03-01 | 1.065
2044 | 31.9 | gf | 1.325 | mm | OK | -- | 18:10 | 2025-03-01 | 1.06
2045 | 32 | gf | 1.325 | mm | OK | -- | 18:10 | 2025-03-01 | 1.06
2046 | 32.1 | gf | 1.32 | mm | OK | -- | 18:10 | 2025-03-01 | 1.055
2047 | 32.1 | gf | 1.315 | mm | OK | -- | 18:10 | 2025-03-01 | 1.05
2048 | 32.1 | gf | 1.305 | mm | OK | -- | 18:10 | 2025-03-01 | 1.04
2049 | 32 | gf | 1.3 | mm | OK | -- | 18:11 | 2025-03-01 | 1.035
2050 | 31.5 | gf | 1.295 | mm | OK | -- | 18:11 | 2025-03-01 | 1.03
2051 | 31.6 | gf | 1.29 | mm | OK | -- | 18:11 | 2025-03-01 | 1.025
2052 | 31.3 | gf | 1.28 | mm | OK | -- | 18:11 | 2025-03-01 | 1.015
2053 | 31.3 | gf | 1.275 | mm | OK | -- | 18:11 | 2025-03-01 | 1.01
2054 | 31.5 | gf | 1.27 | mm | OK | -- | 18:11 | 2025-03-01 | 1.005
2055 | 31.5 | gf | 1.265 | mm | OK | -- | 18:11 | 2025-03-01 | 1
2056 | 31.4 | gf | 1.26 | mm | OK | -- | 18:11 | 2025-03-01 | 0.995
2057 | 31.3 | gf | 1.255 | mm | OK | -- | 18:11 | 2025-03-01 | 0.99
2058 | 31.3 | gf | 1.25 | mm | OK | -- | 18:11 | 2025-03-01 | 0.985
2059 | 31.2 | gf | 1.24 | mm | OK | -- | 18:11 | 2025-03-01 | 0.975
2060 | 31.3 | gf | 1.235 | mm | OK | -- | 18:11 | 2025-03-01 | 0.97
2061 | 31.1 | gf | 1.225 | mm | OK | -- | 18:11 | 2025-03-01 | 0.96
2062 | 31.1 | gf | 1.215 | mm | OK | -- | 18:11 | 2025-03-01 | 0.95
2063 | 31 | gf | 1.21 | mm | OK | -- | 18:11 | 2025-03-01 | 0.945
2064 | 31 | gf | 1.205 | mm | OK | -- | 18:11 | 2025-03-01 | 0.94
2065 | 31 | gf | 1.205 | mm | OK | -- | 18:11 | 2025-03-01 | 0.94
2066 | 30.9 | gf | 1.2 | mm | OK | -- | 18:11 | 2025-03-01 | 0.935
2067 | 31.1 | gf | 1.195 | mm | OK | -- | 18:11 | 2025-03-01 | 0.93
2068 | 31.1 | gf | 1.195 | mm | OK | -- | 18:11 | 2025-03-01 | 0.93
2069 | 31.1 | gf | 1.19 | mm | OK | -- | 18:11 | 2025-03-01 | 0.925
2070 | 31.2 | gf | 1.19 | mm | OK | -- | 18:11 | 2025-03-01 | 0.925
2071 | 31.2 | gf | 1.185 | mm | OK | -- | 18:11 | 2025-03-01 | 0.92
2072 | 31.1 | gf | 1.185 | mm | OK | -- | 18:11 | 2025-03-01 | 0.92
2073 | 31 | gf | 1.18 | mm | OK | -- | 18:11 | 2025-03-01 | 0.915
2074 | 31.1 | gf | 1.175 | mm | OK | -- | 18:11 | 2025-03-01 | 0.91
2075 | 31 | gf | 1.175 | mm | OK | -- | 18:11 | 2025-03-01 | 0.91
2076 | 31.1 | gf | 1.17 | mm | OK | -- | 18:11 | 2025-03-01 | 0.905
2077 | 31 | gf | 1.17 | mm | OK | -- | 18:11 | 2025-03-01 | 0.905
2078 | 30.8 | gf | 1.165 | mm | OK | -- | 18:11 | 2025-03-01 | 0.9
2079 | 30.9 | gf | 1.16 | mm | OK | -- | 18:11 | 2025-03-01 | 0.895
2080 | 31 | gf | 1.155 | mm | OK | -- | 18:11 | 2025-03-01 | 0.89
2081 | 31.2 | gf | 1.15 | mm | OK | -- | 18:11 | 2025-03-01 | 0.885
2082 | 31 | gf | 1.15 | mm | OK | -- | 18:11 | 2025-03-01 | 0.885
2083 | 31 | gf | 1.145 | mm | OK | -- | 18:11 | 2025-03-01 | 0.88
2084 | 31 | gf | 1.14 | mm | OK | -- | 18:11 | 2025-03-01 | 0.875
2085 | 30.9 | gf | 1.135 | mm | OK | -- | 18:11 | 2025-03-01 | 0.87
2086 | 31.1 | gf | 1.135 | mm | OK | -- | 18:11 | 2025-03-01 | 0.87
2087 | 30.9 | gf | 1.13 | mm | OK | -- | 18:11 | 2025-03-01 | 0.865
2088 | 30.7 | gf | 1.13 | mm | OK | -- | 18:11 | 2025-03-01 | 0.865
2089 | 30.6 | gf | 1.125 | mm | OK | -- | 18:11 | 2025-03-01 | 0.86
2090 | 30.3 | gf | 1.12 | mm | OK | -- | 18:11 | 2025-03-01 | 0.855
2091 | 30.5 | gf | 1.115 | mm | OK | -- | 18:11 | 2025-03-01 | 0.85
2092 | 30.7 | gf | 1.11 | mm | OK | -- | 18:11 | 2025-03-01 | 0.845
2093 | 30.7 | gf | 1.105 | mm | OK | -- | 18:11 | 2025-03-01 | 0.84
2094 | 30.8 | gf | 1.105 | mm | OK | -- | 18:11 | 2025-03-01 | 0.84
2095 | 30.6 | gf | 1.1 | mm | OK | -- | 18:11 | 2025-03-01 | 0.835
2096 | 30.8 | gf | 1.1 | mm | OK | -- | 18:11 | 2025-03-01 | 0.835
2097 | 30.7 | gf | 1.095 | mm | OK | -- | 18:11 | 2025-03-01 | 0.83
2098 | 30.7 | gf | 1.095 | mm | OK | -- | 18:11 | 2025-03-01 | 0.83
2099 | 30.7 | gf | 1.095 | mm | OK | -- | 18:11 | 2025-03-01 | 0.83
2100 | 30.6 | gf | 1.09 | mm | OK | -- | 18:11 | 2025-03-01 | 0.825
2101 | 30.5 | gf | 1.09 | mm | OK | -- | 18:11 | 2025-03-01 | 0.825
2102 | 30.4 | gf | 1.09 | mm | OK | -- | 18:11 | 2025-03-01 | 0.825
2103 | 30.3 | gf | 1.085 | mm | OK | -- | 18:11 | 2025-03-01 | 0.82
2104 | 30.2 | gf | 1.085 | mm | OK | -- | 18:11 | 2025-03-01 | 0.82
2105 | 30.4 | gf | 1.08 | mm | OK | -- | 18:11 | 2025-03-01 | 0.815
2106 | 30.5 | gf | 1.075 | mm | OK | -- | 18:11 | 2025-03-01 | 0.81
2107 | 30.7 | gf | 1.07 | mm | OK | -- | 18:11 | 2025-03-01 | 0.805
2108 | 30.8 | gf | 1.065 | mm | OK | -- | 18:11 | 2025-03-01 | 0.8
2109 | 30.7 | gf | 1.06 | mm | OK | -- | 18:11 | 2025-03-01 | 0.795
2110 | 30.7 | gf | 1.055 | mm | OK | -- | 18:11 | 2025-03-01 | 0.79
2111 | 30.7 | gf | 1.05 | mm | OK | -- | 18:11 | 2025-03-01 | 0.785
2112 | 30.5 | gf | 1.045 | mm | OK | -- | 18:11 | 2025-03-01 | 0.78
2113 | 30.2 | gf | 1.04 | mm | OK | -- | 18:11 | 2025-03-01 | 0.775
2114 | 30.6 | gf | 1.035 | mm | OK | -- | 18:11 | 2025-03-01 | 0.77
2115 | 30.6 | gf | 1.03 | mm | OK | -- | 18:11 | 2025-03-01 | 0.765
2116 | 30.5 | gf | 1.025 | mm | OK | -- | 18:11 | 2025-03-01 | 0.76
2117 | 30.4 | gf | 1.025 | mm | OK | -- | 18:11 | 2025-03-01 | 0.76
2118 | 30.2 | gf | 1.02 | mm | OK | -- | 18:11 | 2025-03-01 | 0.755
2119 | 30.3 | gf | 1.015 | mm | OK | -- | 18:11 | 2025-03-01 | 0.75
2120 | 30.4 | gf | 1.015 | mm | OK | -- | 18:11 | 2025-03-01 | 0.75
2121 | 30.3 | gf | 1.01 | mm | OK | -- | 18:11 | 2025-03-01 | 0.745
2122 | 30.2 | gf | 1.005 | mm | OK | -- | 18:11 | 2025-03-01 | 0.74
2123 | 30.3 | gf | 1 | mm | OK | -- | 18:11 | 2025-03-01 | 0.735
2124 | 30.4 | gf | 1 | mm | OK | -- | 18:11 | 2025-03-01 | 0.735
2125 | 29.7 | gf | 0.995 | mm | OK | -- | 18:11 | 2025-03-01 | 0.73
2126 | 29.6 | gf | 0.985 | mm | OK | -- | 18:11 | 2025-03-01 | 0.72
2127 | 29.9 | gf | 0.98 | mm | OK | -- | 18:11 | 2025-03-01 | 0.715
2128 | 30 | gf | 0.98 | mm | OK | -- | 18:11 | 2025-03-01 | 0.715
2129 | 29.9 | gf | 0.98 | mm | OK | -- | 18:11 | 2025-03-01 | 0.715
2130 | 29.5 | gf | 0.975 | mm | OK | -- | 18:11 | 2025-03-01 | 0.71
2131 | 29.6 | gf | 0.965 | mm | OK | -- | 18:11 | 2025-03-01 | 0.7
2132 | 29.8 | gf | 0.96 | mm | OK | -- | 18:11 | 2025-03-01 | 0.695
2133 | 29.6 | gf | 0.96 | mm | OK | -- | 18:11 | 2025-03-01 | 0.695
2134 | 29.6 | gf | 0.955 | mm | OK | -- | 18:11 | 2025-03-01 | 0.69
2135 | 29.6 | gf | 0.95 | mm | OK | -- | 18:11 | 2025-03-01 | 0.685
2136 | 29.7 | gf | 0.945 | mm | OK | -- | 18:11 | 2025-03-01 | 0.68
2137 | 29.5 | gf | 0.94 | mm | OK | -- | 18:11 | 2025-03-01 | 0.675
2138 | 29.6 | gf | 0.93 | mm | OK | -- | 18:11 | 2025-03-01 | 0.665
2139 | 29.5 | gf | 0.92 | mm | OK | -- | 18:11 | 2025-03-01 | 0.655
2140 | 29.4 | gf | 0.91 | mm | OK | -- | 18:11 | 2025-03-01 | 0.645
2141 | 29.5 | gf | 0.9 | mm | OK | -- | 18:11 | 2025-03-01 | 0.635
2142 | 29.2 | gf | 0.89 | mm | OK | -- | 18:11 | 2025-03-01 | 0.625
2143 | 29.4 | gf | 0.88 | mm | OK | -- | 18:11 | 2025-03-01 | 0.615
2144 | 29.5 | gf | 0.87 | mm | OK | -- | 18:11 | 2025-03-01 | 0.605
2145 | 29.4 | gf | 0.865 | mm | OK | -- | 18:11 | 2025-03-01 | 0.6
2146 | 29.4 | gf | 0.86 | mm | OK | -- | 18:11 | 2025-03-01 | 0.595
2147 | 29.2 | gf | 0.855 | mm | OK | -- | 18:11 | 2025-03-01 | 0.59
2148 | 29 | gf | 0.85 | mm | OK | -- | 18:11 | 2025-03-01 | 0.585
2149 | 28.9 | gf | 0.85 | mm | OK | -- | 18:11 | 2025-03-01 | 0.585
2150 | 28.9 | gf | 0.845 | mm | OK | -- | 18:11 | 2025-03-01 | 0.58
2151 | 28.9 | gf | 0.84 | mm | OK | -- | 18:11 | 2025-03-01 | 0.575
2152 | 29 | gf | 0.835 | mm | OK | -- | 18:11 | 2025-03-01 | 0.57
2153 | 28.9 | gf | 0.83 | mm | OK | -- | 18:11 | 2025-03-01 | 0.565
2154 | 28.9 | gf | 0.825 | mm | OK | -- | 18:11 | 2025-03-01 | 0.56
2155 | 29 | gf | 0.82 | mm | OK | -- | 18:11 | 2025-03-01 | 0.555
2156 | 29 | gf | 0.815 | mm | OK | -- | 18:11 | 2025-03-01 | 0.55
2157 | 29 | gf | 0.81 | mm | OK | -- | 18:11 | 2025-03-01 | 0.545
2158 | 29 | gf | 0.81 | mm | OK | -- | 18:11 | 2025-03-01 | 0.545
2159 | 28.9 | gf | 0.805 | mm | OK | -- | 18:11 | 2025-03-01 | 0.54
2160 | 28.9 | gf | 0.805 | mm | OK | -- | 18:11 | 2025-03-01 | 0.54
2161 | 28.8 | gf | 0.8 | mm | OK | -- | 18:11 | 2025-03-01 | 0.535
2162 | 28.8 | gf | 0.8 | mm | OK | -- | 18:11 | 2025-03-01 | 0.535
2163 | 28.7 | gf | 0.795 | mm | OK | -- | 18:11 | 2025-03-01 | 0.53
2164 | 29 | gf | 0.79 | mm | OK | -- | 18:11 | 2025-03-01 | 0.525
2165 | 29 | gf | 0.79 | mm | OK | -- | 18:11 | 2025-03-01 | 0.525
2166 | 28.8 | gf | 0.785 | mm | OK | -- | 18:11 | 2025-03-01 | 0.52
2167 | 28.7 | gf | 0.785 | mm | OK | -- | 18:11 | 2025-03-01 | 0.52
2168 | 28.6 | gf | 0.775 | mm | OK | -- | 18:11 | 2025-03-01 | 0.51
2169 | 28.8 | gf | 0.77 | mm | OK | -- | 18:11 | 2025-03-01 | 0.505
2170 | 28.9 | gf | 0.765 | mm | OK | -- | 18:11 | 2025-03-01 | 0.5
2171 | 28.9 | gf | 0.76 | mm | OK | -- | 18:11 | 2025-03-01 | 0.495
2172 | 28.8 | gf | 0.755 | mm | OK | -- | 18:11 | 2025-03-01 | 0.49
2173 | 28.8 | gf | 0.75 | mm | OK | -- | 18:11 | 2025-03-01 | 0.485
2174 | 28.7 | gf | 0.745 | mm | OK | -- | 18:11 | 2025-03-01 | 0.48
2175 | 28.7 | gf | 0.74 | mm | OK | -- | 18:11 | 2025-03-01 | 0.475
2176 | 28.6 | gf | 0.74 | mm | OK | -- | 18:11 | 2025-03-01 | 0.475
2177 | 28.6 | gf | 0.735 | mm | OK | -- | 18:11 | 2025-03-01 | 0.47
2178 | 28.6 | gf | 0.73 | mm | OK | -- | 18:11 | 2025-03-01 | 0.465
2179 | 28.5 | gf | 0.725 | mm | OK | -- | 18:11 | 2025-03-01 | 0.46
2180 | 28.6 | gf | 0.72 | mm | OK | -- | 18:11 | 2025-03-01 | 0.455
2181 | 28.5 | gf | 0.715 | mm | OK | -- | 18:11 | 2025-03-01 | 0.45
2182 | 28.5 | gf | 0.71 | mm | OK | -- | 18:11 | 2025-03-01 | 0.445
2183 | 28.6 | gf | 0.705 | mm | OK | -- | 18:11 | 2025-03-01 | 0.44
2184 | 28.5 | gf | 0.705 | mm | OK | -- | 18:11 | 2025-03-01 | 0.44
2185 | 28.3 | gf | 0.7 | mm | OK | -- | 18:11 | 2025-03-01 | 0.435
2186 | 28.3 | gf | 0.695 | mm | OK | -- | 18:11 | 2025-03-01 | 0.43
2187 | 28.3 | gf | 0.69 | mm | OK | -- | 18:11 | 2025-03-01 | 0.425
2188 | 28.3 | gf | 0.69 | mm | OK | -- | 18:11 | 2025-03-01 | 0.425
2189 | 28.2 | gf | 0.685 | mm | OK | -- | 18:11 | 2025-03-01 | 0.42
2190 | 28.1 | gf | 0.68 | mm | OK | -- | 18:11 | 2025-03-01 | 0.415
2191 | 28.1 | gf | 0.68 | mm | OK | -- | 18:11 | 2025-03-01 | 0.415
2192 | 28.2 | gf | 0.675 | mm | OK | -- | 18:11 | 2025-03-01 | 0.41
2193 | 28.1 | gf | 0.675 | mm | OK | -- | 18:11 | 2025-03-01 | 0.41
2194 | 28 | gf | 0.67 | mm | OK | -- | 18:11 | 2025-03-01 | 0.405
2195 | 27.9 | gf | 0.665 | mm | OK | -- | 18:11 | 2025-03-01 | 0.4
2196 | 28 | gf | 0.66 | mm | OK | -- | 18:11 | 2025-03-01 | 0.395
2197 | 28 | gf | 0.66 | mm | OK | -- | 18:11 | 2025-03-01 | 0.395
2198 | 28.1 | gf | 0.655 | mm | OK | -- | 18:11 | 2025-03-01 | 0.39
2199 | 28 | gf | 0.65 | mm | OK | -- | 18:11 | 2025-03-01 | 0.385
2200 | 28.1 | gf | 0.65 | mm | OK | -- | 18:11 | 2025-03-01 | 0.385
2201 | 27.9 | gf | 0.645 | mm | OK | -- | 18:11 | 2025-03-01 | 0.38
2202 | 27.9 | gf | 0.645 | mm | OK | -- | 18:11 | 2025-03-01 | 0.38
2203 | 27.9 | gf | 0.64 | mm | OK | -- | 18:11 | 2025-03-01 | 0.375
2204 | 27.9 | gf | 0.635 | mm | OK | -- | 18:11 | 2025-03-01 | 0.37
2205 | 27.7 | gf | 0.635 | mm | OK | -- | 18:11 | 2025-03-01 | 0.37
2206 | 27.8 | gf | 0.63 | mm | OK | -- | 18:11 | 2025-03-01 | 0.365
2207 | 28 | gf | 0.625 | mm | OK | -- | 18:11 | 2025-03-01 | 0.36
2208 | 28.1 | gf | 0.62 | mm | OK | -- | 18:11 | 2025-03-01 | 0.355
2209 | 28 | gf | 0.62 | mm | OK | -- | 18:11 | 2025-03-01 | 0.355
2210 | 27.8 | gf | 0.615 | mm | OK | -- | 18:11 | 2025-03-01 | 0.35
2211 | 27.7 | gf | 0.615 | mm | OK | -- | 18:11 | 2025-03-01 | 0.35
2212 | 27.7 | gf | 0.61 | mm | OK | -- | 18:11 | 2025-03-01 | 0.345
2213 | 27.7 | gf | 0.605 | mm | OK | -- | 18:11 | 2025-03-01 | 0.34
2214 | 27.7 | gf | 0.605 | mm | OK | -- | 18:11 | 2025-03-01 | 0.34
2215 | 27.8 | gf | 0.6 | mm | OK | -- | 18:11 | 2025-03-01 | 0.335
2216 | 27.7 | gf | 0.6 | mm | OK | -- | 18:11 | 2025-03-01 | 0.335
2217 | 27.6 | gf | 0.595 | mm | OK | -- | 18:11 | 2025-03-01 | 0.33
2218 | 27.5 | gf | 0.59 | mm | OK | -- | 18:11 | 2025-03-01 | 0.325
2219 | 27.6 | gf | 0.585 | mm | OK | -- | 18:11 | 2025-03-01 | 0.32
2220 | 27.5 | gf | 0.58 | mm | OK | -- | 18:11 | 2025-03-01 | 0.315
2221 | 27.4 | gf | 0.575 | mm | OK | -- | 18:11 | 2025-03-01 | 0.31
2222 | 27.4 | gf | 0.57 | mm | OK | -- | 18:11 | 2025-03-01 | 0.305
2223 | 27.4 | gf | 0.56 | mm | OK | -- | 18:11 | 2025-03-01 | 0.295
2224 | 27.3 | gf | 0.555 | mm | OK | -- | 18:11 | 2025-03-01 | 0.29
2225 | 27.3 | gf | 0.55 | mm | OK | -- | 18:11 | 2025-03-01 | 0.285
2226 | 27.4 | gf | 0.545 | mm | OK | -- | 18:11 | 2025-03-01 | 0.28
2227 | 27.2 | gf | 0.545 | mm | OK | -- | 18:11 | 2025-03-01 | 0.28
2228 | 27.2 | gf | 0.54 | mm | OK | -- | 18:11 | 2025-03-01 | 0.275
2229 | 27.2 | gf | 0.535 | mm | OK | -- | 18:11 | 2025-03-01 | 0.27
2230 | 26.8 | gf | 0.53 | mm | OK | -- | 18:11 | 2025-03-01 | 0.265
2231 | 27.3 | gf | 0.525 | mm | OK | -- | 18:11 | 2025-03-01 | 0.26
2232 | 27.2 | gf | 0.515 | mm | OK | -- | 18:11 | 2025-03-01 | 0.25
2233 | 26.8 | gf | 0.515 | mm | OK | -- | 18:11 | 2025-03-01 | 0.25
2234 | 27 | gf | 0.51 | mm | OK | -- | 18:11 | 2025-03-01 | 0.245
2235 | 27 | gf | 0.505 | mm | OK | -- | 18:11 | 2025-03-01 | 0.24
2236 | 26.9 | gf | 0.5 | mm | OK | -- | 18:11 | 2025-03-01 | 0.235
2237 | 26.9 | gf | 0.5 | mm | OK | -- | 18:11 | 2025-03-01 | 0.235
2238 | 26.7 | gf | 0.495 | mm | OK | -- | 18:11 | 2025-03-01 | 0.23
2239 | 27.1 | gf | 0.485 | mm | OK | -- | 18:11 | 2025-03-01 | 0.22
2240 | 27.1 | gf | 0.48 | mm | OK | -- | 18:11 | 2025-03-01 | 0.215
2241 | 27.1 | gf | 0.48 | mm | OK | -- | 18:11 | 2025-03-01 | 0.215
2242 | 27 | gf | 0.475 | mm | OK | -- | 18:11 | 2025-03-01 | 0.21
2243 | 26.9 | gf | 0.47 | mm | OK | -- | 18:11 | 2025-03-01 | 0.205
2244 | 26.8 | gf | 0.47 | mm | OK | -- | 18:11 | 2025-03-01 | 0.205
2245 | 26.9 | gf | 0.465 | mm | OK | -- | 18:11 | 2025-03-01 | 0.2
2246 | 26.9 | gf | 0.465 | mm | OK | -- | 18:11 | 2025-03-01 | 0.2
2247 | 26.6 | gf | 0.46 | mm | OK | -- | 18:11 | 2025-03-01 | 0.195
2248 | 26.7 | gf | 0.46 | mm | OK | -- | 18:11 | 2025-03-01 | 0.195
2249 | 26.7 | gf | 0.455 | mm | OK | -- | 18:11 | 2025-03-01 | 0.19
2250 | 26.5 | gf | 0.455 | mm | OK | -- | 18:11 | 2025-03-01 | 0.19
2251 | 26.5 | gf | 0.45 | mm | OK | -- | 18:11 | 2025-03-01 | 0.185
2252 | 26.5 | gf | 0.445 | mm | OK | -- | 18:11 | 2025-03-01 | 0.18
2253 | 26.5 | gf | 0.44 | mm | OK | -- | 18:11 | 2025-03-01 | 0.175
2254 | 26.5 | gf | 0.435 | mm | OK | -- | 18:11 | 2025-03-01 | 0.17
2255 | 26.4 | gf | 0.435 | mm | OK | -- | 18:11 | 2025-03-01 | 0.17
2256 | 26.1 | gf | 0.43 | mm | OK | -- | 18:11 | 2025-03-01 | 0.165
2257 | 26.4 | gf | 0.42 | mm | OK | -- | 18:11 | 2025-03-01 | 0.155
2258 | 26.5 | gf | 0.415 | mm | OK | -- | 18:11 | 2025-03-01 | 0.15
2259 | 26.4 | gf | 0.405 | mm | OK | -- | 18:11 | 2025-03-01 | 0.14
2260 | 26.2 | gf | 0.4 | mm | OK | -- | 18:11 | 2025-03-01 | 0.135
2261 | 26.5 | gf | 0.395 | mm | OK | -- | 18:11 | 2025-03-01 | 0.13
2262 | 26.5 | gf | 0.39 | mm | OK | -- | 18:11 | 2025-03-01 | 0.125
2263 | 26.5 | gf | 0.39 | mm | OK | -- | 18:11 | 2025-03-01 | 0.125
2264 | 26.3 | gf | 0.385 | mm | OK | -- | 18:11 | 2025-03-01 | 0.12
2265 | 26.2 | gf | 0.385 | mm | OK | -- | 18:11 | 2025-03-01 | 0.12
2266 | 25.7 | gf | 0.375 | mm | OK | -- | 18:11 | 2025-03-01 | 0.11
2267 | 26.2 | gf | 0.36 | mm | OK | -- | 18:11 | 2025-03-01 | 0.095
2268 | 26.4 | gf | 0.345 | mm | OK | -- | 18:11 | 2025-03-01 | 0.08
2269 | 26.4 | gf | 0.34 | mm | OK | -- | 18:11 | 2025-03-01 | 0.075
2270 | 26.3 | gf | 0.335 | mm | OK | -- | 18:11 | 2025-03-01 | 0.07
2271 | 26.3 | gf | 0.33 | mm | OK | -- | 18:11 | 2025-03-01 | 0.065
2272 | 26.1 | gf | 0.325 | mm | OK | -- | 18:11 | 2025-03-01 | 0.06
2273 | 26 | gf | 0.32 | mm | OK | -- | 18:11 | 2025-03-01 | 0.055
2274 | 26.1 | gf | 0.315 | mm | OK | -- | 18:11 | 2025-03-01 | 0.05
2275 | 25.9 | gf | 0.315 | mm | OK | -- | 18:11 | 2025-03-01 | 0.05
2276 | 25.4 | gf | 0.31 | mm | OK | -- | 18:11 | 2025-03-01 | 0.045
2277 | 25.3 | gf | 0.305 | mm | OK | -- | 18:11 | 2025-03-01 | 0.04
2278 | 23.4 | gf | 0.3 | mm | OK | -- | 18:11 | 2025-03-01 | 0.035
2279 | 17.9 | gf | 0.295 | mm | OK | -- | 18:11 | 2025-03-01 | 0.03
2280 | 13.1 | gf | 0.29 | mm | OK | -- | 18:11 | 2025-03-01 | 0.025
2281 | 8.6 | gf | 0.285 | mm | OK | -- | 18:11 | 2025-03-01 | 0.02
2282 | 5.8 | gf | 0.28 | mm | OK | -- | 18:11 | 2025-03-01 | 0.015
2283 | 2.6 | gf | 0.275 | mm | OK | -- | 18:11 | 2025-03-01 | 0.01
2284 | 0 | gf | 0.27 | mm | OK | -- | 18:11 | 2025-03-01 | 0.005
2285 | 0 | gf | 0.265 | mm | OK | -- | 18:11 | 2025-03-01 | 0

## Combined
Switch | Kailh x Gravastar Star Ink
Notes | 0
No. | Force | Unit | Displacement | Unit | Judge | Position | Time | Date | Mod Dis | Collection Parameters
[10 empty] | Maximum | 194.6 | @ | No.1128
[10 empty] | Minimum | -0.5 | @ | No.2319
[10 empty] | Average | 52.68
[10 empty] | Data Quantity | 2344
[10 empty] | Number of NG | 0
Cond Formatting
[10 empty] | Min Highl Max | 184.87
[10 empty] | Starting Disp | 0.265

## Butterfly
Switch | Kailh x Gravastar Star Ink | [9 empty] | Input Upstroke In Negatives
Notes | 0
No. | Force | Unit | Displacement | Unit | Judge | Position | Time | Date | Mod Dis | Neg MD | Collection Parameters
1189 | 171.4 | gf | 3.975 | mm | OK | -- | 18:09 | 2025-03-01 | 3.71 | -3.71 | Maximum | 194.6 | @ | No.1128
1190 | 170.9 | gf | 3.975 | mm | OK | -- | 18:09 | 2025-03-01 | 3.71 | -3.71 | Minimum | -0.5 | @ | No.2319
1191 | 170.5 | gf | 3.975 | mm | OK | -- | 18:09 | 2025-03-01 | 3.71 | -3.71 | Average | 52.68
1192 | 170.1 | gf | 3.975 | mm | OK | -- | 18:09 | 2025-03-01 | 3.71 | -3.71 | Data Quantity | 2344
1193 | 169.8 | gf | 3.975 | mm | OK | -- | 18:09 | 2025-03-01 | 3.71 | -3.71 | Number of NG | 0
1194 | 169.3 | gf | 3.975 | mm | OK | -- | 18:09 | 2025-03-01 | 3.71 | -3.71
1195 | 168.9 | gf | 3.975 | mm | OK | -- | 18:09 | 2025-03-01 | 3.71 | -3.71 | Cond Formatting
1196 | 168.5 | gf | 3.975 | mm | OK | -- | 18:09 | 2025-03-01 | 3.71 | -3.71 | Min Highl Max | 184.87
1197 | 168.1 | gf | 3.975 | mm | OK | -- | 18:09 | 2025-03-01 | 3.71 | -3.71
1198 | 167.8 | gf | 3.975 | mm | OK | -- | 18:09 | 2025-03-01 | 3.71 | -3.71 | Starting Disp | 0.265
1199 | 167.5 | gf | 3.975 | mm | OK | -- | 18:09 | 2025-03-01 | 3.71 | -3.71
1200 | 167 | gf | 3.975 | mm | OK | -- | 18:09 | 2025-03-01 | 3.71 | -3.71
1201 | 166.3 | gf | 3.97 | mm | OK | -- | 18:09 | 2025-03-01 | 3.705 | -3.705
1202 | 165.7 | gf | 3.97 | mm | OK | -- | 18:09 | 2025-03-01 | 3.705 | -3.705
1203 | 165.1 | gf | 3.97 | mm | OK | -- | 18:09 | 2025-03-01 | 3.705 | -3.705
1204 | 164.4 | gf | 3.97 | mm | OK | -- | 18:09 | 2025-03-01 | 3.705 | -3.705
1205 | 163.7 | gf | 3.97 | mm | OK | -- | 18:09 | 2025-03-01 | 3.705 | -3.705
1206 | 162.9 | gf | 3.97 | mm | OK | -- | 18:09 | 2025-03-01 | 3.705 | -3.705
1207 | 162.3 | gf | 3.97 | mm | OK | -- | 18:09 | 2025-03-01 | 3.705 | -3.705
1208 | 161.6 | gf | 3.97 | mm | OK | -- | 18:09 | 2025-03-01 | 3.705 | -3.705
1209 | 161.1 | gf | 3.965 | mm | OK | -- | 18:09 | 2025-03-01 | 3.7 | -3.7
1210 | 160.6 | gf | 3.965 | mm | OK | -- | 18:09 | 2025-03-01 | 3.7 | -3.7
1211 | 160.2 | gf | 3.965 | mm | OK | -- | 18:09 | 2025-03-01 | 3.7 | -3.7
1212 | 159.8 | gf | 3.965 | mm | OK | -- | 18:09 | 2025-03-01 | 3.7 | -3.7
1213 | 159.5 | gf | 3.965 | mm | OK | -- | 18:09 | 2025-03-01 | 3.7 | -3.7
1214 | 159.1 | gf | 3.965 | mm | OK | -- | 18:09 | 2025-03-01 | 3.7 | -3.7
1215 | 158.8 | gf | 3.965 | mm | OK | -- | 18:09 | 2025-03-01 | 3.7 | -3.7
1216 | 158.4 | gf | 3.965 | mm | OK | -- | 18:09 | 2025-03-01 | 3.7 | -3.7
1217 | 158.2 | gf | 3.965 | mm | OK | -- | 18:09 | 2025-03-01 | 3.7 | -3.7
1218 | 157.8 | gf | 3.965 | mm | OK | -- | 18:09 | 2025-03-01 | 3.7 | -3.7
1219 | 157.5 | gf | 3.965 | mm | OK | -- | 18:09 | 2025-03-01 | 3.7 | -3.7
1220 | 157.2 | gf | 3.965 | mm | OK | -- | 18:09 | 2025-03-01 | 3.7 | -3.7
1221 | 156.8 | gf | 3.965 | mm | OK | -- | 18:09 | 2025-03-01 | 3.7 | -3.7
1222 | 156.4 | gf | 3.96 | mm | OK | -- | 18:09 | 2025-03-01 | 3.695 | -3.695
1223 | 156 | gf | 3.96 | mm | OK | -- | 18:09 | 2025-03-01 | 3.695 | -3.695
1224 | 155.6 | gf | 3.96 | mm | OK | -- | 18:09 | 2025-03-01 | 3.695 | -3.695
1225 | 154.9 | gf | 3.96 | mm | OK | -- | 18:09 | 2025-03-01 | 3.695 | -3.695
1226 | 154.3 | gf | 3.96 | mm | OK | -- | 18:09 | 2025-03-01 | 3.695 | -3.695
1227 | 153.7 | gf | 3.96 | mm | OK | -- | 18:09 | 2025-03-01 | 3.695 | -3.695
1228 | 153.1 | gf | 3.96 | mm | OK | -- | 18:09 | 2025-03-01 | 3.695 | -3.695
1229 | 152.4 | gf | 3.96 | mm | OK | -- | 18:09 | 2025-03-01 | 3.695 | -3.695
1230 | 151.9 | gf | 3.96 | mm | OK | -- | 18:09 | 2025-03-01 | 3.695 | -3.695
1231 | 151.2 | gf | 3.955 | mm | OK | -- | 18:09 | 2025-03-01 | 3.69 | -3.69
1232 | 150.8 | gf | 3.955 | mm | OK | -- | 18:09 | 2025-03-01 | 3.69 | -3.69
1233 | 150.3 | gf | 3.955 | mm | OK | -- | 18:09 | 2025-03-01 | 3.69 | -3.69
1234 | 149.9 | gf | 3.955 | mm | OK | -- | 18:09 | 2025-03-01 | 3.69 | -3.69
1235 | 149.5 | gf | 3.955 | mm | OK | -- | 18:09 | 2025-03-01 | 3.69 | -3.69
1236 | 149 | gf | 3.955 | mm | OK | -- | 18:09 | 2025-03-01 | 3.69 | -3.69
1237 | 148.7 | gf | 3.955 | mm | OK | -- | 18:09 | 2025-03-01 | 3.69 | -3.69
1238 | 148.3 | gf | 3.955 | mm | OK | -- | 18:09 | 2025-03-01 | 3.69 | -3.69
1239 | 147.9 | gf | 3.955 | mm | OK | -- | 18:09 | 2025-03-01 | 3.69 | -3.69
1240 | 147.4 | gf | 3.955 | mm | OK | -- | 18:09 | 2025-03-01 | 3.69 | -3.69
1241 | 147 | gf | 3.955 | mm | OK | -- | 18:09 | 2025-03-01 | 3.69 | -3.69
1242 | 146.5 | gf | 3.955 | mm | OK | -- | 18:09 | 2025-03-01 | 3.69 | -3.69
1243 | 146.1 | gf | 3.95 | mm | OK | -- | 18:09 | 2025-03-01 | 3.685 | -3.685
1244 | 145.6 | gf | 3.95 | mm | OK | -- | 18:09 | 2025-03-01 | 3.685 | -3.685
1245 | 145.2 | gf | 3.95 | mm | OK | -- | 18:09 | 2025-03-01 | 3.685 | -3.685
1246 | 144.7 | gf | 3.95 | mm | OK | -- | 18:09 | 2025-03-01 | 3.685 | -3.685
1247 | 144.2 | gf | 3.95 | mm | OK | -- | 18:09 | 2025-03-01 | 3.685 | -3.685
1248 | 143.8 | gf | 3.95 | mm | OK | -- | 18:09 | 2025-03-01 | 3.685 | -3.685
1249 | 143.3 | gf | 3.95 | mm | OK | -- | 18:09 | 2025-03-01 | 3.685 | -3.685
1250 | 142.9 | gf | 3.95 | mm | OK | -- | 18:09 | 2025-03-01 | 3.685 | -3.685
1251 | 142.3 | gf | 3.95 | mm | OK | -- | 18:09 | 2025-03-01 | 3.685 | -3.685
1252 | 141.7 | gf | 3.945 | mm | OK | -- | 18:09 | 2025-03-01 | 3.68 | -3.68
1253 | 141 | gf | 3.945 | mm | OK | -- | 18:09 | 2025-03-01 | 3.68 | -3.68
1254 | 140.5 | gf | 3.945 | mm | OK | -- | 18:09 | 2025-03-01 | 3.68 | -3.68
1255 | 139.9 | gf | 3.945 | mm | OK | -- | 18:09 | 2025-03-01 | 3.68 | -3.68
1256 | 139.4 | gf | 3.945 | mm | OK | -- | 18:09 | 2025-03-01 | 3.68 | -3.68
1257 | 138.9 | gf | 3.945 | mm | OK | -- | 18:09 | 2025-03-01 | 3.68 | -3.68
1258 | 138.6 | gf | 3.945 | mm | OK | -- | 18:09 | 2025-03-01 | 3.68 | -3.68
1259 | 138.3 | gf | 3.945 | mm | OK | -- | 18:09 | 2025-03-01 | 3.68 | -3.68
1260 | 138 | gf | 3.945 | mm | OK | -- | 18:09 | 2025-03-01 | 3.68 | -3.68
1261 | 137.2 | gf | 3.945 | mm | OK | -- | 18:09 | 2025-03-01 | 3.68 | -3.68
1262 | 136.4 | gf | 3.94 | mm | OK | -- | 18:09 | 2025-03-01 | 3.675 | -3.675
1263 | 135.8 | gf | 3.94 | mm | OK | -- | 18:09 | 2025-03-01 | 3.675 | -3.675
1264 | 135.3 | gf | 3.94 | mm | OK | -- | 18:09 | 2025-03-01 | 3.675 | -3.675
1265 | 135.1 | gf | 3.94 | mm | OK | -- | 18:09 | 2025-03-01 | 3.675 | -3.675
1266 | 134.6 | gf | 3.94 | mm | OK | -- | 18:09 | 2025-03-01 | 3.675 | -3.675
1267 | 134.2 | gf | 3.94 | mm | OK | -- | 18:09 | 2025-03-01 | 3.675 | -3.675
1268 | 133.9 | gf | 3.94 | mm | OK | -- | 18:09 | 2025-03-01 | 3.675 | -3.675
1269 | 133.5 | gf | 3.94 | mm | OK | -- | 18:09 | 2025-03-01 | 3.675 | -3.675
1270 | 133.1 | gf | 3.94 | mm | OK | -- | 18:09 | 2025-03-01 | 3.675 | -3.675
1271 | 132.7 | gf | 3.94 | mm | OK | -- | 18:09 | 2025-03-01 | 3.675 | -3.675
1272 | 132.2 | gf | 3.94 | mm | OK | -- | 18:09 | 2025-03-01 | 3.675 | -3.675
1273 | 131.6 | gf | 3.94 | mm | OK | -- | 18:09 | 2025-03-01 | 3.675 | -3.675
1274 | 131.2 | gf | 3.935 | mm | OK | -- | 18:09 | 2025-03-01 | 3.67 | -3.67
1275 | 130.7 | gf | 3.935 | mm | OK | -- | 18:09 | 2025-03-01 | 3.67 | -3.67
1276 | 130.3 | gf | 3.935 | mm | OK | -- | 18:09 | 2025-03-01 | 3.67 | -3.67
1277 | 129.9 | gf | 3.935 | mm | OK | -- | 18:09 | 2025-03-01 | 3.67 | -3.67
1278 | 129.4 | gf | 3.935 | mm | OK | -- | 18:09 | 2025-03-01 | 3.67 | -3.67
1279 | 129 | gf | 3.935 | mm | OK | -- | 18:09 | 2025-03-01 | 3.67 | -3.67
1280 | 128.4 | gf | 3.935 | mm | OK | -- | 18:09 | 2025-03-01 | 3.67 | -3.67
1281 | 127.8 | gf | 3.935 | mm | OK | -- | 18:09 | 2025-03-01 | 3.67 | -3.67
1282 | 127.3 | gf | 3.935 | mm | OK | -- | 18:09 | 2025-03-01 | 3.67 | -3.67
1283 | 127 | gf | 3.935 | mm | OK | -- | 18:09 | 2025-03-01 | 3.67 | -3.67
1284 | 126.5 | gf | 3.935 | mm | OK | -- | 18:09 | 2025-03-01 | 3.67 | -3.67
1285 | 126.1 | gf | 3.93 | mm | OK | -- | 18:09 | 2025-03-01 | 3.665 | -3.665
1286 | 125.8 | gf | 3.93 | mm | OK | -- | 18:09 | 2025-03-01 | 3.665 | -3.665
1287 | 125.6 | gf | 3.93 | mm | OK | -- | 18:09 | 2025-03-01 | 3.665 | -3.665
1288 | 125.3 | gf | 3.93 | mm | OK | -- | 18:09 | 2025-03-01 | 3.665 | -3.665
1289 | 125.1 | gf | 3.93 | mm | OK | -- | 18:09 | 2025-03-01 | 3.665 | -3.665
1290 | 124.9 | gf | 3.93 | mm | OK | -- | 18:09 | 2025-03-01 | 3.665 | -3.665
1291 | 124.5 | gf | 3.93 | mm | OK | -- | 18:09 | 2025-03-01 | 3.665 | -3.665
1292 | 124.2 | gf | 3.93 | mm | OK | -- | 18:09 | 2025-03-01 | 3.665 | -3.665
1293 | 123.8 | gf | 3.93 | mm | OK | -- | 18:09 | 2025-03-01 | 3.665 | -3.665
1294 | 123.6 | gf | 3.93 | mm | OK | -- | 18:09 | 2025-03-01 | 3.665 | -3.665
1295 | 123.4 | gf | 3.93 | mm | OK | -- | 18:09 | 2025-03-01 | 3.665 | -3.665
1296 | 123.1 | gf | 3.93 | mm | OK | -- | 18:09 | 2025-03-01 | 3.665 | -3.665
1297 | 123 | gf | 3.93 | mm | OK | -- | 18:09 | 2025-03-01 | 3.665 | -3.665
1298 | 122.8 | gf | 3.93 | mm | OK | -- | 18:09 | 2025-03-01 | 3.665 | -3.665
1299 | 122.5 | gf | 3.93 | mm | OK | -- | 18:09 | 2025-03-01 | 3.665 | -3.665
1300 | 122.3 | gf | 3.93 | mm | OK | -- | 18:09 | 2025-03-01 | 3.665 | -3.665
1301 | 122.1 | gf | 3.93 | mm | OK | -- | 18:09 | 2025-03-01 | 3.665 | -3.665
1302 | 121.9 | gf | 3.93 | mm | OK | -- | 18:09 | 2025-03-01 | 3.665 | -3.665
1303 | 121.6 | gf | 3.93 | mm | OK | -- | 18:09 | 2025-03-01 | 3.665 | -3.665
1304 | 121.5 | gf | 3.93 | mm | OK | -- | 18:09 | 2025-03-01 | 3.665 | -3.665
1305 | 121.3 | gf | 3.925 | mm | OK | -- | 18:09 | 2025-03-01 | 3.66 | -3.66
1306 | 121.1 | gf | 3.925 | mm | OK | -- | 18:09 | 2025-03-01 | 3.66 | -3.66
1307 | 121 | gf | 3.925 | mm | OK | -- | 18:09 | 2025-03-01 | 3.66 | -3.66
1308 | 120.8 | gf | 3.925 | mm | OK | -- | 18:09 | 2025-03-01 | 3.66 | -3.66
1309 | 120.6 | gf | 3.925 | mm | OK | -- | 18:09 | 2025-03-01 | 3.66 | -3.66
1310 | 120.5 | gf | 3.925 | mm | OK | -- | 18:09 | 2025-03-01 | 3.66 | -3.66
1311 | 120.3 | gf | 3.925 | mm | OK | -- | 18:09 | 2025-03-01 | 3.66 | -3.66
1312 | 120.1 | gf | 3.925 | mm | OK | -- | 18:09 | 2025-03-01 | 3.66 | -3.66
1313 | 119.9 | gf | 3.925 | mm | OK | -- | 18:09 | 2025-03-01 | 3.66 | -3.66
1314 | 119.7 | gf | 3.925 | mm | OK | -- | 18:09 | 2025-03-01 | 3.66 | -3.66
1315 | 119.5 | gf | 3.925 | mm | OK | -- | 18:09 | 2025-03-01 | 3.66 | -3.66
1316 | 119.4 | gf | 3.925 | mm | OK | -- | 18:09 | 2025-03-01 | 3.66 | -3.66
1317 | 119.3 | gf | 3.925 | mm | OK | -- | 18:09 | 2025-03-01 | 3.66 | -3.66
1318 | 119.1 | gf | 3.925 | mm | OK | -- | 18:09 | 2025-03-01 | 3.66 | -3.66
1319 | 119 | gf | 3.925 | mm | OK | -- | 18:09 | 2025-03-01 | 3.66 | -3.66
1320 | 118.8 | gf | 3.925 | mm | OK | -- | 18:09 | 2025-03-01 | 3.66 | -3.66
1321 | 118.7 | gf | 3.925 | mm | OK | -- | 18:09 | 2025-03-01 | 3.66 | -3.66
1322 | 118.4 | gf | 3.925 | mm | OK | -- | 18:09 | 2025-03-01 | 3.66 | -3.66
1323 | 118 | gf | 3.925 | mm | OK | -- | 18:09 | 2025-03-01 | 3.66 | -3.66
1324 | 117.8 | gf | 3.925 | mm | OK | -- | 18:09 | 2025-03-01 | 3.66 | -3.66
1325 | 117.5 | gf | 3.925 | mm | OK | -- | 18:09 | 2025-03-01 | 3.66 | -3.66
1326 | 117.3 | gf | 3.925 | mm | OK | -- | 18:09 | 2025-03-01 | 3.66 | -3.66
1327 | 117.2 | gf | 3.925 | mm | OK | -- | 18:09 | 2025-03-01 | 3.66 | -3.66
1328 | 117.1 | gf | 3.925 | mm | OK | -- | 18:09 | 2025-03-01 | 3.66 | -3.66
1329 | 116.9 | gf | 3.925 | mm | OK | -- | 18:09 | 2025-03-01 | 3.66 | -3.66
1330 | 116.9 | gf | 3.925 | mm | OK | -- | 18:09 | 2025-03-01 | 3.66 | -3.66
1331 | 116.8 | gf | 3.925 | mm | OK | -- | 18:09 | 2025-03-01 | 3.66 | -3.66
1332 | 116.7 | gf | 3.925 | mm | OK | -- | 18:09 | 2025-03-01 | 3.66 | -3.66
1333 | 116.7 | gf | 3.925 | mm | OK | -- | 18:09 | 2025-03-01 | 3.66 | -3.66
1334 | 116.6 | gf | 3.925 | mm | OK | -- | 18:09 | 2025-03-01 | 3.66 | -3.66
1335 | 116.6 | gf | 3.925 | mm | OK | -- | 18:09 | 2025-03-01 | 3.66 | -3.66
1336 | 116.4 | gf | 3.925 | mm | OK | -- | 18:09 | 2025-03-01 | 3.66 | -3.66
1337 | 116.3 | gf | 3.925 | mm | OK | -- | 18:09 | 2025-03-01 | 3.66 | -3.66
1338 | 116.1 | gf | 3.92 | mm | OK | -- | 18:09 | 2025-03-01 | 3.655 | -3.655
1339 | 115.7 | gf | 3.92 | mm | OK | -- | 18:09 | 2025-03-01 | 3.655 | -3.655
1340 | 115.5 | gf | 3.92 | mm | OK | -- | 18:09 | 2025-03-01 | 3.655 | -3.655
1341 | 115.4 | gf | 3.92 | mm | OK | -- | 18:09 | 2025-03-01 | 3.655 | -3.655
1342 | 115.1 | gf | 3.92 | mm | OK | -- | 18:09 | 2025-03-01 | 3.655 | -3.655
1343 | 114.5 | gf | 3.92 | mm | OK | -- | 18:09 | 2025-03-01 | 3.655 | -3.655
1344 | 113.6 | gf | 3.92 | mm | OK | -- | 18:09 | 2025-03-01 | 3.655 | -3.655
1345 | 112.8 | gf | 3.92 | mm | OK | -- | 18:09 | 2025-03-01 | 3.655 | -3.655
1346 | 112.3 | gf | 3.92 | mm | OK | -- | 18:09 | 2025-03-01 | 3.655 | -3.655
1347 | 111.9 | gf | 3.92 | mm | OK | -- | 18:09 | 2025-03-01 | 3.655 | -3.655
1348 | 111.5 | gf | 3.92 | mm | OK | -- | 18:09 | 2025-03-01 | 3.655 | -3.655
1349 | 111 | gf | 3.92 | mm | OK | -- | 18:09 | 2025-03-01 | 3.655 | -3.655
1350 | 110.5 | gf | 3.915 | mm | OK | -- | 18:09 | 2025-03-01 | 3.65 | -3.65
1351 | 110 | gf | 3.915 | mm | OK | -- | 18:09 | 2025-03-01 | 3.65 | -3.65
1352 | 109.6 | gf | 3.915 | mm | OK | -- | 18:09 | 2025-03-01 | 3.65 | -3.65
1353 | 109.1 | gf | 3.915 | mm | OK | -- | 18:09 | 2025-03-01 | 3.65 | -3.65
1354 | 108.6 | gf | 3.915 | mm | OK | -- | 18:09 | 2025-03-01 | 3.65 | -3.65
1355 | 108.1 | gf | 3.915 | mm | OK | -- | 18:09 | 2025-03-01 | 3.65 | -3.65
1356 | 107.6 | gf | 3.915 | mm | OK | -- | 18:09 | 2025-03-01 | 3.65 | -3.65
1357 | 107 | gf | 3.915 | mm | OK | -- | 18:09 | 2025-03-01 | 3.65 | -3.65
1358 | 106.5 | gf | 3.915 | mm | OK | -- | 18:09 | 2025-03-01 | 3.65 | -3.65
1359 | 105.9 | gf | 3.915 | mm | OK | -- | 18:09 | 2025-03-01 | 3.65 | -3.65
1360 | 105.3 | gf | 3.91 | mm | OK | -- | 18:09 | 2025-03-01 | 3.645 | -3.645
1361 | 104.7 | gf | 3.91 | mm | OK | -- | 18:09 | 2025-03-01 | 3.645 | -3.645
1362 | 104 | gf | 3.91 | mm | OK | -- | 18:09 | 2025-03-01 | 3.645 | -3.645
1363 | 103.3 | gf | 3.91 | mm | OK | -- | 18:09 | 2025-03-01 | 3.645 | -3.645
1364 | 102.6 | gf | 3.91 | mm | OK | -- | 18:09 | 2025-03-01 | 3.645 | -3.645
1365 | 101.8 | gf | 3.91 | mm | OK | -- | 18:09 | 2025-03-01 | 3.645 | -3.645
1366 | 101 | gf | 3.91 | mm | OK | -- | 18:09 | 2025-03-01 | 3.645 | -3.645
1367 | 100.1 | gf | 3.905 | mm | OK | -- | 18:09 | 2025-03-01 | 3.64 | -3.64
1368 | 99 | gf | 3.905 | mm | OK | -- | 18:09 | 2025-03-01 | 3.64 | -3.64
1369 | 97.8 | gf | 3.905 | mm | OK | -- | 18:09 | 2025-03-01 | 3.64 | -3.64
1370 | 96.6 | gf | 3.905 | mm | OK | -- | 18:09 | 2025-03-01 | 3.64 | -3.64
1371 | 95.1 | gf | 3.9 | mm | OK | -- | 18:09 | 2025-03-01 | 3.635 | -3.635
1372 | 93.5 | gf | 3.9 | mm | OK | -- | 18:09 | 2025-03-01 | 3.635 | -3.635
1373 | 92 | gf | 3.9 | mm | OK | -- | 18:09 | 2025-03-01 | 3.635 | -3.635
1374 | 90.4 | gf | 3.895 | mm | OK | -- | 18:09 | 2025-03-01 | 3.63 | -3.63
1375 | 88.9 | gf | 3.895 | mm | OK | -- | 18:09 | 2025-03-01 | 3.63 | -3.63
1376 | 87.4 | gf | 3.895 | mm | OK | -- | 18:09 | 2025-03-01 | 3.63 | -3.63
1377 | 86 | gf | 3.895 | mm | OK | -- | 18:09 | 2025-03-01 | 3.63 | -3.63
1378 | 84.2 | gf | 3.89 | mm | OK | -- | 18:09 | 2025-03-01 | 3.625 | -3.625
1379 | 82.1 | gf | 3.89 | mm | OK | -- | 18:09 | 2025-03-01 | 3.625 | -3.625
1380 | 80.2 | gf | 3.885 | mm | OK | -- | 18:09 | 2025-03-01 | 3.62 | -3.62
1381 | 78.2 | gf | 3.885 | mm | OK | -- | 18:09 | 2025-03-01 | 3.62 | -3.62
1382 | 75.9 | gf | 3.88 | mm | OK | -- | 18:09 | 2025-03-01 | 3.615 | -3.615
1383 | 73.5 | gf | 3.88 | mm | OK | -- | 18:09 | 2025-03-01 | 3.615 | -3.615
1384 | 71.8 | gf | 3.875 | mm | OK | -- | 18:09 | 2025-03-01 | 3.61 | -3.61
1385 | 70.3 | gf | 3.875 | mm | OK | -- | 18:09 | 2025-03-01 | 3.61 | -3.61
1386 | 69 | gf | 3.875 | mm | OK | -- | 18:09 | 2025-03-01 | 3.61 | -3.61
1387 | 67.9 | gf | 3.875 | mm | OK | -- | 18:09 | 2025-03-01 | 3.61 | -3.61
1388 | 66.9 | gf | 3.87 | mm | OK | -- | 18:09 | 2025-03-01 | 3.605 | -3.605
1389 | 66.2 | gf | 3.87 | mm | OK | -- | 18:09 | 2025-03-01 | 3.605 | -3.605
1390 | 65.7 | gf | 3.87 | mm | OK | -- | 18:09 | 2025-03-01 | 3.605 | -3.605
1391 | 65.3 | gf | 3.87 | mm | OK | -- | 18:09 | 2025-03-01 | 3.605 | -3.605
1392 | 64.6 | gf | 3.87 | mm | OK | -- | 18:09 | 2025-03-01 | 3.605 | -3.605
1393 | 63.8 | gf | 3.87 | mm | OK | -- | 18:09 | 2025-03-01 | 3.605 | -3.605
1394 | 62.8 | gf | 3.865 | mm | OK | -- | 18:09 | 2025-03-01 | 3.6 | -3.6
1395 | 62 | gf | 3.865 | mm | OK | -- | 18:09 | 2025-03-01 | 3.6 | -3.6
1396 | 61.1 | gf | 3.865 | mm | OK | -- | 18:09 | 2025-03-01 | 3.6 | -3.6
1397 | 60.5 | gf | 3.865 | mm | OK | -- | 18:09 | 2025-03-01 | 3.6 | -3.6
1398 | 59.8 | gf | 3.865 | mm | OK | -- | 18:09 | 2025-03-01 | 3.6 | -3.6
1399 | 59.1 | gf | 3.86 | mm | OK | -- | 18:09 | 2025-03-01 | 3.595 | -3.595
1400 | 58.4 | gf | 3.86 | mm | OK | -- | 18:09 | 2025-03-01 | 3.595 | -3.595
1401 | 57.9 | gf | 3.86 | mm | OK | -- | 18:09 | 2025-03-01 | 3.595 | -3.595
1402 | 57.3 | gf | 3.86 | mm | OK | -- | 18:09 | 2025-03-01 | 3.595 | -3.595
1403 | 56.6 | gf | 3.86 | mm | OK | -- | 18:09 | 2025-03-01 | 3.595 | -3.595
1404 | 56 | gf | 3.86 | mm | OK | -- | 18:09 | 2025-03-01 | 3.595 | -3.595
1405 | 55.3 | gf | 3.86 | mm | OK | -- | 18:09 | 2025-03-01 | 3.595 | -3.595
1406 | 54.5 | gf | 3.855 | mm | OK | -- | 18:09 | 2025-03-01 | 3.59 | -3.59
1407 | 53.7 | gf | 3.855 | mm | OK | -- | 18:09 | 2025-03-01 | 3.59 | -3.59
1408 | 52.9 | gf | 3.855 | mm | OK | -- | 18:09 | 2025-03-01 | 3.59 | -3.59
1409 | 52.3 | gf | 3.855 | mm | OK | -- | 18:09 | 2025-03-01 | 3.59 | -3.59
1410 | 51.6 | gf | 3.855 | mm | OK | -- | 18:09 | 2025-03-01 | 3.59 | -3.59
1411 | 51 | gf | 3.85 | mm | OK | -- | 18:09 | 2025-03-01 | 3.585 | -3.585
1412 | 50.4 | gf | 3.85 | mm | OK | -- | 18:09 | 2025-03-01 | 3.585 | -3.585
1413 | 50.3 | gf | 3.85 | mm | OK | -- | 18:09 | 2025-03-01 | 3.585 | -3.585
1414 | 50.4 | gf | 3.85 | mm | OK | -- | 18:09 | 2025-03-01 | 3.585 | -3.585
1415 | 50.4 | gf | 3.845 | mm | OK | -- | 18:09 | 2025-03-01 | 3.58 | -3.58
1416 | 50.3 | gf | 3.845 | mm | OK | -- | 18:09 | 2025-03-01 | 3.58 | -3.58
1417 | 50.3 | gf | 3.845 | mm | OK | -- | 18:09 | 2025-03-01 | 3.58 | -3.58
1418 | 50.3 | gf | 3.845 | mm | OK | -- | 18:09 | 2025-03-01 | 3.58 | -3.58
1419 | 50.3 | gf | 3.84 | mm | OK | -- | 18:09 | 2025-03-01 | 3.575 | -3.575
1420 | 50.3 | gf | 3.84 | mm | OK | -- | 18:09 | 2025-03-01 | 3.575 | -3.575
1421 | 50.3 | gf | 3.84 | mm | OK | -- | 18:09 | 2025-03-01 | 3.575 | -3.575
1422 | 50.3 | gf | 3.84 | mm | OK | -- | 18:09 | 2025-03-01 | 3.575 | -3.575
1423 | 50.3 | gf | 3.835 | mm | OK | -- | 18:09 | 2025-03-01 | 3.57 | -3.57
1424 | 50.3 | gf | 3.835 | mm | OK | -- | 18:09 | 2025-03-01 | 3.57 | -3.57
1425 | 50.3 | gf | 3.835 | mm | OK | -- | 18:09 | 2025-03-01 | 3.57 | -3.57
1426 | 50.3 | gf | 3.835 | mm | OK | -- | 18:09 | 2025-03-01 | 3.57 | -3.57
1427 | 50.3 | gf | 3.83 | mm | OK | -- | 18:09 | 2025-03-01 | 3.565 | -3.565
1428 | 50.3 | gf | 3.83 | mm | OK | -- | 18:09 | 2025-03-01 | 3.565 | -3.565
1429 | 50.3 | gf | 3.83 | mm | OK | -- | 18:09 | 2025-03-01 | 3.565 | -3.565
1430 | 50.2 | gf | 3.825 | mm | OK | -- | 18:09 | 2025-03-01 | 3.56 | -3.56
1431 | 50.2 | gf | 3.825 | mm | OK | -- | 18:09 | 2025-03-01 | 3.56 | -3.56
1432 | 50.2 | gf | 3.82 | mm | OK | -- | 18:09 | 2025-03-01 | 3.555 | -3.555
1433 | 50.2 | gf | 3.82 | mm | OK | -- | 18:09 | 2025-03-01 | 3.555 | -3.555
1434 | 50.2 | gf | 3.815 | mm | OK | -- | 18:09 | 2025-03-01 | 3.55 | -3.55
1435 | 50.2 | gf | 3.81 | mm | OK | -- | 18:09 | 2025-03-01 | 3.545 | -3.545
1436 | 50.2 | gf | 3.81 | mm | OK | -- | 18:09 | 2025-03-01 | 3.545 | -3.545
1437 | 50.2 | gf | 3.805 | mm | OK | -- | 18:09 | 2025-03-01 | 3.54 | -3.54
1438 | 50.2 | gf | 3.805 | mm | OK | -- | 18:09 | 2025-03-01 | 3.54 | -3.54
1439 | 50.1 | gf | 3.805 | mm | OK | -- | 18:10 | 2025-03-01 | 3.54 | -3.54
1440 | 50.1 | gf | 3.805 | mm | OK | -- | 18:10 | 2025-03-01 | 3.54 | -3.54
1441 | 50.1 | gf | 3.8 | mm | OK | -- | 18:10 | 2025-03-01 | 3.535 | -3.535
1442 | 50.1 | gf | 3.8 | mm | OK | -- | 18:10 | 2025-03-01 | 3.535 | -3.535
1443 | 50.1 | gf | 3.8 | mm | OK | -- | 18:10 | 2025-03-01 | 3.535 | -3.535
1444 | 50.1 | gf | 3.8 | mm | OK | -- | 18:10 | 2025-03-01 | 3.535 | -3.535
1445 | 50.1 | gf | 3.795 | mm | OK | -- | 18:10 | 2025-03-01 | 3.53 | -3.53
1446 | 50.1 | gf | 3.795 | mm | OK | -- | 18:10 | 2025-03-01 | 3.53 | -3.53
1447 | 50.1 | gf | 3.795 | mm | OK | -- | 18:10 | 2025-03-01 | 3.53 | -3.53
1448 | 50.1 | gf | 3.795 | mm | OK | -- | 18:10 | 2025-03-01 | 3.53 | -3.53
1449 | 50.1 | gf | 3.79 | mm | OK | -- | 18:10 | 2025-03-01 | 3.525 | -3.525
1450 | 50.1 | gf | 3.79 | mm | OK | -- | 18:10 | 2025-03-01 | 3.525 | -3.525
1451 | 50.1 | gf | 3.79 | mm | OK | -- | 18:10 | 2025-03-01 | 3.525 | -3.525
1452 | 50.1 | gf | 3.79 | mm | OK | -- | 18:10 | 2025-03-01 | 3.525 | -3.525
1453 | 50.1 | gf | 3.785 | mm | OK | -- | 18:10 | 2025-03-01 | 3.52 | -3.52
1454 | 50 | gf | 3.78 | mm | OK | -- | 18:10 | 2025-03-01 | 3.515 | -3.515
1455 | 50 | gf | 3.78 | mm | OK | -- | 18:10 | 2025-03-01 | 3.515 | -3.515
1456 | 50 | gf | 3.775 | mm | OK | -- | 18:10 | 2025-03-01 | 3.51 | -3.51
1457 | 50 | gf | 3.775 | mm | OK | -- | 18:10 | 2025-03-01 | 3.51 | -3.51
1458 | 50 | gf | 3.77 | mm | OK | -- | 18:10 | 2025-03-01 | 3.505 | -3.505
1459 | 49.9 | gf | 3.76 | mm | OK | -- | 18:10 | 2025-03-01 | 3.495 | -3.495
1460 | 49.9 | gf | 3.755 | mm | OK | -- | 18:10 | 2025-03-01 | 3.49 | -3.49
1461 | 49.9 | gf | 3.75 | mm | OK | -- | 18:10 | 2025-03-01 | 3.485 | -3.485
1462 | 49.9 | gf | 3.745 | mm | OK | -- | 18:10 | 2025-03-01 | 3.48 | -3.48
1463 | 49.8 | gf | 3.74 | mm | OK | -- | 18:10 | 2025-03-01 | 3.475 | -3.475
1464 | 49.8 | gf | 3.73 | mm | OK | -- | 18:10 | 2025-03-01 | 3.465 | -3.465
1465 | 49.7 | gf | 3.725 | mm | OK | -- | 18:10 | 2025-03-01 | 3.46 | -3.46
1466 | 49.7 | gf | 3.71 | mm | OK | -- | 18:10 | 2025-03-01 | 3.445 | -3.445
1467 | 49.7 | gf | 3.7 | mm | OK | -- | 18:10 | 2025-03-01 | 3.435 | -3.435
1468 | 49.7 | gf | 3.69 | mm | OK | -- | 18:10 | 2025-03-01 | 3.425 | -3.425
1469 | 49.7 | gf | 3.68 | mm | OK | -- | 18:10 | 2025-03-01 | 3.415 | -3.415
1470 | 49.6 | gf | 3.67 | mm | OK | -- | 18:10 | 2025-03-01 | 3.405 | -3.405
1471 | 49.6 | gf | 3.665 | mm | OK | -- | 18:10 | 2025-03-01 | 3.4 | -3.4
1472 | 49.6 | gf | 3.655 | mm | OK | -- | 18:10 | 2025-03-01 | 3.39 | -3.39
1473 | 49.5 | gf | 3.65 | mm | OK | -- | 18:10 | 2025-03-01 | 3.385 | -3.385
1474 | 49.5 | gf | 3.64 | mm | OK | -- | 18:10 | 2025-03-01 | 3.375 | -3.375
1475 | 49.5 | gf | 3.635 | mm | OK | -- | 18:10 | 2025-03-01 | 3.37 | -3.37
1476 | 49.4 | gf | 3.625 | mm | OK | -- | 18:10 | 2025-03-01 | 3.36 | -3.36
1477 | 49.4 | gf | 3.62 | mm | OK | -- | 18:10 | 2025-03-01 | 3.355 | -3.355
1478 | 49.4 | gf | 3.615 | mm | OK | -- | 18:10 | 2025-03-01 | 3.35 | -3.35
1479 | 49.4 | gf | 3.61 | mm | OK | -- | 18:10 | 2025-03-01 | 3.345 | -3.345
1480 | 49.3 | gf | 3.61 | mm | OK | -- | 18:10 | 2025-03-01 | 3.345 | -3.345
1481 | 49.3 | gf | 3.605 | mm | OK | -- | 18:10 | 2025-03-01 | 3.34 | -3.34
1482 | 49.3 | gf | 3.6 | mm | OK | -- | 18:10 | 2025-03-01 | 3.335 | -3.335
1483 | 49.3 | gf | 3.595 | mm | OK | -- | 18:10 | 2025-03-01 | 3.33 | -3.33
1484 | 49.3 | gf | 3.595 | mm | OK | -- | 18:10 | 2025-03-01 | 3.33 | -3.33
1485 | 49.3 | gf | 3.59 | mm | OK | -- | 18:10 | 2025-03-01 | 3.325 | -3.325
1486 | 49.3 | gf | 3.59 | mm | OK | -- | 18:10 | 2025-03-01 | 3.325 | -3.325
1487 | 49.2 | gf | 3.585 | mm | OK | -- | 18:10 | 2025-03-01 | 3.32 | -3.32
1488 | 49.2 | gf | 3.58 | mm | OK | -- | 18:10 | 2025-03-01 | 3.315 | -3.315
1489 | 49.2 | gf | 3.575 | mm | OK | -- | 18:10 | 2025-03-01 | 3.31 | -3.31
1490 | 49.2 | gf | 3.57 | mm | OK | -- | 18:10 | 2025-03-01 | 3.305 | -3.305
1491 | 49.2 | gf | 3.565 | mm | OK | -- | 18:10 | 2025-03-01 | 3.3 | -3.3
1492 | 49.1 | gf | 3.555 | mm | OK | -- | 18:10 | 2025-03-01 | 3.29 | -3.29
1493 | 49.1 | gf | 3.55 | mm | OK | -- | 18:10 | 2025-03-01 | 3.285 | -3.285
1494 | 49.1 | gf | 3.54 | mm | OK | -- | 18:10 | 2025-03-01 | 3.275 | -3.275
1495 | 49.1 | gf | 3.53 | mm | OK | -- | 18:10 | 2025-03-01 | 3.265 | -3.265
1496 | 49 | gf | 3.525 | mm | OK | -- | 18:10 | 2025-03-01 | 3.26 | -3.26
1497 | 49 | gf | 3.515 | mm | OK | -- | 18:10 | 2025-03-01 | 3.25 | -3.25
1498 | 49 | gf | 3.51 | mm | OK | -- | 18:10 | 2025-03-01 | 3.245 | -3.245
1499 | 48.8 | gf | 3.505 | mm | OK | -- | 18:10 | 2025-03-01 | 3.24 | -3.24
1500 | 48.8 | gf | 3.5 | mm | OK | -- | 18:10 | 2025-03-01 | 3.235 | -3.235
1501 | 48.8 | gf | 3.495 | mm | OK | -- | 18:10 | 2025-03-01 | 3.23 | -3.23
1502 | 48.8 | gf | 3.485 | mm | OK | -- | 18:10 | 2025-03-01 | 3.22 | -3.22
1503 | 48.8 | gf | 3.48 | mm | OK | -- | 18:10 | 2025-03-01 | 3.215 | -3.215
1504 | 48.8 | gf | 3.475 | mm | OK | -- | 18:10 | 2025-03-01 | 3.21 | -3.21
1505 | 48.8 | gf | 3.465 | mm | OK | -- | 18:10 | 2025-03-01 | 3.2 | -3.2
1506 | 48.8 | gf | 3.465 | mm | OK | -- | 18:10 | 2025-03-01 | 3.2 | -3.2
1507 | 48.8 | gf | 3.46 | mm | OK | -- | 18:10 | 2025-03-01 | 3.195 | -3.195
1508 | 48.8 | gf | 3.455 | mm | OK | -- | 18:10 | 2025-03-01 | 3.19 | -3.19
1509 | 48.7 | gf | 3.455 | mm | OK | -- | 18:10 | 2025-03-01 | 3.19 | -3.19
1510 | 48.7 | gf | 3.45 | mm | OK | -- | 18:10 | 2025-03-01 | 3.185 | -3.185
1511 | 48.7 | gf | 3.45 | mm | OK | -- | 18:10 | 2025-03-01 | 3.185 | -3.185
1512 | 48.7 | gf | 3.445 | mm | OK | -- | 18:10 | 2025-03-01 | 3.18 | -3.18
1513 | 48.7 | gf | 3.445 | mm | OK | -- | 18:10 | 2025-03-01 | 3.18 | -3.18
1514 | 48.7 | gf | 3.44 | mm | OK | -- | 18:10 | 2025-03-01 | 3.175 | -3.175
1515 | 48.7 | gf | 3.44 | mm | OK | -- | 18:10 | 2025-03-01 | 3.175 | -3.175
1516 | 48.7 | gf | 3.435 | mm | OK | -- | 18:10 | 2025-03-01 | 3.17 | -3.17
1517 | 48.7 | gf | 3.435 | mm | OK | -- | 18:10 | 2025-03-01 | 3.17 | -3.17
1518 | 48.7 | gf | 3.43 | mm | OK | -- | 18:10 | 2025-03-01 | 3.165 | -3.165
1519 | 48.7 | gf | 3.43 | mm | OK | -- | 18:10 | 2025-03-01 | 3.165 | -3.165
1520 | 48.6 | gf | 3.425 | mm | OK | -- | 18:10 | 2025-03-01 | 3.16 | -3.16
1521 | 48.6 | gf | 3.42 | mm | OK | -- | 18:10 | 2025-03-01 | 3.155 | -3.155
1522 | 48.6 | gf | 3.415 | mm | OK | -- | 18:10 | 2025-03-01 | 3.15 | -3.15
1523 | 48.6 | gf | 3.415 | mm | OK | -- | 18:10 | 2025-03-01 | 3.15 | -3.15
1524 | 48.6 | gf | 3.41 | mm | OK | -- | 18:10 | 2025-03-01 | 3.145 | -3.145
1525 | 48.5 | gf | 3.405 | mm | OK | -- | 18:10 | 2025-03-01 | 3.14 | -3.14
1526 | 48.5 | gf | 3.4 | mm | OK | -- | 18:10 | 2025-03-01 | 3.135 | -3.135
1527 | 48.5 | gf | 3.395 | mm | OK | -- | 18:10 | 2025-03-01 | 3.13 | -3.13
1528 | 48.5 | gf | 3.39 | mm | OK | -- | 18:10 | 2025-03-01 | 3.125 | -3.125
1529 | 48.5 | gf | 3.39 | mm | OK | -- | 18:10 | 2025-03-01 | 3.125 | -3.125
1530 | 48.5 | gf | 3.385 | mm | OK | -- | 18:10 | 2025-03-01 | 3.12 | -3.12
1531 | 48.5 | gf | 3.38 | mm | OK | -- | 18:10 | 2025-03-01 | 3.115 | -3.115
1532 | 48.5 | gf | 3.375 | mm | OK | -- | 18:10 | 2025-03-01 | 3.11 | -3.11
1533 | 48.4 | gf | 3.37 | mm | OK | -- | 18:10 | 2025-03-01 | 3.105 | -3.105
1534 | 48.4 | gf | 3.365 | mm | OK | -- | 18:10 | 2025-03-01 | 3.1 | -3.1
1535 | 48.4 | gf | 3.36 | mm | OK | -- | 18:10 | 2025-03-01 | 3.095 | -3.095
1536 | 48.4 | gf | 3.355 | mm | OK | -- | 18:10 | 2025-03-01 | 3.09 | -3.09
1537 | 48.4 | gf | 3.355 | mm | OK | -- | 18:10 | 2025-03-01 | 3.09 | -3.09
1538 | 48.4 | gf | 3.35 | mm | OK | -- | 18:10 | 2025-03-01 | 3.085 | -3.085
1539 | 48.4 | gf | 3.35 | mm | OK | -- | 18:10 | 2025-03-01 | 3.085 | -3.085
1540 | 48.4 | gf | 3.345 | mm | OK | -- | 18:10 | 2025-03-01 | 3.08 | -3.08
1541 | 48.3 | gf | 3.345 | mm | OK | -- | 18:10 | 2025-03-01 | 3.08 | -3.08
1542 | 48.3 | gf | 3.34 | mm | OK | -- | 18:10 | 2025-03-01 | 3.075 | -3.075
1543 | 48.3 | gf | 3.335 | mm | OK | -- | 18:10 | 2025-03-01 | 3.07 | -3.07
1544 | 48.3 | gf | 3.325 | mm | OK | -- | 18:10 | 2025-03-01 | 3.06 | -3.06
1545 | 48.2 | gf | 3.32 | mm | OK | -- | 18:10 | 2025-03-01 | 3.055 | -3.055
1546 | 48.2 | gf | 3.315 | mm | OK | -- | 18:10 | 2025-03-01 | 3.05 | -3.05
1547 | 48.2 | gf | 3.315 | mm | OK | -- | 18:10 | 2025-03-01 | 3.05 | -3.05
1548 | 48.2 | gf | 3.31 | mm | OK | -- | 18:10 | 2025-03-01 | 3.045 | -3.045
1549 | 48.2 | gf | 3.305 | mm | OK | -- | 18:10 | 2025-03-01 | 3.04 | -3.04
1550 | 48.2 | gf | 3.3 | mm | OK | -- | 18:10 | 2025-03-01 | 3.035 | -3.035
1551 | 48.1 | gf | 3.3 | mm | OK | -- | 18:10 | 2025-03-01 | 3.035 | -3.035
1552 | 48.1 | gf | 3.295 | mm | OK | -- | 18:10 | 2025-03-01 | 3.03 | -3.03
1553 | 48.1 | gf | 3.29 | mm | OK | -- | 18:10 | 2025-03-01 | 3.025 | -3.025
1554 | 48.1 | gf | 3.285 | mm | OK | -- | 18:10 | 2025-03-01 | 3.02 | -3.02
1555 | 48.1 | gf | 3.28 | mm | OK | -- | 18:10 | 2025-03-01 | 3.015 | -3.015
1556 | 48.1 | gf | 3.275 | mm | OK | -- | 18:10 | 2025-03-01 | 3.01 | -3.01
1557 | 48 | gf | 3.27 | mm | OK | -- | 18:10 | 2025-03-01 | 3.005 | -3.005
1558 | 48 | gf | 3.27 | mm | OK | -- | 18:10 | 2025-03-01 | 3.005 | -3.005
1559 | 48 | gf | 3.265 | mm | OK | -- | 18:10 | 2025-03-01 | 3 | -3
1560 | 48 | gf | 3.26 | mm | OK | -- | 18:10 | 2025-03-01 | 2.995 | -2.995
1561 | 48 | gf | 3.26 | mm | OK | -- | 18:10 | 2025-03-01 | 2.995 | -2.995
1562 | 48 | gf | 3.255 | mm | OK | -- | 18:10 | 2025-03-01 | 2.99 | -2.99
1563 | 47.9 | gf | 3.255 | mm | OK | -- | 18:10 | 2025-03-01 | 2.99 | -2.99
1564 | 47.9 | gf | 3.25 | mm | OK | -- | 18:10 | 2025-03-01 | 2.985 | -2.985
1565 | 47.9 | gf | 3.25 | mm | OK | -- | 18:10 | 2025-03-01 | 2.985 | -2.985
1566 | 47.9 | gf | 3.245 | mm | OK | -- | 18:10 | 2025-03-01 | 2.98 | -2.98
1567 | 47.9 | gf | 3.235 | mm | OK | -- | 18:10 | 2025-03-01 | 2.97 | -2.97
1568 | 47.8 | gf | 3.23 | mm | OK | -- | 18:10 | 2025-03-01 | 2.965 | -2.965
1569 | 47.8 | gf | 3.225 | mm | OK | -- | 18:10 | 2025-03-01 | 2.96 | -2.96
1570 | 47.8 | gf | 3.22 | mm | OK | -- | 18:10 | 2025-03-01 | 2.955 | -2.955
1571 | 47.8 | gf | 3.215 | mm | OK | -- | 18:10 | 2025-03-01 | 2.95 | -2.95
1572 | 47.8 | gf | 3.21 | mm | OK | -- | 18:10 | 2025-03-01 | 2.945 | -2.945
1573 | 47.8 | gf | 3.205 | mm | OK | -- | 18:10 | 2025-03-01 | 2.94 | -2.94
1574 | 47.7 | gf | 3.2 | mm | OK | -- | 18:10 | 2025-03-01 | 2.935 | -2.935
1575 | 47.7 | gf | 3.195 | mm | OK | -- | 18:10 | 2025-03-01 | 2.93 | -2.93
1576 | 47.7 | gf | 3.19 | mm | OK | -- | 18:10 | 2025-03-01 | 2.925 | -2.925
1577 | 47.7 | gf | 3.185 | mm | OK | -- | 18:10 | 2025-03-01 | 2.92 | -2.92
1578 | 47.6 | gf | 3.18 | mm | OK | -- | 18:10 | 2025-03-01 | 2.915 | -2.915
1579 | 47.6 | gf | 3.18 | mm | OK | -- | 18:10 | 2025-03-01 | 2.915 | -2.915
1580 | 47.6 | gf | 3.175 | mm | OK | -- | 18:10 | 2025-03-01 | 2.91 | -2.91
1581 | 47.6 | gf | 3.17 | mm | OK | -- | 18:10 | 2025-03-01 | 2.905 | -2.905
1582 | 47.6 | gf | 3.165 | mm | OK | -- | 18:10 | 2025-03-01 | 2.9 | -2.9
1583 | 47.5 | gf | 3.16 | mm | OK | -- | 18:10 | 2025-03-01 | 2.895 | -2.895
1584 | 47.5 | gf | 3.155 | mm | OK | -- | 18:10 | 2025-03-01 | 2.89 | -2.89
1585 | 47.5 | gf | 3.145 | mm | OK | -- | 18:10 | 2025-03-01 | 2.88 | -2.88
1586 | 47.5 | gf | 3.14 | mm | OK | -- | 18:10 | 2025-03-01 | 2.875 | -2.875
1587 | 47.5 | gf | 3.135 | mm | OK | -- | 18:10 | 2025-03-01 | 2.87 | -2.87
1588 | 47.5 | gf | 3.13 | mm | OK | -- | 18:10 | 2025-03-01 | 2.865 | -2.865
1589 | 47.5 | gf | 3.13 | mm | OK | -- | 18:10 | 2025-03-01 | 2.865 | -2.865
1590 | 47.5 | gf | 3.125 | mm | OK | -- | 18:10 | 2025-03-01 | 2.86 | -2.86
1591 | 47.5 | gf | 3.12 | mm | OK | -- | 18:10 | 2025-03-01 | 2.855 | -2.855
1592 | 47.5 | gf | 3.12 | mm | OK | -- | 18:10 | 2025-03-01 | 2.855 | -2.855
1593 | 47.5 | gf | 3.12 | mm | OK | -- | 18:10 | 2025-03-01 | 2.855 | -2.855
1594 | 47.5 | gf | 3.115 | mm | OK | -- | 18:10 | 2025-03-01 | 2.85 | -2.85
1595 | 47.5 | gf | 3.115 | mm | OK | -- | 18:10 | 2025-03-01 | 2.85 | -2.85
1596 | 47.5 | gf | 3.11 | mm | OK | -- | 18:10 | 2025-03-01 | 2.845 | -2.845
1597 | 47.4 | gf | 3.105 | mm | OK | -- | 18:10 | 2025-03-01 | 2.84 | -2.84
1598 | 47.4 | gf | 3.1 | mm | OK | -- | 18:10 | 2025-03-01 | 2.835 | -2.835
1599 | 47.4 | gf | 3.095 | mm | OK | -- | 18:10 | 2025-03-01 | 2.83 | -2.83
1600 | 47.4 | gf | 3.095 | mm | OK | -- | 18:10 | 2025-03-01 | 2.83 | -2.83
1601 | 47.3 | gf | 3.09 | mm | OK | -- | 18:10 | 2025-03-01 | 2.825 | -2.825
1602 | 47.3 | gf | 3.085 | mm | OK | -- | 18:10 | 2025-03-01 | 2.82 | -2.82
1603 | 47.3 | gf | 3.08 | mm | OK | -- | 18:10 | 2025-03-01 | 2.815 | -2.815
1604 | 47.3 | gf | 3.075 | mm | OK | -- | 18:10 | 2025-03-01 | 2.81 | -2.81
1605 | 47.3 | gf | 3.07 | mm | OK | -- | 18:10 | 2025-03-01 | 2.805 | -2.805
1606 | 47.3 | gf | 3.065 | mm | OK | -- | 18:10 | 2025-03-01 | 2.8 | -2.8
1607 | 47.3 | gf | 3.06 | mm | OK | -- | 18:10 | 2025-03-01 | 2.795 | -2.795
1608 | 47.2 | gf | 3.055 | mm | OK | -- | 18:10 | 2025-03-01 | 2.79 | -2.79
1609 | 47.2 | gf | 3.05 | mm | OK | -- | 18:10 | 2025-03-01 | 2.785 | -2.785
1610 | 47.1 | gf | 3.045 | mm | OK | -- | 18:10 | 2025-03-01 | 2.78 | -2.78
1611 | 47.1 | gf | 3.04 | mm | OK | -- | 18:10 | 2025-03-01 | 2.775 | -2.775
1612 | 47.2 | gf | 3.035 | mm | OK | -- | 18:10 | 2025-03-01 | 2.77 | -2.77
1613 | 47.1 | gf | 3.025 | mm | OK | -- | 18:10 | 2025-03-01 | 2.76 | -2.76
1614 | 47.1 | gf | 3.015 | mm | OK | -- | 18:10 | 2025-03-01 | 2.75 | -2.75
1615 | 47 | gf | 3 | mm | OK | -- | 18:10 | 2025-03-01 | 2.735 | -2.735
1616 | 47 | gf | 2.995 | mm | OK | -- | 18:10 | 2025-03-01 | 2.73 | -2.73
1617 | 46.9 | gf | 2.99 | mm | OK | -- | 18:10 | 2025-03-01 | 2.725 | -2.725
1618 | 46.9 | gf | 2.985 | mm | OK | -- | 18:10 | 2025-03-01 | 2.72 | -2.72
1619 | 46.9 | gf | 2.975 | mm | OK | -- | 18:10 | 2025-03-01 | 2.71 | -2.71
1620 | 46.9 | gf | 2.97 | mm | OK | -- | 18:10 | 2025-03-01 | 2.705 | -2.705
1621 | 46.9 | gf | 2.965 | mm | OK | -- | 18:10 | 2025-03-01 | 2.7 | -2.7
1622 | 46.8 | gf | 2.96 | mm | OK | -- | 18:10 | 2025-03-01 | 2.695 | -2.695
1623 | 46.8 | gf | 2.955 | mm | OK | -- | 18:10 | 2025-03-01 | 2.69 | -2.69
1624 | 46.8 | gf | 2.95 | mm | OK | -- | 18:10 | 2025-03-01 | 2.685 | -2.685
1625 | 46.8 | gf | 2.945 | mm | OK | -- | 18:10 | 2025-03-01 | 2.68 | -2.68
1626 | 46.8 | gf | 2.945 | mm | OK | -- | 18:10 | 2025-03-01 | 2.68 | -2.68
1627 | 46.8 | gf | 2.94 | mm | OK | -- | 18:10 | 2025-03-01 | 2.675 | -2.675
1628 | 46.8 | gf | 2.935 | mm | OK | -- | 18:10 | 2025-03-01 | 2.67 | -2.67
1629 | 46.8 | gf | 2.935 | mm | OK | -- | 18:10 | 2025-03-01 | 2.67 | -2.67
1630 | 46.7 | gf | 2.93 | mm | OK | -- | 18:10 | 2025-03-01 | 2.665 | -2.665
1631 | 46.7 | gf | 2.925 | mm | OK | -- | 18:10 | 2025-03-01 | 2.66 | -2.66
1632 | 46.6 | gf | 2.92 | mm | OK | -- | 18:10 | 2025-03-01 | 2.655 | -2.655
1633 | 46.6 | gf | 2.915 | mm | OK | -- | 18:10 | 2025-03-01 | 2.65 | -2.65
1634 | 46.6 | gf | 2.915 | mm | OK | -- | 18:10 | 2025-03-01 | 2.65 | -2.65
1635 | 46.6 | gf | 2.91 | mm | OK | -- | 18:10 | 2025-03-01 | 2.645 | -2.645
1636 | 46.6 | gf | 2.905 | mm | OK | -- | 18:10 | 2025-03-01 | 2.64 | -2.64
1637 | 46.6 | gf | 2.905 | mm | OK | -- | 18:10 | 2025-03-01 | 2.64 | -2.64
1638 | 46.6 | gf | 2.9 | mm | OK | -- | 18:10 | 2025-03-01 | 2.635 | -2.635
1639 | 46.6 | gf | 2.895 | mm | OK | -- | 18:10 | 2025-03-01 | 2.63 | -2.63
1640 | 46.6 | gf | 2.895 | mm | OK | -- | 18:10 | 2025-03-01 | 2.63 | -2.63
1641 | 46.6 | gf | 2.89 | mm | OK | -- | 18:10 | 2025-03-01 | 2.625 | -2.625
1642 | 46.6 | gf | 2.885 | mm | OK | -- | 18:10 | 2025-03-01 | 2.62 | -2.62
1643 | 46.6 | gf | 2.88 | mm | OK | -- | 18:10 | 2025-03-01 | 2.615 | -2.615
1644 | 46.6 | gf | 2.875 | mm | OK | -- | 18:10 | 2025-03-01 | 2.61 | -2.61
1645 | 46.6 | gf | 2.87 | mm | OK | -- | 18:10 | 2025-03-01 | 2.605 | -2.605
1646 | 46.6 | gf | 2.86 | mm | OK | -- | 18:10 | 2025-03-01 | 2.595 | -2.595
1647 | 46.6 | gf | 2.855 | mm | OK | -- | 18:10 | 2025-03-01 | 2.59 | -2.59
1648 | 46.5 | gf | 2.85 | mm | OK | -- | 18:10 | 2025-03-01 | 2.585 | -2.585
1649 | 46.5 | gf | 2.845 | mm | OK | -- | 18:10 | 2025-03-01 | 2.58 | -2.58
1650 | 46.4 | gf | 2.84 | mm | OK | -- | 18:10 | 2025-03-01 | 2.575 | -2.575
1651 | 46.4 | gf | 2.835 | mm | OK | -- | 18:10 | 2025-03-01 | 2.57 | -2.57
1652 | 46.4 | gf | 2.835 | mm | OK | -- | 18:10 | 2025-03-01 | 2.57 | -2.57
1653 | 46.4 | gf | 2.83 | mm | OK | -- | 18:10 | 2025-03-01 | 2.565 | -2.565
1654 | 46.4 | gf | 2.83 | mm | OK | -- | 18:10 | 2025-03-01 | 2.565 | -2.565
1655 | 46.4 | gf | 2.825 | mm | OK | -- | 18:10 | 2025-03-01 | 2.56 | -2.56
1656 | 46.3 | gf | 2.825 | mm | OK | -- | 18:10 | 2025-03-01 | 2.56 | -2.56
1657 | 46.3 | gf | 2.825 | mm | OK | -- | 18:10 | 2025-03-01 | 2.56 | -2.56
1658 | 46.3 | gf | 2.82 | mm | OK | -- | 18:10 | 2025-03-01 | 2.555 | -2.555
1659 | 46.3 | gf | 2.815 | mm | OK | -- | 18:10 | 2025-03-01 | 2.55 | -2.55
1660 | 46.2 | gf | 2.815 | mm | OK | -- | 18:10 | 2025-03-01 | 2.55 | -2.55
1661 | 46.3 | gf | 2.81 | mm | OK | -- | 18:10 | 2025-03-01 | 2.545 | -2.545
1662 | 46.3 | gf | 2.805 | mm | OK | -- | 18:10 | 2025-03-01 | 2.54 | -2.54
1663 | 46.2 | gf | 2.805 | mm | OK | -- | 18:10 | 2025-03-01 | 2.54 | -2.54
1664 | 46.2 | gf | 2.8 | mm | OK | -- | 18:10 | 2025-03-01 | 2.535 | -2.535
1665 | 46.2 | gf | 2.8 | mm | OK | -- | 18:10 | 2025-03-01 | 2.535 | -2.535
1666 | 46.2 | gf | 2.795 | mm | OK | -- | 18:10 | 2025-03-01 | 2.53 | -2.53
1667 | 46.2 | gf | 2.795 | mm | OK | -- | 18:10 | 2025-03-01 | 2.53 | -2.53
1668 | 46.2 | gf | 2.79 | mm | OK | -- | 18:10 | 2025-03-01 | 2.525 | -2.525
1669 | 46.2 | gf | 2.78 | mm | OK | -- | 18:10 | 2025-03-01 | 2.515 | -2.515
1670 | 46.1 | gf | 2.775 | mm | OK | -- | 18:10 | 2025-03-01 | 2.51 | -2.51
1671 | 46.1 | gf | 2.77 | mm | OK | -- | 18:10 | 2025-03-01 | 2.505 | -2.505
1672 | 46.1 | gf | 2.765 | mm | OK | -- | 18:10 | 2025-03-01 | 2.5 | -2.5
1673 | 46.1 | gf | 2.76 | mm | OK | -- | 18:10 | 2025-03-01 | 2.495 | -2.495
1674 | 46.1 | gf | 2.755 | mm | OK | -- | 18:10 | 2025-03-01 | 2.49 | -2.49
1675 | 46 | gf | 2.75 | mm | OK | -- | 18:10 | 2025-03-01 | 2.485 | -2.485
1676 | 46 | gf | 2.745 | mm | OK | -- | 18:10 | 2025-03-01 | 2.48 | -2.48
1677 | 46 | gf | 2.74 | mm | OK | -- | 18:10 | 2025-03-01 | 2.475 | -2.475
1678 | 46 | gf | 2.735 | mm | OK | -- | 18:10 | 2025-03-01 | 2.47 | -2.47
1679 | 45.9 | gf | 2.73 | mm | OK | -- | 18:10 | 2025-03-01 | 2.465 | -2.465
1680 | 45.9 | gf | 2.725 | mm | OK | -- | 18:10 | 2025-03-01 | 2.46 | -2.46
1681 | 45.9 | gf | 2.72 | mm | OK | -- | 18:10 | 2025-03-01 | 2.455 | -2.455
1682 | 45.9 | gf | 2.72 | mm | OK | -- | 18:10 | 2025-03-01 | 2.455 | -2.455
1683 | 45.9 | gf | 2.715 | mm | OK | -- | 18:10 | 2025-03-01 | 2.45 | -2.45
1684 | 45.9 | gf | 2.715 | mm | OK | -- | 18:10 | 2025-03-01 | 2.45 | -2.45
1685 | 45.9 | gf | 2.715 | mm | OK | -- | 18:10 | 2025-03-01 | 2.45 | -2.45
1686 | 45.9 | gf | 2.71 | mm | OK | -- | 18:10 | 2025-03-01 | 2.445 | -2.445
1687 | 45.9 | gf | 2.71 | mm | OK | -- | 18:10 | 2025-03-01 | 2.445 | -2.445
1688 | 45.9 | gf | 2.71 | mm | OK | -- | 18:10 | 2025-03-01 | 2.445 | -2.445
1689 | 45.9 | gf | 2.705 | mm | OK | -- | 18:10 | 2025-03-01 | 2.44 | -2.44
1690 | 45.9 | gf | 2.7 | mm | OK | -- | 18:10 | 2025-03-01 | 2.435 | -2.435
1691 | 45.9 | gf | 2.695 | mm | OK | -- | 18:10 | 2025-03-01 | 2.43 | -2.43
1692 | 45.8 | gf | 2.695 | mm | OK | -- | 18:10 | 2025-03-01 | 2.43 | -2.43
1693 | 45.8 | gf | 2.69 | mm | OK | -- | 18:10 | 2025-03-01 | 2.425 | -2.425
1694 | 45.8 | gf | 2.685 | mm | OK | -- | 18:10 | 2025-03-01 | 2.42 | -2.42
1695 | 45.8 | gf | 2.68 | mm | OK | -- | 18:10 | 2025-03-01 | 2.415 | -2.415
1696 | 45.8 | gf | 2.675 | mm | OK | -- | 18:10 | 2025-03-01 | 2.41 | -2.41
1697 | 45.7 | gf | 2.67 | mm | OK | -- | 18:10 | 2025-03-01 | 2.405 | -2.405
1698 | 45.7 | gf | 2.665 | mm | OK | -- | 18:10 | 2025-03-01 | 2.4 | -2.4
1699 | 45.6 | gf | 2.66 | mm | OK | -- | 18:10 | 2025-03-01 | 2.395 | -2.395
1700 | 45.6 | gf | 2.655 | mm | OK | -- | 18:10 | 2025-03-01 | 2.39 | -2.39
1701 | 45.6 | gf | 2.65 | mm | OK | -- | 18:10 | 2025-03-01 | 2.385 | -2.385
1702 | 45.6 | gf | 2.645 | mm | OK | -- | 18:10 | 2025-03-01 | 2.38 | -2.38
1703 | 45.6 | gf | 2.64 | mm | OK | -- | 18:10 | 2025-03-01 | 2.375 | -2.375
1704 | 45.6 | gf | 2.635 | mm | OK | -- | 18:10 | 2025-03-01 | 2.37 | -2.37
1705 | 45.6 | gf | 2.63 | mm | OK | -- | 18:10 | 2025-03-01 | 2.365 | -2.365
1706 | 45.5 | gf | 2.625 | mm | OK | -- | 18:10 | 2025-03-01 | 2.36 | -2.36
1707 | 45.5 | gf | 2.62 | mm | OK | -- | 18:10 | 2025-03-01 | 2.355 | -2.355
1708 | 45.5 | gf | 2.615 | mm | OK | -- | 18:10 | 2025-03-01 | 2.35 | -2.35
1709 | 45.4 | gf | 2.61 | mm | OK | -- | 18:10 | 2025-03-01 | 2.345 | -2.345
1710 | 45.4 | gf | 2.6 | mm | OK | -- | 18:10 | 2025-03-01 | 2.335 | -2.335
1711 | 45.4 | gf | 2.595 | mm | OK | -- | 18:10 | 2025-03-01 | 2.33 | -2.33
1712 | 45.4 | gf | 2.59 | mm | OK | -- | 18:10 | 2025-03-01 | 2.325 | -2.325
1713 | 45.4 | gf | 2.59 | mm | OK | -- | 18:10 | 2025-03-01 | 2.325 | -2.325
1714 | 45.5 | gf | 2.585 | mm | OK | -- | 18:10 | 2025-03-01 | 2.32 | -2.32
1715 | 45.5 | gf | 2.58 | mm | OK | -- | 18:10 | 2025-03-01 | 2.315 | -2.315
1716 | 45.4 | gf | 2.58 | mm | OK | -- | 18:10 | 2025-03-01 | 2.315 | -2.315
1717 | 45.4 | gf | 2.575 | mm | OK | -- | 18:10 | 2025-03-01 | 2.31 | -2.31
1718 | 45.4 | gf | 2.57 | mm | OK | -- | 18:10 | 2025-03-01 | 2.305 | -2.305
1719 | 45.4 | gf | 2.565 | mm | OK | -- | 18:10 | 2025-03-01 | 2.3 | -2.3
1720 | 45.3 | gf | 2.56 | mm | OK | -- | 18:10 | 2025-03-01 | 2.295 | -2.295
1721 | 45.3 | gf | 2.55 | mm | OK | -- | 18:10 | 2025-03-01 | 2.285 | -2.285
1722 | 45.3 | gf | 2.545 | mm | OK | -- | 18:10 | 2025-03-01 | 2.28 | -2.28
1723 | 45.2 | gf | 2.54 | mm | OK | -- | 18:10 | 2025-03-01 | 2.275 | -2.275
1724 | 45.2 | gf | 2.535 | mm | OK | -- | 18:10 | 2025-03-01 | 2.27 | -2.27
1725 | 45.2 | gf | 2.53 | mm | OK | -- | 18:10 | 2025-03-01 | 2.265 | -2.265
1726 | 45.2 | gf | 2.525 | mm | OK | -- | 18:10 | 2025-03-01 | 2.26 | -2.26
1727 | 45.2 | gf | 2.525 | mm | OK | -- | 18:10 | 2025-03-01 | 2.26 | -2.26
1728 | 45.2 | gf | 2.52 | mm | OK | -- | 18:10 | 2025-03-01 | 2.255 | -2.255
1729 | 45.2 | gf | 2.52 | mm | OK | -- | 18:10 | 2025-03-01 | 2.255 | -2.255
1730 | 45.2 | gf | 2.515 | mm | OK | -- | 18:10 | 2025-03-01 | 2.25 | -2.25
1731 | 45.1 | gf | 2.515 | mm | OK | -- | 18:10 | 2025-03-01 | 2.25 | -2.25
1732 | 45.1 | gf | 2.515 | mm | OK | -- | 18:10 | 2025-03-01 | 2.25 | -2.25
1733 | 45.1 | gf | 2.51 | mm | OK | -- | 18:10 | 2025-03-01 | 2.245 | -2.245
1734 | 45.1 | gf | 2.51 | mm | OK | -- | 18:10 | 2025-03-01 | 2.245 | -2.245
1735 | 45.1 | gf | 2.505 | mm | OK | -- | 18:10 | 2025-03-01 | 2.24 | -2.24
1736 | 45.1 | gf | 2.505 | mm | OK | -- | 18:10 | 2025-03-01 | 2.24 | -2.24
1737 | 45.1 | gf | 2.505 | mm | OK | -- | 18:10 | 2025-03-01 | 2.24 | -2.24
1738 | 45.1 | gf | 2.5 | mm | OK | -- | 18:10 | 2025-03-01 | 2.235 | -2.235
1739 | 45.1 | gf | 2.5 | mm | OK | -- | 18:10 | 2025-03-01 | 2.235 | -2.235
1740 | 45.1 | gf | 2.495 | mm | OK | -- | 18:10 | 2025-03-01 | 2.23 | -2.23
1741 | 45.1 | gf | 2.49 | mm | OK | -- | 18:10 | 2025-03-01 | 2.225 | -2.225
1742 | 45 | gf | 2.485 | mm | OK | -- | 18:10 | 2025-03-01 | 2.22 | -2.22
1743 | 45 | gf | 2.48 | mm | OK | -- | 18:10 | 2025-03-01 | 2.215 | -2.215
1744 | 45 | gf | 2.475 | mm | OK | -- | 18:10 | 2025-03-01 | 2.21 | -2.21
1745 | 45 | gf | 2.47 | mm | OK | -- | 18:10 | 2025-03-01 | 2.205 | -2.205
1746 | 45 | gf | 2.465 | mm | OK | -- | 18:10 | 2025-03-01 | 2.2 | -2.2
1747 | 45 | gf | 2.46 | mm | OK | -- | 18:10 | 2025-03-01 | 2.195 | -2.195
1748 | 45 | gf | 2.455 | mm | OK | -- | 18:10 | 2025-03-01 | 2.19 | -2.19
1749 | 44.8 | gf | 2.445 | mm | OK | -- | 18:10 | 2025-03-01 | 2.18 | -2.18
1750 | 44.8 | gf | 2.435 | mm | OK | -- | 18:10 | 2025-03-01 | 2.17 | -2.17
1751 | 44.8 | gf | 2.425 | mm | OK | -- | 18:10 | 2025-03-01 | 2.16 | -2.16
1752 | 44.8 | gf | 2.42 | mm | OK | -- | 18:10 | 2025-03-01 | 2.155 | -2.155
1753 | 44.8 | gf | 2.415 | mm | OK | -- | 18:10 | 2025-03-01 | 2.15 | -2.15
1754 | 44.7 | gf | 2.41 | mm | OK | -- | 18:10 | 2025-03-01 | 2.145 | -2.145
1755 | 44.7 | gf | 2.4 | mm | OK | -- | 18:10 | 2025-03-01 | 2.135 | -2.135
1756 | 44.6 | gf | 2.395 | mm | OK | -- | 18:10 | 2025-03-01 | 2.13 | -2.13
1757 | 44.6 | gf | 2.39 | mm | OK | -- | 18:10 | 2025-03-01 | 2.125 | -2.125
1758 | 44.6 | gf | 2.38 | mm | OK | -- | 18:10 | 2025-03-01 | 2.115 | -2.115
1759 | 44.5 | gf | 2.38 | mm | OK | -- | 18:10 | 2025-03-01 | 2.115 | -2.115
1760 | 44.5 | gf | 2.375 | mm | OK | -- | 18:10 | 2025-03-01 | 2.11 | -2.11
1761 | 44.5 | gf | 2.37 | mm | OK | -- | 18:10 | 2025-03-01 | 2.105 | -2.105
1762 | 44.5 | gf | 2.365 | mm | OK | -- | 18:10 | 2025-03-01 | 2.1 | -2.1
1763 | 44.5 | gf | 2.365 | mm | OK | -- | 18:10 | 2025-03-01 | 2.1 | -2.1
1764 | 44.5 | gf | 2.36 | mm | OK | -- | 18:10 | 2025-03-01 | 2.095 | -2.095
1765 | 44.5 | gf | 2.36 | mm | OK | -- | 18:10 | 2025-03-01 | 2.095 | -2.095
1766 | 44.5 | gf | 2.36 | mm | OK | -- | 18:10 | 2025-03-01 | 2.095 | -2.095
1767 | 44.5 | gf | 2.355 | mm | OK | -- | 18:10 | 2025-03-01 | 2.09 | -2.09
1768 | 44.5 | gf | 2.35 | mm | OK | -- | 18:10 | 2025-03-01 | 2.085 | -2.085
1769 | 44.4 | gf | 2.345 | mm | OK | -- | 18:10 | 2025-03-01 | 2.08 | -2.08
1770 | 44.4 | gf | 2.34 | mm | OK | -- | 18:10 | 2025-03-01 | 2.075 | -2.075
1771 | 44.4 | gf | 2.335 | mm | OK | -- | 18:10 | 2025-03-01 | 2.07 | -2.07
1772 | 44.3 | gf | 2.33 | mm | OK | -- | 18:10 | 2025-03-01 | 2.065 | -2.065
1773 | 44.2 | gf | 2.325 | mm | OK | -- | 18:10 | 2025-03-01 | 2.06 | -2.06
1774 | 44.1 | gf | 2.32 | mm | OK | -- | 18:10 | 2025-03-01 | 2.055 | -2.055
1775 | 44.1 | gf | 2.315 | mm | OK | -- | 18:10 | 2025-03-01 | 2.05 | -2.05
1776 | 44 | gf | 2.31 | mm | OK | -- | 18:10 | 2025-03-01 | 2.045 | -2.045
1777 | 44 | gf | 2.31 | mm | OK | -- | 18:10 | 2025-03-01 | 2.045 | -2.045
1778 | 43.9 | gf | 2.305 | mm | OK | -- | 18:10 | 2025-03-01 | 2.04 | -2.04
1779 | 43.8 | gf | 2.3 | mm | OK | -- | 18:10 | 2025-03-01 | 2.035 | -2.035
1780 | 43.8 | gf | 2.3 | mm | OK | -- | 18:10 | 2025-03-01 | 2.035 | -2.035
1781 | 43.6 | gf | 2.295 | mm | OK | -- | 18:10 | 2025-03-01 | 2.03 | -2.03
1782 | 43.6 | gf | 2.29 | mm | OK | -- | 18:10 | 2025-03-01 | 2.025 | -2.025
1783 | 43.4 | gf | 2.285 | mm | OK | -- | 18:10 | 2025-03-01 | 2.02 | -2.02
1784 | 43.3 | gf | 2.285 | mm | OK | -- | 18:10 | 2025-03-01 | 2.02 | -2.02
1785 | 43.2 | gf | 2.28 | mm | OK | -- | 18:10 | 2025-03-01 | 2.015 | -2.015
1786 | 43.1 | gf | 2.275 | mm | OK | -- | 18:10 | 2025-03-01 | 2.01 | -2.01
1787 | 43.1 | gf | 2.275 | mm | OK | -- | 18:10 | 2025-03-01 | 2.01 | -2.01
1788 | 43 | gf | 2.27 | mm | OK | -- | 18:10 | 2025-03-01 | 2.005 | -2.005
1789 | 42.9 | gf | 2.265 | mm | OK | -- | 18:10 | 2025-03-01 | 2 | -2
1790 | 42.8 | gf | 2.265 | mm | OK | -- | 18:10 | 2025-03-01 | 2 | -2
1791 | 42.8 | gf | 2.26 | mm | OK | -- | 18:10 | 2025-03-01 | 1.995 | -1.995
1792 | 42.7 | gf | 2.255 | mm | OK | -- | 18:10 | 2025-03-01 | 1.99 | -1.99
1793 | 42.6 | gf | 2.25 | mm | OK | -- | 18:10 | 2025-03-01 | 1.985 | -1.985
1794 | 42.5 | gf | 2.245 | mm | OK | -- | 18:10 | 2025-03-01 | 1.98 | -1.98
1795 | 42.4 | gf | 2.245 | mm | OK | -- | 18:10 | 2025-03-01 | 1.98 | -1.98
1796 | 42.3 | gf | 2.24 | mm | OK | -- | 18:10 | 2025-03-01 | 1.975 | -1.975
1797 | 42.3 | gf | 2.235 | mm | OK | -- | 18:10 | 2025-03-01 | 1.97 | -1.97
1798 | 42.1 | gf | 2.235 | mm | OK | -- | 18:10 | 2025-03-01 | 1.97 | -1.97
1799 | 41.9 | gf | 2.23 | mm | OK | -- | 18:10 | 2025-03-01 | 1.965 | -1.965
1800 | 41.8 | gf | 2.225 | mm | OK | -- | 18:10 | 2025-03-01 | 1.96 | -1.96
1801 | 41.8 | gf | 2.22 | mm | OK | -- | 18:10 | 2025-03-01 | 1.955 | -1.955
1802 | 41.7 | gf | 2.215 | mm | OK | -- | 18:10 | 2025-03-01 | 1.95 | -1.95
1803 | 41.5 | gf | 2.21 | mm | OK | -- | 18:10 | 2025-03-01 | 1.945 | -1.945
1804 | 41.4 | gf | 2.205 | mm | OK | -- | 18:10 | 2025-03-01 | 1.94 | -1.94
1805 | 41.3 | gf | 2.2 | mm | OK | -- | 18:10 | 2025-03-01 | 1.935 | -1.935
1806 | 41.1 | gf | 2.195 | mm | OK | -- | 18:10 | 2025-03-01 | 1.93 | -1.93
1807 | 41 | gf | 2.19 | mm | OK | -- | 18:10 | 2025-03-01 | 1.925 | -1.925
1808 | 41 | gf | 2.185 | mm | OK | -- | 18:10 | 2025-03-01 | 1.92 | -1.92
1809 | 40.8 | gf | 2.18 | mm | OK | -- | 18:10 | 2025-03-01 | 1.915 | -1.915
1810 | 40.7 | gf | 2.175 | mm | OK | -- | 18:10 | 2025-03-01 | 1.91 | -1.91
1811 | 40.6 | gf | 2.165 | mm | OK | -- | 18:10 | 2025-03-01 | 1.9 | -1.9
1812 | 40.2 | gf | 2.16 | mm | OK | -- | 18:10 | 2025-03-01 | 1.895 | -1.895
1813 | 40.1 | gf | 2.155 | mm | OK | -- | 18:10 | 2025-03-01 | 1.89 | -1.89
1814 | 40.1 | gf | 2.15 | mm | OK | -- | 18:10 | 2025-03-01 | 1.885 | -1.885
1815 | 39.9 | gf | 2.145 | mm | OK | -- | 18:10 | 2025-03-01 | 1.88 | -1.88
1816 | 39.8 | gf | 2.14 | mm | OK | -- | 18:10 | 2025-03-01 | 1.875 | -1.875
1817 | 39.8 | gf | 2.135 | mm | OK | -- | 18:10 | 2025-03-01 | 1.87 | -1.87
1818 | 39.7 | gf | 2.135 | mm | OK | -- | 18:10 | 2025-03-01 | 1.87 | -1.87
1819 | 39.6 | gf | 2.13 | mm | OK | -- | 18:10 | 2025-03-01 | 1.865 | -1.865
1820 | 39.5 | gf | 2.125 | mm | OK | -- | 18:10 | 2025-03-01 | 1.86 | -1.86
1821 | 39.5 | gf | 2.125 | mm | OK | -- | 18:10 | 2025-03-01 | 1.86 | -1.86
1822 | 39.6 | gf | 2.12 | mm | OK | -- | 18:10 | 2025-03-01 | 1.855 | -1.855
1823 | 39.6 | gf | 2.12 | mm | OK | -- | 18:10 | 2025-03-01 | 1.855 | -1.855
1824 | 39.5 | gf | 2.12 | mm | OK | -- | 18:10 | 2025-03-01 | 1.855 | -1.855
1825 | 39.4 | gf | 2.12 | mm | OK | -- | 18:10 | 2025-03-01 | 1.855 | -1.855
1826 | 39.3 | gf | 2.115 | mm | OK | -- | 18:10 | 2025-03-01 | 1.85 | -1.85
1827 | 39.1 | gf | 2.11 | mm | OK | -- | 18:10 | 2025-03-01 | 1.845 | -1.845
1828 | 39 | gf | 2.11 | mm | OK | -- | 18:10 | 2025-03-01 | 1.845 | -1.845
1829 | 39 | gf | 2.105 | mm | OK | -- | 18:10 | 2025-03-01 | 1.84 | -1.84
1830 | 38.9 | gf | 2.1 | mm | OK | -- | 18:10 | 2025-03-01 | 1.835 | -1.835
1831 | 38.9 | gf | 2.1 | mm | OK | -- | 18:10 | 2025-03-01 | 1.835 | -1.835
1832 | 38.8 | gf | 2.095 | mm | OK | -- | 18:10 | 2025-03-01 | 1.83 | -1.83
1833 | 38.8 | gf | 2.095 | mm | OK | -- | 18:10 | 2025-03-01 | 1.83 | -1.83
1834 | 38.6 | gf | 2.09 | mm | OK | -- | 18:10 | 2025-03-01 | 1.825 | -1.825
1835 | 38.5 | gf | 2.085 | mm | OK | -- | 18:10 | 2025-03-01 | 1.82 | -1.82
1836 | 38.3 | gf | 2.08 | mm | OK | -- | 18:10 | 2025-03-01 | 1.815 | -1.815
1837 | 38.2 | gf | 2.075 | mm | OK | -- | 18:10 | 2025-03-01 | 1.81 | -1.81
1838 | 38.1 | gf | 2.07 | mm | OK | -- | 18:10 | 2025-03-01 | 1.805 | -1.805
1839 | 37.8 | gf | 2.065 | mm | OK | -- | 18:10 | 2025-03-01 | 1.8 | -1.8
1840 | 37.7 | gf | 2.06 | mm | OK | -- | 18:10 | 2025-03-01 | 1.795 | -1.795
1841 | 37.7 | gf | 2.05 | mm | OK | -- | 18:10 | 2025-03-01 | 1.785 | -1.785
1842 | 37.6 | gf | 2.045 | mm | OK | -- | 18:10 | 2025-03-01 | 1.78 | -1.78
1843 | 37.5 | gf | 2.04 | mm | OK | -- | 18:10 | 2025-03-01 | 1.775 | -1.775
1844 | 37.4 | gf | 2.035 | mm | OK | -- | 18:10 | 2025-03-01 | 1.77 | -1.77
1845 | 37.3 | gf | 2.03 | mm | OK | -- | 18:10 | 2025-03-01 | 1.765 | -1.765
1846 | 37.2 | gf | 2.03 | mm | OK | -- | 18:10 | 2025-03-01 | 1.765 | -1.765
1847 | 37.2 | gf | 2.025 | mm | OK | -- | 18:10 | 2025-03-01 | 1.76 | -1.76
1848 | 37.1 | gf | 2.025 | mm | OK | -- | 18:10 | 2025-03-01 | 1.76 | -1.76
1849 | 36.9 | gf | 2.02 | mm | OK | -- | 18:10 | 2025-03-01 | 1.755 | -1.755
1850 | 36.9 | gf | 2.015 | mm | OK | -- | 18:10 | 2025-03-01 | 1.75 | -1.75
1851 | 36.6 | gf | 2.015 | mm | OK | -- | 18:10 | 2025-03-01 | 1.75 | -1.75
1852 | 36.6 | gf | 2.01 | mm | OK | -- | 18:10 | 2025-03-01 | 1.745 | -1.745
1853 | 36.6 | gf | 2.005 | mm | OK | -- | 18:10 | 2025-03-01 | 1.74 | -1.74
1854 | 36.6 | gf | 2.005 | mm | OK | -- | 18:10 | 2025-03-01 | 1.74 | -1.74
1855 | 36.5 | gf | 2 | mm | OK | -- | 18:10 | 2025-03-01 | 1.735 | -1.735
1856 | 36.5 | gf | 2 | mm | OK | -- | 18:10 | 2025-03-01 | 1.735 | -1.735
1857 | 36.5 | gf | 1.995 | mm | OK | -- | 18:10 | 2025-03-01 | 1.73 | -1.73
1858 | 36.4 | gf | 1.995 | mm | OK | -- | 18:10 | 2025-03-01 | 1.73 | -1.73
1859 | 36.3 | gf | 1.99 | mm | OK | -- | 18:10 | 2025-03-01 | 1.725 | -1.725
1860 | 36.2 | gf | 1.99 | mm | OK | -- | 18:10 | 2025-03-01 | 1.725 | -1.725
1861 | 36.2 | gf | 1.99 | mm | OK | -- | 18:10 | 2025-03-01 | 1.725 | -1.725
1862 | 36.1 | gf | 1.985 | mm | OK | -- | 18:10 | 2025-03-01 | 1.72 | -1.72
1863 | 36 | gf | 1.985 | mm | OK | -- | 18:10 | 2025-03-01 | 1.72 | -1.72
1864 | 36 | gf | 1.98 | mm | OK | -- | 18:10 | 2025-03-01 | 1.715 | -1.715
1865 | 36 | gf | 1.98 | mm | OK | -- | 18:10 | 2025-03-01 | 1.715 | -1.715
1866 | 35.9 | gf | 1.98 | mm | OK | -- | 18:10 | 2025-03-01 | 1.715 | -1.715
1867 | 35.8 | gf | 1.975 | mm | OK | -- | 18:10 | 2025-03-01 | 1.71 | -1.71
1868 | 35.6 | gf | 1.975 | mm | OK | -- | 18:10 | 2025-03-01 | 1.71 | -1.71
1869 | 35.6 | gf | 1.97 | mm | OK | -- | 18:10 | 2025-03-01 | 1.705 | -1.705
1870 | 35.6 | gf | 1.965 | mm | OK | -- | 18:10 | 2025-03-01 | 1.7 | -1.7
1871 | 35.6 | gf | 1.965 | mm | OK | -- | 18:10 | 2025-03-01 | 1.7 | -1.7
1872 | 35.6 | gf | 1.96 | mm | OK | -- | 18:10 | 2025-03-01 | 1.695 | -1.695
1873 | 35.5 | gf | 1.96 | mm | OK | -- | 18:10 | 2025-03-01 | 1.695 | -1.695
1874 | 35.6 | gf | 1.955 | mm | OK | -- | 18:10 | 2025-03-01 | 1.69 | -1.69
1875 | 35.2 | gf | 1.955 | mm | OK | -- | 18:10 | 2025-03-01 | 1.69 | -1.69
1876 | 35.2 | gf | 1.945 | mm | OK | -- | 18:10 | 2025-03-01 | 1.68 | -1.68
1877 | 35.2 | gf | 1.945 | mm | OK | -- | 18:10 | 2025-03-01 | 1.68 | -1.68
1878 | 35.1 | gf | 1.94 | mm | OK | -- | 18:10 | 2025-03-01 | 1.675 | -1.675
1879 | 35.1 | gf | 1.935 | mm | OK | -- | 18:10 | 2025-03-01 | 1.67 | -1.67
1880 | 34.8 | gf | 1.925 | mm | OK | -- | 18:10 | 2025-03-01 | 1.66 | -1.66
1881 | 34.8 | gf | 1.92 | mm | OK | -- | 18:10 | 2025-03-01 | 1.655 | -1.655
1882 | 35.1 | gf | 1.91 | mm | OK | -- | 18:10 | 2025-03-01 | 1.645 | -1.645
1883 | 34.9 | gf | 1.91 | mm | OK | -- | 18:10 | 2025-03-01 | 1.645 | -1.645
1884 | 34.9 | gf | 1.905 | mm | OK | -- | 18:10 | 2025-03-01 | 1.64 | -1.64
1885 | 34.7 | gf | 1.9 | mm | OK | -- | 18:10 | 2025-03-01 | 1.635 | -1.635
1886 | 34.8 | gf | 1.895 | mm | OK | -- | 18:10 | 2025-03-01 | 1.63 | -1.63
1887 | 34.6 | gf | 1.89 | mm | OK | -- | 18:10 | 2025-03-01 | 1.625 | -1.625
1888 | 34.5 | gf | 1.885 | mm | OK | -- | 18:10 | 2025-03-01 | 1.62 | -1.62
1889 | 34.9 | gf | 1.875 | mm | OK | -- | 18:10 | 2025-03-01 | 1.61 | -1.61
1890 | 34.7 | gf | 1.875 | mm | OK | -- | 18:10 | 2025-03-01 | 1.61 | -1.61
1891 | 34.7 | gf | 1.87 | mm | OK | -- | 18:10 | 2025-03-01 | 1.605 | -1.605
1892 | 34.7 | gf | 1.865 | mm | OK | -- | 18:10 | 2025-03-01 | 1.6 | -1.6
1893 | 34.8 | gf | 1.865 | mm | OK | -- | 18:10 | 2025-03-01 | 1.6 | -1.6
1894 | 34.6 | gf | 1.865 | mm | OK | -- | 18:10 | 2025-03-01 | 1.6 | -1.6
1895 | 34.6 | gf | 1.86 | mm | OK | -- | 18:10 | 2025-03-01 | 1.595 | -1.595
1896 | 34.8 | gf | 1.86 | mm | OK | -- | 18:10 | 2025-03-01 | 1.595 | -1.595
1897 | 34.8 | gf | 1.86 | mm | OK | -- | 18:10 | 2025-03-01 | 1.595 | -1.595
1898 | 34.6 | gf | 1.855 | mm | OK | -- | 18:10 | 2025-03-01 | 1.59 | -1.59
1899 | 34.7 | gf | 1.855 | mm | OK | -- | 18:10 | 2025-03-01 | 1.59 | -1.59
1900 | 34.6 | gf | 1.855 | mm | OK | -- | 18:10 | 2025-03-01 | 1.59 | -1.59
1901 | 34.7 | gf | 1.85 | mm | OK | -- | 18:10 | 2025-03-01 | 1.585 | -1.585
1902 | 34.7 | gf | 1.85 | mm | OK | -- | 18:10 | 2025-03-01 | 1.585 | -1.585
1903 | 34.6 | gf | 1.845 | mm | OK | -- | 18:10 | 2025-03-01 | 1.58 | -1.58
1904 | 34.8 | gf | 1.845 | mm | OK | -- | 18:10 | 2025-03-01 | 1.58 | -1.58
1905 | 34.8 | gf | 1.84 | mm | OK | -- | 18:10 | 2025-03-01 | 1.575 | -1.575
1906 | 34.8 | gf | 1.84 | mm | OK | -- | 18:10 | 2025-03-01 | 1.575 | -1.575
1907 | 34.7 | gf | 1.835 | mm | OK | -- | 18:10 | 2025-03-01 | 1.57 | -1.57
1908 | 34.6 | gf | 1.83 | mm | OK | -- | 18:10 | 2025-03-01 | 1.565 | -1.565
1909 | 34.8 | gf | 1.83 | mm | OK | -- | 18:10 | 2025-03-01 | 1.565 | -1.565
1910 | 35 | gf | 1.83 | mm | OK | -- | 18:10 | 2025-03-01 | 1.565 | -1.565
1911 | 34.9 | gf | 1.825 | mm | OK | -- | 18:10 | 2025-03-01 | 1.56 | -1.56
1912 | 34.9 | gf | 1.825 | mm | OK | -- | 18:10 | 2025-03-01 | 1.56 | -1.56
1913 | 35 | gf | 1.825 | mm | OK | -- | 18:10 | 2025-03-01 | 1.56 | -1.56
1914 | 34.9 | gf | 1.825 | mm | OK | -- | 18:10 | 2025-03-01 | 1.56 | -1.56
1915 | 34.9 | gf | 1.82 | mm | OK | -- | 18:10 | 2025-03-01 | 1.555 | -1.555
1916 | 35 | gf | 1.82 | mm | OK | -- | 18:10 | 2025-03-01 | 1.555 | -1.555
1917 | 34.9 | gf | 1.82 | mm | OK | -- | 18:10 | 2025-03-01 | 1.555 | -1.555
1918 | 34.9 | gf | 1.82 | mm | OK | -- | 18:10 | 2025-03-01 | 1.555 | -1.555
1919 | 34.8 | gf | 1.82 | mm | OK | -- | 18:10 | 2025-03-01 | 1.555 | -1.555
1920 | 34.8 | gf | 1.815 | mm | OK | -- | 18:10 | 2025-03-01 | 1.55 | -1.55
1921 | 34.8 | gf | 1.815 | mm | OK | -- | 18:10 | 2025-03-01 | 1.55 | -1.55
1922 | 34.7 | gf | 1.815 | mm | OK | -- | 18:10 | 2025-03-01 | 1.55 | -1.55
1923 | 34.7 | gf | 1.815 | mm | OK | -- | 18:10 | 2025-03-01 | 1.55 | -1.55
1924 | 34.7 | gf | 1.81 | mm | OK | -- | 18:10 | 2025-03-01 | 1.545 | -1.545
1925 | 34.8 | gf | 1.81 | mm | OK | -- | 18:10 | 2025-03-01 | 1.545 | -1.545
1926 | 34.8 | gf | 1.81 | mm | OK | -- | 18:10 | 2025-03-01 | 1.545 | -1.545
1927 | 34.8 | gf | 1.81 | mm | OK | -- | 18:10 | 2025-03-01 | 1.545 | -1.545
1928 | 34.7 | gf | 1.81 | mm | OK | -- | 18:10 | 2025-03-01 | 1.545 | -1.545
1929 | 34.7 | gf | 1.81 | mm | OK | -- | 18:10 | 2025-03-01 | 1.545 | -1.545
1930 | 34.7 | gf | 1.81 | mm | OK | -- | 18:10 | 2025-03-01 | 1.545 | -1.545
1931 | 34.7 | gf | 1.805 | mm | OK | -- | 18:10 | 2025-03-01 | 1.54 | -1.54
1932 | 34.7 | gf | 1.805 | mm | OK | -- | 18:10 | 2025-03-01 | 1.54 | -1.54
1933 | 34.6 | gf | 1.805 | mm | OK | -- | 18:10 | 2025-03-01 | 1.54 | -1.54
1934 | 34.7 | gf | 1.805 | mm | OK | -- | 18:10 | 2025-03-01 | 1.54 | -1.54
1935 | 34.7 | gf | 1.805 | mm | OK | -- | 18:10 | 2025-03-01 | 1.54 | -1.54
1936 | 34.8 | gf | 1.805 | mm | OK | -- | 18:10 | 2025-03-01 | 1.54 | -1.54
1937 | 34.9 | gf | 1.805 | mm | OK | -- | 18:10 | 2025-03-01 | 1.54 | -1.54
1938 | 34.8 | gf | 1.805 | mm | OK | -- | 18:10 | 2025-03-01 | 1.54 | -1.54
1939 | 34.7 | gf | 1.805 | mm | OK | -- | 18:10 | 2025-03-01 | 1.54 | -1.54
1940 | 34.7 | gf | 1.8 | mm | OK | -- | 18:10 | 2025-03-01 | 1.535 | -1.535
1941 | 34.4 | gf | 1.8 | mm | OK | -- | 18:10 | 2025-03-01 | 1.535 | -1.535
1942 | 34.3 | gf | 1.8 | mm | OK | -- | 18:10 | 2025-03-01 | 1.535 | -1.535
1943 | 34.2 | gf | 1.795 | mm | OK | -- | 18:10 | 2025-03-01 | 1.53 | -1.53
1944 | 34 | gf | 1.785 | mm | OK | -- | 18:10 | 2025-03-01 | 1.52 | -1.52
1945 | 34.2 | gf | 1.78 | mm | OK | -- | 18:10 | 2025-03-01 | 1.515 | -1.515
1946 | 34.3 | gf | 1.775 | mm | OK | -- | 18:10 | 2025-03-01 | 1.51 | -1.51
1947 | 34.2 | gf | 1.765 | mm | OK | -- | 18:10 | 2025-03-01 | 1.5 | -1.5
1948 | 34.3 | gf | 1.76 | mm | OK | -- | 18:10 | 2025-03-01 | 1.495 | -1.495
1949 | 34.1 | gf | 1.76 | mm | OK | -- | 18:10 | 2025-03-01 | 1.495 | -1.495
1950 | 34.1 | gf | 1.755 | mm | OK | -- | 18:10 | 2025-03-01 | 1.49 | -1.49
1951 | 34 | gf | 1.75 | mm | OK | -- | 18:10 | 2025-03-01 | 1.485 | -1.485
1952 | 33.8 | gf | 1.75 | mm | OK | -- | 18:10 | 2025-03-01 | 1.485 | -1.485
1953 | 33.7 | gf | 1.745 | mm | OK | -- | 18:10 | 2025-03-01 | 1.48 | -1.48
1954 | 33.6 | gf | 1.73 | mm | OK | -- | 18:10 | 2025-03-01 | 1.465 | -1.465
1955 | 33.7 | gf | 1.72 | mm | OK | -- | 18:10 | 2025-03-01 | 1.455 | -1.455
1956 | 33.7 | gf | 1.715 | mm | OK | -- | 18:10 | 2025-03-01 | 1.45 | -1.45
1957 | 33.7 | gf | 1.71 | mm | OK | -- | 18:10 | 2025-03-01 | 1.445 | -1.445
1958 | 33.6 | gf | 1.7 | mm | OK | -- | 18:10 | 2025-03-01 | 1.435 | -1.435
1959 | 33.6 | gf | 1.69 | mm | OK | -- | 18:10 | 2025-03-01 | 1.425 | -1.425
1960 | 33.9 | gf | 1.685 | mm | OK | -- | 18:10 | 2025-03-01 | 1.42 | -1.42
1961 | 33.5 | gf | 1.675 | mm | OK | -- | 18:10 | 2025-03-01 | 1.41 | -1.41
1962 | 33.5 | gf | 1.67 | mm | OK | -- | 18:10 | 2025-03-01 | 1.405 | -1.405
1963 | 33.6 | gf | 1.66 | mm | OK | -- | 18:10 | 2025-03-01 | 1.395 | -1.395
1964 | 33.6 | gf | 1.655 | mm | OK | -- | 18:10 | 2025-03-01 | 1.39 | -1.39
1965 | 33.5 | gf | 1.645 | mm | OK | -- | 18:10 | 2025-03-01 | 1.38 | -1.38
1966 | 33.8 | gf | 1.64 | mm | OK | -- | 18:10 | 2025-03-01 | 1.375 | -1.375
1967 | 33.8 | gf | 1.635 | mm | OK | -- | 18:10 | 2025-03-01 | 1.37 | -1.37
1968 | 33.7 | gf | 1.635 | mm | OK | -- | 18:10 | 2025-03-01 | 1.37 | -1.37
1969 | 33.4 | gf | 1.635 | mm | OK | -- | 18:10 | 2025-03-01 | 1.37 | -1.37
1970 | 33.4 | gf | 1.63 | mm | OK | -- | 18:10 | 2025-03-01 | 1.365 | -1.365
1971 | 33.6 | gf | 1.63 | mm | OK | -- | 18:10 | 2025-03-01 | 1.365 | -1.365
1972 | 33.6 | gf | 1.625 | mm | OK | -- | 18:10 | 2025-03-01 | 1.36 | -1.36
1973 | 33.5 | gf | 1.62 | mm | OK | -- | 18:10 | 2025-03-01 | 1.355 | -1.355
1974 | 33.4 | gf | 1.62 | mm | OK | -- | 18:10 | 2025-03-01 | 1.355 | -1.355
1975 | 33.3 | gf | 1.615 | mm | OK | -- | 18:10 | 2025-03-01 | 1.35 | -1.35
1976 | 33.2 | gf | 1.61 | mm | OK | -- | 18:10 | 2025-03-01 | 1.345 | -1.345
1977 | 33.4 | gf | 1.605 | mm | OK | -- | 18:10 | 2025-03-01 | 1.34 | -1.34
1978 | 33.4 | gf | 1.6 | mm | OK | -- | 18:10 | 2025-03-01 | 1.335 | -1.335
1979 | 33.4 | gf | 1.595 | mm | OK | -- | 18:10 | 2025-03-01 | 1.33 | -1.33
1980 | 33.3 | gf | 1.59 | mm | OK | -- | 18:10 | 2025-03-01 | 1.325 | -1.325
1981 | 33.3 | gf | 1.585 | mm | OK | -- | 18:10 | 2025-03-01 | 1.32 | -1.32
1982 | 33.3 | gf | 1.58 | mm | OK | -- | 18:10 | 2025-03-01 | 1.315 | -1.315
1983 | 33.2 | gf | 1.575 | mm | OK | -- | 18:10 | 2025-03-01 | 1.31 | -1.31
1984 | 33.4 | gf | 1.565 | mm | OK | -- | 18:10 | 2025-03-01 | 1.3 | -1.3
1985 | 33.4 | gf | 1.555 | mm | OK | -- | 18:10 | 2025-03-01 | 1.29 | -1.29
1986 | 33.2 | gf | 1.55 | mm | OK | -- | 18:10 | 2025-03-01 | 1.285 | -1.285
1987 | 33.3 | gf | 1.545 | mm | OK | -- | 18:10 | 2025-03-01 | 1.28 | -1.28
1988 | 33.3 | gf | 1.54 | mm | OK | -- | 18:10 | 2025-03-01 | 1.275 | -1.275
1989 | 33.2 | gf | 1.535 | mm | OK | -- | 18:10 | 2025-03-01 | 1.27 | -1.27
1990 | 33.2 | gf | 1.535 | mm | OK | -- | 18:10 | 2025-03-01 | 1.27 | -1.27
1991 | 33.2 | gf | 1.53 | mm | OK | -- | 18:10 | 2025-03-01 | 1.265 | -1.265
1992 | 33 | gf | 1.525 | mm | OK | -- | 18:10 | 2025-03-01 | 1.26 | -1.26
1993 | 32.9 | gf | 1.52 | mm | OK | -- | 18:10 | 2025-03-01 | 1.255 | -1.255
1994 | 32.9 | gf | 1.51 | mm | OK | -- | 18:10 | 2025-03-01 | 1.245 | -1.245
1995 | 33 | gf | 1.505 | mm | OK | -- | 18:10 | 2025-03-01 | 1.24 | -1.24
1996 | 32.9 | gf | 1.505 | mm | OK | -- | 18:10 | 2025-03-01 | 1.24 | -1.24
1997 | 32.9 | gf | 1.495 | mm | OK | -- | 18:10 | 2025-03-01 | 1.23 | -1.23
1998 | 33.2 | gf | 1.49 | mm | OK | -- | 18:10 | 2025-03-01 | 1.225 | -1.225
1999 | 33.3 | gf | 1.485 | mm | OK | -- | 18:10 | 2025-03-01 | 1.22 | -1.22
2000 | 33.4 | gf | 1.485 | mm | OK | -- | 18:10 | 2025-03-01 | 1.22 | -1.22
2001 | 33.4 | gf | 1.48 | mm | OK | -- | 18:10 | 2025-03-01 | 1.215 | -1.215
2002 | 33.3 | gf | 1.48 | mm | OK | -- | 18:10 | 2025-03-01 | 1.215 | -1.215
2003 | 33.3 | gf | 1.475 | mm | OK | -- | 18:10 | 2025-03-01 | 1.21 | -1.21
2004 | 33.5 | gf | 1.475 | mm | OK | -- | 18:10 | 2025-03-01 | 1.21 | -1.21
2005 | 33.4 | gf | 1.475 | mm | OK | -- | 18:10 | 2025-03-01 | 1.21 | -1.21
2006 | 33.3 | gf | 1.47 | mm | OK | -- | 18:10 | 2025-03-01 | 1.205 | -1.205
2007 | 33.3 | gf | 1.47 | mm | OK | -- | 18:10 | 2025-03-01 | 1.205 | -1.205
2008 | 33.4 | gf | 1.465 | mm | OK | -- | 18:10 | 2025-03-01 | 1.2 | -1.2
2009 | 33.3 | gf | 1.465 | mm | OK | -- | 18:10 | 2025-03-01 | 1.2 | -1.2
2010 | 33.1 | gf | 1.46 | mm | OK | -- | 18:10 | 2025-03-01 | 1.195 | -1.195
2011 | 33.2 | gf | 1.46 | mm | OK | -- | 18:10 | 2025-03-01 | 1.195 | -1.195
2012 | 33.1 | gf | 1.455 | mm | OK | -- | 18:10 | 2025-03-01 | 1.19 | -1.19
2013 | 32.8 | gf | 1.45 | mm | OK | -- | 18:10 | 2025-03-01 | 1.185 | -1.185
2014 | 32.5 | gf | 1.44 | mm | OK | -- | 18:10 | 2025-03-01 | 1.175 | -1.175
2015 | 32.3 | gf | 1.435 | mm | OK | -- | 18:10 | 2025-03-01 | 1.17 | -1.17
2016 | 32.3 | gf | 1.43 | mm | OK | -- | 18:10 | 2025-03-01 | 1.165 | -1.165
2017 | 32.5 | gf | 1.425 | mm | OK | -- | 18:10 | 2025-03-01 | 1.16 | -1.16
2018 | 32.6 | gf | 1.425 | mm | OK | -- | 18:10 | 2025-03-01 | 1.16 | -1.16
2019 | 32.5 | gf | 1.42 | mm | OK | -- | 18:10 | 2025-03-01 | 1.155 | -1.155
2020 | 32.4 | gf | 1.415 | mm | OK | -- | 18:10 | 2025-03-01 | 1.15 | -1.15
2021 | 32.3 | gf | 1.415 | mm | OK | -- | 18:10 | 2025-03-01 | 1.15 | -1.15
2022 | 32.3 | gf | 1.41 | mm | OK | -- | 18:10 | 2025-03-01 | 1.145 | -1.145
2023 | 32.2 | gf | 1.41 | mm | OK | -- | 18:10 | 2025-03-01 | 1.145 | -1.145
2024 | 32.2 | gf | 1.4 | mm | OK | -- | 18:10 | 2025-03-01 | 1.135 | -1.135
2025 | 32.2 | gf | 1.395 | mm | OK | -- | 18:10 | 2025-03-01 | 1.13 | -1.13
2026 | 32.1 | gf | 1.39 | mm | OK | -- | 18:10 | 2025-03-01 | 1.125 | -1.125
2027 | 32.1 | gf | 1.39 | mm | OK | -- | 18:10 | 2025-03-01 | 1.125 | -1.125
2028 | 32 | gf | 1.385 | mm | OK | -- | 18:10 | 2025-03-01 | 1.12 | -1.12
2029 | 32 | gf | 1.375 | mm | OK | -- | 18:10 | 2025-03-01 | 1.11 | -1.11
2030 | 31.9 | gf | 1.37 | mm | OK | -- | 18:10 | 2025-03-01 | 1.105 | -1.105
2031 | 31.9 | gf | 1.365 | mm | OK | -- | 18:10 | 2025-03-01 | 1.1 | -1.1
2032 | 32 | gf | 1.36 | mm | OK | -- | 18:10 | 2025-03-01 | 1.095 | -1.095
2033 | 32 | gf | 1.355 | mm | OK | -- | 18:10 | 2025-03-01 | 1.09 | -1.09
2034 | 31.9 | gf | 1.35 | mm | OK | -- | 18:10 | 2025-03-01 | 1.085 | -1.085
2035 | 32.1 | gf | 1.345 | mm | OK | -- | 18:10 | 2025-03-01 | 1.08 | -1.08
2036 | 32.1 | gf | 1.345 | mm | OK | -- | 18:10 | 2025-03-01 | 1.08 | -1.08
2037 | 32.1 | gf | 1.345 | mm | OK | -- | 18:10 | 2025-03-01 | 1.08 | -1.08
2038 | 32.1 | gf | 1.34 | mm | OK | -- | 18:10 | 2025-03-01 | 1.075 | -1.075
2039 | 31.8 | gf | 1.34 | mm | OK | -- | 18:10 | 2025-03-01 | 1.075 | -1.075
2040 | 31.7 | gf | 1.34 | mm | OK | -- | 18:10 | 2025-03-01 | 1.075 | -1.075
2041 | 31.9 | gf | 1.335 | mm | OK | -- | 18:10 | 2025-03-01 | 1.07 | -1.07
2042 | 31.9 | gf | 1.335 | mm | OK | -- | 18:10 | 2025-03-01 | 1.07 | -1.07
2043 | 32 | gf | 1.33 | mm | OK | -- | 18:10 | 2025-03-01 | 1.065 | -1.065
2044 | 31.9 | gf | 1.325 | mm | OK | -- | 18:10 | 2025-03-01 | 1.06 | -1.06
2045 | 32 | gf | 1.325 | mm | OK | -- | 18:10 | 2025-03-01 | 1.06 | -1.06
2046 | 32.1 | gf | 1.32 | mm | OK | -- | 18:10 | 2025-03-01 | 1.055 | -1.055
2047 | 32.1 | gf | 1.315 | mm | OK | -- | 18:10 | 2025-03-01 | 1.05 | -1.05
2048 | 32.1 | gf | 1.305 | mm | OK | -- | 18:10 | 2025-03-01 | 1.04 | -1.04
2049 | 32 | gf | 1.3 | mm | OK | -- | 18:11 | 2025-03-01 | 1.035 | -1.035
2050 | 31.5 | gf | 1.295 | mm | OK | -- | 18:11 | 2025-03-01 | 1.03 | -1.03
2051 | 31.6 | gf | 1.29 | mm | OK | -- | 18:11 | 2025-03-01 | 1.025 | -1.025
2052 | 31.3 | gf | 1.28 | mm | OK | -- | 18:11 | 2025-03-01 | 1.015 | -1.015
2053 | 31.3 | gf | 1.275 | mm | OK | -- | 18:11 | 2025-03-01 | 1.01 | -1.01
2054 | 31.5 | gf | 1.27 | mm | OK | -- | 18:11 | 2025-03-01 | 1.005 | -1.005
2055 | 31.5 | gf | 1.265 | mm | OK | -- | 18:11 | 2025-03-01 | 1 | -1
2056 | 31.4 | gf | 1.26 | mm | OK | -- | 18:11 | 2025-03-01 | 0.995 | -0.995
2057 | 31.3 | gf | 1.255 | mm | OK | -- | 18:11 | 2025-03-01 | 0.99 | -0.99
2058 | 31.3 | gf | 1.25 | mm | OK | -- | 18:11 | 2025-03-01 | 0.985 | -0.985
2059 | 31.2 | gf | 1.24 | mm | OK | -- | 18:11 | 2025-03-01 | 0.975 | -0.975
2060 | 31.3 | gf | 1.235 | mm | OK | -- | 18:11 | 2025-03-01 | 0.97 | -0.97
2061 | 31.1 | gf | 1.225 | mm | OK | -- | 18:11 | 2025-03-01 | 0.96 | -0.96
2062 | 31.1 | gf | 1.215 | mm | OK | -- | 18:11 | 2025-03-01 | 0.95 | -0.95
2063 | 31 | gf | 1.21 | mm | OK | -- | 18:11 | 2025-03-01 | 0.945 | -0.945
2064 | 31 | gf | 1.205 | mm | OK | -- | 18:11 | 2025-03-01 | 0.94 | -0.94
2065 | 31 | gf | 1.205 | mm | OK | -- | 18:11 | 2025-03-01 | 0.94 | -0.94
2066 | 30.9 | gf | 1.2 | mm | OK | -- | 18:11 | 2025-03-01 | 0.935 | -0.935
2067 | 31.1 | gf | 1.195 | mm | OK | -- | 18:11 | 2025-03-01 | 0.93 | -0.93
2068 | 31.1 | gf | 1.195 | mm | OK | -- | 18:11 | 2025-03-01 | 0.93 | -0.93
2069 | 31.1 | gf | 1.19 | mm | OK | -- | 18:11 | 2025-03-01 | 0.925 | -0.925
2070 | 31.2 | gf | 1.19 | mm | OK | -- | 18:11 | 2025-03-01 | 0.925 | -0.925
2071 | 31.2 | gf | 1.185 | mm | OK | -- | 18:11 | 2025-03-01 | 0.92 | -0.92
2072 | 31.1 | gf | 1.185 | mm | OK | -- | 18:11 | 2025-03-01 | 0.92 | -0.92
2073 | 31 | gf | 1.18 | mm | OK | -- | 18:11 | 2025-03-01 | 0.915 | -0.915
2074 | 31.1 | gf | 1.175 | mm | OK | -- | 18:11 | 2025-03-01 | 0.91 | -0.91
2075 | 31 | gf | 1.175 | mm | OK | -- | 18:11 | 2025-03-01 | 0.91 | -0.91
2076 | 31.1 | gf | 1.17 | mm | OK | -- | 18:11 | 2025-03-01 | 0.905 | -0.905
2077 | 31 | gf | 1.17 | mm | OK | -- | 18:11 | 2025-03-01 | 0.905 | -0.905
2078 | 30.8 | gf | 1.165 | mm | OK | -- | 18:11 | 2025-03-01 | 0.9 | -0.9
2079 | 30.9 | gf | 1.16 | mm | OK | -- | 18:11 | 2025-03-01 | 0.895 | -0.895
2080 | 31 | gf | 1.155 | mm | OK | -- | 18:11 | 2025-03-01 | 0.89 | -0.89
2081 | 31.2 | gf | 1.15 | mm | OK | -- | 18:11 | 2025-03-01 | 0.885 | -0.885
2082 | 31 | gf | 1.15 | mm | OK | -- | 18:11 | 2025-03-01 | 0.885 | -0.885
2083 | 31 | gf | 1.145 | mm | OK | -- | 18:11 | 2025-03-01 | 0.88 | -0.88
2084 | 31 | gf | 1.14 | mm | OK | -- | 18:11 | 2025-03-01 | 0.875 | -0.875
2085 | 30.9 | gf | 1.135 | mm | OK | -- | 18:11 | 2025-03-01 | 0.87 | -0.87
2086 | 31.1 | gf | 1.135 | mm | OK | -- | 18:11 | 2025-03-01 | 0.87 | -0.87
2087 | 30.9 | gf | 1.13 | mm | OK | -- | 18:11 | 2025-03-01 | 0.865 | -0.865
2088 | 30.7 | gf | 1.13 | mm | OK | -- | 18:11 | 2025-03-01 | 0.865 | -0.865
2089 | 30.6 | gf | 1.125 | mm | OK | -- | 18:11 | 2025-03-01 | 0.86 | -0.86
2090 | 30.3 | gf | 1.12 | mm | OK | -- | 18:11 | 2025-03-01 | 0.855 | -0.855
2091 | 30.5 | gf | 1.115 | mm | OK | -- | 18:11 | 2025-03-01 | 0.85 | -0.85
2092 | 30.7 | gf | 1.11 | mm | OK | -- | 18:11 | 2025-03-01 | 0.845 | -0.845
2093 | 30.7 | gf | 1.105 | mm | OK | -- | 18:11 | 2025-03-01 | 0.84 | -0.84
2094 | 30.8 | gf | 1.105 | mm | OK | -- | 18:11 | 2025-03-01 | 0.84 | -0.84
2095 | 30.6 | gf | 1.1 | mm | OK | -- | 18:11 | 2025-03-01 | 0.835 | -0.835
2096 | 30.8 | gf | 1.1 | mm | OK | -- | 18:11 | 2025-03-01 | 0.835 | -0.835
2097 | 30.7 | gf | 1.095 | mm | OK | -- | 18:11 | 2025-03-01 | 0.83 | -0.83
2098 | 30.7 | gf | 1.095 | mm | OK | -- | 18:11 | 2025-03-01 | 0.83 | -0.83
2099 | 30.7 | gf | 1.095 | mm | OK | -- | 18:11 | 2025-03-01 | 0.83 | -0.83
2100 | 30.6 | gf | 1.09 | mm | OK | -- | 18:11 | 2025-03-01 | 0.825 | -0.825
2101 | 30.5 | gf | 1.09 | mm | OK | -- | 18:11 | 2025-03-01 | 0.825 | -0.825
2102 | 30.4 | gf | 1.09 | mm | OK | -- | 18:11 | 2025-03-01 | 0.825 | -0.825
2103 | 30.3 | gf | 1.085 | mm | OK | -- | 18:11 | 2025-03-01 | 0.82 | -0.82
2104 | 30.2 | gf | 1.085 | mm | OK | -- | 18:11 | 2025-03-01 | 0.82 | -0.82
2105 | 30.4 | gf | 1.08 | mm | OK | -- | 18:11 | 2025-03-01 | 0.815 | -0.815
2106 | 30.5 | gf | 1.075 | mm | OK | -- | 18:11 | 2025-03-01 | 0.81 | -0.81
2107 | 30.7 | gf | 1.07 | mm | OK | -- | 18:11 | 2025-03-01 | 0.805 | -0.805
2108 | 30.8 | gf | 1.065 | mm | OK | -- | 18:11 | 2025-03-01 | 0.8 | -0.8
2109 | 30.7 | gf | 1.06 | mm | OK | -- | 18:11 | 2025-03-01 | 0.795 | -0.795
2110 | 30.7 | gf | 1.055 | mm | OK | -- | 18:11 | 2025-03-01 | 0.79 | -0.79
2111 | 30.7 | gf | 1.05 | mm | OK | -- | 18:11 | 2025-03-01 | 0.785 | -0.785
2112 | 30.5 | gf | 1.045 | mm | OK | -- | 18:11 | 2025-03-01 | 0.78 | -0.78
2113 | 30.2 | gf | 1.04 | mm | OK | -- | 18:11 | 2025-03-01 | 0.775 | -0.775
2114 | 30.6 | gf | 1.035 | mm | OK | -- | 18:11 | 2025-03-01 | 0.77 | -0.77
2115 | 30.6 | gf | 1.03 | mm | OK | -- | 18:11 | 2025-03-01 | 0.765 | -0.765
2116 | 30.5 | gf | 1.025 | mm | OK | -- | 18:11 | 2025-03-01 | 0.76 | -0.76
2117 | 30.4 | gf | 1.025 | mm | OK | -- | 18:11 | 2025-03-01 | 0.76 | -0.76
2118 | 30.2 | gf | 1.02 | mm | OK | -- | 18:11 | 2025-03-01 | 0.755 | -0.755
2119 | 30.3 | gf | 1.015 | mm | OK | -- | 18:11 | 2025-03-01 | 0.75 | -0.75
2120 | 30.4 | gf | 1.015 | mm | OK | -- | 18:11 | 2025-03-01 | 0.75 | -0.75
2121 | 30.3 | gf | 1.01 | mm | OK | -- | 18:11 | 2025-03-01 | 0.745 | -0.745
2122 | 30.2 | gf | 1.005 | mm | OK | -- | 18:11 | 2025-03-01 | 0.74 | -0.74
2123 | 30.3 | gf | 1 | mm | OK | -- | 18:11 | 2025-03-01 | 0.735 | -0.735
2124 | 30.4 | gf | 1 | mm | OK | -- | 18:11 | 2025-03-01 | 0.735 | -0.735
2125 | 29.7 | gf | 0.995 | mm | OK | -- | 18:11 | 2025-03-01 | 0.73 | -0.73
2126 | 29.6 | gf | 0.985 | mm | OK | -- | 18:11 | 2025-03-01 | 0.72 | -0.72
2127 | 29.9 | gf | 0.98 | mm | OK | -- | 18:11 | 2025-03-01 | 0.715 | -0.715
2128 | 30 | gf | 0.98 | mm | OK | -- | 18:11 | 2025-03-01 | 0.715 | -0.715
2129 | 29.9 | gf | 0.98 | mm | OK | -- | 18:11 | 2025-03-01 | 0.715 | -0.715
2130 | 29.5 | gf | 0.975 | mm | OK | -- | 18:11 | 2025-03-01 | 0.71 | -0.71
2131 | 29.6 | gf | 0.965 | mm | OK | -- | 18:11 | 2025-03-01 | 0.7 | -0.7
2132 | 29.8 | gf | 0.96 | mm | OK | -- | 18:11 | 2025-03-01 | 0.695 | -0.695
2133 | 29.6 | gf | 0.96 | mm | OK | -- | 18:11 | 2025-03-01 | 0.695 | -0.695
2134 | 29.6 | gf | 0.955 | mm | OK | -- | 18:11 | 2025-03-01 | 0.69 | -0.69
2135 | 29.6 | gf | 0.95 | mm | OK | -- | 18:11 | 2025-03-01 | 0.685 | -0.685
2136 | 29.7 | gf | 0.945 | mm | OK | -- | 18:11 | 2025-03-01 | 0.68 | -0.68
2137 | 29.5 | gf | 0.94 | mm | OK | -- | 18:11 | 2025-03-01 | 0.675 | -0.675
2138 | 29.6 | gf | 0.93 | mm | OK | -- | 18:11 | 2025-03-01 | 0.665 | -0.665
2139 | 29.5 | gf | 0.92 | mm | OK | -- | 18:11 | 2025-03-01 | 0.655 | -0.655
2140 | 29.4 | gf | 0.91 | mm | OK | -- | 18:11 | 2025-03-01 | 0.645 | -0.645
2141 | 29.5 | gf | 0.9 | mm | OK | -- | 18:11 | 2025-03-01 | 0.635 | -0.635
2142 | 29.2 | gf | 0.89 | mm | OK | -- | 18:11 | 2025-03-01 | 0.625 | -0.625
2143 | 29.4 | gf | 0.88 | mm | OK | -- | 18:11 | 2025-03-01 | 0.615 | -0.615
2144 | 29.5 | gf | 0.87 | mm | OK | -- | 18:11 | 2025-03-01 | 0.605 | -0.605
2145 | 29.4 | gf | 0.865 | mm | OK | -- | 18:11 | 2025-03-01 | 0.6 | -0.6
2146 | 29.4 | gf | 0.86 | mm | OK | -- | 18:11 | 2025-03-01 | 0.595 | -0.595
2147 | 29.2 | gf | 0.855 | mm | OK | -- | 18:11 | 2025-03-01 | 0.59 | -0.59
2148 | 29 | gf | 0.85 | mm | OK | -- | 18:11 | 2025-03-01 | 0.585 | -0.585
2149 | 28.9 | gf | 0.85 | mm | OK | -- | 18:11 | 2025-03-01 | 0.585 | -0.585
2150 | 28.9 | gf | 0.845 | mm | OK | -- | 18:11 | 2025-03-01 | 0.58 | -0.58
2151 | 28.9 | gf | 0.84 | mm | OK | -- | 18:11 | 2025-03-01 | 0.575 | -0.575
2152 | 29 | gf | 0.835 | mm | OK | -- | 18:11 | 2025-03-01 | 0.57 | -0.57
2153 | 28.9 | gf | 0.83 | mm | OK | -- | 18:11 | 2025-03-01 | 0.565 | -0.565
2154 | 28.9 | gf | 0.825 | mm | OK | -- | 18:11 | 2025-03-01 | 0.56 | -0.56
2155 | 29 | gf | 0.82 | mm | OK | -- | 18:11 | 2025-03-01 | 0.555 | -0.555
2156 | 29 | gf | 0.815 | mm | OK | -- | 18:11 | 2025-03-01 | 0.55 | -0.55
2157 | 29 | gf | 0.81 | mm | OK | -- | 18:11 | 2025-03-01 | 0.545 | -0.545
2158 | 29 | gf | 0.81 | mm | OK | -- | 18:11 | 2025-03-01 | 0.545 | -0.545
2159 | 28.9 | gf | 0.805 | mm | OK | -- | 18:11 | 2025-03-01 | 0.54 | -0.54
2160 | 28.9 | gf | 0.805 | mm | OK | -- | 18:11 | 2025-03-01 | 0.54 | -0.54
2161 | 28.8 | gf | 0.8 | mm | OK | -- | 18:11 | 2025-03-01 | 0.535 | -0.535
2162 | 28.8 | gf | 0.8 | mm | OK | -- | 18:11 | 2025-03-01 | 0.535 | -0.535
2163 | 28.7 | gf | 0.795 | mm | OK | -- | 18:11 | 2025-03-01 | 0.53 | -0.53
2164 | 29 | gf | 0.79 | mm | OK | -- | 18:11 | 2025-03-01 | 0.525 | -0.525
2165 | 29 | gf | 0.79 | mm | OK | -- | 18:11 | 2025-03-01 | 0.525 | -0.525
2166 | 28.8 | gf | 0.785 | mm | OK | -- | 18:11 | 2025-03-01 | 0.52 | -0.52
2167 | 28.7 | gf | 0.785 | mm | OK | -- | 18:11 | 2025-03-01 | 0.52 | -0.52
2168 | 28.6 | gf | 0.775 | mm | OK | -- | 18:11 | 2025-03-01 | 0.51 | -0.51
2169 | 28.8 | gf | 0.77 | mm | OK | -- | 18:11 | 2025-03-01 | 0.505 | -0.505
2170 | 28.9 | gf | 0.765 | mm | OK | -- | 18:11 | 2025-03-01 | 0.5 | -0.5
2171 | 28.9 | gf | 0.76 | mm | OK | -- | 18:11 | 2025-03-01 | 0.495 | -0.495
2172 | 28.8 | gf | 0.755 | mm | OK | -- | 18:11 | 2025-03-01 | 0.49 | -0.49
2173 | 28.8 | gf | 0.75 | mm | OK | -- | 18:11 | 2025-03-01 | 0.485 | -0.485
2174 | 28.7 | gf | 0.745 | mm | OK | -- | 18:11 | 2025-03-01 | 0.48 | -0.48
2175 | 28.7 | gf | 0.74 | mm | OK | -- | 18:11 | 2025-03-01 | 0.475 | -0.475
2176 | 28.6 | gf | 0.74 | mm | OK | -- | 18:11 | 2025-03-01 | 0.475 | -0.475
2177 | 28.6 | gf | 0.735 | mm | OK | -- | 18:11 | 2025-03-01 | 0.47 | -0.47
2178 | 28.6 | gf | 0.73 | mm | OK | -- | 18:11 | 2025-03-01 | 0.465 | -0.465
2179 | 28.5 | gf | 0.725 | mm | OK | -- | 18:11 | 2025-03-01 | 0.46 | -0.46
2180 | 28.6 | gf | 0.72 | mm | OK | -- | 18:11 | 2025-03-01 | 0.455 | -0.455
2181 | 28.5 | gf | 0.715 | mm | OK | -- | 18:11 | 2025-03-01 | 0.45 | -0.45
2182 | 28.5 | gf | 0.71 | mm | OK | -- | 18:11 | 2025-03-01 | 0.445 | -0.445
2183 | 28.6 | gf | 0.705 | mm | OK | -- | 18:11 | 2025-03-01 | 0.44 | -0.44
2184 | 28.5 | gf | 0.705 | mm | OK | -- | 18:11 | 2025-03-01 | 0.44 | -0.44
2185 | 28.3 | gf | 0.7 | mm | OK | -- | 18:11 | 2025-03-01 | 0.435 | -0.435
2186 | 28.3 | gf | 0.695 | mm | OK | -- | 18:11 | 2025-03-01 | 0.43 | -0.43
2187 | 28.3 | gf | 0.69 | mm | OK | -- | 18:11 | 2025-03-01 | 0.425 | -0.425
2188 | 28.3 | gf | 0.69 | mm | OK | -- | 18:11 | 2025-03-01 | 0.425 | -0.425
2189 | 28.2 | gf | 0.685 | mm | OK | -- | 18:11 | 2025-03-01 | 0.42 | -0.42
2190 | 28.1 | gf | 0.68 | mm | OK | -- | 18:11 | 2025-03-01 | 0.415 | -0.415
2191 | 28.1 | gf | 0.68 | mm | OK | -- | 18:11 | 2025-03-01 | 0.415 | -0.415
2192 | 28.2 | gf | 0.675 | mm | OK | -- | 18:11 | 2025-03-01 | 0.41 | -0.41
2193 | 28.1 | gf | 0.675 | mm | OK | -- | 18:11 | 2025-03-01 | 0.41 | -0.41
2194 | 28 | gf | 0.67 | mm | OK | -- | 18:11 | 2025-03-01 | 0.405 | -0.405
2195 | 27.9 | gf | 0.665 | mm | OK | -- | 18:11 | 2025-03-01 | 0.4 | -0.4
2196 | 28 | gf | 0.66 | mm | OK | -- | 18:11 | 2025-03-01 | 0.395 | -0.395
2197 | 28 | gf | 0.66 | mm | OK | -- | 18:11 | 2025-03-01 | 0.395 | -0.395
2198 | 28.1 | gf | 0.655 | mm | OK | -- | 18:11 | 2025-03-01 | 0.39 | -0.39
2199 | 28 | gf | 0.65 | mm | OK | -- | 18:11 | 2025-03-01 | 0.385 | -0.385
2200 | 28.1 | gf | 0.65 | mm | OK | -- | 18:11 | 2025-03-01 | 0.385 | -0.385
2201 | 27.9 | gf | 0.645 | mm | OK | -- | 18:11 | 2025-03-01 | 0.38 | -0.38
2202 | 27.9 | gf | 0.645 | mm | OK | -- | 18:11 | 2025-03-01 | 0.38 | -0.38
2203 | 27.9 | gf | 0.64 | mm | OK | -- | 18:11 | 2025-03-01 | 0.375 | -0.375
2204 | 27.9 | gf | 0.635 | mm | OK | -- | 18:11 | 2025-03-01 | 0.37 | -0.37
2205 | 27.7 | gf | 0.635 | mm | OK | -- | 18:11 | 2025-03-01 | 0.37 | -0.37
2206 | 27.8 | gf | 0.63 | mm | OK | -- | 18:11 | 2025-03-01 | 0.365 | -0.365
2207 | 28 | gf | 0.625 | mm | OK | -- | 18:11 | 2025-03-01 | 0.36 | -0.36
2208 | 28.1 | gf | 0.62 | mm | OK | -- | 18:11 | 2025-03-01 | 0.355 | -0.355
2209 | 28 | gf | 0.62 | mm | OK | -- | 18:11 | 2025-03-01 | 0.355 | -0.355
2210 | 27.8 | gf | 0.615 | mm | OK | -- | 18:11 | 2025-03-01 | 0.35 | -0.35
2211 | 27.7 | gf | 0.615 | mm | OK | -- | 18:11 | 2025-03-01 | 0.35 | -0.35
2212 | 27.7 | gf | 0.61 | mm | OK | -- | 18:11 | 2025-03-01 | 0.345 | -0.345
2213 | 27.7 | gf | 0.605 | mm | OK | -- | 18:11 | 2025-03-01 | 0.34 | -0.34
2214 | 27.7 | gf | 0.605 | mm | OK | -- | 18:11 | 2025-03-01 | 0.34 | -0.34
2215 | 27.8 | gf | 0.6 | mm | OK | -- | 18:11 | 2025-03-01 | 0.335 | -0.335
2216 | 27.7 | gf | 0.6 | mm | OK | -- | 18:11 | 2025-03-01 | 0.335 | -0.335
2217 | 27.6 | gf | 0.595 | mm | OK | -- | 18:11 | 2025-03-01 | 0.33 | -0.33
2218 | 27.5 | gf | 0.59 | mm | OK | -- | 18:11 | 2025-03-01 | 0.325 | -0.325
2219 | 27.6 | gf | 0.585 | mm | OK | -- | 18:11 | 2025-03-01 | 0.32 | -0.32
2220 | 27.5 | gf | 0.58 | mm | OK | -- | 18:11 | 2025-03-01 | 0.315 | -0.315
2221 | 27.4 | gf | 0.575 | mm | OK | -- | 18:11 | 2025-03-01 | 0.31 | -0.31
2222 | 27.4 | gf | 0.57 | mm | OK | -- | 18:11 | 2025-03-01 | 0.305 | -0.305
2223 | 27.4 | gf | 0.56 | mm | OK | -- | 18:11 | 2025-03-01 | 0.295 | -0.295
2224 | 27.3 | gf | 0.555 | mm | OK | -- | 18:11 | 2025-03-01 | 0.29 | -0.29
2225 | 27.3 | gf | 0.55 | mm | OK | -- | 18:11 | 2025-03-01 | 0.285 | -0.285
2226 | 27.4 | gf | 0.545 | mm | OK | -- | 18:11 | 2025-03-01 | 0.28 | -0.28
2227 | 27.2 | gf | 0.545 | mm | OK | -- | 18:11 | 2025-03-01 | 0.28 | -0.28
2228 | 27.2 | gf | 0.54 | mm | OK | -- | 18:11 | 2025-03-01 | 0.275 | -0.275
2229 | 27.2 | gf | 0.535 | mm | OK | -- | 18:11 | 2025-03-01 | 0.27 | -0.27
2230 | 26.8 | gf | 0.53 | mm | OK | -- | 18:11 | 2025-03-01 | 0.265 | -0.265
2231 | 27.3 | gf | 0.525 | mm | OK | -- | 18:11 | 2025-03-01 | 0.26 | -0.26
2232 | 27.2 | gf | 0.515 | mm | OK | -- | 18:11 | 2025-03-01 | 0.25 | -0.25
2233 | 26.8 | gf | 0.515 | mm | OK | -- | 18:11 | 2025-03-01 | 0.25 | -0.25
2234 | 27 | gf | 0.51 | mm | OK | -- | 18:11 | 2025-03-01 | 0.245 | -0.245
2235 | 27 | gf | 0.505 | mm | OK | -- | 18:11 | 2025-03-01 | 0.24 | -0.24
2236 | 26.9 | gf | 0.5 | mm | OK | -- | 18:11 | 2025-03-01 | 0.235 | -0.235
2237 | 26.9 | gf | 0.5 | mm | OK | -- | 18:11 | 2025-03-01 | 0.235 | -0.235
2238 | 26.7 | gf | 0.495 | mm | OK | -- | 18:11 | 2025-03-01 | 0.23 | -0.23
2239 | 27.1 | gf | 0.485 | mm | OK | -- | 18:11 | 2025-03-01 | 0.22 | -0.22
2240 | 27.1 | gf | 0.48 | mm | OK | -- | 18:11 | 2025-03-01 | 0.215 | -0.215
2241 | 27.1 | gf | 0.48 | mm | OK | -- | 18:11 | 2025-03-01 | 0.215 | -0.215
2242 | 27 | gf | 0.475 | mm | OK | -- | 18:11 | 2025-03-01 | 0.21 | -0.21
2243 | 26.9 | gf | 0.47 | mm | OK | -- | 18:11 | 2025-03-01 | 0.205 | -0.205
2244 | 26.8 | gf | 0.47 | mm | OK | -- | 18:11 | 2025-03-01 | 0.205 | -0.205
2245 | 26.9 | gf | 0.465 | mm | OK | -- | 18:11 | 2025-03-01 | 0.2 | -0.2
2246 | 26.9 | gf | 0.465 | mm | OK | -- | 18:11 | 2025-03-01 | 0.2 | -0.2
2247 | 26.6 | gf | 0.46 | mm | OK | -- | 18:11 | 2025-03-01 | 0.195 | -0.195
2248 | 26.7 | gf | 0.46 | mm | OK | -- | 18:11 | 2025-03-01 | 0.195 | -0.195
2249 | 26.7 | gf | 0.455 | mm | OK | -- | 18:11 | 2025-03-01 | 0.19 | -0.19
2250 | 26.5 | gf | 0.455 | mm | OK | -- | 18:11 | 2025-03-01 | 0.19 | -0.19
2251 | 26.5 | gf | 0.45 | mm | OK | -- | 18:11 | 2025-03-01 | 0.185 | -0.185
2252 | 26.5 | gf | 0.445 | mm | OK | -- | 18:11 | 2025-03-01 | 0.18 | -0.18
2253 | 26.5 | gf | 0.44 | mm | OK | -- | 18:11 | 2025-03-01 | 0.175 | -0.175
2254 | 26.5 | gf | 0.435 | mm | OK | -- | 18:11 | 2025-03-01 | 0.17 | -0.17
2255 | 26.4 | gf | 0.435 | mm | OK | -- | 18:11 | 2025-03-01 | 0.17 | -0.17
2256 | 26.1 | gf | 0.43 | mm | OK | -- | 18:11 | 2025-03-01 | 0.165 | -0.165
2257 | 26.4 | gf | 0.42 | mm | OK | -- | 18:11 | 2025-03-01 | 0.155 | -0.155
2258 | 26.5 | gf | 0.415 | mm | OK | -- | 18:11 | 2025-03-01 | 0.15 | -0.15
2259 | 26.4 | gf | 0.405 | mm | OK | -- | 18:11 | 2025-03-01 | 0.14 | -0.14
2260 | 26.2 | gf | 0.4 | mm | OK | -- | 18:11 | 2025-03-01 | 0.135 | -0.135
2261 | 26.5 | gf | 0.395 | mm | OK | -- | 18:11 | 2025-03-01 | 0.13 | -0.13
2262 | 26.5 | gf | 0.39 | mm | OK | -- | 18:11 | 2025-03-01 | 0.125 | -0.125
2263 | 26.5 | gf | 0.39 | mm | OK | -- | 18:11 | 2025-03-01 | 0.125 | -0.125
2264 | 26.3 | gf | 0.385 | mm | OK | -- | 18:11 | 2025-03-01 | 0.12 | -0.12
2265 | 26.2 | gf | 0.385 | mm | OK | -- | 18:11 | 2025-03-01 | 0.12 | -0.12
2266 | 25.7 | gf | 0.375 | mm | OK | -- | 18:11 | 2025-03-01 | 0.11 | -0.11
2267 | 26.2 | gf | 0.36 | mm | OK | -- | 18:11 | 2025-03-01 | 0.095 | -0.095
2268 | 26.4 | gf | 0.345 | mm | OK | -- | 18:11 | 2025-03-01 | 0.08 | -0.08
2269 | 26.4 | gf | 0.34 | mm | OK | -- | 18:11 | 2025-03-01 | 0.075 | -0.075
2270 | 26.3 | gf | 0.335 | mm | OK | -- | 18:11 | 2025-03-01 | 0.07 | -0.07
2271 | 26.3 | gf | 0.33 | mm | OK | -- | 18:11 | 2025-03-01 | 0.065 | -0.065
2272 | 26.1 | gf | 0.325 | mm | OK | -- | 18:11 | 2025-03-01 | 0.06 | -0.06
2273 | 26 | gf | 0.32 | mm | OK | -- | 18:11 | 2025-03-01 | 0.055 | -0.055
2274 | 26.1 | gf | 0.315 | mm | OK | -- | 18:11 | 2025-03-01 | 0.05 | -0.05
2275 | 25.9 | gf | 0.315 | mm | OK | -- | 18:11 | 2025-03-01 | 0.05 | -0.05
2276 | 25.4 | gf | 0.31 | mm | OK | -- | 18:11 | 2025-03-01 | 0.045 | -0.045
2277 | 25.3 | gf | 0.305 | mm | OK | -- | 18:11 | 2025-03-01 | 0.04 | -0.04
2278 | 23.4 | gf | 0.3 | mm | OK | -- | 18:11 | 2025-03-01 | 0.035 | -0.035
2279 | 17.9 | gf | 0.295 | mm | OK | -- | 18:11 | 2025-03-01 | 0.03 | -0.03
2280 | 13.1 | gf | 0.29 | mm | OK | -- | 18:11 | 2025-03-01 | 0.025 | -0.025
2281 | 8.6 | gf | 0.285 | mm | OK | -- | 18:11 | 2025-03-01 | 0.02 | -0.02
2282 | 5.8 | gf | 0.28 | mm | OK | -- | 18:11 | 2025-03-01 | 0.015 | -0.015
2283 | 2.6 | gf | 0.275 | mm | OK | -- | 18:11 | 2025-03-01 | 0.01 | -0.01
2284 | 0 | gf | 0.27 | mm | OK | -- | 18:11 | 2025-03-01 | 0.005 | -0.005
2285 | 0 | gf | 0.265 | mm | OK | -- | 18:11 | 2025-03-01 | 0 | 0
0
0
0
0
0
0
0
0
0
0
0
0
0
0
0
0
0
0
0
0
0
0
0
0
0
0
0
0
0
0
0
0
0
0
0
0
0
0
0
0
0
0
0
0
0
0
0
0
0
0
0
0
0
0
0
0
0
0
0
0
0
0
0
0
0
0
0
0
0
0
0
0
0
0
0
0
0
0
0
0
0
0
0
0
0
0
0
0
0
0
0
0
0
0
0
0
0
0
0
0
0
0
0
0
0
0
0
0
0
0
0
0
0
0
0
0
0
0
0
0
0
0
0
0
0
0
0
0
0
0
0
0
0
0
0
0
0
0
0
0
0
0
0
0
0
0
0
0
0
0
0
0
0
0
0
0
0
0
0
0
0
0
0
0
0
0
0
0
0
0
0
0
0
0
0
0
0
0
0
0
0
0
0
0
0
0
0
0
0
0
0
0
0
0
0
0
0
0
0
0
0
0
0
0
0
0
0
0
0
0
0
0
0
0
0
0
0
0
0
0
0
0
0
0
0
0
0
0
0
0
0
0
0
0
0
0
0
0
0
0
0
0
0
0
0
0
0
0
0
0
0
0
0
0
0
0
0
0
0
0
0
0
0
0
0
0
0
0
0
0
0
0
0
0
0
0
0
0
0
0
0
0
0
0
0
0
0
0
0
0
0
0
0
0
0
0
0
0
0
0
0
0
0
0
0
0
0
0
0
0
0
0
0
0
0
0
0
0
0
0
0
0
0
0
0
0
0
0
0
0
0
0
0
0
0
0
0
0
0
0
0
0
0
0
0
0
0
0
0
0
0
0
0
0
0
0
0
0
0
0
0
0
0
0
0
0
0
0
0
0
0
0
0
0
0
0
0
0
0
0
0
0
0
0
0
0
0
0
0
0
0
0
0
0
0
0
0
0
0
0
0
0
0
0
0
0
0
0
0
0
0
0
0
0
0
0
0
0
0
0
0
0
0
0
0
0
0
0
0
0
0
0
0
0
0
0
0
0
0
0
0
0
0
0
0
0
0
0
0
0
0
0
0
0
0
0
0
0
0
0
0
0
0
0
0
0
0
0
0
0
0
0
0
0
0
0
0
0
0
0
0
0
0
0
0
0
0
0
0
0
0
0
0
0
0
0
0
0
0
0
0
0
0
0
0
0
0
0
0
0
0
0
0
0
0
0
0
0
0
0
0
0
0
0
0
0
0
0
0
0
0
0
0
0
0
0
0
0
0
0
0
0
0
0
0
0
0
0
0
0
0
0
0
0
0
0
0
0
0
0
0
0
0
0
0
0
0
0
0
0
0
0
0
0
0
0
0
0
0
0
0
0
0
0
0
0
0
0
0
0
0
0
0
0
0
0
0
0
0
0
0
0
0
0
0
0
0
0
0
0
0
0
0
0
0
0
0
0
0
0
0
0
0
0
0
0
0
0
0
0
0
0
0
0
0
0
0
0
0
0
0
0
0
0
0
0
0
0
0
0
0
0
0
0
0
0
0
0
0
0
0
0
0
0
0
0
0
0
0
0
0
0
0
0
0
0
0
0
0
0
0
0
0
0
0
0
0
0
0
0
0
0
0
0
0
0
0
0
0
0
0
0
0
0
0
0
0
0
0
0
0
0
0
0
0
0
0
0
0
0
0
0
0
0
0
0
0
0
0
0
0
0
0
0
0
0
0
0
0
0
0
0
0
0
0
0
0
0
0
0
0
0
0
0
0
0
0
0
0
0
0
0
0
0
0
0
0
0
0
0
0
0
0
0
0
0
0
0
0
0
0
0
0
0
0
0
0
0
0
0
0
0
0
0
0
0
0
0
0
0
0
0
0
0
0
0
0
0
0
0
0
0
0
0
0
0
0
0
0
0
0
0
0
0
0
0
0
0
0
0
0
0
0
0
0
0
0
0
0
0
0
0
0
0
0
0
0
0
0
0
0
0
0
0
0
0
0
0
0
0
0
0
0
0
0
0
0
0
0
0
0
0
0
0
0
0
0
0
0
0
0
0
0
0
0
0
0
0
0
0
0
0
0
0
0
0
0
0
0

## DataTable
Kailh x Gravastar Star Ink
Switch Type: Linear | Kailh
Total Stem Travel | 3.575 mm
Peak Force | 50.8 gf
Bottom Out Force | 50.8 gf
# of Upstroke Points | 1097
# of Downstroke Points | 1031