## RawData
Switch | Bluejay
Notes
No. | Force | Unit | Displacement | Unit | Judge | Position | Time | Date | Mod Dis | Collection Parameters
1 | -0.1 | gf | 0 | mm | OK | -- | 20:47 | 2022-06-02 | -0.215 | Maximum | 142.4 | @ | No.823
2 | 0 | gf | 0 | mm | OK | -- | 20:47 | 2022-06-02 | -0.215 | Minimum | -1.2 | @ | No.1990
3 | 0.4 | gf | 0 | mm | OK | -- | 20:47 | 2022-06-02 | -0.215 | Average | 55.75
4 | 0.3 | gf | 0 | mm | OK | -- | 20:47 | 2022-06-02 | -0.215 | Data Quantity | 2005
5 | 0 | gf | 0 | mm | OK | -- | 20:47 | 2022-06-02 | -0.215 | Number of NG | 0
6 | -0.1 | gf | 0 | mm | OK | -- | 20:47 | 2022-06-02 | -0.215
7 | 0 | gf | 0 | mm | OK | -- | 20:47 | 2022-06-02 | -0.215 | Cond Formatting
8 | 0.2 | gf | 0 | mm | OK | -- | 20:47 | 2022-06-02 | -0.215 | Min Highl Max | 135.28
9 | 0.3 | gf | 0 | mm | OK | -- | 20:47 | 2022-06-02 | -0.215
10 | -0.5 | gf | 0 | mm | OK | -- | 20:47 | 2022-06-02 | -0.215 | Starting Disp | 0.215
11 | -0.7 | gf | 0 | mm | OK | -- | 20:47 | 2022-06-02 | -0.215
12 | -0.1 | gf | 0 | mm | OK | -- | 20:47 | 2022-06-02 | -0.215
13 | 0.1 | gf | 0 | mm | OK | -- | 20:47 | 2022-06-02 | -0.215
14 | 0.1 | gf | 0 | mm | OK | -- | 20:47 | 2022-06-02 | -0.215
15 | 0 | gf | 0 | mm | OK | -- | 20:47 | 2022-06-02 | -0.215
16 | -0.2 | gf | 0 | mm | OK | -- | 20:47 | 2022-06-02 | -0.215
17 | 0.1 | gf | 0 | mm | OK | -- | 20:47 | 2022-06-02 | -0.215
18 | 0.1 | gf | 0 | mm | OK | -- | 20:47 | 2022-06-02 | -0.215
19 | 0 | gf | 0 | mm | OK | -- | 20:47 | 2022-06-02 | -0.215
20 | 0 | gf | 0 | mm | OK | -- | 20:47 | 2022-06-02 | -0.215
21 | 0 | gf | 0 | mm | OK | -- | 20:47 | 2022-06-02 | -0.215
22 | -0.1 | gf | 0 | mm | OK | -- | 20:47 | 2022-06-02 | -0.215
23 | -0.1 | gf | 0.005 | mm | OK | -- | 20:47 | 2022-06-02 | -0.21
24 | 0 | gf | 0.03 | mm | OK | -- | 20:47 | 2022-06-02 | -0.185
25 | 0 | gf | 0.085 | mm | OK | -- | 20:47 | 2022-06-02 | -0.13
26 | -0.1 | gf | 0.12 | mm | OK | -- | 20:47 | 2022-06-02 | -0.095
27 | 0 | gf | 0.13 | mm | OK | -- | 20:47 | 2022-06-02 | -0.085
28 | 0 | gf | 0.135 | mm | OK | -- | 20:47 | 2022-06-02 | -0.08
29 | 0 | gf | 0.14 | mm | OK | -- | 20:47 | 2022-06-02 | -0.075
30 | 0 | gf | 0.155 | mm | OK | -- | 20:47 | 2022-06-02 | -0.06
31 | -0.3 | gf | 0.17 | mm | OK | -- | 20:47 | 2022-06-02 | -0.045
32 | -0.2 | gf | 0.175 | mm | OK | -- | 20:47 | 2022-06-02 | -0.04
33 | 0.5 | gf | 0.18 | mm | OK | -- | 20:47 | 2022-06-02 | -0.035
34 | -0.1 | gf | 0.185 | mm | OK | -- | 20:47 | 2022-06-02 | -0.03
35 | -0.1 | gf | 0.195 | mm | OK | -- | 20:47 | 2022-06-02 | -0.02
36 | 0 | gf | 0.205 | mm | OK | -- | 20:47 | 2022-06-02 | -0.01
37 | 0 | gf | 0.215 | mm | OK | -- | 20:47 | 2022-06-02 | 0
38 | 5.1 | gf | 0.22 | mm | OK | -- | 20:47 | 2022-06-02 | 0.005
39 | 11.8 | gf | 0.23 | mm | OK | -- | 20:47 | 2022-06-02 | 0.015
40 | 18.4 | gf | 0.235 | mm | OK | -- | 20:47 | 2022-06-02 | 0.02
41 | 23.7 | gf | 0.24 | mm | OK | -- | 20:47 | 2022-06-02 | 0.025
42 | 28.5 | gf | 0.245 | mm | OK | -- | 20:47 | 2022-06-02 | 0.03
43 | 33.5 | gf | 0.25 | mm | OK | -- | 20:47 | 2022-06-02 | 0.035
44 | 39.3 | gf | 0.26 | mm | OK | -- | 20:47 | 2022-06-02 | 0.045
45 | 45.6 | gf | 0.265 | mm | OK | -- | 20:47 | 2022-06-02 | 0.05
46 | 50.7 | gf | 0.27 | mm | OK | -- | 20:47 | 2022-06-02 | 0.055
47 | 54.5 | gf | 0.275 | mm | OK | -- | 20:47 | 2022-06-02 | 0.06
48 | 57.2 | gf | 0.28 | mm | OK | -- | 20:47 | 2022-06-02 | 0.065
49 | 58 | gf | 0.285 | mm | OK | -- | 20:47 | 2022-06-02 | 0.07
50 | 58.9 | gf | 0.285 | mm | OK | -- | 20:47 | 2022-06-02 | 0.07
51 | 59.5 | gf | 0.29 | mm | OK | -- | 20:47 | 2022-06-02 | 0.075
52 | 60.1 | gf | 0.29 | mm | OK | -- | 20:47 | 2022-06-02 | 0.075
53 | 60.6 | gf | 0.295 | mm | OK | -- | 20:47 | 2022-06-02 | 0.08
54 | 61 | gf | 0.3 | mm | OK | -- | 20:47 | 2022-06-02 | 0.085
55 | 61 | gf | 0.305 | mm | OK | -- | 20:47 | 2022-06-02 | 0.09
56 | 61.1 | gf | 0.31 | mm | OK | -- | 20:47 | 2022-06-02 | 0.095
57 | 61.2 | gf | 0.315 | mm | OK | -- | 20:47 | 2022-06-02 | 0.1
58 | 61.3 | gf | 0.315 | mm | OK | -- | 20:47 | 2022-06-02 | 0.1
59 | 61.4 | gf | 0.32 | mm | OK | -- | 20:47 | 2022-06-02 | 0.105
60 | 61.5 | gf | 0.325 | mm | OK | -- | 20:47 | 2022-06-02 | 0.11
61 | 61.6 | gf | 0.33 | mm | OK | -- | 20:47 | 2022-06-02 | 0.115
62 | 61.7 | gf | 0.335 | mm | OK | -- | 20:47 | 2022-06-02 | 0.12
63 | 61.9 | gf | 0.34 | mm | OK | -- | 20:47 | 2022-06-02 | 0.125
64 | 62.2 | gf | 0.345 | mm | OK | -- | 20:47 | 2022-06-02 | 0.13
65 | 62.4 | gf | 0.35 | mm | OK | -- | 20:47 | 2022-06-02 | 0.135
66 | 62.6 | gf | 0.355 | mm | OK | -- | 20:47 | 2022-06-02 | 0.14
67 | 62.7 | gf | 0.36 | mm | OK | -- | 20:47 | 2022-06-02 | 0.145
68 | 62.8 | gf | 0.36 | mm | OK | -- | 20:47 | 2022-06-02 | 0.145
69 | 63 | gf | 0.365 | mm | OK | -- | 20:47 | 2022-06-02 | 0.15
70 | 63.1 | gf | 0.37 | mm | OK | -- | 20:47 | 2022-06-02 | 0.155
71 | 63.1 | gf | 0.375 | mm | OK | -- | 20:47 | 2022-06-02 | 0.16
72 | 63.1 | gf | 0.38 | mm | OK | -- | 20:47 | 2022-06-02 | 0.165
73 | 63.1 | gf | 0.385 | mm | OK | -- | 20:47 | 2022-06-02 | 0.17
74 | 62.9 | gf | 0.39 | mm | OK | -- | 20:47 | 2022-06-02 | 0.175
75 | 63.1 | gf | 0.395 | mm | OK | -- | 20:47 | 2022-06-02 | 0.18
76 | 62.9 | gf | 0.41 | mm | OK | -- | 20:47 | 2022-06-02 | 0.195
77 | 62.7 | gf | 0.42 | mm | OK | -- | 20:47 | 2022-06-02 | 0.205
78 | 62.5 | gf | 0.43 | mm | OK | -- | 20:47 | 2022-06-02 | 0.215
79 | 62.6 | gf | 0.43 | mm | OK | -- | 20:47 | 2022-06-02 | 0.215
80 | 62.7 | gf | 0.435 | mm | OK | -- | 20:47 | 2022-06-02 | 0.22
81 | 62.5 | gf | 0.44 | mm | OK | -- | 20:47 | 2022-06-02 | 0.225
82 | 62.4 | gf | 0.445 | mm | OK | -- | 20:47 | 2022-06-02 | 0.23
83 | 62.3 | gf | 0.445 | mm | OK | -- | 20:47 | 2022-06-02 | 0.23
84 | 62.2 | gf | 0.45 | mm | OK | -- | 20:47 | 2022-06-02 | 0.235
85 | 62.2 | gf | 0.455 | mm | OK | -- | 20:47 | 2022-06-02 | 0.24
86 | 62.2 | gf | 0.46 | mm | OK | -- | 20:47 | 2022-06-02 | 0.245
87 | 62.1 | gf | 0.465 | mm | OK | -- | 20:47 | 2022-06-02 | 0.25
88 | 61.9 | gf | 0.47 | mm | OK | -- | 20:47 | 2022-06-02 | 0.255
89 | 61.8 | gf | 0.48 | mm | OK | -- | 20:47 | 2022-06-02 | 0.265
90 | 61.7 | gf | 0.485 | mm | OK | -- | 20:47 | 2022-06-02 | 0.27
91 | 61.7 | gf | 0.49 | mm | OK | -- | 20:47 | 2022-06-02 | 0.275
92 | 61.4 | gf | 0.5 | mm | OK | -- | 20:47 | 2022-06-02 | 0.285
93 | 61.4 | gf | 0.505 | mm | OK | -- | 20:47 | 2022-06-02 | 0.29
94 | 61.2 | gf | 0.515 | mm | OK | -- | 20:47 | 2022-06-02 | 0.3
95 | 61 | gf | 0.52 | mm | OK | -- | 20:47 | 2022-06-02 | 0.305
96 | 60.9 | gf | 0.525 | mm | OK | -- | 20:47 | 2022-06-02 | 0.31
97 | 60.8 | gf | 0.53 | mm | OK | -- | 20:47 | 2022-06-02 | 0.315
98 | 60.7 | gf | 0.54 | mm | OK | -- | 20:47 | 2022-06-02 | 0.325
99 | 60.3 | gf | 0.545 | mm | OK | -- | 20:47 | 2022-06-02 | 0.33
100 | 60 | gf | 0.555 | mm | OK | -- | 20:47 | 2022-06-02 | 0.34
101 | 59.9 | gf | 0.56 | mm | OK | -- | 20:47 | 2022-06-02 | 0.345
102 | 59.8 | gf | 0.57 | mm | OK | -- | 20:47 | 2022-06-02 | 0.355
103 | 59.6 | gf | 0.58 | mm | OK | -- | 20:47 | 2022-06-02 | 0.365
104 | 59.3 | gf | 0.59 | mm | OK | -- | 20:47 | 2022-06-02 | 0.375
105 | 59 | gf | 0.6 | mm | OK | -- | 20:47 | 2022-06-02 | 0.385
106 | 58.6 | gf | 0.61 | mm | OK | -- | 20:47 | 2022-06-02 | 0.395
107 | 58.3 | gf | 0.62 | mm | OK | -- | 20:47 | 2022-06-02 | 0.405
108 | 58.1 | gf | 0.625 | mm | OK | -- | 20:47 | 2022-06-02 | 0.41
109 | 58.1 | gf | 0.63 | mm | OK | -- | 20:47 | 2022-06-02 | 0.415
110 | 58 | gf | 0.635 | mm | OK | -- | 20:47 | 2022-06-02 | 0.42
111 | 57.9 | gf | 0.64 | mm | OK | -- | 20:47 | 2022-06-02 | 0.425
112 | 57.8 | gf | 0.645 | mm | OK | -- | 20:47 | 2022-06-02 | 0.43
113 | 57.7 | gf | 0.65 | mm | OK | -- | 20:47 | 2022-06-02 | 0.435
114 | 57.6 | gf | 0.655 | mm | OK | -- | 20:47 | 2022-06-02 | 0.44
115 | 57.4 | gf | 0.66 | mm | OK | -- | 20:47 | 2022-06-02 | 0.445
116 | 57.3 | gf | 0.665 | mm | OK | -- | 20:47 | 2022-06-02 | 0.45
117 | 57.2 | gf | 0.665 | mm | OK | -- | 20:47 | 2022-06-02 | 0.45
118 | 57.2 | gf | 0.67 | mm | OK | -- | 20:47 | 2022-06-02 | 0.455
119 | 57.2 | gf | 0.675 | mm | OK | -- | 20:47 | 2022-06-02 | 0.46
120 | 57.2 | gf | 0.675 | mm | OK | -- | 20:47 | 2022-06-02 | 0.46
121 | 57.2 | gf | 0.68 | mm | OK | -- | 20:47 | 2022-06-02 | 0.465
122 | 57.2 | gf | 0.68 | mm | OK | -- | 20:47 | 2022-06-02 | 0.465
123 | 57.1 | gf | 0.685 | mm | OK | -- | 20:47 | 2022-06-02 | 0.47
124 | 57.1 | gf | 0.685 | mm | OK | -- | 20:47 | 2022-06-02 | 0.47
125 | 57 | gf | 0.69 | mm | OK | -- | 20:47 | 2022-06-02 | 0.475
126 | 56.9 | gf | 0.69 | mm | OK | -- | 20:47 | 2022-06-02 | 0.475
127 | 56.9 | gf | 0.695 | mm | OK | -- | 20:47 | 2022-06-02 | 0.48
128 | 56.8 | gf | 0.695 | mm | OK | -- | 20:47 | 2022-06-02 | 0.48
129 | 56.8 | gf | 0.7 | mm | OK | -- | 20:47 | 2022-06-02 | 0.485
130 | 56.8 | gf | 0.705 | mm | OK | -- | 20:47 | 2022-06-02 | 0.49
131 | 56.8 | gf | 0.705 | mm | OK | -- | 20:47 | 2022-06-02 | 0.49
132 | 56.7 | gf | 0.71 | mm | OK | -- | 20:47 | 2022-06-02 | 0.495
133 | 56.6 | gf | 0.715 | mm | OK | -- | 20:47 | 2022-06-02 | 0.5
134 | 56.6 | gf | 0.72 | mm | OK | -- | 20:47 | 2022-06-02 | 0.505
135 | 56.4 | gf | 0.725 | mm | OK | -- | 20:47 | 2022-06-02 | 0.51
136 | 56.3 | gf | 0.73 | mm | OK | -- | 20:47 | 2022-06-02 | 0.515
137 | 56.1 | gf | 0.735 | mm | OK | -- | 20:47 | 2022-06-02 | 0.52
138 | 56 | gf | 0.735 | mm | OK | -- | 20:47 | 2022-06-02 | 0.52
139 | 56 | gf | 0.74 | mm | OK | -- | 20:47 | 2022-06-02 | 0.525
140 | 55.9 | gf | 0.745 | mm | OK | -- | 20:47 | 2022-06-02 | 0.53
141 | 55.8 | gf | 0.75 | mm | OK | -- | 20:47 | 2022-06-02 | 0.535
142 | 55.7 | gf | 0.75 | mm | OK | -- | 20:47 | 2022-06-02 | 0.535
143 | 55.8 | gf | 0.755 | mm | OK | -- | 20:47 | 2022-06-02 | 0.54
144 | 55.8 | gf | 0.76 | mm | OK | -- | 20:47 | 2022-06-02 | 0.545
145 | 55.7 | gf | 0.765 | mm | OK | -- | 20:47 | 2022-06-02 | 0.55
146 | 55.7 | gf | 0.765 | mm | OK | -- | 20:47 | 2022-06-02 | 0.55
147 | 55.8 | gf | 0.77 | mm | OK | -- | 20:47 | 2022-06-02 | 0.555
148 | 55.6 | gf | 0.775 | mm | OK | -- | 20:47 | 2022-06-02 | 0.56
149 | 55.6 | gf | 0.78 | mm | OK | -- | 20:47 | 2022-06-02 | 0.565
150 | 55.7 | gf | 0.78 | mm | OK | -- | 20:47 | 2022-06-02 | 0.565
151 | 55.7 | gf | 0.785 | mm | OK | -- | 20:47 | 2022-06-02 | 0.57
152 | 55.7 | gf | 0.785 | mm | OK | -- | 20:47 | 2022-06-02 | 0.57
153 | 55.7 | gf | 0.79 | mm | OK | -- | 20:47 | 2022-06-02 | 0.575
154 | 55.6 | gf | 0.795 | mm | OK | -- | 20:47 | 2022-06-02 | 0.58
155 | 55.6 | gf | 0.805 | mm | OK | -- | 20:47 | 2022-06-02 | 0.59
156 | 55.6 | gf | 0.81 | mm | OK | -- | 20:47 | 2022-06-02 | 0.595
157 | 55.5 | gf | 0.815 | mm | OK | -- | 20:47 | 2022-06-02 | 0.6
158 | 55.6 | gf | 0.82 | mm | OK | -- | 20:47 | 2022-06-02 | 0.605
159 | 55.5 | gf | 0.825 | mm | OK | -- | 20:47 | 2022-06-02 | 0.61
160 | 55.5 | gf | 0.83 | mm | OK | -- | 20:47 | 2022-06-02 | 0.615
161 | 55.4 | gf | 0.835 | mm | OK | -- | 20:47 | 2022-06-02 | 0.62
162 | 55.3 | gf | 0.84 | mm | OK | -- | 20:47 | 2022-06-02 | 0.625
163 | 55.4 | gf | 0.84 | mm | OK | -- | 20:47 | 2022-06-02 | 0.625
164 | 55.4 | gf | 0.84 | mm | OK | -- | 20:47 | 2022-06-02 | 0.625
165 | 55.5 | gf | 0.845 | mm | OK | -- | 20:47 | 2022-06-02 | 0.63
166 | 55.5 | gf | 0.845 | mm | OK | -- | 20:47 | 2022-06-02 | 0.63
167 | 55.4 | gf | 0.85 | mm | OK | -- | 20:47 | 2022-06-02 | 0.635
168 | 55.4 | gf | 0.855 | mm | OK | -- | 20:47 | 2022-06-02 | 0.64
169 | 55.5 | gf | 0.855 | mm | OK | -- | 20:47 | 2022-06-02 | 0.64
170 | 55.5 | gf | 0.86 | mm | OK | -- | 20:47 | 2022-06-02 | 0.645
171 | 55.4 | gf | 0.86 | mm | OK | -- | 20:47 | 2022-06-02 | 0.645
172 | 55.5 | gf | 0.865 | mm | OK | -- | 20:47 | 2022-06-02 | 0.65
173 | 55.5 | gf | 0.87 | mm | OK | -- | 20:47 | 2022-06-02 | 0.655
174 | 55.5 | gf | 0.87 | mm | OK | -- | 20:47 | 2022-06-02 | 0.655
175 | 55.4 | gf | 0.875 | mm | OK | -- | 20:47 | 2022-06-02 | 0.66
176 | 55.4 | gf | 0.875 | mm | OK | -- | 20:47 | 2022-06-02 | 0.66
177 | 55.5 | gf | 0.88 | mm | OK | -- | 20:47 | 2022-06-02 | 0.665
178 | 55.6 | gf | 0.88 | mm | OK | -- | 20:47 | 2022-06-02 | 0.665
179 | 55.5 | gf | 0.885 | mm | OK | -- | 20:47 | 2022-06-02 | 0.67
180 | 55.5 | gf | 0.885 | mm | OK | -- | 20:47 | 2022-06-02 | 0.67
181 | 55.5 | gf | 0.885 | mm | OK | -- | 20:47 | 2022-06-02 | 0.67
182 | 55.5 | gf | 0.89 | mm | OK | -- | 20:47 | 2022-06-02 | 0.675
183 | 55.6 | gf | 0.89 | mm | OK | -- | 20:47 | 2022-06-02 | 0.675
184 | 55.4 | gf | 0.895 | mm | OK | -- | 20:47 | 2022-06-02 | 0.68
185 | 55.5 | gf | 0.895 | mm | OK | -- | 20:47 | 2022-06-02 | 0.68
186 | 55.5 | gf | 0.9 | mm | OK | -- | 20:47 | 2022-06-02 | 0.685
187 | 55.5 | gf | 0.9 | mm | OK | -- | 20:47 | 2022-06-02 | 0.685
188 | 55.1 | gf | 0.9 | mm | OK | -- | 20:47 | 2022-06-02 | 0.685
189 | 54.9 | gf | 0.9 | mm | OK | -- | 20:47 | 2022-06-02 | 0.685
190 | 54.7 | gf | 0.9 | mm | OK | -- | 20:47 | 2022-06-02 | 0.685
191 | 54.8 | gf | 0.9 | mm | OK | -- | 20:47 | 2022-06-02 | 0.685
192 | 55.1 | gf | 0.9 | mm | OK | -- | 20:47 | 2022-06-02 | 0.685
193 | 55.3 | gf | 0.905 | mm | OK | -- | 20:47 | 2022-06-02 | 0.69
194 | 55.5 | gf | 0.905 | mm | OK | -- | 20:47 | 2022-06-02 | 0.69
195 | 55.6 | gf | 0.905 | mm | OK | -- | 20:47 | 2022-06-02 | 0.69
196 | 55.6 | gf | 0.91 | mm | OK | -- | 20:47 | 2022-06-02 | 0.695
197 | 55.5 | gf | 0.91 | mm | OK | -- | 20:47 | 2022-06-02 | 0.695
198 | 55.5 | gf | 0.915 | mm | OK | -- | 20:47 | 2022-06-02 | 0.7
199 | 55.4 | gf | 0.915 | mm | OK | -- | 20:47 | 2022-06-02 | 0.7
200 | 55.5 | gf | 0.92 | mm | OK | -- | 20:47 | 2022-06-02 | 0.705
201 | 55.5 | gf | 0.92 | mm | OK | -- | 20:47 | 2022-06-02 | 0.705
202 | 55.5 | gf | 0.925 | mm | OK | -- | 20:47 | 2022-06-02 | 0.71
203 | 55.1 | gf | 0.93 | mm | OK | -- | 20:47 | 2022-06-02 | 0.715
204 | 55.2 | gf | 0.93 | mm | OK | -- | 20:47 | 2022-06-02 | 0.715
205 | 55.5 | gf | 0.93 | mm | OK | -- | 20:47 | 2022-06-02 | 0.715
206 | 55.6 | gf | 0.935 | mm | OK | -- | 20:47 | 2022-06-02 | 0.72
207 | 55.5 | gf | 0.94 | mm | OK | -- | 20:47 | 2022-06-02 | 0.725
208 | 55.5 | gf | 0.945 | mm | OK | -- | 20:47 | 2022-06-02 | 0.73
209 | 55.5 | gf | 0.95 | mm | OK | -- | 20:47 | 2022-06-02 | 0.735
210 | 55.6 | gf | 0.955 | mm | OK | -- | 20:47 | 2022-06-02 | 0.74
211 | 55.5 | gf | 0.965 | mm | OK | -- | 20:47 | 2022-06-02 | 0.75
212 | 55.6 | gf | 0.97 | mm | OK | -- | 20:47 | 2022-06-02 | 0.755
213 | 55.6 | gf | 0.98 | mm | OK | -- | 20:47 | 2022-06-02 | 0.765
214 | 55.5 | gf | 0.985 | mm | OK | -- | 20:47 | 2022-06-02 | 0.77
215 | 55.5 | gf | 0.995 | mm | OK | -- | 20:47 | 2022-06-02 | 0.78
216 | 55.5 | gf | 1 | mm | OK | -- | 20:47 | 2022-06-02 | 0.785
217 | 55.6 | gf | 1.005 | mm | OK | -- | 20:47 | 2022-06-02 | 0.79
218 | 55.5 | gf | 1.01 | mm | OK | -- | 20:47 | 2022-06-02 | 0.795
219 | 55.5 | gf | 1.015 | mm | OK | -- | 20:47 | 2022-06-02 | 0.8
220 | 55.4 | gf | 1.02 | mm | OK | -- | 20:47 | 2022-06-02 | 0.805
221 | 55.4 | gf | 1.025 | mm | OK | -- | 20:47 | 2022-06-02 | 0.81
222 | 55.5 | gf | 1.03 | mm | OK | -- | 20:47 | 2022-06-02 | 0.815
223 | 55.4 | gf | 1.03 | mm | OK | -- | 20:47 | 2022-06-02 | 0.815
224 | 55.4 | gf | 1.035 | mm | OK | -- | 20:47 | 2022-06-02 | 0.82
225 | 55.4 | gf | 1.04 | mm | OK | -- | 20:47 | 2022-06-02 | 0.825
226 | 55.5 | gf | 1.045 | mm | OK | -- | 20:47 | 2022-06-02 | 0.83
227 | 55.3 | gf | 1.045 | mm | OK | -- | 20:47 | 2022-06-02 | 0.83
228 | 55.3 | gf | 1.05 | mm | OK | -- | 20:47 | 2022-06-02 | 0.835
229 | 55.3 | gf | 1.05 | mm | OK | -- | 20:47 | 2022-06-02 | 0.835
230 | 55.4 | gf | 1.055 | mm | OK | -- | 20:47 | 2022-06-02 | 0.84
231 | 55.4 | gf | 1.06 | mm | OK | -- | 20:47 | 2022-06-02 | 0.845
232 | 55.4 | gf | 1.06 | mm | OK | -- | 20:47 | 2022-06-02 | 0.845
233 | 55.3 | gf | 1.065 | mm | OK | -- | 20:47 | 2022-06-02 | 0.85
234 | 55.3 | gf | 1.07 | mm | OK | -- | 20:47 | 2022-06-02 | 0.855
235 | 55.4 | gf | 1.07 | mm | OK | -- | 20:47 | 2022-06-02 | 0.855
236 | 55.5 | gf | 1.075 | mm | OK | -- | 20:47 | 2022-06-02 | 0.86
237 | 55.4 | gf | 1.08 | mm | OK | -- | 20:47 | 2022-06-02 | 0.865
238 | 55.3 | gf | 1.085 | mm | OK | -- | 20:47 | 2022-06-02 | 0.87
239 | 55.3 | gf | 1.09 | mm | OK | -- | 20:47 | 2022-06-02 | 0.875
240 | 55.3 | gf | 1.095 | mm | OK | -- | 20:47 | 2022-06-02 | 0.88
241 | 55.2 | gf | 1.1 | mm | OK | -- | 20:47 | 2022-06-02 | 0.885
242 | 55.2 | gf | 1.105 | mm | OK | -- | 20:47 | 2022-06-02 | 0.89
243 | 55.4 | gf | 1.105 | mm | OK | -- | 20:47 | 2022-06-02 | 0.89
244 | 55.4 | gf | 1.11 | mm | OK | -- | 20:47 | 2022-06-02 | 0.895
245 | 55.3 | gf | 1.115 | mm | OK | -- | 20:47 | 2022-06-02 | 0.9
246 | 55.4 | gf | 1.12 | mm | OK | -- | 20:47 | 2022-06-02 | 0.905
247 | 55.4 | gf | 1.12 | mm | OK | -- | 20:47 | 2022-06-02 | 0.905
248 | 55.4 | gf | 1.125 | mm | OK | -- | 20:47 | 2022-06-02 | 0.91
249 | 55.4 | gf | 1.13 | mm | OK | -- | 20:47 | 2022-06-02 | 0.915
250 | 55.4 | gf | 1.135 | mm | OK | -- | 20:47 | 2022-06-02 | 0.92
251 | 55.4 | gf | 1.135 | mm | OK | -- | 20:47 | 2022-06-02 | 0.92
252 | 55.4 | gf | 1.14 | mm | OK | -- | 20:47 | 2022-06-02 | 0.925
253 | 55.3 | gf | 1.145 | mm | OK | -- | 20:47 | 2022-06-02 | 0.93
254 | 55.3 | gf | 1.145 | mm | OK | -- | 20:47 | 2022-06-02 | 0.93
255 | 55.3 | gf | 1.15 | mm | OK | -- | 20:47 | 2022-06-02 | 0.935
256 | 55.3 | gf | 1.155 | mm | OK | -- | 20:47 | 2022-06-02 | 0.94
257 | 55.2 | gf | 1.16 | mm | OK | -- | 20:47 | 2022-06-02 | 0.945
258 | 55.2 | gf | 1.16 | mm | OK | -- | 20:47 | 2022-06-02 | 0.945
259 | 55.3 | gf | 1.165 | mm | OK | -- | 20:47 | 2022-06-02 | 0.95
260 | 55.4 | gf | 1.165 | mm | OK | -- | 20:47 | 2022-06-02 | 0.95
261 | 55.3 | gf | 1.17 | mm | OK | -- | 20:47 | 2022-06-02 | 0.955
262 | 55.3 | gf | 1.175 | mm | OK | -- | 20:47 | 2022-06-02 | 0.96
263 | 55.2 | gf | 1.175 | mm | OK | -- | 20:47 | 2022-06-02 | 0.96
264 | 55.2 | gf | 1.175 | mm | OK | -- | 20:47 | 2022-06-02 | 0.96
265 | 55.3 | gf | 1.18 | mm | OK | -- | 20:47 | 2022-06-02 | 0.965
266 | 55.2 | gf | 1.18 | mm | OK | -- | 20:47 | 2022-06-02 | 0.965
267 | 55.3 | gf | 1.185 | mm | OK | -- | 20:47 | 2022-06-02 | 0.97
268 | 55.3 | gf | 1.185 | mm | OK | -- | 20:47 | 2022-06-02 | 0.97
269 | 55.3 | gf | 1.19 | mm | OK | -- | 20:47 | 2022-06-02 | 0.975
270 | 55.3 | gf | 1.19 | mm | OK | -- | 20:47 | 2022-06-02 | 0.975
271 | 55.2 | gf | 1.19 | mm | OK | -- | 20:47 | 2022-06-02 | 0.975
272 | 55.2 | gf | 1.195 | mm | OK | -- | 20:47 | 2022-06-02 | 0.98
273 | 55.2 | gf | 1.195 | mm | OK | -- | 20:47 | 2022-06-02 | 0.98
274 | 55.3 | gf | 1.2 | mm | OK | -- | 20:47 | 2022-06-02 | 0.985
275 | 55.3 | gf | 1.2 | mm | OK | -- | 20:47 | 2022-06-02 | 0.985
276 | 55.1 | gf | 1.205 | mm | OK | -- | 20:47 | 2022-06-02 | 0.99
277 | 55.1 | gf | 1.205 | mm | OK | -- | 20:47 | 2022-06-02 | 0.99
278 | 55.1 | gf | 1.205 | mm | OK | -- | 20:47 | 2022-06-02 | 0.99
279 | 55.1 | gf | 1.21 | mm | OK | -- | 20:47 | 2022-06-02 | 0.995
280 | 55.1 | gf | 1.21 | mm | OK | -- | 20:47 | 2022-06-02 | 0.995
281 | 55 | gf | 1.215 | mm | OK | -- | 20:47 | 2022-06-02 | 1
282 | 54.7 | gf | 1.22 | mm | OK | -- | 20:47 | 2022-06-02 | 1.005
283 | 54.5 | gf | 1.22 | mm | OK | -- | 20:47 | 2022-06-02 | 1.005
284 | 54.4 | gf | 1.225 | mm | OK | -- | 20:47 | 2022-06-02 | 1.01
285 | 54.6 | gf | 1.23 | mm | OK | -- | 20:47 | 2022-06-02 | 1.015
286 | 54.4 | gf | 1.23 | mm | OK | -- | 20:47 | 2022-06-02 | 1.015
287 | 54.4 | gf | 1.235 | mm | OK | -- | 20:47 | 2022-06-02 | 1.02
288 | 54.4 | gf | 1.235 | mm | OK | -- | 20:47 | 2022-06-02 | 1.02
289 | 54.3 | gf | 1.24 | mm | OK | -- | 20:47 | 2022-06-02 | 1.025
290 | 54.2 | gf | 1.24 | mm | OK | -- | 20:47 | 2022-06-02 | 1.025
291 | 54.5 | gf | 1.245 | mm | OK | -- | 20:47 | 2022-06-02 | 1.03
292 | 54.6 | gf | 1.25 | mm | OK | -- | 20:47 | 2022-06-02 | 1.035
293 | 54.6 | gf | 1.255 | mm | OK | -- | 20:47 | 2022-06-02 | 1.04
294 | 54.6 | gf | 1.265 | mm | OK | -- | 20:47 | 2022-06-02 | 1.05
295 | 54.3 | gf | 1.27 | mm | OK | -- | 20:47 | 2022-06-02 | 1.055
296 | 54.2 | gf | 1.275 | mm | OK | -- | 20:48 | 2022-06-02 | 1.06
297 | 54 | gf | 1.275 | mm | OK | -- | 20:48 | 2022-06-02 | 1.06
298 | 54 | gf | 1.275 | mm | OK | -- | 20:48 | 2022-06-02 | 1.06
299 | 54.2 | gf | 1.28 | mm | OK | -- | 20:48 | 2022-06-02 | 1.065
300 | 54.3 | gf | 1.28 | mm | OK | -- | 20:48 | 2022-06-02 | 1.065
301 | 54.3 | gf | 1.285 | mm | OK | -- | 20:48 | 2022-06-02 | 1.07
302 | 54.3 | gf | 1.285 | mm | OK | -- | 20:48 | 2022-06-02 | 1.07
303 | 54.4 | gf | 1.29 | mm | OK | -- | 20:48 | 2022-06-02 | 1.075
304 | 54.4 | gf | 1.3 | mm | OK | -- | 20:48 | 2022-06-02 | 1.085
305 | 54.1 | gf | 1.305 | mm | OK | -- | 20:48 | 2022-06-02 | 1.09
306 | 54.1 | gf | 1.305 | mm | OK | -- | 20:48 | 2022-06-02 | 1.09
307 | 54.2 | gf | 1.31 | mm | OK | -- | 20:48 | 2022-06-02 | 1.095
308 | 54.3 | gf | 1.315 | mm | OK | -- | 20:48 | 2022-06-02 | 1.1
309 | 54.2 | gf | 1.325 | mm | OK | -- | 20:48 | 2022-06-02 | 1.11
310 | 54 | gf | 1.33 | mm | OK | -- | 20:48 | 2022-06-02 | 1.115
311 | 53.9 | gf | 1.335 | mm | OK | -- | 20:48 | 2022-06-02 | 1.12
312 | 53.9 | gf | 1.34 | mm | OK | -- | 20:48 | 2022-06-02 | 1.125
313 | 53.7 | gf | 1.345 | mm | OK | -- | 20:48 | 2022-06-02 | 1.13
314 | 53.6 | gf | 1.345 | mm | OK | -- | 20:48 | 2022-06-02 | 1.13
315 | 53.8 | gf | 1.35 | mm | OK | -- | 20:48 | 2022-06-02 | 1.135
316 | 53.5 | gf | 1.355 | mm | OK | -- | 20:48 | 2022-06-02 | 1.14
317 | 53.5 | gf | 1.355 | mm | OK | -- | 20:48 | 2022-06-02 | 1.14
318 | 53.6 | gf | 1.36 | mm | OK | -- | 20:48 | 2022-06-02 | 1.145
319 | 53.6 | gf | 1.36 | mm | OK | -- | 20:48 | 2022-06-02 | 1.145
320 | 53.4 | gf | 1.365 | mm | OK | -- | 20:48 | 2022-06-02 | 1.15
321 | 53.2 | gf | 1.37 | mm | OK | -- | 20:48 | 2022-06-02 | 1.155
322 | 53.3 | gf | 1.375 | mm | OK | -- | 20:48 | 2022-06-02 | 1.16
323 | 53.4 | gf | 1.38 | mm | OK | -- | 20:48 | 2022-06-02 | 1.165
324 | 53.2 | gf | 1.385 | mm | OK | -- | 20:48 | 2022-06-02 | 1.17
325 | 53 | gf | 1.39 | mm | OK | -- | 20:48 | 2022-06-02 | 1.175
326 | 53 | gf | 1.4 | mm | OK | -- | 20:48 | 2022-06-02 | 1.185
327 | 52.4 | gf | 1.415 | mm | OK | -- | 20:48 | 2022-06-02 | 1.2
328 | 52 | gf | 1.425 | mm | OK | -- | 20:48 | 2022-06-02 | 1.21
329 | 52 | gf | 1.435 | mm | OK | -- | 20:48 | 2022-06-02 | 1.22
330 | 51.7 | gf | 1.44 | mm | OK | -- | 20:48 | 2022-06-02 | 1.225
331 | 51.7 | gf | 1.45 | mm | OK | -- | 20:48 | 2022-06-02 | 1.235
332 | 51.3 | gf | 1.455 | mm | OK | -- | 20:48 | 2022-06-02 | 1.24
333 | 51.3 | gf | 1.46 | mm | OK | -- | 20:48 | 2022-06-02 | 1.245
334 | 51.1 | gf | 1.465 | mm | OK | -- | 20:48 | 2022-06-02 | 1.25
335 | 51 | gf | 1.47 | mm | OK | -- | 20:48 | 2022-06-02 | 1.255
336 | 50.8 | gf | 1.48 | mm | OK | -- | 20:48 | 2022-06-02 | 1.265
337 | 50.4 | gf | 1.485 | mm | OK | -- | 20:48 | 2022-06-02 | 1.27
338 | 50.3 | gf | 1.49 | mm | OK | -- | 20:48 | 2022-06-02 | 1.275
339 | 50.1 | gf | 1.495 | mm | OK | -- | 20:48 | 2022-06-02 | 1.28
340 | 50.2 | gf | 1.5 | mm | OK | -- | 20:48 | 2022-06-02 | 1.285
341 | 49.8 | gf | 1.5 | mm | OK | -- | 20:48 | 2022-06-02 | 1.285
342 | 50.1 | gf | 1.505 | mm | OK | -- | 20:48 | 2022-06-02 | 1.29
343 | 50 | gf | 1.51 | mm | OK | -- | 20:48 | 2022-06-02 | 1.295
344 | 49.9 | gf | 1.515 | mm | OK | -- | 20:48 | 2022-06-02 | 1.3
345 | 49.8 | gf | 1.52 | mm | OK | -- | 20:48 | 2022-06-02 | 1.305
346 | 49.5 | gf | 1.525 | mm | OK | -- | 20:48 | 2022-06-02 | 1.31
347 | 49.4 | gf | 1.53 | mm | OK | -- | 20:48 | 2022-06-02 | 1.315
348 | 49.5 | gf | 1.535 | mm | OK | -- | 20:48 | 2022-06-02 | 1.32
349 | 49.4 | gf | 1.54 | mm | OK | -- | 20:48 | 2022-06-02 | 1.325
350 | 49.1 | gf | 1.545 | mm | OK | -- | 20:48 | 2022-06-02 | 1.33
351 | 48.9 | gf | 1.55 | mm | OK | -- | 20:48 | 2022-06-02 | 1.335
352 | 48.7 | gf | 1.555 | mm | OK | -- | 20:48 | 2022-06-02 | 1.34
353 | 48.7 | gf | 1.56 | mm | OK | -- | 20:48 | 2022-06-02 | 1.345
354 | 48.6 | gf | 1.56 | mm | OK | -- | 20:48 | 2022-06-02 | 1.345
355 | 48.4 | gf | 1.565 | mm | OK | -- | 20:48 | 2022-06-02 | 1.35
356 | 48.1 | gf | 1.57 | mm | OK | -- | 20:48 | 2022-06-02 | 1.355
357 | 48.1 | gf | 1.57 | mm | OK | -- | 20:48 | 2022-06-02 | 1.355
358 | 48.3 | gf | 1.575 | mm | OK | -- | 20:48 | 2022-06-02 | 1.36
359 | 48.2 | gf | 1.575 | mm | OK | -- | 20:48 | 2022-06-02 | 1.36
360 | 48.1 | gf | 1.58 | mm | OK | -- | 20:48 | 2022-06-02 | 1.365
361 | 48 | gf | 1.585 | mm | OK | -- | 20:48 | 2022-06-02 | 1.37
362 | 47.9 | gf | 1.585 | mm | OK | -- | 20:48 | 2022-06-02 | 1.37
363 | 47.8 | gf | 1.59 | mm | OK | -- | 20:48 | 2022-06-02 | 1.375
364 | 47.7 | gf | 1.59 | mm | OK | -- | 20:48 | 2022-06-02 | 1.375
365 | 47.8 | gf | 1.595 | mm | OK | -- | 20:48 | 2022-06-02 | 1.38
366 | 47.7 | gf | 1.6 | mm | OK | -- | 20:48 | 2022-06-02 | 1.385
367 | 47.6 | gf | 1.6 | mm | OK | -- | 20:48 | 2022-06-02 | 1.385
368 | 47.5 | gf | 1.605 | mm | OK | -- | 20:48 | 2022-06-02 | 1.39
369 | 47.4 | gf | 1.61 | mm | OK | -- | 20:48 | 2022-06-02 | 1.395
370 | 47.1 | gf | 1.615 | mm | OK | -- | 20:48 | 2022-06-02 | 1.4
371 | 47.1 | gf | 1.62 | mm | OK | -- | 20:48 | 2022-06-02 | 1.405
372 | 47.1 | gf | 1.625 | mm | OK | -- | 20:48 | 2022-06-02 | 1.41
373 | 46.8 | gf | 1.63 | mm | OK | -- | 20:48 | 2022-06-02 | 1.415
374 | 46.7 | gf | 1.63 | mm | OK | -- | 20:48 | 2022-06-02 | 1.415
375 | 46.7 | gf | 1.635 | mm | OK | -- | 20:48 | 2022-06-02 | 1.42
376 | 46.7 | gf | 1.64 | mm | OK | -- | 20:48 | 2022-06-02 | 1.425
377 | 46.5 | gf | 1.64 | mm | OK | -- | 20:48 | 2022-06-02 | 1.425
378 | 46.4 | gf | 1.645 | mm | OK | -- | 20:48 | 2022-06-02 | 1.43
379 | 46.4 | gf | 1.645 | mm | OK | -- | 20:48 | 2022-06-02 | 1.43
380 | 46.5 | gf | 1.65 | mm | OK | -- | 20:48 | 2022-06-02 | 1.435
381 | 46.2 | gf | 1.655 | mm | OK | -- | 20:48 | 2022-06-02 | 1.44
382 | 46 | gf | 1.66 | mm | OK | -- | 20:48 | 2022-06-02 | 1.445
383 | 45.9 | gf | 1.665 | mm | OK | -- | 20:48 | 2022-06-02 | 1.45
384 | 45.7 | gf | 1.67 | mm | OK | -- | 20:48 | 2022-06-02 | 1.455
385 | 45.5 | gf | 1.67 | mm | OK | -- | 20:48 | 2022-06-02 | 1.455
386 | 45.5 | gf | 1.675 | mm | OK | -- | 20:48 | 2022-06-02 | 1.46
387 | 45.4 | gf | 1.68 | mm | OK | -- | 20:48 | 2022-06-02 | 1.465
388 | 45.3 | gf | 1.685 | mm | OK | -- | 20:48 | 2022-06-02 | 1.47
389 | 45.2 | gf | 1.69 | mm | OK | -- | 20:48 | 2022-06-02 | 1.475
390 | 45.2 | gf | 1.69 | mm | OK | -- | 20:48 | 2022-06-02 | 1.475
391 | 45.2 | gf | 1.695 | mm | OK | -- | 20:48 | 2022-06-02 | 1.48
392 | 45.1 | gf | 1.7 | mm | OK | -- | 20:48 | 2022-06-02 | 1.485
393 | 44.9 | gf | 1.705 | mm | OK | -- | 20:48 | 2022-06-02 | 1.49
394 | 44.8 | gf | 1.71 | mm | OK | -- | 20:48 | 2022-06-02 | 1.495
395 | 44.8 | gf | 1.715 | mm | OK | -- | 20:48 | 2022-06-02 | 1.5
396 | 44.5 | gf | 1.72 | mm | OK | -- | 20:48 | 2022-06-02 | 1.505
397 | 44.2 | gf | 1.725 | mm | OK | -- | 20:48 | 2022-06-02 | 1.51
398 | 44.1 | gf | 1.73 | mm | OK | -- | 20:48 | 2022-06-02 | 1.515
399 | 44 | gf | 1.735 | mm | OK | -- | 20:48 | 2022-06-02 | 1.52
400 | 43.9 | gf | 1.74 | mm | OK | -- | 20:48 | 2022-06-02 | 1.525
401 | 43.8 | gf | 1.745 | mm | OK | -- | 20:48 | 2022-06-02 | 1.53
402 | 43.8 | gf | 1.75 | mm | OK | -- | 20:48 | 2022-06-02 | 1.535
403 | 43.7 | gf | 1.75 | mm | OK | -- | 20:48 | 2022-06-02 | 1.535
404 | 43.8 | gf | 1.76 | mm | OK | -- | 20:48 | 2022-06-02 | 1.545
405 | 43.5 | gf | 1.765 | mm | OK | -- | 20:48 | 2022-06-02 | 1.55
406 | 43.4 | gf | 1.77 | mm | OK | -- | 20:48 | 2022-06-02 | 1.555
407 | 43.3 | gf | 1.775 | mm | OK | -- | 20:48 | 2022-06-02 | 1.56
408 | 43.2 | gf | 1.78 | mm | OK | -- | 20:48 | 2022-06-02 | 1.565
409 | 43.3 | gf | 1.785 | mm | OK | -- | 20:48 | 2022-06-02 | 1.57
410 | 43.3 | gf | 1.79 | mm | OK | -- | 20:48 | 2022-06-02 | 1.575
411 | 43.3 | gf | 1.795 | mm | OK | -- | 20:48 | 2022-06-02 | 1.58
412 | 43.2 | gf | 1.8 | mm | OK | -- | 20:48 | 2022-06-02 | 1.585
413 | 43.2 | gf | 1.805 | mm | OK | -- | 20:48 | 2022-06-02 | 1.59
414 | 43.2 | gf | 1.81 | mm | OK | -- | 20:48 | 2022-06-02 | 1.595
415 | 43.2 | gf | 1.815 | mm | OK | -- | 20:48 | 2022-06-02 | 1.6
416 | 43.1 | gf | 1.82 | mm | OK | -- | 20:48 | 2022-06-02 | 1.605
417 | 43.2 | gf | 1.825 | mm | OK | -- | 20:48 | 2022-06-02 | 1.61
418 | 43.5 | gf | 1.83 | mm | OK | -- | 20:48 | 2022-06-02 | 1.615
419 | 43.6 | gf | 1.835 | mm | OK | -- | 20:48 | 2022-06-02 | 1.62
420 | 43.5 | gf | 1.84 | mm | OK | -- | 20:48 | 2022-06-02 | 1.625
421 | 43.4 | gf | 1.845 | mm | OK | -- | 20:48 | 2022-06-02 | 1.63
422 | 43.4 | gf | 1.855 | mm | OK | -- | 20:48 | 2022-06-02 | 1.64
423 | 43.5 | gf | 1.86 | mm | OK | -- | 20:48 | 2022-06-02 | 1.645
424 | 43.7 | gf | 1.865 | mm | OK | -- | 20:48 | 2022-06-02 | 1.65
425 | 43.7 | gf | 1.875 | mm | OK | -- | 20:48 | 2022-06-02 | 1.66
426 | 43.7 | gf | 1.88 | mm | OK | -- | 20:48 | 2022-06-02 | 1.665
427 | 43.8 | gf | 1.89 | mm | OK | -- | 20:48 | 2022-06-02 | 1.675
428 | 43.9 | gf | 1.895 | mm | OK | -- | 20:48 | 2022-06-02 | 1.68
429 | 43.9 | gf | 1.9 | mm | OK | -- | 20:48 | 2022-06-02 | 1.685
430 | 43.9 | gf | 1.905 | mm | OK | -- | 20:48 | 2022-06-02 | 1.69
431 | 44 | gf | 1.91 | mm | OK | -- | 20:48 | 2022-06-02 | 1.695
432 | 43.9 | gf | 1.915 | mm | OK | -- | 20:48 | 2022-06-02 | 1.7
433 | 44 | gf | 1.92 | mm | OK | -- | 20:48 | 2022-06-02 | 1.705
434 | 44.1 | gf | 1.93 | mm | OK | -- | 20:48 | 2022-06-02 | 1.715
435 | 44.1 | gf | 1.935 | mm | OK | -- | 20:48 | 2022-06-02 | 1.72
436 | 44.1 | gf | 1.94 | mm | OK | -- | 20:48 | 2022-06-02 | 1.725
437 | 44 | gf | 1.945 | mm | OK | -- | 20:48 | 2022-06-02 | 1.73
438 | 44 | gf | 1.95 | mm | OK | -- | 20:48 | 2022-06-02 | 1.735
439 | 44.1 | gf | 1.955 | mm | OK | -- | 20:48 | 2022-06-02 | 1.74
440 | 44.2 | gf | 1.96 | mm | OK | -- | 20:48 | 2022-06-02 | 1.745
441 | 44.2 | gf | 1.965 | mm | OK | -- | 20:48 | 2022-06-02 | 1.75
442 | 44.2 | gf | 1.97 | mm | OK | -- | 20:48 | 2022-06-02 | 1.755
443 | 44.2 | gf | 1.97 | mm | OK | -- | 20:48 | 2022-06-02 | 1.755
444 | 44.4 | gf | 1.975 | mm | OK | -- | 20:48 | 2022-06-02 | 1.76
445 | 44.4 | gf | 1.98 | mm | OK | -- | 20:48 | 2022-06-02 | 1.765
446 | 44.4 | gf | 1.985 | mm | OK | -- | 20:48 | 2022-06-02 | 1.77
447 | 44.5 | gf | 1.99 | mm | OK | -- | 20:48 | 2022-06-02 | 1.775
448 | 44.6 | gf | 1.99 | mm | OK | -- | 20:48 | 2022-06-02 | 1.775
449 | 44.7 | gf | 1.995 | mm | OK | -- | 20:48 | 2022-06-02 | 1.78
450 | 44.7 | gf | 2 | mm | OK | -- | 20:48 | 2022-06-02 | 1.785
451 | 44.8 | gf | 2.005 | mm | OK | -- | 20:48 | 2022-06-02 | 1.79
452 | 45 | gf | 2.01 | mm | OK | -- | 20:48 | 2022-06-02 | 1.795
453 | 45 | gf | 2.015 | mm | OK | -- | 20:48 | 2022-06-02 | 1.8
454 | 44.8 | gf | 2.02 | mm | OK | -- | 20:48 | 2022-06-02 | 1.805
455 | 44.8 | gf | 2.025 | mm | OK | -- | 20:48 | 2022-06-02 | 1.81
456 | 45 | gf | 2.025 | mm | OK | -- | 20:48 | 2022-06-02 | 1.81
457 | 45 | gf | 2.03 | mm | OK | -- | 20:48 | 2022-06-02 | 1.815
458 | 45 | gf | 2.03 | mm | OK | -- | 20:48 | 2022-06-02 | 1.815
459 | 45.2 | gf | 2.035 | mm | OK | -- | 20:48 | 2022-06-02 | 1.82
460 | 45.2 | gf | 2.035 | mm | OK | -- | 20:48 | 2022-06-02 | 1.82
461 | 45.2 | gf | 2.04 | mm | OK | -- | 20:48 | 2022-06-02 | 1.825
462 | 45.3 | gf | 2.045 | mm | OK | -- | 20:48 | 2022-06-02 | 1.83
463 | 45.3 | gf | 2.045 | mm | OK | -- | 20:48 | 2022-06-02 | 1.83
464 | 45.3 | gf | 2.05 | mm | OK | -- | 20:48 | 2022-06-02 | 1.835
465 | 45.3 | gf | 2.05 | mm | OK | -- | 20:48 | 2022-06-02 | 1.835
466 | 45.3 | gf | 2.055 | mm | OK | -- | 20:48 | 2022-06-02 | 1.84
467 | 45.3 | gf | 2.055 | mm | OK | -- | 20:48 | 2022-06-02 | 1.84
468 | 45.4 | gf | 2.06 | mm | OK | -- | 20:48 | 2022-06-02 | 1.845
469 | 45.5 | gf | 2.06 | mm | OK | -- | 20:48 | 2022-06-02 | 1.845
470 | 45.5 | gf | 2.065 | mm | OK | -- | 20:48 | 2022-06-02 | 1.85
471 | 45.4 | gf | 2.065 | mm | OK | -- | 20:48 | 2022-06-02 | 1.85
472 | 45.4 | gf | 2.07 | mm | OK | -- | 20:48 | 2022-06-02 | 1.855
473 | 45.3 | gf | 2.07 | mm | OK | -- | 20:48 | 2022-06-02 | 1.855
474 | 45.4 | gf | 2.07 | mm | OK | -- | 20:48 | 2022-06-02 | 1.855
475 | 45.4 | gf | 2.07 | mm | OK | -- | 20:48 | 2022-06-02 | 1.855
476 | 45.4 | gf | 2.07 | mm | OK | -- | 20:48 | 2022-06-02 | 1.855
477 | 45.6 | gf | 2.075 | mm | OK | -- | 20:48 | 2022-06-02 | 1.86
478 | 45.8 | gf | 2.075 | mm | OK | -- | 20:48 | 2022-06-02 | 1.86
479 | 45.9 | gf | 2.08 | mm | OK | -- | 20:48 | 2022-06-02 | 1.865
480 | 45.9 | gf | 2.08 | mm | OK | -- | 20:48 | 2022-06-02 | 1.865
481 | 46 | gf | 2.085 | mm | OK | -- | 20:48 | 2022-06-02 | 1.87
482 | 46.1 | gf | 2.09 | mm | OK | -- | 20:48 | 2022-06-02 | 1.875
483 | 46.2 | gf | 2.095 | mm | OK | -- | 20:48 | 2022-06-02 | 1.88
484 | 46.1 | gf | 2.1 | mm | OK | -- | 20:48 | 2022-06-02 | 1.885
485 | 46.1 | gf | 2.105 | mm | OK | -- | 20:48 | 2022-06-02 | 1.89
486 | 46.2 | gf | 2.11 | mm | OK | -- | 20:48 | 2022-06-02 | 1.895
487 | 46.3 | gf | 2.115 | mm | OK | -- | 20:48 | 2022-06-02 | 1.9
488 | 46.4 | gf | 2.115 | mm | OK | -- | 20:48 | 2022-06-02 | 1.9
489 | 46.5 | gf | 2.12 | mm | OK | -- | 20:48 | 2022-06-02 | 1.905
490 | 46.6 | gf | 2.125 | mm | OK | -- | 20:48 | 2022-06-02 | 1.91
491 | 46.6 | gf | 2.13 | mm | OK | -- | 20:48 | 2022-06-02 | 1.915
492 | 46.8 | gf | 2.135 | mm | OK | -- | 20:48 | 2022-06-02 | 1.92
493 | 46.8 | gf | 2.14 | mm | OK | -- | 20:48 | 2022-06-02 | 1.925
494 | 46.8 | gf | 2.145 | mm | OK | -- | 20:48 | 2022-06-02 | 1.93
495 | 46.8 | gf | 2.145 | mm | OK | -- | 20:48 | 2022-06-02 | 1.93
496 | 46.8 | gf | 2.15 | mm | OK | -- | 20:48 | 2022-06-02 | 1.935
497 | 46.9 | gf | 2.155 | mm | OK | -- | 20:48 | 2022-06-02 | 1.94
498 | 47 | gf | 2.155 | mm | OK | -- | 20:48 | 2022-06-02 | 1.94
499 | 47.2 | gf | 2.16 | mm | OK | -- | 20:48 | 2022-06-02 | 1.945
500 | 47.3 | gf | 2.165 | mm | OK | -- | 20:48 | 2022-06-02 | 1.95
501 | 47.4 | gf | 2.175 | mm | OK | -- | 20:48 | 2022-06-02 | 1.96
502 | 47.4 | gf | 2.18 | mm | OK | -- | 20:48 | 2022-06-02 | 1.965
503 | 47.4 | gf | 2.185 | mm | OK | -- | 20:48 | 2022-06-02 | 1.97
504 | 47.5 | gf | 2.19 | mm | OK | -- | 20:48 | 2022-06-02 | 1.975
505 | 47.6 | gf | 2.195 | mm | OK | -- | 20:48 | 2022-06-02 | 1.98
506 | 47.7 | gf | 2.2 | mm | OK | -- | 20:48 | 2022-06-02 | 1.985
507 | 47.7 | gf | 2.2 | mm | OK | -- | 20:48 | 2022-06-02 | 1.985
508 | 47.9 | gf | 2.205 | mm | OK | -- | 20:48 | 2022-06-02 | 1.99
509 | 47.9 | gf | 2.21 | mm | OK | -- | 20:48 | 2022-06-02 | 1.995
510 | 48.2 | gf | 2.215 | mm | OK | -- | 20:48 | 2022-06-02 | 2
511 | 48.5 | gf | 2.22 | mm | OK | -- | 20:48 | 2022-06-02 | 2.005
512 | 48.7 | gf | 2.225 | mm | OK | -- | 20:48 | 2022-06-02 | 2.01
513 | 48.9 | gf | 2.23 | mm | OK | -- | 20:48 | 2022-06-02 | 2.015
514 | 49.1 | gf | 2.23 | mm | OK | -- | 20:48 | 2022-06-02 | 2.015
515 | 49.3 | gf | 2.235 | mm | OK | -- | 20:48 | 2022-06-02 | 2.02
516 | 49.6 | gf | 2.24 | mm | OK | -- | 20:48 | 2022-06-02 | 2.025
517 | 49.8 | gf | 2.245 | mm | OK | -- | 20:48 | 2022-06-02 | 2.03
518 | 49.9 | gf | 2.25 | mm | OK | -- | 20:48 | 2022-06-02 | 2.035
519 | 50.1 | gf | 2.25 | mm | OK | -- | 20:48 | 2022-06-02 | 2.035
520 | 50.5 | gf | 2.255 | mm | OK | -- | 20:48 | 2022-06-02 | 2.04
521 | 50.8 | gf | 2.26 | mm | OK | -- | 20:48 | 2022-06-02 | 2.045
522 | 51 | gf | 2.265 | mm | OK | -- | 20:48 | 2022-06-02 | 2.05
523 | 51.3 | gf | 2.27 | mm | OK | -- | 20:48 | 2022-06-02 | 2.055
524 | 51.5 | gf | 2.275 | mm | OK | -- | 20:48 | 2022-06-02 | 2.06
525 | 51.7 | gf | 2.28 | mm | OK | -- | 20:48 | 2022-06-02 | 2.065
526 | 51.9 | gf | 2.285 | mm | OK | -- | 20:48 | 2022-06-02 | 2.07
527 | 52.1 | gf | 2.285 | mm | OK | -- | 20:48 | 2022-06-02 | 2.07
528 | 52.3 | gf | 2.29 | mm | OK | -- | 20:48 | 2022-06-02 | 2.075
529 | 52.5 | gf | 2.295 | mm | OK | -- | 20:48 | 2022-06-02 | 2.08
530 | 52.7 | gf | 2.295 | mm | OK | -- | 20:48 | 2022-06-02 | 2.08
531 | 52.8 | gf | 2.3 | mm | OK | -- | 20:48 | 2022-06-02 | 2.085
532 | 53.1 | gf | 2.305 | mm | OK | -- | 20:48 | 2022-06-02 | 2.09
533 | 53.3 | gf | 2.305 | mm | OK | -- | 20:48 | 2022-06-02 | 2.09
534 | 53.5 | gf | 2.31 | mm | OK | -- | 20:48 | 2022-06-02 | 2.095
535 | 53.5 | gf | 2.315 | mm | OK | -- | 20:48 | 2022-06-02 | 2.1
536 | 53.3 | gf | 2.315 | mm | OK | -- | 20:48 | 2022-06-02 | 2.1
537 | 53.4 | gf | 2.32 | mm | OK | -- | 20:48 | 2022-06-02 | 2.105
538 | 53.5 | gf | 2.32 | mm | OK | -- | 20:48 | 2022-06-02 | 2.105
539 | 53.1 | gf | 2.32 | mm | OK | -- | 20:48 | 2022-06-02 | 2.105
540 | 53.3 | gf | 2.32 | mm | OK | -- | 20:48 | 2022-06-02 | 2.105
541 | 53.3 | gf | 2.32 | mm | OK | -- | 20:48 | 2022-06-02 | 2.105
542 | 53.4 | gf | 2.32 | mm | OK | -- | 20:48 | 2022-06-02 | 2.105
543 | 53.6 | gf | 2.32 | mm | OK | -- | 20:48 | 2022-06-02 | 2.105
544 | 53.7 | gf | 2.325 | mm | OK | -- | 20:48 | 2022-06-02 | 2.11
545 | 53.9 | gf | 2.325 | mm | OK | -- | 20:48 | 2022-06-02 | 2.11
546 | 54.1 | gf | 2.33 | mm | OK | -- | 20:48 | 2022-06-02 | 2.115
547 | 54.3 | gf | 2.335 | mm | OK | -- | 20:48 | 2022-06-02 | 2.12
548 | 54.6 | gf | 2.34 | mm | OK | -- | 20:48 | 2022-06-02 | 2.125
549 | 54.8 | gf | 2.35 | mm | OK | -- | 20:48 | 2022-06-02 | 2.135
550 | 54.8 | gf | 2.35 | mm | OK | -- | 20:48 | 2022-06-02 | 2.135
551 | 54.8 | gf | 2.355 | mm | OK | -- | 20:48 | 2022-06-02 | 2.14
552 | 54.9 | gf | 2.355 | mm | OK | -- | 20:48 | 2022-06-02 | 2.14
553 | 54.9 | gf | 2.355 | mm | OK | -- | 20:48 | 2022-06-02 | 2.14
554 | 54.9 | gf | 2.355 | mm | OK | -- | 20:48 | 2022-06-02 | 2.14
555 | 55 | gf | 2.355 | mm | OK | -- | 20:48 | 2022-06-02 | 2.14
556 | 55 | gf | 2.355 | mm | OK | -- | 20:48 | 2022-06-02 | 2.14
557 | 55.1 | gf | 2.355 | mm | OK | -- | 20:48 | 2022-06-02 | 2.14
558 | 55.1 | gf | 2.355 | mm | OK | -- | 20:48 | 2022-06-02 | 2.14
559 | 55.2 | gf | 2.36 | mm | OK | -- | 20:48 | 2022-06-02 | 2.145
560 | 55.3 | gf | 2.36 | mm | OK | -- | 20:48 | 2022-06-02 | 2.145
561 | 55.6 | gf | 2.365 | mm | OK | -- | 20:48 | 2022-06-02 | 2.15
562 | 55.9 | gf | 2.375 | mm | OK | -- | 20:48 | 2022-06-02 | 2.16
563 | 56.3 | gf | 2.385 | mm | OK | -- | 20:48 | 2022-06-02 | 2.17
564 | 56.7 | gf | 2.395 | mm | OK | -- | 20:48 | 2022-06-02 | 2.18
565 | 57.3 | gf | 2.405 | mm | OK | -- | 20:48 | 2022-06-02 | 2.19
566 | 57.4 | gf | 2.41 | mm | OK | -- | 20:48 | 2022-06-02 | 2.195
567 | 57.1 | gf | 2.42 | mm | OK | -- | 20:48 | 2022-06-02 | 2.205
568 | 57 | gf | 2.42 | mm | OK | -- | 20:48 | 2022-06-02 | 2.205
569 | 57 | gf | 2.425 | mm | OK | -- | 20:48 | 2022-06-02 | 2.21
570 | 57 | gf | 2.425 | mm | OK | -- | 20:48 | 2022-06-02 | 2.21
571 | 57 | gf | 2.425 | mm | OK | -- | 20:48 | 2022-06-02 | 2.21
572 | 57 | gf | 2.43 | mm | OK | -- | 20:48 | 2022-06-02 | 2.215
573 | 57.2 | gf | 2.43 | mm | OK | -- | 20:48 | 2022-06-02 | 2.215
574 | 57.2 | gf | 2.435 | mm | OK | -- | 20:48 | 2022-06-02 | 2.22
575 | 57.3 | gf | 2.445 | mm | OK | -- | 20:48 | 2022-06-02 | 2.23
576 | 57.4 | gf | 2.455 | mm | OK | -- | 20:48 | 2022-06-02 | 2.24
577 | 57.6 | gf | 2.46 | mm | OK | -- | 20:48 | 2022-06-02 | 2.245
578 | 57.7 | gf | 2.47 | mm | OK | -- | 20:48 | 2022-06-02 | 2.255
579 | 57.8 | gf | 2.485 | mm | OK | -- | 20:48 | 2022-06-02 | 2.27
580 | 57.9 | gf | 2.49 | mm | OK | -- | 20:48 | 2022-06-02 | 2.275
581 | 57.9 | gf | 2.5 | mm | OK | -- | 20:48 | 2022-06-02 | 2.285
582 | 58 | gf | 2.51 | mm | OK | -- | 20:48 | 2022-06-02 | 2.295
583 | 58 | gf | 2.515 | mm | OK | -- | 20:48 | 2022-06-02 | 2.3
584 | 58.3 | gf | 2.52 | mm | OK | -- | 20:48 | 2022-06-02 | 2.305
585 | 58.3 | gf | 2.525 | mm | OK | -- | 20:48 | 2022-06-02 | 2.31
586 | 58.3 | gf | 2.53 | mm | OK | -- | 20:48 | 2022-06-02 | 2.315
587 | 58.4 | gf | 2.535 | mm | OK | -- | 20:48 | 2022-06-02 | 2.32
588 | 58.4 | gf | 2.54 | mm | OK | -- | 20:48 | 2022-06-02 | 2.325
589 | 58.6 | gf | 2.55 | mm | OK | -- | 20:48 | 2022-06-02 | 2.335
590 | 58.6 | gf | 2.555 | mm | OK | -- | 20:48 | 2022-06-02 | 2.34
591 | 58.8 | gf | 2.565 | mm | OK | -- | 20:48 | 2022-06-02 | 2.35
592 | 58.9 | gf | 2.57 | mm | OK | -- | 20:48 | 2022-06-02 | 2.355
593 | 59.1 | gf | 2.58 | mm | OK | -- | 20:48 | 2022-06-02 | 2.365
594 | 59.2 | gf | 2.585 | mm | OK | -- | 20:48 | 2022-06-02 | 2.37
595 | 59.3 | gf | 2.59 | mm | OK | -- | 20:48 | 2022-06-02 | 2.375
596 | 59.4 | gf | 2.595 | mm | OK | -- | 20:48 | 2022-06-02 | 2.38
597 | 59.4 | gf | 2.6 | mm | OK | -- | 20:48 | 2022-06-02 | 2.385
598 | 59.4 | gf | 2.605 | mm | OK | -- | 20:48 | 2022-06-02 | 2.39
599 | 59.5 | gf | 2.61 | mm | OK | -- | 20:48 | 2022-06-02 | 2.395
600 | 59.5 | gf | 2.615 | mm | OK | -- | 20:48 | 2022-06-02 | 2.4
601 | 59.5 | gf | 2.62 | mm | OK | -- | 20:48 | 2022-06-02 | 2.405
602 | 59.6 | gf | 2.625 | mm | OK | -- | 20:48 | 2022-06-02 | 2.41
603 | 59.6 | gf | 2.625 | mm | OK | -- | 20:48 | 2022-06-02 | 2.41
604 | 59.6 | gf | 2.63 | mm | OK | -- | 20:48 | 2022-06-02 | 2.415
605 | 59.6 | gf | 2.635 | mm | OK | -- | 20:48 | 2022-06-02 | 2.42
606 | 59.6 | gf | 2.64 | mm | OK | -- | 20:48 | 2022-06-02 | 2.425
607 | 59.7 | gf | 2.645 | mm | OK | -- | 20:48 | 2022-06-02 | 2.43
608 | 59.7 | gf | 2.645 | mm | OK | -- | 20:48 | 2022-06-02 | 2.43
609 | 59.7 | gf | 2.65 | mm | OK | -- | 20:48 | 2022-06-02 | 2.435
610 | 59.7 | gf | 2.65 | mm | OK | -- | 20:48 | 2022-06-02 | 2.435
611 | 59.7 | gf | 2.655 | mm | OK | -- | 20:48 | 2022-06-02 | 2.44
612 | 59.8 | gf | 2.66 | mm | OK | -- | 20:48 | 2022-06-02 | 2.445
613 | 59.8 | gf | 2.66 | mm | OK | -- | 20:48 | 2022-06-02 | 2.445
614 | 59.8 | gf | 2.665 | mm | OK | -- | 20:48 | 2022-06-02 | 2.45
615 | 59.9 | gf | 2.67 | mm | OK | -- | 20:48 | 2022-06-02 | 2.455
616 | 59.9 | gf | 2.67 | mm | OK | -- | 20:48 | 2022-06-02 | 2.455
617 | 59.9 | gf | 2.675 | mm | OK | -- | 20:48 | 2022-06-02 | 2.46
618 | 59.9 | gf | 2.68 | mm | OK | -- | 20:48 | 2022-06-02 | 2.465
619 | 59.9 | gf | 2.68 | mm | OK | -- | 20:48 | 2022-06-02 | 2.465
620 | 60 | gf | 2.685 | mm | OK | -- | 20:48 | 2022-06-02 | 2.47
621 | 59.9 | gf | 2.69 | mm | OK | -- | 20:48 | 2022-06-02 | 2.475
622 | 60 | gf | 2.69 | mm | OK | -- | 20:48 | 2022-06-02 | 2.475
623 | 60 | gf | 2.695 | mm | OK | -- | 20:48 | 2022-06-02 | 2.48
624 | 60 | gf | 2.7 | mm | OK | -- | 20:48 | 2022-06-02 | 2.485
625 | 60.1 | gf | 2.705 | mm | OK | -- | 20:48 | 2022-06-02 | 2.49
626 | 60.1 | gf | 2.71 | mm | OK | -- | 20:48 | 2022-06-02 | 2.495
627 | 60.2 | gf | 2.715 | mm | OK | -- | 20:48 | 2022-06-02 | 2.5
628 | 60.2 | gf | 2.72 | mm | OK | -- | 20:48 | 2022-06-02 | 2.505
629 | 60.3 | gf | 2.73 | mm | OK | -- | 20:48 | 2022-06-02 | 2.515
630 | 60.3 | gf | 2.735 | mm | OK | -- | 20:48 | 2022-06-02 | 2.52
631 | 60.4 | gf | 2.74 | mm | OK | -- | 20:48 | 2022-06-02 | 2.525
632 | 60.4 | gf | 2.745 | mm | OK | -- | 20:48 | 2022-06-02 | 2.53
633 | 60.5 | gf | 2.755 | mm | OK | -- | 20:48 | 2022-06-02 | 2.54
634 | 60.5 | gf | 2.76 | mm | OK | -- | 20:48 | 2022-06-02 | 2.545
635 | 60.5 | gf | 2.765 | mm | OK | -- | 20:48 | 2022-06-02 | 2.55
636 | 60.6 | gf | 2.77 | mm | OK | -- | 20:48 | 2022-06-02 | 2.555
637 | 60.6 | gf | 2.775 | mm | OK | -- | 20:48 | 2022-06-02 | 2.56
638 | 60.7 | gf | 2.78 | mm | OK | -- | 20:48 | 2022-06-02 | 2.565
639 | 60.8 | gf | 2.79 | mm | OK | -- | 20:48 | 2022-06-02 | 2.575
640 | 60.9 | gf | 2.795 | mm | OK | -- | 20:48 | 2022-06-02 | 2.58
641 | 60.9 | gf | 2.8 | mm | OK | -- | 20:48 | 2022-06-02 | 2.585
642 | 60.9 | gf | 2.805 | mm | OK | -- | 20:48 | 2022-06-02 | 2.59
643 | 60.9 | gf | 2.81 | mm | OK | -- | 20:48 | 2022-06-02 | 2.595
644 | 60.9 | gf | 2.815 | mm | OK | -- | 20:48 | 2022-06-02 | 2.6
645 | 61 | gf | 2.82 | mm | OK | -- | 20:48 | 2022-06-02 | 2.605
646 | 61.1 | gf | 2.825 | mm | OK | -- | 20:48 | 2022-06-02 | 2.61
647 | 61.1 | gf | 2.83 | mm | OK | -- | 20:48 | 2022-06-02 | 2.615
648 | 61.1 | gf | 2.835 | mm | OK | -- | 20:48 | 2022-06-02 | 2.62
649 | 61.2 | gf | 2.84 | mm | OK | -- | 20:48 | 2022-06-02 | 2.625
650 | 61.2 | gf | 2.845 | mm | OK | -- | 20:48 | 2022-06-02 | 2.63
651 | 61.2 | gf | 2.85 | mm | OK | -- | 20:48 | 2022-06-02 | 2.635
652 | 61.2 | gf | 2.855 | mm | OK | -- | 20:48 | 2022-06-02 | 2.64
653 | 61.2 | gf | 2.86 | mm | OK | -- | 20:48 | 2022-06-02 | 2.645
654 | 61.3 | gf | 2.865 | mm | OK | -- | 20:48 | 2022-06-02 | 2.65
655 | 61.3 | gf | 2.87 | mm | OK | -- | 20:48 | 2022-06-02 | 2.655
656 | 61.4 | gf | 2.88 | mm | OK | -- | 20:48 | 2022-06-02 | 2.665
657 | 61.5 | gf | 2.89 | mm | OK | -- | 20:48 | 2022-06-02 | 2.675
658 | 61.4 | gf | 2.9 | mm | OK | -- | 20:48 | 2022-06-02 | 2.685
659 | 61.5 | gf | 2.905 | mm | OK | -- | 20:48 | 2022-06-02 | 2.69
660 | 61.5 | gf | 2.91 | mm | OK | -- | 20:48 | 2022-06-02 | 2.695
661 | 61.6 | gf | 2.915 | mm | OK | -- | 20:48 | 2022-06-02 | 2.7
662 | 61.6 | gf | 2.925 | mm | OK | -- | 20:48 | 2022-06-02 | 2.71
663 | 61.7 | gf | 2.93 | mm | OK | -- | 20:48 | 2022-06-02 | 2.715
664 | 61.7 | gf | 2.935 | mm | OK | -- | 20:48 | 2022-06-02 | 2.72
665 | 61.8 | gf | 2.945 | mm | OK | -- | 20:48 | 2022-06-02 | 2.73
666 | 61.8 | gf | 2.95 | mm | OK | -- | 20:48 | 2022-06-02 | 2.735
667 | 61.9 | gf | 2.96 | mm | OK | -- | 20:48 | 2022-06-02 | 2.745
668 | 62 | gf | 2.97 | mm | OK | -- | 20:48 | 2022-06-02 | 2.755
669 | 62 | gf | 2.98 | mm | OK | -- | 20:48 | 2022-06-02 | 2.765
670 | 62.1 | gf | 2.985 | mm | OK | -- | 20:48 | 2022-06-02 | 2.77
671 | 62 | gf | 2.99 | mm | OK | -- | 20:48 | 2022-06-02 | 2.775
672 | 62.2 | gf | 3 | mm | OK | -- | 20:48 | 2022-06-02 | 2.785
673 | 62.2 | gf | 3.005 | mm | OK | -- | 20:48 | 2022-06-02 | 2.79
674 | 62.2 | gf | 3.01 | mm | OK | -- | 20:48 | 2022-06-02 | 2.795
675 | 62.3 | gf | 3.02 | mm | OK | -- | 20:48 | 2022-06-02 | 2.805
676 | 62.3 | gf | 3.025 | mm | OK | -- | 20:48 | 2022-06-02 | 2.81
677 | 62.3 | gf | 3.03 | mm | OK | -- | 20:48 | 2022-06-02 | 2.815
678 | 62.3 | gf | 3.035 | mm | OK | -- | 20:48 | 2022-06-02 | 2.82
679 | 62.4 | gf | 3.04 | mm | OK | -- | 20:48 | 2022-06-02 | 2.825
680 | 62.5 | gf | 3.045 | mm | OK | -- | 20:48 | 2022-06-02 | 2.83
681 | 62.5 | gf | 3.05 | mm | OK | -- | 20:48 | 2022-06-02 | 2.835
682 | 62.5 | gf | 3.055 | mm | OK | -- | 20:48 | 2022-06-02 | 2.84
683 | 62.6 | gf | 3.06 | mm | OK | -- | 20:48 | 2022-06-02 | 2.845
684 | 62.6 | gf | 3.065 | mm | OK | -- | 20:48 | 2022-06-02 | 2.85
685 | 62.6 | gf | 3.07 | mm | OK | -- | 20:48 | 2022-06-02 | 2.855
686 | 62.6 | gf | 3.075 | mm | OK | -- | 20:48 | 2022-06-02 | 2.86
687 | 62.7 | gf | 3.08 | mm | OK | -- | 20:48 | 2022-06-02 | 2.865
688 | 62.7 | gf | 3.085 | mm | OK | -- | 20:48 | 2022-06-02 | 2.87
689 | 62.7 | gf | 3.09 | mm | OK | -- | 20:48 | 2022-06-02 | 2.875
690 | 62.7 | gf | 3.09 | mm | OK | -- | 20:48 | 2022-06-02 | 2.875
691 | 62.8 | gf | 3.095 | mm | OK | -- | 20:48 | 2022-06-02 | 2.88
692 | 62.8 | gf | 3.1 | mm | OK | -- | 20:48 | 2022-06-02 | 2.885
693 | 62.8 | gf | 3.105 | mm | OK | -- | 20:48 | 2022-06-02 | 2.89
694 | 62.8 | gf | 3.105 | mm | OK | -- | 20:48 | 2022-06-02 | 2.89
695 | 62.9 | gf | 3.11 | mm | OK | -- | 20:48 | 2022-06-02 | 2.895
696 | 62.9 | gf | 3.115 | mm | OK | -- | 20:48 | 2022-06-02 | 2.9
697 | 62.9 | gf | 3.12 | mm | OK | -- | 20:48 | 2022-06-02 | 2.905
698 | 63 | gf | 3.125 | mm | OK | -- | 20:48 | 2022-06-02 | 2.91
699 | 63 | gf | 3.125 | mm | OK | -- | 20:48 | 2022-06-02 | 2.91
700 | 63 | gf | 3.13 | mm | OK | -- | 20:48 | 2022-06-02 | 2.915
701 | 63 | gf | 3.135 | mm | OK | -- | 20:48 | 2022-06-02 | 2.92
702 | 63 | gf | 3.135 | mm | OK | -- | 20:48 | 2022-06-02 | 2.92
703 | 63.1 | gf | 3.14 | mm | OK | -- | 20:48 | 2022-06-02 | 2.925
704 | 63.1 | gf | 3.145 | mm | OK | -- | 20:48 | 2022-06-02 | 2.93
705 | 63.1 | gf | 3.145 | mm | OK | -- | 20:48 | 2022-06-02 | 2.93
706 | 63.1 | gf | 3.15 | mm | OK | -- | 20:48 | 2022-06-02 | 2.935
707 | 63.2 | gf | 3.155 | mm | OK | -- | 20:48 | 2022-06-02 | 2.94
708 | 63.1 | gf | 3.155 | mm | OK | -- | 20:48 | 2022-06-02 | 2.94
709 | 63.1 | gf | 3.16 | mm | OK | -- | 20:48 | 2022-06-02 | 2.945
710 | 63.2 | gf | 3.16 | mm | OK | -- | 20:48 | 2022-06-02 | 2.945
711 | 63.3 | gf | 3.16 | mm | OK | -- | 20:48 | 2022-06-02 | 2.945
712 | 63.2 | gf | 3.165 | mm | OK | -- | 20:48 | 2022-06-02 | 2.95
713 | 63.2 | gf | 3.165 | mm | OK | -- | 20:48 | 2022-06-02 | 2.95
714 | 63.2 | gf | 3.17 | mm | OK | -- | 20:48 | 2022-06-02 | 2.955
715 | 63.3 | gf | 3.17 | mm | OK | -- | 20:48 | 2022-06-02 | 2.955
716 | 63.3 | gf | 3.175 | mm | OK | -- | 20:48 | 2022-06-02 | 2.96
717 | 63.3 | gf | 3.175 | mm | OK | -- | 20:48 | 2022-06-02 | 2.96
718 | 63.3 | gf | 3.18 | mm | OK | -- | 20:48 | 2022-06-02 | 2.965
719 | 63.4 | gf | 3.18 | mm | OK | -- | 20:48 | 2022-06-02 | 2.965
720 | 63.3 | gf | 3.18 | mm | OK | -- | 20:48 | 2022-06-02 | 2.965
721 | 63.3 | gf | 3.185 | mm | OK | -- | 20:48 | 2022-06-02 | 2.97
722 | 63.3 | gf | 3.185 | mm | OK | -- | 20:48 | 2022-06-02 | 2.97
723 | 63.4 | gf | 3.185 | mm | OK | -- | 20:48 | 2022-06-02 | 2.97
724 | 63.4 | gf | 3.19 | mm | OK | -- | 20:48 | 2022-06-02 | 2.975
725 | 63.4 | gf | 3.19 | mm | OK | -- | 20:48 | 2022-06-02 | 2.975
726 | 63.5 | gf | 3.195 | mm | OK | -- | 20:48 | 2022-06-02 | 2.98
727 | 63.4 | gf | 3.195 | mm | OK | -- | 20:48 | 2022-06-02 | 2.98
728 | 63.4 | gf | 3.195 | mm | OK | -- | 20:48 | 2022-06-02 | 2.98
729 | 63.4 | gf | 3.2 | mm | OK | -- | 20:48 | 2022-06-02 | 2.985
730 | 63.5 | gf | 3.2 | mm | OK | -- | 20:48 | 2022-06-02 | 2.985
731 | 63.4 | gf | 3.205 | mm | OK | -- | 20:48 | 2022-06-02 | 2.99
732 | 63.5 | gf | 3.205 | mm | OK | -- | 20:48 | 2022-06-02 | 2.99
733 | 63.6 | gf | 3.21 | mm | OK | -- | 20:48 | 2022-06-02 | 2.995
734 | 63.6 | gf | 3.21 | mm | OK | -- | 20:48 | 2022-06-02 | 2.995
735 | 63.6 | gf | 3.215 | mm | OK | -- | 20:48 | 2022-06-02 | 3
736 | 63.6 | gf | 3.22 | mm | OK | -- | 20:48 | 2022-06-02 | 3.005
737 | 63.6 | gf | 3.22 | mm | OK | -- | 20:48 | 2022-06-02 | 3.005
738 | 63.7 | gf | 3.225 | mm | OK | -- | 20:48 | 2022-06-02 | 3.01
739 | 63.7 | gf | 3.23 | mm | OK | -- | 20:48 | 2022-06-02 | 3.015
740 | 63.6 | gf | 3.23 | mm | OK | -- | 20:48 | 2022-06-02 | 3.015
741 | 63.7 | gf | 3.235 | mm | OK | -- | 20:48 | 2022-06-02 | 3.02
742 | 63.7 | gf | 3.235 | mm | OK | -- | 20:48 | 2022-06-02 | 3.02
743 | 63.7 | gf | 3.235 | mm | OK | -- | 20:48 | 2022-06-02 | 3.02
744 | 63.7 | gf | 3.24 | mm | OK | -- | 20:48 | 2022-06-02 | 3.025
745 | 63.7 | gf | 3.24 | mm | OK | -- | 20:48 | 2022-06-02 | 3.025
746 | 63.7 | gf | 3.24 | mm | OK | -- | 20:48 | 2022-06-02 | 3.025
747 | 63.8 | gf | 3.245 | mm | OK | -- | 20:48 | 2022-06-02 | 3.03
748 | 63.8 | gf | 3.245 | mm | OK | -- | 20:48 | 2022-06-02 | 3.03
749 | 63.8 | gf | 3.245 | mm | OK | -- | 20:48 | 2022-06-02 | 3.03
750 | 63.8 | gf | 3.25 | mm | OK | -- | 20:48 | 2022-06-02 | 3.035
751 | 63.8 | gf | 3.25 | mm | OK | -- | 20:48 | 2022-06-02 | 3.035
752 | 63.8 | gf | 3.25 | mm | OK | -- | 20:48 | 2022-06-02 | 3.035
753 | 63.9 | gf | 3.255 | mm | OK | -- | 20:48 | 2022-06-02 | 3.04
754 | 63.9 | gf | 3.255 | mm | OK | -- | 20:48 | 2022-06-02 | 3.04
755 | 63.8 | gf | 3.255 | mm | OK | -- | 20:48 | 2022-06-02 | 3.04
756 | 63.9 | gf | 3.26 | mm | OK | -- | 20:48 | 2022-06-02 | 3.045
757 | 63.9 | gf | 3.26 | mm | OK | -- | 20:48 | 2022-06-02 | 3.045
758 | 63.9 | gf | 3.26 | mm | OK | -- | 20:48 | 2022-06-02 | 3.045
759 | 63.9 | gf | 3.26 | mm | OK | -- | 20:48 | 2022-06-02 | 3.045
760 | 63.9 | gf | 3.265 | mm | OK | -- | 20:48 | 2022-06-02 | 3.05
761 | 64 | gf | 3.265 | mm | OK | -- | 20:48 | 2022-06-02 | 3.05
762 | 63.9 | gf | 3.265 | mm | OK | -- | 20:48 | 2022-06-02 | 3.05
763 | 63.9 | gf | 3.265 | mm | OK | -- | 20:48 | 2022-06-02 | 3.05
764 | 64 | gf | 3.27 | mm | OK | -- | 20:48 | 2022-06-02 | 3.055
765 | 64 | gf | 3.27 | mm | OK | -- | 20:48 | 2022-06-02 | 3.055
766 | 63.9 | gf | 3.27 | mm | OK | -- | 20:48 | 2022-06-02 | 3.055
767 | 63.9 | gf | 3.27 | mm | OK | -- | 20:48 | 2022-06-02 | 3.055
768 | 64 | gf | 3.275 | mm | OK | -- | 20:48 | 2022-06-02 | 3.06
769 | 64 | gf | 3.275 | mm | OK | -- | 20:48 | 2022-06-02 | 3.06
770 | 64 | gf | 3.28 | mm | OK | -- | 20:48 | 2022-06-02 | 3.065
771 | 64 | gf | 3.28 | mm | OK | -- | 20:48 | 2022-06-02 | 3.065
772 | 64.1 | gf | 3.285 | mm | OK | -- | 20:48 | 2022-06-02 | 3.07
773 | 64.1 | gf | 3.285 | mm | OK | -- | 20:48 | 2022-06-02 | 3.07
774 | 64.1 | gf | 3.285 | mm | OK | -- | 20:48 | 2022-06-02 | 3.07
775 | 64.1 | gf | 3.29 | mm | OK | -- | 20:48 | 2022-06-02 | 3.075
776 | 65.1 | gf | 3.295 | mm | OK | -- | 20:48 | 2022-06-02 | 3.08
777 | 68.1 | gf | 3.295 | mm | OK | -- | 20:48 | 2022-06-02 | 3.08
778 | 71.9 | gf | 3.3 | mm | OK | -- | 20:48 | 2022-06-02 | 3.085
779 | 75.9 | gf | 3.305 | mm | OK | -- | 20:48 | 2022-06-02 | 3.09
780 | 79.3 | gf | 3.31 | mm | OK | -- | 20:48 | 2022-06-02 | 3.095
781 | 82.3 | gf | 3.31 | mm | OK | -- | 20:48 | 2022-06-02 | 3.095
782 | 84.8 | gf | 3.315 | mm | OK | -- | 20:48 | 2022-06-02 | 3.1
783 | 86.8 | gf | 3.315 | mm | OK | -- | 20:48 | 2022-06-02 | 3.1
784 | 88.6 | gf | 3.32 | mm | OK | -- | 20:48 | 2022-06-02 | 3.105
785 | 90.4 | gf | 3.32 | mm | OK | -- | 20:48 | 2022-06-02 | 3.105
786 | 92.2 | gf | 3.32 | mm | OK | -- | 20:48 | 2022-06-02 | 3.105
787 | 94.5 | gf | 3.325 | mm | OK | -- | 20:48 | 2022-06-02 | 3.11
788 | 96.4 | gf | 3.325 | mm | OK | -- | 20:48 | 2022-06-02 | 3.11
789 | 98.1 | gf | 3.33 | mm | OK | -- | 20:48 | 2022-06-02 | 3.115
790 | 99.8 | gf | 3.33 | mm | OK | -- | 20:48 | 2022-06-02 | 3.115
791 | 101.6 | gf | 3.33 | mm | OK | -- | 20:48 | 2022-06-02 | 3.115
792 | 103.7 | gf | 3.335 | mm | OK | -- | 20:48 | 2022-06-02 | 3.12
793 | 105.6 | gf | 3.335 | mm | OK | -- | 20:48 | 2022-06-02 | 3.12
794 | 107.8 | gf | 3.34 | mm | OK | -- | 20:48 | 2022-06-02 | 3.125
795 | 109.9 | gf | 3.34 | mm | OK | -- | 20:48 | 2022-06-02 | 3.125
796 | 111.8 | gf | 3.34 | mm | OK | -- | 20:48 | 2022-06-02 | 3.125
797 | 113.6 | gf | 3.345 | mm | OK | -- | 20:48 | 2022-06-02 | 3.13
798 | 115.5 | gf | 3.345 | mm | OK | -- | 20:48 | 2022-06-02 | 3.13
799 | 117.2 | gf | 3.345 | mm | OK | -- | 20:48 | 2022-06-02 | 3.13
800 | 119 | gf | 3.35 | mm | OK | -- | 20:48 | 2022-06-02 | 3.135
801 | 120.5 | gf | 3.35 | mm | OK | -- | 20:48 | 2022-06-02 | 3.135
802 | 122.1 | gf | 3.35 | mm | OK | -- | 20:48 | 2022-06-02 | 3.135
803 | 123.8 | gf | 3.355 | mm | OK | -- | 20:48 | 2022-06-02 | 3.14
804 | 125.2 | gf | 3.355 | mm | OK | -- | 20:48 | 2022-06-02 | 3.14
805 | 126.7 | gf | 3.355 | mm | OK | -- | 20:48 | 2022-06-02 | 3.14
806 | 128.3 | gf | 3.36 | mm | OK | -- | 20:48 | 2022-06-02 | 3.145
807 | 129.7 | gf | 3.36 | mm | OK | -- | 20:48 | 2022-06-02 | 3.145
808 | 131.3 | gf | 3.36 | mm | OK | -- | 20:48 | 2022-06-02 | 3.145
809 | 132.5 | gf | 3.365 | mm | OK | -- | 20:48 | 2022-06-02 | 3.15
810 | 133.4 | gf | 3.365 | mm | OK | -- | 20:48 | 2022-06-02 | 3.15
811 | 134.3 | gf | 3.365 | mm | OK | -- | 20:48 | 2022-06-02 | 3.15
812 | 135.4 | gf | 3.365 | mm | OK | -- | 20:48 | 2022-06-02 | 3.15
813 | 136.4 | gf | 3.365 | mm | OK | -- | 20:48 | 2022-06-02 | 3.15
814 | 137.5 | gf | 3.37 | mm | OK | -- | 20:48 | 2022-06-02 | 3.155
815 | 138.5 | gf | 3.37 | mm | OK | -- | 20:48 | 2022-06-02 | 3.155
816 | 139.2 | gf | 3.37 | mm | OK | -- | 20:48 | 2022-06-02 | 3.155
817 | 139.8 | gf | 3.37 | mm | OK | -- | 20:48 | 2022-06-02 | 3.155
818 | 140.4 | gf | 3.37 | mm | OK | -- | 20:48 | 2022-06-02 | 3.155
819 | 140.7 | gf | 3.37 | mm | OK | -- | 20:48 | 2022-06-02 | 3.155
820 | 141.2 | gf | 3.37 | mm | OK | -- | 20:48 | 2022-06-02 | 3.155
821 | 141.6 | gf | 3.37 | mm | OK | -- | 20:48 | 2022-06-02 | 3.155
822 | 142 | gf | 3.375 | mm | OK | -- | 20:48 | 2022-06-02 | 3.16
823 | 142.4 | gf | 3.375 | mm | OK | -- | 20:48 | 2022-06-02 | 3.16
824 | 142.4 | gf | 3.375 | mm | OK | -- | 20:48 | 2022-06-02 | 3.16
825 | 142.3 | gf | 3.375 | mm | OK | -- | 20:48 | 2022-06-02 | 3.16
826 | 142.4 | gf | 3.375 | mm | OK | -- | 20:48 | 2022-06-02 | 3.16
827 | 142.3 | gf | 3.375 | mm | OK | -- | 20:48 | 2022-06-02 | 3.16
828 | 142.3 | gf | 3.375 | mm | OK | -- | 20:48 | 2022-06-02 | 3.16
829 | 142.2 | gf | 3.375 | mm | OK | -- | 20:48 | 2022-06-02 | 3.16
830 | 142.1 | gf | 3.375 | mm | OK | -- | 20:48 | 2022-06-02 | 3.16
831 | 141.9 | gf | 3.375 | mm | OK | -- | 20:48 | 2022-06-02 | 3.16
832 | 141.9 | gf | 3.375 | mm | OK | -- | 20:48 | 2022-06-02 | 3.16
833 | 141.9 | gf | 3.375 | mm | OK | -- | 20:48 | 2022-06-02 | 3.16
834 | 141.9 | gf | 3.375 | mm | OK | -- | 20:48 | 2022-06-02 | 3.16
835 | 141.7 | gf | 3.375 | mm | OK | -- | 20:48 | 2022-06-02 | 3.16
836 | 141.6 | gf | 3.375 | mm | OK | -- | 20:48 | 2022-06-02 | 3.16
837 | 141.5 | gf | 3.375 | mm | OK | -- | 20:48 | 2022-06-02 | 3.16
838 | 141.5 | gf | 3.375 | mm | OK | -- | 20:48 | 2022-06-02 | 3.16
839 | 141.5 | gf | 3.375 | mm | OK | -- | 20:48 | 2022-06-02 | 3.16
840 | 141.5 | gf | 3.375 | mm | OK | -- | 20:48 | 2022-06-02 | 3.16
841 | 141.5 | gf | 3.375 | mm | OK | -- | 20:48 | 2022-06-02 | 3.16
842 | 141.4 | gf | 3.375 | mm | OK | -- | 20:48 | 2022-06-02 | 3.16
843 | 141.5 | gf | 3.375 | mm | OK | -- | 20:48 | 2022-06-02 | 3.16
844 | 141.5 | gf | 3.375 | mm | OK | -- | 20:48 | 2022-06-02 | 3.16
845 | 141.4 | gf | 3.375 | mm | OK | -- | 20:48 | 2022-06-02 | 3.16
846 | 141.4 | gf | 3.375 | mm | OK | -- | 20:48 | 2022-06-02 | 3.16
847 | 141.3 | gf | 3.375 | mm | OK | -- | 20:48 | 2022-06-02 | 3.16
848 | 141.4 | gf | 3.375 | mm | OK | -- | 20:48 | 2022-06-02 | 3.16
849 | 141.4 | gf | 3.375 | mm | OK | -- | 20:48 | 2022-06-02 | 3.16
850 | 141.3 | gf | 3.375 | mm | OK | -- | 20:48 | 2022-06-02 | 3.16
851 | 141.3 | gf | 3.375 | mm | OK | -- | 20:48 | 2022-06-02 | 3.16
852 | 141.3 | gf | 3.375 | mm | OK | -- | 20:48 | 2022-06-02 | 3.16
853 | 141.3 | gf | 3.375 | mm | OK | -- | 20:48 | 2022-06-02 | 3.16
854 | 141.3 | gf | 3.375 | mm | OK | -- | 20:48 | 2022-06-02 | 3.16
855 | 141.3 | gf | 3.375 | mm | OK | -- | 20:48 | 2022-06-02 | 3.16
856 | 141.3 | gf | 3.375 | mm | OK | -- | 20:48 | 2022-06-02 | 3.16
857 | 141.2 | gf | 3.375 | mm | OK | -- | 20:48 | 2022-06-02 | 3.16
858 | 141.2 | gf | 3.375 | mm | OK | -- | 20:48 | 2022-06-02 | 3.16
859 | 141.2 | gf | 3.375 | mm | OK | -- | 20:48 | 2022-06-02 | 3.16
860 | 141.3 | gf | 3.375 | mm | OK | -- | 20:48 | 2022-06-02 | 3.16
861 | 141.3 | gf | 3.375 | mm | OK | -- | 20:48 | 2022-06-02 | 3.16
862 | 141.2 | gf | 3.375 | mm | OK | -- | 20:48 | 2022-06-02 | 3.16
863 | 141.1 | gf | 3.375 | mm | OK | -- | 20:48 | 2022-06-02 | 3.16
864 | 140.9 | gf | 3.375 | mm | OK | -- | 20:48 | 2022-06-02 | 3.16
865 | 140.9 | gf | 3.375 | mm | OK | -- | 20:48 | 2022-06-02 | 3.16
866 | 141 | gf | 3.375 | mm | OK | -- | 20:48 | 2022-06-02 | 3.16
867 | 140.9 | gf | 3.375 | mm | OK | -- | 20:48 | 2022-06-02 | 3.16
868 | 141 | gf | 3.375 | mm | OK | -- | 20:48 | 2022-06-02 | 3.16
869 | 140.9 | gf | 3.375 | mm | OK | -- | 20:48 | 2022-06-02 | 3.16
870 | 140.8 | gf | 3.375 | mm | OK | -- | 20:48 | 2022-06-02 | 3.16
871 | 140.8 | gf | 3.375 | mm | OK | -- | 20:48 | 2022-06-02 | 3.16
872 | 140.6 | gf | 3.375 | mm | OK | -- | 20:48 | 2022-06-02 | 3.16
873 | 140.6 | gf | 3.375 | mm | OK | -- | 20:48 | 2022-06-02 | 3.16
874 | 140.6 | gf | 3.375 | mm | OK | -- | 20:48 | 2022-06-02 | 3.16
875 | 140.5 | gf | 3.375 | mm | OK | -- | 20:48 | 2022-06-02 | 3.16
876 | 140.3 | gf | 3.375 | mm | OK | -- | 20:48 | 2022-06-02 | 3.16
877 | 140.3 | gf | 3.375 | mm | OK | -- | 20:48 | 2022-06-02 | 3.16
878 | 140.2 | gf | 3.375 | mm | OK | -- | 20:48 | 2022-06-02 | 3.16
879 | 140.2 | gf | 3.375 | mm | OK | -- | 20:48 | 2022-06-02 | 3.16
880 | 140.1 | gf | 3.375 | mm | OK | -- | 20:48 | 2022-06-02 | 3.16
881 | 139.9 | gf | 3.375 | mm | OK | -- | 20:48 | 2022-06-02 | 3.16
882 | 139.9 | gf | 3.375 | mm | OK | -- | 20:48 | 2022-06-02 | 3.16
883 | 139.8 | gf | 3.375 | mm | OK | -- | 20:48 | 2022-06-02 | 3.16
884 | 139.6 | gf | 3.375 | mm | OK | -- | 20:48 | 2022-06-02 | 3.16
885 | 139.4 | gf | 3.375 | mm | OK | -- | 20:48 | 2022-06-02 | 3.16
886 | 139.2 | gf | 3.375 | mm | OK | -- | 20:48 | 2022-06-02 | 3.16
887 | 139.4 | gf | 3.375 | mm | OK | -- | 20:48 | 2022-06-02 | 3.16
888 | 139.4 | gf | 3.375 | mm | OK | -- | 20:48 | 2022-06-02 | 3.16
889 | 139.1 | gf | 3.375 | mm | OK | -- | 20:48 | 2022-06-02 | 3.16
890 | 139 | gf | 3.375 | mm | OK | -- | 20:48 | 2022-06-02 | 3.16
891 | 138.8 | gf | 3.37 | mm | OK | -- | 20:48 | 2022-06-02 | 3.155
892 | 138.7 | gf | 3.37 | mm | OK | -- | 20:48 | 2022-06-02 | 3.155
893 | 138.6 | gf | 3.37 | mm | OK | -- | 20:48 | 2022-06-02 | 3.155
894 | 138.6 | gf | 3.37 | mm | OK | -- | 20:48 | 2022-06-02 | 3.155
895 | 138.3 | gf | 3.37 | mm | OK | -- | 20:48 | 2022-06-02 | 3.155
896 | 138.1 | gf | 3.37 | mm | OK | -- | 20:48 | 2022-06-02 | 3.155
897 | 138.1 | gf | 3.37 | mm | OK | -- | 20:48 | 2022-06-02 | 3.155
898 | 138 | gf | 3.37 | mm | OK | -- | 20:48 | 2022-06-02 | 3.155
899 | 137.9 | gf | 3.37 | mm | OK | -- | 20:48 | 2022-06-02 | 3.155
900 | 137.7 | gf | 3.37 | mm | OK | -- | 20:48 | 2022-06-02 | 3.155
901 | 137.6 | gf | 3.37 | mm | OK | -- | 20:48 | 2022-06-02 | 3.155
902 | 137.3 | gf | 3.37 | mm | OK | -- | 20:48 | 2022-06-02 | 3.155
903 | 136.8 | gf | 3.37 | mm | OK | -- | 20:48 | 2022-06-02 | 3.155
904 | 136.7 | gf | 3.37 | mm | OK | -- | 20:48 | 2022-06-02 | 3.155
905 | 136.1 | gf | 3.37 | mm | OK | -- | 20:48 | 2022-06-02 | 3.155
906 | 135.7 | gf | 3.37 | mm | OK | -- | 20:49 | 2022-06-02 | 3.155
907 | 135.5 | gf | 3.37 | mm | OK | -- | 20:49 | 2022-06-02 | 3.155
908 | 135.7 | gf | 3.37 | mm | OK | -- | 20:49 | 2022-06-02 | 3.155
909 | 135.6 | gf | 3.37 | mm | OK | -- | 20:49 | 2022-06-02 | 3.155
910 | 135.6 | gf | 3.37 | mm | OK | -- | 20:49 | 2022-06-02 | 3.155
911 | 135.1 | gf | 3.37 | mm | OK | -- | 20:49 | 2022-06-02 | 3.155
912 | 134.7 | gf | 3.37 | mm | OK | -- | 20:49 | 2022-06-02 | 3.155
913 | 133.7 | gf | 3.37 | mm | OK | -- | 20:49 | 2022-06-02 | 3.155
914 | 132.5 | gf | 3.365 | mm | OK | -- | 20:49 | 2022-06-02 | 3.15
915 | 131.3 | gf | 3.365 | mm | OK | -- | 20:49 | 2022-06-02 | 3.15
916 | 130.5 | gf | 3.365 | mm | OK | -- | 20:49 | 2022-06-02 | 3.15
917 | 130.2 | gf | 3.365 | mm | OK | -- | 20:49 | 2022-06-02 | 3.15
918 | 129.8 | gf | 3.365 | mm | OK | -- | 20:49 | 2022-06-02 | 3.15
919 | 129.6 | gf | 3.365 | mm | OK | -- | 20:49 | 2022-06-02 | 3.15
920 | 129.4 | gf | 3.365 | mm | OK | -- | 20:49 | 2022-06-02 | 3.15
921 | 128.7 | gf | 3.365 | mm | OK | -- | 20:49 | 2022-06-02 | 3.15
922 | 128 | gf | 3.36 | mm | OK | -- | 20:49 | 2022-06-02 | 3.145
923 | 127.4 | gf | 3.36 | mm | OK | -- | 20:49 | 2022-06-02 | 3.145
924 | 126.4 | gf | 3.36 | mm | OK | -- | 20:49 | 2022-06-02 | 3.145
925 | 125.8 | gf | 3.36 | mm | OK | -- | 20:49 | 2022-06-02 | 3.145
926 | 125.4 | gf | 3.36 | mm | OK | -- | 20:49 | 2022-06-02 | 3.145
927 | 124.9 | gf | 3.36 | mm | OK | -- | 20:49 | 2022-06-02 | 3.145
928 | 124.6 | gf | 3.36 | mm | OK | -- | 20:49 | 2022-06-02 | 3.145
929 | 124.2 | gf | 3.36 | mm | OK | -- | 20:49 | 2022-06-02 | 3.145
930 | 123.8 | gf | 3.36 | mm | OK | -- | 20:49 | 2022-06-02 | 3.145
931 | 123.5 | gf | 3.36 | mm | OK | -- | 20:49 | 2022-06-02 | 3.145
932 | 123.1 | gf | 3.36 | mm | OK | -- | 20:49 | 2022-06-02 | 3.145
933 | 122.6 | gf | 3.355 | mm | OK | -- | 20:49 | 2022-06-02 | 3.14
934 | 122.4 | gf | 3.355 | mm | OK | -- | 20:49 | 2022-06-02 | 3.14
935 | 122 | gf | 3.355 | mm | OK | -- | 20:49 | 2022-06-02 | 3.14
936 | 121.7 | gf | 3.355 | mm | OK | -- | 20:49 | 2022-06-02 | 3.14
937 | 121.4 | gf | 3.355 | mm | OK | -- | 20:49 | 2022-06-02 | 3.14
938 | 121 | gf | 3.355 | mm | OK | -- | 20:49 | 2022-06-02 | 3.14
939 | 120.5 | gf | 3.355 | mm | OK | -- | 20:49 | 2022-06-02 | 3.14
940 | 119.9 | gf | 3.355 | mm | OK | -- | 20:49 | 2022-06-02 | 3.14
941 | 119.2 | gf | 3.355 | mm | OK | -- | 20:49 | 2022-06-02 | 3.14
942 | 118.5 | gf | 3.355 | mm | OK | -- | 20:49 | 2022-06-02 | 3.14
943 | 117.7 | gf | 3.35 | mm | OK | -- | 20:49 | 2022-06-02 | 3.135
944 | 117.1 | gf | 3.35 | mm | OK | -- | 20:49 | 2022-06-02 | 3.135
945 | 116.6 | gf | 3.35 | mm | OK | -- | 20:49 | 2022-06-02 | 3.135
946 | 115.9 | gf | 3.35 | mm | OK | -- | 20:49 | 2022-06-02 | 3.135
947 | 115.3 | gf | 3.35 | mm | OK | -- | 20:49 | 2022-06-02 | 3.135
948 | 114.8 | gf | 3.35 | mm | OK | -- | 20:49 | 2022-06-02 | 3.135
949 | 114.6 | gf | 3.35 | mm | OK | -- | 20:49 | 2022-06-02 | 3.135
950 | 114.3 | gf | 3.35 | mm | OK | -- | 20:49 | 2022-06-02 | 3.135
951 | 113.8 | gf | 3.35 | mm | OK | -- | 20:49 | 2022-06-02 | 3.135
952 | 113.5 | gf | 3.35 | mm | OK | -- | 20:49 | 2022-06-02 | 3.135
953 | 112.9 | gf | 3.35 | mm | OK | -- | 20:49 | 2022-06-02 | 3.135
954 | 111.5 | gf | 3.345 | mm | OK | -- | 20:49 | 2022-06-02 | 3.13
955 | 110.6 | gf | 3.345 | mm | OK | -- | 20:49 | 2022-06-02 | 3.13
956 | 109.7 | gf | 3.345 | mm | OK | -- | 20:49 | 2022-06-02 | 3.13
957 | 108.7 | gf | 3.345 | mm | OK | -- | 20:49 | 2022-06-02 | 3.13
958 | 108 | gf | 3.345 | mm | OK | -- | 20:49 | 2022-06-02 | 3.13
959 | 107.3 | gf | 3.345 | mm | OK | -- | 20:49 | 2022-06-02 | 3.13
960 | 106.5 | gf | 3.34 | mm | OK | -- | 20:49 | 2022-06-02 | 3.125
961 | 105.2 | gf | 3.34 | mm | OK | -- | 20:49 | 2022-06-02 | 3.125
962 | 103.8 | gf | 3.34 | mm | OK | -- | 20:49 | 2022-06-02 | 3.125
963 | 102.6 | gf | 3.34 | mm | OK | -- | 20:49 | 2022-06-02 | 3.125
964 | 101.2 | gf | 3.335 | mm | OK | -- | 20:49 | 2022-06-02 | 3.12
965 | 99.6 | gf | 3.335 | mm | OK | -- | 20:49 | 2022-06-02 | 3.12
966 | 98.4 | gf | 3.335 | mm | OK | -- | 20:49 | 2022-06-02 | 3.12
967 | 97.4 | gf | 3.335 | mm | OK | -- | 20:49 | 2022-06-02 | 3.12
968 | 96.6 | gf | 3.33 | mm | OK | -- | 20:49 | 2022-06-02 | 3.115
969 | 96 | gf | 3.33 | mm | OK | -- | 20:49 | 2022-06-02 | 3.115
970 | 95.2 | gf | 3.33 | mm | OK | -- | 20:49 | 2022-06-02 | 3.115
971 | 94.1 | gf | 3.33 | mm | OK | -- | 20:49 | 2022-06-02 | 3.115
972 | 93.2 | gf | 3.33 | mm | OK | -- | 20:49 | 2022-06-02 | 3.115
973 | 92.4 | gf | 3.33 | mm | OK | -- | 20:49 | 2022-06-02 | 3.115
974 | 91.3 | gf | 3.325 | mm | OK | -- | 20:49 | 2022-06-02 | 3.11
975 | 90.4 | gf | 3.325 | mm | OK | -- | 20:49 | 2022-06-02 | 3.11
976 | 89.5 | gf | 3.325 | mm | OK | -- | 20:49 | 2022-06-02 | 3.11
977 | 88.4 | gf | 3.325 | mm | OK | -- | 20:49 | 2022-06-02 | 3.11
978 | 87.6 | gf | 3.325 | mm | OK | -- | 20:49 | 2022-06-02 | 3.11
979 | 87 | gf | 3.325 | mm | OK | -- | 20:49 | 2022-06-02 | 3.11
980 | 86.2 | gf | 3.32 | mm | OK | -- | 20:49 | 2022-06-02 | 3.105
981 | 85.6 | gf | 3.32 | mm | OK | -- | 20:49 | 2022-06-02 | 3.105
982 | 85.3 | gf | 3.32 | mm | OK | -- | 20:49 | 2022-06-02 | 3.105
983 | 85 | gf | 3.32 | mm | OK | -- | 20:49 | 2022-06-02 | 3.105
984 | 84.7 | gf | 3.32 | mm | OK | -- | 20:49 | 2022-06-02 | 3.105
985 | 84 | gf | 3.32 | mm | OK | -- | 20:49 | 2022-06-02 | 3.105
986 | 83 | gf | 3.32 | mm | OK | -- | 20:49 | 2022-06-02 | 3.105
987 | 82.1 | gf | 3.32 | mm | OK | -- | 20:49 | 2022-06-02 | 3.105
988 | 81.5 | gf | 3.315 | mm | OK | -- | 20:49 | 2022-06-02 | 3.1
989 | 80.7 | gf | 3.315 | mm | OK | -- | 20:49 | 2022-06-02 | 3.1
990 | 79.8 | gf | 3.315 | mm | OK | -- | 20:49 | 2022-06-02 | 3.1
991 | 79.3 | gf | 3.315 | mm | OK | -- | 20:49 | 2022-06-02 | 3.1
992 | 78.6 | gf | 3.315 | mm | OK | -- | 20:49 | 2022-06-02 | 3.1
993 | 77.7 | gf | 3.315 | mm | OK | -- | 20:49 | 2022-06-02 | 3.1
994 | 77.1 | gf | 3.315 | mm | OK | -- | 20:49 | 2022-06-02 | 3.1
995 | 76.5 | gf | 3.31 | mm | OK | -- | 20:49 | 2022-06-02 | 3.095
996 | 76 | gf | 3.31 | mm | OK | -- | 20:49 | 2022-06-02 | 3.095
997 | 75.7 | gf | 3.31 | mm | OK | -- | 20:49 | 2022-06-02 | 3.095
998 | 75.1 | gf | 3.31 | mm | OK | -- | 20:49 | 2022-06-02 | 3.095
999 | 74.9 | gf | 3.31 | mm | OK | -- | 20:49 | 2022-06-02 | 3.095
1000 | 74.5 | gf | 3.31 | mm | OK | -- | 20:49 | 2022-06-02 | 3.095
1001 | 74.3 | gf | 3.31 | mm | OK | -- | 20:49 | 2022-06-02 | 3.095
1002 | 74.1 | gf | 3.31 | mm | OK | -- | 20:49 | 2022-06-02 | 3.095
1003 | 73.8 | gf | 3.31 | mm | OK | -- | 20:49 | 2022-06-02 | 3.095
1004 | 73.5 | gf | 3.31 | mm | OK | -- | 20:49 | 2022-06-02 | 3.095
1005 | 73.2 | gf | 3.31 | mm | OK | -- | 20:49 | 2022-06-02 | 3.095
1006 | 73 | gf | 3.31 | mm | OK | -- | 20:49 | 2022-06-02 | 3.095
1007 | 72.5 | gf | 3.31 | mm | OK | -- | 20:49 | 2022-06-02 | 3.095
1008 | 72.1 | gf | 3.305 | mm | OK | -- | 20:49 | 2022-06-02 | 3.09
1009 | 71.4 | gf | 3.305 | mm | OK | -- | 20:49 | 2022-06-02 | 3.09
1010 | 70.7 | gf | 3.305 | mm | OK | -- | 20:49 | 2022-06-02 | 3.09
1011 | 69.9 | gf | 3.305 | mm | OK | -- | 20:49 | 2022-06-02 | 3.09
1012 | 69.1 | gf | 3.305 | mm | OK | -- | 20:49 | 2022-06-02 | 3.09
1013 | 68 | gf | 3.305 | mm | OK | -- | 20:49 | 2022-06-02 | 3.09
1014 | 66.5 | gf | 3.3 | mm | OK | -- | 20:49 | 2022-06-02 | 3.085
1015 | 65.8 | gf | 3.3 | mm | OK | -- | 20:49 | 2022-06-02 | 3.085
1016 | 64.9 | gf | 3.3 | mm | OK | -- | 20:49 | 2022-06-02 | 3.085
1017 | 64.1 | gf | 3.3 | mm | OK | -- | 20:49 | 2022-06-02 | 3.085
1018 | 63.3 | gf | 3.3 | mm | OK | -- | 20:49 | 2022-06-02 | 3.085
1019 | 62.9 | gf | 3.295 | mm | OK | -- | 20:49 | 2022-06-02 | 3.08
1020 | 63 | gf | 3.295 | mm | OK | -- | 20:49 | 2022-06-02 | 3.08
1021 | 63.1 | gf | 3.295 | mm | OK | -- | 20:49 | 2022-06-02 | 3.08
1022 | 63.1 | gf | 3.295 | mm | OK | -- | 20:49 | 2022-06-02 | 3.08
1023 | 63.2 | gf | 3.295 | mm | OK | -- | 20:49 | 2022-06-02 | 3.08
1024 | 63.2 | gf | 3.295 | mm | OK | -- | 20:49 | 2022-06-02 | 3.08
1025 | 63.2 | gf | 3.295 | mm | OK | -- | 20:49 | 2022-06-02 | 3.08
1026 | 63.3 | gf | 3.29 | mm | OK | -- | 20:49 | 2022-06-02 | 3.075
1027 | 63.2 | gf | 3.29 | mm | OK | -- | 20:49 | 2022-06-02 | 3.075
1028 | 63.3 | gf | 3.29 | mm | OK | -- | 20:49 | 2022-06-02 | 3.075
1029 | 63.3 | gf | 3.29 | mm | OK | -- | 20:49 | 2022-06-02 | 3.075
1030 | 63.3 | gf | 3.285 | mm | OK | -- | 20:49 | 2022-06-02 | 3.07
1031 | 63.3 | gf | 3.285 | mm | OK | -- | 20:49 | 2022-06-02 | 3.07
1032 | 63.3 | gf | 3.285 | mm | OK | -- | 20:49 | 2022-06-02 | 3.07
1033 | 63.2 | gf | 3.28 | mm | OK | -- | 20:49 | 2022-06-02 | 3.065
1034 | 63.2 | gf | 3.28 | mm | OK | -- | 20:49 | 2022-06-02 | 3.065
1035 | 63.2 | gf | 3.28 | mm | OK | -- | 20:49 | 2022-06-02 | 3.065
1036 | 63.3 | gf | 3.275 | mm | OK | -- | 20:49 | 2022-06-02 | 3.06
1037 | 63.3 | gf | 3.275 | mm | OK | -- | 20:49 | 2022-06-02 | 3.06
1038 | 63.2 | gf | 3.275 | mm | OK | -- | 20:49 | 2022-06-02 | 3.06
1039 | 63.2 | gf | 3.27 | mm | OK | -- | 20:49 | 2022-06-02 | 3.055
1040 | 63.1 | gf | 3.27 | mm | OK | -- | 20:49 | 2022-06-02 | 3.055
1041 | 63.2 | gf | 3.27 | mm | OK | -- | 20:49 | 2022-06-02 | 3.055
1042 | 63.1 | gf | 3.27 | mm | OK | -- | 20:49 | 2022-06-02 | 3.055
1043 | 63.1 | gf | 3.265 | mm | OK | -- | 20:49 | 2022-06-02 | 3.05
1044 | 63.2 | gf | 3.265 | mm | OK | -- | 20:49 | 2022-06-02 | 3.05
1045 | 63.1 | gf | 3.265 | mm | OK | -- | 20:49 | 2022-06-02 | 3.05
1046 | 63.1 | gf | 3.265 | mm | OK | -- | 20:49 | 2022-06-02 | 3.05
1047 | 63.1 | gf | 3.26 | mm | OK | -- | 20:49 | 2022-06-02 | 3.045
1048 | 63.1 | gf | 3.26 | mm | OK | -- | 20:49 | 2022-06-02 | 3.045
1049 | 63.1 | gf | 3.26 | mm | OK | -- | 20:49 | 2022-06-02 | 3.045
1050 | 63.1 | gf | 3.26 | mm | OK | -- | 20:49 | 2022-06-02 | 3.045
1051 | 63 | gf | 3.255 | mm | OK | -- | 20:49 | 2022-06-02 | 3.04
1052 | 63.1 | gf | 3.255 | mm | OK | -- | 20:49 | 2022-06-02 | 3.04
1053 | 63.1 | gf | 3.255 | mm | OK | -- | 20:49 | 2022-06-02 | 3.04
1054 | 62.9 | gf | 3.25 | mm | OK | -- | 20:49 | 2022-06-02 | 3.035
1055 | 63 | gf | 3.25 | mm | OK | -- | 20:49 | 2022-06-02 | 3.035
1056 | 63 | gf | 3.245 | mm | OK | -- | 20:49 | 2022-06-02 | 3.03
1057 | 63 | gf | 3.245 | mm | OK | -- | 20:49 | 2022-06-02 | 3.03
1058 | 63 | gf | 3.245 | mm | OK | -- | 20:49 | 2022-06-02 | 3.03
1059 | 63 | gf | 3.245 | mm | OK | -- | 20:49 | 2022-06-02 | 3.03
1060 | 63 | gf | 3.24 | mm | OK | -- | 20:49 | 2022-06-02 | 3.025
1061 | 62.9 | gf | 3.24 | mm | OK | -- | 20:49 | 2022-06-02 | 3.025
1062 | 63 | gf | 3.24 | mm | OK | -- | 20:49 | 2022-06-02 | 3.025
1063 | 63 | gf | 3.24 | mm | OK | -- | 20:49 | 2022-06-02 | 3.025
1064 | 63 | gf | 3.235 | mm | OK | -- | 20:49 | 2022-06-02 | 3.02
1065 | 62.9 | gf | 3.235 | mm | OK | -- | 20:49 | 2022-06-02 | 3.02
1066 | 62.9 | gf | 3.235 | mm | OK | -- | 20:49 | 2022-06-02 | 3.02
1067 | 62.9 | gf | 3.235 | mm | OK | -- | 20:49 | 2022-06-02 | 3.02
1068 | 62.9 | gf | 3.235 | mm | OK | -- | 20:49 | 2022-06-02 | 3.02
1069 | 62.9 | gf | 3.23 | mm | OK | -- | 20:49 | 2022-06-02 | 3.015
1070 | 62.9 | gf | 3.23 | mm | OK | -- | 20:49 | 2022-06-02 | 3.015
1071 | 62.9 | gf | 3.23 | mm | OK | -- | 20:49 | 2022-06-02 | 3.015
1072 | 62.9 | gf | 3.23 | mm | OK | -- | 20:49 | 2022-06-02 | 3.015
1073 | 62.9 | gf | 3.225 | mm | OK | -- | 20:49 | 2022-06-02 | 3.01
1074 | 62.9 | gf | 3.225 | mm | OK | -- | 20:49 | 2022-06-02 | 3.01
1075 | 62.8 | gf | 3.225 | mm | OK | -- | 20:49 | 2022-06-02 | 3.01
1076 | 62.8 | gf | 3.22 | mm | OK | -- | 20:49 | 2022-06-02 | 3.005
1077 | 62.8 | gf | 3.22 | mm | OK | -- | 20:49 | 2022-06-02 | 3.005
1078 | 62.8 | gf | 3.215 | mm | OK | -- | 20:49 | 2022-06-02 | 3
1079 | 62.8 | gf | 3.215 | mm | OK | -- | 20:49 | 2022-06-02 | 3
1080 | 62.8 | gf | 3.21 | mm | OK | -- | 20:49 | 2022-06-02 | 2.995
1081 | 62.8 | gf | 3.21 | mm | OK | -- | 20:49 | 2022-06-02 | 2.995
1082 | 62.7 | gf | 3.205 | mm | OK | -- | 20:49 | 2022-06-02 | 2.99
1083 | 62.7 | gf | 3.205 | mm | OK | -- | 20:49 | 2022-06-02 | 2.99
1084 | 62.7 | gf | 3.205 | mm | OK | -- | 20:49 | 2022-06-02 | 2.99
1085 | 62.6 | gf | 3.2 | mm | OK | -- | 20:49 | 2022-06-02 | 2.985
1086 | 62.6 | gf | 3.2 | mm | OK | -- | 20:49 | 2022-06-02 | 2.985
1087 | 62.6 | gf | 3.195 | mm | OK | -- | 20:49 | 2022-06-02 | 2.98
1088 | 62.6 | gf | 3.195 | mm | OK | -- | 20:49 | 2022-06-02 | 2.98
1089 | 62.6 | gf | 3.19 | mm | OK | -- | 20:49 | 2022-06-02 | 2.975
1090 | 62.6 | gf | 3.19 | mm | OK | -- | 20:49 | 2022-06-02 | 2.975
1091 | 62.6 | gf | 3.19 | mm | OK | -- | 20:49 | 2022-06-02 | 2.975
1092 | 62.5 | gf | 3.185 | mm | OK | -- | 20:49 | 2022-06-02 | 2.97
1093 | 62.5 | gf | 3.185 | mm | OK | -- | 20:49 | 2022-06-02 | 2.97
1094 | 62.5 | gf | 3.185 | mm | OK | -- | 20:49 | 2022-06-02 | 2.97
1095 | 62.6 | gf | 3.18 | mm | OK | -- | 20:49 | 2022-06-02 | 2.965
1096 | 62.5 | gf | 3.18 | mm | OK | -- | 20:49 | 2022-06-02 | 2.965
1097 | 62.5 | gf | 3.18 | mm | OK | -- | 20:49 | 2022-06-02 | 2.965
1098 | 62.5 | gf | 3.18 | mm | OK | -- | 20:49 | 2022-06-02 | 2.965
1099 | 62.4 | gf | 3.175 | mm | OK | -- | 20:49 | 2022-06-02 | 2.96
1100 | 62.4 | gf | 3.17 | mm | OK | -- | 20:49 | 2022-06-02 | 2.955
1101 | 62.4 | gf | 3.165 | mm | OK | -- | 20:49 | 2022-06-02 | 2.95
1102 | 62.4 | gf | 3.16 | mm | OK | -- | 20:49 | 2022-06-02 | 2.945
1103 | 62.3 | gf | 3.16 | mm | OK | -- | 20:49 | 2022-06-02 | 2.945
1104 | 62.2 | gf | 3.155 | mm | OK | -- | 20:49 | 2022-06-02 | 2.94
1105 | 62.3 | gf | 3.15 | mm | OK | -- | 20:49 | 2022-06-02 | 2.935
1106 | 62.2 | gf | 3.15 | mm | OK | -- | 20:49 | 2022-06-02 | 2.935
1107 | 62.2 | gf | 3.145 | mm | OK | -- | 20:49 | 2022-06-02 | 2.93
1108 | 62.1 | gf | 3.14 | mm | OK | -- | 20:49 | 2022-06-02 | 2.925
1109 | 62.2 | gf | 3.14 | mm | OK | -- | 20:49 | 2022-06-02 | 2.925
1110 | 62.1 | gf | 3.135 | mm | OK | -- | 20:49 | 2022-06-02 | 2.92
1111 | 62.1 | gf | 3.135 | mm | OK | -- | 20:49 | 2022-06-02 | 2.92
1112 | 62.1 | gf | 3.13 | mm | OK | -- | 20:49 | 2022-06-02 | 2.915
1113 | 62.1 | gf | 3.13 | mm | OK | -- | 20:49 | 2022-06-02 | 2.915
1114 | 62.1 | gf | 3.125 | mm | OK | -- | 20:49 | 2022-06-02 | 2.91
1115 | 62 | gf | 3.125 | mm | OK | -- | 20:49 | 2022-06-02 | 2.91
1116 | 62.1 | gf | 3.125 | mm | OK | -- | 20:49 | 2022-06-02 | 2.91
1117 | 62.1 | gf | 3.12 | mm | OK | -- | 20:49 | 2022-06-02 | 2.905
1118 | 62.1 | gf | 3.12 | mm | OK | -- | 20:49 | 2022-06-02 | 2.905
1119 | 62 | gf | 3.12 | mm | OK | -- | 20:49 | 2022-06-02 | 2.905
1120 | 62 | gf | 3.115 | mm | OK | -- | 20:49 | 2022-06-02 | 2.9
1121 | 62 | gf | 3.115 | mm | OK | -- | 20:49 | 2022-06-02 | 2.9
1122 | 62 | gf | 3.115 | mm | OK | -- | 20:49 | 2022-06-02 | 2.9
1123 | 61.9 | gf | 3.11 | mm | OK | -- | 20:49 | 2022-06-02 | 2.895
1124 | 61.9 | gf | 3.11 | mm | OK | -- | 20:49 | 2022-06-02 | 2.895
1125 | 62 | gf | 3.11 | mm | OK | -- | 20:49 | 2022-06-02 | 2.895
1126 | 61.9 | gf | 3.105 | mm | OK | -- | 20:49 | 2022-06-02 | 2.89
1127 | 61.9 | gf | 3.105 | mm | OK | -- | 20:49 | 2022-06-02 | 2.89
1128 | 61.9 | gf | 3.105 | mm | OK | -- | 20:49 | 2022-06-02 | 2.89
1129 | 61.9 | gf | 3.105 | mm | OK | -- | 20:49 | 2022-06-02 | 2.89
1130 | 61.9 | gf | 3.105 | mm | OK | -- | 20:49 | 2022-06-02 | 2.89
1131 | 61.9 | gf | 3.105 | mm | OK | -- | 20:49 | 2022-06-02 | 2.89
1132 | 61.9 | gf | 3.1 | mm | OK | -- | 20:49 | 2022-06-02 | 2.885
1133 | 61.9 | gf | 3.1 | mm | OK | -- | 20:49 | 2022-06-02 | 2.885
1134 | 61.9 | gf | 3.1 | mm | OK | -- | 20:49 | 2022-06-02 | 2.885
1135 | 61.8 | gf | 3.1 | mm | OK | -- | 20:49 | 2022-06-02 | 2.885
1136 | 61.9 | gf | 3.095 | mm | OK | -- | 20:49 | 2022-06-02 | 2.88
1137 | 61.9 | gf | 3.095 | mm | OK | -- | 20:49 | 2022-06-02 | 2.88
1138 | 61.8 | gf | 3.095 | mm | OK | -- | 20:49 | 2022-06-02 | 2.88
1139 | 61.8 | gf | 3.095 | mm | OK | -- | 20:49 | 2022-06-02 | 2.88
1140 | 61.9 | gf | 3.095 | mm | OK | -- | 20:49 | 2022-06-02 | 2.88
1141 | 61.8 | gf | 3.09 | mm | OK | -- | 20:49 | 2022-06-02 | 2.875
1142 | 61.8 | gf | 3.09 | mm | OK | -- | 20:49 | 2022-06-02 | 2.875
1143 | 61.8 | gf | 3.09 | mm | OK | -- | 20:49 | 2022-06-02 | 2.875
1144 | 61.8 | gf | 3.085 | mm | OK | -- | 20:49 | 2022-06-02 | 2.87
1145 | 61.8 | gf | 3.085 | mm | OK | -- | 20:49 | 2022-06-02 | 2.87
1146 | 61.7 | gf | 3.085 | mm | OK | -- | 20:49 | 2022-06-02 | 2.87
1147 | 61.7 | gf | 3.08 | mm | OK | -- | 20:49 | 2022-06-02 | 2.865
1148 | 61.7 | gf | 3.08 | mm | OK | -- | 20:49 | 2022-06-02 | 2.865
1149 | 61.7 | gf | 3.08 | mm | OK | -- | 20:49 | 2022-06-02 | 2.865
1150 | 61.7 | gf | 3.075 | mm | OK | -- | 20:49 | 2022-06-02 | 2.86
1151 | 61.7 | gf | 3.075 | mm | OK | -- | 20:49 | 2022-06-02 | 2.86
1152 | 61.7 | gf | 3.075 | mm | OK | -- | 20:49 | 2022-06-02 | 2.86
1153 | 61.7 | gf | 3.075 | mm | OK | -- | 20:49 | 2022-06-02 | 2.86
1154 | 61.6 | gf | 3.075 | mm | OK | -- | 20:49 | 2022-06-02 | 2.86
1155 | 61.7 | gf | 3.075 | mm | OK | -- | 20:49 | 2022-06-02 | 2.86
1156 | 61.7 | gf | 3.07 | mm | OK | -- | 20:49 | 2022-06-02 | 2.855
1157 | 61.7 | gf | 3.07 | mm | OK | -- | 20:49 | 2022-06-02 | 2.855
1158 | 61.7 | gf | 3.07 | mm | OK | -- | 20:49 | 2022-06-02 | 2.855
1159 | 61.7 | gf | 3.07 | mm | OK | -- | 20:49 | 2022-06-02 | 2.855
1160 | 61.6 | gf | 3.07 | mm | OK | -- | 20:49 | 2022-06-02 | 2.855
1161 | 61.6 | gf | 3.07 | mm | OK | -- | 20:49 | 2022-06-02 | 2.855
1162 | 61.6 | gf | 3.065 | mm | OK | -- | 20:49 | 2022-06-02 | 2.85
1163 | 61.6 | gf | 3.065 | mm | OK | -- | 20:49 | 2022-06-02 | 2.85
1164 | 61.6 | gf | 3.065 | mm | OK | -- | 20:49 | 2022-06-02 | 2.85
1165 | 61.6 | gf | 3.06 | mm | OK | -- | 20:49 | 2022-06-02 | 2.845
1166 | 61.5 | gf | 3.055 | mm | OK | -- | 20:49 | 2022-06-02 | 2.84
1167 | 61.5 | gf | 3.055 | mm | OK | -- | 20:49 | 2022-06-02 | 2.84
1168 | 61.5 | gf | 3.05 | mm | OK | -- | 20:49 | 2022-06-02 | 2.835
1169 | 61.5 | gf | 3.05 | mm | OK | -- | 20:49 | 2022-06-02 | 2.835
1170 | 61.5 | gf | 3.045 | mm | OK | -- | 20:49 | 2022-06-02 | 2.83
1171 | 61.5 | gf | 3.045 | mm | OK | -- | 20:49 | 2022-06-02 | 2.83
1172 | 61.5 | gf | 3.045 | mm | OK | -- | 20:49 | 2022-06-02 | 2.83
1173 | 61.4 | gf | 3.045 | mm | OK | -- | 20:49 | 2022-06-02 | 2.83
1174 | 61.5 | gf | 3.04 | mm | OK | -- | 20:49 | 2022-06-02 | 2.825
1175 | 61.4 | gf | 3.04 | mm | OK | -- | 20:49 | 2022-06-02 | 2.825
1176 | 61.4 | gf | 3.035 | mm | OK | -- | 20:49 | 2022-06-02 | 2.82
1177 | 61.4 | gf | 3.035 | mm | OK | -- | 20:49 | 2022-06-02 | 2.82
1178 | 61.4 | gf | 3.035 | mm | OK | -- | 20:49 | 2022-06-02 | 2.82
1179 | 61.4 | gf | 3.03 | mm | OK | -- | 20:49 | 2022-06-02 | 2.815
1180 | 61.4 | gf | 3.03 | mm | OK | -- | 20:49 | 2022-06-02 | 2.815
1181 | 61.3 | gf | 3.025 | mm | OK | -- | 20:49 | 2022-06-02 | 2.81
1182 | 61.3 | gf | 3.02 | mm | OK | -- | 20:49 | 2022-06-02 | 2.805
1183 | 61.2 | gf | 3.015 | mm | OK | -- | 20:49 | 2022-06-02 | 2.8
1184 | 61.2 | gf | 3.015 | mm | OK | -- | 20:49 | 2022-06-02 | 2.8
1185 | 61.2 | gf | 3.01 | mm | OK | -- | 20:49 | 2022-06-02 | 2.795
1186 | 61.2 | gf | 3.005 | mm | OK | -- | 20:49 | 2022-06-02 | 2.79
1187 | 61.2 | gf | 3.005 | mm | OK | -- | 20:49 | 2022-06-02 | 2.79
1188 | 61.2 | gf | 3 | mm | OK | -- | 20:49 | 2022-06-02 | 2.785
1189 | 61.2 | gf | 3 | mm | OK | -- | 20:49 | 2022-06-02 | 2.785
1190 | 61.2 | gf | 3 | mm | OK | -- | 20:49 | 2022-06-02 | 2.785
1191 | 61.1 | gf | 2.995 | mm | OK | -- | 20:49 | 2022-06-02 | 2.78
1192 | 61.1 | gf | 2.995 | mm | OK | -- | 20:49 | 2022-06-02 | 2.78
1193 | 61.1 | gf | 2.995 | mm | OK | -- | 20:49 | 2022-06-02 | 2.78
1194 | 61.1 | gf | 2.99 | mm | OK | -- | 20:49 | 2022-06-02 | 2.775
1195 | 61.1 | gf | 2.99 | mm | OK | -- | 20:49 | 2022-06-02 | 2.775
1196 | 61 | gf | 2.99 | mm | OK | -- | 20:49 | 2022-06-02 | 2.775
1197 | 61 | gf | 2.985 | mm | OK | -- | 20:49 | 2022-06-02 | 2.77
1198 | 61 | gf | 2.985 | mm | OK | -- | 20:49 | 2022-06-02 | 2.77
1199 | 61 | gf | 2.98 | mm | OK | -- | 20:49 | 2022-06-02 | 2.765
1200 | 60.9 | gf | 2.98 | mm | OK | -- | 20:49 | 2022-06-02 | 2.765
1201 | 61 | gf | 2.975 | mm | OK | -- | 20:49 | 2022-06-02 | 2.76
1202 | 60.9 | gf | 2.975 | mm | OK | -- | 20:49 | 2022-06-02 | 2.76
1203 | 60.9 | gf | 2.975 | mm | OK | -- | 20:49 | 2022-06-02 | 2.76
1204 | 60.9 | gf | 2.97 | mm | OK | -- | 20:49 | 2022-06-02 | 2.755
1205 | 60.9 | gf | 2.97 | mm | OK | -- | 20:49 | 2022-06-02 | 2.755
1206 | 60.9 | gf | 2.965 | mm | OK | -- | 20:49 | 2022-06-02 | 2.75
1207 | 60.9 | gf | 2.965 | mm | OK | -- | 20:49 | 2022-06-02 | 2.75
1208 | 60.9 | gf | 2.965 | mm | OK | -- | 20:49 | 2022-06-02 | 2.75
1209 | 60.8 | gf | 2.965 | mm | OK | -- | 20:49 | 2022-06-02 | 2.75
1210 | 60.9 | gf | 2.96 | mm | OK | -- | 20:49 | 2022-06-02 | 2.745
1211 | 60.8 | gf | 2.96 | mm | OK | -- | 20:49 | 2022-06-02 | 2.745
1212 | 60.8 | gf | 2.96 | mm | OK | -- | 20:49 | 2022-06-02 | 2.745
1213 | 60.8 | gf | 2.955 | mm | OK | -- | 20:49 | 2022-06-02 | 2.74
1214 | 60.8 | gf | 2.95 | mm | OK | -- | 20:49 | 2022-06-02 | 2.735
1215 | 60.7 | gf | 2.95 | mm | OK | -- | 20:49 | 2022-06-02 | 2.735
1216 | 60.7 | gf | 2.945 | mm | OK | -- | 20:49 | 2022-06-02 | 2.73
1217 | 60.7 | gf | 2.94 | mm | OK | -- | 20:49 | 2022-06-02 | 2.725
1218 | 60.7 | gf | 2.94 | mm | OK | -- | 20:49 | 2022-06-02 | 2.725
1219 | 60.6 | gf | 2.935 | mm | OK | -- | 20:49 | 2022-06-02 | 2.72
1220 | 60.6 | gf | 2.93 | mm | OK | -- | 20:49 | 2022-06-02 | 2.715
1221 | 60.6 | gf | 2.93 | mm | OK | -- | 20:49 | 2022-06-02 | 2.715
1222 | 60.6 | gf | 2.925 | mm | OK | -- | 20:49 | 2022-06-02 | 2.71
1223 | 60.5 | gf | 2.925 | mm | OK | -- | 20:49 | 2022-06-02 | 2.71
1224 | 60.5 | gf | 2.92 | mm | OK | -- | 20:49 | 2022-06-02 | 2.705
1225 | 60.5 | gf | 2.915 | mm | OK | -- | 20:49 | 2022-06-02 | 2.7
1226 | 60.5 | gf | 2.915 | mm | OK | -- | 20:49 | 2022-06-02 | 2.7
1227 | 60.4 | gf | 2.91 | mm | OK | -- | 20:49 | 2022-06-02 | 2.695
1228 | 60.4 | gf | 2.905 | mm | OK | -- | 20:49 | 2022-06-02 | 2.69
1229 | 60.4 | gf | 2.9 | mm | OK | -- | 20:49 | 2022-06-02 | 2.685
1230 | 60.4 | gf | 2.895 | mm | OK | -- | 20:49 | 2022-06-02 | 2.68
1231 | 60.3 | gf | 2.89 | mm | OK | -- | 20:49 | 2022-06-02 | 2.675
1232 | 60.3 | gf | 2.89 | mm | OK | -- | 20:49 | 2022-06-02 | 2.675
1233 | 60.3 | gf | 2.885 | mm | OK | -- | 20:49 | 2022-06-02 | 2.67
1234 | 60.2 | gf | 2.88 | mm | OK | -- | 20:49 | 2022-06-02 | 2.665
1235 | 60.3 | gf | 2.88 | mm | OK | -- | 20:49 | 2022-06-02 | 2.665
1236 | 60.3 | gf | 2.875 | mm | OK | -- | 20:49 | 2022-06-02 | 2.66
1237 | 60.3 | gf | 2.87 | mm | OK | -- | 20:49 | 2022-06-02 | 2.655
1238 | 60.1 | gf | 2.865 | mm | OK | -- | 20:49 | 2022-06-02 | 2.65
1239 | 60.1 | gf | 2.86 | mm | OK | -- | 20:49 | 2022-06-02 | 2.645
1240 | 60.1 | gf | 2.85 | mm | OK | -- | 20:49 | 2022-06-02 | 2.635
1241 | 60 | gf | 2.845 | mm | OK | -- | 20:49 | 2022-06-02 | 2.63
1242 | 59.9 | gf | 2.84 | mm | OK | -- | 20:49 | 2022-06-02 | 2.625
1243 | 59.9 | gf | 2.835 | mm | OK | -- | 20:49 | 2022-06-02 | 2.62
1244 | 59.9 | gf | 2.83 | mm | OK | -- | 20:49 | 2022-06-02 | 2.615
1245 | 59.8 | gf | 2.825 | mm | OK | -- | 20:49 | 2022-06-02 | 2.61
1246 | 59.8 | gf | 2.825 | mm | OK | -- | 20:49 | 2022-06-02 | 2.61
1247 | 59.8 | gf | 2.82 | mm | OK | -- | 20:49 | 2022-06-02 | 2.605
1248 | 59.8 | gf | 2.815 | mm | OK | -- | 20:49 | 2022-06-02 | 2.6
1249 | 59.7 | gf | 2.815 | mm | OK | -- | 20:49 | 2022-06-02 | 2.6
1250 | 59.7 | gf | 2.81 | mm | OK | -- | 20:49 | 2022-06-02 | 2.595
1251 | 59.7 | gf | 2.805 | mm | OK | -- | 20:49 | 2022-06-02 | 2.59
1252 | 59.6 | gf | 2.8 | mm | OK | -- | 20:49 | 2022-06-02 | 2.585
1253 | 59.6 | gf | 2.795 | mm | OK | -- | 20:49 | 2022-06-02 | 2.58
1254 | 59.5 | gf | 2.79 | mm | OK | -- | 20:49 | 2022-06-02 | 2.575
1255 | 59.5 | gf | 2.785 | mm | OK | -- | 20:49 | 2022-06-02 | 2.57
1256 | 59.4 | gf | 2.785 | mm | OK | -- | 20:49 | 2022-06-02 | 2.57
1257 | 59.3 | gf | 2.78 | mm | OK | -- | 20:49 | 2022-06-02 | 2.565
1258 | 59.2 | gf | 2.775 | mm | OK | -- | 20:49 | 2022-06-02 | 2.56
1259 | 59.2 | gf | 2.775 | mm | OK | -- | 20:49 | 2022-06-02 | 2.56
1260 | 59.1 | gf | 2.77 | mm | OK | -- | 20:49 | 2022-06-02 | 2.555
1261 | 59 | gf | 2.77 | mm | OK | -- | 20:49 | 2022-06-02 | 2.555
1262 | 59.1 | gf | 2.765 | mm | OK | -- | 20:49 | 2022-06-02 | 2.55
1263 | 59.1 | gf | 2.765 | mm | OK | -- | 20:49 | 2022-06-02 | 2.55
1264 | 59 | gf | 2.76 | mm | OK | -- | 20:49 | 2022-06-02 | 2.545
1265 | 59 | gf | 2.76 | mm | OK | -- | 20:49 | 2022-06-02 | 2.545
1266 | 59 | gf | 2.76 | mm | OK | -- | 20:49 | 2022-06-02 | 2.545
1267 | 59 | gf | 2.755 | mm | OK | -- | 20:49 | 2022-06-02 | 2.54
1268 | 59 | gf | 2.755 | mm | OK | -- | 20:49 | 2022-06-02 | 2.54
1269 | 58.9 | gf | 2.755 | mm | OK | -- | 20:49 | 2022-06-02 | 2.54
1270 | 58.9 | gf | 2.755 | mm | OK | -- | 20:49 | 2022-06-02 | 2.54
1271 | 58.9 | gf | 2.75 | mm | OK | -- | 20:49 | 2022-06-02 | 2.535
1272 | 58.8 | gf | 2.745 | mm | OK | -- | 20:49 | 2022-06-02 | 2.53
1273 | 58.9 | gf | 2.745 | mm | OK | -- | 20:49 | 2022-06-02 | 2.53
1274 | 58.9 | gf | 2.745 | mm | OK | -- | 20:49 | 2022-06-02 | 2.53
1275 | 58.9 | gf | 2.74 | mm | OK | -- | 20:49 | 2022-06-02 | 2.525
1276 | 58.9 | gf | 2.74 | mm | OK | -- | 20:49 | 2022-06-02 | 2.525
1277 | 58.8 | gf | 2.74 | mm | OK | -- | 20:49 | 2022-06-02 | 2.525
1278 | 58.8 | gf | 2.735 | mm | OK | -- | 20:49 | 2022-06-02 | 2.52
1279 | 58.8 | gf | 2.735 | mm | OK | -- | 20:49 | 2022-06-02 | 2.52
1280 | 58.8 | gf | 2.735 | mm | OK | -- | 20:49 | 2022-06-02 | 2.52
1281 | 58.7 | gf | 2.73 | mm | OK | -- | 20:49 | 2022-06-02 | 2.515
1282 | 58.8 | gf | 2.73 | mm | OK | -- | 20:49 | 2022-06-02 | 2.515
1283 | 58.8 | gf | 2.725 | mm | OK | -- | 20:49 | 2022-06-02 | 2.51
1284 | 58.8 | gf | 2.725 | mm | OK | -- | 20:49 | 2022-06-02 | 2.51
1285 | 58.7 | gf | 2.725 | mm | OK | -- | 20:49 | 2022-06-02 | 2.51
1286 | 58.7 | gf | 2.72 | mm | OK | -- | 20:49 | 2022-06-02 | 2.505
1287 | 58.7 | gf | 2.72 | mm | OK | -- | 20:49 | 2022-06-02 | 2.505
1288 | 58.7 | gf | 2.715 | mm | OK | -- | 20:49 | 2022-06-02 | 2.5
1289 | 58.7 | gf | 2.715 | mm | OK | -- | 20:49 | 2022-06-02 | 2.5
1290 | 58.5 | gf | 2.71 | mm | OK | -- | 20:49 | 2022-06-02 | 2.495
1291 | 58.5 | gf | 2.705 | mm | OK | -- | 20:49 | 2022-06-02 | 2.49
1292 | 58.5 | gf | 2.7 | mm | OK | -- | 20:49 | 2022-06-02 | 2.485
1293 | 58.5 | gf | 2.695 | mm | OK | -- | 20:49 | 2022-06-02 | 2.48
1294 | 58.5 | gf | 2.69 | mm | OK | -- | 20:49 | 2022-06-02 | 2.475
1295 | 58.4 | gf | 2.685 | mm | OK | -- | 20:49 | 2022-06-02 | 2.47
1296 | 58.3 | gf | 2.675 | mm | OK | -- | 20:49 | 2022-06-02 | 2.46
1297 | 58.3 | gf | 2.665 | mm | OK | -- | 20:49 | 2022-06-02 | 2.45
1298 | 58.6 | gf | 2.665 | mm | OK | -- | 20:49 | 2022-06-02 | 2.45
1299 | 59 | gf | 2.665 | mm | OK | -- | 20:49 | 2022-06-02 | 2.45
1300 | 59 | gf | 2.665 | mm | OK | -- | 20:49 | 2022-06-02 | 2.45
1301 | 59.1 | gf | 2.665 | mm | OK | -- | 20:49 | 2022-06-02 | 2.45
1302 | 59 | gf | 2.665 | mm | OK | -- | 20:49 | 2022-06-02 | 2.45
1303 | 58.2 | gf | 2.665 | mm | OK | -- | 20:49 | 2022-06-02 | 2.45
1304 | 58.2 | gf | 2.66 | mm | OK | -- | 20:49 | 2022-06-02 | 2.445
1305 | 58.1 | gf | 2.655 | mm | OK | -- | 20:49 | 2022-06-02 | 2.44
1306 | 58.1 | gf | 2.65 | mm | OK | -- | 20:49 | 2022-06-02 | 2.435
1307 | 58.1 | gf | 2.64 | mm | OK | -- | 20:49 | 2022-06-02 | 2.425
1308 | 57.9 | gf | 2.63 | mm | OK | -- | 20:49 | 2022-06-02 | 2.415
1309 | 58 | gf | 2.625 | mm | OK | -- | 20:49 | 2022-06-02 | 2.41
1310 | 57.9 | gf | 2.625 | mm | OK | -- | 20:49 | 2022-06-02 | 2.41
1311 | 57.7 | gf | 2.615 | mm | OK | -- | 20:49 | 2022-06-02 | 2.4
1312 | 57.6 | gf | 2.605 | mm | OK | -- | 20:49 | 2022-06-02 | 2.39
1313 | 57.5 | gf | 2.6 | mm | OK | -- | 20:49 | 2022-06-02 | 2.385
1314 | 56.9 | gf | 2.59 | mm | OK | -- | 20:49 | 2022-06-02 | 2.375
1315 | 55.9 | gf | 2.58 | mm | OK | -- | 20:49 | 2022-06-02 | 2.365
1316 | 55.7 | gf | 2.565 | mm | OK | -- | 20:49 | 2022-06-02 | 2.35
1317 | 56.4 | gf | 2.56 | mm | OK | -- | 20:49 | 2022-06-02 | 2.345
1318 | 56.6 | gf | 2.56 | mm | OK | -- | 20:49 | 2022-06-02 | 2.345
1319 | 56.7 | gf | 2.56 | mm | OK | -- | 20:49 | 2022-06-02 | 2.345
1320 | 56.7 | gf | 2.555 | mm | OK | -- | 20:49 | 2022-06-02 | 2.34
1321 | 56.6 | gf | 2.55 | mm | OK | -- | 20:49 | 2022-06-02 | 2.335
1322 | 56.6 | gf | 2.545 | mm | OK | -- | 20:49 | 2022-06-02 | 2.33
1323 | 56.6 | gf | 2.54 | mm | OK | -- | 20:49 | 2022-06-02 | 2.325
1324 | 56.5 | gf | 2.535 | mm | OK | -- | 20:49 | 2022-06-02 | 2.32
1325 | 56.5 | gf | 2.53 | mm | OK | -- | 20:49 | 2022-06-02 | 2.315
1326 | 56.3 | gf | 2.525 | mm | OK | -- | 20:49 | 2022-06-02 | 2.31
1327 | 56.2 | gf | 2.515 | mm | OK | -- | 20:49 | 2022-06-02 | 2.3
1328 | 56.1 | gf | 2.51 | mm | OK | -- | 20:49 | 2022-06-02 | 2.295
1329 | 56 | gf | 2.505 | mm | OK | -- | 20:49 | 2022-06-02 | 2.29
1330 | 55.9 | gf | 2.505 | mm | OK | -- | 20:49 | 2022-06-02 | 2.29
1331 | 56 | gf | 2.5 | mm | OK | -- | 20:49 | 2022-06-02 | 2.285
1332 | 56 | gf | 2.495 | mm | OK | -- | 20:49 | 2022-06-02 | 2.28
1333 | 56 | gf | 2.495 | mm | OK | -- | 20:49 | 2022-06-02 | 2.28
1334 | 55.9 | gf | 2.49 | mm | OK | -- | 20:49 | 2022-06-02 | 2.275
1335 | 55.8 | gf | 2.485 | mm | OK | -- | 20:49 | 2022-06-02 | 2.27
1336 | 55.8 | gf | 2.485 | mm | OK | -- | 20:49 | 2022-06-02 | 2.27
1337 | 55.7 | gf | 2.475 | mm | OK | -- | 20:49 | 2022-06-02 | 2.26
1338 | 55.6 | gf | 2.47 | mm | OK | -- | 20:49 | 2022-06-02 | 2.255
1339 | 55.5 | gf | 2.465 | mm | OK | -- | 20:49 | 2022-06-02 | 2.25
1340 | 55.5 | gf | 2.46 | mm | OK | -- | 20:49 | 2022-06-02 | 2.245
1341 | 55.3 | gf | 2.455 | mm | OK | -- | 20:49 | 2022-06-02 | 2.24
1342 | 55.3 | gf | 2.45 | mm | OK | -- | 20:49 | 2022-06-02 | 2.235
1343 | 55.2 | gf | 2.445 | mm | OK | -- | 20:49 | 2022-06-02 | 2.23
1344 | 55.3 | gf | 2.44 | mm | OK | -- | 20:49 | 2022-06-02 | 2.225
1345 | 55.3 | gf | 2.44 | mm | OK | -- | 20:49 | 2022-06-02 | 2.225
1346 | 55.3 | gf | 2.435 | mm | OK | -- | 20:49 | 2022-06-02 | 2.22
1347 | 55.3 | gf | 2.43 | mm | OK | -- | 20:49 | 2022-06-02 | 2.215
1348 | 55.3 | gf | 2.43 | mm | OK | -- | 20:49 | 2022-06-02 | 2.215
1349 | 55.2 | gf | 2.425 | mm | OK | -- | 20:49 | 2022-06-02 | 2.21
1350 | 55.1 | gf | 2.425 | mm | OK | -- | 20:49 | 2022-06-02 | 2.21
1351 | 55.2 | gf | 2.42 | mm | OK | -- | 20:49 | 2022-06-02 | 2.205
1352 | 55.1 | gf | 2.415 | mm | OK | -- | 20:49 | 2022-06-02 | 2.2
1353 | 55.1 | gf | 2.41 | mm | OK | -- | 20:49 | 2022-06-02 | 2.195
1354 | 54.9 | gf | 2.405 | mm | OK | -- | 20:49 | 2022-06-02 | 2.19
1355 | 54.6 | gf | 2.4 | mm | OK | -- | 20:49 | 2022-06-02 | 2.185
1356 | 54.4 | gf | 2.4 | mm | OK | -- | 20:49 | 2022-06-02 | 2.185
1357 | 54.1 | gf | 2.395 | mm | OK | -- | 20:49 | 2022-06-02 | 2.18
1358 | 53.8 | gf | 2.39 | mm | OK | -- | 20:49 | 2022-06-02 | 2.175
1359 | 53.5 | gf | 2.385 | mm | OK | -- | 20:49 | 2022-06-02 | 2.17
1360 | 53.2 | gf | 2.385 | mm | OK | -- | 20:49 | 2022-06-02 | 2.17
1361 | 52.8 | gf | 2.38 | mm | OK | -- | 20:49 | 2022-06-02 | 2.165
1362 | 52.6 | gf | 2.38 | mm | OK | -- | 20:49 | 2022-06-02 | 2.165
1363 | 52.3 | gf | 2.375 | mm | OK | -- | 20:49 | 2022-06-02 | 2.16
1364 | 52 | gf | 2.37 | mm | OK | -- | 20:49 | 2022-06-02 | 2.155
1365 | 51.7 | gf | 2.37 | mm | OK | -- | 20:49 | 2022-06-02 | 2.155
1366 | 51.4 | gf | 2.365 | mm | OK | -- | 20:49 | 2022-06-02 | 2.15
1367 | 51 | gf | 2.365 | mm | OK | -- | 20:49 | 2022-06-02 | 2.15
1368 | 50.5 | gf | 2.36 | mm | OK | -- | 20:49 | 2022-06-02 | 2.145
1369 | 50.1 | gf | 2.355 | mm | OK | -- | 20:49 | 2022-06-02 | 2.14
1370 | 49.7 | gf | 2.35 | mm | OK | -- | 20:49 | 2022-06-02 | 2.135
1371 | 49.4 | gf | 2.345 | mm | OK | -- | 20:49 | 2022-06-02 | 2.13
1372 | 48.9 | gf | 2.34 | mm | OK | -- | 20:49 | 2022-06-02 | 2.125
1373 | 48.5 | gf | 2.34 | mm | OK | -- | 20:49 | 2022-06-02 | 2.125
1374 | 48.1 | gf | 2.335 | mm | OK | -- | 20:49 | 2022-06-02 | 2.12
1375 | 47.9 | gf | 2.33 | mm | OK | -- | 20:49 | 2022-06-02 | 2.115
1376 | 47.7 | gf | 2.325 | mm | OK | -- | 20:49 | 2022-06-02 | 2.11
1377 | 47.5 | gf | 2.325 | mm | OK | -- | 20:49 | 2022-06-02 | 2.11
1378 | 47.4 | gf | 2.32 | mm | OK | -- | 20:49 | 2022-06-02 | 2.105
1379 | 47.3 | gf | 2.32 | mm | OK | -- | 20:49 | 2022-06-02 | 2.105
1380 | 47.1 | gf | 2.315 | mm | OK | -- | 20:49 | 2022-06-02 | 2.1
1381 | 46.9 | gf | 2.315 | mm | OK | -- | 20:49 | 2022-06-02 | 2.1
1382 | 46.6 | gf | 2.31 | mm | OK | -- | 20:49 | 2022-06-02 | 2.095
1383 | 46.4 | gf | 2.31 | mm | OK | -- | 20:49 | 2022-06-02 | 2.095
1384 | 46.2 | gf | 2.305 | mm | OK | -- | 20:49 | 2022-06-02 | 2.09
1385 | 46 | gf | 2.305 | mm | OK | -- | 20:49 | 2022-06-02 | 2.09
1386 | 45.9 | gf | 2.305 | mm | OK | -- | 20:49 | 2022-06-02 | 2.09
1387 | 45.6 | gf | 2.3 | mm | OK | -- | 20:49 | 2022-06-02 | 2.085
1388 | 45.4 | gf | 2.3 | mm | OK | -- | 20:49 | 2022-06-02 | 2.085
1389 | 45.1 | gf | 2.295 | mm | OK | -- | 20:49 | 2022-06-02 | 2.08
1390 | 44.8 | gf | 2.29 | mm | OK | -- | 20:49 | 2022-06-02 | 2.075
1391 | 44.5 | gf | 2.29 | mm | OK | -- | 20:49 | 2022-06-02 | 2.075
1392 | 44.2 | gf | 2.285 | mm | OK | -- | 20:49 | 2022-06-02 | 2.07
1393 | 43.9 | gf | 2.28 | mm | OK | -- | 20:49 | 2022-06-02 | 2.065
1394 | 43.5 | gf | 2.275 | mm | OK | -- | 20:49 | 2022-06-02 | 2.06
1395 | 43 | gf | 2.27 | mm | OK | -- | 20:49 | 2022-06-02 | 2.055
1396 | 42.5 | gf | 2.265 | mm | OK | -- | 20:49 | 2022-06-02 | 2.05
1397 | 42.1 | gf | 2.26 | mm | OK | -- | 20:49 | 2022-06-02 | 2.045
1398 | 41.7 | gf | 2.255 | mm | OK | -- | 20:49 | 2022-06-02 | 2.04
1399 | 41.1 | gf | 2.25 | mm | OK | -- | 20:49 | 2022-06-02 | 2.035
1400 | 40.8 | gf | 2.245 | mm | OK | -- | 20:49 | 2022-06-02 | 2.03
1401 | 40.5 | gf | 2.24 | mm | OK | -- | 20:49 | 2022-06-02 | 2.025
1402 | 40.4 | gf | 2.24 | mm | OK | -- | 20:49 | 2022-06-02 | 2.025
1403 | 40 | gf | 2.24 | mm | OK | -- | 20:49 | 2022-06-02 | 2.025
1404 | 39.9 | gf | 2.235 | mm | OK | -- | 20:49 | 2022-06-02 | 2.02
1405 | 39.9 | gf | 2.235 | mm | OK | -- | 20:49 | 2022-06-02 | 2.02
1406 | 39.8 | gf | 2.23 | mm | OK | -- | 20:49 | 2022-06-02 | 2.015
1407 | 39.7 | gf | 2.23 | mm | OK | -- | 20:49 | 2022-06-02 | 2.015
1408 | 39.5 | gf | 2.23 | mm | OK | -- | 20:49 | 2022-06-02 | 2.015
1409 | 39.3 | gf | 2.23 | mm | OK | -- | 20:49 | 2022-06-02 | 2.015
1410 | 39 | gf | 2.225 | mm | OK | -- | 20:49 | 2022-06-02 | 2.01
1411 | 38.9 | gf | 2.225 | mm | OK | -- | 20:49 | 2022-06-02 | 2.01
1412 | 38.5 | gf | 2.22 | mm | OK | -- | 20:49 | 2022-06-02 | 2.005
1413 | 37.8 | gf | 2.215 | mm | OK | -- | 20:49 | 2022-06-02 | 2
1414 | 37.1 | gf | 2.21 | mm | OK | -- | 20:49 | 2022-06-02 | 1.995
1415 | 36.7 | gf | 2.205 | mm | OK | -- | 20:49 | 2022-06-02 | 1.99
1416 | 36.2 | gf | 2.2 | mm | OK | -- | 20:49 | 2022-06-02 | 1.985
1417 | 35.9 | gf | 2.195 | mm | OK | -- | 20:49 | 2022-06-02 | 1.98
1418 | 35.7 | gf | 2.19 | mm | OK | -- | 20:49 | 2022-06-02 | 1.975
1419 | 35.1 | gf | 2.185 | mm | OK | -- | 20:49 | 2022-06-02 | 1.97
1420 | 35 | gf | 2.18 | mm | OK | -- | 20:49 | 2022-06-02 | 1.965
1421 | 35.1 | gf | 2.18 | mm | OK | -- | 20:49 | 2022-06-02 | 1.965
1422 | 35 | gf | 2.175 | mm | OK | -- | 20:49 | 2022-06-02 | 1.96
1423 | 35 | gf | 2.175 | mm | OK | -- | 20:49 | 2022-06-02 | 1.96
1424 | 35 | gf | 2.17 | mm | OK | -- | 20:49 | 2022-06-02 | 1.955
1425 | 35 | gf | 2.17 | mm | OK | -- | 20:49 | 2022-06-02 | 1.955
1426 | 35 | gf | 2.17 | mm | OK | -- | 20:49 | 2022-06-02 | 1.955
1427 | 34.8 | gf | 2.165 | mm | OK | -- | 20:49 | 2022-06-02 | 1.95
1428 | 34.4 | gf | 2.165 | mm | OK | -- | 20:49 | 2022-06-02 | 1.95
1429 | 34.3 | gf | 2.16 | mm | OK | -- | 20:49 | 2022-06-02 | 1.945
1430 | 34.3 | gf | 2.155 | mm | OK | -- | 20:49 | 2022-06-02 | 1.94
1431 | 34.4 | gf | 2.15 | mm | OK | -- | 20:49 | 2022-06-02 | 1.935
1432 | 34.4 | gf | 2.15 | mm | OK | -- | 20:49 | 2022-06-02 | 1.935
1433 | 34.2 | gf | 2.145 | mm | OK | -- | 20:49 | 2022-06-02 | 1.93
1434 | 34.2 | gf | 2.14 | mm | OK | -- | 20:49 | 2022-06-02 | 1.925
1435 | 34.3 | gf | 2.14 | mm | OK | -- | 20:49 | 2022-06-02 | 1.925
1436 | 34.4 | gf | 2.135 | mm | OK | -- | 20:49 | 2022-06-02 | 1.92
1437 | 34.2 | gf | 2.135 | mm | OK | -- | 20:49 | 2022-06-02 | 1.92
1438 | 34.1 | gf | 2.13 | mm | OK | -- | 20:49 | 2022-06-02 | 1.915
1439 | 34 | gf | 2.13 | mm | OK | -- | 20:49 | 2022-06-02 | 1.915
1440 | 34.1 | gf | 2.125 | mm | OK | -- | 20:49 | 2022-06-02 | 1.91
1441 | 34.1 | gf | 2.125 | mm | OK | -- | 20:49 | 2022-06-02 | 1.91
1442 | 34 | gf | 2.12 | mm | OK | -- | 20:49 | 2022-06-02 | 1.905
1443 | 34 | gf | 2.12 | mm | OK | -- | 20:49 | 2022-06-02 | 1.905
1444 | 33.8 | gf | 2.12 | mm | OK | -- | 20:49 | 2022-06-02 | 1.905
1445 | 33.7 | gf | 2.115 | mm | OK | -- | 20:49 | 2022-06-02 | 1.9
1446 | 33.7 | gf | 2.115 | mm | OK | -- | 20:49 | 2022-06-02 | 1.9
1447 | 33.6 | gf | 2.11 | mm | OK | -- | 20:49 | 2022-06-02 | 1.895
1448 | 33.6 | gf | 2.11 | mm | OK | -- | 20:49 | 2022-06-02 | 1.895
1449 | 33.4 | gf | 2.105 | mm | OK | -- | 20:49 | 2022-06-02 | 1.89
1450 | 33.1 | gf | 2.105 | mm | OK | -- | 20:49 | 2022-06-02 | 1.89
1451 | 33.3 | gf | 2.1 | mm | OK | -- | 20:49 | 2022-06-02 | 1.885
1452 | 33.4 | gf | 2.095 | mm | OK | -- | 20:49 | 2022-06-02 | 1.88
1453 | 33.4 | gf | 2.095 | mm | OK | -- | 20:49 | 2022-06-02 | 1.88
1454 | 33.3 | gf | 2.09 | mm | OK | -- | 20:49 | 2022-06-02 | 1.875
1455 | 33.3 | gf | 2.09 | mm | OK | -- | 20:49 | 2022-06-02 | 1.875
1456 | 33.3 | gf | 2.09 | mm | OK | -- | 20:49 | 2022-06-02 | 1.875
1457 | 33.4 | gf | 2.085 | mm | OK | -- | 20:49 | 2022-06-02 | 1.87
1458 | 33.4 | gf | 2.085 | mm | OK | -- | 20:49 | 2022-06-02 | 1.87
1459 | 33.4 | gf | 2.085 | mm | OK | -- | 20:49 | 2022-06-02 | 1.87
1460 | 33.3 | gf | 2.085 | mm | OK | -- | 20:49 | 2022-06-02 | 1.87
1461 | 33.3 | gf | 2.085 | mm | OK | -- | 20:49 | 2022-06-02 | 1.87
1462 | 33.3 | gf | 2.08 | mm | OK | -- | 20:49 | 2022-06-02 | 1.865
1463 | 33.3 | gf | 2.08 | mm | OK | -- | 20:49 | 2022-06-02 | 1.865
1464 | 33.2 | gf | 2.08 | mm | OK | -- | 20:49 | 2022-06-02 | 1.865
1465 | 33.2 | gf | 2.08 | mm | OK | -- | 20:49 | 2022-06-02 | 1.865
1466 | 33.1 | gf | 2.08 | mm | OK | -- | 20:49 | 2022-06-02 | 1.865
1467 | 33 | gf | 2.075 | mm | OK | -- | 20:49 | 2022-06-02 | 1.86
1468 | 33 | gf | 2.075 | mm | OK | -- | 20:49 | 2022-06-02 | 1.86
1469 | 33.1 | gf | 2.075 | mm | OK | -- | 20:49 | 2022-06-02 | 1.86
1470 | 33.1 | gf | 2.07 | mm | OK | -- | 20:49 | 2022-06-02 | 1.855
1471 | 33.1 | gf | 2.07 | mm | OK | -- | 20:49 | 2022-06-02 | 1.855
1472 | 33 | gf | 2.07 | mm | OK | -- | 20:49 | 2022-06-02 | 1.855
1473 | 32.9 | gf | 2.065 | mm | OK | -- | 20:49 | 2022-06-02 | 1.85
1474 | 32.8 | gf | 2.065 | mm | OK | -- | 20:49 | 2022-06-02 | 1.85
1475 | 32.8 | gf | 2.06 | mm | OK | -- | 20:49 | 2022-06-02 | 1.845
1476 | 32.8 | gf | 2.06 | mm | OK | -- | 20:49 | 2022-06-02 | 1.845
1477 | 32.8 | gf | 2.06 | mm | OK | -- | 20:49 | 2022-06-02 | 1.845
1478 | 32.7 | gf | 2.055 | mm | OK | -- | 20:49 | 2022-06-02 | 1.84
1479 | 32.7 | gf | 2.055 | mm | OK | -- | 20:49 | 2022-06-02 | 1.84
1480 | 32.5 | gf | 2.05 | mm | OK | -- | 20:49 | 2022-06-02 | 1.835
1481 | 32.4 | gf | 2.045 | mm | OK | -- | 20:49 | 2022-06-02 | 1.83
1482 | 32.5 | gf | 2.045 | mm | OK | -- | 20:49 | 2022-06-02 | 1.83
1483 | 32.5 | gf | 2.04 | mm | OK | -- | 20:49 | 2022-06-02 | 1.825
1484 | 32.4 | gf | 2.04 | mm | OK | -- | 20:49 | 2022-06-02 | 1.825
1485 | 32.4 | gf | 2.035 | mm | OK | -- | 20:49 | 2022-06-02 | 1.82
1486 | 32.4 | gf | 2.035 | mm | OK | -- | 20:49 | 2022-06-02 | 1.82
1487 | 32.4 | gf | 2.03 | mm | OK | -- | 20:49 | 2022-06-02 | 1.815
1488 | 32.4 | gf | 2.03 | mm | OK | -- | 20:49 | 2022-06-02 | 1.815
1489 | 32.3 | gf | 2.025 | mm | OK | -- | 20:49 | 2022-06-02 | 1.81
1490 | 32.1 | gf | 2.025 | mm | OK | -- | 20:49 | 2022-06-02 | 1.81
1491 | 32 | gf | 2.02 | mm | OK | -- | 20:49 | 2022-06-02 | 1.805
1492 | 31.9 | gf | 2.015 | mm | OK | -- | 20:49 | 2022-06-02 | 1.8
1493 | 31.9 | gf | 2.015 | mm | OK | -- | 20:49 | 2022-06-02 | 1.8
1494 | 31.9 | gf | 2.01 | mm | OK | -- | 20:49 | 2022-06-02 | 1.795
1495 | 31.9 | gf | 2.01 | mm | OK | -- | 20:49 | 2022-06-02 | 1.795
1496 | 31.8 | gf | 2.005 | mm | OK | -- | 20:50 | 2022-06-02 | 1.79
1497 | 31.7 | gf | 2 | mm | OK | -- | 20:50 | 2022-06-02 | 1.785
1498 | 31.7 | gf | 2 | mm | OK | -- | 20:50 | 2022-06-02 | 1.785
1499 | 31.6 | gf | 1.995 | mm | OK | -- | 20:50 | 2022-06-02 | 1.78
1500 | 31.7 | gf | 1.995 | mm | OK | -- | 20:50 | 2022-06-02 | 1.78
1501 | 31.6 | gf | 1.99 | mm | OK | -- | 20:50 | 2022-06-02 | 1.775
1502 | 31.5 | gf | 1.99 | mm | OK | -- | 20:50 | 2022-06-02 | 1.775
1503 | 31.3 | gf | 1.985 | mm | OK | -- | 20:50 | 2022-06-02 | 1.77
1504 | 31.2 | gf | 1.985 | mm | OK | -- | 20:50 | 2022-06-02 | 1.77
1505 | 31.2 | gf | 1.98 | mm | OK | -- | 20:50 | 2022-06-02 | 1.765
1506 | 31.2 | gf | 1.975 | mm | OK | -- | 20:50 | 2022-06-02 | 1.76
1507 | 31.1 | gf | 1.975 | mm | OK | -- | 20:50 | 2022-06-02 | 1.76
1508 | 31.1 | gf | 1.97 | mm | OK | -- | 20:50 | 2022-06-02 | 1.755
1509 | 31 | gf | 1.97 | mm | OK | -- | 20:50 | 2022-06-02 | 1.755
1510 | 30.9 | gf | 1.965 | mm | OK | -- | 20:50 | 2022-06-02 | 1.75
1511 | 30.7 | gf | 1.96 | mm | OK | -- | 20:50 | 2022-06-02 | 1.745
1512 | 30.7 | gf | 1.955 | mm | OK | -- | 20:50 | 2022-06-02 | 1.74
1513 | 30.6 | gf | 1.955 | mm | OK | -- | 20:50 | 2022-06-02 | 1.74
1514 | 30.4 | gf | 1.95 | mm | OK | -- | 20:50 | 2022-06-02 | 1.735
1515 | 30.4 | gf | 1.945 | mm | OK | -- | 20:50 | 2022-06-02 | 1.73
1516 | 30.4 | gf | 1.945 | mm | OK | -- | 20:50 | 2022-06-02 | 1.73
1517 | 30.3 | gf | 1.94 | mm | OK | -- | 20:50 | 2022-06-02 | 1.725
1518 | 30.2 | gf | 1.935 | mm | OK | -- | 20:50 | 2022-06-02 | 1.72
1519 | 30.1 | gf | 1.93 | mm | OK | -- | 20:50 | 2022-06-02 | 1.715
1520 | 29.9 | gf | 1.925 | mm | OK | -- | 20:50 | 2022-06-02 | 1.71
1521 | 29.9 | gf | 1.92 | mm | OK | -- | 20:50 | 2022-06-02 | 1.705
1522 | 29.9 | gf | 1.915 | mm | OK | -- | 20:50 | 2022-06-02 | 1.7
1523 | 29.9 | gf | 1.91 | mm | OK | -- | 20:50 | 2022-06-02 | 1.695
1524 | 29.9 | gf | 1.91 | mm | OK | -- | 20:50 | 2022-06-02 | 1.695
1525 | 30 | gf | 1.905 | mm | OK | -- | 20:50 | 2022-06-02 | 1.69
1526 | 30 | gf | 1.905 | mm | OK | -- | 20:50 | 2022-06-02 | 1.69
1527 | 29.9 | gf | 1.9 | mm | OK | -- | 20:50 | 2022-06-02 | 1.685
1528 | 29.8 | gf | 1.9 | mm | OK | -- | 20:50 | 2022-06-02 | 1.685
1529 | 29.8 | gf | 1.895 | mm | OK | -- | 20:50 | 2022-06-02 | 1.68
1530 | 29.6 | gf | 1.895 | mm | OK | -- | 20:50 | 2022-06-02 | 1.68
1531 | 29.7 | gf | 1.89 | mm | OK | -- | 20:50 | 2022-06-02 | 1.675
1532 | 29.7 | gf | 1.89 | mm | OK | -- | 20:50 | 2022-06-02 | 1.675
1533 | 29.6 | gf | 1.89 | mm | OK | -- | 20:50 | 2022-06-02 | 1.675
1534 | 29.5 | gf | 1.885 | mm | OK | -- | 20:50 | 2022-06-02 | 1.67
1535 | 29.4 | gf | 1.885 | mm | OK | -- | 20:50 | 2022-06-02 | 1.67
1536 | 29.4 | gf | 1.88 | mm | OK | -- | 20:50 | 2022-06-02 | 1.665
1537 | 29.5 | gf | 1.88 | mm | OK | -- | 20:50 | 2022-06-02 | 1.665
1538 | 29.5 | gf | 1.88 | mm | OK | -- | 20:50 | 2022-06-02 | 1.665
1539 | 29.3 | gf | 1.875 | mm | OK | -- | 20:50 | 2022-06-02 | 1.66
1540 | 29.2 | gf | 1.875 | mm | OK | -- | 20:50 | 2022-06-02 | 1.66
1541 | 29.2 | gf | 1.875 | mm | OK | -- | 20:50 | 2022-06-02 | 1.66
1542 | 29.2 | gf | 1.87 | mm | OK | -- | 20:50 | 2022-06-02 | 1.655
1543 | 29.1 | gf | 1.87 | mm | OK | -- | 20:50 | 2022-06-02 | 1.655
1544 | 29 | gf | 1.865 | mm | OK | -- | 20:50 | 2022-06-02 | 1.65
1545 | 28.9 | gf | 1.865 | mm | OK | -- | 20:50 | 2022-06-02 | 1.65
1546 | 28.9 | gf | 1.86 | mm | OK | -- | 20:50 | 2022-06-02 | 1.645
1547 | 28.9 | gf | 1.86 | mm | OK | -- | 20:50 | 2022-06-02 | 1.645
1548 | 28.8 | gf | 1.855 | mm | OK | -- | 20:50 | 2022-06-02 | 1.64
1549 | 28.8 | gf | 1.855 | mm | OK | -- | 20:50 | 2022-06-02 | 1.64
1550 | 28.7 | gf | 1.85 | mm | OK | -- | 20:50 | 2022-06-02 | 1.635
1551 | 28.7 | gf | 1.85 | mm | OK | -- | 20:50 | 2022-06-02 | 1.635
1552 | 28.7 | gf | 1.845 | mm | OK | -- | 20:50 | 2022-06-02 | 1.63
1553 | 28.6 | gf | 1.845 | mm | OK | -- | 20:50 | 2022-06-02 | 1.63
1554 | 28.6 | gf | 1.84 | mm | OK | -- | 20:50 | 2022-06-02 | 1.625
1555 | 28.5 | gf | 1.835 | mm | OK | -- | 20:50 | 2022-06-02 | 1.62
1556 | 28.5 | gf | 1.835 | mm | OK | -- | 20:50 | 2022-06-02 | 1.62
1557 | 28.4 | gf | 1.83 | mm | OK | -- | 20:50 | 2022-06-02 | 1.615
1558 | 28.4 | gf | 1.825 | mm | OK | -- | 20:50 | 2022-06-02 | 1.61
1559 | 28.4 | gf | 1.82 | mm | OK | -- | 20:50 | 2022-06-02 | 1.605
1560 | 28.5 | gf | 1.82 | mm | OK | -- | 20:50 | 2022-06-02 | 1.605
1561 | 28.5 | gf | 1.815 | mm | OK | -- | 20:50 | 2022-06-02 | 1.6
1562 | 28.6 | gf | 1.815 | mm | OK | -- | 20:50 | 2022-06-02 | 1.6
1563 | 28.6 | gf | 1.81 | mm | OK | -- | 20:50 | 2022-06-02 | 1.595
1564 | 28.7 | gf | 1.81 | mm | OK | -- | 20:50 | 2022-06-02 | 1.595
1565 | 28.6 | gf | 1.805 | mm | OK | -- | 20:50 | 2022-06-02 | 1.59
1566 | 28.6 | gf | 1.8 | mm | OK | -- | 20:50 | 2022-06-02 | 1.585
1567 | 28.5 | gf | 1.8 | mm | OK | -- | 20:50 | 2022-06-02 | 1.585
1568 | 28.4 | gf | 1.795 | mm | OK | -- | 20:50 | 2022-06-02 | 1.58
1569 | 28.4 | gf | 1.795 | mm | OK | -- | 20:50 | 2022-06-02 | 1.58
1570 | 28.6 | gf | 1.79 | mm | OK | -- | 20:50 | 2022-06-02 | 1.575
1571 | 28.5 | gf | 1.785 | mm | OK | -- | 20:50 | 2022-06-02 | 1.57
1572 | 28.5 | gf | 1.785 | mm | OK | -- | 20:50 | 2022-06-02 | 1.57
1573 | 28.5 | gf | 1.78 | mm | OK | -- | 20:50 | 2022-06-02 | 1.565
1574 | 28.5 | gf | 1.78 | mm | OK | -- | 20:50 | 2022-06-02 | 1.565
1575 | 28.5 | gf | 1.775 | mm | OK | -- | 20:50 | 2022-06-02 | 1.56
1576 | 28.5 | gf | 1.77 | mm | OK | -- | 20:50 | 2022-06-02 | 1.555
1577 | 28.5 | gf | 1.77 | mm | OK | -- | 20:50 | 2022-06-02 | 1.555
1578 | 28.4 | gf | 1.765 | mm | OK | -- | 20:50 | 2022-06-02 | 1.55
1579 | 28.5 | gf | 1.76 | mm | OK | -- | 20:50 | 2022-06-02 | 1.545
1580 | 28.6 | gf | 1.76 | mm | OK | -- | 20:50 | 2022-06-02 | 1.545
1581 | 28.7 | gf | 1.755 | mm | OK | -- | 20:50 | 2022-06-02 | 1.54
1582 | 28.6 | gf | 1.75 | mm | OK | -- | 20:50 | 2022-06-02 | 1.535
1583 | 28.6 | gf | 1.75 | mm | OK | -- | 20:50 | 2022-06-02 | 1.535
1584 | 28.9 | gf | 1.745 | mm | OK | -- | 20:50 | 2022-06-02 | 1.53
1585 | 29 | gf | 1.745 | mm | OK | -- | 20:50 | 2022-06-02 | 1.53
1586 | 28.9 | gf | 1.74 | mm | OK | -- | 20:50 | 2022-06-02 | 1.525
1587 | 28.8 | gf | 1.74 | mm | OK | -- | 20:50 | 2022-06-02 | 1.525
1588 | 28.9 | gf | 1.735 | mm | OK | -- | 20:50 | 2022-06-02 | 1.52
1589 | 29 | gf | 1.735 | mm | OK | -- | 20:50 | 2022-06-02 | 1.52
1590 | 29 | gf | 1.73 | mm | OK | -- | 20:50 | 2022-06-02 | 1.515
1591 | 28.8 | gf | 1.725 | mm | OK | -- | 20:50 | 2022-06-02 | 1.51
1592 | 29 | gf | 1.72 | mm | OK | -- | 20:50 | 2022-06-02 | 1.505
1593 | 29.2 | gf | 1.72 | mm | OK | -- | 20:50 | 2022-06-02 | 1.505
1594 | 29.4 | gf | 1.715 | mm | OK | -- | 20:50 | 2022-06-02 | 1.5
1595 | 29.3 | gf | 1.71 | mm | OK | -- | 20:50 | 2022-06-02 | 1.495
1596 | 29.4 | gf | 1.705 | mm | OK | -- | 20:50 | 2022-06-02 | 1.49
1597 | 29.9 | gf | 1.7 | mm | OK | -- | 20:50 | 2022-06-02 | 1.485
1598 | 30.1 | gf | 1.695 | mm | OK | -- | 20:50 | 2022-06-02 | 1.48
1599 | 30.2 | gf | 1.69 | mm | OK | -- | 20:50 | 2022-06-02 | 1.475
1600 | 30.2 | gf | 1.69 | mm | OK | -- | 20:50 | 2022-06-02 | 1.475
1601 | 30.5 | gf | 1.685 | mm | OK | -- | 20:50 | 2022-06-02 | 1.47
1602 | 30.6 | gf | 1.68 | mm | OK | -- | 20:50 | 2022-06-02 | 1.465
1603 | 30.7 | gf | 1.675 | mm | OK | -- | 20:50 | 2022-06-02 | 1.46
1604 | 30.8 | gf | 1.67 | mm | OK | -- | 20:50 | 2022-06-02 | 1.455
1605 | 30.9 | gf | 1.665 | mm | OK | -- | 20:50 | 2022-06-02 | 1.45
1606 | 31.3 | gf | 1.655 | mm | OK | -- | 20:50 | 2022-06-02 | 1.44
1607 | 31.6 | gf | 1.65 | mm | OK | -- | 20:50 | 2022-06-02 | 1.435
1608 | 32 | gf | 1.645 | mm | OK | -- | 20:50 | 2022-06-02 | 1.43
1609 | 32.1 | gf | 1.64 | mm | OK | -- | 20:50 | 2022-06-02 | 1.425
1610 | 32.3 | gf | 1.635 | mm | OK | -- | 20:50 | 2022-06-02 | 1.42
1611 | 32.5 | gf | 1.635 | mm | OK | -- | 20:50 | 2022-06-02 | 1.42
1612 | 32.6 | gf | 1.63 | mm | OK | -- | 20:50 | 2022-06-02 | 1.415
1613 | 32.6 | gf | 1.625 | mm | OK | -- | 20:50 | 2022-06-02 | 1.41
1614 | 32.7 | gf | 1.625 | mm | OK | -- | 20:50 | 2022-06-02 | 1.41
1615 | 33 | gf | 1.62 | mm | OK | -- | 20:50 | 2022-06-02 | 1.405
1616 | 33.1 | gf | 1.615 | mm | OK | -- | 20:50 | 2022-06-02 | 1.4
1617 | 33.2 | gf | 1.61 | mm | OK | -- | 20:50 | 2022-06-02 | 1.395
1618 | 33.4 | gf | 1.605 | mm | OK | -- | 20:50 | 2022-06-02 | 1.39
1619 | 33.7 | gf | 1.605 | mm | OK | -- | 20:50 | 2022-06-02 | 1.39
1620 | 33.9 | gf | 1.6 | mm | OK | -- | 20:50 | 2022-06-02 | 1.385
1621 | 33.7 | gf | 1.6 | mm | OK | -- | 20:50 | 2022-06-02 | 1.385
1622 | 33.9 | gf | 1.595 | mm | OK | -- | 20:50 | 2022-06-02 | 1.38
1623 | 34.2 | gf | 1.59 | mm | OK | -- | 20:50 | 2022-06-02 | 1.375
1624 | 34.3 | gf | 1.59 | mm | OK | -- | 20:50 | 2022-06-02 | 1.375
1625 | 34.2 | gf | 1.585 | mm | OK | -- | 20:50 | 2022-06-02 | 1.37
1626 | 34.2 | gf | 1.585 | mm | OK | -- | 20:50 | 2022-06-02 | 1.37
1627 | 34.5 | gf | 1.58 | mm | OK | -- | 20:50 | 2022-06-02 | 1.365
1628 | 34.5 | gf | 1.575 | mm | OK | -- | 20:50 | 2022-06-02 | 1.36
1629 | 34.7 | gf | 1.57 | mm | OK | -- | 20:50 | 2022-06-02 | 1.355
1630 | 34.8 | gf | 1.565 | mm | OK | -- | 20:50 | 2022-06-02 | 1.35
1631 | 35.1 | gf | 1.56 | mm | OK | -- | 20:50 | 2022-06-02 | 1.345
1632 | 35.6 | gf | 1.555 | mm | OK | -- | 20:50 | 2022-06-02 | 1.34
1633 | 35.8 | gf | 1.555 | mm | OK | -- | 20:50 | 2022-06-02 | 1.34
1634 | 35.7 | gf | 1.55 | mm | OK | -- | 20:50 | 2022-06-02 | 1.335
1635 | 35.7 | gf | 1.55 | mm | OK | -- | 20:50 | 2022-06-02 | 1.335
1636 | 35.9 | gf | 1.545 | mm | OK | -- | 20:50 | 2022-06-02 | 1.33
1637 | 36.4 | gf | 1.545 | mm | OK | -- | 20:50 | 2022-06-02 | 1.33
1638 | 36.6 | gf | 1.545 | mm | OK | -- | 20:50 | 2022-06-02 | 1.33
1639 | 36.3 | gf | 1.545 | mm | OK | -- | 20:50 | 2022-06-02 | 1.33
1640 | 35.2 | gf | 1.54 | mm | OK | -- | 20:50 | 2022-06-02 | 1.325
1641 | 36.5 | gf | 1.52 | mm | OK | -- | 20:50 | 2022-06-02 | 1.305
1642 | 37.8 | gf | 1.49 | mm | OK | -- | 20:50 | 2022-06-02 | 1.275
1643 | 38.5 | gf | 1.47 | mm | OK | -- | 20:50 | 2022-06-02 | 1.255
1644 | 39.2 | gf | 1.46 | mm | OK | -- | 20:50 | 2022-06-02 | 1.245
1645 | 39.4 | gf | 1.455 | mm | OK | -- | 20:50 | 2022-06-02 | 1.24
1646 | 39.4 | gf | 1.45 | mm | OK | -- | 20:50 | 2022-06-02 | 1.235
1647 | 39.4 | gf | 1.445 | mm | OK | -- | 20:50 | 2022-06-02 | 1.23
1648 | 39.1 | gf | 1.44 | mm | OK | -- | 20:50 | 2022-06-02 | 1.225
1649 | 39.7 | gf | 1.425 | mm | OK | -- | 20:50 | 2022-06-02 | 1.21
1650 | 40.2 | gf | 1.415 | mm | OK | -- | 20:50 | 2022-06-02 | 1.2
1651 | 40.5 | gf | 1.41 | mm | OK | -- | 20:50 | 2022-06-02 | 1.195
1652 | 40.8 | gf | 1.405 | mm | OK | -- | 20:50 | 2022-06-02 | 1.19
1653 | 40.8 | gf | 1.405 | mm | OK | -- | 20:50 | 2022-06-02 | 1.19
1654 | 40.7 | gf | 1.4 | mm | OK | -- | 20:50 | 2022-06-02 | 1.185
1655 | 41.1 | gf | 1.4 | mm | OK | -- | 20:50 | 2022-06-02 | 1.185
1656 | 40.6 | gf | 1.395 | mm | OK | -- | 20:50 | 2022-06-02 | 1.18
1657 | 40.5 | gf | 1.395 | mm | OK | -- | 20:50 | 2022-06-02 | 1.18
1658 | 40.8 | gf | 1.385 | mm | OK | -- | 20:50 | 2022-06-02 | 1.17
1659 | 41.1 | gf | 1.38 | mm | OK | -- | 20:50 | 2022-06-02 | 1.165
1660 | 41.2 | gf | 1.375 | mm | OK | -- | 20:50 | 2022-06-02 | 1.16
1661 | 41.3 | gf | 1.37 | mm | OK | -- | 20:50 | 2022-06-02 | 1.155
1662 | 41.6 | gf | 1.36 | mm | OK | -- | 20:50 | 2022-06-02 | 1.145
1663 | 41.5 | gf | 1.35 | mm | OK | -- | 20:50 | 2022-06-02 | 1.135
1664 | 42 | gf | 1.34 | mm | OK | -- | 20:50 | 2022-06-02 | 1.125
1665 | 42.3 | gf | 1.33 | mm | OK | -- | 20:50 | 2022-06-02 | 1.115
1666 | 42.5 | gf | 1.325 | mm | OK | -- | 20:50 | 2022-06-02 | 1.11
1667 | 42.4 | gf | 1.325 | mm | OK | -- | 20:50 | 2022-06-02 | 1.11
1668 | 42.3 | gf | 1.32 | mm | OK | -- | 20:50 | 2022-06-02 | 1.105
1669 | 42.5 | gf | 1.315 | mm | OK | -- | 20:50 | 2022-06-02 | 1.1
1670 | 42.5 | gf | 1.31 | mm | OK | -- | 20:50 | 2022-06-02 | 1.095
1671 | 42.6 | gf | 1.31 | mm | OK | -- | 20:50 | 2022-06-02 | 1.095
1672 | 42.7 | gf | 1.305 | mm | OK | -- | 20:50 | 2022-06-02 | 1.09
1673 | 42.6 | gf | 1.305 | mm | OK | -- | 20:50 | 2022-06-02 | 1.09
1674 | 42.5 | gf | 1.3 | mm | OK | -- | 20:50 | 2022-06-02 | 1.085
1675 | 42.6 | gf | 1.295 | mm | OK | -- | 20:50 | 2022-06-02 | 1.08
1676 | 42.6 | gf | 1.29 | mm | OK | -- | 20:50 | 2022-06-02 | 1.075
1677 | 42.7 | gf | 1.285 | mm | OK | -- | 20:50 | 2022-06-02 | 1.07
1678 | 42.7 | gf | 1.285 | mm | OK | -- | 20:50 | 2022-06-02 | 1.07
1679 | 42.7 | gf | 1.28 | mm | OK | -- | 20:50 | 2022-06-02 | 1.065
1680 | 42.7 | gf | 1.275 | mm | OK | -- | 20:50 | 2022-06-02 | 1.06
1681 | 42.5 | gf | 1.27 | mm | OK | -- | 20:50 | 2022-06-02 | 1.055
1682 | 42.7 | gf | 1.265 | mm | OK | -- | 20:50 | 2022-06-02 | 1.05
1683 | 42.8 | gf | 1.265 | mm | OK | -- | 20:50 | 2022-06-02 | 1.05
1684 | 42.7 | gf | 1.26 | mm | OK | -- | 20:50 | 2022-06-02 | 1.045
1685 | 42.7 | gf | 1.255 | mm | OK | -- | 20:50 | 2022-06-02 | 1.04
1686 | 42.6 | gf | 1.25 | mm | OK | -- | 20:50 | 2022-06-02 | 1.035
1687 | 42.7 | gf | 1.245 | mm | OK | -- | 20:50 | 2022-06-02 | 1.03
1688 | 42.9 | gf | 1.235 | mm | OK | -- | 20:50 | 2022-06-02 | 1.02
1689 | 43 | gf | 1.235 | mm | OK | -- | 20:50 | 2022-06-02 | 1.02
1690 | 42.9 | gf | 1.23 | mm | OK | -- | 20:50 | 2022-06-02 | 1.015
1691 | 43 | gf | 1.225 | mm | OK | -- | 20:50 | 2022-06-02 | 1.01
1692 | 43 | gf | 1.22 | mm | OK | -- | 20:50 | 2022-06-02 | 1.005
1693 | 42.9 | gf | 1.22 | mm | OK | -- | 20:50 | 2022-06-02 | 1.005
1694 | 42.9 | gf | 1.21 | mm | OK | -- | 20:50 | 2022-06-02 | 0.995
1695 | 42.8 | gf | 1.205 | mm | OK | -- | 20:50 | 2022-06-02 | 0.99
1696 | 43 | gf | 1.2 | mm | OK | -- | 20:50 | 2022-06-02 | 0.985
1697 | 42.8 | gf | 1.19 | mm | OK | -- | 20:50 | 2022-06-02 | 0.975
1698 | 43 | gf | 1.185 | mm | OK | -- | 20:50 | 2022-06-02 | 0.97
1699 | 43 | gf | 1.18 | mm | OK | -- | 20:50 | 2022-06-02 | 0.965
1700 | 43.1 | gf | 1.175 | mm | OK | -- | 20:50 | 2022-06-02 | 0.96
1701 | 43 | gf | 1.17 | mm | OK | -- | 20:50 | 2022-06-02 | 0.955
1702 | 43.1 | gf | 1.16 | mm | OK | -- | 20:50 | 2022-06-02 | 0.945
1703 | 42.7 | gf | 1.155 | mm | OK | -- | 20:50 | 2022-06-02 | 0.94
1704 | 42.9 | gf | 1.14 | mm | OK | -- | 20:50 | 2022-06-02 | 0.925
1705 | 43.1 | gf | 1.13 | mm | OK | -- | 20:50 | 2022-06-02 | 0.915
1706 | 43.2 | gf | 1.125 | mm | OK | -- | 20:50 | 2022-06-02 | 0.91
1707 | 43.1 | gf | 1.12 | mm | OK | -- | 20:50 | 2022-06-02 | 0.905
1708 | 42.7 | gf | 1.115 | mm | OK | -- | 20:50 | 2022-06-02 | 0.9
1709 | 43 | gf | 1.105 | mm | OK | -- | 20:50 | 2022-06-02 | 0.89
1710 | 43.2 | gf | 1.1 | mm | OK | -- | 20:50 | 2022-06-02 | 0.885
1711 | 43.2 | gf | 1.1 | mm | OK | -- | 20:50 | 2022-06-02 | 0.885
1712 | 43.1 | gf | 1.095 | mm | OK | -- | 20:50 | 2022-06-02 | 0.88
1713 | 43.1 | gf | 1.095 | mm | OK | -- | 20:50 | 2022-06-02 | 0.88
1714 | 43.1 | gf | 1.09 | mm | OK | -- | 20:50 | 2022-06-02 | 0.875
1715 | 42.9 | gf | 1.085 | mm | OK | -- | 20:50 | 2022-06-02 | 0.87
1716 | 42.8 | gf | 1.075 | mm | OK | -- | 20:50 | 2022-06-02 | 0.86
1717 | 42.9 | gf | 1.07 | mm | OK | -- | 20:50 | 2022-06-02 | 0.855
1718 | 43.1 | gf | 1.065 | mm | OK | -- | 20:50 | 2022-06-02 | 0.85
1719 | 43.1 | gf | 1.06 | mm | OK | -- | 20:50 | 2022-06-02 | 0.845
1720 | 43.1 | gf | 1.06 | mm | OK | -- | 20:50 | 2022-06-02 | 0.845
1721 | 43.1 | gf | 1.055 | mm | OK | -- | 20:50 | 2022-06-02 | 0.84
1722 | 43.1 | gf | 1.055 | mm | OK | -- | 20:50 | 2022-06-02 | 0.84
1723 | 43.1 | gf | 1.05 | mm | OK | -- | 20:50 | 2022-06-02 | 0.835
1724 | 43.3 | gf | 1.05 | mm | OK | -- | 20:50 | 2022-06-02 | 0.835
1725 | 43.2 | gf | 1.05 | mm | OK | -- | 20:50 | 2022-06-02 | 0.835
1726 | 42.9 | gf | 1.045 | mm | OK | -- | 20:50 | 2022-06-02 | 0.83
1727 | 42.6 | gf | 1.04 | mm | OK | -- | 20:50 | 2022-06-02 | 0.825
1728 | 42.8 | gf | 1.035 | mm | OK | -- | 20:50 | 2022-06-02 | 0.82
1729 | 42.9 | gf | 1.03 | mm | OK | -- | 20:50 | 2022-06-02 | 0.815
1730 | 42.6 | gf | 1.02 | mm | OK | -- | 20:50 | 2022-06-02 | 0.805
1731 | 42.9 | gf | 1.01 | mm | OK | -- | 20:50 | 2022-06-02 | 0.795
1732 | 42.9 | gf | 1 | mm | OK | -- | 20:50 | 2022-06-02 | 0.785
1733 | 42.9 | gf | 0.995 | mm | OK | -- | 20:50 | 2022-06-02 | 0.78
1734 | 42.9 | gf | 0.99 | mm | OK | -- | 20:50 | 2022-06-02 | 0.775
1735 | 42.8 | gf | 0.99 | mm | OK | -- | 20:50 | 2022-06-02 | 0.775
1736 | 42.9 | gf | 0.985 | mm | OK | -- | 20:50 | 2022-06-02 | 0.77
1737 | 42.9 | gf | 0.985 | mm | OK | -- | 20:50 | 2022-06-02 | 0.77
1738 | 43 | gf | 0.98 | mm | OK | -- | 20:50 | 2022-06-02 | 0.765
1739 | 42.9 | gf | 0.98 | mm | OK | -- | 20:50 | 2022-06-02 | 0.765
1740 | 42.8 | gf | 0.98 | mm | OK | -- | 20:50 | 2022-06-02 | 0.765
1741 | 42.8 | gf | 0.975 | mm | OK | -- | 20:50 | 2022-06-02 | 0.76
1742 | 42.8 | gf | 0.975 | mm | OK | -- | 20:50 | 2022-06-02 | 0.76
1743 | 42.7 | gf | 0.97 | mm | OK | -- | 20:50 | 2022-06-02 | 0.755
1744 | 42.5 | gf | 0.97 | mm | OK | -- | 20:50 | 2022-06-02 | 0.755
1745 | 42.5 | gf | 0.965 | mm | OK | -- | 20:50 | 2022-06-02 | 0.75
1746 | 42.6 | gf | 0.96 | mm | OK | -- | 20:50 | 2022-06-02 | 0.745
1747 | 42.7 | gf | 0.955 | mm | OK | -- | 20:50 | 2022-06-02 | 0.74
1748 | 42.8 | gf | 0.955 | mm | OK | -- | 20:50 | 2022-06-02 | 0.74
1749 | 42.9 | gf | 0.955 | mm | OK | -- | 20:50 | 2022-06-02 | 0.74
1750 | 42.6 | gf | 0.95 | mm | OK | -- | 20:50 | 2022-06-02 | 0.735
1751 | 42.4 | gf | 0.945 | mm | OK | -- | 20:50 | 2022-06-02 | 0.73
1752 | 42.5 | gf | 0.94 | mm | OK | -- | 20:50 | 2022-06-02 | 0.725
1753 | 42.6 | gf | 0.935 | mm | OK | -- | 20:50 | 2022-06-02 | 0.72
1754 | 42.7 | gf | 0.935 | mm | OK | -- | 20:50 | 2022-06-02 | 0.72
1755 | 42.7 | gf | 0.93 | mm | OK | -- | 20:50 | 2022-06-02 | 0.715
1756 | 42.7 | gf | 0.93 | mm | OK | -- | 20:50 | 2022-06-02 | 0.715
1757 | 42.7 | gf | 0.925 | mm | OK | -- | 20:50 | 2022-06-02 | 0.71
1758 | 42.7 | gf | 0.925 | mm | OK | -- | 20:50 | 2022-06-02 | 0.71
1759 | 42.5 | gf | 0.92 | mm | OK | -- | 20:50 | 2022-06-02 | 0.705
1760 | 42.5 | gf | 0.92 | mm | OK | -- | 20:50 | 2022-06-02 | 0.705
1761 | 42.6 | gf | 0.915 | mm | OK | -- | 20:50 | 2022-06-02 | 0.7
1762 | 42.5 | gf | 0.915 | mm | OK | -- | 20:50 | 2022-06-02 | 0.7
1763 | 42.6 | gf | 0.91 | mm | OK | -- | 20:50 | 2022-06-02 | 0.695
1764 | 42.7 | gf | 0.91 | mm | OK | -- | 20:50 | 2022-06-02 | 0.695
1765 | 42.7 | gf | 0.905 | mm | OK | -- | 20:50 | 2022-06-02 | 0.69
1766 | 42.7 | gf | 0.905 | mm | OK | -- | 20:50 | 2022-06-02 | 0.69
1767 | 42.6 | gf | 0.9 | mm | OK | -- | 20:50 | 2022-06-02 | 0.685
1768 | 42.5 | gf | 0.9 | mm | OK | -- | 20:50 | 2022-06-02 | 0.685
1769 | 42.6 | gf | 0.895 | mm | OK | -- | 20:50 | 2022-06-02 | 0.68
1770 | 42.4 | gf | 0.89 | mm | OK | -- | 20:50 | 2022-06-02 | 0.675
1771 | 42.5 | gf | 0.885 | mm | OK | -- | 20:50 | 2022-06-02 | 0.67
1772 | 42.5 | gf | 0.885 | mm | OK | -- | 20:50 | 2022-06-02 | 0.67
1773 | 42.6 | gf | 0.88 | mm | OK | -- | 20:50 | 2022-06-02 | 0.665
1774 | 42.6 | gf | 0.875 | mm | OK | -- | 20:50 | 2022-06-02 | 0.66
1775 | 42.5 | gf | 0.87 | mm | OK | -- | 20:50 | 2022-06-02 | 0.655
1776 | 42.4 | gf | 0.865 | mm | OK | -- | 20:50 | 2022-06-02 | 0.65
1777 | 42.3 | gf | 0.86 | mm | OK | -- | 20:50 | 2022-06-02 | 0.645
1778 | 42.3 | gf | 0.855 | mm | OK | -- | 20:50 | 2022-06-02 | 0.64
1779 | 42.6 | gf | 0.85 | mm | OK | -- | 20:50 | 2022-06-02 | 0.635
1780 | 42.6 | gf | 0.845 | mm | OK | -- | 20:50 | 2022-06-02 | 0.63
1781 | 42.6 | gf | 0.84 | mm | OK | -- | 20:50 | 2022-06-02 | 0.625
1782 | 42.7 | gf | 0.84 | mm | OK | -- | 20:50 | 2022-06-02 | 0.625
1783 | 42.6 | gf | 0.835 | mm | OK | -- | 20:50 | 2022-06-02 | 0.62
1784 | 42.6 | gf | 0.835 | mm | OK | -- | 20:50 | 2022-06-02 | 0.62
1785 | 42.6 | gf | 0.83 | mm | OK | -- | 20:50 | 2022-06-02 | 0.615
1786 | 42.6 | gf | 0.83 | mm | OK | -- | 20:50 | 2022-06-02 | 0.615
1787 | 42.6 | gf | 0.825 | mm | OK | -- | 20:50 | 2022-06-02 | 0.61
1788 | 42.6 | gf | 0.82 | mm | OK | -- | 20:50 | 2022-06-02 | 0.605
1789 | 42.7 | gf | 0.815 | mm | OK | -- | 20:50 | 2022-06-02 | 0.6
1790 | 42.7 | gf | 0.81 | mm | OK | -- | 20:50 | 2022-06-02 | 0.595
1791 | 42.7 | gf | 0.81 | mm | OK | -- | 20:50 | 2022-06-02 | 0.595
1792 | 42.7 | gf | 0.805 | mm | OK | -- | 20:50 | 2022-06-02 | 0.59
1793 | 42.6 | gf | 0.805 | mm | OK | -- | 20:50 | 2022-06-02 | 0.59
1794 | 42.7 | gf | 0.8 | mm | OK | -- | 20:50 | 2022-06-02 | 0.585
1795 | 42.7 | gf | 0.8 | mm | OK | -- | 20:50 | 2022-06-02 | 0.585
1796 | 42.7 | gf | 0.795 | mm | OK | -- | 20:50 | 2022-06-02 | 0.58
1797 | 42.8 | gf | 0.795 | mm | OK | -- | 20:50 | 2022-06-02 | 0.58
1798 | 42.9 | gf | 0.79 | mm | OK | -- | 20:50 | 2022-06-02 | 0.575
1799 | 42.8 | gf | 0.79 | mm | OK | -- | 20:50 | 2022-06-02 | 0.575
1800 | 42.9 | gf | 0.785 | mm | OK | -- | 20:50 | 2022-06-02 | 0.57
1801 | 42.9 | gf | 0.785 | mm | OK | -- | 20:50 | 2022-06-02 | 0.57
1802 | 42.8 | gf | 0.78 | mm | OK | -- | 20:50 | 2022-06-02 | 0.565
1803 | 42.9 | gf | 0.775 | mm | OK | -- | 20:50 | 2022-06-02 | 0.56
1804 | 42.9 | gf | 0.775 | mm | OK | -- | 20:50 | 2022-06-02 | 0.56
1805 | 43 | gf | 0.77 | mm | OK | -- | 20:50 | 2022-06-02 | 0.555
1806 | 42.9 | gf | 0.765 | mm | OK | -- | 20:50 | 2022-06-02 | 0.55
1807 | 43 | gf | 0.76 | mm | OK | -- | 20:50 | 2022-06-02 | 0.545
1808 | 43.2 | gf | 0.755 | mm | OK | -- | 20:50 | 2022-06-02 | 0.54
1809 | 43.3 | gf | 0.75 | mm | OK | -- | 20:50 | 2022-06-02 | 0.535
1810 | 43.4 | gf | 0.745 | mm | OK | -- | 20:50 | 2022-06-02 | 0.53
1811 | 43.4 | gf | 0.74 | mm | OK | -- | 20:50 | 2022-06-02 | 0.525
1812 | 43.6 | gf | 0.73 | mm | OK | -- | 20:50 | 2022-06-02 | 0.515
1813 | 43.8 | gf | 0.725 | mm | OK | -- | 20:50 | 2022-06-02 | 0.51
1814 | 43.9 | gf | 0.72 | mm | OK | -- | 20:50 | 2022-06-02 | 0.505
1815 | 43.9 | gf | 0.715 | mm | OK | -- | 20:50 | 2022-06-02 | 0.5
1816 | 44.1 | gf | 0.71 | mm | OK | -- | 20:50 | 2022-06-02 | 0.495
1817 | 44.2 | gf | 0.705 | mm | OK | -- | 20:50 | 2022-06-02 | 0.49
1818 | 44.3 | gf | 0.705 | mm | OK | -- | 20:50 | 2022-06-02 | 0.49
1819 | 44.3 | gf | 0.7 | mm | OK | -- | 20:50 | 2022-06-02 | 0.485
1820 | 44.4 | gf | 0.695 | mm | OK | -- | 20:50 | 2022-06-02 | 0.48
1821 | 44.5 | gf | 0.69 | mm | OK | -- | 20:50 | 2022-06-02 | 0.475
1822 | 44.6 | gf | 0.685 | mm | OK | -- | 20:50 | 2022-06-02 | 0.47
1823 | 44.7 | gf | 0.68 | mm | OK | -- | 20:50 | 2022-06-02 | 0.465
1824 | 44.8 | gf | 0.675 | mm | OK | -- | 20:50 | 2022-06-02 | 0.46
1825 | 44.9 | gf | 0.675 | mm | OK | -- | 20:50 | 2022-06-02 | 0.46
1826 | 45 | gf | 0.67 | mm | OK | -- | 20:50 | 2022-06-02 | 0.455
1827 | 45.3 | gf | 0.665 | mm | OK | -- | 20:50 | 2022-06-02 | 0.45
1828 | 45.4 | gf | 0.66 | mm | OK | -- | 20:50 | 2022-06-02 | 0.445
1829 | 45.5 | gf | 0.655 | mm | OK | -- | 20:50 | 2022-06-02 | 0.44
1830 | 45.5 | gf | 0.65 | mm | OK | -- | 20:50 | 2022-06-02 | 0.435
1831 | 45.6 | gf | 0.645 | mm | OK | -- | 20:50 | 2022-06-02 | 0.43
1832 | 45.8 | gf | 0.645 | mm | OK | -- | 20:50 | 2022-06-02 | 0.43
1833 | 45.9 | gf | 0.64 | mm | OK | -- | 20:50 | 2022-06-02 | 0.425
1834 | 46.1 | gf | 0.635 | mm | OK | -- | 20:50 | 2022-06-02 | 0.42
1835 | 46.2 | gf | 0.63 | mm | OK | -- | 20:50 | 2022-06-02 | 0.415
1836 | 46.2 | gf | 0.63 | mm | OK | -- | 20:50 | 2022-06-02 | 0.415
1837 | 46.4 | gf | 0.625 | mm | OK | -- | 20:50 | 2022-06-02 | 0.41
1838 | 46.5 | gf | 0.62 | mm | OK | -- | 20:50 | 2022-06-02 | 0.405
1839 | 46.5 | gf | 0.62 | mm | OK | -- | 20:50 | 2022-06-02 | 0.405
1840 | 46.5 | gf | 0.615 | mm | OK | -- | 20:50 | 2022-06-02 | 0.4
1841 | 46.7 | gf | 0.615 | mm | OK | -- | 20:50 | 2022-06-02 | 0.4
1842 | 46.8 | gf | 0.61 | mm | OK | -- | 20:50 | 2022-06-02 | 0.395
1843 | 46.9 | gf | 0.605 | mm | OK | -- | 20:50 | 2022-06-02 | 0.39
1844 | 46.9 | gf | 0.6 | mm | OK | -- | 20:50 | 2022-06-02 | 0.385
1845 | 47.1 | gf | 0.595 | mm | OK | -- | 20:50 | 2022-06-02 | 0.38
1846 | 47.2 | gf | 0.59 | mm | OK | -- | 20:50 | 2022-06-02 | 0.375
1847 | 47.3 | gf | 0.585 | mm | OK | -- | 20:50 | 2022-06-02 | 0.37
1848 | 47.8 | gf | 0.575 | mm | OK | -- | 20:50 | 2022-06-02 | 0.36
1849 | 48.1 | gf | 0.57 | mm | OK | -- | 20:50 | 2022-06-02 | 0.355
1850 | 48.3 | gf | 0.56 | mm | OK | -- | 20:50 | 2022-06-02 | 0.345
1851 | 48.4 | gf | 0.555 | mm | OK | -- | 20:50 | 2022-06-02 | 0.34
1852 | 48.6 | gf | 0.55 | mm | OK | -- | 20:50 | 2022-06-02 | 0.335
1853 | 48.6 | gf | 0.55 | mm | OK | -- | 20:50 | 2022-06-02 | 0.335
1854 | 48.7 | gf | 0.545 | mm | OK | -- | 20:50 | 2022-06-02 | 0.33
1855 | 48.8 | gf | 0.545 | mm | OK | -- | 20:50 | 2022-06-02 | 0.33
1856 | 48.9 | gf | 0.54 | mm | OK | -- | 20:50 | 2022-06-02 | 0.325
1857 | 48.9 | gf | 0.535 | mm | OK | -- | 20:50 | 2022-06-02 | 0.32
1858 | 48.9 | gf | 0.535 | mm | OK | -- | 20:50 | 2022-06-02 | 0.32
1859 | 49 | gf | 0.53 | mm | OK | -- | 20:50 | 2022-06-02 | 0.315
1860 | 49.2 | gf | 0.525 | mm | OK | -- | 20:50 | 2022-06-02 | 0.31
1861 | 49.4 | gf | 0.52 | mm | OK | -- | 20:50 | 2022-06-02 | 0.305
1862 | 49.4 | gf | 0.515 | mm | OK | -- | 20:50 | 2022-06-02 | 0.3
1863 | 49.6 | gf | 0.505 | mm | OK | -- | 20:50 | 2022-06-02 | 0.29
1864 | 49.7 | gf | 0.5 | mm | OK | -- | 20:50 | 2022-06-02 | 0.285
1865 | 50 | gf | 0.495 | mm | OK | -- | 20:50 | 2022-06-02 | 0.28
1866 | 50.1 | gf | 0.49 | mm | OK | -- | 20:50 | 2022-06-02 | 0.275
1867 | 50.3 | gf | 0.485 | mm | OK | -- | 20:50 | 2022-06-02 | 0.27
1868 | 50.2 | gf | 0.48 | mm | OK | -- | 20:50 | 2022-06-02 | 0.265
1869 | 50.3 | gf | 0.475 | mm | OK | -- | 20:50 | 2022-06-02 | 0.26
1870 | 50.5 | gf | 0.47 | mm | OK | -- | 20:50 | 2022-06-02 | 0.255
1871 | 50.6 | gf | 0.465 | mm | OK | -- | 20:50 | 2022-06-02 | 0.25
1872 | 50.7 | gf | 0.46 | mm | OK | -- | 20:50 | 2022-06-02 | 0.245
1873 | 50.8 | gf | 0.455 | mm | OK | -- | 20:50 | 2022-06-02 | 0.24
1874 | 50.9 | gf | 0.45 | mm | OK | -- | 20:50 | 2022-06-02 | 0.235
1875 | 51 | gf | 0.445 | mm | OK | -- | 20:50 | 2022-06-02 | 0.23
1876 | 51.2 | gf | 0.445 | mm | OK | -- | 20:50 | 2022-06-02 | 0.23
1877 | 51.1 | gf | 0.44 | mm | OK | -- | 20:50 | 2022-06-02 | 0.225
1878 | 51.1 | gf | 0.435 | mm | OK | -- | 20:50 | 2022-06-02 | 0.22
1879 | 51.2 | gf | 0.435 | mm | OK | -- | 20:50 | 2022-06-02 | 0.22
1880 | 51.3 | gf | 0.43 | mm | OK | -- | 20:50 | 2022-06-02 | 0.215
1881 | 51.3 | gf | 0.425 | mm | OK | -- | 20:50 | 2022-06-02 | 0.21
1882 | 51.4 | gf | 0.42 | mm | OK | -- | 20:50 | 2022-06-02 | 0.205
1883 | 51.5 | gf | 0.415 | mm | OK | -- | 20:50 | 2022-06-02 | 0.2
1884 | 51.6 | gf | 0.415 | mm | OK | -- | 20:50 | 2022-06-02 | 0.2
1885 | 51.5 | gf | 0.41 | mm | OK | -- | 20:50 | 2022-06-02 | 0.195
1886 | 51.6 | gf | 0.405 | mm | OK | -- | 20:50 | 2022-06-02 | 0.19
1887 | 51.6 | gf | 0.405 | mm | OK | -- | 20:50 | 2022-06-02 | 0.19
1888 | 51.5 | gf | 0.4 | mm | OK | -- | 20:50 | 2022-06-02 | 0.185
1889 | 51.6 | gf | 0.395 | mm | OK | -- | 20:50 | 2022-06-02 | 0.18
1890 | 51.7 | gf | 0.395 | mm | OK | -- | 20:50 | 2022-06-02 | 0.18
1891 | 51.6 | gf | 0.39 | mm | OK | -- | 20:50 | 2022-06-02 | 0.175
1892 | 51.7 | gf | 0.385 | mm | OK | -- | 20:50 | 2022-06-02 | 0.17
1893 | 51.7 | gf | 0.38 | mm | OK | -- | 20:50 | 2022-06-02 | 0.165
1894 | 51.8 | gf | 0.38 | mm | OK | -- | 20:50 | 2022-06-02 | 0.165
1895 | 51.7 | gf | 0.375 | mm | OK | -- | 20:50 | 2022-06-02 | 0.16
1896 | 51.6 | gf | 0.375 | mm | OK | -- | 20:50 | 2022-06-02 | 0.16
1897 | 51.5 | gf | 0.37 | mm | OK | -- | 20:50 | 2022-06-02 | 0.155
1898 | 51.4 | gf | 0.365 | mm | OK | -- | 20:50 | 2022-06-02 | 0.15
1899 | 51.2 | gf | 0.36 | mm | OK | -- | 20:50 | 2022-06-02 | 0.145
1900 | 50.8 | gf | 0.35 | mm | OK | -- | 20:50 | 2022-06-02 | 0.135
1901 | 50.5 | gf | 0.34 | mm | OK | -- | 20:50 | 2022-06-02 | 0.125
1902 | 50.2 | gf | 0.325 | mm | OK | -- | 20:50 | 2022-06-02 | 0.11
1903 | 49.9 | gf | 0.315 | mm | OK | -- | 20:50 | 2022-06-02 | 0.1
1904 | 49.7 | gf | 0.305 | mm | OK | -- | 20:50 | 2022-06-02 | 0.09
1905 | 49.3 | gf | 0.3 | mm | OK | -- | 20:50 | 2022-06-02 | 0.085
1906 | 49 | gf | 0.295 | mm | OK | -- | 20:50 | 2022-06-02 | 0.08
1907 | 47.6 | gf | 0.29 | mm | OK | -- | 20:50 | 2022-06-02 | 0.075
1908 | 45.2 | gf | 0.285 | mm | OK | -- | 20:50 | 2022-06-02 | 0.07
1909 | 43.6 | gf | 0.285 | mm | OK | -- | 20:50 | 2022-06-02 | 0.07
1910 | 42.1 | gf | 0.28 | mm | OK | -- | 20:50 | 2022-06-02 | 0.065
1911 | 40.7 | gf | 0.28 | mm | OK | -- | 20:50 | 2022-06-02 | 0.065
1912 | 39 | gf | 0.28 | mm | OK | -- | 20:50 | 2022-06-02 | 0.065
1913 | 37.4 | gf | 0.275 | mm | OK | -- | 20:50 | 2022-06-02 | 0.06
1914 | 35.5 | gf | 0.275 | mm | OK | -- | 20:50 | 2022-06-02 | 0.06
1915 | 32.8 | gf | 0.27 | mm | OK | -- | 20:50 | 2022-06-02 | 0.055
1916 | 30.1 | gf | 0.27 | mm | OK | -- | 20:50 | 2022-06-02 | 0.055
1917 | 28.2 | gf | 0.265 | mm | OK | -- | 20:50 | 2022-06-02 | 0.05
1918 | 27 | gf | 0.265 | mm | OK | -- | 20:50 | 2022-06-02 | 0.05
1919 | 25.7 | gf | 0.265 | mm | OK | -- | 20:50 | 2022-06-02 | 0.05
1920 | 24.5 | gf | 0.26 | mm | OK | -- | 20:50 | 2022-06-02 | 0.045
1921 | 23.3 | gf | 0.26 | mm | OK | -- | 20:50 | 2022-06-02 | 0.045
1922 | 22.3 | gf | 0.26 | mm | OK | -- | 20:50 | 2022-06-02 | 0.045
1923 | 21.3 | gf | 0.26 | mm | OK | -- | 20:50 | 2022-06-02 | 0.045
1924 | 20.1 | gf | 0.255 | mm | OK | -- | 20:50 | 2022-06-02 | 0.04
1925 | 18.3 | gf | 0.255 | mm | OK | -- | 20:50 | 2022-06-02 | 0.04
1926 | 16.6 | gf | 0.255 | mm | OK | -- | 20:50 | 2022-06-02 | 0.04
1927 | 15.2 | gf | 0.25 | mm | OK | -- | 20:50 | 2022-06-02 | 0.035
1928 | 13.8 | gf | 0.25 | mm | OK | -- | 20:50 | 2022-06-02 | 0.035
1929 | 12.7 | gf | 0.25 | mm | OK | -- | 20:50 | 2022-06-02 | 0.035
1930 | 11.8 | gf | 0.25 | mm | OK | -- | 20:50 | 2022-06-02 | 0.035
1931 | 11 | gf | 0.245 | mm | OK | -- | 20:50 | 2022-06-02 | 0.03
1932 | 10.4 | gf | 0.245 | mm | OK | -- | 20:50 | 2022-06-02 | 0.03
1933 | 9.6 | gf | 0.245 | mm | OK | -- | 20:50 | 2022-06-02 | 0.03
1934 | 8.6 | gf | 0.245 | mm | OK | -- | 20:50 | 2022-06-02 | 0.03
1935 | 7.8 | gf | 0.245 | mm | OK | -- | 20:50 | 2022-06-02 | 0.03
1936 | 6.6 | gf | 0.24 | mm | OK | -- | 20:50 | 2022-06-02 | 0.025
1937 | 5.2 | gf | 0.24 | mm | OK | -- | 20:50 | 2022-06-02 | 0.025
1938 | 3.6 | gf | 0.24 | mm | OK | -- | 20:50 | 2022-06-02 | 0.025
1939 | 2.2 | gf | 0.235 | mm | OK | -- | 20:50 | 2022-06-02 | 0.02
1940 | 1.1 | gf | 0.235 | mm | OK | -- | 20:50 | 2022-06-02 | 0.02
1941 | 0.3 | gf | 0.235 | mm | OK | -- | 20:50 | 2022-06-02 | 0.02
1942 | 0 | gf | 0.235 | mm | OK | -- | 20:50 | 2022-06-02 | 0.02
1943 | 0 | gf | 0.23 | mm | OK | -- | 20:50 | 2022-06-02 | 0.015
1944 | 0 | gf | 0.23 | mm | OK | -- | 20:50 | 2022-06-02 | 0.015
1945 | 0 | gf | 0.23 | mm | OK | -- | 20:50 | 2022-06-02 | 0.015
1946 | 0.1 | gf | 0.23 | mm | OK | -- | 20:50 | 2022-06-02 | 0.015
1947 | 0 | gf | 0.225 | mm | OK | -- | 20:50 | 2022-06-02 | 0.01
1948 | -0.1 | gf | 0.225 | mm | OK | -- | 20:50 | 2022-06-02 | 0.01
1949 | 0 | gf | 0.225 | mm | OK | -- | 20:50 | 2022-06-02 | 0.01
1950 | 0 | gf | 0.22 | mm | OK | -- | 20:50 | 2022-06-02 | 0.005
1951 | 0.1 | gf | 0.22 | mm | OK | -- | 20:50 | 2022-06-02 | 0.005
1952 | 0 | gf | 0.22 | mm | OK | -- | 20:50 | 2022-06-02 | 0.005
1953 | -0.1 | gf | 0.215 | mm | OK | -- | 20:50 | 2022-06-02 | 0
1954 | 0 | gf | 0.21 | mm | OK | -- | 20:50 | 2022-06-02 | -0.005
1955 | -0.1 | gf | 0.205 | mm | OK | -- | 20:50 | 2022-06-02 | -0.01
1956 | 0 | gf | 0.2 | mm | OK | -- | 20:50 | 2022-06-02 | -0.015
1957 | 0 | gf | 0.195 | mm | OK | -- | 20:50 | 2022-06-02 | -0.02
1958 | 0 | gf | 0.19 | mm | OK | -- | 20:50 | 2022-06-02 | -0.025
1959 | 0 | gf | 0.185 | mm | OK | -- | 20:50 | 2022-06-02 | -0.03
1960 | 0 | gf | 0.18 | mm | OK | -- | 20:50 | 2022-06-02 | -0.035
1961 | 0 | gf | 0.175 | mm | OK | -- | 20:50 | 2022-06-02 | -0.04
1962 | 0.1 | gf | 0.17 | mm | OK | -- | 20:50 | 2022-06-02 | -0.045
1963 | 0 | gf | 0.165 | mm | OK | -- | 20:50 | 2022-06-02 | -0.05
1964 | 0 | gf | 0.16 | mm | OK | -- | 20:50 | 2022-06-02 | -0.055
1965 | 0 | gf | 0.155 | mm | OK | -- | 20:50 | 2022-06-02 | -0.06
1966 | 0.1 | gf | 0.15 | mm | OK | -- | 20:50 | 2022-06-02 | -0.065
1967 | 0 | gf | 0.145 | mm | OK | -- | 20:50 | 2022-06-02 | -0.07
1968 | 0 | gf | 0.145 | mm | OK | -- | 20:50 | 2022-06-02 | -0.07
1969 | 0 | gf | 0.14 | mm | OK | -- | 20:50 | 2022-06-02 | -0.075
1970 | 0 | gf | 0.135 | mm | OK | -- | 20:50 | 2022-06-02 | -0.08
1971 | 0 | gf | 0.125 | mm | OK | -- | 20:50 | 2022-06-02 | -0.09
1972 | -0.1 | gf | 0.115 | mm | OK | -- | 20:50 | 2022-06-02 | -0.1
1973 | 0 | gf | 0.095 | mm | OK | -- | 20:50 | 2022-06-02 | -0.12
1974 | 0 | gf | 0.085 | mm | OK | -- | 20:50 | 2022-06-02 | -0.13
1975 | 0 | gf | 0.08 | mm | OK | -- | 20:50 | 2022-06-02 | -0.135
1976 | 0 | gf | 0.07 | mm | OK | -- | 20:50 | 2022-06-02 | -0.145
1977 | 0 | gf | 0.065 | mm | OK | -- | 20:50 | 2022-06-02 | -0.15
1978 | 0 | gf | 0.06 | mm | OK | -- | 20:50 | 2022-06-02 | -0.155
1979 | 0 | gf | 0.055 | mm | OK | -- | 20:50 | 2022-06-02 | -0.16
1980 | 0.1 | gf | 0.045 | mm | OK | -- | 20:50 | 2022-06-02 | -0.17
1981 | 0 | gf | 0.04 | mm | OK | -- | 20:50 | 2022-06-02 | -0.175
1982 | 0.1 | gf | 0.03 | mm | OK | -- | 20:50 | 2022-06-02 | -0.185
1983 | -0.1 | gf | 0.02 | mm | OK | -- | 20:50 | 2022-06-02 | -0.195
1984 | 0 | gf | 0.01 | mm | OK | -- | 20:50 | 2022-06-02 | -0.205
1985 | 0 | gf | 0.005 | mm | OK | -- | 20:50 | 2022-06-02 | -0.21
1986 | -0.1 | gf | -0.005 | mm | OK | -- | 20:50 | 2022-06-02 | -0.22
1987 | -0.1 | gf | -0.01 | mm | OK | -- | 20:50 | 2022-06-02 | -0.225
1988 | 0 | gf | -0.01 | mm | OK | -- | 20:50 | 2022-06-02 | -0.225
1989 | 0 | gf | -0.01 | mm | OK | -- | 20:50 | 2022-06-02 | -0.225
1990 | -1.2 | gf | -0.01 | mm | OK | -- | 20:50 | 2022-06-02 | -0.225
1991 | -0.4 | gf | -0.01 | mm | OK | -- | 20:50 | 2022-06-02 | -0.225
1992 | 0.1 | gf | -0.01 | mm | OK | -- | 20:50 | 2022-06-02 | -0.225
1993 | 0.1 | gf | -0.01 | mm | OK | -- | 20:50 | 2022-06-02 | -0.225
1994 | -0.1 | gf | -0.01 | mm | OK | -- | 20:50 | 2022-06-02 | -0.225
1995 | -0.1 | gf | -0.005 | mm | OK | -- | 20:50 | 2022-06-02 | -0.22
1996 | -0.1 | gf | -0.005 | mm | OK | -- | 20:50 | 2022-06-02 | -0.22
1997 | 0 | gf | -0.005 | mm | OK | -- | 20:50 | 2022-06-02 | -0.22
1998 | 0 | gf | -0.005 | mm | OK | -- | 20:50 | 2022-06-02 | -0.22
1999 | 0 | gf | -0.005 | mm | OK | -- | 20:50 | 2022-06-02 | -0.22
2000 | 0 | gf | -0.005 | mm | OK | -- | 20:50 | 2022-06-02 | -0.22
2001 | 0 | gf | -0.005 | mm | OK | -- | 20:50 | 2022-06-02 | -0.22
2002 | 0 | gf | -0.005 | mm | OK | -- | 20:50 | 2022-06-02 | -0.22
2003 | 0 | gf | -0.005 | mm | OK | -- | 20:50 | 2022-06-02 | -0.22
2004 | 0.1 | gf | -0.005 | mm | OK | -- | 20:50 | 2022-06-02 | -0.22
2005 | 0 | gf | -0.005 | mm | OK | -- | 20:50 | 2022-06-02 | -0.22
-0.215
-0.215
-0.215
-0.215
-0.215
-0.215
-0.215
-0.215
-0.215
-0.215
-0.215
-0.215
-0.215
-0.215
-0.215
-0.215
-0.215
-0.215
-0.215
-0.215
-0.215
-0.215
-0.215
-0.215
-0.215
-0.215
-0.215
-0.215
-0.215
-0.215
-0.215
-0.215
-0.215
-0.215
-0.215
-0.215
-0.215
-0.215
-0.215
-0.215
-0.215
-0.215
-0.215
-0.215
-0.215
-0.215
-0.215
-0.215
-0.215
-0.215
-0.215
-0.215
-0.215
-0.215
-0.215
-0.215
-0.215
-0.215
-0.215
-0.215
-0.215
-0.215
-0.215
-0.215
-0.215
-0.215
-0.215
-0.215
-0.215
-0.215
-0.215
-0.215
-0.215
-0.215
-0.215
-0.215
-0.215
-0.215
-0.215
-0.215
-0.215
-0.215
-0.215
-0.215
-0.215
-0.215
-0.215
-0.215
-0.215
-0.215
-0.215
-0.215
-0.215
-0.215
-0.215
-0.215
-0.215
-0.215
-0.215
-0.215
-0.215
-0.215
-0.215
-0.215
-0.215
-0.215
-0.215
-0.215
-0.215
-0.215
-0.215
-0.215
-0.215
-0.215
-0.215
-0.215
-0.215
-0.215
-0.215
-0.215
-0.215
-0.215
-0.215
-0.215
-0.215
-0.215
-0.215
-0.215
-0.215
-0.215
-0.215
-0.215
-0.215
-0.215
-0.215
-0.215
-0.215
-0.215
-0.215
-0.215
-0.215
-0.215
-0.215
-0.215
-0.215
-0.215
-0.215
-0.215
-0.215
-0.215
-0.215
-0.215
-0.215
-0.215
-0.215
-0.215
-0.215
-0.215
-0.215
-0.215
-0.215
-0.215
-0.215
-0.215
-0.215
-0.215
-0.215
-0.215
-0.215
-0.215
-0.215
-0.215
-0.215
-0.215
-0.215
-0.215
-0.215
-0.215
-0.215
-0.215
-0.215
-0.215
-0.215
-0.215
-0.215
-0.215
-0.215
-0.215
-0.215
-0.215
-0.215
-0.215
-0.215
-0.215
-0.215
-0.215
-0.215
-0.215
-0.215
-0.215
-0.215
-0.215
-0.215
-0.215
-0.215
-0.215
-0.215
-0.215
-0.215
-0.215
-0.215
-0.215
-0.215
-0.215
-0.215
-0.215
-0.215
-0.215
-0.215
-0.215
-0.215
-0.215
-0.215
-0.215
-0.215
-0.215
-0.215
-0.215
-0.215
-0.215
-0.215
-0.215
-0.215
-0.215
-0.215
-0.215
-0.215
-0.215
-0.215
-0.215
-0.215
-0.215
-0.215
-0.215
-0.215
-0.215
-0.215
-0.215
-0.215
-0.215
-0.215
-0.215
-0.215
-0.215
-0.215
-0.215
-0.215
-0.215
-0.215
-0.215
-0.215
-0.215
-0.215
-0.215
-0.215
-0.215
-0.215
-0.215
-0.215
-0.215
-0.215
-0.215
-0.215
-0.215
-0.215
-0.215
-0.215
-0.215
-0.215
-0.215
-0.215
-0.215
-0.215
-0.215
-0.215
-0.215
-0.215
-0.215
-0.215
-0.215
-0.215
-0.215
-0.215
-0.215
-0.215
-0.215
-0.215
-0.215
-0.215
-0.215
-0.215
-0.215
-0.215
-0.215
-0.215
-0.215
-0.215
-0.215
-0.215
-0.215
-0.215
-0.215
-0.215
-0.215
-0.215
-0.215
-0.215
-0.215
-0.215
-0.215
-0.215
-0.215
-0.215
-0.215
-0.215
-0.215
-0.215
-0.215
-0.215
-0.215
-0.215
-0.215
-0.215
-0.215
-0.215
-0.215
-0.215
-0.215
-0.215
-0.215
-0.215
-0.215
-0.215
-0.215
-0.215
-0.215
-0.215
-0.215
-0.215
-0.215
-0.215
-0.215
-0.215
-0.215
-0.215
-0.215
-0.215
-0.215
-0.215
-0.215
-0.215
-0.215
-0.215
-0.215
-0.215
-0.215
-0.215
-0.215
-0.215
-0.215
-0.215
-0.215
-0.215
-0.215
-0.215
-0.215
-0.215
-0.215
-0.215
-0.215
-0.215
-0.215
-0.215
-0.215
-0.215
-0.215
-0.215
-0.215
-0.215
-0.215
-0.215
-0.215
-0.215
-0.215
-0.215
-0.215
-0.215
-0.215
-0.215
-0.215
-0.215
-0.215
-0.215
-0.215
-0.215
-0.215
-0.215
-0.215
-0.215
-0.215
-0.215
-0.215
-0.215
-0.215
-0.215
-0.215
-0.215
-0.215
-0.215
-0.215
-0.215
-0.215
-0.215
-0.215
-0.215
-0.215
-0.215
-0.215
-0.215
-0.215
-0.215
-0.215
-0.215
-0.215
-0.215
-0.215
-0.215
-0.215
-0.215
-0.215
-0.215
-0.215
-0.215
-0.215
-0.215
-0.215
-0.215
-0.215
-0.215
-0.215
-0.215
-0.215
-0.215
-0.215
-0.215
-0.215
-0.215
-0.215
-0.215
-0.215
-0.215
-0.215
-0.215
-0.215
-0.215
-0.215
-0.215
-0.215
-0.215
-0.215
-0.215
-0.215
-0.215
-0.215
-0.215
-0.215
-0.215
-0.215
-0.215
-0.215
-0.215
-0.215
-0.215
-0.215
-0.215
-0.215
-0.215
-0.215
-0.215
-0.215
-0.215
-0.215
-0.215
-0.215
-0.215
-0.215
-0.215
-0.215
-0.215
-0.215
-0.215
-0.215
-0.215
-0.215
-0.215
-0.215
-0.215
-0.215
-0.215
-0.215
-0.215
-0.215
-0.215
-0.215
-0.215
-0.215
-0.215
-0.215
-0.215
-0.215
-0.215
-0.215
-0.215
-0.215
-0.215
-0.215
-0.215
-0.215
-0.215
-0.215
-0.215
-0.215
-0.215
-0.215
-0.215
-0.215
-0.215
-0.215
-0.215
-0.215
-0.215
-0.215
-0.215
-0.215
-0.215
-0.215
-0.215
-0.215
-0.215
-0.215
-0.215
-0.215
-0.215
-0.215
-0.215
-0.215
-0.215
-0.215
-0.215
-0.215
-0.215
-0.215
-0.215
-0.215
-0.215
-0.215
-0.215
-0.215
-0.215
-0.215
-0.215
-0.215
-0.215
-0.215
-0.215
-0.215
-0.215
-0.215
-0.215
-0.215
-0.215
-0.215
-0.215
-0.215
-0.215
-0.215
-0.215
-0.215
-0.215
-0.215
-0.215
-0.215
-0.215
-0.215
-0.215
-0.215
-0.215
-0.215
-0.215
-0.215
-0.215
-0.215
-0.215
-0.215
-0.215
-0.215
-0.215
-0.215
-0.215
-0.215
-0.215
-0.215
-0.215
-0.215
-0.215
-0.215
-0.215
-0.215
-0.215
-0.215
-0.215
-0.215
-0.215
-0.215
-0.215
-0.215
-0.215
-0.215
-0.215
-0.215
-0.215
-0.215
-0.215
-0.215
-0.215
-0.215
-0.215
-0.215
-0.215
-0.215
-0.215
-0.215
-0.215
-0.215
-0.215
-0.215
-0.215
-0.215
-0.215
-0.215
-0.215
-0.215
-0.215
-0.215
-0.215
-0.215
-0.215
-0.215
-0.215
-0.215
-0.215
-0.215
-0.215
-0.215
-0.215
-0.215
-0.215
-0.215
-0.215
-0.215
-0.215
-0.215
-0.215
-0.215
-0.215
-0.215
-0.215
-0.215
-0.215
-0.215
-0.215
-0.215
-0.215
-0.215
-0.215
-0.215
-0.215
-0.215
-0.215
-0.215
-0.215
-0.215
-0.215
-0.215
-0.215
-0.215
-0.215
-0.215
-0.215
-0.215
-0.215
-0.215
-0.215
-0.215
-0.215
-0.215
-0.215
-0.215
-0.215
-0.215
-0.215
-0.215
-0.215
-0.215
-0.215
-0.215
-0.215
-0.215
-0.215
-0.215
-0.215
-0.215
-0.215
-0.215
-0.215
-0.215
-0.215
-0.215
-0.215
-0.215
-0.215
-0.215
-0.215
-0.215
-0.215
-0.215
-0.215
-0.215
-0.215
-0.215
-0.215
-0.215
-0.215
-0.215
-0.215
-0.215
-0.215
-0.215
-0.215
-0.215
-0.215
-0.215
-0.215
-0.215
-0.215
-0.215
-0.215
-0.215
-0.215
-0.215
-0.215
-0.215
-0.215
-0.215
-0.215
-0.215
-0.215
-0.215
-0.215
-0.215
-0.215
-0.215
-0.215
-0.215
-0.215
-0.215
-0.215
-0.215
-0.215
-0.215
-0.215
-0.215
-0.215
-0.215
-0.215
-0.215
-0.215
-0.215
-0.215
-0.215
-0.215
-0.215
-0.215
-0.215
-0.215
-0.215
-0.215
-0.215
-0.215
-0.215
-0.215
-0.215
-0.215
-0.215
-0.215
-0.215
-0.215
-0.215
-0.215
-0.215
-0.215
-0.215
-0.215
-0.215
-0.215
-0.215
-0.215
-0.215
-0.215
-0.215
-0.215
-0.215
-0.215
-0.215
-0.215
-0.215
-0.215
-0.215
-0.215
-0.215
-0.215
-0.215
-0.215
-0.215
-0.215
-0.215
-0.215
-0.215
-0.215
-0.215
-0.215
-0.215
-0.215
-0.215
-0.215
-0.215
-0.215
-0.215
-0.215
-0.215
-0.215
-0.215
-0.215
-0.215
-0.215
-0.215
-0.215
-0.215
-0.215
-0.215
-0.215
-0.215
-0.215
-0.215
-0.215
-0.215
-0.215
-0.215
-0.215
-0.215
-0.215
-0.215
-0.215
-0.215
-0.215
-0.215
-0.215
-0.215
-0.215
-0.215
-0.215
-0.215
-0.215
-0.215
-0.215
-0.215
-0.215
-0.215
-0.215
-0.215
-0.215
-0.215
-0.215
-0.215
-0.215
-0.215
-0.215
-0.215
-0.215
-0.215
-0.215
-0.215
-0.215
-0.215
-0.215
-0.215
-0.215
-0.215
-0.215
-0.215
-0.215
-0.215
-0.215
-0.215
-0.215
-0.215
-0.215
-0.215
-0.215
-0.215
-0.215
-0.215
-0.215
-0.215
-0.215
-0.215
-0.215
-0.215
-0.215
-0.215
-0.215
-0.215
-0.215
-0.215
-0.215
-0.215
-0.215
-0.215
-0.215
-0.215
-0.215
-0.215
-0.215
-0.215
-0.215
-0.215
-0.215
-0.215
-0.215
-0.215
-0.215
-0.215
-0.215
-0.215
-0.215
-0.215
-0.215
-0.215
-0.215
-0.215
-0.215
-0.215
-0.215
-0.215
-0.215
-0.215
-0.215
-0.215
-0.215
-0.215
-0.215
-0.215
-0.215
-0.215
-0.215
-0.215
-0.215
-0.215
-0.215
-0.215
-0.215
-0.215
-0.215
-0.215
-0.215
-0.215
-0.215
-0.215
-0.215
-0.215
-0.215
-0.215
-0.215
-0.215
-0.215
-0.215
-0.215
-0.215
-0.215
-0.215
-0.215
-0.215
-0.215
-0.215
-0.215
-0.215
-0.215
-0.215
-0.215
-0.215
-0.215
-0.215
-0.215
-0.215
-0.215
-0.215
-0.215
-0.215
-0.215
-0.215
-0.215
-0.215
-0.215
-0.215
-0.215
-0.215
-0.215
-0.215
-0.215
-0.215
-0.215
-0.215
-0.215
-0.215
-0.215
-0.215
-0.215
-0.215
-0.215
-0.215
-0.215
-0.215
-0.215
-0.215
-0.215
-0.215
-0.215
-0.215
-0.215
-0.215
-0.215
-0.215
-0.215
-0.215
-0.215
-0.215
-0.215
-0.215
-0.215
-0.215
-0.215
-0.215
-0.215
-0.215
-0.215
-0.215
-0.215
-0.215
-0.215
-0.215
-0.215
-0.215
-0.215
-0.215
-0.215
-0.215
-0.215
-0.215
-0.215
-0.215
-0.215
-0.215
-0.215
-0.215
-0.215
-0.215
-0.215
-0.215
-0.215
-0.215
-0.215
-0.215
-0.215
-0.215
-0.215
-0.215
-0.215
-0.215
-0.215
-0.215
-0.215
-0.215
-0.215
-0.215
-0.215
-0.215
-0.215
-0.215
-0.215
-0.215
-0.215
-0.215
-0.215
-0.215
-0.215
-0.215
-0.215
-0.215
-0.215
-0.215
-0.215
-0.215
-0.215
-0.215
-0.215
-0.215
-0.215
-0.215
-0.215
-0.215
-0.215
-0.215
-0.215
-0.215
-0.215
-0.215
-0.215
-0.215
-0.215
-0.215
-0.215
-0.215
-0.215
-0.215
-0.215
-0.215
-0.215
-0.215
-0.215
-0.215
-0.215
-0.215
-0.215
-0.215
-0.215
-0.215
-0.215
-0.215
-0.215
-0.215
-0.215
-0.215
-0.215
-0.215
-0.215
-0.215
-0.215
-0.215
-0.215
-0.215
-0.215
-0.215
-0.215
-0.215
-0.215
-0.215
-0.215
-0.215
-0.215
-0.215
-0.215
-0.215
-0.215
-0.215
-0.215
-0.215
-0.215
-0.215
-0.215
-0.215
-0.215
-0.215
-0.215
-0.215
-0.215
-0.215
-0.215
-0.215
-0.215
-0.215
-0.215
-0.215
-0.215
-0.215
-0.215
-0.215
-0.215
-0.215
-0.215
-0.215
-0.215
-0.215
-0.215
-0.215
-0.215
-0.215
-0.215
-0.215
-0.215
-0.215
-0.215
-0.215
-0.215
-0.215
-0.215
-0.215
-0.215
-0.215
-0.215
-0.215
-0.215
-0.215
-0.215
-0.215
-0.215
-0.215
-0.215
-0.215
-0.215
-0.215
-0.215
-0.215
-0.215
-0.215
-0.215
-0.215
-0.215
-0.215
-0.215
-0.215
-0.215
-0.215
-0.215
-0.215
-0.215
-0.215
-0.215
-0.215
-0.215
-0.215
-0.215
-0.215
-0.215
-0.215
-0.215
-0.215
-0.215
-0.215
-0.215
-0.215
-0.215
-0.215
-0.215
-0.215
-0.215
-0.215
-0.215
-0.215
-0.215
-0.215
-0.215
-0.215
-0.215
-0.215
-0.215
-0.215
-0.215
-0.215
-0.215
-0.215
-0.215
-0.215
-0.215
-0.215
-0.215
-0.215
-0.215
-0.215
-0.215
-0.215
-0.215
-0.215
-0.215
-0.215
-0.215
-0.215
-0.215
-0.215
-0.215
-0.215
-0.215
-0.215
-0.215
-0.215
-0.215
-0.215
-0.215
-0.215
-0.215
-0.215
-0.215
-0.215
-0.215
-0.215
-0.215
-0.215
-0.215
-0.215
-0.215
-0.215
-0.215
-0.215
-0.215
-0.215
-0.215
-0.215
-0.215
-0.215
-0.215
-0.215
-0.215
-0.215
-0.215
-0.215
-0.215
-0.215
-0.215
-0.215
-0.215
-0.215
-0.215
-0.215
-0.215
-0.215
-0.215
-0.215
-0.215
-0.215
-0.215
-0.215
-0.215
-0.215
-0.215
-0.215
-0.215
-0.215
-0.215
-0.215
-0.215
-0.215
-0.215
-0.215
-0.215
-0.215
-0.215
-0.215
-0.215
-0.215
-0.215
-0.215
-0.215
-0.215
-0.215
-0.215
-0.215
-0.215
-0.215
-0.215
-0.215
-0.215
-0.215
-0.215
-0.215
-0.215
-0.215
-0.215
-0.215
-0.215
-0.215
-0.215
-0.215
-0.215
-0.215
-0.215
-0.215
-0.215
-0.215
-0.215
-0.215
-0.215
-0.215
-0.215
-0.215
-0.215
-0.215
-0.215
-0.215
-0.215
-0.215
-0.215
-0.215
-0.215
-0.215
-0.215
-0.215
-0.215
-0.215
-0.215
-0.215
-0.215
-0.215
-0.215
-0.215
-0.215
-0.215
-0.215
-0.215
-0.215
-0.215
-0.215
-0.215
-0.215
-0.215
-0.215
-0.215
-0.215
-0.215
-0.215
-0.215
-0.215
-0.215
-0.215
-0.215
-0.215
-0.215
-0.215
-0.215
-0.215
-0.215
-0.215
-0.215
-0.215
-0.215
-0.215
-0.215
-0.215
-0.215
-0.215
-0.215
-0.215
-0.215
-0.215
-0.215
-0.215
-0.215
-0.215
-0.215
-0.215
-0.215
-0.215
-0.215
-0.215
-0.215
-0.215
-0.215
-0.215
-0.215
-0.215
-0.215
-0.215
-0.215
-0.215
-0.215
-0.215
-0.215
-0.215
-0.215
-0.215
-0.215
-0.215
-0.215
-0.215
-0.215
-0.215
-0.215
-0.215
-0.215
-0.215
-0.215
-0.215
-0.215
-0.215
-0.215
-0.215
-0.215
-0.215
-0.215
-0.215
-0.215
-0.215
-0.215
-0.215
-0.215
-0.215
-0.215
-0.215
-0.215
-0.215
-0.215
-0.215
-0.215
-0.215
-0.215
-0.215
-0.215
-0.215
-0.215
-0.215
-0.215
-0.215
-0.215
-0.215
-0.215
-0.215
-0.215
-0.215
-0.215
-0.215
-0.215
-0.215
-0.215
-0.215
-0.215
-0.215
-0.215
-0.215
-0.215
-0.215
-0.215
-0.215
-0.215
-0.215
-0.215
-0.215
-0.215
-0.215
-0.215
-0.215
-0.215
-0.215
-0.215
-0.215
-0.215
-0.215
-0.215
-0.215
-0.215
-0.215
-0.215
-0.215
-0.215
-0.215
-0.215
-0.215
-0.215
-0.215
-0.215
-0.215
-0.215
-0.215
-0.215
-0.215
-0.215
-0.215
-0.215
-0.215
-0.215
-0.215
-0.215
-0.215
-0.215
-0.215
-0.215
-0.215
-0.215
-0.215
-0.215
-0.215
-0.215
-0.215
-0.215
-0.215
-0.215
-0.215
-0.215
-0.215
-0.215
-0.215
-0.215
-0.215
-0.215
-0.215
-0.215
-0.215
-0.215
-0.215
-0.215
-0.215
-0.215
-0.215
-0.215
-0.215
-0.215
-0.215
-0.215
-0.215
-0.215
-0.215
-0.215
-0.215
-0.215
-0.215
-0.215
-0.215
-0.215
-0.215
-0.215
-0.215
-0.215
-0.215
-0.215
-0.215
-0.215
-0.215
-0.215
-0.215
-0.215
-0.215
-0.215
-0.215
-0.215
-0.215
-0.215
-0.215
-0.215
-0.215
-0.215
-0.215
-0.215
-0.215
-0.215
-0.215
-0.215
-0.215
-0.215
-0.215
-0.215
-0.215
-0.215
-0.215
-0.215
-0.215
-0.215
-0.215
-0.215
-0.215
-0.215
-0.215
-0.215
-0.215
-0.215
-0.215
-0.215
-0.215
-0.215
-0.215
-0.215
-0.215
-0.215
-0.215
-0.215
-0.215
-0.215
-0.215
-0.215
-0.215
-0.215
-0.215
-0.215
-0.215
-0.215
-0.215
-0.215
-0.215
-0.215
-0.215
-0.215
-0.215
-0.215
-0.215
-0.215
-0.215
-0.215
-0.215
-0.215
-0.215
-0.215
-0.215
-0.215
-0.215
-0.215
-0.215
-0.215
-0.215
-0.215
-0.215
-0.215
-0.215
-0.215
-0.215
-0.215
-0.215
-0.215
-0.215
-0.215
-0.215
-0.215
-0.215
-0.215
-0.215
-0.215
-0.215
-0.215
-0.215
-0.215
-0.215
-0.215
-0.215
-0.215
-0.215
-0.215
-0.215
-0.215
-0.215
-0.215
-0.215
-0.215
-0.215
-0.215
-0.215
-0.215
-0.215
-0.215
-0.215
-0.215
-0.215
-0.215
-0.215
-0.215
-0.215
-0.215
-0.215
-0.215
-0.215
-0.215
-0.215
-0.215
-0.215
-0.215
-0.215
-0.215
-0.215
-0.215
-0.215
-0.215
-0.215
-0.215
-0.215
-0.215
-0.215
-0.215
-0.215
-0.215
-0.215
-0.215
-0.215
-0.215
-0.215
-0.215
-0.215
-0.215
-0.215
-0.215
-0.215
-0.215
-0.215
-0.215
-0.215
-0.215
-0.215
-0.215
-0.215
-0.215
-0.215
-0.215
-0.215
-0.215
-0.215
-0.215
-0.215
-0.215
-0.215
-0.215
-0.215
-0.215
-0.215
-0.215
-0.215
-0.215
-0.215
-0.215
-0.215
-0.215
-0.215
-0.215
-0.215
-0.215
-0.215
-0.215
-0.215
-0.215
-0.215
-0.215
-0.215
-0.215
-0.215
-0.215
-0.215
-0.215
-0.215
-0.215
-0.215
-0.215
-0.215
-0.215
-0.215
-0.215
-0.215
-0.215
-0.215
-0.215
-0.215
-0.215
-0.215
-0.215
-0.215
-0.215
-0.215
-0.215
-0.215
-0.215
-0.215
-0.215
-0.215
-0.215
-0.215
-0.215
-0.215
-0.215
-0.215
-0.215
-0.215
-0.215
-0.215
-0.215
-0.215
-0.215
-0.215
-0.215
-0.215
-0.215
-0.215
-0.215
-0.215
-0.215
-0.215
-0.215
-0.215
-0.215
-0.215
-0.215
-0.215
-0.215
-0.215
-0.215
-0.215
-0.215
-0.215
-0.215
-0.215
-0.215
-0.215
-0.215
-0.215
-0.215
-0.215
-0.215
-0.215
-0.215
-0.215
-0.215
-0.215
-0.215
-0.215
-0.215
-0.215
-0.215
-0.215
-0.215
-0.215
-0.215
-0.215
-0.215
-0.215
-0.215
-0.215
-0.215
-0.215
-0.215
-0.215
-0.215
-0.215
-0.215
-0.215
-0.215
-0.215
-0.215
-0.215
-0.215
-0.215
-0.215
-0.215
-0.215
-0.215
-0.215
-0.215
-0.215
-0.215
-0.215
-0.215
-0.215
-0.215
-0.215
-0.215
-0.215
-0.215
-0.215
-0.215
-0.215
-0.215
-0.215
-0.215
-0.215
-0.215
-0.215
-0.215
-0.215
-0.215
-0.215
-0.215
-0.215
-0.215
-0.215
-0.215
-0.215
-0.215
-0.215
-0.215
-0.215
-0.215
-0.215
-0.215
-0.215
-0.215
-0.215
-0.215
-0.215
-0.215
-0.215
-0.215
-0.215
-0.215
-0.215
-0.215
-0.215
-0.215
-0.215
-0.215
-0.215
-0.215
-0.215
-0.215
-0.215
-0.215
-0.215
-0.215
-0.215
-0.215
-0.215
-0.215
-0.215
-0.215
-0.215
-0.215
-0.215
-0.215
-0.215
-0.215
-0.215
-0.215
-0.215
-0.215
-0.215
-0.215
-0.215
-0.215
-0.215
-0.215
-0.215
-0.215
-0.215
-0.215
-0.215
-0.215
-0.215
-0.215
-0.215
-0.215
-0.215
-0.215
-0.215
-0.215
-0.215
-0.215
-0.215
-0.215
-0.215
-0.215
-0.215
-0.215
-0.215
-0.215
-0.215
-0.215
-0.215
-0.215
-0.215
-0.215
-0.215
-0.215
-0.215
-0.215
-0.215
-0.215
-0.215
-0.215
-0.215
-0.215
-0.215
-0.215
-0.215
-0.215
-0.215
-0.215
-0.215
-0.215
-0.215
-0.215
-0.215
-0.215
-0.215
-0.215
-0.215
-0.215
-0.215
-0.215
-0.215
-0.215
-0.215
-0.215
-0.215
-0.215
-0.215
-0.215
-0.215
-0.215
-0.215
-0.215
-0.215
-0.215
-0.215
-0.215
-0.215
-0.215
-0.215
-0.215
-0.215
-0.215
-0.215
-0.215
-0.215
-0.215
-0.215
-0.215
-0.215
-0.215
-0.215
-0.215
-0.215
-0.215
-0.215
-0.215
-0.215
-0.215
-0.215
-0.215
-0.215
-0.215
-0.215
-0.215
-0.215
-0.215
-0.215
-0.215
-0.215
-0.215
-0.215
-0.215
-0.215
-0.215
-0.215
-0.215
-0.215
-0.215
-0.215
-0.215
-0.215
-0.215
-0.215
-0.215
-0.215
-0.215
-0.215
-0.215
-0.215
-0.215
-0.215
-0.215
-0.215
-0.215
-0.215
-0.215
-0.215
-0.215
-0.215
-0.215
-0.215
-0.215
-0.215
-0.215
-0.215
-0.215
-0.215
-0.215
-0.215
-0.215
-0.215
-0.215
-0.215
-0.215
-0.215
-0.215
-0.215
-0.215
-0.215
-0.215
-0.215
-0.215
-0.215
-0.215
-0.215
-0.215
-0.215
-0.215
-0.215
-0.215
-0.215
-0.215
-0.215
-0.215
-0.215
-0.215
-0.215
-0.215
-0.215
-0.215
-0.215
-0.215
-0.215
-0.215
-0.215
-0.215
-0.215
-0.215
-0.215
-0.215
-0.215
-0.215
-0.215
-0.215
-0.215
-0.215
-0.215
-0.215
-0.215
-0.215
-0.215
-0.215
-0.215
-0.215
-0.215
-0.215
-0.215
-0.215
-0.215
-0.215
-0.215
-0.215
-0.215
-0.215
-0.215
-0.215
-0.215
-0.215
-0.215
-0.215
-0.215
-0.215
-0.215
-0.215
-0.215
-0.215
-0.215
-0.215
-0.215
-0.215
-0.215
-0.215
-0.215
-0.215
-0.215
-0.215
-0.215
-0.215
-0.215
-0.215
-0.215
-0.215
-0.215
-0.215
-0.215
-0.215
-0.215
-0.215
-0.215
-0.215
-0.215
-0.215
-0.215
-0.215
-0.215
-0.215
-0.215
-0.215
-0.215
-0.215
-0.215
-0.215
-0.215
-0.215
-0.215
-0.215
-0.215
-0.215
-0.215
-0.215
-0.215
-0.215
-0.215
-0.215
-0.215
-0.215
-0.215
-0.215
-0.215
-0.215
-0.215
-0.215
-0.215
-0.215
-0.215
-0.215
-0.215
-0.215
-0.215
-0.215
-0.215
-0.215
-0.215
-0.215
-0.215
-0.215
-0.215
-0.215
-0.215
-0.215
-0.215
-0.215
-0.215
-0.215
-0.215
-0.215
-0.215
-0.215
-0.215
-0.215
-0.215
-0.215
-0.215
-0.215
-0.215
-0.215
-0.215
-0.215
-0.215
-0.215
-0.215
-0.215
-0.215
-0.215
-0.215
-0.215
-0.215
-0.215
-0.215
-0.215
-0.215
-0.215
-0.215
-0.215
-0.215
-0.215
-0.215
-0.215
-0.215
-0.215
-0.215
-0.215
-0.215
-0.215
-0.215
-0.215
-0.215
-0.215
-0.215
-0.215
-0.215
-0.215
-0.215
-0.215
-0.215
-0.215
-0.215
-0.215
-0.215
-0.215
-0.215
-0.215
-0.215
-0.215
-0.215
-0.215
-0.215
-0.215
-0.215
-0.215
-0.215
-0.215
-0.215
-0.215
-0.215
-0.215
-0.215
-0.215
-0.215
-0.215
-0.215
-0.215
-0.215
-0.215
-0.215
-0.215
-0.215
-0.215
-0.215
-0.215
-0.215
-0.215
-0.215
-0.215
-0.215
-0.215
-0.215
-0.215
-0.215
-0.215
-0.215
-0.215
-0.215
-0.215
-0.215
-0.215
-0.215
-0.215
-0.215
-0.215
-0.215
-0.215
-0.215
-0.215
-0.215
-0.215
-0.215
-0.215
-0.215
-0.215
-0.215
-0.215
-0.215
-0.215
-0.215
-0.215
-0.215
-0.215
-0.215
-0.215
-0.215
-0.215
-0.215
-0.215
-0.215
-0.215
-0.215
-0.215
-0.215
-0.215
-0.215
-0.215
-0.215
-0.215
-0.215
-0.215
-0.215
-0.215
-0.215
-0.215
-0.215
-0.215
-0.215
-0.215
-0.215
-0.215
-0.215
-0.215
-0.215
-0.215
-0.215
-0.215
-0.215
-0.215
-0.215
-0.215
-0.215
-0.215
-0.215
-0.215
-0.215
-0.215
-0.215
-0.215
-0.215
-0.215
-0.215
-0.215
-0.215
-0.215
-0.215
-0.215
-0.215
-0.215
-0.215
-0.215
-0.215
-0.215
-0.215
-0.215
-0.215
-0.215
-0.215
-0.215
-0.215
-0.215
-0.215
-0.215
-0.215
-0.215
-0.215
-0.215
-0.215
-0.215
-0.215
-0.215
-0.215
-0.215
-0.215
-0.215
-0.215
-0.215
-0.215
-0.215
-0.215
-0.215
-0.215
-0.215
-0.215
-0.215
-0.215
-0.215
-0.215
-0.215
-0.215
-0.215
-0.215
-0.215
-0.215
-0.215
-0.215
-0.215
-0.215
-0.215
-0.215
-0.215
-0.215
-0.215
-0.215
-0.215
-0.215
-0.215
-0.215
-0.215
-0.215
-0.215
-0.215
-0.215
-0.215
-0.215
-0.215
-0.215
-0.215
-0.215
-0.215
-0.215
-0.215
-0.215
-0.215
-0.215
-0.215
-0.215
-0.215
-0.215
-0.215
-0.215
-0.215
-0.215
-0.215
-0.215
-0.215
-0.215
-0.215
-0.215
-0.215
-0.215
-0.215
-0.215
-0.215
-0.215
-0.215
-0.215
-0.215
-0.215
-0.215
-0.215
-0.215
-0.215
-0.215
-0.215
-0.215
-0.215
-0.215
-0.215
-0.215
-0.215
-0.215
-0.215
-0.215
-0.215
-0.215
-0.215
-0.215
-0.215
-0.215
-0.215
-0.215
-0.215
-0.215
-0.215
-0.215
-0.215
-0.215
-0.215
-0.215
-0.215
-0.215
-0.215
-0.215
-0.215
-0.215
-0.215
-0.215
-0.215
-0.215
-0.215
-0.215
-0.215
-0.215
-0.215
-0.215
-0.215
-0.215
-0.215
-0.215
-0.215
-0.215
-0.215
-0.215
-0.215
-0.215
-0.215
-0.215
-0.215
-0.215
-0.215
-0.215
-0.215
-0.215
-0.215
-0.215
-0.215
-0.215
-0.215
-0.215
-0.215
-0.215
-0.215
-0.215
-0.215
-0.215
-0.215
-0.215
-0.215
-0.215
-0.215
-0.215
-0.215
-0.215
-0.215
-0.215
-0.215
-0.215
-0.215
-0.215
-0.215
-0.215
-0.215
-0.215
-0.215
-0.215
-0.215
-0.215
-0.215
-0.215
-0.215
-0.215
-0.215
-0.215
-0.215
-0.215
-0.215
-0.215
-0.215
-0.215
-0.215
-0.215
-0.215
-0.215
-0.215
-0.215
-0.215
-0.215
-0.215
-0.215
-0.215
-0.215
-0.215
-0.215
-0.215
-0.215
-0.215
-0.215
-0.215
-0.215
-0.215
-0.215
-0.215
-0.215
-0.215
-0.215
-0.215
-0.215
-0.215
-0.215
-0.215
-0.215
-0.215
-0.215
-0.215
-0.215
-0.215
-0.215
-0.215
-0.215
-0.215
-0.215
-0.215
-0.215
-0.215
-0.215
-0.215
-0.215
-0.215
-0.215
-0.215
-0.215
-0.215
-0.215
-0.215
-0.215
-0.215
-0.215
-0.215
-0.215
-0.215
-0.215
-0.215
-0.215
-0.215
-0.215
-0.215
-0.215
-0.215
-0.215
-0.215
-0.215
-0.215
-0.215
-0.215
-0.215
-0.215
-0.215
-0.215
-0.215
-0.215
-0.215
-0.215
-0.215
-0.215
-0.215
-0.215
-0.215
-0.215
-0.215
-0.215
-0.215
-0.215
-0.215
-0.215
-0.215
-0.215
-0.215
-0.215
-0.215
-0.215
-0.215
-0.215
-0.215
-0.215
-0.215
-0.215
-0.215
-0.215
-0.215
-0.215
-0.215
-0.215
-0.215
-0.215
-0.215
-0.215
-0.215
-0.215
-0.215
-0.215
-0.215
-0.215
-0.215
-0.215
-0.215
-0.215
-0.215
-0.215
-0.215
-0.215
-0.215
-0.215
-0.215
-0.215
-0.215
-0.215
-0.215
-0.215
-0.215
-0.215
-0.215
-0.215
-0.215
-0.215
-0.215
-0.215
-0.215
-0.215
-0.215
-0.215
-0.215
-0.215
-0.215
-0.215
-0.215
-0.215
-0.215
-0.215
-0.215
-0.215
-0.215
-0.215
-0.215
-0.215
-0.215
-0.215
-0.215
-0.215
-0.215
-0.215
-0.215
-0.215
-0.215
-0.215
-0.215
-0.215
-0.215
-0.215
-0.215
-0.215
-0.215
-0.215
-0.215
-0.215
-0.215
-0.215
-0.215
-0.215
-0.215
-0.215
-0.215
-0.215
-0.215
-0.215
-0.215
-0.215
-0.215
-0.215
-0.215
-0.215
-0.215
-0.215
-0.215
-0.215
-0.215
-0.215
-0.215
-0.215
-0.215
-0.215
-0.215
-0.215
-0.215
-0.215
-0.215
-0.215
-0.215
-0.215
-0.215
-0.215
-0.215
-0.215
-0.215
-0.215
-0.215
-0.215
-0.215
-0.215
-0.215
-0.215
-0.215
-0.215
-0.215
-0.215
-0.215
-0.215
-0.215
-0.215
-0.215
-0.215
-0.215
-0.215
-0.215
-0.215
-0.215
-0.215
-0.215
-0.215
-0.215
-0.215
-0.215
-0.215
-0.215
-0.215
-0.215
-0.215
-0.215
-0.215
-0.215
-0.215
-0.215
-0.215
-0.215
-0.215
-0.215
-0.215
-0.215
-0.215
-0.215
-0.215
-0.215
-0.215
-0.215
-0.215
-0.215
-0.215
-0.215
-0.215
-0.215
-0.215
-0.215
-0.215
-0.215
-0.215
-0.215
-0.215
-0.215
-0.215
-0.215
-0.215
-0.215
-0.215
-0.215
-0.215
-0.215
-0.215
-0.215
-0.215
-0.215
-0.215
-0.215
-0.215
-0.215
-0.215
-0.215
-0.215
-0.215
-0.215
-0.215
-0.215
-0.215
-0.215
-0.215
-0.215
-0.215
-0.215
-0.215
-0.215
-0.215
-0.215
-0.215
-0.215
-0.215
-0.215
-0.215
-0.215
-0.215
-0.215
-0.215
-0.215
-0.215
-0.215
-0.215
-0.215
-0.215
-0.215
-0.215
-0.215
-0.215
-0.215
-0.215
-0.215
-0.215
-0.215
-0.215
-0.215
-0.215
-0.215
-0.215
-0.215
-0.215
-0.215
-0.215
-0.215
-0.215
-0.215
-0.215
-0.215
-0.215
-0.215
-0.215
-0.215
-0.215
-0.215
-0.215
-0.215
-0.215
-0.215
-0.215
-0.215
-0.215
-0.215
-0.215
-0.215
-0.215
-0.215
-0.215
-0.215
-0.215
-0.215
-0.215
-0.215
-0.215
-0.215
-0.215
-0.215
-0.215
-0.215
-0.215
-0.215
-0.215
-0.215
-0.215
-0.215
-0.215
-0.215
-0.215
-0.215
-0.215
-0.215
-0.215
-0.215
-0.215
-0.215
-0.215
-0.215
-0.215
-0.215
-0.215
-0.215
-0.215
-0.215
-0.215
-0.215
-0.215
-0.215
-0.215
-0.215
-0.215
-0.215
-0.215
-0.215
-0.215
-0.215
-0.215
-0.215
-0.215
-0.215
-0.215
-0.215
-0.215
-0.215
-0.215
-0.215
-0.215
-0.215
-0.215
-0.215
-0.215
-0.215
-0.215
-0.215
-0.215
-0.215
-0.215
-0.215
-0.215
-0.215
-0.215
-0.215
-0.215
-0.215
-0.215
-0.215
-0.215
-0.215
-0.215
-0.215
-0.215
-0.215
-0.215
-0.215
-0.215
-0.215
-0.215
-0.215
-0.215
-0.215
-0.215
-0.215
-0.215
-0.215
-0.215
-0.215
-0.215
-0.215
-0.215
-0.215
-0.215
-0.215
-0.215
-0.215
-0.215
-0.215
-0.215
-0.215
-0.215
-0.215
-0.215

## Downstroke
Switch | Bluejay
Notes | 0
No. | Force | Unit | Displacement | Unit | Judge | Position | Time | Date | Mod Dis | Collection Parameters |  |  |  | Num Data Points | 755
37 | 0 | gf | 0.215 | mm | OK | -- | 20:47 | 2022-06-02 | 0 | Maximum | 142.4 | @ | No.823
38 | 5.1 | gf | 0.22 | mm | OK | -- | 20:47 | 2022-06-02 | 0.005 | Minimum | -1.2 | @ | No.1990
39 | 11.8 | gf | 0.23 | mm | OK | -- | 20:47 | 2022-06-02 | 0.015 | Average | 55.75
40 | 18.4 | gf | 0.235 | mm | OK | -- | 20:47 | 2022-06-02 | 0.02 | Data Quantity | 2005
41 | 23.7 | gf | 0.24 | mm | OK | -- | 20:47 | 2022-06-02 | 0.025 | Number of NG | 0
42 | 28.5 | gf | 0.245 | mm | OK | -- | 20:47 | 2022-06-02 | 0.03
43 | 33.5 | gf | 0.25 | mm | OK | -- | 20:47 | 2022-06-02 | 0.035 | Cond Formatting
44 | 39.3 | gf | 0.26 | mm | OK | -- | 20:47 | 2022-06-02 | 0.045 | Min Highl Max | 135.28
45 | 45.6 | gf | 0.265 | mm | OK | -- | 20:47 | 2022-06-02 | 0.05
46 | 50.7 | gf | 0.27 | mm | OK | -- | 20:47 | 2022-06-02 | 0.055 | Starting Disp | 0.215
47 | 54.5 | gf | 0.275 | mm | OK | -- | 20:47 | 2022-06-02 | 0.06
48 | 57.2 | gf | 0.28 | mm | OK | -- | 20:47 | 2022-06-02 | 0.065
49 | 58 | gf | 0.285 | mm | OK | -- | 20:47 | 2022-06-02 | 0.07
50 | 58.9 | gf | 0.285 | mm | OK | -- | 20:47 | 2022-06-02 | 0.07
51 | 59.5 | gf | 0.29 | mm | OK | -- | 20:47 | 2022-06-02 | 0.075
52 | 60.1 | gf | 0.29 | mm | OK | -- | 20:47 | 2022-06-02 | 0.075
53 | 60.6 | gf | 0.295 | mm | OK | -- | 20:47 | 2022-06-02 | 0.08
54 | 61 | gf | 0.3 | mm | OK | -- | 20:47 | 2022-06-02 | 0.085
55 | 61 | gf | 0.305 | mm | OK | -- | 20:47 | 2022-06-02 | 0.09
56 | 61.1 | gf | 0.31 | mm | OK | -- | 20:47 | 2022-06-02 | 0.095
57 | 61.2 | gf | 0.315 | mm | OK | -- | 20:47 | 2022-06-02 | 0.1
58 | 61.3 | gf | 0.315 | mm | OK | -- | 20:47 | 2022-06-02 | 0.1
59 | 61.4 | gf | 0.32 | mm | OK | -- | 20:47 | 2022-06-02 | 0.105
60 | 61.5 | gf | 0.325 | mm | OK | -- | 20:47 | 2022-06-02 | 0.11
61 | 61.6 | gf | 0.33 | mm | OK | -- | 20:47 | 2022-06-02 | 0.115
62 | 61.7 | gf | 0.335 | mm | OK | -- | 20:47 | 2022-06-02 | 0.12
63 | 61.9 | gf | 0.34 | mm | OK | -- | 20:47 | 2022-06-02 | 0.125
64 | 62.2 | gf | 0.345 | mm | OK | -- | 20:47 | 2022-06-02 | 0.13
65 | 62.4 | gf | 0.35 | mm | OK | -- | 20:47 | 2022-06-02 | 0.135
66 | 62.6 | gf | 0.355 | mm | OK | -- | 20:47 | 2022-06-02 | 0.14
67 | 62.7 | gf | 0.36 | mm | OK | -- | 20:47 | 2022-06-02 | 0.145
68 | 62.8 | gf | 0.36 | mm | OK | -- | 20:47 | 2022-06-02 | 0.145
69 | 63 | gf | 0.365 | mm | OK | -- | 20:47 | 2022-06-02 | 0.15
70 | 63.1 | gf | 0.37 | mm | OK | -- | 20:47 | 2022-06-02 | 0.155
71 | 63.1 | gf | 0.375 | mm | OK | -- | 20:47 | 2022-06-02 | 0.16
72 | 63.1 | gf | 0.38 | mm | OK | -- | 20:47 | 2022-06-02 | 0.165
73 | 63.1 | gf | 0.385 | mm | OK | -- | 20:47 | 2022-06-02 | 0.17
74 | 62.9 | gf | 0.39 | mm | OK | -- | 20:47 | 2022-06-02 | 0.175
75 | 63.1 | gf | 0.395 | mm | OK | -- | 20:47 | 2022-06-02 | 0.18
76 | 62.9 | gf | 0.41 | mm | OK | -- | 20:47 | 2022-06-02 | 0.195
77 | 62.7 | gf | 0.42 | mm | OK | -- | 20:47 | 2022-06-02 | 0.205
78 | 62.5 | gf | 0.43 | mm | OK | -- | 20:47 | 2022-06-02 | 0.215
79 | 62.6 | gf | 0.43 | mm | OK | -- | 20:47 | 2022-06-02 | 0.215
80 | 62.7 | gf | 0.435 | mm | OK | -- | 20:47 | 2022-06-02 | 0.22
81 | 62.5 | gf | 0.44 | mm | OK | -- | 20:47 | 2022-06-02 | 0.225
82 | 62.4 | gf | 0.445 | mm | OK | -- | 20:47 | 2022-06-02 | 0.23
83 | 62.3 | gf | 0.445 | mm | OK | -- | 20:47 | 2022-06-02 | 0.23
84 | 62.2 | gf | 0.45 | mm | OK | -- | 20:47 | 2022-06-02 | 0.235
85 | 62.2 | gf | 0.455 | mm | OK | -- | 20:47 | 2022-06-02 | 0.24
86 | 62.2 | gf | 0.46 | mm | OK | -- | 20:47 | 2022-06-02 | 0.245
87 | 62.1 | gf | 0.465 | mm | OK | -- | 20:47 | 2022-06-02 | 0.25
88 | 61.9 | gf | 0.47 | mm | OK | -- | 20:47 | 2022-06-02 | 0.255
89 | 61.8 | gf | 0.48 | mm | OK | -- | 20:47 | 2022-06-02 | 0.265
90 | 61.7 | gf | 0.485 | mm | OK | -- | 20:47 | 2022-06-02 | 0.27
91 | 61.7 | gf | 0.49 | mm | OK | -- | 20:47 | 2022-06-02 | 0.275
92 | 61.4 | gf | 0.5 | mm | OK | -- | 20:47 | 2022-06-02 | 0.285
93 | 61.4 | gf | 0.505 | mm | OK | -- | 20:47 | 2022-06-02 | 0.29
94 | 61.2 | gf | 0.515 | mm | OK | -- | 20:47 | 2022-06-02 | 0.3
95 | 61 | gf | 0.52 | mm | OK | -- | 20:47 | 2022-06-02 | 0.305
96 | 60.9 | gf | 0.525 | mm | OK | -- | 20:47 | 2022-06-02 | 0.31
97 | 60.8 | gf | 0.53 | mm | OK | -- | 20:47 | 2022-06-02 | 0.315
98 | 60.7 | gf | 0.54 | mm | OK | -- | 20:47 | 2022-06-02 | 0.325
99 | 60.3 | gf | 0.545 | mm | OK | -- | 20:47 | 2022-06-02 | 0.33
100 | 60 | gf | 0.555 | mm | OK | -- | 20:47 | 2022-06-02 | 0.34
101 | 59.9 | gf | 0.56 | mm | OK | -- | 20:47 | 2022-06-02 | 0.345
102 | 59.8 | gf | 0.57 | mm | OK | -- | 20:47 | 2022-06-02 | 0.355
103 | 59.6 | gf | 0.58 | mm | OK | -- | 20:47 | 2022-06-02 | 0.365
104 | 59.3 | gf | 0.59 | mm | OK | -- | 20:47 | 2022-06-02 | 0.375
105 | 59 | gf | 0.6 | mm | OK | -- | 20:47 | 2022-06-02 | 0.385
106 | 58.6 | gf | 0.61 | mm | OK | -- | 20:47 | 2022-06-02 | 0.395
107 | 58.3 | gf | 0.62 | mm | OK | -- | 20:47 | 2022-06-02 | 0.405
108 | 58.1 | gf | 0.625 | mm | OK | -- | 20:47 | 2022-06-02 | 0.41
109 | 58.1 | gf | 0.63 | mm | OK | -- | 20:47 | 2022-06-02 | 0.415
110 | 58 | gf | 0.635 | mm | OK | -- | 20:47 | 2022-06-02 | 0.42
111 | 57.9 | gf | 0.64 | mm | OK | -- | 20:47 | 2022-06-02 | 0.425
112 | 57.8 | gf | 0.645 | mm | OK | -- | 20:47 | 2022-06-02 | 0.43
113 | 57.7 | gf | 0.65 | mm | OK | -- | 20:47 | 2022-06-02 | 0.435
114 | 57.6 | gf | 0.655 | mm | OK | -- | 20:47 | 2022-06-02 | 0.44
115 | 57.4 | gf | 0.66 | mm | OK | -- | 20:47 | 2022-06-02 | 0.445
116 | 57.3 | gf | 0.665 | mm | OK | -- | 20:47 | 2022-06-02 | 0.45
117 | 57.2 | gf | 0.665 | mm | OK | -- | 20:47 | 2022-06-02 | 0.45
118 | 57.2 | gf | 0.67 | mm | OK | -- | 20:47 | 2022-06-02 | 0.455
119 | 57.2 | gf | 0.675 | mm | OK | -- | 20:47 | 2022-06-02 | 0.46
120 | 57.2 | gf | 0.675 | mm | OK | -- | 20:47 | 2022-06-02 | 0.46
121 | 57.2 | gf | 0.68 | mm | OK | -- | 20:47 | 2022-06-02 | 0.465
122 | 57.2 | gf | 0.68 | mm | OK | -- | 20:47 | 2022-06-02 | 0.465
123 | 57.1 | gf | 0.685 | mm | OK | -- | 20:47 | 2022-06-02 | 0.47
124 | 57.1 | gf | 0.685 | mm | OK | -- | 20:47 | 2022-06-02 | 0.47
125 | 57 | gf | 0.69 | mm | OK | -- | 20:47 | 2022-06-02 | 0.475
126 | 56.9 | gf | 0.69 | mm | OK | -- | 20:47 | 2022-06-02 | 0.475
127 | 56.9 | gf | 0.695 | mm | OK | -- | 20:47 | 2022-06-02 | 0.48
128 | 56.8 | gf | 0.695 | mm | OK | -- | 20:47 | 2022-06-02 | 0.48
129 | 56.8 | gf | 0.7 | mm | OK | -- | 20:47 | 2022-06-02 | 0.485
130 | 56.8 | gf | 0.705 | mm | OK | -- | 20:47 | 2022-06-02 | 0.49
131 | 56.8 | gf | 0.705 | mm | OK | -- | 20:47 | 2022-06-02 | 0.49
132 | 56.7 | gf | 0.71 | mm | OK | -- | 20:47 | 2022-06-02 | 0.495
133 | 56.6 | gf | 0.715 | mm | OK | -- | 20:47 | 2022-06-02 | 0.5
134 | 56.6 | gf | 0.72 | mm | OK | -- | 20:47 | 2022-06-02 | 0.505
135 | 56.4 | gf | 0.725 | mm | OK | -- | 20:47 | 2022-06-02 | 0.51
136 | 56.3 | gf | 0.73 | mm | OK | -- | 20:47 | 2022-06-02 | 0.515
137 | 56.1 | gf | 0.735 | mm | OK | -- | 20:47 | 2022-06-02 | 0.52
138 | 56 | gf | 0.735 | mm | OK | -- | 20:47 | 2022-06-02 | 0.52
139 | 56 | gf | 0.74 | mm | OK | -- | 20:47 | 2022-06-02 | 0.525
140 | 55.9 | gf | 0.745 | mm | OK | -- | 20:47 | 2022-06-02 | 0.53
141 | 55.8 | gf | 0.75 | mm | OK | -- | 20:47 | 2022-06-02 | 0.535
142 | 55.7 | gf | 0.75 | mm | OK | -- | 20:47 | 2022-06-02 | 0.535
143 | 55.8 | gf | 0.755 | mm | OK | -- | 20:47 | 2022-06-02 | 0.54
144 | 55.8 | gf | 0.76 | mm | OK | -- | 20:47 | 2022-06-02 | 0.545
145 | 55.7 | gf | 0.765 | mm | OK | -- | 20:47 | 2022-06-02 | 0.55
146 | 55.7 | gf | 0.765 | mm | OK | -- | 20:47 | 2022-06-02 | 0.55
147 | 55.8 | gf | 0.77 | mm | OK | -- | 20:47 | 2022-06-02 | 0.555
148 | 55.6 | gf | 0.775 | mm | OK | -- | 20:47 | 2022-06-02 | 0.56
149 | 55.6 | gf | 0.78 | mm | OK | -- | 20:47 | 2022-06-02 | 0.565
150 | 55.7 | gf | 0.78 | mm | OK | -- | 20:47 | 2022-06-02 | 0.565
151 | 55.7 | gf | 0.785 | mm | OK | -- | 20:47 | 2022-06-02 | 0.57
152 | 55.7 | gf | 0.785 | mm | OK | -- | 20:47 | 2022-06-02 | 0.57
153 | 55.7 | gf | 0.79 | mm | OK | -- | 20:47 | 2022-06-02 | 0.575
154 | 55.6 | gf | 0.795 | mm | OK | -- | 20:47 | 2022-06-02 | 0.58
155 | 55.6 | gf | 0.805 | mm | OK | -- | 20:47 | 2022-06-02 | 0.59
156 | 55.6 | gf | 0.81 | mm | OK | -- | 20:47 | 2022-06-02 | 0.595
157 | 55.5 | gf | 0.815 | mm | OK | -- | 20:47 | 2022-06-02 | 0.6
158 | 55.6 | gf | 0.82 | mm | OK | -- | 20:47 | 2022-06-02 | 0.605
159 | 55.5 | gf | 0.825 | mm | OK | -- | 20:47 | 2022-06-02 | 0.61
160 | 55.5 | gf | 0.83 | mm | OK | -- | 20:47 | 2022-06-02 | 0.615
161 | 55.4 | gf | 0.835 | mm | OK | -- | 20:47 | 2022-06-02 | 0.62
162 | 55.3 | gf | 0.84 | mm | OK | -- | 20:47 | 2022-06-02 | 0.625
163 | 55.4 | gf | 0.84 | mm | OK | -- | 20:47 | 2022-06-02 | 0.625
164 | 55.4 | gf | 0.84 | mm | OK | -- | 20:47 | 2022-06-02 | 0.625
165 | 55.5 | gf | 0.845 | mm | OK | -- | 20:47 | 2022-06-02 | 0.63
166 | 55.5 | gf | 0.845 | mm | OK | -- | 20:47 | 2022-06-02 | 0.63
167 | 55.4 | gf | 0.85 | mm | OK | -- | 20:47 | 2022-06-02 | 0.635
168 | 55.4 | gf | 0.855 | mm | OK | -- | 20:47 | 2022-06-02 | 0.64
169 | 55.5 | gf | 0.855 | mm | OK | -- | 20:47 | 2022-06-02 | 0.64
170 | 55.5 | gf | 0.86 | mm | OK | -- | 20:47 | 2022-06-02 | 0.645
171 | 55.4 | gf | 0.86 | mm | OK | -- | 20:47 | 2022-06-02 | 0.645
172 | 55.5 | gf | 0.865 | mm | OK | -- | 20:47 | 2022-06-02 | 0.65
173 | 55.5 | gf | 0.87 | mm | OK | -- | 20:47 | 2022-06-02 | 0.655
174 | 55.5 | gf | 0.87 | mm | OK | -- | 20:47 | 2022-06-02 | 0.655
175 | 55.4 | gf | 0.875 | mm | OK | -- | 20:47 | 2022-06-02 | 0.66
176 | 55.4 | gf | 0.875 | mm | OK | -- | 20:47 | 2022-06-02 | 0.66
177 | 55.5 | gf | 0.88 | mm | OK | -- | 20:47 | 2022-06-02 | 0.665
178 | 55.6 | gf | 0.88 | mm | OK | -- | 20:47 | 2022-06-02 | 0.665
179 | 55.5 | gf | 0.885 | mm | OK | -- | 20:47 | 2022-06-02 | 0.67
180 | 55.5 | gf | 0.885 | mm | OK | -- | 20:47 | 2022-06-02 | 0.67
181 | 55.5 | gf | 0.885 | mm | OK | -- | 20:47 | 2022-06-02 | 0.67
182 | 55.5 | gf | 0.89 | mm | OK | -- | 20:47 | 2022-06-02 | 0.675
183 | 55.6 | gf | 0.89 | mm | OK | -- | 20:47 | 2022-06-02 | 0.675
184 | 55.4 | gf | 0.895 | mm | OK | -- | 20:47 | 2022-06-02 | 0.68
185 | 55.5 | gf | 0.895 | mm | OK | -- | 20:47 | 2022-06-02 | 0.68
186 | 55.5 | gf | 0.9 | mm | OK | -- | 20:47 | 2022-06-02 | 0.685
187 | 55.5 | gf | 0.9 | mm | OK | -- | 20:47 | 2022-06-02 | 0.685
188 | 55.1 | gf | 0.9 | mm | OK | -- | 20:47 | 2022-06-02 | 0.685
189 | 54.9 | gf | 0.9 | mm | OK | -- | 20:47 | 2022-06-02 | 0.685
190 | 54.7 | gf | 0.9 | mm | OK | -- | 20:47 | 2022-06-02 | 0.685
191 | 54.8 | gf | 0.9 | mm | OK | -- | 20:47 | 2022-06-02 | 0.685
192 | 55.1 | gf | 0.9 | mm | OK | -- | 20:47 | 2022-06-02 | 0.685
193 | 55.3 | gf | 0.905 | mm | OK | -- | 20:47 | 2022-06-02 | 0.69
194 | 55.5 | gf | 0.905 | mm | OK | -- | 20:47 | 2022-06-02 | 0.69
195 | 55.6 | gf | 0.905 | mm | OK | -- | 20:47 | 2022-06-02 | 0.69
196 | 55.6 | gf | 0.91 | mm | OK | -- | 20:47 | 2022-06-02 | 0.695
197 | 55.5 | gf | 0.91 | mm | OK | -- | 20:47 | 2022-06-02 | 0.695
198 | 55.5 | gf | 0.915 | mm | OK | -- | 20:47 | 2022-06-02 | 0.7
199 | 55.4 | gf | 0.915 | mm | OK | -- | 20:47 | 2022-06-02 | 0.7
200 | 55.5 | gf | 0.92 | mm | OK | -- | 20:47 | 2022-06-02 | 0.705
201 | 55.5 | gf | 0.92 | mm | OK | -- | 20:47 | 2022-06-02 | 0.705
202 | 55.5 | gf | 0.925 | mm | OK | -- | 20:47 | 2022-06-02 | 0.71
203 | 55.1 | gf | 0.93 | mm | OK | -- | 20:47 | 2022-06-02 | 0.715
204 | 55.2 | gf | 0.93 | mm | OK | -- | 20:47 | 2022-06-02 | 0.715
205 | 55.5 | gf | 0.93 | mm | OK | -- | 20:47 | 2022-06-02 | 0.715
206 | 55.6 | gf | 0.935 | mm | OK | -- | 20:47 | 2022-06-02 | 0.72
207 | 55.5 | gf | 0.94 | mm | OK | -- | 20:47 | 2022-06-02 | 0.725
208 | 55.5 | gf | 0.945 | mm | OK | -- | 20:47 | 2022-06-02 | 0.73
209 | 55.5 | gf | 0.95 | mm | OK | -- | 20:47 | 2022-06-02 | 0.735
210 | 55.6 | gf | 0.955 | mm | OK | -- | 20:47 | 2022-06-02 | 0.74
211 | 55.5 | gf | 0.965 | mm | OK | -- | 20:47 | 2022-06-02 | 0.75
212 | 55.6 | gf | 0.97 | mm | OK | -- | 20:47 | 2022-06-02 | 0.755
213 | 55.6 | gf | 0.98 | mm | OK | -- | 20:47 | 2022-06-02 | 0.765
214 | 55.5 | gf | 0.985 | mm | OK | -- | 20:47 | 2022-06-02 | 0.77
215 | 55.5 | gf | 0.995 | mm | OK | -- | 20:47 | 2022-06-02 | 0.78
216 | 55.5 | gf | 1 | mm | OK | -- | 20:47 | 2022-06-02 | 0.785
217 | 55.6 | gf | 1.005 | mm | OK | -- | 20:47 | 2022-06-02 | 0.79
218 | 55.5 | gf | 1.01 | mm | OK | -- | 20:47 | 2022-06-02 | 0.795
219 | 55.5 | gf | 1.015 | mm | OK | -- | 20:47 | 2022-06-02 | 0.8
220 | 55.4 | gf | 1.02 | mm | OK | -- | 20:47 | 2022-06-02 | 0.805
221 | 55.4 | gf | 1.025 | mm | OK | -- | 20:47 | 2022-06-02 | 0.81
222 | 55.5 | gf | 1.03 | mm | OK | -- | 20:47 | 2022-06-02 | 0.815
223 | 55.4 | gf | 1.03 | mm | OK | -- | 20:47 | 2022-06-02 | 0.815
224 | 55.4 | gf | 1.035 | mm | OK | -- | 20:47 | 2022-06-02 | 0.82
225 | 55.4 | gf | 1.04 | mm | OK | -- | 20:47 | 2022-06-02 | 0.825
226 | 55.5 | gf | 1.045 | mm | OK | -- | 20:47 | 2022-06-02 | 0.83
227 | 55.3 | gf | 1.045 | mm | OK | -- | 20:47 | 2022-06-02 | 0.83
228 | 55.3 | gf | 1.05 | mm | OK | -- | 20:47 | 2022-06-02 | 0.835
229 | 55.3 | gf | 1.05 | mm | OK | -- | 20:47 | 2022-06-02 | 0.835
230 | 55.4 | gf | 1.055 | mm | OK | -- | 20:47 | 2022-06-02 | 0.84
231 | 55.4 | gf | 1.06 | mm | OK | -- | 20:47 | 2022-06-02 | 0.845
232 | 55.4 | gf | 1.06 | mm | OK | -- | 20:47 | 2022-06-02 | 0.845
233 | 55.3 | gf | 1.065 | mm | OK | -- | 20:47 | 2022-06-02 | 0.85
234 | 55.3 | gf | 1.07 | mm | OK | -- | 20:47 | 2022-06-02 | 0.855
235 | 55.4 | gf | 1.07 | mm | OK | -- | 20:47 | 2022-06-02 | 0.855
236 | 55.5 | gf | 1.075 | mm | OK | -- | 20:47 | 2022-06-02 | 0.86
237 | 55.4 | gf | 1.08 | mm | OK | -- | 20:47 | 2022-06-02 | 0.865
238 | 55.3 | gf | 1.085 | mm | OK | -- | 20:47 | 2022-06-02 | 0.87
239 | 55.3 | gf | 1.09 | mm | OK | -- | 20:47 | 2022-06-02 | 0.875
240 | 55.3 | gf | 1.095 | mm | OK | -- | 20:47 | 2022-06-02 | 0.88
241 | 55.2 | gf | 1.1 | mm | OK | -- | 20:47 | 2022-06-02 | 0.885
242 | 55.2 | gf | 1.105 | mm | OK | -- | 20:47 | 2022-06-02 | 0.89
243 | 55.4 | gf | 1.105 | mm | OK | -- | 20:47 | 2022-06-02 | 0.89
244 | 55.4 | gf | 1.11 | mm | OK | -- | 20:47 | 2022-06-02 | 0.895
245 | 55.3 | gf | 1.115 | mm | OK | -- | 20:47 | 2022-06-02 | 0.9
246 | 55.4 | gf | 1.12 | mm | OK | -- | 20:47 | 2022-06-02 | 0.905
247 | 55.4 | gf | 1.12 | mm | OK | -- | 20:47 | 2022-06-02 | 0.905
248 | 55.4 | gf | 1.125 | mm | OK | -- | 20:47 | 2022-06-02 | 0.91
249 | 55.4 | gf | 1.13 | mm | OK | -- | 20:47 | 2022-06-02 | 0.915
250 | 55.4 | gf | 1.135 | mm | OK | -- | 20:47 | 2022-06-02 | 0.92
251 | 55.4 | gf | 1.135 | mm | OK | -- | 20:47 | 2022-06-02 | 0.92
252 | 55.4 | gf | 1.14 | mm | OK | -- | 20:47 | 2022-06-02 | 0.925
253 | 55.3 | gf | 1.145 | mm | OK | -- | 20:47 | 2022-06-02 | 0.93
254 | 55.3 | gf | 1.145 | mm | OK | -- | 20:47 | 2022-06-02 | 0.93
255 | 55.3 | gf | 1.15 | mm | OK | -- | 20:47 | 2022-06-02 | 0.935
256 | 55.3 | gf | 1.155 | mm | OK | -- | 20:47 | 2022-06-02 | 0.94
257 | 55.2 | gf | 1.16 | mm | OK | -- | 20:47 | 2022-06-02 | 0.945
258 | 55.2 | gf | 1.16 | mm | OK | -- | 20:47 | 2022-06-02 | 0.945
259 | 55.3 | gf | 1.165 | mm | OK | -- | 20:47 | 2022-06-02 | 0.95
260 | 55.4 | gf | 1.165 | mm | OK | -- | 20:47 | 2022-06-02 | 0.95
261 | 55.3 | gf | 1.17 | mm | OK | -- | 20:47 | 2022-06-02 | 0.955
262 | 55.3 | gf | 1.175 | mm | OK | -- | 20:47 | 2022-06-02 | 0.96
263 | 55.2 | gf | 1.175 | mm | OK | -- | 20:47 | 2022-06-02 | 0.96
264 | 55.2 | gf | 1.175 | mm | OK | -- | 20:47 | 2022-06-02 | 0.96
265 | 55.3 | gf | 1.18 | mm | OK | -- | 20:47 | 2022-06-02 | 0.965
266 | 55.2 | gf | 1.18 | mm | OK | -- | 20:47 | 2022-06-02 | 0.965
267 | 55.3 | gf | 1.185 | mm | OK | -- | 20:47 | 2022-06-02 | 0.97
268 | 55.3 | gf | 1.185 | mm | OK | -- | 20:47 | 2022-06-02 | 0.97
269 | 55.3 | gf | 1.19 | mm | OK | -- | 20:47 | 2022-06-02 | 0.975
270 | 55.3 | gf | 1.19 | mm | OK | -- | 20:47 | 2022-06-02 | 0.975
271 | 55.2 | gf | 1.19 | mm | OK | -- | 20:47 | 2022-06-02 | 0.975
272 | 55.2 | gf | 1.195 | mm | OK | -- | 20:47 | 2022-06-02 | 0.98
273 | 55.2 | gf | 1.195 | mm | OK | -- | 20:47 | 2022-06-02 | 0.98
274 | 55.3 | gf | 1.2 | mm | OK | -- | 20:47 | 2022-06-02 | 0.985
275 | 55.3 | gf | 1.2 | mm | OK | -- | 20:47 | 2022-06-02 | 0.985
276 | 55.1 | gf | 1.205 | mm | OK | -- | 20:47 | 2022-06-02 | 0.99
277 | 55.1 | gf | 1.205 | mm | OK | -- | 20:47 | 2022-06-02 | 0.99
278 | 55.1 | gf | 1.205 | mm | OK | -- | 20:47 | 2022-06-02 | 0.99
279 | 55.1 | gf | 1.21 | mm | OK | -- | 20:47 | 2022-06-02 | 0.995
280 | 55.1 | gf | 1.21 | mm | OK | -- | 20:47 | 2022-06-02 | 0.995
281 | 55 | gf | 1.215 | mm | OK | -- | 20:47 | 2022-06-02 | 1
282 | 54.7 | gf | 1.22 | mm | OK | -- | 20:47 | 2022-06-02 | 1.005
283 | 54.5 | gf | 1.22 | mm | OK | -- | 20:47 | 2022-06-02 | 1.005
284 | 54.4 | gf | 1.225 | mm | OK | -- | 20:47 | 2022-06-02 | 1.01
285 | 54.6 | gf | 1.23 | mm | OK | -- | 20:47 | 2022-06-02 | 1.015
286 | 54.4 | gf | 1.23 | mm | OK | -- | 20:47 | 2022-06-02 | 1.015
287 | 54.4 | gf | 1.235 | mm | OK | -- | 20:47 | 2022-06-02 | 1.02
288 | 54.4 | gf | 1.235 | mm | OK | -- | 20:47 | 2022-06-02 | 1.02
289 | 54.3 | gf | 1.24 | mm | OK | -- | 20:47 | 2022-06-02 | 1.025
290 | 54.2 | gf | 1.24 | mm | OK | -- | 20:47 | 2022-06-02 | 1.025
291 | 54.5 | gf | 1.245 | mm | OK | -- | 20:47 | 2022-06-02 | 1.03
292 | 54.6 | gf | 1.25 | mm | OK | -- | 20:47 | 2022-06-02 | 1.035
293 | 54.6 | gf | 1.255 | mm | OK | -- | 20:47 | 2022-06-02 | 1.04
294 | 54.6 | gf | 1.265 | mm | OK | -- | 20:47 | 2022-06-02 | 1.05
295 | 54.3 | gf | 1.27 | mm | OK | -- | 20:47 | 2022-06-02 | 1.055
296 | 54.2 | gf | 1.275 | mm | OK | -- | 20:48 | 2022-06-02 | 1.06
297 | 54 | gf | 1.275 | mm | OK | -- | 20:48 | 2022-06-02 | 1.06
298 | 54 | gf | 1.275 | mm | OK | -- | 20:48 | 2022-06-02 | 1.06
299 | 54.2 | gf | 1.28 | mm | OK | -- | 20:48 | 2022-06-02 | 1.065
300 | 54.3 | gf | 1.28 | mm | OK | -- | 20:48 | 2022-06-02 | 1.065
301 | 54.3 | gf | 1.285 | mm | OK | -- | 20:48 | 2022-06-02 | 1.07
302 | 54.3 | gf | 1.285 | mm | OK | -- | 20:48 | 2022-06-02 | 1.07
303 | 54.4 | gf | 1.29 | mm | OK | -- | 20:48 | 2022-06-02 | 1.075
304 | 54.4 | gf | 1.3 | mm | OK | -- | 20:48 | 2022-06-02 | 1.085
305 | 54.1 | gf | 1.305 | mm | OK | -- | 20:48 | 2022-06-02 | 1.09
306 | 54.1 | gf | 1.305 | mm | OK | -- | 20:48 | 2022-06-02 | 1.09
307 | 54.2 | gf | 1.31 | mm | OK | -- | 20:48 | 2022-06-02 | 1.095
308 | 54.3 | gf | 1.315 | mm | OK | -- | 20:48 | 2022-06-02 | 1.1
309 | 54.2 | gf | 1.325 | mm | OK | -- | 20:48 | 2022-06-02 | 1.11
310 | 54 | gf | 1.33 | mm | OK | -- | 20:48 | 2022-06-02 | 1.115
311 | 53.9 | gf | 1.335 | mm | OK | -- | 20:48 | 2022-06-02 | 1.12
312 | 53.9 | gf | 1.34 | mm | OK | -- | 20:48 | 2022-06-02 | 1.125
313 | 53.7 | gf | 1.345 | mm | OK | -- | 20:48 | 2022-06-02 | 1.13
314 | 53.6 | gf | 1.345 | mm | OK | -- | 20:48 | 2022-06-02 | 1.13
315 | 53.8 | gf | 1.35 | mm | OK | -- | 20:48 | 2022-06-02 | 1.135
316 | 53.5 | gf | 1.355 | mm | OK | -- | 20:48 | 2022-06-02 | 1.14
317 | 53.5 | gf | 1.355 | mm | OK | -- | 20:48 | 2022-06-02 | 1.14
318 | 53.6 | gf | 1.36 | mm | OK | -- | 20:48 | 2022-06-02 | 1.145
319 | 53.6 | gf | 1.36 | mm | OK | -- | 20:48 | 2022-06-02 | 1.145
320 | 53.4 | gf | 1.365 | mm | OK | -- | 20:48 | 2022-06-02 | 1.15
321 | 53.2 | gf | 1.37 | mm | OK | -- | 20:48 | 2022-06-02 | 1.155
322 | 53.3 | gf | 1.375 | mm | OK | -- | 20:48 | 2022-06-02 | 1.16
323 | 53.4 | gf | 1.38 | mm | OK | -- | 20:48 | 2022-06-02 | 1.165
324 | 53.2 | gf | 1.385 | mm | OK | -- | 20:48 | 2022-06-02 | 1.17
325 | 53 | gf | 1.39 | mm | OK | -- | 20:48 | 2022-06-02 | 1.175
326 | 53 | gf | 1.4 | mm | OK | -- | 20:48 | 2022-06-02 | 1.185
327 | 52.4 | gf | 1.415 | mm | OK | -- | 20:48 | 2022-06-02 | 1.2
328 | 52 | gf | 1.425 | mm | OK | -- | 20:48 | 2022-06-02 | 1.21
329 | 52 | gf | 1.435 | mm | OK | -- | 20:48 | 2022-06-02 | 1.22
330 | 51.7 | gf | 1.44 | mm | OK | -- | 20:48 | 2022-06-02 | 1.225
331 | 51.7 | gf | 1.45 | mm | OK | -- | 20:48 | 2022-06-02 | 1.235
332 | 51.3 | gf | 1.455 | mm | OK | -- | 20:48 | 2022-06-02 | 1.24
333 | 51.3 | gf | 1.46 | mm | OK | -- | 20:48 | 2022-06-02 | 1.245
334 | 51.1 | gf | 1.465 | mm | OK | -- | 20:48 | 2022-06-02 | 1.25
335 | 51 | gf | 1.47 | mm | OK | -- | 20:48 | 2022-06-02 | 1.255
336 | 50.8 | gf | 1.48 | mm | OK | -- | 20:48 | 2022-06-02 | 1.265
337 | 50.4 | gf | 1.485 | mm | OK | -- | 20:48 | 2022-06-02 | 1.27
338 | 50.3 | gf | 1.49 | mm | OK | -- | 20:48 | 2022-06-02 | 1.275
339 | 50.1 | gf | 1.495 | mm | OK | -- | 20:48 | 2022-06-02 | 1.28
340 | 50.2 | gf | 1.5 | mm | OK | -- | 20:48 | 2022-06-02 | 1.285
341 | 49.8 | gf | 1.5 | mm | OK | -- | 20:48 | 2022-06-02 | 1.285
342 | 50.1 | gf | 1.505 | mm | OK | -- | 20:48 | 2022-06-02 | 1.29
343 | 50 | gf | 1.51 | mm | OK | -- | 20:48 | 2022-06-02 | 1.295
344 | 49.9 | gf | 1.515 | mm | OK | -- | 20:48 | 2022-06-02 | 1.3
345 | 49.8 | gf | 1.52 | mm | OK | -- | 20:48 | 2022-06-02 | 1.305
346 | 49.5 | gf | 1.525 | mm | OK | -- | 20:48 | 2022-06-02 | 1.31
347 | 49.4 | gf | 1.53 | mm | OK | -- | 20:48 | 2022-06-02 | 1.315
348 | 49.5 | gf | 1.535 | mm | OK | -- | 20:48 | 2022-06-02 | 1.32
349 | 49.4 | gf | 1.54 | mm | OK | -- | 20:48 | 2022-06-02 | 1.325
350 | 49.1 | gf | 1.545 | mm | OK | -- | 20:48 | 2022-06-02 | 1.33
351 | 48.9 | gf | 1.55 | mm | OK | -- | 20:48 | 2022-06-02 | 1.335
352 | 48.7 | gf | 1.555 | mm | OK | -- | 20:48 | 2022-06-02 | 1.34
353 | 48.7 | gf | 1.56 | mm | OK | -- | 20:48 | 2022-06-02 | 1.345
354 | 48.6 | gf | 1.56 | mm | OK | -- | 20:48 | 2022-06-02 | 1.345
355 | 48.4 | gf | 1.565 | mm | OK | -- | 20:48 | 2022-06-02 | 1.35
356 | 48.1 | gf | 1.57 | mm | OK | -- | 20:48 | 2022-06-02 | 1.355
357 | 48.1 | gf | 1.57 | mm | OK | -- | 20:48 | 2022-06-02 | 1.355
358 | 48.3 | gf | 1.575 | mm | OK | -- | 20:48 | 2022-06-02 | 1.36
359 | 48.2 | gf | 1.575 | mm | OK | -- | 20:48 | 2022-06-02 | 1.36
360 | 48.1 | gf | 1.58 | mm | OK | -- | 20:48 | 2022-06-02 | 1.365
361 | 48 | gf | 1.585 | mm | OK | -- | 20:48 | 2022-06-02 | 1.37
362 | 47.9 | gf | 1.585 | mm | OK | -- | 20:48 | 2022-06-02 | 1.37
363 | 47.8 | gf | 1.59 | mm | OK | -- | 20:48 | 2022-06-02 | 1.375
364 | 47.7 | gf | 1.59 | mm | OK | -- | 20:48 | 2022-06-02 | 1.375
365 | 47.8 | gf | 1.595 | mm | OK | -- | 20:48 | 2022-06-02 | 1.38
366 | 47.7 | gf | 1.6 | mm | OK | -- | 20:48 | 2022-06-02 | 1.385
367 | 47.6 | gf | 1.6 | mm | OK | -- | 20:48 | 2022-06-02 | 1.385
368 | 47.5 | gf | 1.605 | mm | OK | -- | 20:48 | 2022-06-02 | 1.39
369 | 47.4 | gf | 1.61 | mm | OK | -- | 20:48 | 2022-06-02 | 1.395
370 | 47.1 | gf | 1.615 | mm | OK | -- | 20:48 | 2022-06-02 | 1.4
371 | 47.1 | gf | 1.62 | mm | OK | -- | 20:48 | 2022-06-02 | 1.405
372 | 47.1 | gf | 1.625 | mm | OK | -- | 20:48 | 2022-06-02 | 1.41
373 | 46.8 | gf | 1.63 | mm | OK | -- | 20:48 | 2022-06-02 | 1.415
374 | 46.7 | gf | 1.63 | mm | OK | -- | 20:48 | 2022-06-02 | 1.415
375 | 46.7 | gf | 1.635 | mm | OK | -- | 20:48 | 2022-06-02 | 1.42
376 | 46.7 | gf | 1.64 | mm | OK | -- | 20:48 | 2022-06-02 | 1.425
377 | 46.5 | gf | 1.64 | mm | OK | -- | 20:48 | 2022-06-02 | 1.425
378 | 46.4 | gf | 1.645 | mm | OK | -- | 20:48 | 2022-06-02 | 1.43
379 | 46.4 | gf | 1.645 | mm | OK | -- | 20:48 | 2022-06-02 | 1.43
380 | 46.5 | gf | 1.65 | mm | OK | -- | 20:48 | 2022-06-02 | 1.435
381 | 46.2 | gf | 1.655 | mm | OK | -- | 20:48 | 2022-06-02 | 1.44
382 | 46 | gf | 1.66 | mm | OK | -- | 20:48 | 2022-06-02 | 1.445
383 | 45.9 | gf | 1.665 | mm | OK | -- | 20:48 | 2022-06-02 | 1.45
384 | 45.7 | gf | 1.67 | mm | OK | -- | 20:48 | 2022-06-02 | 1.455
385 | 45.5 | gf | 1.67 | mm | OK | -- | 20:48 | 2022-06-02 | 1.455
386 | 45.5 | gf | 1.675 | mm | OK | -- | 20:48 | 2022-06-02 | 1.46
387 | 45.4 | gf | 1.68 | mm | OK | -- | 20:48 | 2022-06-02 | 1.465
388 | 45.3 | gf | 1.685 | mm | OK | -- | 20:48 | 2022-06-02 | 1.47
389 | 45.2 | gf | 1.69 | mm | OK | -- | 20:48 | 2022-06-02 | 1.475
390 | 45.2 | gf | 1.69 | mm | OK | -- | 20:48 | 2022-06-02 | 1.475
391 | 45.2 | gf | 1.695 | mm | OK | -- | 20:48 | 2022-06-02 | 1.48
392 | 45.1 | gf | 1.7 | mm | OK | -- | 20:48 | 2022-06-02 | 1.485
393 | 44.9 | gf | 1.705 | mm | OK | -- | 20:48 | 2022-06-02 | 1.49
394 | 44.8 | gf | 1.71 | mm | OK | -- | 20:48 | 2022-06-02 | 1.495
395 | 44.8 | gf | 1.715 | mm | OK | -- | 20:48 | 2022-06-02 | 1.5
396 | 44.5 | gf | 1.72 | mm | OK | -- | 20:48 | 2022-06-02 | 1.505
397 | 44.2 | gf | 1.725 | mm | OK | -- | 20:48 | 2022-06-02 | 1.51
398 | 44.1 | gf | 1.73 | mm | OK | -- | 20:48 | 2022-06-02 | 1.515
399 | 44 | gf | 1.735 | mm | OK | -- | 20:48 | 2022-06-02 | 1.52
400 | 43.9 | gf | 1.74 | mm | OK | -- | 20:48 | 2022-06-02 | 1.525
401 | 43.8 | gf | 1.745 | mm | OK | -- | 20:48 | 2022-06-02 | 1.53
402 | 43.8 | gf | 1.75 | mm | OK | -- | 20:48 | 2022-06-02 | 1.535
403 | 43.7 | gf | 1.75 | mm | OK | -- | 20:48 | 2022-06-02 | 1.535
404 | 43.8 | gf | 1.76 | mm | OK | -- | 20:48 | 2022-06-02 | 1.545
405 | 43.5 | gf | 1.765 | mm | OK | -- | 20:48 | 2022-06-02 | 1.55
406 | 43.4 | gf | 1.77 | mm | OK | -- | 20:48 | 2022-06-02 | 1.555
407 | 43.3 | gf | 1.775 | mm | OK | -- | 20:48 | 2022-06-02 | 1.56
408 | 43.2 | gf | 1.78 | mm | OK | -- | 20:48 | 2022-06-02 | 1.565
409 | 43.3 | gf | 1.785 | mm | OK | -- | 20:48 | 2022-06-02 | 1.57
410 | 43.3 | gf | 1.79 | mm | OK | -- | 20:48 | 2022-06-02 | 1.575
411 | 43.3 | gf | 1.795 | mm | OK | -- | 20:48 | 2022-06-02 | 1.58
412 | 43.2 | gf | 1.8 | mm | OK | -- | 20:48 | 2022-06-02 | 1.585
413 | 43.2 | gf | 1.805 | mm | OK | -- | 20:48 | 2022-06-02 | 1.59
414 | 43.2 | gf | 1.81 | mm | OK | -- | 20:48 | 2022-06-02 | 1.595
415 | 43.2 | gf | 1.815 | mm | OK | -- | 20:48 | 2022-06-02 | 1.6
416 | 43.1 | gf | 1.82 | mm | OK | -- | 20:48 | 2022-06-02 | 1.605
417 | 43.2 | gf | 1.825 | mm | OK | -- | 20:48 | 2022-06-02 | 1.61
418 | 43.5 | gf | 1.83 | mm | OK | -- | 20:48 | 2022-06-02 | 1.615
419 | 43.6 | gf | 1.835 | mm | OK | -- | 20:48 | 2022-06-02 | 1.62
420 | 43.5 | gf | 1.84 | mm | OK | -- | 20:48 | 2022-06-02 | 1.625
421 | 43.4 | gf | 1.845 | mm | OK | -- | 20:48 | 2022-06-02 | 1.63
422 | 43.4 | gf | 1.855 | mm | OK | -- | 20:48 | 2022-06-02 | 1.64
423 | 43.5 | gf | 1.86 | mm | OK | -- | 20:48 | 2022-06-02 | 1.645
424 | 43.7 | gf | 1.865 | mm | OK | -- | 20:48 | 2022-06-02 | 1.65
425 | 43.7 | gf | 1.875 | mm | OK | -- | 20:48 | 2022-06-02 | 1.66
426 | 43.7 | gf | 1.88 | mm | OK | -- | 20:48 | 2022-06-02 | 1.665
427 | 43.8 | gf | 1.89 | mm | OK | -- | 20:48 | 2022-06-02 | 1.675
428 | 43.9 | gf | 1.895 | mm | OK | -- | 20:48 | 2022-06-02 | 1.68
429 | 43.9 | gf | 1.9 | mm | OK | -- | 20:48 | 2022-06-02 | 1.685
430 | 43.9 | gf | 1.905 | mm | OK | -- | 20:48 | 2022-06-02 | 1.69
431 | 44 | gf | 1.91 | mm | OK | -- | 20:48 | 2022-06-02 | 1.695
432 | 43.9 | gf | 1.915 | mm | OK | -- | 20:48 | 2022-06-02 | 1.7
433 | 44 | gf | 1.92 | mm | OK | -- | 20:48 | 2022-06-02 | 1.705
434 | 44.1 | gf | 1.93 | mm | OK | -- | 20:48 | 2022-06-02 | 1.715
435 | 44.1 | gf | 1.935 | mm | OK | -- | 20:48 | 2022-06-02 | 1.72
436 | 44.1 | gf | 1.94 | mm | OK | -- | 20:48 | 2022-06-02 | 1.725
437 | 44 | gf | 1.945 | mm | OK | -- | 20:48 | 2022-06-02 | 1.73
438 | 44 | gf | 1.95 | mm | OK | -- | 20:48 | 2022-06-02 | 1.735
439 | 44.1 | gf | 1.955 | mm | OK | -- | 20:48 | 2022-06-02 | 1.74
440 | 44.2 | gf | 1.96 | mm | OK | -- | 20:48 | 2022-06-02 | 1.745
441 | 44.2 | gf | 1.965 | mm | OK | -- | 20:48 | 2022-06-02 | 1.75
442 | 44.2 | gf | 1.97 | mm | OK | -- | 20:48 | 2022-06-02 | 1.755
443 | 44.2 | gf | 1.97 | mm | OK | -- | 20:48 | 2022-06-02 | 1.755
444 | 44.4 | gf | 1.975 | mm | OK | -- | 20:48 | 2022-06-02 | 1.76
445 | 44.4 | gf | 1.98 | mm | OK | -- | 20:48 | 2022-06-02 | 1.765
446 | 44.4 | gf | 1.985 | mm | OK | -- | 20:48 | 2022-06-02 | 1.77
447 | 44.5 | gf | 1.99 | mm | OK | -- | 20:48 | 2022-06-02 | 1.775
448 | 44.6 | gf | 1.99 | mm | OK | -- | 20:48 | 2022-06-02 | 1.775
449 | 44.7 | gf | 1.995 | mm | OK | -- | 20:48 | 2022-06-02 | 1.78
450 | 44.7 | gf | 2 | mm | OK | -- | 20:48 | 2022-06-02 | 1.785
451 | 44.8 | gf | 2.005 | mm | OK | -- | 20:48 | 2022-06-02 | 1.79
452 | 45 | gf | 2.01 | mm | OK | -- | 20:48 | 2022-06-02 | 1.795
453 | 45 | gf | 2.015 | mm | OK | -- | 20:48 | 2022-06-02 | 1.8
454 | 44.8 | gf | 2.02 | mm | OK | -- | 20:48 | 2022-06-02 | 1.805
455 | 44.8 | gf | 2.025 | mm | OK | -- | 20:48 | 2022-06-02 | 1.81
456 | 45 | gf | 2.025 | mm | OK | -- | 20:48 | 2022-06-02 | 1.81
457 | 45 | gf | 2.03 | mm | OK | -- | 20:48 | 2022-06-02 | 1.815
458 | 45 | gf | 2.03 | mm | OK | -- | 20:48 | 2022-06-02 | 1.815
459 | 45.2 | gf | 2.035 | mm | OK | -- | 20:48 | 2022-06-02 | 1.82
460 | 45.2 | gf | 2.035 | mm | OK | -- | 20:48 | 2022-06-02 | 1.82
461 | 45.2 | gf | 2.04 | mm | OK | -- | 20:48 | 2022-06-02 | 1.825
462 | 45.3 | gf | 2.045 | mm | OK | -- | 20:48 | 2022-06-02 | 1.83
463 | 45.3 | gf | 2.045 | mm | OK | -- | 20:48 | 2022-06-02 | 1.83
464 | 45.3 | gf | 2.05 | mm | OK | -- | 20:48 | 2022-06-02 | 1.835
465 | 45.3 | gf | 2.05 | mm | OK | -- | 20:48 | 2022-06-02 | 1.835
466 | 45.3 | gf | 2.055 | mm | OK | -- | 20:48 | 2022-06-02 | 1.84
467 | 45.3 | gf | 2.055 | mm | OK | -- | 20:48 | 2022-06-02 | 1.84
468 | 45.4 | gf | 2.06 | mm | OK | -- | 20:48 | 2022-06-02 | 1.845
469 | 45.5 | gf | 2.06 | mm | OK | -- | 20:48 | 2022-06-02 | 1.845
470 | 45.5 | gf | 2.065 | mm | OK | -- | 20:48 | 2022-06-02 | 1.85
471 | 45.4 | gf | 2.065 | mm | OK | -- | 20:48 | 2022-06-02 | 1.85
472 | 45.4 | gf | 2.07 | mm | OK | -- | 20:48 | 2022-06-02 | 1.855
473 | 45.3 | gf | 2.07 | mm | OK | -- | 20:48 | 2022-06-02 | 1.855
474 | 45.4 | gf | 2.07 | mm | OK | -- | 20:48 | 2022-06-02 | 1.855
475 | 45.4 | gf | 2.07 | mm | OK | -- | 20:48 | 2022-06-02 | 1.855
476 | 45.4 | gf | 2.07 | mm | OK | -- | 20:48 | 2022-06-02 | 1.855
477 | 45.6 | gf | 2.075 | mm | OK | -- | 20:48 | 2022-06-02 | 1.86
478 | 45.8 | gf | 2.075 | mm | OK | -- | 20:48 | 2022-06-02 | 1.86
479 | 45.9 | gf | 2.08 | mm | OK | -- | 20:48 | 2022-06-02 | 1.865
480 | 45.9 | gf | 2.08 | mm | OK | -- | 20:48 | 2022-06-02 | 1.865
481 | 46 | gf | 2.085 | mm | OK | -- | 20:48 | 2022-06-02 | 1.87
482 | 46.1 | gf | 2.09 | mm | OK | -- | 20:48 | 2022-06-02 | 1.875
483 | 46.2 | gf | 2.095 | mm | OK | -- | 20:48 | 2022-06-02 | 1.88
484 | 46.1 | gf | 2.1 | mm | OK | -- | 20:48 | 2022-06-02 | 1.885
485 | 46.1 | gf | 2.105 | mm | OK | -- | 20:48 | 2022-06-02 | 1.89
486 | 46.2 | gf | 2.11 | mm | OK | -- | 20:48 | 2022-06-02 | 1.895
487 | 46.3 | gf | 2.115 | mm | OK | -- | 20:48 | 2022-06-02 | 1.9
488 | 46.4 | gf | 2.115 | mm | OK | -- | 20:48 | 2022-06-02 | 1.9
489 | 46.5 | gf | 2.12 | mm | OK | -- | 20:48 | 2022-06-02 | 1.905
490 | 46.6 | gf | 2.125 | mm | OK | -- | 20:48 | 2022-06-02 | 1.91
491 | 46.6 | gf | 2.13 | mm | OK | -- | 20:48 | 2022-06-02 | 1.915
492 | 46.8 | gf | 2.135 | mm | OK | -- | 20:48 | 2022-06-02 | 1.92
493 | 46.8 | gf | 2.14 | mm | OK | -- | 20:48 | 2022-06-02 | 1.925
494 | 46.8 | gf | 2.145 | mm | OK | -- | 20:48 | 2022-06-02 | 1.93
495 | 46.8 | gf | 2.145 | mm | OK | -- | 20:48 | 2022-06-02 | 1.93
496 | 46.8 | gf | 2.15 | mm | OK | -- | 20:48 | 2022-06-02 | 1.935
497 | 46.9 | gf | 2.155 | mm | OK | -- | 20:48 | 2022-06-02 | 1.94
498 | 47 | gf | 2.155 | mm | OK | -- | 20:48 | 2022-06-02 | 1.94
499 | 47.2 | gf | 2.16 | mm | OK | -- | 20:48 | 2022-06-02 | 1.945
500 | 47.3 | gf | 2.165 | mm | OK | -- | 20:48 | 2022-06-02 | 1.95
501 | 47.4 | gf | 2.175 | mm | OK | -- | 20:48 | 2022-06-02 | 1.96
502 | 47.4 | gf | 2.18 | mm | OK | -- | 20:48 | 2022-06-02 | 1.965
503 | 47.4 | gf | 2.185 | mm | OK | -- | 20:48 | 2022-06-02 | 1.97
504 | 47.5 | gf | 2.19 | mm | OK | -- | 20:48 | 2022-06-02 | 1.975
505 | 47.6 | gf | 2.195 | mm | OK | -- | 20:48 | 2022-06-02 | 1.98
506 | 47.7 | gf | 2.2 | mm | OK | -- | 20:48 | 2022-06-02 | 1.985
507 | 47.7 | gf | 2.2 | mm | OK | -- | 20:48 | 2022-06-02 | 1.985
508 | 47.9 | gf | 2.205 | mm | OK | -- | 20:48 | 2022-06-02 | 1.99
509 | 47.9 | gf | 2.21 | mm | OK | -- | 20:48 | 2022-06-02 | 1.995
510 | 48.2 | gf | 2.215 | mm | OK | -- | 20:48 | 2022-06-02 | 2
511 | 48.5 | gf | 2.22 | mm | OK | -- | 20:48 | 2022-06-02 | 2.005
512 | 48.7 | gf | 2.225 | mm | OK | -- | 20:48 | 2022-06-02 | 2.01
513 | 48.9 | gf | 2.23 | mm | OK | -- | 20:48 | 2022-06-02 | 2.015
514 | 49.1 | gf | 2.23 | mm | OK | -- | 20:48 | 2022-06-02 | 2.015
515 | 49.3 | gf | 2.235 | mm | OK | -- | 20:48 | 2022-06-02 | 2.02
516 | 49.6 | gf | 2.24 | mm | OK | -- | 20:48 | 2022-06-02 | 2.025
517 | 49.8 | gf | 2.245 | mm | OK | -- | 20:48 | 2022-06-02 | 2.03
518 | 49.9 | gf | 2.25 | mm | OK | -- | 20:48 | 2022-06-02 | 2.035
519 | 50.1 | gf | 2.25 | mm | OK | -- | 20:48 | 2022-06-02 | 2.035
520 | 50.5 | gf | 2.255 | mm | OK | -- | 20:48 | 2022-06-02 | 2.04
521 | 50.8 | gf | 2.26 | mm | OK | -- | 20:48 | 2022-06-02 | 2.045
522 | 51 | gf | 2.265 | mm | OK | -- | 20:48 | 2022-06-02 | 2.05
523 | 51.3 | gf | 2.27 | mm | OK | -- | 20:48 | 2022-06-02 | 2.055
524 | 51.5 | gf | 2.275 | mm | OK | -- | 20:48 | 2022-06-02 | 2.06
525 | 51.7 | gf | 2.28 | mm | OK | -- | 20:48 | 2022-06-02 | 2.065
526 | 51.9 | gf | 2.285 | mm | OK | -- | 20:48 | 2022-06-02 | 2.07
527 | 52.1 | gf | 2.285 | mm | OK | -- | 20:48 | 2022-06-02 | 2.07
528 | 52.3 | gf | 2.29 | mm | OK | -- | 20:48 | 2022-06-02 | 2.075
529 | 52.5 | gf | 2.295 | mm | OK | -- | 20:48 | 2022-06-02 | 2.08
530 | 52.7 | gf | 2.295 | mm | OK | -- | 20:48 | 2022-06-02 | 2.08
531 | 52.8 | gf | 2.3 | mm | OK | -- | 20:48 | 2022-06-02 | 2.085
532 | 53.1 | gf | 2.305 | mm | OK | -- | 20:48 | 2022-06-02 | 2.09
533 | 53.3 | gf | 2.305 | mm | OK | -- | 20:48 | 2022-06-02 | 2.09
534 | 53.5 | gf | 2.31 | mm | OK | -- | 20:48 | 2022-06-02 | 2.095
535 | 53.5 | gf | 2.315 | mm | OK | -- | 20:48 | 2022-06-02 | 2.1
536 | 53.3 | gf | 2.315 | mm | OK | -- | 20:48 | 2022-06-02 | 2.1
537 | 53.4 | gf | 2.32 | mm | OK | -- | 20:48 | 2022-06-02 | 2.105
538 | 53.5 | gf | 2.32 | mm | OK | -- | 20:48 | 2022-06-02 | 2.105
539 | 53.1 | gf | 2.32 | mm | OK | -- | 20:48 | 2022-06-02 | 2.105
540 | 53.3 | gf | 2.32 | mm | OK | -- | 20:48 | 2022-06-02 | 2.105
541 | 53.3 | gf | 2.32 | mm | OK | -- | 20:48 | 2022-06-02 | 2.105
542 | 53.4 | gf | 2.32 | mm | OK | -- | 20:48 | 2022-06-02 | 2.105
543 | 53.6 | gf | 2.32 | mm | OK | -- | 20:48 | 2022-06-02 | 2.105
544 | 53.7 | gf | 2.325 | mm | OK | -- | 20:48 | 2022-06-02 | 2.11
545 | 53.9 | gf | 2.325 | mm | OK | -- | 20:48 | 2022-06-02 | 2.11
546 | 54.1 | gf | 2.33 | mm | OK | -- | 20:48 | 2022-06-02 | 2.115
547 | 54.3 | gf | 2.335 | mm | OK | -- | 20:48 | 2022-06-02 | 2.12
548 | 54.6 | gf | 2.34 | mm | OK | -- | 20:48 | 2022-06-02 | 2.125
549 | 54.8 | gf | 2.35 | mm | OK | -- | 20:48 | 2022-06-02 | 2.135
550 | 54.8 | gf | 2.35 | mm | OK | -- | 20:48 | 2022-06-02 | 2.135
551 | 54.8 | gf | 2.355 | mm | OK | -- | 20:48 | 2022-06-02 | 2.14
552 | 54.9 | gf | 2.355 | mm | OK | -- | 20:48 | 2022-06-02 | 2.14
553 | 54.9 | gf | 2.355 | mm | OK | -- | 20:48 | 2022-06-02 | 2.14
554 | 54.9 | gf | 2.355 | mm | OK | -- | 20:48 | 2022-06-02 | 2.14
555 | 55 | gf | 2.355 | mm | OK | -- | 20:48 | 2022-06-02 | 2.14
556 | 55 | gf | 2.355 | mm | OK | -- | 20:48 | 2022-06-02 | 2.14
557 | 55.1 | gf | 2.355 | mm | OK | -- | 20:48 | 2022-06-02 | 2.14
558 | 55.1 | gf | 2.355 | mm | OK | -- | 20:48 | 2022-06-02 | 2.14
559 | 55.2 | gf | 2.36 | mm | OK | -- | 20:48 | 2022-06-02 | 2.145
560 | 55.3 | gf | 2.36 | mm | OK | -- | 20:48 | 2022-06-02 | 2.145
561 | 55.6 | gf | 2.365 | mm | OK | -- | 20:48 | 2022-06-02 | 2.15
562 | 55.9 | gf | 2.375 | mm | OK | -- | 20:48 | 2022-06-02 | 2.16
563 | 56.3 | gf | 2.385 | mm | OK | -- | 20:48 | 2022-06-02 | 2.17
564 | 56.7 | gf | 2.395 | mm | OK | -- | 20:48 | 2022-06-02 | 2.18
565 | 57.3 | gf | 2.405 | mm | OK | -- | 20:48 | 2022-06-02 | 2.19
566 | 57.4 | gf | 2.41 | mm | OK | -- | 20:48 | 2022-06-02 | 2.195
567 | 57.1 | gf | 2.42 | mm | OK | -- | 20:48 | 2022-06-02 | 2.205
568 | 57 | gf | 2.42 | mm | OK | -- | 20:48 | 2022-06-02 | 2.205
569 | 57 | gf | 2.425 | mm | OK | -- | 20:48 | 2022-06-02 | 2.21
570 | 57 | gf | 2.425 | mm | OK | -- | 20:48 | 2022-06-02 | 2.21
571 | 57 | gf | 2.425 | mm | OK | -- | 20:48 | 2022-06-02 | 2.21
572 | 57 | gf | 2.43 | mm | OK | -- | 20:48 | 2022-06-02 | 2.215
573 | 57.2 | gf | 2.43 | mm | OK | -- | 20:48 | 2022-06-02 | 2.215
574 | 57.2 | gf | 2.435 | mm | OK | -- | 20:48 | 2022-06-02 | 2.22
575 | 57.3 | gf | 2.445 | mm | OK | -- | 20:48 | 2022-06-02 | 2.23
576 | 57.4 | gf | 2.455 | mm | OK | -- | 20:48 | 2022-06-02 | 2.24
577 | 57.6 | gf | 2.46 | mm | OK | -- | 20:48 | 2022-06-02 | 2.245
578 | 57.7 | gf | 2.47 | mm | OK | -- | 20:48 | 2022-06-02 | 2.255
579 | 57.8 | gf | 2.485 | mm | OK | -- | 20:48 | 2022-06-02 | 2.27
580 | 57.9 | gf | 2.49 | mm | OK | -- | 20:48 | 2022-06-02 | 2.275
581 | 57.9 | gf | 2.5 | mm | OK | -- | 20:48 | 2022-06-02 | 2.285
582 | 58 | gf | 2.51 | mm | OK | -- | 20:48 | 2022-06-02 | 2.295
583 | 58 | gf | 2.515 | mm | OK | -- | 20:48 | 2022-06-02 | 2.3
584 | 58.3 | gf | 2.52 | mm | OK | -- | 20:48 | 2022-06-02 | 2.305
585 | 58.3 | gf | 2.525 | mm | OK | -- | 20:48 | 2022-06-02 | 2.31
586 | 58.3 | gf | 2.53 | mm | OK | -- | 20:48 | 2022-06-02 | 2.315
587 | 58.4 | gf | 2.535 | mm | OK | -- | 20:48 | 2022-06-02 | 2.32
588 | 58.4 | gf | 2.54 | mm | OK | -- | 20:48 | 2022-06-02 | 2.325
589 | 58.6 | gf | 2.55 | mm | OK | -- | 20:48 | 2022-06-02 | 2.335
590 | 58.6 | gf | 2.555 | mm | OK | -- | 20:48 | 2022-06-02 | 2.34
591 | 58.8 | gf | 2.565 | mm | OK | -- | 20:48 | 2022-06-02 | 2.35
592 | 58.9 | gf | 2.57 | mm | OK | -- | 20:48 | 2022-06-02 | 2.355
593 | 59.1 | gf | 2.58 | mm | OK | -- | 20:48 | 2022-06-02 | 2.365
594 | 59.2 | gf | 2.585 | mm | OK | -- | 20:48 | 2022-06-02 | 2.37
595 | 59.3 | gf | 2.59 | mm | OK | -- | 20:48 | 2022-06-02 | 2.375
596 | 59.4 | gf | 2.595 | mm | OK | -- | 20:48 | 2022-06-02 | 2.38
597 | 59.4 | gf | 2.6 | mm | OK | -- | 20:48 | 2022-06-02 | 2.385
598 | 59.4 | gf | 2.605 | mm | OK | -- | 20:48 | 2022-06-02 | 2.39
599 | 59.5 | gf | 2.61 | mm | OK | -- | 20:48 | 2022-06-02 | 2.395
600 | 59.5 | gf | 2.615 | mm | OK | -- | 20:48 | 2022-06-02 | 2.4
601 | 59.5 | gf | 2.62 | mm | OK | -- | 20:48 | 2022-06-02 | 2.405
602 | 59.6 | gf | 2.625 | mm | OK | -- | 20:48 | 2022-06-02 | 2.41
603 | 59.6 | gf | 2.625 | mm | OK | -- | 20:48 | 2022-06-02 | 2.41
604 | 59.6 | gf | 2.63 | mm | OK | -- | 20:48 | 2022-06-02 | 2.415
605 | 59.6 | gf | 2.635 | mm | OK | -- | 20:48 | 2022-06-02 | 2.42
606 | 59.6 | gf | 2.64 | mm | OK | -- | 20:48 | 2022-06-02 | 2.425
607 | 59.7 | gf | 2.645 | mm | OK | -- | 20:48 | 2022-06-02 | 2.43
608 | 59.7 | gf | 2.645 | mm | OK | -- | 20:48 | 2022-06-02 | 2.43
609 | 59.7 | gf | 2.65 | mm | OK | -- | 20:48 | 2022-06-02 | 2.435
610 | 59.7 | gf | 2.65 | mm | OK | -- | 20:48 | 2022-06-02 | 2.435
611 | 59.7 | gf | 2.655 | mm | OK | -- | 20:48 | 2022-06-02 | 2.44
612 | 59.8 | gf | 2.66 | mm | OK | -- | 20:48 | 2022-06-02 | 2.445
613 | 59.8 | gf | 2.66 | mm | OK | -- | 20:48 | 2022-06-02 | 2.445
614 | 59.8 | gf | 2.665 | mm | OK | -- | 20:48 | 2022-06-02 | 2.45
615 | 59.9 | gf | 2.67 | mm | OK | -- | 20:48 | 2022-06-02 | 2.455
616 | 59.9 | gf | 2.67 | mm | OK | -- | 20:48 | 2022-06-02 | 2.455
617 | 59.9 | gf | 2.675 | mm | OK | -- | 20:48 | 2022-06-02 | 2.46
618 | 59.9 | gf | 2.68 | mm | OK | -- | 20:48 | 2022-06-02 | 2.465
619 | 59.9 | gf | 2.68 | mm | OK | -- | 20:48 | 2022-06-02 | 2.465
620 | 60 | gf | 2.685 | mm | OK | -- | 20:48 | 2022-06-02 | 2.47
621 | 59.9 | gf | 2.69 | mm | OK | -- | 20:48 | 2022-06-02 | 2.475
622 | 60 | gf | 2.69 | mm | OK | -- | 20:48 | 2022-06-02 | 2.475
623 | 60 | gf | 2.695 | mm | OK | -- | 20:48 | 2022-06-02 | 2.48
624 | 60 | gf | 2.7 | mm | OK | -- | 20:48 | 2022-06-02 | 2.485
625 | 60.1 | gf | 2.705 | mm | OK | -- | 20:48 | 2022-06-02 | 2.49
626 | 60.1 | gf | 2.71 | mm | OK | -- | 20:48 | 2022-06-02 | 2.495
627 | 60.2 | gf | 2.715 | mm | OK | -- | 20:48 | 2022-06-02 | 2.5
628 | 60.2 | gf | 2.72 | mm | OK | -- | 20:48 | 2022-06-02 | 2.505
629 | 60.3 | gf | 2.73 | mm | OK | -- | 20:48 | 2022-06-02 | 2.515
630 | 60.3 | gf | 2.735 | mm | OK | -- | 20:48 | 2022-06-02 | 2.52
631 | 60.4 | gf | 2.74 | mm | OK | -- | 20:48 | 2022-06-02 | 2.525
632 | 60.4 | gf | 2.745 | mm | OK | -- | 20:48 | 2022-06-02 | 2.53
633 | 60.5 | gf | 2.755 | mm | OK | -- | 20:48 | 2022-06-02 | 2.54
634 | 60.5 | gf | 2.76 | mm | OK | -- | 20:48 | 2022-06-02 | 2.545
635 | 60.5 | gf | 2.765 | mm | OK | -- | 20:48 | 2022-06-02 | 2.55
636 | 60.6 | gf | 2.77 | mm | OK | -- | 20:48 | 2022-06-02 | 2.555
637 | 60.6 | gf | 2.775 | mm | OK | -- | 20:48 | 2022-06-02 | 2.56
638 | 60.7 | gf | 2.78 | mm | OK | -- | 20:48 | 2022-06-02 | 2.565
639 | 60.8 | gf | 2.79 | mm | OK | -- | 20:48 | 2022-06-02 | 2.575
640 | 60.9 | gf | 2.795 | mm | OK | -- | 20:48 | 2022-06-02 | 2.58
641 | 60.9 | gf | 2.8 | mm | OK | -- | 20:48 | 2022-06-02 | 2.585
642 | 60.9 | gf | 2.805 | mm | OK | -- | 20:48 | 2022-06-02 | 2.59
643 | 60.9 | gf | 2.81 | mm | OK | -- | 20:48 | 2022-06-02 | 2.595
644 | 60.9 | gf | 2.815 | mm | OK | -- | 20:48 | 2022-06-02 | 2.6
645 | 61 | gf | 2.82 | mm | OK | -- | 20:48 | 2022-06-02 | 2.605
646 | 61.1 | gf | 2.825 | mm | OK | -- | 20:48 | 2022-06-02 | 2.61
647 | 61.1 | gf | 2.83 | mm | OK | -- | 20:48 | 2022-06-02 | 2.615
648 | 61.1 | gf | 2.835 | mm | OK | -- | 20:48 | 2022-06-02 | 2.62
649 | 61.2 | gf | 2.84 | mm | OK | -- | 20:48 | 2022-06-02 | 2.625
650 | 61.2 | gf | 2.845 | mm | OK | -- | 20:48 | 2022-06-02 | 2.63
651 | 61.2 | gf | 2.85 | mm | OK | -- | 20:48 | 2022-06-02 | 2.635
652 | 61.2 | gf | 2.855 | mm | OK | -- | 20:48 | 2022-06-02 | 2.64
653 | 61.2 | gf | 2.86 | mm | OK | -- | 20:48 | 2022-06-02 | 2.645
654 | 61.3 | gf | 2.865 | mm | OK | -- | 20:48 | 2022-06-02 | 2.65
655 | 61.3 | gf | 2.87 | mm | OK | -- | 20:48 | 2022-06-02 | 2.655
656 | 61.4 | gf | 2.88 | mm | OK | -- | 20:48 | 2022-06-02 | 2.665
657 | 61.5 | gf | 2.89 | mm | OK | -- | 20:48 | 2022-06-02 | 2.675
658 | 61.4 | gf | 2.9 | mm | OK | -- | 20:48 | 2022-06-02 | 2.685
659 | 61.5 | gf | 2.905 | mm | OK | -- | 20:48 | 2022-06-02 | 2.69
660 | 61.5 | gf | 2.91 | mm | OK | -- | 20:48 | 2022-06-02 | 2.695
661 | 61.6 | gf | 2.915 | mm | OK | -- | 20:48 | 2022-06-02 | 2.7
662 | 61.6 | gf | 2.925 | mm | OK | -- | 20:48 | 2022-06-02 | 2.71
663 | 61.7 | gf | 2.93 | mm | OK | -- | 20:48 | 2022-06-02 | 2.715
664 | 61.7 | gf | 2.935 | mm | OK | -- | 20:48 | 2022-06-02 | 2.72
665 | 61.8 | gf | 2.945 | mm | OK | -- | 20:48 | 2022-06-02 | 2.73
666 | 61.8 | gf | 2.95 | mm | OK | -- | 20:48 | 2022-06-02 | 2.735
667 | 61.9 | gf | 2.96 | mm | OK | -- | 20:48 | 2022-06-02 | 2.745
668 | 62 | gf | 2.97 | mm | OK | -- | 20:48 | 2022-06-02 | 2.755
669 | 62 | gf | 2.98 | mm | OK | -- | 20:48 | 2022-06-02 | 2.765
670 | 62.1 | gf | 2.985 | mm | OK | -- | 20:48 | 2022-06-02 | 2.77
671 | 62 | gf | 2.99 | mm | OK | -- | 20:48 | 2022-06-02 | 2.775
672 | 62.2 | gf | 3 | mm | OK | -- | 20:48 | 2022-06-02 | 2.785
673 | 62.2 | gf | 3.005 | mm | OK | -- | 20:48 | 2022-06-02 | 2.79
674 | 62.2 | gf | 3.01 | mm | OK | -- | 20:48 | 2022-06-02 | 2.795
675 | 62.3 | gf | 3.02 | mm | OK | -- | 20:48 | 2022-06-02 | 2.805
676 | 62.3 | gf | 3.025 | mm | OK | -- | 20:48 | 2022-06-02 | 2.81
677 | 62.3 | gf | 3.03 | mm | OK | -- | 20:48 | 2022-06-02 | 2.815
678 | 62.3 | gf | 3.035 | mm | OK | -- | 20:48 | 2022-06-02 | 2.82
679 | 62.4 | gf | 3.04 | mm | OK | -- | 20:48 | 2022-06-02 | 2.825
680 | 62.5 | gf | 3.045 | mm | OK | -- | 20:48 | 2022-06-02 | 2.83
681 | 62.5 | gf | 3.05 | mm | OK | -- | 20:48 | 2022-06-02 | 2.835
682 | 62.5 | gf | 3.055 | mm | OK | -- | 20:48 | 2022-06-02 | 2.84
683 | 62.6 | gf | 3.06 | mm | OK | -- | 20:48 | 2022-06-02 | 2.845
684 | 62.6 | gf | 3.065 | mm | OK | -- | 20:48 | 2022-06-02 | 2.85
685 | 62.6 | gf | 3.07 | mm | OK | -- | 20:48 | 2022-06-02 | 2.855
686 | 62.6 | gf | 3.075 | mm | OK | -- | 20:48 | 2022-06-02 | 2.86
687 | 62.7 | gf | 3.08 | mm | OK | -- | 20:48 | 2022-06-02 | 2.865
688 | 62.7 | gf | 3.085 | mm | OK | -- | 20:48 | 2022-06-02 | 2.87
689 | 62.7 | gf | 3.09 | mm | OK | -- | 20:48 | 2022-06-02 | 2.875
690 | 62.7 | gf | 3.09 | mm | OK | -- | 20:48 | 2022-06-02 | 2.875
691 | 62.8 | gf | 3.095 | mm | OK | -- | 20:48 | 2022-06-02 | 2.88
692 | 62.8 | gf | 3.1 | mm | OK | -- | 20:48 | 2022-06-02 | 2.885
693 | 62.8 | gf | 3.105 | mm | OK | -- | 20:48 | 2022-06-02 | 2.89
694 | 62.8 | gf | 3.105 | mm | OK | -- | 20:48 | 2022-06-02 | 2.89
695 | 62.9 | gf | 3.11 | mm | OK | -- | 20:48 | 2022-06-02 | 2.895
696 | 62.9 | gf | 3.115 | mm | OK | -- | 20:48 | 2022-06-02 | 2.9
697 | 62.9 | gf | 3.12 | mm | OK | -- | 20:48 | 2022-06-02 | 2.905
698 | 63 | gf | 3.125 | mm | OK | -- | 20:48 | 2022-06-02 | 2.91
699 | 63 | gf | 3.125 | mm | OK | -- | 20:48 | 2022-06-02 | 2.91
700 | 63 | gf | 3.13 | mm | OK | -- | 20:48 | 2022-06-02 | 2.915
701 | 63 | gf | 3.135 | mm | OK | -- | 20:48 | 2022-06-02 | 2.92
702 | 63 | gf | 3.135 | mm | OK | -- | 20:48 | 2022-06-02 | 2.92
703 | 63.1 | gf | 3.14 | mm | OK | -- | 20:48 | 2022-06-02 | 2.925
704 | 63.1 | gf | 3.145 | mm | OK | -- | 20:48 | 2022-06-02 | 2.93
705 | 63.1 | gf | 3.145 | mm | OK | -- | 20:48 | 2022-06-02 | 2.93
706 | 63.1 | gf | 3.15 | mm | OK | -- | 20:48 | 2022-06-02 | 2.935
707 | 63.2 | gf | 3.155 | mm | OK | -- | 20:48 | 2022-06-02 | 2.94
708 | 63.1 | gf | 3.155 | mm | OK | -- | 20:48 | 2022-06-02 | 2.94
709 | 63.1 | gf | 3.16 | mm | OK | -- | 20:48 | 2022-06-02 | 2.945
710 | 63.2 | gf | 3.16 | mm | OK | -- | 20:48 | 2022-06-02 | 2.945
711 | 63.3 | gf | 3.16 | mm | OK | -- | 20:48 | 2022-06-02 | 2.945
712 | 63.2 | gf | 3.165 | mm | OK | -- | 20:48 | 2022-06-02 | 2.95
713 | 63.2 | gf | 3.165 | mm | OK | -- | 20:48 | 2022-06-02 | 2.95
714 | 63.2 | gf | 3.17 | mm | OK | -- | 20:48 | 2022-06-02 | 2.955
715 | 63.3 | gf | 3.17 | mm | OK | -- | 20:48 | 2022-06-02 | 2.955
716 | 63.3 | gf | 3.175 | mm | OK | -- | 20:48 | 2022-06-02 | 2.96
717 | 63.3 | gf | 3.175 | mm | OK | -- | 20:48 | 2022-06-02 | 2.96
718 | 63.3 | gf | 3.18 | mm | OK | -- | 20:48 | 2022-06-02 | 2.965
719 | 63.4 | gf | 3.18 | mm | OK | -- | 20:48 | 2022-06-02 | 2.965
720 | 63.3 | gf | 3.18 | mm | OK | -- | 20:48 | 2022-06-02 | 2.965
721 | 63.3 | gf | 3.185 | mm | OK | -- | 20:48 | 2022-06-02 | 2.97
722 | 63.3 | gf | 3.185 | mm | OK | -- | 20:48 | 2022-06-02 | 2.97
723 | 63.4 | gf | 3.185 | mm | OK | -- | 20:48 | 2022-06-02 | 2.97
724 | 63.4 | gf | 3.19 | mm | OK | -- | 20:48 | 2022-06-02 | 2.975
725 | 63.4 | gf | 3.19 | mm | OK | -- | 20:48 | 2022-06-02 | 2.975
726 | 63.5 | gf | 3.195 | mm | OK | -- | 20:48 | 2022-06-02 | 2.98
727 | 63.4 | gf | 3.195 | mm | OK | -- | 20:48 | 2022-06-02 | 2.98
728 | 63.4 | gf | 3.195 | mm | OK | -- | 20:48 | 2022-06-02 | 2.98
729 | 63.4 | gf | 3.2 | mm | OK | -- | 20:48 | 2022-06-02 | 2.985
730 | 63.5 | gf | 3.2 | mm | OK | -- | 20:48 | 2022-06-02 | 2.985
731 | 63.4 | gf | 3.205 | mm | OK | -- | 20:48 | 2022-06-02 | 2.99
732 | 63.5 | gf | 3.205 | mm | OK | -- | 20:48 | 2022-06-02 | 2.99
733 | 63.6 | gf | 3.21 | mm | OK | -- | 20:48 | 2022-06-02 | 2.995
734 | 63.6 | gf | 3.21 | mm | OK | -- | 20:48 | 2022-06-02 | 2.995
735 | 63.6 | gf | 3.215 | mm | OK | -- | 20:48 | 2022-06-02 | 3
736 | 63.6 | gf | 3.22 | mm | OK | -- | 20:48 | 2022-06-02 | 3.005
737 | 63.6 | gf | 3.22 | mm | OK | -- | 20:48 | 2022-06-02 | 3.005
738 | 63.7 | gf | 3.225 | mm | OK | -- | 20:48 | 2022-06-02 | 3.01
739 | 63.7 | gf | 3.23 | mm | OK | -- | 20:48 | 2022-06-02 | 3.015
740 | 63.6 | gf | 3.23 | mm | OK | -- | 20:48 | 2022-06-02 | 3.015
741 | 63.7 | gf | 3.235 | mm | OK | -- | 20:48 | 2022-06-02 | 3.02
742 | 63.7 | gf | 3.235 | mm | OK | -- | 20:48 | 2022-06-02 | 3.02
743 | 63.7 | gf | 3.235 | mm | OK | -- | 20:48 | 2022-06-02 | 3.02
744 | 63.7 | gf | 3.24 | mm | OK | -- | 20:48 | 2022-06-02 | 3.025
745 | 63.7 | gf | 3.24 | mm | OK | -- | 20:48 | 2022-06-02 | 3.025
746 | 63.7 | gf | 3.24 | mm | OK | -- | 20:48 | 2022-06-02 | 3.025
747 | 63.8 | gf | 3.245 | mm | OK | -- | 20:48 | 2022-06-02 | 3.03
748 | 63.8 | gf | 3.245 | mm | OK | -- | 20:48 | 2022-06-02 | 3.03
749 | 63.8 | gf | 3.245 | mm | OK | -- | 20:48 | 2022-06-02 | 3.03
750 | 63.8 | gf | 3.25 | mm | OK | -- | 20:48 | 2022-06-02 | 3.035
751 | 63.8 | gf | 3.25 | mm | OK | -- | 20:48 | 2022-06-02 | 3.035
752 | 63.8 | gf | 3.25 | mm | OK | -- | 20:48 | 2022-06-02 | 3.035
753 | 63.9 | gf | 3.255 | mm | OK | -- | 20:48 | 2022-06-02 | 3.04
754 | 63.9 | gf | 3.255 | mm | OK | -- | 20:48 | 2022-06-02 | 3.04
755 | 63.8 | gf | 3.255 | mm | OK | -- | 20:48 | 2022-06-02 | 3.04
756 | 63.9 | gf | 3.26 | mm | OK | -- | 20:48 | 2022-06-02 | 3.045
757 | 63.9 | gf | 3.26 | mm | OK | -- | 20:48 | 2022-06-02 | 3.045
758 | 63.9 | gf | 3.26 | mm | OK | -- | 20:48 | 2022-06-02 | 3.045
759 | 63.9 | gf | 3.26 | mm | OK | -- | 20:48 | 2022-06-02 | 3.045
760 | 63.9 | gf | 3.265 | mm | OK | -- | 20:48 | 2022-06-02 | 3.05
761 | 64 | gf | 3.265 | mm | OK | -- | 20:48 | 2022-06-02 | 3.05
762 | 63.9 | gf | 3.265 | mm | OK | -- | 20:48 | 2022-06-02 | 3.05
763 | 63.9 | gf | 3.265 | mm | OK | -- | 20:48 | 2022-06-02 | 3.05
764 | 64 | gf | 3.27 | mm | OK | -- | 20:48 | 2022-06-02 | 3.055
765 | 64 | gf | 3.27 | mm | OK | -- | 20:48 | 2022-06-02 | 3.055
766 | 63.9 | gf | 3.27 | mm | OK | -- | 20:48 | 2022-06-02 | 3.055
767 | 63.9 | gf | 3.27 | mm | OK | -- | 20:48 | 2022-06-02 | 3.055
768 | 64 | gf | 3.275 | mm | OK | -- | 20:48 | 2022-06-02 | 3.06
769 | 64 | gf | 3.275 | mm | OK | -- | 20:48 | 2022-06-02 | 3.06
770 | 64 | gf | 3.28 | mm | OK | -- | 20:48 | 2022-06-02 | 3.065
771 | 64 | gf | 3.28 | mm | OK | -- | 20:48 | 2022-06-02 | 3.065
772 | 64.1 | gf | 3.285 | mm | OK | -- | 20:48 | 2022-06-02 | 3.07
773 | 64.1 | gf | 3.285 | mm | OK | -- | 20:48 | 2022-06-02 | 3.07
774 | 64.1 | gf | 3.285 | mm | OK | -- | 20:48 | 2022-06-02 | 3.07
775 | 64.1 | gf | 3.29 | mm | OK | -- | 20:48 | 2022-06-02 | 3.075
776 | 65.1 | gf | 3.295 | mm | OK | -- | 20:48 | 2022-06-02 | 3.08
777 | 68.1 | gf | 3.295 | mm | OK | -- | 20:48 | 2022-06-02 | 3.08
778 | 71.9 | gf | 3.3 | mm | OK | -- | 20:48 | 2022-06-02 | 3.085
779 | 75.9 | gf | 3.305 | mm | OK | -- | 20:48 | 2022-06-02 | 3.09
780 | 79.3 | gf | 3.31 | mm | OK | -- | 20:48 | 2022-06-02 | 3.095
781 | 82.3 | gf | 3.31 | mm | OK | -- | 20:48 | 2022-06-02 | 3.095
782 | 84.8 | gf | 3.315 | mm | OK | -- | 20:48 | 2022-06-02 | 3.1
783 | 86.8 | gf | 3.315 | mm | OK | -- | 20:48 | 2022-06-02 | 3.1
784 | 88.6 | gf | 3.32 | mm | OK | -- | 20:48 | 2022-06-02 | 3.105
785 | 90.4 | gf | 3.32 | mm | OK | -- | 20:48 | 2022-06-02 | 3.105
786 | 92.2 | gf | 3.32 | mm | OK | -- | 20:48 | 2022-06-02 | 3.105
787 | 94.5 | gf | 3.325 | mm | OK | -- | 20:48 | 2022-06-02 | 3.11
788 | 96.4 | gf | 3.325 | mm | OK | -- | 20:48 | 2022-06-02 | 3.11
789 | 98.1 | gf | 3.33 | mm | OK | -- | 20:48 | 2022-06-02 | 3.115
790 | 99.8 | gf | 3.33 | mm | OK | -- | 20:48 | 2022-06-02 | 3.115
791 | 101.6 | gf | 3.33 | mm | OK | -- | 20:48 | 2022-06-02 | 3.115

## Upstroke
Switch | Bluejay
Notes | 0
No. | Force | Unit | Displacement | Unit | Judge | Position | Time | Date | Mod Dis | Collection Parameters |  |  |  | Num Data Points | 979
964 | 101.2 | gf | 3.335 | mm | OK | -- | 20:49 | 2022-06-02 | 3.12 | Maximum | 142.4 | @ | No.823
965 | 99.6 | gf | 3.335 | mm | OK | -- | 20:49 | 2022-06-02 | 3.12 | Minimum | -1.2 | @ | No.1990
966 | 98.4 | gf | 3.335 | mm | OK | -- | 20:49 | 2022-06-02 | 3.12 | Average | 55.75
967 | 97.4 | gf | 3.335 | mm | OK | -- | 20:49 | 2022-06-02 | 3.12 | Data Quantity | 2005
968 | 96.6 | gf | 3.33 | mm | OK | -- | 20:49 | 2022-06-02 | 3.115 | Number of NG | 0
969 | 96 | gf | 3.33 | mm | OK | -- | 20:49 | 2022-06-02 | 3.115
970 | 95.2 | gf | 3.33 | mm | OK | -- | 20:49 | 2022-06-02 | 3.115 | Cond Formatting
971 | 94.1 | gf | 3.33 | mm | OK | -- | 20:49 | 2022-06-02 | 3.115 | Min Highl Max | 135.28
972 | 93.2 | gf | 3.33 | mm | OK | -- | 20:49 | 2022-06-02 | 3.115
973 | 92.4 | gf | 3.33 | mm | OK | -- | 20:49 | 2022-06-02 | 3.115 | Starting Disp | 0.215
974 | 91.3 | gf | 3.325 | mm | OK | -- | 20:49 | 2022-06-02 | 3.11
975 | 90.4 | gf | 3.325 | mm | OK | -- | 20:49 | 2022-06-02 | 3.11
976 | 89.5 | gf | 3.325 | mm | OK | -- | 20:49 | 2022-06-02 | 3.11
977 | 88.4 | gf | 3.325 | mm | OK | -- | 20:49 | 2022-06-02 | 3.11
978 | 87.6 | gf | 3.325 | mm | OK | -- | 20:49 | 2022-06-02 | 3.11
979 | 87 | gf | 3.325 | mm | OK | -- | 20:49 | 2022-06-02 | 3.11
980 | 86.2 | gf | 3.32 | mm | OK | -- | 20:49 | 2022-06-02 | 3.105
981 | 85.6 | gf | 3.32 | mm | OK | -- | 20:49 | 2022-06-02 | 3.105
982 | 85.3 | gf | 3.32 | mm | OK | -- | 20:49 | 2022-06-02 | 3.105
983 | 85 | gf | 3.32 | mm | OK | -- | 20:49 | 2022-06-02 | 3.105
984 | 84.7 | gf | 3.32 | mm | OK | -- | 20:49 | 2022-06-02 | 3.105
985 | 84 | gf | 3.32 | mm | OK | -- | 20:49 | 2022-06-02 | 3.105
986 | 83 | gf | 3.32 | mm | OK | -- | 20:49 | 2022-06-02 | 3.105
987 | 82.1 | gf | 3.32 | mm | OK | -- | 20:49 | 2022-06-02 | 3.105
988 | 81.5 | gf | 3.315 | mm | OK | -- | 20:49 | 2022-06-02 | 3.1
989 | 80.7 | gf | 3.315 | mm | OK | -- | 20:49 | 2022-06-02 | 3.1
990 | 79.8 | gf | 3.315 | mm | OK | -- | 20:49 | 2022-06-02 | 3.1
991 | 79.3 | gf | 3.315 | mm | OK | -- | 20:49 | 2022-06-02 | 3.1
992 | 78.6 | gf | 3.315 | mm | OK | -- | 20:49 | 2022-06-02 | 3.1
993 | 77.7 | gf | 3.315 | mm | OK | -- | 20:49 | 2022-06-02 | 3.1
994 | 77.1 | gf | 3.315 | mm | OK | -- | 20:49 | 2022-06-02 | 3.1
995 | 76.5 | gf | 3.31 | mm | OK | -- | 20:49 | 2022-06-02 | 3.095
996 | 76 | gf | 3.31 | mm | OK | -- | 20:49 | 2022-06-02 | 3.095
997 | 75.7 | gf | 3.31 | mm | OK | -- | 20:49 | 2022-06-02 | 3.095
998 | 75.1 | gf | 3.31 | mm | OK | -- | 20:49 | 2022-06-02 | 3.095
999 | 74.9 | gf | 3.31 | mm | OK | -- | 20:49 | 2022-06-02 | 3.095
1000 | 74.5 | gf | 3.31 | mm | OK | -- | 20:49 | 2022-06-02 | 3.095
1001 | 74.3 | gf | 3.31 | mm | OK | -- | 20:49 | 2022-06-02 | 3.095
1002 | 74.1 | gf | 3.31 | mm | OK | -- | 20:49 | 2022-06-02 | 3.095
1003 | 73.8 | gf | 3.31 | mm | OK | -- | 20:49 | 2022-06-02 | 3.095
1004 | 73.5 | gf | 3.31 | mm | OK | -- | 20:49 | 2022-06-02 | 3.095
1005 | 73.2 | gf | 3.31 | mm | OK | -- | 20:49 | 2022-06-02 | 3.095
1006 | 73 | gf | 3.31 | mm | OK | -- | 20:49 | 2022-06-02 | 3.095
1007 | 72.5 | gf | 3.31 | mm | OK | -- | 20:49 | 2022-06-02 | 3.095
1008 | 72.1 | gf | 3.305 | mm | OK | -- | 20:49 | 2022-06-02 | 3.09
1009 | 71.4 | gf | 3.305 | mm | OK | -- | 20:49 | 2022-06-02 | 3.09
1010 | 70.7 | gf | 3.305 | mm | OK | -- | 20:49 | 2022-06-02 | 3.09
1011 | 69.9 | gf | 3.305 | mm | OK | -- | 20:49 | 2022-06-02 | 3.09
1012 | 69.1 | gf | 3.305 | mm | OK | -- | 20:49 | 2022-06-02 | 3.09
1013 | 68 | gf | 3.305 | mm | OK | -- | 20:49 | 2022-06-02 | 3.09
1014 | 66.5 | gf | 3.3 | mm | OK | -- | 20:49 | 2022-06-02 | 3.085
1015 | 65.8 | gf | 3.3 | mm | OK | -- | 20:49 | 2022-06-02 | 3.085
1016 | 64.9 | gf | 3.3 | mm | OK | -- | 20:49 | 2022-06-02 | 3.085
1017 | 64.1 | gf | 3.3 | mm | OK | -- | 20:49 | 2022-06-02 | 3.085
1018 | 63.3 | gf | 3.3 | mm | OK | -- | 20:49 | 2022-06-02 | 3.085
1019 | 62.9 | gf | 3.295 | mm | OK | -- | 20:49 | 2022-06-02 | 3.08
1020 | 63 | gf | 3.295 | mm | OK | -- | 20:49 | 2022-06-02 | 3.08
1021 | 63.1 | gf | 3.295 | mm | OK | -- | 20:49 | 2022-06-02 | 3.08
1022 | 63.1 | gf | 3.295 | mm | OK | -- | 20:49 | 2022-06-02 | 3.08
1023 | 63.2 | gf | 3.295 | mm | OK | -- | 20:49 | 2022-06-02 | 3.08
1024 | 63.2 | gf | 3.295 | mm | OK | -- | 20:49 | 2022-06-02 | 3.08
1025 | 63.2 | gf | 3.295 | mm | OK | -- | 20:49 | 2022-06-02 | 3.08
1026 | 63.3 | gf | 3.29 | mm | OK | -- | 20:49 | 2022-06-02 | 3.075
1027 | 63.2 | gf | 3.29 | mm | OK | -- | 20:49 | 2022-06-02 | 3.075
1028 | 63.3 | gf | 3.29 | mm | OK | -- | 20:49 | 2022-06-02 | 3.075
1029 | 63.3 | gf | 3.29 | mm | OK | -- | 20:49 | 2022-06-02 | 3.075
1030 | 63.3 | gf | 3.285 | mm | OK | -- | 20:49 | 2022-06-02 | 3.07
1031 | 63.3 | gf | 3.285 | mm | OK | -- | 20:49 | 2022-06-02 | 3.07
1032 | 63.3 | gf | 3.285 | mm | OK | -- | 20:49 | 2022-06-02 | 3.07
1033 | 63.2 | gf | 3.28 | mm | OK | -- | 20:49 | 2022-06-02 | 3.065
1034 | 63.2 | gf | 3.28 | mm | OK | -- | 20:49 | 2022-06-02 | 3.065
1035 | 63.2 | gf | 3.28 | mm | OK | -- | 20:49 | 2022-06-02 | 3.065
1036 | 63.3 | gf | 3.275 | mm | OK | -- | 20:49 | 2022-06-02 | 3.06
1037 | 63.3 | gf | 3.275 | mm | OK | -- | 20:49 | 2022-06-02 | 3.06
1038 | 63.2 | gf | 3.275 | mm | OK | -- | 20:49 | 2022-06-02 | 3.06
1039 | 63.2 | gf | 3.27 | mm | OK | -- | 20:49 | 2022-06-02 | 3.055
1040 | 63.1 | gf | 3.27 | mm | OK | -- | 20:49 | 2022-06-02 | 3.055
1041 | 63.2 | gf | 3.27 | mm | OK | -- | 20:49 | 2022-06-02 | 3.055
1042 | 63.1 | gf | 3.27 | mm | OK | -- | 20:49 | 2022-06-02 | 3.055
1043 | 63.1 | gf | 3.265 | mm | OK | -- | 20:49 | 2022-06-02 | 3.05
1044 | 63.2 | gf | 3.265 | mm | OK | -- | 20:49 | 2022-06-02 | 3.05
1045 | 63.1 | gf | 3.265 | mm | OK | -- | 20:49 | 2022-06-02 | 3.05
1046 | 63.1 | gf | 3.265 | mm | OK | -- | 20:49 | 2022-06-02 | 3.05
1047 | 63.1 | gf | 3.26 | mm | OK | -- | 20:49 | 2022-06-02 | 3.045
1048 | 63.1 | gf | 3.26 | mm | OK | -- | 20:49 | 2022-06-02 | 3.045
1049 | 63.1 | gf | 3.26 | mm | OK | -- | 20:49 | 2022-06-02 | 3.045
1050 | 63.1 | gf | 3.26 | mm | OK | -- | 20:49 | 2022-06-02 | 3.045
1051 | 63 | gf | 3.255 | mm | OK | -- | 20:49 | 2022-06-02 | 3.04
1052 | 63.1 | gf | 3.255 | mm | OK | -- | 20:49 | 2022-06-02 | 3.04
1053 | 63.1 | gf | 3.255 | mm | OK | -- | 20:49 | 2022-06-02 | 3.04
1054 | 62.9 | gf | 3.25 | mm | OK | -- | 20:49 | 2022-06-02 | 3.035
1055 | 63 | gf | 3.25 | mm | OK | -- | 20:49 | 2022-06-02 | 3.035
1056 | 63 | gf | 3.245 | mm | OK | -- | 20:49 | 2022-06-02 | 3.03
1057 | 63 | gf | 3.245 | mm | OK | -- | 20:49 | 2022-06-02 | 3.03
1058 | 63 | gf | 3.245 | mm | OK | -- | 20:49 | 2022-06-02 | 3.03
1059 | 63 | gf | 3.245 | mm | OK | -- | 20:49 | 2022-06-02 | 3.03
1060 | 63 | gf | 3.24 | mm | OK | -- | 20:49 | 2022-06-02 | 3.025
1061 | 62.9 | gf | 3.24 | mm | OK | -- | 20:49 | 2022-06-02 | 3.025
1062 | 63 | gf | 3.24 | mm | OK | -- | 20:49 | 2022-06-02 | 3.025
1063 | 63 | gf | 3.24 | mm | OK | -- | 20:49 | 2022-06-02 | 3.025
1064 | 63 | gf | 3.235 | mm | OK | -- | 20:49 | 2022-06-02 | 3.02
1065 | 62.9 | gf | 3.235 | mm | OK | -- | 20:49 | 2022-06-02 | 3.02
1066 | 62.9 | gf | 3.235 | mm | OK | -- | 20:49 | 2022-06-02 | 3.02
1067 | 62.9 | gf | 3.235 | mm | OK | -- | 20:49 | 2022-06-02 | 3.02
1068 | 62.9 | gf | 3.235 | mm | OK | -- | 20:49 | 2022-06-02 | 3.02
1069 | 62.9 | gf | 3.23 | mm | OK | -- | 20:49 | 2022-06-02 | 3.015
1070 | 62.9 | gf | 3.23 | mm | OK | -- | 20:49 | 2022-06-02 | 3.015
1071 | 62.9 | gf | 3.23 | mm | OK | -- | 20:49 | 2022-06-02 | 3.015
1072 | 62.9 | gf | 3.23 | mm | OK | -- | 20:49 | 2022-06-02 | 3.015
1073 | 62.9 | gf | 3.225 | mm | OK | -- | 20:49 | 2022-06-02 | 3.01
1074 | 62.9 | gf | 3.225 | mm | OK | -- | 20:49 | 2022-06-02 | 3.01
1075 | 62.8 | gf | 3.225 | mm | OK | -- | 20:49 | 2022-06-02 | 3.01
1076 | 62.8 | gf | 3.22 | mm | OK | -- | 20:49 | 2022-06-02 | 3.005
1077 | 62.8 | gf | 3.22 | mm | OK | -- | 20:49 | 2022-06-02 | 3.005
1078 | 62.8 | gf | 3.215 | mm | OK | -- | 20:49 | 2022-06-02 | 3
1079 | 62.8 | gf | 3.215 | mm | OK | -- | 20:49 | 2022-06-02 | 3
1080 | 62.8 | gf | 3.21 | mm | OK | -- | 20:49 | 2022-06-02 | 2.995
1081 | 62.8 | gf | 3.21 | mm | OK | -- | 20:49 | 2022-06-02 | 2.995
1082 | 62.7 | gf | 3.205 | mm | OK | -- | 20:49 | 2022-06-02 | 2.99
1083 | 62.7 | gf | 3.205 | mm | OK | -- | 20:49 | 2022-06-02 | 2.99
1084 | 62.7 | gf | 3.205 | mm | OK | -- | 20:49 | 2022-06-02 | 2.99
1085 | 62.6 | gf | 3.2 | mm | OK | -- | 20:49 | 2022-06-02 | 2.985
1086 | 62.6 | gf | 3.2 | mm | OK | -- | 20:49 | 2022-06-02 | 2.985
1087 | 62.6 | gf | 3.195 | mm | OK | -- | 20:49 | 2022-06-02 | 2.98
1088 | 62.6 | gf | 3.195 | mm | OK | -- | 20:49 | 2022-06-02 | 2.98
1089 | 62.6 | gf | 3.19 | mm | OK | -- | 20:49 | 2022-06-02 | 2.975
1090 | 62.6 | gf | 3.19 | mm | OK | -- | 20:49 | 2022-06-02 | 2.975
1091 | 62.6 | gf | 3.19 | mm | OK | -- | 20:49 | 2022-06-02 | 2.975
1092 | 62.5 | gf | 3.185 | mm | OK | -- | 20:49 | 2022-06-02 | 2.97
1093 | 62.5 | gf | 3.185 | mm | OK | -- | 20:49 | 2022-06-02 | 2.97
1094 | 62.5 | gf | 3.185 | mm | OK | -- | 20:49 | 2022-06-02 | 2.97
1095 | 62.6 | gf | 3.18 | mm | OK | -- | 20:49 | 2022-06-02 | 2.965
1096 | 62.5 | gf | 3.18 | mm | OK | -- | 20:49 | 2022-06-02 | 2.965
1097 | 62.5 | gf | 3.18 | mm | OK | -- | 20:49 | 2022-06-02 | 2.965
1098 | 62.5 | gf | 3.18 | mm | OK | -- | 20:49 | 2022-06-02 | 2.965
1099 | 62.4 | gf | 3.175 | mm | OK | -- | 20:49 | 2022-06-02 | 2.96
1100 | 62.4 | gf | 3.17 | mm | OK | -- | 20:49 | 2022-06-02 | 2.955
1101 | 62.4 | gf | 3.165 | mm | OK | -- | 20:49 | 2022-06-02 | 2.95
1102 | 62.4 | gf | 3.16 | mm | OK | -- | 20:49 | 2022-06-02 | 2.945
1103 | 62.3 | gf | 3.16 | mm | OK | -- | 20:49 | 2022-06-02 | 2.945
1104 | 62.2 | gf | 3.155 | mm | OK | -- | 20:49 | 2022-06-02 | 2.94
1105 | 62.3 | gf | 3.15 | mm | OK | -- | 20:49 | 2022-06-02 | 2.935
1106 | 62.2 | gf | 3.15 | mm | OK | -- | 20:49 | 2022-06-02 | 2.935
1107 | 62.2 | gf | 3.145 | mm | OK | -- | 20:49 | 2022-06-02 | 2.93
1108 | 62.1 | gf | 3.14 | mm | OK | -- | 20:49 | 2022-06-02 | 2.925
1109 | 62.2 | gf | 3.14 | mm | OK | -- | 20:49 | 2022-06-02 | 2.925
1110 | 62.1 | gf | 3.135 | mm | OK | -- | 20:49 | 2022-06-02 | 2.92
1111 | 62.1 | gf | 3.135 | mm | OK | -- | 20:49 | 2022-06-02 | 2.92
1112 | 62.1 | gf | 3.13 | mm | OK | -- | 20:49 | 2022-06-02 | 2.915
1113 | 62.1 | gf | 3.13 | mm | OK | -- | 20:49 | 2022-06-02 | 2.915
1114 | 62.1 | gf | 3.125 | mm | OK | -- | 20:49 | 2022-06-02 | 2.91
1115 | 62 | gf | 3.125 | mm | OK | -- | 20:49 | 2022-06-02 | 2.91
1116 | 62.1 | gf | 3.125 | mm | OK | -- | 20:49 | 2022-06-02 | 2.91
1117 | 62.1 | gf | 3.12 | mm | OK | -- | 20:49 | 2022-06-02 | 2.905
1118 | 62.1 | gf | 3.12 | mm | OK | -- | 20:49 | 2022-06-02 | 2.905
1119 | 62 | gf | 3.12 | mm | OK | -- | 20:49 | 2022-06-02 | 2.905
1120 | 62 | gf | 3.115 | mm | OK | -- | 20:49 | 2022-06-02 | 2.9
1121 | 62 | gf | 3.115 | mm | OK | -- | 20:49 | 2022-06-02 | 2.9
1122 | 62 | gf | 3.115 | mm | OK | -- | 20:49 | 2022-06-02 | 2.9
1123 | 61.9 | gf | 3.11 | mm | OK | -- | 20:49 | 2022-06-02 | 2.895
1124 | 61.9 | gf | 3.11 | mm | OK | -- | 20:49 | 2022-06-02 | 2.895
1125 | 62 | gf | 3.11 | mm | OK | -- | 20:49 | 2022-06-02 | 2.895
1126 | 61.9 | gf | 3.105 | mm | OK | -- | 20:49 | 2022-06-02 | 2.89
1127 | 61.9 | gf | 3.105 | mm | OK | -- | 20:49 | 2022-06-02 | 2.89
1128 | 61.9 | gf | 3.105 | mm | OK | -- | 20:49 | 2022-06-02 | 2.89
1129 | 61.9 | gf | 3.105 | mm | OK | -- | 20:49 | 2022-06-02 | 2.89
1130 | 61.9 | gf | 3.105 | mm | OK | -- | 20:49 | 2022-06-02 | 2.89
1131 | 61.9 | gf | 3.105 | mm | OK | -- | 20:49 | 2022-06-02 | 2.89
1132 | 61.9 | gf | 3.1 | mm | OK | -- | 20:49 | 2022-06-02 | 2.885
1133 | 61.9 | gf | 3.1 | mm | OK | -- | 20:49 | 2022-06-02 | 2.885
1134 | 61.9 | gf | 3.1 | mm | OK | -- | 20:49 | 2022-06-02 | 2.885
1135 | 61.8 | gf | 3.1 | mm | OK | -- | 20:49 | 2022-06-02 | 2.885
1136 | 61.9 | gf | 3.095 | mm | OK | -- | 20:49 | 2022-06-02 | 2.88
1137 | 61.9 | gf | 3.095 | mm | OK | -- | 20:49 | 2022-06-02 | 2.88
1138 | 61.8 | gf | 3.095 | mm | OK | -- | 20:49 | 2022-06-02 | 2.88
1139 | 61.8 | gf | 3.095 | mm | OK | -- | 20:49 | 2022-06-02 | 2.88
1140 | 61.9 | gf | 3.095 | mm | OK | -- | 20:49 | 2022-06-02 | 2.88
1141 | 61.8 | gf | 3.09 | mm | OK | -- | 20:49 | 2022-06-02 | 2.875
1142 | 61.8 | gf | 3.09 | mm | OK | -- | 20:49 | 2022-06-02 | 2.875
1143 | 61.8 | gf | 3.09 | mm | OK | -- | 20:49 | 2022-06-02 | 2.875
1144 | 61.8 | gf | 3.085 | mm | OK | -- | 20:49 | 2022-06-02 | 2.87
1145 | 61.8 | gf | 3.085 | mm | OK | -- | 20:49 | 2022-06-02 | 2.87
1146 | 61.7 | gf | 3.085 | mm | OK | -- | 20:49 | 2022-06-02 | 2.87
1147 | 61.7 | gf | 3.08 | mm | OK | -- | 20:49 | 2022-06-02 | 2.865
1148 | 61.7 | gf | 3.08 | mm | OK | -- | 20:49 | 2022-06-02 | 2.865
1149 | 61.7 | gf | 3.08 | mm | OK | -- | 20:49 | 2022-06-02 | 2.865
1150 | 61.7 | gf | 3.075 | mm | OK | -- | 20:49 | 2022-06-02 | 2.86
1151 | 61.7 | gf | 3.075 | mm | OK | -- | 20:49 | 2022-06-02 | 2.86
1152 | 61.7 | gf | 3.075 | mm | OK | -- | 20:49 | 2022-06-02 | 2.86
1153 | 61.7 | gf | 3.075 | mm | OK | -- | 20:49 | 2022-06-02 | 2.86
1154 | 61.6 | gf | 3.075 | mm | OK | -- | 20:49 | 2022-06-02 | 2.86
1155 | 61.7 | gf | 3.075 | mm | OK | -- | 20:49 | 2022-06-02 | 2.86
1156 | 61.7 | gf | 3.07 | mm | OK | -- | 20:49 | 2022-06-02 | 2.855
1157 | 61.7 | gf | 3.07 | mm | OK | -- | 20:49 | 2022-06-02 | 2.855
1158 | 61.7 | gf | 3.07 | mm | OK | -- | 20:49 | 2022-06-02 | 2.855
1159 | 61.7 | gf | 3.07 | mm | OK | -- | 20:49 | 2022-06-02 | 2.855
1160 | 61.6 | gf | 3.07 | mm | OK | -- | 20:49 | 2022-06-02 | 2.855
1161 | 61.6 | gf | 3.07 | mm | OK | -- | 20:49 | 2022-06-02 | 2.855
1162 | 61.6 | gf | 3.065 | mm | OK | -- | 20:49 | 2022-06-02 | 2.85
1163 | 61.6 | gf | 3.065 | mm | OK | -- | 20:49 | 2022-06-02 | 2.85
1164 | 61.6 | gf | 3.065 | mm | OK | -- | 20:49 | 2022-06-02 | 2.85
1165 | 61.6 | gf | 3.06 | mm | OK | -- | 20:49 | 2022-06-02 | 2.845
1166 | 61.5 | gf | 3.055 | mm | OK | -- | 20:49 | 2022-06-02 | 2.84
1167 | 61.5 | gf | 3.055 | mm | OK | -- | 20:49 | 2022-06-02 | 2.84
1168 | 61.5 | gf | 3.05 | mm | OK | -- | 20:49 | 2022-06-02 | 2.835
1169 | 61.5 | gf | 3.05 | mm | OK | -- | 20:49 | 2022-06-02 | 2.835
1170 | 61.5 | gf | 3.045 | mm | OK | -- | 20:49 | 2022-06-02 | 2.83
1171 | 61.5 | gf | 3.045 | mm | OK | -- | 20:49 | 2022-06-02 | 2.83
1172 | 61.5 | gf | 3.045 | mm | OK | -- | 20:49 | 2022-06-02 | 2.83
1173 | 61.4 | gf | 3.045 | mm | OK | -- | 20:49 | 2022-06-02 | 2.83
1174 | 61.5 | gf | 3.04 | mm | OK | -- | 20:49 | 2022-06-02 | 2.825
1175 | 61.4 | gf | 3.04 | mm | OK | -- | 20:49 | 2022-06-02 | 2.825
1176 | 61.4 | gf | 3.035 | mm | OK | -- | 20:49 | 2022-06-02 | 2.82
1177 | 61.4 | gf | 3.035 | mm | OK | -- | 20:49 | 2022-06-02 | 2.82
1178 | 61.4 | gf | 3.035 | mm | OK | -- | 20:49 | 2022-06-02 | 2.82
1179 | 61.4 | gf | 3.03 | mm | OK | -- | 20:49 | 2022-06-02 | 2.815
1180 | 61.4 | gf | 3.03 | mm | OK | -- | 20:49 | 2022-06-02 | 2.815
1181 | 61.3 | gf | 3.025 | mm | OK | -- | 20:49 | 2022-06-02 | 2.81
1182 | 61.3 | gf | 3.02 | mm | OK | -- | 20:49 | 2022-06-02 | 2.805
1183 | 61.2 | gf | 3.015 | mm | OK | -- | 20:49 | 2022-06-02 | 2.8
1184 | 61.2 | gf | 3.015 | mm | OK | -- | 20:49 | 2022-06-02 | 2.8
1185 | 61.2 | gf | 3.01 | mm | OK | -- | 20:49 | 2022-06-02 | 2.795
1186 | 61.2 | gf | 3.005 | mm | OK | -- | 20:49 | 2022-06-02 | 2.79
1187 | 61.2 | gf | 3.005 | mm | OK | -- | 20:49 | 2022-06-02 | 2.79
1188 | 61.2 | gf | 3 | mm | OK | -- | 20:49 | 2022-06-02 | 2.785
1189 | 61.2 | gf | 3 | mm | OK | -- | 20:49 | 2022-06-02 | 2.785
1190 | 61.2 | gf | 3 | mm | OK | -- | 20:49 | 2022-06-02 | 2.785
1191 | 61.1 | gf | 2.995 | mm | OK | -- | 20:49 | 2022-06-02 | 2.78
1192 | 61.1 | gf | 2.995 | mm | OK | -- | 20:49 | 2022-06-02 | 2.78
1193 | 61.1 | gf | 2.995 | mm | OK | -- | 20:49 | 2022-06-02 | 2.78
1194 | 61.1 | gf | 2.99 | mm | OK | -- | 20:49 | 2022-06-02 | 2.775
1195 | 61.1 | gf | 2.99 | mm | OK | -- | 20:49 | 2022-06-02 | 2.775
1196 | 61 | gf | 2.99 | mm | OK | -- | 20:49 | 2022-06-02 | 2.775
1197 | 61 | gf | 2.985 | mm | OK | -- | 20:49 | 2022-06-02 | 2.77
1198 | 61 | gf | 2.985 | mm | OK | -- | 20:49 | 2022-06-02 | 2.77
1199 | 61 | gf | 2.98 | mm | OK | -- | 20:49 | 2022-06-02 | 2.765
1200 | 60.9 | gf | 2.98 | mm | OK | -- | 20:49 | 2022-06-02 | 2.765
1201 | 61 | gf | 2.975 | mm | OK | -- | 20:49 | 2022-06-02 | 2.76
1202 | 60.9 | gf | 2.975 | mm | OK | -- | 20:49 | 2022-06-02 | 2.76
1203 | 60.9 | gf | 2.975 | mm | OK | -- | 20:49 | 2022-06-02 | 2.76
1204 | 60.9 | gf | 2.97 | mm | OK | -- | 20:49 | 2022-06-02 | 2.755
1205 | 60.9 | gf | 2.97 | mm | OK | -- | 20:49 | 2022-06-02 | 2.755
1206 | 60.9 | gf | 2.965 | mm | OK | -- | 20:49 | 2022-06-02 | 2.75
1207 | 60.9 | gf | 2.965 | mm | OK | -- | 20:49 | 2022-06-02 | 2.75
1208 | 60.9 | gf | 2.965 | mm | OK | -- | 20:49 | 2022-06-02 | 2.75
1209 | 60.8 | gf | 2.965 | mm | OK | -- | 20:49 | 2022-06-02 | 2.75
1210 | 60.9 | gf | 2.96 | mm | OK | -- | 20:49 | 2022-06-02 | 2.745
1211 | 60.8 | gf | 2.96 | mm | OK | -- | 20:49 | 2022-06-02 | 2.745
1212 | 60.8 | gf | 2.96 | mm | OK | -- | 20:49 | 2022-06-02 | 2.745
1213 | 60.8 | gf | 2.955 | mm | OK | -- | 20:49 | 2022-06-02 | 2.74
1214 | 60.8 | gf | 2.95 | mm | OK | -- | 20:49 | 2022-06-02 | 2.735
1215 | 60.7 | gf | 2.95 | mm | OK | -- | 20:49 | 2022-06-02 | 2.735
1216 | 60.7 | gf | 2.945 | mm | OK | -- | 20:49 | 2022-06-02 | 2.73
1217 | 60.7 | gf | 2.94 | mm | OK | -- | 20:49 | 2022-06-02 | 2.725
1218 | 60.7 | gf | 2.94 | mm | OK | -- | 20:49 | 2022-06-02 | 2.725
1219 | 60.6 | gf | 2.935 | mm | OK | -- | 20:49 | 2022-06-02 | 2.72
1220 | 60.6 | gf | 2.93 | mm | OK | -- | 20:49 | 2022-06-02 | 2.715
1221 | 60.6 | gf | 2.93 | mm | OK | -- | 20:49 | 2022-06-02 | 2.715
1222 | 60.6 | gf | 2.925 | mm | OK | -- | 20:49 | 2022-06-02 | 2.71
1223 | 60.5 | gf | 2.925 | mm | OK | -- | 20:49 | 2022-06-02 | 2.71
1224 | 60.5 | gf | 2.92 | mm | OK | -- | 20:49 | 2022-06-02 | 2.705
1225 | 60.5 | gf | 2.915 | mm | OK | -- | 20:49 | 2022-06-02 | 2.7
1226 | 60.5 | gf | 2.915 | mm | OK | -- | 20:49 | 2022-06-02 | 2.7
1227 | 60.4 | gf | 2.91 | mm | OK | -- | 20:49 | 2022-06-02 | 2.695
1228 | 60.4 | gf | 2.905 | mm | OK | -- | 20:49 | 2022-06-02 | 2.69
1229 | 60.4 | gf | 2.9 | mm | OK | -- | 20:49 | 2022-06-02 | 2.685
1230 | 60.4 | gf | 2.895 | mm | OK | -- | 20:49 | 2022-06-02 | 2.68
1231 | 60.3 | gf | 2.89 | mm | OK | -- | 20:49 | 2022-06-02 | 2.675
1232 | 60.3 | gf | 2.89 | mm | OK | -- | 20:49 | 2022-06-02 | 2.675
1233 | 60.3 | gf | 2.885 | mm | OK | -- | 20:49 | 2022-06-02 | 2.67
1234 | 60.2 | gf | 2.88 | mm | OK | -- | 20:49 | 2022-06-02 | 2.665
1235 | 60.3 | gf | 2.88 | mm | OK | -- | 20:49 | 2022-06-02 | 2.665
1236 | 60.3 | gf | 2.875 | mm | OK | -- | 20:49 | 2022-06-02 | 2.66
1237 | 60.3 | gf | 2.87 | mm | OK | -- | 20:49 | 2022-06-02 | 2.655
1238 | 60.1 | gf | 2.865 | mm | OK | -- | 20:49 | 2022-06-02 | 2.65
1239 | 60.1 | gf | 2.86 | mm | OK | -- | 20:49 | 2022-06-02 | 2.645
1240 | 60.1 | gf | 2.85 | mm | OK | -- | 20:49 | 2022-06-02 | 2.635
1241 | 60 | gf | 2.845 | mm | OK | -- | 20:49 | 2022-06-02 | 2.63
1242 | 59.9 | gf | 2.84 | mm | OK | -- | 20:49 | 2022-06-02 | 2.625
1243 | 59.9 | gf | 2.835 | mm | OK | -- | 20:49 | 2022-06-02 | 2.62
1244 | 59.9 | gf | 2.83 | mm | OK | -- | 20:49 | 2022-06-02 | 2.615
1245 | 59.8 | gf | 2.825 | mm | OK | -- | 20:49 | 2022-06-02 | 2.61
1246 | 59.8 | gf | 2.825 | mm | OK | -- | 20:49 | 2022-06-02 | 2.61
1247 | 59.8 | gf | 2.82 | mm | OK | -- | 20:49 | 2022-06-02 | 2.605
1248 | 59.8 | gf | 2.815 | mm | OK | -- | 20:49 | 2022-06-02 | 2.6
1249 | 59.7 | gf | 2.815 | mm | OK | -- | 20:49 | 2022-06-02 | 2.6
1250 | 59.7 | gf | 2.81 | mm | OK | -- | 20:49 | 2022-06-02 | 2.595
1251 | 59.7 | gf | 2.805 | mm | OK | -- | 20:49 | 2022-06-02 | 2.59
1252 | 59.6 | gf | 2.8 | mm | OK | -- | 20:49 | 2022-06-02 | 2.585
1253 | 59.6 | gf | 2.795 | mm | OK | -- | 20:49 | 2022-06-02 | 2.58
1254 | 59.5 | gf | 2.79 | mm | OK | -- | 20:49 | 2022-06-02 | 2.575
1255 | 59.5 | gf | 2.785 | mm | OK | -- | 20:49 | 2022-06-02 | 2.57
1256 | 59.4 | gf | 2.785 | mm | OK | -- | 20:49 | 2022-06-02 | 2.57
1257 | 59.3 | gf | 2.78 | mm | OK | -- | 20:49 | 2022-06-02 | 2.565
1258 | 59.2 | gf | 2.775 | mm | OK | -- | 20:49 | 2022-06-02 | 2.56
1259 | 59.2 | gf | 2.775 | mm | OK | -- | 20:49 | 2022-06-02 | 2.56
1260 | 59.1 | gf | 2.77 | mm | OK | -- | 20:49 | 2022-06-02 | 2.555
1261 | 59 | gf | 2.77 | mm | OK | -- | 20:49 | 2022-06-02 | 2.555
1262 | 59.1 | gf | 2.765 | mm | OK | -- | 20:49 | 2022-06-02 | 2.55
1263 | 59.1 | gf | 2.765 | mm | OK | -- | 20:49 | 2022-06-02 | 2.55
1264 | 59 | gf | 2.76 | mm | OK | -- | 20:49 | 2022-06-02 | 2.545
1265 | 59 | gf | 2.76 | mm | OK | -- | 20:49 | 2022-06-02 | 2.545
1266 | 59 | gf | 2.76 | mm | OK | -- | 20:49 | 2022-06-02 | 2.545
1267 | 59 | gf | 2.755 | mm | OK | -- | 20:49 | 2022-06-02 | 2.54
1268 | 59 | gf | 2.755 | mm | OK | -- | 20:49 | 2022-06-02 | 2.54
1269 | 58.9 | gf | 2.755 | mm | OK | -- | 20:49 | 2022-06-02 | 2.54
1270 | 58.9 | gf | 2.755 | mm | OK | -- | 20:49 | 2022-06-02 | 2.54
1271 | 58.9 | gf | 2.75 | mm | OK | -- | 20:49 | 2022-06-02 | 2.535
1272 | 58.8 | gf | 2.745 | mm | OK | -- | 20:49 | 2022-06-02 | 2.53
1273 | 58.9 | gf | 2.745 | mm | OK | -- | 20:49 | 2022-06-02 | 2.53
1274 | 58.9 | gf | 2.745 | mm | OK | -- | 20:49 | 2022-06-02 | 2.53
1275 | 58.9 | gf | 2.74 | mm | OK | -- | 20:49 | 2022-06-02 | 2.525
1276 | 58.9 | gf | 2.74 | mm | OK | -- | 20:49 | 2022-06-02 | 2.525
1277 | 58.8 | gf | 2.74 | mm | OK | -- | 20:49 | 2022-06-02 | 2.525
1278 | 58.8 | gf | 2.735 | mm | OK | -- | 20:49 | 2022-06-02 | 2.52
1279 | 58.8 | gf | 2.735 | mm | OK | -- | 20:49 | 2022-06-02 | 2.52
1280 | 58.8 | gf | 2.735 | mm | OK | -- | 20:49 | 2022-06-02 | 2.52
1281 | 58.7 | gf | 2.73 | mm | OK | -- | 20:49 | 2022-06-02 | 2.515
1282 | 58.8 | gf | 2.73 | mm | OK | -- | 20:49 | 2022-06-02 | 2.515
1283 | 58.8 | gf | 2.725 | mm | OK | -- | 20:49 | 2022-06-02 | 2.51
1284 | 58.8 | gf | 2.725 | mm | OK | -- | 20:49 | 2022-06-02 | 2.51
1285 | 58.7 | gf | 2.725 | mm | OK | -- | 20:49 | 2022-06-02 | 2.51
1286 | 58.7 | gf | 2.72 | mm | OK | -- | 20:49 | 2022-06-02 | 2.505
1287 | 58.7 | gf | 2.72 | mm | OK | -- | 20:49 | 2022-06-02 | 2.505
1288 | 58.7 | gf | 2.715 | mm | OK | -- | 20:49 | 2022-06-02 | 2.5
1289 | 58.7 | gf | 2.715 | mm | OK | -- | 20:49 | 2022-06-02 | 2.5
1290 | 58.5 | gf | 2.71 | mm | OK | -- | 20:49 | 2022-06-02 | 2.495
1291 | 58.5 | gf | 2.705 | mm | OK | -- | 20:49 | 2022-06-02 | 2.49
1292 | 58.5 | gf | 2.7 | mm | OK | -- | 20:49 | 2022-06-02 | 2.485
1293 | 58.5 | gf | 2.695 | mm | OK | -- | 20:49 | 2022-06-02 | 2.48
1294 | 58.5 | gf | 2.69 | mm | OK | -- | 20:49 | 2022-06-02 | 2.475
1295 | 58.4 | gf | 2.685 | mm | OK | -- | 20:49 | 2022-06-02 | 2.47
1296 | 58.3 | gf | 2.675 | mm | OK | -- | 20:49 | 2022-06-02 | 2.46
1297 | 58.3 | gf | 2.665 | mm | OK | -- | 20:49 | 2022-06-02 | 2.45
1298 | 58.6 | gf | 2.665 | mm | OK | -- | 20:49 | 2022-06-02 | 2.45
1299 | 59 | gf | 2.665 | mm | OK | -- | 20:49 | 2022-06-02 | 2.45
1300 | 59 | gf | 2.665 | mm | OK | -- | 20:49 | 2022-06-02 | 2.45
1301 | 59.1 | gf | 2.665 | mm | OK | -- | 20:49 | 2022-06-02 | 2.45
1302 | 59 | gf | 2.665 | mm | OK | -- | 20:49 | 2022-06-02 | 2.45
1303 | 58.2 | gf | 2.665 | mm | OK | -- | 20:49 | 2022-06-02 | 2.45
1304 | 58.2 | gf | 2.66 | mm | OK | -- | 20:49 | 2022-06-02 | 2.445
1305 | 58.1 | gf | 2.655 | mm | OK | -- | 20:49 | 2022-06-02 | 2.44
1306 | 58.1 | gf | 2.65 | mm | OK | -- | 20:49 | 2022-06-02 | 2.435
1307 | 58.1 | gf | 2.64 | mm | OK | -- | 20:49 | 2022-06-02 | 2.425
1308 | 57.9 | gf | 2.63 | mm | OK | -- | 20:49 | 2022-06-02 | 2.415
1309 | 58 | gf | 2.625 | mm | OK | -- | 20:49 | 2022-06-02 | 2.41
1310 | 57.9 | gf | 2.625 | mm | OK | -- | 20:49 | 2022-06-02 | 2.41
1311 | 57.7 | gf | 2.615 | mm | OK | -- | 20:49 | 2022-06-02 | 2.4
1312 | 57.6 | gf | 2.605 | mm | OK | -- | 20:49 | 2022-06-02 | 2.39
1313 | 57.5 | gf | 2.6 | mm | OK | -- | 20:49 | 2022-06-02 | 2.385
1314 | 56.9 | gf | 2.59 | mm | OK | -- | 20:49 | 2022-06-02 | 2.375
1315 | 55.9 | gf | 2.58 | mm | OK | -- | 20:49 | 2022-06-02 | 2.365
1316 | 55.7 | gf | 2.565 | mm | OK | -- | 20:49 | 2022-06-02 | 2.35
1317 | 56.4 | gf | 2.56 | mm | OK | -- | 20:49 | 2022-06-02 | 2.345
1318 | 56.6 | gf | 2.56 | mm | OK | -- | 20:49 | 2022-06-02 | 2.345
1319 | 56.7 | gf | 2.56 | mm | OK | -- | 20:49 | 2022-06-02 | 2.345
1320 | 56.7 | gf | 2.555 | mm | OK | -- | 20:49 | 2022-06-02 | 2.34
1321 | 56.6 | gf | 2.55 | mm | OK | -- | 20:49 | 2022-06-02 | 2.335
1322 | 56.6 | gf | 2.545 | mm | OK | -- | 20:49 | 2022-06-02 | 2.33
1323 | 56.6 | gf | 2.54 | mm | OK | -- | 20:49 | 2022-06-02 | 2.325
1324 | 56.5 | gf | 2.535 | mm | OK | -- | 20:49 | 2022-06-02 | 2.32
1325 | 56.5 | gf | 2.53 | mm | OK | -- | 20:49 | 2022-06-02 | 2.315
1326 | 56.3 | gf | 2.525 | mm | OK | -- | 20:49 | 2022-06-02 | 2.31
1327 | 56.2 | gf | 2.515 | mm | OK | -- | 20:49 | 2022-06-02 | 2.3
1328 | 56.1 | gf | 2.51 | mm | OK | -- | 20:49 | 2022-06-02 | 2.295
1329 | 56 | gf | 2.505 | mm | OK | -- | 20:49 | 2022-06-02 | 2.29
1330 | 55.9 | gf | 2.505 | mm | OK | -- | 20:49 | 2022-06-02 | 2.29
1331 | 56 | gf | 2.5 | mm | OK | -- | 20:49 | 2022-06-02 | 2.285
1332 | 56 | gf | 2.495 | mm | OK | -- | 20:49 | 2022-06-02 | 2.28
1333 | 56 | gf | 2.495 | mm | OK | -- | 20:49 | 2022-06-02 | 2.28
1334 | 55.9 | gf | 2.49 | mm | OK | -- | 20:49 | 2022-06-02 | 2.275
1335 | 55.8 | gf | 2.485 | mm | OK | -- | 20:49 | 2022-06-02 | 2.27
1336 | 55.8 | gf | 2.485 | mm | OK | -- | 20:49 | 2022-06-02 | 2.27
1337 | 55.7 | gf | 2.475 | mm | OK | -- | 20:49 | 2022-06-02 | 2.26
1338 | 55.6 | gf | 2.47 | mm | OK | -- | 20:49 | 2022-06-02 | 2.255
1339 | 55.5 | gf | 2.465 | mm | OK | -- | 20:49 | 2022-06-02 | 2.25
1340 | 55.5 | gf | 2.46 | mm | OK | -- | 20:49 | 2022-06-02 | 2.245
1341 | 55.3 | gf | 2.455 | mm | OK | -- | 20:49 | 2022-06-02 | 2.24
1342 | 55.3 | gf | 2.45 | mm | OK | -- | 20:49 | 2022-06-02 | 2.235
1343 | 55.2 | gf | 2.445 | mm | OK | -- | 20:49 | 2022-06-02 | 2.23
1344 | 55.3 | gf | 2.44 | mm | OK | -- | 20:49 | 2022-06-02 | 2.225
1345 | 55.3 | gf | 2.44 | mm | OK | -- | 20:49 | 2022-06-02 | 2.225
1346 | 55.3 | gf | 2.435 | mm | OK | -- | 20:49 | 2022-06-02 | 2.22
1347 | 55.3 | gf | 2.43 | mm | OK | -- | 20:49 | 2022-06-02 | 2.215
1348 | 55.3 | gf | 2.43 | mm | OK | -- | 20:49 | 2022-06-02 | 2.215
1349 | 55.2 | gf | 2.425 | mm | OK | -- | 20:49 | 2022-06-02 | 2.21
1350 | 55.1 | gf | 2.425 | mm | OK | -- | 20:49 | 2022-06-02 | 2.21
1351 | 55.2 | gf | 2.42 | mm | OK | -- | 20:49 | 2022-06-02 | 2.205
1352 | 55.1 | gf | 2.415 | mm | OK | -- | 20:49 | 2022-06-02 | 2.2
1353 | 55.1 | gf | 2.41 | mm | OK | -- | 20:49 | 2022-06-02 | 2.195
1354 | 54.9 | gf | 2.405 | mm | OK | -- | 20:49 | 2022-06-02 | 2.19
1355 | 54.6 | gf | 2.4 | mm | OK | -- | 20:49 | 2022-06-02 | 2.185
1356 | 54.4 | gf | 2.4 | mm | OK | -- | 20:49 | 2022-06-02 | 2.185
1357 | 54.1 | gf | 2.395 | mm | OK | -- | 20:49 | 2022-06-02 | 2.18
1358 | 53.8 | gf | 2.39 | mm | OK | -- | 20:49 | 2022-06-02 | 2.175
1359 | 53.5 | gf | 2.385 | mm | OK | -- | 20:49 | 2022-06-02 | 2.17
1360 | 53.2 | gf | 2.385 | mm | OK | -- | 20:49 | 2022-06-02 | 2.17
1361 | 52.8 | gf | 2.38 | mm | OK | -- | 20:49 | 2022-06-02 | 2.165
1362 | 52.6 | gf | 2.38 | mm | OK | -- | 20:49 | 2022-06-02 | 2.165
1363 | 52.3 | gf | 2.375 | mm | OK | -- | 20:49 | 2022-06-02 | 2.16
1364 | 52 | gf | 2.37 | mm | OK | -- | 20:49 | 2022-06-02 | 2.155
1365 | 51.7 | gf | 2.37 | mm | OK | -- | 20:49 | 2022-06-02 | 2.155
1366 | 51.4 | gf | 2.365 | mm | OK | -- | 20:49 | 2022-06-02 | 2.15
1367 | 51 | gf | 2.365 | mm | OK | -- | 20:49 | 2022-06-02 | 2.15
1368 | 50.5 | gf | 2.36 | mm | OK | -- | 20:49 | 2022-06-02 | 2.145
1369 | 50.1 | gf | 2.355 | mm | OK | -- | 20:49 | 2022-06-02 | 2.14
1370 | 49.7 | gf | 2.35 | mm | OK | -- | 20:49 | 2022-06-02 | 2.135
1371 | 49.4 | gf | 2.345 | mm | OK | -- | 20:49 | 2022-06-02 | 2.13
1372 | 48.9 | gf | 2.34 | mm | OK | -- | 20:49 | 2022-06-02 | 2.125
1373 | 48.5 | gf | 2.34 | mm | OK | -- | 20:49 | 2022-06-02 | 2.125
1374 | 48.1 | gf | 2.335 | mm | OK | -- | 20:49 | 2022-06-02 | 2.12
1375 | 47.9 | gf | 2.33 | mm | OK | -- | 20:49 | 2022-06-02 | 2.115
1376 | 47.7 | gf | 2.325 | mm | OK | -- | 20:49 | 2022-06-02 | 2.11
1377 | 47.5 | gf | 2.325 | mm | OK | -- | 20:49 | 2022-06-02 | 2.11
1378 | 47.4 | gf | 2.32 | mm | OK | -- | 20:49 | 2022-06-02 | 2.105
1379 | 47.3 | gf | 2.32 | mm | OK | -- | 20:49 | 2022-06-02 | 2.105
1380 | 47.1 | gf | 2.315 | mm | OK | -- | 20:49 | 2022-06-02 | 2.1
1381 | 46.9 | gf | 2.315 | mm | OK | -- | 20:49 | 2022-06-02 | 2.1
1382 | 46.6 | gf | 2.31 | mm | OK | -- | 20:49 | 2022-06-02 | 2.095
1383 | 46.4 | gf | 2.31 | mm | OK | -- | 20:49 | 2022-06-02 | 2.095
1384 | 46.2 | gf | 2.305 | mm | OK | -- | 20:49 | 2022-06-02 | 2.09
1385 | 46 | gf | 2.305 | mm | OK | -- | 20:49 | 2022-06-02 | 2.09
1386 | 45.9 | gf | 2.305 | mm | OK | -- | 20:49 | 2022-06-02 | 2.09
1387 | 45.6 | gf | 2.3 | mm | OK | -- | 20:49 | 2022-06-02 | 2.085
1388 | 45.4 | gf | 2.3 | mm | OK | -- | 20:49 | 2022-06-02 | 2.085
1389 | 45.1 | gf | 2.295 | mm | OK | -- | 20:49 | 2022-06-02 | 2.08
1390 | 44.8 | gf | 2.29 | mm | OK | -- | 20:49 | 2022-06-02 | 2.075
1391 | 44.5 | gf | 2.29 | mm | OK | -- | 20:49 | 2022-06-02 | 2.075
1392 | 44.2 | gf | 2.285 | mm | OK | -- | 20:49 | 2022-06-02 | 2.07
1393 | 43.9 | gf | 2.28 | mm | OK | -- | 20:49 | 2022-06-02 | 2.065
1394 | 43.5 | gf | 2.275 | mm | OK | -- | 20:49 | 2022-06-02 | 2.06
1395 | 43 | gf | 2.27 | mm | OK | -- | 20:49 | 2022-06-02 | 2.055
1396 | 42.5 | gf | 2.265 | mm | OK | -- | 20:49 | 2022-06-02 | 2.05
1397 | 42.1 | gf | 2.26 | mm | OK | -- | 20:49 | 2022-06-02 | 2.045
1398 | 41.7 | gf | 2.255 | mm | OK | -- | 20:49 | 2022-06-02 | 2.04
1399 | 41.1 | gf | 2.25 | mm | OK | -- | 20:49 | 2022-06-02 | 2.035
1400 | 40.8 | gf | 2.245 | mm | OK | -- | 20:49 | 2022-06-02 | 2.03
1401 | 40.5 | gf | 2.24 | mm | OK | -- | 20:49 | 2022-06-02 | 2.025
1402 | 40.4 | gf | 2.24 | mm | OK | -- | 20:49 | 2022-06-02 | 2.025
1403 | 40 | gf | 2.24 | mm | OK | -- | 20:49 | 2022-06-02 | 2.025
1404 | 39.9 | gf | 2.235 | mm | OK | -- | 20:49 | 2022-06-02 | 2.02
1405 | 39.9 | gf | 2.235 | mm | OK | -- | 20:49 | 2022-06-02 | 2.02
1406 | 39.8 | gf | 2.23 | mm | OK | -- | 20:49 | 2022-06-02 | 2.015
1407 | 39.7 | gf | 2.23 | mm | OK | -- | 20:49 | 2022-06-02 | 2.015
1408 | 39.5 | gf | 2.23 | mm | OK | -- | 20:49 | 2022-06-02 | 2.015
1409 | 39.3 | gf | 2.23 | mm | OK | -- | 20:49 | 2022-06-02 | 2.015
1410 | 39 | gf | 2.225 | mm | OK | -- | 20:49 | 2022-06-02 | 2.01
1411 | 38.9 | gf | 2.225 | mm | OK | -- | 20:49 | 2022-06-02 | 2.01
1412 | 38.5 | gf | 2.22 | mm | OK | -- | 20:49 | 2022-06-02 | 2.005
1413 | 37.8 | gf | 2.215 | mm | OK | -- | 20:49 | 2022-06-02 | 2
1414 | 37.1 | gf | 2.21 | mm | OK | -- | 20:49 | 2022-06-02 | 1.995
1415 | 36.7 | gf | 2.205 | mm | OK | -- | 20:49 | 2022-06-02 | 1.99
1416 | 36.2 | gf | 2.2 | mm | OK | -- | 20:49 | 2022-06-02 | 1.985
1417 | 35.9 | gf | 2.195 | mm | OK | -- | 20:49 | 2022-06-02 | 1.98
1418 | 35.7 | gf | 2.19 | mm | OK | -- | 20:49 | 2022-06-02 | 1.975
1419 | 35.1 | gf | 2.185 | mm | OK | -- | 20:49 | 2022-06-02 | 1.97
1420 | 35 | gf | 2.18 | mm | OK | -- | 20:49 | 2022-06-02 | 1.965
1421 | 35.1 | gf | 2.18 | mm | OK | -- | 20:49 | 2022-06-02 | 1.965
1422 | 35 | gf | 2.175 | mm | OK | -- | 20:49 | 2022-06-02 | 1.96
1423 | 35 | gf | 2.175 | mm | OK | -- | 20:49 | 2022-06-02 | 1.96
1424 | 35 | gf | 2.17 | mm | OK | -- | 20:49 | 2022-06-02 | 1.955
1425 | 35 | gf | 2.17 | mm | OK | -- | 20:49 | 2022-06-02 | 1.955
1426 | 35 | gf | 2.17 | mm | OK | -- | 20:49 | 2022-06-02 | 1.955
1427 | 34.8 | gf | 2.165 | mm | OK | -- | 20:49 | 2022-06-02 | 1.95
1428 | 34.4 | gf | 2.165 | mm | OK | -- | 20:49 | 2022-06-02 | 1.95
1429 | 34.3 | gf | 2.16 | mm | OK | -- | 20:49 | 2022-06-02 | 1.945
1430 | 34.3 | gf | 2.155 | mm | OK | -- | 20:49 | 2022-06-02 | 1.94
1431 | 34.4 | gf | 2.15 | mm | OK | -- | 20:49 | 2022-06-02 | 1.935
1432 | 34.4 | gf | 2.15 | mm | OK | -- | 20:49 | 2022-06-02 | 1.935
1433 | 34.2 | gf | 2.145 | mm | OK | -- | 20:49 | 2022-06-02 | 1.93
1434 | 34.2 | gf | 2.14 | mm | OK | -- | 20:49 | 2022-06-02 | 1.925
1435 | 34.3 | gf | 2.14 | mm | OK | -- | 20:49 | 2022-06-02 | 1.925
1436 | 34.4 | gf | 2.135 | mm | OK | -- | 20:49 | 2022-06-02 | 1.92
1437 | 34.2 | gf | 2.135 | mm | OK | -- | 20:49 | 2022-06-02 | 1.92
1438 | 34.1 | gf | 2.13 | mm | OK | -- | 20:49 | 2022-06-02 | 1.915
1439 | 34 | gf | 2.13 | mm | OK | -- | 20:49 | 2022-06-02 | 1.915
1440 | 34.1 | gf | 2.125 | mm | OK | -- | 20:49 | 2022-06-02 | 1.91
1441 | 34.1 | gf | 2.125 | mm | OK | -- | 20:49 | 2022-06-02 | 1.91
1442 | 34 | gf | 2.12 | mm | OK | -- | 20:49 | 2022-06-02 | 1.905
1443 | 34 | gf | 2.12 | mm | OK | -- | 20:49 | 2022-06-02 | 1.905
1444 | 33.8 | gf | 2.12 | mm | OK | -- | 20:49 | 2022-06-02 | 1.905
1445 | 33.7 | gf | 2.115 | mm | OK | -- | 20:49 | 2022-06-02 | 1.9
1446 | 33.7 | gf | 2.115 | mm | OK | -- | 20:49 | 2022-06-02 | 1.9
1447 | 33.6 | gf | 2.11 | mm | OK | -- | 20:49 | 2022-06-02 | 1.895
1448 | 33.6 | gf | 2.11 | mm | OK | -- | 20:49 | 2022-06-02 | 1.895
1449 | 33.4 | gf | 2.105 | mm | OK | -- | 20:49 | 2022-06-02 | 1.89
1450 | 33.1 | gf | 2.105 | mm | OK | -- | 20:49 | 2022-06-02 | 1.89
1451 | 33.3 | gf | 2.1 | mm | OK | -- | 20:49 | 2022-06-02 | 1.885
1452 | 33.4 | gf | 2.095 | mm | OK | -- | 20:49 | 2022-06-02 | 1.88
1453 | 33.4 | gf | 2.095 | mm | OK | -- | 20:49 | 2022-06-02 | 1.88
1454 | 33.3 | gf | 2.09 | mm | OK | -- | 20:49 | 2022-06-02 | 1.875
1455 | 33.3 | gf | 2.09 | mm | OK | -- | 20:49 | 2022-06-02 | 1.875
1456 | 33.3 | gf | 2.09 | mm | OK | -- | 20:49 | 2022-06-02 | 1.875
1457 | 33.4 | gf | 2.085 | mm | OK | -- | 20:49 | 2022-06-02 | 1.87
1458 | 33.4 | gf | 2.085 | mm | OK | -- | 20:49 | 2022-06-02 | 1.87
1459 | 33.4 | gf | 2.085 | mm | OK | -- | 20:49 | 2022-06-02 | 1.87
1460 | 33.3 | gf | 2.085 | mm | OK | -- | 20:49 | 2022-06-02 | 1.87
1461 | 33.3 | gf | 2.085 | mm | OK | -- | 20:49 | 2022-06-02 | 1.87
1462 | 33.3 | gf | 2.08 | mm | OK | -- | 20:49 | 2022-06-02 | 1.865
1463 | 33.3 | gf | 2.08 | mm | OK | -- | 20:49 | 2022-06-02 | 1.865
1464 | 33.2 | gf | 2.08 | mm | OK | -- | 20:49 | 2022-06-02 | 1.865
1465 | 33.2 | gf | 2.08 | mm | OK | -- | 20:49 | 2022-06-02 | 1.865
1466 | 33.1 | gf | 2.08 | mm | OK | -- | 20:49 | 2022-06-02 | 1.865
1467 | 33 | gf | 2.075 | mm | OK | -- | 20:49 | 2022-06-02 | 1.86
1468 | 33 | gf | 2.075 | mm | OK | -- | 20:49 | 2022-06-02 | 1.86
1469 | 33.1 | gf | 2.075 | mm | OK | -- | 20:49 | 2022-06-02 | 1.86
1470 | 33.1 | gf | 2.07 | mm | OK | -- | 20:49 | 2022-06-02 | 1.855
1471 | 33.1 | gf | 2.07 | mm | OK | -- | 20:49 | 2022-06-02 | 1.855
1472 | 33 | gf | 2.07 | mm | OK | -- | 20:49 | 2022-06-02 | 1.855
1473 | 32.9 | gf | 2.065 | mm | OK | -- | 20:49 | 2022-06-02 | 1.85
1474 | 32.8 | gf | 2.065 | mm | OK | -- | 20:49 | 2022-06-02 | 1.85
1475 | 32.8 | gf | 2.06 | mm | OK | -- | 20:49 | 2022-06-02 | 1.845
1476 | 32.8 | gf | 2.06 | mm | OK | -- | 20:49 | 2022-06-02 | 1.845
1477 | 32.8 | gf | 2.06 | mm | OK | -- | 20:49 | 2022-06-02 | 1.845
1478 | 32.7 | gf | 2.055 | mm | OK | -- | 20:49 | 2022-06-02 | 1.84
1479 | 32.7 | gf | 2.055 | mm | OK | -- | 20:49 | 2022-06-02 | 1.84
1480 | 32.5 | gf | 2.05 | mm | OK | -- | 20:49 | 2022-06-02 | 1.835
1481 | 32.4 | gf | 2.045 | mm | OK | -- | 20:49 | 2022-06-02 | 1.83
1482 | 32.5 | gf | 2.045 | mm | OK | -- | 20:49 | 2022-06-02 | 1.83
1483 | 32.5 | gf | 2.04 | mm | OK | -- | 20:49 | 2022-06-02 | 1.825
1484 | 32.4 | gf | 2.04 | mm | OK | -- | 20:49 | 2022-06-02 | 1.825
1485 | 32.4 | gf | 2.035 | mm | OK | -- | 20:49 | 2022-06-02 | 1.82
1486 | 32.4 | gf | 2.035 | mm | OK | -- | 20:49 | 2022-06-02 | 1.82
1487 | 32.4 | gf | 2.03 | mm | OK | -- | 20:49 | 2022-06-02 | 1.815
1488 | 32.4 | gf | 2.03 | mm | OK | -- | 20:49 | 2022-06-02 | 1.815
1489 | 32.3 | gf | 2.025 | mm | OK | -- | 20:49 | 2022-06-02 | 1.81
1490 | 32.1 | gf | 2.025 | mm | OK | -- | 20:49 | 2022-06-02 | 1.81
1491 | 32 | gf | 2.02 | mm | OK | -- | 20:49 | 2022-06-02 | 1.805
1492 | 31.9 | gf | 2.015 | mm | OK | -- | 20:49 | 2022-06-02 | 1.8
1493 | 31.9 | gf | 2.015 | mm | OK | -- | 20:49 | 2022-06-02 | 1.8
1494 | 31.9 | gf | 2.01 | mm | OK | -- | 20:49 | 2022-06-02 | 1.795
1495 | 31.9 | gf | 2.01 | mm | OK | -- | 20:49 | 2022-06-02 | 1.795
1496 | 31.8 | gf | 2.005 | mm | OK | -- | 20:50 | 2022-06-02 | 1.79
1497 | 31.7 | gf | 2 | mm | OK | -- | 20:50 | 2022-06-02 | 1.785
1498 | 31.7 | gf | 2 | mm | OK | -- | 20:50 | 2022-06-02 | 1.785
1499 | 31.6 | gf | 1.995 | mm | OK | -- | 20:50 | 2022-06-02 | 1.78
1500 | 31.7 | gf | 1.995 | mm | OK | -- | 20:50 | 2022-06-02 | 1.78
1501 | 31.6 | gf | 1.99 | mm | OK | -- | 20:50 | 2022-06-02 | 1.775
1502 | 31.5 | gf | 1.99 | mm | OK | -- | 20:50 | 2022-06-02 | 1.775
1503 | 31.3 | gf | 1.985 | mm | OK | -- | 20:50 | 2022-06-02 | 1.77
1504 | 31.2 | gf | 1.985 | mm | OK | -- | 20:50 | 2022-06-02 | 1.77
1505 | 31.2 | gf | 1.98 | mm | OK | -- | 20:50 | 2022-06-02 | 1.765
1506 | 31.2 | gf | 1.975 | mm | OK | -- | 20:50 | 2022-06-02 | 1.76
1507 | 31.1 | gf | 1.975 | mm | OK | -- | 20:50 | 2022-06-02 | 1.76
1508 | 31.1 | gf | 1.97 | mm | OK | -- | 20:50 | 2022-06-02 | 1.755
1509 | 31 | gf | 1.97 | mm | OK | -- | 20:50 | 2022-06-02 | 1.755
1510 | 30.9 | gf | 1.965 | mm | OK | -- | 20:50 | 2022-06-02 | 1.75
1511 | 30.7 | gf | 1.96 | mm | OK | -- | 20:50 | 2022-06-02 | 1.745
1512 | 30.7 | gf | 1.955 | mm | OK | -- | 20:50 | 2022-06-02 | 1.74
1513 | 30.6 | gf | 1.955 | mm | OK | -- | 20:50 | 2022-06-02 | 1.74
1514 | 30.4 | gf | 1.95 | mm | OK | -- | 20:50 | 2022-06-02 | 1.735
1515 | 30.4 | gf | 1.945 | mm | OK | -- | 20:50 | 2022-06-02 | 1.73
1516 | 30.4 | gf | 1.945 | mm | OK | -- | 20:50 | 2022-06-02 | 1.73
1517 | 30.3 | gf | 1.94 | mm | OK | -- | 20:50 | 2022-06-02 | 1.725
1518 | 30.2 | gf | 1.935 | mm | OK | -- | 20:50 | 2022-06-02 | 1.72
1519 | 30.1 | gf | 1.93 | mm | OK | -- | 20:50 | 2022-06-02 | 1.715
1520 | 29.9 | gf | 1.925 | mm | OK | -- | 20:50 | 2022-06-02 | 1.71
1521 | 29.9 | gf | 1.92 | mm | OK | -- | 20:50 | 2022-06-02 | 1.705
1522 | 29.9 | gf | 1.915 | mm | OK | -- | 20:50 | 2022-06-02 | 1.7
1523 | 29.9 | gf | 1.91 | mm | OK | -- | 20:50 | 2022-06-02 | 1.695
1524 | 29.9 | gf | 1.91 | mm | OK | -- | 20:50 | 2022-06-02 | 1.695
1525 | 30 | gf | 1.905 | mm | OK | -- | 20:50 | 2022-06-02 | 1.69
1526 | 30 | gf | 1.905 | mm | OK | -- | 20:50 | 2022-06-02 | 1.69
1527 | 29.9 | gf | 1.9 | mm | OK | -- | 20:50 | 2022-06-02 | 1.685
1528 | 29.8 | gf | 1.9 | mm | OK | -- | 20:50 | 2022-06-02 | 1.685
1529 | 29.8 | gf | 1.895 | mm | OK | -- | 20:50 | 2022-06-02 | 1.68
1530 | 29.6 | gf | 1.895 | mm | OK | -- | 20:50 | 2022-06-02 | 1.68
1531 | 29.7 | gf | 1.89 | mm | OK | -- | 20:50 | 2022-06-02 | 1.675
1532 | 29.7 | gf | 1.89 | mm | OK | -- | 20:50 | 2022-06-02 | 1.675
1533 | 29.6 | gf | 1.89 | mm | OK | -- | 20:50 | 2022-06-02 | 1.675
1534 | 29.5 | gf | 1.885 | mm | OK | -- | 20:50 | 2022-06-02 | 1.67
1535 | 29.4 | gf | 1.885 | mm | OK | -- | 20:50 | 2022-06-02 | 1.67
1536 | 29.4 | gf | 1.88 | mm | OK | -- | 20:50 | 2022-06-02 | 1.665
1537 | 29.5 | gf | 1.88 | mm | OK | -- | 20:50 | 2022-06-02 | 1.665
1538 | 29.5 | gf | 1.88 | mm | OK | -- | 20:50 | 2022-06-02 | 1.665
1539 | 29.3 | gf | 1.875 | mm | OK | -- | 20:50 | 2022-06-02 | 1.66
1540 | 29.2 | gf | 1.875 | mm | OK | -- | 20:50 | 2022-06-02 | 1.66
1541 | 29.2 | gf | 1.875 | mm | OK | -- | 20:50 | 2022-06-02 | 1.66
1542 | 29.2 | gf | 1.87 | mm | OK | -- | 20:50 | 2022-06-02 | 1.655
1543 | 29.1 | gf | 1.87 | mm | OK | -- | 20:50 | 2022-06-02 | 1.655
1544 | 29 | gf | 1.865 | mm | OK | -- | 20:50 | 2022-06-02 | 1.65
1545 | 28.9 | gf | 1.865 | mm | OK | -- | 20:50 | 2022-06-02 | 1.65
1546 | 28.9 | gf | 1.86 | mm | OK | -- | 20:50 | 2022-06-02 | 1.645
1547 | 28.9 | gf | 1.86 | mm | OK | -- | 20:50 | 2022-06-02 | 1.645
1548 | 28.8 | gf | 1.855 | mm | OK | -- | 20:50 | 2022-06-02 | 1.64
1549 | 28.8 | gf | 1.855 | mm | OK | -- | 20:50 | 2022-06-02 | 1.64
1550 | 28.7 | gf | 1.85 | mm | OK | -- | 20:50 | 2022-06-02 | 1.635
1551 | 28.7 | gf | 1.85 | mm | OK | -- | 20:50 | 2022-06-02 | 1.635
1552 | 28.7 | gf | 1.845 | mm | OK | -- | 20:50 | 2022-06-02 | 1.63
1553 | 28.6 | gf | 1.845 | mm | OK | -- | 20:50 | 2022-06-02 | 1.63
1554 | 28.6 | gf | 1.84 | mm | OK | -- | 20:50 | 2022-06-02 | 1.625
1555 | 28.5 | gf | 1.835 | mm | OK | -- | 20:50 | 2022-06-02 | 1.62
1556 | 28.5 | gf | 1.835 | mm | OK | -- | 20:50 | 2022-06-02 | 1.62
1557 | 28.4 | gf | 1.83 | mm | OK | -- | 20:50 | 2022-06-02 | 1.615
1558 | 28.4 | gf | 1.825 | mm | OK | -- | 20:50 | 2022-06-02 | 1.61
1559 | 28.4 | gf | 1.82 | mm | OK | -- | 20:50 | 2022-06-02 | 1.605
1560 | 28.5 | gf | 1.82 | mm | OK | -- | 20:50 | 2022-06-02 | 1.605
1561 | 28.5 | gf | 1.815 | mm | OK | -- | 20:50 | 2022-06-02 | 1.6
1562 | 28.6 | gf | 1.815 | mm | OK | -- | 20:50 | 2022-06-02 | 1.6
1563 | 28.6 | gf | 1.81 | mm | OK | -- | 20:50 | 2022-06-02 | 1.595
1564 | 28.7 | gf | 1.81 | mm | OK | -- | 20:50 | 2022-06-02 | 1.595
1565 | 28.6 | gf | 1.805 | mm | OK | -- | 20:50 | 2022-06-02 | 1.59
1566 | 28.6 | gf | 1.8 | mm | OK | -- | 20:50 | 2022-06-02 | 1.585
1567 | 28.5 | gf | 1.8 | mm | OK | -- | 20:50 | 2022-06-02 | 1.585
1568 | 28.4 | gf | 1.795 | mm | OK | -- | 20:50 | 2022-06-02 | 1.58
1569 | 28.4 | gf | 1.795 | mm | OK | -- | 20:50 | 2022-06-02 | 1.58
1570 | 28.6 | gf | 1.79 | mm | OK | -- | 20:50 | 2022-06-02 | 1.575
1571 | 28.5 | gf | 1.785 | mm | OK | -- | 20:50 | 2022-06-02 | 1.57
1572 | 28.5 | gf | 1.785 | mm | OK | -- | 20:50 | 2022-06-02 | 1.57
1573 | 28.5 | gf | 1.78 | mm | OK | -- | 20:50 | 2022-06-02 | 1.565
1574 | 28.5 | gf | 1.78 | mm | OK | -- | 20:50 | 2022-06-02 | 1.565
1575 | 28.5 | gf | 1.775 | mm | OK | -- | 20:50 | 2022-06-02 | 1.56
1576 | 28.5 | gf | 1.77 | mm | OK | -- | 20:50 | 2022-06-02 | 1.555
1577 | 28.5 | gf | 1.77 | mm | OK | -- | 20:50 | 2022-06-02 | 1.555
1578 | 28.4 | gf | 1.765 | mm | OK | -- | 20:50 | 2022-06-02 | 1.55
1579 | 28.5 | gf | 1.76 | mm | OK | -- | 20:50 | 2022-06-02 | 1.545
1580 | 28.6 | gf | 1.76 | mm | OK | -- | 20:50 | 2022-06-02 | 1.545
1581 | 28.7 | gf | 1.755 | mm | OK | -- | 20:50 | 2022-06-02 | 1.54
1582 | 28.6 | gf | 1.75 | mm | OK | -- | 20:50 | 2022-06-02 | 1.535
1583 | 28.6 | gf | 1.75 | mm | OK | -- | 20:50 | 2022-06-02 | 1.535
1584 | 28.9 | gf | 1.745 | mm | OK | -- | 20:50 | 2022-06-02 | 1.53
1585 | 29 | gf | 1.745 | mm | OK | -- | 20:50 | 2022-06-02 | 1.53
1586 | 28.9 | gf | 1.74 | mm | OK | -- | 20:50 | 2022-06-02 | 1.525
1587 | 28.8 | gf | 1.74 | mm | OK | -- | 20:50 | 2022-06-02 | 1.525
1588 | 28.9 | gf | 1.735 | mm | OK | -- | 20:50 | 2022-06-02 | 1.52
1589 | 29 | gf | 1.735 | mm | OK | -- | 20:50 | 2022-06-02 | 1.52
1590 | 29 | gf | 1.73 | mm | OK | -- | 20:50 | 2022-06-02 | 1.515
1591 | 28.8 | gf | 1.725 | mm | OK | -- | 20:50 | 2022-06-02 | 1.51
1592 | 29 | gf | 1.72 | mm | OK | -- | 20:50 | 2022-06-02 | 1.505
1593 | 29.2 | gf | 1.72 | mm | OK | -- | 20:50 | 2022-06-02 | 1.505
1594 | 29.4 | gf | 1.715 | mm | OK | -- | 20:50 | 2022-06-02 | 1.5
1595 | 29.3 | gf | 1.71 | mm | OK | -- | 20:50 | 2022-06-02 | 1.495
1596 | 29.4 | gf | 1.705 | mm | OK | -- | 20:50 | 2022-06-02 | 1.49
1597 | 29.9 | gf | 1.7 | mm | OK | -- | 20:50 | 2022-06-02 | 1.485
1598 | 30.1 | gf | 1.695 | mm | OK | -- | 20:50 | 2022-06-02 | 1.48
1599 | 30.2 | gf | 1.69 | mm | OK | -- | 20:50 | 2022-06-02 | 1.475
1600 | 30.2 | gf | 1.69 | mm | OK | -- | 20:50 | 2022-06-02 | 1.475
1601 | 30.5 | gf | 1.685 | mm | OK | -- | 20:50 | 2022-06-02 | 1.47
1602 | 30.6 | gf | 1.68 | mm | OK | -- | 20:50 | 2022-06-02 | 1.465
1603 | 30.7 | gf | 1.675 | mm | OK | -- | 20:50 | 2022-06-02 | 1.46
1604 | 30.8 | gf | 1.67 | mm | OK | -- | 20:50 | 2022-06-02 | 1.455
1605 | 30.9 | gf | 1.665 | mm | OK | -- | 20:50 | 2022-06-02 | 1.45
1606 | 31.3 | gf | 1.655 | mm | OK | -- | 20:50 | 2022-06-02 | 1.44
1607 | 31.6 | gf | 1.65 | mm | OK | -- | 20:50 | 2022-06-02 | 1.435
1608 | 32 | gf | 1.645 | mm | OK | -- | 20:50 | 2022-06-02 | 1.43
1609 | 32.1 | gf | 1.64 | mm | OK | -- | 20:50 | 2022-06-02 | 1.425
1610 | 32.3 | gf | 1.635 | mm | OK | -- | 20:50 | 2022-06-02 | 1.42
1611 | 32.5 | gf | 1.635 | mm | OK | -- | 20:50 | 2022-06-02 | 1.42
1612 | 32.6 | gf | 1.63 | mm | OK | -- | 20:50 | 2022-06-02 | 1.415
1613 | 32.6 | gf | 1.625 | mm | OK | -- | 20:50 | 2022-06-02 | 1.41
1614 | 32.7 | gf | 1.625 | mm | OK | -- | 20:50 | 2022-06-02 | 1.41
1615 | 33 | gf | 1.62 | mm | OK | -- | 20:50 | 2022-06-02 | 1.405
1616 | 33.1 | gf | 1.615 | mm | OK | -- | 20:50 | 2022-06-02 | 1.4
1617 | 33.2 | gf | 1.61 | mm | OK | -- | 20:50 | 2022-06-02 | 1.395
1618 | 33.4 | gf | 1.605 | mm | OK | -- | 20:50 | 2022-06-02 | 1.39
1619 | 33.7 | gf | 1.605 | mm | OK | -- | 20:50 | 2022-06-02 | 1.39
1620 | 33.9 | gf | 1.6 | mm | OK | -- | 20:50 | 2022-06-02 | 1.385
1621 | 33.7 | gf | 1.6 | mm | OK | -- | 20:50 | 2022-06-02 | 1.385
1622 | 33.9 | gf | 1.595 | mm | OK | -- | 20:50 | 2022-06-02 | 1.38
1623 | 34.2 | gf | 1.59 | mm | OK | -- | 20:50 | 2022-06-02 | 1.375
1624 | 34.3 | gf | 1.59 | mm | OK | -- | 20:50 | 2022-06-02 | 1.375
1625 | 34.2 | gf | 1.585 | mm | OK | -- | 20:50 | 2022-06-02 | 1.37
1626 | 34.2 | gf | 1.585 | mm | OK | -- | 20:50 | 2022-06-02 | 1.37
1627 | 34.5 | gf | 1.58 | mm | OK | -- | 20:50 | 2022-06-02 | 1.365
1628 | 34.5 | gf | 1.575 | mm | OK | -- | 20:50 | 2022-06-02 | 1.36
1629 | 34.7 | gf | 1.57 | mm | OK | -- | 20:50 | 2022-06-02 | 1.355
1630 | 34.8 | gf | 1.565 | mm | OK | -- | 20:50 | 2022-06-02 | 1.35
1631 | 35.1 | gf | 1.56 | mm | OK | -- | 20:50 | 2022-06-02 | 1.345
1632 | 35.6 | gf | 1.555 | mm | OK | -- | 20:50 | 2022-06-02 | 1.34
1633 | 35.8 | gf | 1.555 | mm | OK | -- | 20:50 | 2022-06-02 | 1.34
1634 | 35.7 | gf | 1.55 | mm | OK | -- | 20:50 | 2022-06-02 | 1.335
1635 | 35.7 | gf | 1.55 | mm | OK | -- | 20:50 | 2022-06-02 | 1.335
1636 | 35.9 | gf | 1.545 | mm | OK | -- | 20:50 | 2022-06-02 | 1.33
1637 | 36.4 | gf | 1.545 | mm | OK | -- | 20:50 | 2022-06-02 | 1.33
1638 | 36.6 | gf | 1.545 | mm | OK | -- | 20:50 | 2022-06-02 | 1.33
1639 | 36.3 | gf | 1.545 | mm | OK | -- | 20:50 | 2022-06-02 | 1.33
1640 | 35.2 | gf | 1.54 | mm | OK | -- | 20:50 | 2022-06-02 | 1.325
1641 | 36.5 | gf | 1.52 | mm | OK | -- | 20:50 | 2022-06-02 | 1.305
1642 | 37.8 | gf | 1.49 | mm | OK | -- | 20:50 | 2022-06-02 | 1.275
1643 | 38.5 | gf | 1.47 | mm | OK | -- | 20:50 | 2022-06-02 | 1.255
1644 | 39.2 | gf | 1.46 | mm | OK | -- | 20:50 | 2022-06-02 | 1.245
1645 | 39.4 | gf | 1.455 | mm | OK | -- | 20:50 | 2022-06-02 | 1.24
1646 | 39.4 | gf | 1.45 | mm | OK | -- | 20:50 | 2022-06-02 | 1.235
1647 | 39.4 | gf | 1.445 | mm | OK | -- | 20:50 | 2022-06-02 | 1.23
1648 | 39.1 | gf | 1.44 | mm | OK | -- | 20:50 | 2022-06-02 | 1.225
1649 | 39.7 | gf | 1.425 | mm | OK | -- | 20:50 | 2022-06-02 | 1.21
1650 | 40.2 | gf | 1.415 | mm | OK | -- | 20:50 | 2022-06-02 | 1.2
1651 | 40.5 | gf | 1.41 | mm | OK | -- | 20:50 | 2022-06-02 | 1.195
1652 | 40.8 | gf | 1.405 | mm | OK | -- | 20:50 | 2022-06-02 | 1.19
1653 | 40.8 | gf | 1.405 | mm | OK | -- | 20:50 | 2022-06-02 | 1.19
1654 | 40.7 | gf | 1.4 | mm | OK | -- | 20:50 | 2022-06-02 | 1.185
1655 | 41.1 | gf | 1.4 | mm | OK | -- | 20:50 | 2022-06-02 | 1.185
1656 | 40.6 | gf | 1.395 | mm | OK | -- | 20:50 | 2022-06-02 | 1.18
1657 | 40.5 | gf | 1.395 | mm | OK | -- | 20:50 | 2022-06-02 | 1.18
1658 | 40.8 | gf | 1.385 | mm | OK | -- | 20:50 | 2022-06-02 | 1.17
1659 | 41.1 | gf | 1.38 | mm | OK | -- | 20:50 | 2022-06-02 | 1.165
1660 | 41.2 | gf | 1.375 | mm | OK | -- | 20:50 | 2022-06-02 | 1.16
1661 | 41.3 | gf | 1.37 | mm | OK | -- | 20:50 | 2022-06-02 | 1.155
1662 | 41.6 | gf | 1.36 | mm | OK | -- | 20:50 | 2022-06-02 | 1.145
1663 | 41.5 | gf | 1.35 | mm | OK | -- | 20:50 | 2022-06-02 | 1.135
1664 | 42 | gf | 1.34 | mm | OK | -- | 20:50 | 2022-06-02 | 1.125
1665 | 42.3 | gf | 1.33 | mm | OK | -- | 20:50 | 2022-06-02 | 1.115
1666 | 42.5 | gf | 1.325 | mm | OK | -- | 20:50 | 2022-06-02 | 1.11
1667 | 42.4 | gf | 1.325 | mm | OK | -- | 20:50 | 2022-06-02 | 1.11
1668 | 42.3 | gf | 1.32 | mm | OK | -- | 20:50 | 2022-06-02 | 1.105
1669 | 42.5 | gf | 1.315 | mm | OK | -- | 20:50 | 2022-06-02 | 1.1
1670 | 42.5 | gf | 1.31 | mm | OK | -- | 20:50 | 2022-06-02 | 1.095
1671 | 42.6 | gf | 1.31 | mm | OK | -- | 20:50 | 2022-06-02 | 1.095
1672 | 42.7 | gf | 1.305 | mm | OK | -- | 20:50 | 2022-06-02 | 1.09
1673 | 42.6 | gf | 1.305 | mm | OK | -- | 20:50 | 2022-06-02 | 1.09
1674 | 42.5 | gf | 1.3 | mm | OK | -- | 20:50 | 2022-06-02 | 1.085
1675 | 42.6 | gf | 1.295 | mm | OK | -- | 20:50 | 2022-06-02 | 1.08
1676 | 42.6 | gf | 1.29 | mm | OK | -- | 20:50 | 2022-06-02 | 1.075
1677 | 42.7 | gf | 1.285 | mm | OK | -- | 20:50 | 2022-06-02 | 1.07
1678 | 42.7 | gf | 1.285 | mm | OK | -- | 20:50 | 2022-06-02 | 1.07
1679 | 42.7 | gf | 1.28 | mm | OK | -- | 20:50 | 2022-06-02 | 1.065
1680 | 42.7 | gf | 1.275 | mm | OK | -- | 20:50 | 2022-06-02 | 1.06
1681 | 42.5 | gf | 1.27 | mm | OK | -- | 20:50 | 2022-06-02 | 1.055
1682 | 42.7 | gf | 1.265 | mm | OK | -- | 20:50 | 2022-06-02 | 1.05
1683 | 42.8 | gf | 1.265 | mm | OK | -- | 20:50 | 2022-06-02 | 1.05
1684 | 42.7 | gf | 1.26 | mm | OK | -- | 20:50 | 2022-06-02 | 1.045
1685 | 42.7 | gf | 1.255 | mm | OK | -- | 20:50 | 2022-06-02 | 1.04
1686 | 42.6 | gf | 1.25 | mm | OK | -- | 20:50 | 2022-06-02 | 1.035
1687 | 42.7 | gf | 1.245 | mm | OK | -- | 20:50 | 2022-06-02 | 1.03
1688 | 42.9 | gf | 1.235 | mm | OK | -- | 20:50 | 2022-06-02 | 1.02
1689 | 43 | gf | 1.235 | mm | OK | -- | 20:50 | 2022-06-02 | 1.02
1690 | 42.9 | gf | 1.23 | mm | OK | -- | 20:50 | 2022-06-02 | 1.015
1691 | 43 | gf | 1.225 | mm | OK | -- | 20:50 | 2022-06-02 | 1.01
1692 | 43 | gf | 1.22 | mm | OK | -- | 20:50 | 2022-06-02 | 1.005
1693 | 42.9 | gf | 1.22 | mm | OK | -- | 20:50 | 2022-06-02 | 1.005
1694 | 42.9 | gf | 1.21 | mm | OK | -- | 20:50 | 2022-06-02 | 0.995
1695 | 42.8 | gf | 1.205 | mm | OK | -- | 20:50 | 2022-06-02 | 0.99
1696 | 43 | gf | 1.2 | mm | OK | -- | 20:50 | 2022-06-02 | 0.985
1697 | 42.8 | gf | 1.19 | mm | OK | -- | 20:50 | 2022-06-02 | 0.975
1698 | 43 | gf | 1.185 | mm | OK | -- | 20:50 | 2022-06-02 | 0.97
1699 | 43 | gf | 1.18 | mm | OK | -- | 20:50 | 2022-06-02 | 0.965
1700 | 43.1 | gf | 1.175 | mm | OK | -- | 20:50 | 2022-06-02 | 0.96
1701 | 43 | gf | 1.17 | mm | OK | -- | 20:50 | 2022-06-02 | 0.955
1702 | 43.1 | gf | 1.16 | mm | OK | -- | 20:50 | 2022-06-02 | 0.945
1703 | 42.7 | gf | 1.155 | mm | OK | -- | 20:50 | 2022-06-02 | 0.94
1704 | 42.9 | gf | 1.14 | mm | OK | -- | 20:50 | 2022-06-02 | 0.925
1705 | 43.1 | gf | 1.13 | mm | OK | -- | 20:50 | 2022-06-02 | 0.915
1706 | 43.2 | gf | 1.125 | mm | OK | -- | 20:50 | 2022-06-02 | 0.91
1707 | 43.1 | gf | 1.12 | mm | OK | -- | 20:50 | 2022-06-02 | 0.905
1708 | 42.7 | gf | 1.115 | mm | OK | -- | 20:50 | 2022-06-02 | 0.9
1709 | 43 | gf | 1.105 | mm | OK | -- | 20:50 | 2022-06-02 | 0.89
1710 | 43.2 | gf | 1.1 | mm | OK | -- | 20:50 | 2022-06-02 | 0.885
1711 | 43.2 | gf | 1.1 | mm | OK | -- | 20:50 | 2022-06-02 | 0.885
1712 | 43.1 | gf | 1.095 | mm | OK | -- | 20:50 | 2022-06-02 | 0.88
1713 | 43.1 | gf | 1.095 | mm | OK | -- | 20:50 | 2022-06-02 | 0.88
1714 | 43.1 | gf | 1.09 | mm | OK | -- | 20:50 | 2022-06-02 | 0.875
1715 | 42.9 | gf | 1.085 | mm | OK | -- | 20:50 | 2022-06-02 | 0.87
1716 | 42.8 | gf | 1.075 | mm | OK | -- | 20:50 | 2022-06-02 | 0.86
1717 | 42.9 | gf | 1.07 | mm | OK | -- | 20:50 | 2022-06-02 | 0.855
1718 | 43.1 | gf | 1.065 | mm | OK | -- | 20:50 | 2022-06-02 | 0.85
1719 | 43.1 | gf | 1.06 | mm | OK | -- | 20:50 | 2022-06-02 | 0.845
1720 | 43.1 | gf | 1.06 | mm | OK | -- | 20:50 | 2022-06-02 | 0.845
1721 | 43.1 | gf | 1.055 | mm | OK | -- | 20:50 | 2022-06-02 | 0.84
1722 | 43.1 | gf | 1.055 | mm | OK | -- | 20:50 | 2022-06-02 | 0.84
1723 | 43.1 | gf | 1.05 | mm | OK | -- | 20:50 | 2022-06-02 | 0.835
1724 | 43.3 | gf | 1.05 | mm | OK | -- | 20:50 | 2022-06-02 | 0.835
1725 | 43.2 | gf | 1.05 | mm | OK | -- | 20:50 | 2022-06-02 | 0.835
1726 | 42.9 | gf | 1.045 | mm | OK | -- | 20:50 | 2022-06-02 | 0.83
1727 | 42.6 | gf | 1.04 | mm | OK | -- | 20:50 | 2022-06-02 | 0.825
1728 | 42.8 | gf | 1.035 | mm | OK | -- | 20:50 | 2022-06-02 | 0.82
1729 | 42.9 | gf | 1.03 | mm | OK | -- | 20:50 | 2022-06-02 | 0.815
1730 | 42.6 | gf | 1.02 | mm | OK | -- | 20:50 | 2022-06-02 | 0.805
1731 | 42.9 | gf | 1.01 | mm | OK | -- | 20:50 | 2022-06-02 | 0.795
1732 | 42.9 | gf | 1 | mm | OK | -- | 20:50 | 2022-06-02 | 0.785
1733 | 42.9 | gf | 0.995 | mm | OK | -- | 20:50 | 2022-06-02 | 0.78
1734 | 42.9 | gf | 0.99 | mm | OK | -- | 20:50 | 2022-06-02 | 0.775
1735 | 42.8 | gf | 0.99 | mm | OK | -- | 20:50 | 2022-06-02 | 0.775
1736 | 42.9 | gf | 0.985 | mm | OK | -- | 20:50 | 2022-06-02 | 0.77
1737 | 42.9 | gf | 0.985 | mm | OK | -- | 20:50 | 2022-06-02 | 0.77
1738 | 43 | gf | 0.98 | mm | OK | -- | 20:50 | 2022-06-02 | 0.765
1739 | 42.9 | gf | 0.98 | mm | OK | -- | 20:50 | 2022-06-02 | 0.765
1740 | 42.8 | gf | 0.98 | mm | OK | -- | 20:50 | 2022-06-02 | 0.765
1741 | 42.8 | gf | 0.975 | mm | OK | -- | 20:50 | 2022-06-02 | 0.76
1742 | 42.8 | gf | 0.975 | mm | OK | -- | 20:50 | 2022-06-02 | 0.76
1743 | 42.7 | gf | 0.97 | mm | OK | -- | 20:50 | 2022-06-02 | 0.755
1744 | 42.5 | gf | 0.97 | mm | OK | -- | 20:50 | 2022-06-02 | 0.755
1745 | 42.5 | gf | 0.965 | mm | OK | -- | 20:50 | 2022-06-02 | 0.75
1746 | 42.6 | gf | 0.96 | mm | OK | -- | 20:50 | 2022-06-02 | 0.745
1747 | 42.7 | gf | 0.955 | mm | OK | -- | 20:50 | 2022-06-02 | 0.74
1748 | 42.8 | gf | 0.955 | mm | OK | -- | 20:50 | 2022-06-02 | 0.74
1749 | 42.9 | gf | 0.955 | mm | OK | -- | 20:50 | 2022-06-02 | 0.74
1750 | 42.6 | gf | 0.95 | mm | OK | -- | 20:50 | 2022-06-02 | 0.735
1751 | 42.4 | gf | 0.945 | mm | OK | -- | 20:50 | 2022-06-02 | 0.73
1752 | 42.5 | gf | 0.94 | mm | OK | -- | 20:50 | 2022-06-02 | 0.725
1753 | 42.6 | gf | 0.935 | mm | OK | -- | 20:50 | 2022-06-02 | 0.72
1754 | 42.7 | gf | 0.935 | mm | OK | -- | 20:50 | 2022-06-02 | 0.72
1755 | 42.7 | gf | 0.93 | mm | OK | -- | 20:50 | 2022-06-02 | 0.715
1756 | 42.7 | gf | 0.93 | mm | OK | -- | 20:50 | 2022-06-02 | 0.715
1757 | 42.7 | gf | 0.925 | mm | OK | -- | 20:50 | 2022-06-02 | 0.71
1758 | 42.7 | gf | 0.925 | mm | OK | -- | 20:50 | 2022-06-02 | 0.71
1759 | 42.5 | gf | 0.92 | mm | OK | -- | 20:50 | 2022-06-02 | 0.705
1760 | 42.5 | gf | 0.92 | mm | OK | -- | 20:50 | 2022-06-02 | 0.705
1761 | 42.6 | gf | 0.915 | mm | OK | -- | 20:50 | 2022-06-02 | 0.7
1762 | 42.5 | gf | 0.915 | mm | OK | -- | 20:50 | 2022-06-02 | 0.7
1763 | 42.6 | gf | 0.91 | mm | OK | -- | 20:50 | 2022-06-02 | 0.695
1764 | 42.7 | gf | 0.91 | mm | OK | -- | 20:50 | 2022-06-02 | 0.695
1765 | 42.7 | gf | 0.905 | mm | OK | -- | 20:50 | 2022-06-02 | 0.69
1766 | 42.7 | gf | 0.905 | mm | OK | -- | 20:50 | 2022-06-02 | 0.69
1767 | 42.6 | gf | 0.9 | mm | OK | -- | 20:50 | 2022-06-02 | 0.685
1768 | 42.5 | gf | 0.9 | mm | OK | -- | 20:50 | 2022-06-02 | 0.685
1769 | 42.6 | gf | 0.895 | mm | OK | -- | 20:50 | 2022-06-02 | 0.68
1770 | 42.4 | gf | 0.89 | mm | OK | -- | 20:50 | 2022-06-02 | 0.675
1771 | 42.5 | gf | 0.885 | mm | OK | -- | 20:50 | 2022-06-02 | 0.67
1772 | 42.5 | gf | 0.885 | mm | OK | -- | 20:50 | 2022-06-02 | 0.67
1773 | 42.6 | gf | 0.88 | mm | OK | -- | 20:50 | 2022-06-02 | 0.665
1774 | 42.6 | gf | 0.875 | mm | OK | -- | 20:50 | 2022-06-02 | 0.66
1775 | 42.5 | gf | 0.87 | mm | OK | -- | 20:50 | 2022-06-02 | 0.655
1776 | 42.4 | gf | 0.865 | mm | OK | -- | 20:50 | 2022-06-02 | 0.65
1777 | 42.3 | gf | 0.86 | mm | OK | -- | 20:50 | 2022-06-02 | 0.645
1778 | 42.3 | gf | 0.855 | mm | OK | -- | 20:50 | 2022-06-02 | 0.64
1779 | 42.6 | gf | 0.85 | mm | OK | -- | 20:50 | 2022-06-02 | 0.635
1780 | 42.6 | gf | 0.845 | mm | OK | -- | 20:50 | 2022-06-02 | 0.63
1781 | 42.6 | gf | 0.84 | mm | OK | -- | 20:50 | 2022-06-02 | 0.625
1782 | 42.7 | gf | 0.84 | mm | OK | -- | 20:50 | 2022-06-02 | 0.625
1783 | 42.6 | gf | 0.835 | mm | OK | -- | 20:50 | 2022-06-02 | 0.62
1784 | 42.6 | gf | 0.835 | mm | OK | -- | 20:50 | 2022-06-02 | 0.62
1785 | 42.6 | gf | 0.83 | mm | OK | -- | 20:50 | 2022-06-02 | 0.615
1786 | 42.6 | gf | 0.83 | mm | OK | -- | 20:50 | 2022-06-02 | 0.615
1787 | 42.6 | gf | 0.825 | mm | OK | -- | 20:50 | 2022-06-02 | 0.61
1788 | 42.6 | gf | 0.82 | mm | OK | -- | 20:50 | 2022-06-02 | 0.605
1789 | 42.7 | gf | 0.815 | mm | OK | -- | 20:50 | 2022-06-02 | 0.6
1790 | 42.7 | gf | 0.81 | mm | OK | -- | 20:50 | 2022-06-02 | 0.595
1791 | 42.7 | gf | 0.81 | mm | OK | -- | 20:50 | 2022-06-02 | 0.595
1792 | 42.7 | gf | 0.805 | mm | OK | -- | 20:50 | 2022-06-02 | 0.59
1793 | 42.6 | gf | 0.805 | mm | OK | -- | 20:50 | 2022-06-02 | 0.59
1794 | 42.7 | gf | 0.8 | mm | OK | -- | 20:50 | 2022-06-02 | 0.585
1795 | 42.7 | gf | 0.8 | mm | OK | -- | 20:50 | 2022-06-02 | 0.585
1796 | 42.7 | gf | 0.795 | mm | OK | -- | 20:50 | 2022-06-02 | 0.58
1797 | 42.8 | gf | 0.795 | mm | OK | -- | 20:50 | 2022-06-02 | 0.58
1798 | 42.9 | gf | 0.79 | mm | OK | -- | 20:50 | 2022-06-02 | 0.575
1799 | 42.8 | gf | 0.79 | mm | OK | -- | 20:50 | 2022-06-02 | 0.575
1800 | 42.9 | gf | 0.785 | mm | OK | -- | 20:50 | 2022-06-02 | 0.57
1801 | 42.9 | gf | 0.785 | mm | OK | -- | 20:50 | 2022-06-02 | 0.57
1802 | 42.8 | gf | 0.78 | mm | OK | -- | 20:50 | 2022-06-02 | 0.565
1803 | 42.9 | gf | 0.775 | mm | OK | -- | 20:50 | 2022-06-02 | 0.56
1804 | 42.9 | gf | 0.775 | mm | OK | -- | 20:50 | 2022-06-02 | 0.56
1805 | 43 | gf | 0.77 | mm | OK | -- | 20:50 | 2022-06-02 | 0.555
1806 | 42.9 | gf | 0.765 | mm | OK | -- | 20:50 | 2022-06-02 | 0.55
1807 | 43 | gf | 0.76 | mm | OK | -- | 20:50 | 2022-06-02 | 0.545
1808 | 43.2 | gf | 0.755 | mm | OK | -- | 20:50 | 2022-06-02 | 0.54
1809 | 43.3 | gf | 0.75 | mm | OK | -- | 20:50 | 2022-06-02 | 0.535
1810 | 43.4 | gf | 0.745 | mm | OK | -- | 20:50 | 2022-06-02 | 0.53
1811 | 43.4 | gf | 0.74 | mm | OK | -- | 20:50 | 2022-06-02 | 0.525
1812 | 43.6 | gf | 0.73 | mm | OK | -- | 20:50 | 2022-06-02 | 0.515
1813 | 43.8 | gf | 0.725 | mm | OK | -- | 20:50 | 2022-06-02 | 0.51
1814 | 43.9 | gf | 0.72 | mm | OK | -- | 20:50 | 2022-06-02 | 0.505
1815 | 43.9 | gf | 0.715 | mm | OK | -- | 20:50 | 2022-06-02 | 0.5
1816 | 44.1 | gf | 0.71 | mm | OK | -- | 20:50 | 2022-06-02 | 0.495
1817 | 44.2 | gf | 0.705 | mm | OK | -- | 20:50 | 2022-06-02 | 0.49
1818 | 44.3 | gf | 0.705 | mm | OK | -- | 20:50 | 2022-06-02 | 0.49
1819 | 44.3 | gf | 0.7 | mm | OK | -- | 20:50 | 2022-06-02 | 0.485
1820 | 44.4 | gf | 0.695 | mm | OK | -- | 20:50 | 2022-06-02 | 0.48
1821 | 44.5 | gf | 0.69 | mm | OK | -- | 20:50 | 2022-06-02 | 0.475
1822 | 44.6 | gf | 0.685 | mm | OK | -- | 20:50 | 2022-06-02 | 0.47
1823 | 44.7 | gf | 0.68 | mm | OK | -- | 20:50 | 2022-06-02 | 0.465
1824 | 44.8 | gf | 0.675 | mm | OK | -- | 20:50 | 2022-06-02 | 0.46
1825 | 44.9 | gf | 0.675 | mm | OK | -- | 20:50 | 2022-06-02 | 0.46
1826 | 45 | gf | 0.67 | mm | OK | -- | 20:50 | 2022-06-02 | 0.455
1827 | 45.3 | gf | 0.665 | mm | OK | -- | 20:50 | 2022-06-02 | 0.45
1828 | 45.4 | gf | 0.66 | mm | OK | -- | 20:50 | 2022-06-02 | 0.445
1829 | 45.5 | gf | 0.655 | mm | OK | -- | 20:50 | 2022-06-02 | 0.44
1830 | 45.5 | gf | 0.65 | mm | OK | -- | 20:50 | 2022-06-02 | 0.435
1831 | 45.6 | gf | 0.645 | mm | OK | -- | 20:50 | 2022-06-02 | 0.43
1832 | 45.8 | gf | 0.645 | mm | OK | -- | 20:50 | 2022-06-02 | 0.43
1833 | 45.9 | gf | 0.64 | mm | OK | -- | 20:50 | 2022-06-02 | 0.425
1834 | 46.1 | gf | 0.635 | mm | OK | -- | 20:50 | 2022-06-02 | 0.42
1835 | 46.2 | gf | 0.63 | mm | OK | -- | 20:50 | 2022-06-02 | 0.415
1836 | 46.2 | gf | 0.63 | mm | OK | -- | 20:50 | 2022-06-02 | 0.415
1837 | 46.4 | gf | 0.625 | mm | OK | -- | 20:50 | 2022-06-02 | 0.41
1838 | 46.5 | gf | 0.62 | mm | OK | -- | 20:50 | 2022-06-02 | 0.405
1839 | 46.5 | gf | 0.62 | mm | OK | -- | 20:50 | 2022-06-02 | 0.405
1840 | 46.5 | gf | 0.615 | mm | OK | -- | 20:50 | 2022-06-02 | 0.4
1841 | 46.7 | gf | 0.615 | mm | OK | -- | 20:50 | 2022-06-02 | 0.4
1842 | 46.8 | gf | 0.61 | mm | OK | -- | 20:50 | 2022-06-02 | 0.395
1843 | 46.9 | gf | 0.605 | mm | OK | -- | 20:50 | 2022-06-02 | 0.39
1844 | 46.9 | gf | 0.6 | mm | OK | -- | 20:50 | 2022-06-02 | 0.385
1845 | 47.1 | gf | 0.595 | mm | OK | -- | 20:50 | 2022-06-02 | 0.38
1846 | 47.2 | gf | 0.59 | mm | OK | -- | 20:50 | 2022-06-02 | 0.375
1847 | 47.3 | gf | 0.585 | mm | OK | -- | 20:50 | 2022-06-02 | 0.37
1848 | 47.8 | gf | 0.575 | mm | OK | -- | 20:50 | 2022-06-02 | 0.36
1849 | 48.1 | gf | 0.57 | mm | OK | -- | 20:50 | 2022-06-02 | 0.355
1850 | 48.3 | gf | 0.56 | mm | OK | -- | 20:50 | 2022-06-02 | 0.345
1851 | 48.4 | gf | 0.555 | mm | OK | -- | 20:50 | 2022-06-02 | 0.34
1852 | 48.6 | gf | 0.55 | mm | OK | -- | 20:50 | 2022-06-02 | 0.335
1853 | 48.6 | gf | 0.55 | mm | OK | -- | 20:50 | 2022-06-02 | 0.335
1854 | 48.7 | gf | 0.545 | mm | OK | -- | 20:50 | 2022-06-02 | 0.33
1855 | 48.8 | gf | 0.545 | mm | OK | -- | 20:50 | 2022-06-02 | 0.33
1856 | 48.9 | gf | 0.54 | mm | OK | -- | 20:50 | 2022-06-02 | 0.325
1857 | 48.9 | gf | 0.535 | mm | OK | -- | 20:50 | 2022-06-02 | 0.32
1858 | 48.9 | gf | 0.535 | mm | OK | -- | 20:50 | 2022-06-02 | 0.32
1859 | 49 | gf | 0.53 | mm | OK | -- | 20:50 | 2022-06-02 | 0.315
1860 | 49.2 | gf | 0.525 | mm | OK | -- | 20:50 | 2022-06-02 | 0.31
1861 | 49.4 | gf | 0.52 | mm | OK | -- | 20:50 | 2022-06-02 | 0.305
1862 | 49.4 | gf | 0.515 | mm | OK | -- | 20:50 | 2022-06-02 | 0.3
1863 | 49.6 | gf | 0.505 | mm | OK | -- | 20:50 | 2022-06-02 | 0.29
1864 | 49.7 | gf | 0.5 | mm | OK | -- | 20:50 | 2022-06-02 | 0.285
1865 | 50 | gf | 0.495 | mm | OK | -- | 20:50 | 2022-06-02 | 0.28
1866 | 50.1 | gf | 0.49 | mm | OK | -- | 20:50 | 2022-06-02 | 0.275
1867 | 50.3 | gf | 0.485 | mm | OK | -- | 20:50 | 2022-06-02 | 0.27
1868 | 50.2 | gf | 0.48 | mm | OK | -- | 20:50 | 2022-06-02 | 0.265
1869 | 50.3 | gf | 0.475 | mm | OK | -- | 20:50 | 2022-06-02 | 0.26
1870 | 50.5 | gf | 0.47 | mm | OK | -- | 20:50 | 2022-06-02 | 0.255
1871 | 50.6 | gf | 0.465 | mm | OK | -- | 20:50 | 2022-06-02 | 0.25
1872 | 50.7 | gf | 0.46 | mm | OK | -- | 20:50 | 2022-06-02 | 0.245
1873 | 50.8 | gf | 0.455 | mm | OK | -- | 20:50 | 2022-06-02 | 0.24
1874 | 50.9 | gf | 0.45 | mm | OK | -- | 20:50 | 2022-06-02 | 0.235
1875 | 51 | gf | 0.445 | mm | OK | -- | 20:50 | 2022-06-02 | 0.23
1876 | 51.2 | gf | 0.445 | mm | OK | -- | 20:50 | 2022-06-02 | 0.23
1877 | 51.1 | gf | 0.44 | mm | OK | -- | 20:50 | 2022-06-02 | 0.225
1878 | 51.1 | gf | 0.435 | mm | OK | -- | 20:50 | 2022-06-02 | 0.22
1879 | 51.2 | gf | 0.435 | mm | OK | -- | 20:50 | 2022-06-02 | 0.22
1880 | 51.3 | gf | 0.43 | mm | OK | -- | 20:50 | 2022-06-02 | 0.215
1881 | 51.3 | gf | 0.425 | mm | OK | -- | 20:50 | 2022-06-02 | 0.21
1882 | 51.4 | gf | 0.42 | mm | OK | -- | 20:50 | 2022-06-02 | 0.205
1883 | 51.5 | gf | 0.415 | mm | OK | -- | 20:50 | 2022-06-02 | 0.2
1884 | 51.6 | gf | 0.415 | mm | OK | -- | 20:50 | 2022-06-02 | 0.2
1885 | 51.5 | gf | 0.41 | mm | OK | -- | 20:50 | 2022-06-02 | 0.195
1886 | 51.6 | gf | 0.405 | mm | OK | -- | 20:50 | 2022-06-02 | 0.19
1887 | 51.6 | gf | 0.405 | mm | OK | -- | 20:50 | 2022-06-02 | 0.19
1888 | 51.5 | gf | 0.4 | mm | OK | -- | 20:50 | 2022-06-02 | 0.185
1889 | 51.6 | gf | 0.395 | mm | OK | -- | 20:50 | 2022-06-02 | 0.18
1890 | 51.7 | gf | 0.395 | mm | OK | -- | 20:50 | 2022-06-02 | 0.18
1891 | 51.6 | gf | 0.39 | mm | OK | -- | 20:50 | 2022-06-02 | 0.175
1892 | 51.7 | gf | 0.385 | mm | OK | -- | 20:50 | 2022-06-02 | 0.17
1893 | 51.7 | gf | 0.38 | mm | OK | -- | 20:50 | 2022-06-02 | 0.165
1894 | 51.8 | gf | 0.38 | mm | OK | -- | 20:50 | 2022-06-02 | 0.165
1895 | 51.7 | gf | 0.375 | mm | OK | -- | 20:50 | 2022-06-02 | 0.16
1896 | 51.6 | gf | 0.375 | mm | OK | -- | 20:50 | 2022-06-02 | 0.16
1897 | 51.5 | gf | 0.37 | mm | OK | -- | 20:50 | 2022-06-02 | 0.155
1898 | 51.4 | gf | 0.365 | mm | OK | -- | 20:50 | 2022-06-02 | 0.15
1899 | 51.2 | gf | 0.36 | mm | OK | -- | 20:50 | 2022-06-02 | 0.145
1900 | 50.8 | gf | 0.35 | mm | OK | -- | 20:50 | 2022-06-02 | 0.135
1901 | 50.5 | gf | 0.34 | mm | OK | -- | 20:50 | 2022-06-02 | 0.125
1902 | 50.2 | gf | 0.325 | mm | OK | -- | 20:50 | 2022-06-02 | 0.11
1903 | 49.9 | gf | 0.315 | mm | OK | -- | 20:50 | 2022-06-02 | 0.1
1904 | 49.7 | gf | 0.305 | mm | OK | -- | 20:50 | 2022-06-02 | 0.09
1905 | 49.3 | gf | 0.3 | mm | OK | -- | 20:50 | 2022-06-02 | 0.085
1906 | 49 | gf | 0.295 | mm | OK | -- | 20:50 | 2022-06-02 | 0.08
1907 | 47.6 | gf | 0.29 | mm | OK | -- | 20:50 | 2022-06-02 | 0.075
1908 | 45.2 | gf | 0.285 | mm | OK | -- | 20:50 | 2022-06-02 | 0.07
1909 | 43.6 | gf | 0.285 | mm | OK | -- | 20:50 | 2022-06-02 | 0.07
1910 | 42.1 | gf | 0.28 | mm | OK | -- | 20:50 | 2022-06-02 | 0.065
1911 | 40.7 | gf | 0.28 | mm | OK | -- | 20:50 | 2022-06-02 | 0.065
1912 | 39 | gf | 0.28 | mm | OK | -- | 20:50 | 2022-06-02 | 0.065
1913 | 37.4 | gf | 0.275 | mm | OK | -- | 20:50 | 2022-06-02 | 0.06
1914 | 35.5 | gf | 0.275 | mm | OK | -- | 20:50 | 2022-06-02 | 0.06
1915 | 32.8 | gf | 0.27 | mm | OK | -- | 20:50 | 2022-06-02 | 0.055
1916 | 30.1 | gf | 0.27 | mm | OK | -- | 20:50 | 2022-06-02 | 0.055
1917 | 28.2 | gf | 0.265 | mm | OK | -- | 20:50 | 2022-06-02 | 0.05
1918 | 27 | gf | 0.265 | mm | OK | -- | 20:50 | 2022-06-02 | 0.05
1919 | 25.7 | gf | 0.265 | mm | OK | -- | 20:50 | 2022-06-02 | 0.05
1920 | 24.5 | gf | 0.26 | mm | OK | -- | 20:50 | 2022-06-02 | 0.045
1921 | 23.3 | gf | 0.26 | mm | OK | -- | 20:50 | 2022-06-02 | 0.045
1922 | 22.3 | gf | 0.26 | mm | OK | -- | 20:50 | 2022-06-02 | 0.045
1923 | 21.3 | gf | 0.26 | mm | OK | -- | 20:50 | 2022-06-02 | 0.045
1924 | 20.1 | gf | 0.255 | mm | OK | -- | 20:50 | 2022-06-02 | 0.04
1925 | 18.3 | gf | 0.255 | mm | OK | -- | 20:50 | 2022-06-02 | 0.04
1926 | 16.6 | gf | 0.255 | mm | OK | -- | 20:50 | 2022-06-02 | 0.04
1927 | 15.2 | gf | 0.25 | mm | OK | -- | 20:50 | 2022-06-02 | 0.035
1928 | 13.8 | gf | 0.25 | mm | OK | -- | 20:50 | 2022-06-02 | 0.035
1929 | 12.7 | gf | 0.25 | mm | OK | -- | 20:50 | 2022-06-02 | 0.035
1930 | 11.8 | gf | 0.25 | mm | OK | -- | 20:50 | 2022-06-02 | 0.035
1931 | 11 | gf | 0.245 | mm | OK | -- | 20:50 | 2022-06-02 | 0.03
1932 | 10.4 | gf | 0.245 | mm | OK | -- | 20:50 | 2022-06-02 | 0.03
1933 | 9.6 | gf | 0.245 | mm | OK | -- | 20:50 | 2022-06-02 | 0.03
1934 | 8.6 | gf | 0.245 | mm | OK | -- | 20:50 | 2022-06-02 | 0.03
1935 | 7.8 | gf | 0.245 | mm | OK | -- | 20:50 | 2022-06-02 | 0.03
1936 | 6.6 | gf | 0.24 | mm | OK | -- | 20:50 | 2022-06-02 | 0.025
1937 | 5.2 | gf | 0.24 | mm | OK | -- | 20:50 | 2022-06-02 | 0.025
1938 | 3.6 | gf | 0.24 | mm | OK | -- | 20:50 | 2022-06-02 | 0.025
1939 | 2.2 | gf | 0.235 | mm | OK | -- | 20:50 | 2022-06-02 | 0.02
1940 | 1.1 | gf | 0.235 | mm | OK | -- | 20:50 | 2022-06-02 | 0.02
1941 | 0.3 | gf | 0.235 | mm | OK | -- | 20:50 | 2022-06-02 | 0.02
1942 | 0 | gf | 0.235 | mm | OK | -- | 20:50 | 2022-06-02 | 0.02

## Combined
Switch | Bluejay
Notes | 0
No. | Force | Unit | Displacement | Unit | Judge | Position | Time | Date | Mod Dis | Collection Parameters
[10 empty] | Maximum | 142.4 | @ | No.823
[10 empty] | Minimum | -1.2 | @ | No.1990
[10 empty] | Average | 55.75
[10 empty] | Data Quantity | 2005
[10 empty] | Number of NG | 0
Cond Formatting
[10 empty] | Min Highl Max | 135.28
[10 empty] | Starting Disp | 0.215

## Butterfly
Switch | Bluejay | [9 empty] | Input Upstroke In Negatives
Notes | 0
No. | Force | Unit | Displacement | Unit | Judge | Position | Time | Date | Mod Dis | Neg MD | Collection Parameters
964 | 101.2 | gf | 3.335 | mm | OK | -- | 20:49 | 2022-06-02 | 3.12 | -3.12 | Maximum | 142.4 | @ | No.823
965 | 99.6 | gf | 3.335 | mm | OK | -- | 20:49 | 2022-06-02 | 3.12 | -3.12 | Minimum | -1.2 | @ | No.1990
966 | 98.4 | gf | 3.335 | mm | OK | -- | 20:49 | 2022-06-02 | 3.12 | -3.12 | Average | 55.75
967 | 97.4 | gf | 3.335 | mm | OK | -- | 20:49 | 2022-06-02 | 3.12 | -3.12 | Data Quantity | 2005
968 | 96.6 | gf | 3.33 | mm | OK | -- | 20:49 | 2022-06-02 | 3.115 | -3.115 | Number of NG | 0
969 | 96 | gf | 3.33 | mm | OK | -- | 20:49 | 2022-06-02 | 3.115 | -3.115
970 | 95.2 | gf | 3.33 | mm | OK | -- | 20:49 | 2022-06-02 | 3.115 | -3.115 | Cond Formatting
971 | 94.1 | gf | 3.33 | mm | OK | -- | 20:49 | 2022-06-02 | 3.115 | -3.115 | Min Highl Max | 135.28
972 | 93.2 | gf | 3.33 | mm | OK | -- | 20:49 | 2022-06-02 | 3.115 | -3.115
973 | 92.4 | gf | 3.33 | mm | OK | -- | 20:49 | 2022-06-02 | 3.115 | -3.115 | Starting Disp | 0.215
974 | 91.3 | gf | 3.325 | mm | OK | -- | 20:49 | 2022-06-02 | 3.11 | -3.11
975 | 90.4 | gf | 3.325 | mm | OK | -- | 20:49 | 2022-06-02 | 3.11 | -3.11
976 | 89.5 | gf | 3.325 | mm | OK | -- | 20:49 | 2022-06-02 | 3.11 | -3.11
977 | 88.4 | gf | 3.325 | mm | OK | -- | 20:49 | 2022-06-02 | 3.11 | -3.11
978 | 87.6 | gf | 3.325 | mm | OK | -- | 20:49 | 2022-06-02 | 3.11 | -3.11
979 | 87 | gf | 3.325 | mm | OK | -- | 20:49 | 2022-06-02 | 3.11 | -3.11
980 | 86.2 | gf | 3.32 | mm | OK | -- | 20:49 | 2022-06-02 | 3.105 | -3.105
981 | 85.6 | gf | 3.32 | mm | OK | -- | 20:49 | 2022-06-02 | 3.105 | -3.105
982 | 85.3 | gf | 3.32 | mm | OK | -- | 20:49 | 2022-06-02 | 3.105 | -3.105
983 | 85 | gf | 3.32 | mm | OK | -- | 20:49 | 2022-06-02 | 3.105 | -3.105
984 | 84.7 | gf | 3.32 | mm | OK | -- | 20:49 | 2022-06-02 | 3.105 | -3.105
985 | 84 | gf | 3.32 | mm | OK | -- | 20:49 | 2022-06-02 | 3.105 | -3.105
986 | 83 | gf | 3.32 | mm | OK | -- | 20:49 | 2022-06-02 | 3.105 | -3.105
987 | 82.1 | gf | 3.32 | mm | OK | -- | 20:49 | 2022-06-02 | 3.105 | -3.105
988 | 81.5 | gf | 3.315 | mm | OK | -- | 20:49 | 2022-06-02 | 3.1 | -3.1
989 | 80.7 | gf | 3.315 | mm | OK | -- | 20:49 | 2022-06-02 | 3.1 | -3.1
990 | 79.8 | gf | 3.315 | mm | OK | -- | 20:49 | 2022-06-02 | 3.1 | -3.1
991 | 79.3 | gf | 3.315 | mm | OK | -- | 20:49 | 2022-06-02 | 3.1 | -3.1
992 | 78.6 | gf | 3.315 | mm | OK | -- | 20:49 | 2022-06-02 | 3.1 | -3.1
993 | 77.7 | gf | 3.315 | mm | OK | -- | 20:49 | 2022-06-02 | 3.1 | -3.1
994 | 77.1 | gf | 3.315 | mm | OK | -- | 20:49 | 2022-06-02 | 3.1 | -3.1
995 | 76.5 | gf | 3.31 | mm | OK | -- | 20:49 | 2022-06-02 | 3.095 | -3.095
996 | 76 | gf | 3.31 | mm | OK | -- | 20:49 | 2022-06-02 | 3.095 | -3.095
997 | 75.7 | gf | 3.31 | mm | OK | -- | 20:49 | 2022-06-02 | 3.095 | -3.095
998 | 75.1 | gf | 3.31 | mm | OK | -- | 20:49 | 2022-06-02 | 3.095 | -3.095
999 | 74.9 | gf | 3.31 | mm | OK | -- | 20:49 | 2022-06-02 | 3.095 | -3.095
1000 | 74.5 | gf | 3.31 | mm | OK | -- | 20:49 | 2022-06-02 | 3.095 | -3.095
1001 | 74.3 | gf | 3.31 | mm | OK | -- | 20:49 | 2022-06-02 | 3.095 | -3.095
1002 | 74.1 | gf | 3.31 | mm | OK | -- | 20:49 | 2022-06-02 | 3.095 | -3.095
1003 | 73.8 | gf | 3.31 | mm | OK | -- | 20:49 | 2022-06-02 | 3.095 | -3.095
1004 | 73.5 | gf | 3.31 | mm | OK | -- | 20:49 | 2022-06-02 | 3.095 | -3.095
1005 | 73.2 | gf | 3.31 | mm | OK | -- | 20:49 | 2022-06-02 | 3.095 | -3.095
1006 | 73 | gf | 3.31 | mm | OK | -- | 20:49 | 2022-06-02 | 3.095 | -3.095
1007 | 72.5 | gf | 3.31 | mm | OK | -- | 20:49 | 2022-06-02 | 3.095 | -3.095
1008 | 72.1 | gf | 3.305 | mm | OK | -- | 20:49 | 2022-06-02 | 3.09 | -3.09
1009 | 71.4 | gf | 3.305 | mm | OK | -- | 20:49 | 2022-06-02 | 3.09 | -3.09
1010 | 70.7 | gf | 3.305 | mm | OK | -- | 20:49 | 2022-06-02 | 3.09 | -3.09
1011 | 69.9 | gf | 3.305 | mm | OK | -- | 20:49 | 2022-06-02 | 3.09 | -3.09
1012 | 69.1 | gf | 3.305 | mm | OK | -- | 20:49 | 2022-06-02 | 3.09 | -3.09
1013 | 68 | gf | 3.305 | mm | OK | -- | 20:49 | 2022-06-02 | 3.09 | -3.09
1014 | 66.5 | gf | 3.3 | mm | OK | -- | 20:49 | 2022-06-02 | 3.085 | -3.085
1015 | 65.8 | gf | 3.3 | mm | OK | -- | 20:49 | 2022-06-02 | 3.085 | -3.085
1016 | 64.9 | gf | 3.3 | mm | OK | -- | 20:49 | 2022-06-02 | 3.085 | -3.085
1017 | 64.1 | gf | 3.3 | mm | OK | -- | 20:49 | 2022-06-02 | 3.085 | -3.085
1018 | 63.3 | gf | 3.3 | mm | OK | -- | 20:49 | 2022-06-02 | 3.085 | -3.085
1019 | 62.9 | gf | 3.295 | mm | OK | -- | 20:49 | 2022-06-02 | 3.08 | -3.08
1020 | 63 | gf | 3.295 | mm | OK | -- | 20:49 | 2022-06-02 | 3.08 | -3.08
1021 | 63.1 | gf | 3.295 | mm | OK | -- | 20:49 | 2022-06-02 | 3.08 | -3.08
1022 | 63.1 | gf | 3.295 | mm | OK | -- | 20:49 | 2022-06-02 | 3.08 | -3.08
1023 | 63.2 | gf | 3.295 | mm | OK | -- | 20:49 | 2022-06-02 | 3.08 | -3.08
1024 | 63.2 | gf | 3.295 | mm | OK | -- | 20:49 | 2022-06-02 | 3.08 | -3.08
1025 | 63.2 | gf | 3.295 | mm | OK | -- | 20:49 | 2022-06-02 | 3.08 | -3.08
1026 | 63.3 | gf | 3.29 | mm | OK | -- | 20:49 | 2022-06-02 | 3.075 | -3.075
1027 | 63.2 | gf | 3.29 | mm | OK | -- | 20:49 | 2022-06-02 | 3.075 | -3.075
1028 | 63.3 | gf | 3.29 | mm | OK | -- | 20:49 | 2022-06-02 | 3.075 | -3.075
1029 | 63.3 | gf | 3.29 | mm | OK | -- | 20:49 | 2022-06-02 | 3.075 | -3.075
1030 | 63.3 | gf | 3.285 | mm | OK | -- | 20:49 | 2022-06-02 | 3.07 | -3.07
1031 | 63.3 | gf | 3.285 | mm | OK | -- | 20:49 | 2022-06-02 | 3.07 | -3.07
1032 | 63.3 | gf | 3.285 | mm | OK | -- | 20:49 | 2022-06-02 | 3.07 | -3.07
1033 | 63.2 | gf | 3.28 | mm | OK | -- | 20:49 | 2022-06-02 | 3.065 | -3.065
1034 | 63.2 | gf | 3.28 | mm | OK | -- | 20:49 | 2022-06-02 | 3.065 | -3.065
1035 | 63.2 | gf | 3.28 | mm | OK | -- | 20:49 | 2022-06-02 | 3.065 | -3.065
1036 | 63.3 | gf | 3.275 | mm | OK | -- | 20:49 | 2022-06-02 | 3.06 | -3.06
1037 | 63.3 | gf | 3.275 | mm | OK | -- | 20:49 | 2022-06-02 | 3.06 | -3.06
1038 | 63.2 | gf | 3.275 | mm | OK | -- | 20:49 | 2022-06-02 | 3.06 | -3.06
1039 | 63.2 | gf | 3.27 | mm | OK | -- | 20:49 | 2022-06-02 | 3.055 | -3.055
1040 | 63.1 | gf | 3.27 | mm | OK | -- | 20:49 | 2022-06-02 | 3.055 | -3.055
1041 | 63.2 | gf | 3.27 | mm | OK | -- | 20:49 | 2022-06-02 | 3.055 | -3.055
1042 | 63.1 | gf | 3.27 | mm | OK | -- | 20:49 | 2022-06-02 | 3.055 | -3.055
1043 | 63.1 | gf | 3.265 | mm | OK | -- | 20:49 | 2022-06-02 | 3.05 | -3.05
1044 | 63.2 | gf | 3.265 | mm | OK | -- | 20:49 | 2022-06-02 | 3.05 | -3.05
1045 | 63.1 | gf | 3.265 | mm | OK | -- | 20:49 | 2022-06-02 | 3.05 | -3.05
1046 | 63.1 | gf | 3.265 | mm | OK | -- | 20:49 | 2022-06-02 | 3.05 | -3.05
1047 | 63.1 | gf | 3.26 | mm | OK | -- | 20:49 | 2022-06-02 | 3.045 | -3.045
1048 | 63.1 | gf | 3.26 | mm | OK | -- | 20:49 | 2022-06-02 | 3.045 | -3.045
1049 | 63.1 | gf | 3.26 | mm | OK | -- | 20:49 | 2022-06-02 | 3.045 | -3.045
1050 | 63.1 | gf | 3.26 | mm | OK | -- | 20:49 | 2022-06-02 | 3.045 | -3.045
1051 | 63 | gf | 3.255 | mm | OK | -- | 20:49 | 2022-06-02 | 3.04 | -3.04
1052 | 63.1 | gf | 3.255 | mm | OK | -- | 20:49 | 2022-06-02 | 3.04 | -3.04
1053 | 63.1 | gf | 3.255 | mm | OK | -- | 20:49 | 2022-06-02 | 3.04 | -3.04
1054 | 62.9 | gf | 3.25 | mm | OK | -- | 20:49 | 2022-06-02 | 3.035 | -3.035
1055 | 63 | gf | 3.25 | mm | OK | -- | 20:49 | 2022-06-02 | 3.035 | -3.035
1056 | 63 | gf | 3.245 | mm | OK | -- | 20:49 | 2022-06-02 | 3.03 | -3.03
1057 | 63 | gf | 3.245 | mm | OK | -- | 20:49 | 2022-06-02 | 3.03 | -3.03
1058 | 63 | gf | 3.245 | mm | OK | -- | 20:49 | 2022-06-02 | 3.03 | -3.03
1059 | 63 | gf | 3.245 | mm | OK | -- | 20:49 | 2022-06-02 | 3.03 | -3.03
1060 | 63 | gf | 3.24 | mm | OK | -- | 20:49 | 2022-06-02 | 3.025 | -3.025
1061 | 62.9 | gf | 3.24 | mm | OK | -- | 20:49 | 2022-06-02 | 3.025 | -3.025
1062 | 63 | gf | 3.24 | mm | OK | -- | 20:49 | 2022-06-02 | 3.025 | -3.025
1063 | 63 | gf | 3.24 | mm | OK | -- | 20:49 | 2022-06-02 | 3.025 | -3.025
1064 | 63 | gf | 3.235 | mm | OK | -- | 20:49 | 2022-06-02 | 3.02 | -3.02
1065 | 62.9 | gf | 3.235 | mm | OK | -- | 20:49 | 2022-06-02 | 3.02 | -3.02
1066 | 62.9 | gf | 3.235 | mm | OK | -- | 20:49 | 2022-06-02 | 3.02 | -3.02
1067 | 62.9 | gf | 3.235 | mm | OK | -- | 20:49 | 2022-06-02 | 3.02 | -3.02
1068 | 62.9 | gf | 3.235 | mm | OK | -- | 20:49 | 2022-06-02 | 3.02 | -3.02
1069 | 62.9 | gf | 3.23 | mm | OK | -- | 20:49 | 2022-06-02 | 3.015 | -3.015
1070 | 62.9 | gf | 3.23 | mm | OK | -- | 20:49 | 2022-06-02 | 3.015 | -3.015
1071 | 62.9 | gf | 3.23 | mm | OK | -- | 20:49 | 2022-06-02 | 3.015 | -3.015
1072 | 62.9 | gf | 3.23 | mm | OK | -- | 20:49 | 2022-06-02 | 3.015 | -3.015
1073 | 62.9 | gf | 3.225 | mm | OK | -- | 20:49 | 2022-06-02 | 3.01 | -3.01
1074 | 62.9 | gf | 3.225 | mm | OK | -- | 20:49 | 2022-06-02 | 3.01 | -3.01
1075 | 62.8 | gf | 3.225 | mm | OK | -- | 20:49 | 2022-06-02 | 3.01 | -3.01
1076 | 62.8 | gf | 3.22 | mm | OK | -- | 20:49 | 2022-06-02 | 3.005 | -3.005
1077 | 62.8 | gf | 3.22 | mm | OK | -- | 20:49 | 2022-06-02 | 3.005 | -3.005
1078 | 62.8 | gf | 3.215 | mm | OK | -- | 20:49 | 2022-06-02 | 3 | -3
1079 | 62.8 | gf | 3.215 | mm | OK | -- | 20:49 | 2022-06-02 | 3 | -3
1080 | 62.8 | gf | 3.21 | mm | OK | -- | 20:49 | 2022-06-02 | 2.995 | -2.995
1081 | 62.8 | gf | 3.21 | mm | OK | -- | 20:49 | 2022-06-02 | 2.995 | -2.995
1082 | 62.7 | gf | 3.205 | mm | OK | -- | 20:49 | 2022-06-02 | 2.99 | -2.99
1083 | 62.7 | gf | 3.205 | mm | OK | -- | 20:49 | 2022-06-02 | 2.99 | -2.99
1084 | 62.7 | gf | 3.205 | mm | OK | -- | 20:49 | 2022-06-02 | 2.99 | -2.99
1085 | 62.6 | gf | 3.2 | mm | OK | -- | 20:49 | 2022-06-02 | 2.985 | -2.985
1086 | 62.6 | gf | 3.2 | mm | OK | -- | 20:49 | 2022-06-02 | 2.985 | -2.985
1087 | 62.6 | gf | 3.195 | mm | OK | -- | 20:49 | 2022-06-02 | 2.98 | -2.98
1088 | 62.6 | gf | 3.195 | mm | OK | -- | 20:49 | 2022-06-02 | 2.98 | -2.98
1089 | 62.6 | gf | 3.19 | mm | OK | -- | 20:49 | 2022-06-02 | 2.975 | -2.975
1090 | 62.6 | gf | 3.19 | mm | OK | -- | 20:49 | 2022-06-02 | 2.975 | -2.975
1091 | 62.6 | gf | 3.19 | mm | OK | -- | 20:49 | 2022-06-02 | 2.975 | -2.975
1092 | 62.5 | gf | 3.185 | mm | OK | -- | 20:49 | 2022-06-02 | 2.97 | -2.97
1093 | 62.5 | gf | 3.185 | mm | OK | -- | 20:49 | 2022-06-02 | 2.97 | -2.97
1094 | 62.5 | gf | 3.185 | mm | OK | -- | 20:49 | 2022-06-02 | 2.97 | -2.97
1095 | 62.6 | gf | 3.18 | mm | OK | -- | 20:49 | 2022-06-02 | 2.965 | -2.965
1096 | 62.5 | gf | 3.18 | mm | OK | -- | 20:49 | 2022-06-02 | 2.965 | -2.965
1097 | 62.5 | gf | 3.18 | mm | OK | -- | 20:49 | 2022-06-02 | 2.965 | -2.965
1098 | 62.5 | gf | 3.18 | mm | OK | -- | 20:49 | 2022-06-02 | 2.965 | -2.965
1099 | 62.4 | gf | 3.175 | mm | OK | -- | 20:49 | 2022-06-02 | 2.96 | -2.96
1100 | 62.4 | gf | 3.17 | mm | OK | -- | 20:49 | 2022-06-02 | 2.955 | -2.955
1101 | 62.4 | gf | 3.165 | mm | OK | -- | 20:49 | 2022-06-02 | 2.95 | -2.95
1102 | 62.4 | gf | 3.16 | mm | OK | -- | 20:49 | 2022-06-02 | 2.945 | -2.945
1103 | 62.3 | gf | 3.16 | mm | OK | -- | 20:49 | 2022-06-02 | 2.945 | -2.945
1104 | 62.2 | gf | 3.155 | mm | OK | -- | 20:49 | 2022-06-02 | 2.94 | -2.94
1105 | 62.3 | gf | 3.15 | mm | OK | -- | 20:49 | 2022-06-02 | 2.935 | -2.935
1106 | 62.2 | gf | 3.15 | mm | OK | -- | 20:49 | 2022-06-02 | 2.935 | -2.935
1107 | 62.2 | gf | 3.145 | mm | OK | -- | 20:49 | 2022-06-02 | 2.93 | -2.93
1108 | 62.1 | gf | 3.14 | mm | OK | -- | 20:49 | 2022-06-02 | 2.925 | -2.925
1109 | 62.2 | gf | 3.14 | mm | OK | -- | 20:49 | 2022-06-02 | 2.925 | -2.925
1110 | 62.1 | gf | 3.135 | mm | OK | -- | 20:49 | 2022-06-02 | 2.92 | -2.92
1111 | 62.1 | gf | 3.135 | mm | OK | -- | 20:49 | 2022-06-02 | 2.92 | -2.92
1112 | 62.1 | gf | 3.13 | mm | OK | -- | 20:49 | 2022-06-02 | 2.915 | -2.915
1113 | 62.1 | gf | 3.13 | mm | OK | -- | 20:49 | 2022-06-02 | 2.915 | -2.915
1114 | 62.1 | gf | 3.125 | mm | OK | -- | 20:49 | 2022-06-02 | 2.91 | -2.91
1115 | 62 | gf | 3.125 | mm | OK | -- | 20:49 | 2022-06-02 | 2.91 | -2.91
1116 | 62.1 | gf | 3.125 | mm | OK | -- | 20:49 | 2022-06-02 | 2.91 | -2.91
1117 | 62.1 | gf | 3.12 | mm | OK | -- | 20:49 | 2022-06-02 | 2.905 | -2.905
1118 | 62.1 | gf | 3.12 | mm | OK | -- | 20:49 | 2022-06-02 | 2.905 | -2.905
1119 | 62 | gf | 3.12 | mm | OK | -- | 20:49 | 2022-06-02 | 2.905 | -2.905
1120 | 62 | gf | 3.115 | mm | OK | -- | 20:49 | 2022-06-02 | 2.9 | -2.9
1121 | 62 | gf | 3.115 | mm | OK | -- | 20:49 | 2022-06-02 | 2.9 | -2.9
1122 | 62 | gf | 3.115 | mm | OK | -- | 20:49 | 2022-06-02 | 2.9 | -2.9
1123 | 61.9 | gf | 3.11 | mm | OK | -- | 20:49 | 2022-06-02 | 2.895 | -2.895
1124 | 61.9 | gf | 3.11 | mm | OK | -- | 20:49 | 2022-06-02 | 2.895 | -2.895
1125 | 62 | gf | 3.11 | mm | OK | -- | 20:49 | 2022-06-02 | 2.895 | -2.895
1126 | 61.9 | gf | 3.105 | mm | OK | -- | 20:49 | 2022-06-02 | 2.89 | -2.89
1127 | 61.9 | gf | 3.105 | mm | OK | -- | 20:49 | 2022-06-02 | 2.89 | -2.89
1128 | 61.9 | gf | 3.105 | mm | OK | -- | 20:49 | 2022-06-02 | 2.89 | -2.89
1129 | 61.9 | gf | 3.105 | mm | OK | -- | 20:49 | 2022-06-02 | 2.89 | -2.89
1130 | 61.9 | gf | 3.105 | mm | OK | -- | 20:49 | 2022-06-02 | 2.89 | -2.89
1131 | 61.9 | gf | 3.105 | mm | OK | -- | 20:49 | 2022-06-02 | 2.89 | -2.89
1132 | 61.9 | gf | 3.1 | mm | OK | -- | 20:49 | 2022-06-02 | 2.885 | -2.885
1133 | 61.9 | gf | 3.1 | mm | OK | -- | 20:49 | 2022-06-02 | 2.885 | -2.885
1134 | 61.9 | gf | 3.1 | mm | OK | -- | 20:49 | 2022-06-02 | 2.885 | -2.885
1135 | 61.8 | gf | 3.1 | mm | OK | -- | 20:49 | 2022-06-02 | 2.885 | -2.885
1136 | 61.9 | gf | 3.095 | mm | OK | -- | 20:49 | 2022-06-02 | 2.88 | -2.88
1137 | 61.9 | gf | 3.095 | mm | OK | -- | 20:49 | 2022-06-02 | 2.88 | -2.88
1138 | 61.8 | gf | 3.095 | mm | OK | -- | 20:49 | 2022-06-02 | 2.88 | -2.88
1139 | 61.8 | gf | 3.095 | mm | OK | -- | 20:49 | 2022-06-02 | 2.88 | -2.88
1140 | 61.9 | gf | 3.095 | mm | OK | -- | 20:49 | 2022-06-02 | 2.88 | -2.88
1141 | 61.8 | gf | 3.09 | mm | OK | -- | 20:49 | 2022-06-02 | 2.875 | -2.875
1142 | 61.8 | gf | 3.09 | mm | OK | -- | 20:49 | 2022-06-02 | 2.875 | -2.875
1143 | 61.8 | gf | 3.09 | mm | OK | -- | 20:49 | 2022-06-02 | 2.875 | -2.875
1144 | 61.8 | gf | 3.085 | mm | OK | -- | 20:49 | 2022-06-02 | 2.87 | -2.87
1145 | 61.8 | gf | 3.085 | mm | OK | -- | 20:49 | 2022-06-02 | 2.87 | -2.87
1146 | 61.7 | gf | 3.085 | mm | OK | -- | 20:49 | 2022-06-02 | 2.87 | -2.87
1147 | 61.7 | gf | 3.08 | mm | OK | -- | 20:49 | 2022-06-02 | 2.865 | -2.865
1148 | 61.7 | gf | 3.08 | mm | OK | -- | 20:49 | 2022-06-02 | 2.865 | -2.865
1149 | 61.7 | gf | 3.08 | mm | OK | -- | 20:49 | 2022-06-02 | 2.865 | -2.865
1150 | 61.7 | gf | 3.075 | mm | OK | -- | 20:49 | 2022-06-02 | 2.86 | -2.86
1151 | 61.7 | gf | 3.075 | mm | OK | -- | 20:49 | 2022-06-02 | 2.86 | -2.86
1152 | 61.7 | gf | 3.075 | mm | OK | -- | 20:49 | 2022-06-02 | 2.86 | -2.86
1153 | 61.7 | gf | 3.075 | mm | OK | -- | 20:49 | 2022-06-02 | 2.86 | -2.86
1154 | 61.6 | gf | 3.075 | mm | OK | -- | 20:49 | 2022-06-02 | 2.86 | -2.86
1155 | 61.7 | gf | 3.075 | mm | OK | -- | 20:49 | 2022-06-02 | 2.86 | -2.86
1156 | 61.7 | gf | 3.07 | mm | OK | -- | 20:49 | 2022-06-02 | 2.855 | -2.855
1157 | 61.7 | gf | 3.07 | mm | OK | -- | 20:49 | 2022-06-02 | 2.855 | -2.855
1158 | 61.7 | gf | 3.07 | mm | OK | -- | 20:49 | 2022-06-02 | 2.855 | -2.855
1159 | 61.7 | gf | 3.07 | mm | OK | -- | 20:49 | 2022-06-02 | 2.855 | -2.855
1160 | 61.6 | gf | 3.07 | mm | OK | -- | 20:49 | 2022-06-02 | 2.855 | -2.855
1161 | 61.6 | gf | 3.07 | mm | OK | -- | 20:49 | 2022-06-02 | 2.855 | -2.855
1162 | 61.6 | gf | 3.065 | mm | OK | -- | 20:49 | 2022-06-02 | 2.85 | -2.85
1163 | 61.6 | gf | 3.065 | mm | OK | -- | 20:49 | 2022-06-02 | 2.85 | -2.85
1164 | 61.6 | gf | 3.065 | mm | OK | -- | 20:49 | 2022-06-02 | 2.85 | -2.85
1165 | 61.6 | gf | 3.06 | mm | OK | -- | 20:49 | 2022-06-02 | 2.845 | -2.845
1166 | 61.5 | gf | 3.055 | mm | OK | -- | 20:49 | 2022-06-02 | 2.84 | -2.84
1167 | 61.5 | gf | 3.055 | mm | OK | -- | 20:49 | 2022-06-02 | 2.84 | -2.84
1168 | 61.5 | gf | 3.05 | mm | OK | -- | 20:49 | 2022-06-02 | 2.835 | -2.835
1169 | 61.5 | gf | 3.05 | mm | OK | -- | 20:49 | 2022-06-02 | 2.835 | -2.835
1170 | 61.5 | gf | 3.045 | mm | OK | -- | 20:49 | 2022-06-02 | 2.83 | -2.83
1171 | 61.5 | gf | 3.045 | mm | OK | -- | 20:49 | 2022-06-02 | 2.83 | -2.83
1172 | 61.5 | gf | 3.045 | mm | OK | -- | 20:49 | 2022-06-02 | 2.83 | -2.83
1173 | 61.4 | gf | 3.045 | mm | OK | -- | 20:49 | 2022-06-02 | 2.83 | -2.83
1174 | 61.5 | gf | 3.04 | mm | OK | -- | 20:49 | 2022-06-02 | 2.825 | -2.825
1175 | 61.4 | gf | 3.04 | mm | OK | -- | 20:49 | 2022-06-02 | 2.825 | -2.825
1176 | 61.4 | gf | 3.035 | mm | OK | -- | 20:49 | 2022-06-02 | 2.82 | -2.82
1177 | 61.4 | gf | 3.035 | mm | OK | -- | 20:49 | 2022-06-02 | 2.82 | -2.82
1178 | 61.4 | gf | 3.035 | mm | OK | -- | 20:49 | 2022-06-02 | 2.82 | -2.82
1179 | 61.4 | gf | 3.03 | mm | OK | -- | 20:49 | 2022-06-02 | 2.815 | -2.815
1180 | 61.4 | gf | 3.03 | mm | OK | -- | 20:49 | 2022-06-02 | 2.815 | -2.815
1181 | 61.3 | gf | 3.025 | mm | OK | -- | 20:49 | 2022-06-02 | 2.81 | -2.81
1182 | 61.3 | gf | 3.02 | mm | OK | -- | 20:49 | 2022-06-02 | 2.805 | -2.805
1183 | 61.2 | gf | 3.015 | mm | OK | -- | 20:49 | 2022-06-02 | 2.8 | -2.8
1184 | 61.2 | gf | 3.015 | mm | OK | -- | 20:49 | 2022-06-02 | 2.8 | -2.8
1185 | 61.2 | gf | 3.01 | mm | OK | -- | 20:49 | 2022-06-02 | 2.795 | -2.795
1186 | 61.2 | gf | 3.005 | mm | OK | -- | 20:49 | 2022-06-02 | 2.79 | -2.79
1187 | 61.2 | gf | 3.005 | mm | OK | -- | 20:49 | 2022-06-02 | 2.79 | -2.79
1188 | 61.2 | gf | 3 | mm | OK | -- | 20:49 | 2022-06-02 | 2.785 | -2.785
1189 | 61.2 | gf | 3 | mm | OK | -- | 20:49 | 2022-06-02 | 2.785 | -2.785
1190 | 61.2 | gf | 3 | mm | OK | -- | 20:49 | 2022-06-02 | 2.785 | -2.785
1191 | 61.1 | gf | 2.995 | mm | OK | -- | 20:49 | 2022-06-02 | 2.78 | -2.78
1192 | 61.1 | gf | 2.995 | mm | OK | -- | 20:49 | 2022-06-02 | 2.78 | -2.78
1193 | 61.1 | gf | 2.995 | mm | OK | -- | 20:49 | 2022-06-02 | 2.78 | -2.78
1194 | 61.1 | gf | 2.99 | mm | OK | -- | 20:49 | 2022-06-02 | 2.775 | -2.775
1195 | 61.1 | gf | 2.99 | mm | OK | -- | 20:49 | 2022-06-02 | 2.775 | -2.775
1196 | 61 | gf | 2.99 | mm | OK | -- | 20:49 | 2022-06-02 | 2.775 | -2.775
1197 | 61 | gf | 2.985 | mm | OK | -- | 20:49 | 2022-06-02 | 2.77 | -2.77
1198 | 61 | gf | 2.985 | mm | OK | -- | 20:49 | 2022-06-02 | 2.77 | -2.77
1199 | 61 | gf | 2.98 | mm | OK | -- | 20:49 | 2022-06-02 | 2.765 | -2.765
1200 | 60.9 | gf | 2.98 | mm | OK | -- | 20:49 | 2022-06-02 | 2.765 | -2.765
1201 | 61 | gf | 2.975 | mm | OK | -- | 20:49 | 2022-06-02 | 2.76 | -2.76
1202 | 60.9 | gf | 2.975 | mm | OK | -- | 20:49 | 2022-06-02 | 2.76 | -2.76
1203 | 60.9 | gf | 2.975 | mm | OK | -- | 20:49 | 2022-06-02 | 2.76 | -2.76
1204 | 60.9 | gf | 2.97 | mm | OK | -- | 20:49 | 2022-06-02 | 2.755 | -2.755
1205 | 60.9 | gf | 2.97 | mm | OK | -- | 20:49 | 2022-06-02 | 2.755 | -2.755
1206 | 60.9 | gf | 2.965 | mm | OK | -- | 20:49 | 2022-06-02 | 2.75 | -2.75
1207 | 60.9 | gf | 2.965 | mm | OK | -- | 20:49 | 2022-06-02 | 2.75 | -2.75
1208 | 60.9 | gf | 2.965 | mm | OK | -- | 20:49 | 2022-06-02 | 2.75 | -2.75
1209 | 60.8 | gf | 2.965 | mm | OK | -- | 20:49 | 2022-06-02 | 2.75 | -2.75
1210 | 60.9 | gf | 2.96 | mm | OK | -- | 20:49 | 2022-06-02 | 2.745 | -2.745
1211 | 60.8 | gf | 2.96 | mm | OK | -- | 20:49 | 2022-06-02 | 2.745 | -2.745
1212 | 60.8 | gf | 2.96 | mm | OK | -- | 20:49 | 2022-06-02 | 2.745 | -2.745
1213 | 60.8 | gf | 2.955 | mm | OK | -- | 20:49 | 2022-06-02 | 2.74 | -2.74
1214 | 60.8 | gf | 2.95 | mm | OK | -- | 20:49 | 2022-06-02 | 2.735 | -2.735
1215 | 60.7 | gf | 2.95 | mm | OK | -- | 20:49 | 2022-06-02 | 2.735 | -2.735
1216 | 60.7 | gf | 2.945 | mm | OK | -- | 20:49 | 2022-06-02 | 2.73 | -2.73
1217 | 60.7 | gf | 2.94 | mm | OK | -- | 20:49 | 2022-06-02 | 2.725 | -2.725
1218 | 60.7 | gf | 2.94 | mm | OK | -- | 20:49 | 2022-06-02 | 2.725 | -2.725
1219 | 60.6 | gf | 2.935 | mm | OK | -- | 20:49 | 2022-06-02 | 2.72 | -2.72
1220 | 60.6 | gf | 2.93 | mm | OK | -- | 20:49 | 2022-06-02 | 2.715 | -2.715
1221 | 60.6 | gf | 2.93 | mm | OK | -- | 20:49 | 2022-06-02 | 2.715 | -2.715
1222 | 60.6 | gf | 2.925 | mm | OK | -- | 20:49 | 2022-06-02 | 2.71 | -2.71
1223 | 60.5 | gf | 2.925 | mm | OK | -- | 20:49 | 2022-06-02 | 2.71 | -2.71
1224 | 60.5 | gf | 2.92 | mm | OK | -- | 20:49 | 2022-06-02 | 2.705 | -2.705
1225 | 60.5 | gf | 2.915 | mm | OK | -- | 20:49 | 2022-06-02 | 2.7 | -2.7
1226 | 60.5 | gf | 2.915 | mm | OK | -- | 20:49 | 2022-06-02 | 2.7 | -2.7
1227 | 60.4 | gf | 2.91 | mm | OK | -- | 20:49 | 2022-06-02 | 2.695 | -2.695
1228 | 60.4 | gf | 2.905 | mm | OK | -- | 20:49 | 2022-06-02 | 2.69 | -2.69
1229 | 60.4 | gf | 2.9 | mm | OK | -- | 20:49 | 2022-06-02 | 2.685 | -2.685
1230 | 60.4 | gf | 2.895 | mm | OK | -- | 20:49 | 2022-06-02 | 2.68 | -2.68
1231 | 60.3 | gf | 2.89 | mm | OK | -- | 20:49 | 2022-06-02 | 2.675 | -2.675
1232 | 60.3 | gf | 2.89 | mm | OK | -- | 20:49 | 2022-06-02 | 2.675 | -2.675
1233 | 60.3 | gf | 2.885 | mm | OK | -- | 20:49 | 2022-06-02 | 2.67 | -2.67
1234 | 60.2 | gf | 2.88 | mm | OK | -- | 20:49 | 2022-06-02 | 2.665 | -2.665
1235 | 60.3 | gf | 2.88 | mm | OK | -- | 20:49 | 2022-06-02 | 2.665 | -2.665
1236 | 60.3 | gf | 2.875 | mm | OK | -- | 20:49 | 2022-06-02 | 2.66 | -2.66
1237 | 60.3 | gf | 2.87 | mm | OK | -- | 20:49 | 2022-06-02 | 2.655 | -2.655
1238 | 60.1 | gf | 2.865 | mm | OK | -- | 20:49 | 2022-06-02 | 2.65 | -2.65
1239 | 60.1 | gf | 2.86 | mm | OK | -- | 20:49 | 2022-06-02 | 2.645 | -2.645
1240 | 60.1 | gf | 2.85 | mm | OK | -- | 20:49 | 2022-06-02 | 2.635 | -2.635
1241 | 60 | gf | 2.845 | mm | OK | -- | 20:49 | 2022-06-02 | 2.63 | -2.63
1242 | 59.9 | gf | 2.84 | mm | OK | -- | 20:49 | 2022-06-02 | 2.625 | -2.625
1243 | 59.9 | gf | 2.835 | mm | OK | -- | 20:49 | 2022-06-02 | 2.62 | -2.62
1244 | 59.9 | gf | 2.83 | mm | OK | -- | 20:49 | 2022-06-02 | 2.615 | -2.615
1245 | 59.8 | gf | 2.825 | mm | OK | -- | 20:49 | 2022-06-02 | 2.61 | -2.61
1246 | 59.8 | gf | 2.825 | mm | OK | -- | 20:49 | 2022-06-02 | 2.61 | -2.61
1247 | 59.8 | gf | 2.82 | mm | OK | -- | 20:49 | 2022-06-02 | 2.605 | -2.605
1248 | 59.8 | gf | 2.815 | mm | OK | -- | 20:49 | 2022-06-02 | 2.6 | -2.6
1249 | 59.7 | gf | 2.815 | mm | OK | -- | 20:49 | 2022-06-02 | 2.6 | -2.6
1250 | 59.7 | gf | 2.81 | mm | OK | -- | 20:49 | 2022-06-02 | 2.595 | -2.595
1251 | 59.7 | gf | 2.805 | mm | OK | -- | 20:49 | 2022-06-02 | 2.59 | -2.59
1252 | 59.6 | gf | 2.8 | mm | OK | -- | 20:49 | 2022-06-02 | 2.585 | -2.585
1253 | 59.6 | gf | 2.795 | mm | OK | -- | 20:49 | 2022-06-02 | 2.58 | -2.58
1254 | 59.5 | gf | 2.79 | mm | OK | -- | 20:49 | 2022-06-02 | 2.575 | -2.575
1255 | 59.5 | gf | 2.785 | mm | OK | -- | 20:49 | 2022-06-02 | 2.57 | -2.57
1256 | 59.4 | gf | 2.785 | mm | OK | -- | 20:49 | 2022-06-02 | 2.57 | -2.57
1257 | 59.3 | gf | 2.78 | mm | OK | -- | 20:49 | 2022-06-02 | 2.565 | -2.565
1258 | 59.2 | gf | 2.775 | mm | OK | -- | 20:49 | 2022-06-02 | 2.56 | -2.56
1259 | 59.2 | gf | 2.775 | mm | OK | -- | 20:49 | 2022-06-02 | 2.56 | -2.56
1260 | 59.1 | gf | 2.77 | mm | OK | -- | 20:49 | 2022-06-02 | 2.555 | -2.555
1261 | 59 | gf | 2.77 | mm | OK | -- | 20:49 | 2022-06-02 | 2.555 | -2.555
1262 | 59.1 | gf | 2.765 | mm | OK | -- | 20:49 | 2022-06-02 | 2.55 | -2.55
1263 | 59.1 | gf | 2.765 | mm | OK | -- | 20:49 | 2022-06-02 | 2.55 | -2.55
1264 | 59 | gf | 2.76 | mm | OK | -- | 20:49 | 2022-06-02 | 2.545 | -2.545
1265 | 59 | gf | 2.76 | mm | OK | -- | 20:49 | 2022-06-02 | 2.545 | -2.545
1266 | 59 | gf | 2.76 | mm | OK | -- | 20:49 | 2022-06-02 | 2.545 | -2.545
1267 | 59 | gf | 2.755 | mm | OK | -- | 20:49 | 2022-06-02 | 2.54 | -2.54
1268 | 59 | gf | 2.755 | mm | OK | -- | 20:49 | 2022-06-02 | 2.54 | -2.54
1269 | 58.9 | gf | 2.755 | mm | OK | -- | 20:49 | 2022-06-02 | 2.54 | -2.54
1270 | 58.9 | gf | 2.755 | mm | OK | -- | 20:49 | 2022-06-02 | 2.54 | -2.54
1271 | 58.9 | gf | 2.75 | mm | OK | -- | 20:49 | 2022-06-02 | 2.535 | -2.535
1272 | 58.8 | gf | 2.745 | mm | OK | -- | 20:49 | 2022-06-02 | 2.53 | -2.53
1273 | 58.9 | gf | 2.745 | mm | OK | -- | 20:49 | 2022-06-02 | 2.53 | -2.53
1274 | 58.9 | gf | 2.745 | mm | OK | -- | 20:49 | 2022-06-02 | 2.53 | -2.53
1275 | 58.9 | gf | 2.74 | mm | OK | -- | 20:49 | 2022-06-02 | 2.525 | -2.525
1276 | 58.9 | gf | 2.74 | mm | OK | -- | 20:49 | 2022-06-02 | 2.525 | -2.525
1277 | 58.8 | gf | 2.74 | mm | OK | -- | 20:49 | 2022-06-02 | 2.525 | -2.525
1278 | 58.8 | gf | 2.735 | mm | OK | -- | 20:49 | 2022-06-02 | 2.52 | -2.52
1279 | 58.8 | gf | 2.735 | mm | OK | -- | 20:49 | 2022-06-02 | 2.52 | -2.52
1280 | 58.8 | gf | 2.735 | mm | OK | -- | 20:49 | 2022-06-02 | 2.52 | -2.52
1281 | 58.7 | gf | 2.73 | mm | OK | -- | 20:49 | 2022-06-02 | 2.515 | -2.515
1282 | 58.8 | gf | 2.73 | mm | OK | -- | 20:49 | 2022-06-02 | 2.515 | -2.515
1283 | 58.8 | gf | 2.725 | mm | OK | -- | 20:49 | 2022-06-02 | 2.51 | -2.51
1284 | 58.8 | gf | 2.725 | mm | OK | -- | 20:49 | 2022-06-02 | 2.51 | -2.51
1285 | 58.7 | gf | 2.725 | mm | OK | -- | 20:49 | 2022-06-02 | 2.51 | -2.51
1286 | 58.7 | gf | 2.72 | mm | OK | -- | 20:49 | 2022-06-02 | 2.505 | -2.505
1287 | 58.7 | gf | 2.72 | mm | OK | -- | 20:49 | 2022-06-02 | 2.505 | -2.505
1288 | 58.7 | gf | 2.715 | mm | OK | -- | 20:49 | 2022-06-02 | 2.5 | -2.5
1289 | 58.7 | gf | 2.715 | mm | OK | -- | 20:49 | 2022-06-02 | 2.5 | -2.5
1290 | 58.5 | gf | 2.71 | mm | OK | -- | 20:49 | 2022-06-02 | 2.495 | -2.495
1291 | 58.5 | gf | 2.705 | mm | OK | -- | 20:49 | 2022-06-02 | 2.49 | -2.49
1292 | 58.5 | gf | 2.7 | mm | OK | -- | 20:49 | 2022-06-02 | 2.485 | -2.485
1293 | 58.5 | gf | 2.695 | mm | OK | -- | 20:49 | 2022-06-02 | 2.48 | -2.48
1294 | 58.5 | gf | 2.69 | mm | OK | -- | 20:49 | 2022-06-02 | 2.475 | -2.475
1295 | 58.4 | gf | 2.685 | mm | OK | -- | 20:49 | 2022-06-02 | 2.47 | -2.47
1296 | 58.3 | gf | 2.675 | mm | OK | -- | 20:49 | 2022-06-02 | 2.46 | -2.46
1297 | 58.3 | gf | 2.665 | mm | OK | -- | 20:49 | 2022-06-02 | 2.45 | -2.45
1298 | 58.6 | gf | 2.665 | mm | OK | -- | 20:49 | 2022-06-02 | 2.45 | -2.45
1299 | 59 | gf | 2.665 | mm | OK | -- | 20:49 | 2022-06-02 | 2.45 | -2.45
1300 | 59 | gf | 2.665 | mm | OK | -- | 20:49 | 2022-06-02 | 2.45 | -2.45
1301 | 59.1 | gf | 2.665 | mm | OK | -- | 20:49 | 2022-06-02 | 2.45 | -2.45
1302 | 59 | gf | 2.665 | mm | OK | -- | 20:49 | 2022-06-02 | 2.45 | -2.45
1303 | 58.2 | gf | 2.665 | mm | OK | -- | 20:49 | 2022-06-02 | 2.45 | -2.45
1304 | 58.2 | gf | 2.66 | mm | OK | -- | 20:49 | 2022-06-02 | 2.445 | -2.445
1305 | 58.1 | gf | 2.655 | mm | OK | -- | 20:49 | 2022-06-02 | 2.44 | -2.44
1306 | 58.1 | gf | 2.65 | mm | OK | -- | 20:49 | 2022-06-02 | 2.435 | -2.435
1307 | 58.1 | gf | 2.64 | mm | OK | -- | 20:49 | 2022-06-02 | 2.425 | -2.425
1308 | 57.9 | gf | 2.63 | mm | OK | -- | 20:49 | 2022-06-02 | 2.415 | -2.415
1309 | 58 | gf | 2.625 | mm | OK | -- | 20:49 | 2022-06-02 | 2.41 | -2.41
1310 | 57.9 | gf | 2.625 | mm | OK | -- | 20:49 | 2022-06-02 | 2.41 | -2.41
1311 | 57.7 | gf | 2.615 | mm | OK | -- | 20:49 | 2022-06-02 | 2.4 | -2.4
1312 | 57.6 | gf | 2.605 | mm | OK | -- | 20:49 | 2022-06-02 | 2.39 | -2.39
1313 | 57.5 | gf | 2.6 | mm | OK | -- | 20:49 | 2022-06-02 | 2.385 | -2.385
1314 | 56.9 | gf | 2.59 | mm | OK | -- | 20:49 | 2022-06-02 | 2.375 | -2.375
1315 | 55.9 | gf | 2.58 | mm | OK | -- | 20:49 | 2022-06-02 | 2.365 | -2.365
1316 | 55.7 | gf | 2.565 | mm | OK | -- | 20:49 | 2022-06-02 | 2.35 | -2.35
1317 | 56.4 | gf | 2.56 | mm | OK | -- | 20:49 | 2022-06-02 | 2.345 | -2.345
1318 | 56.6 | gf | 2.56 | mm | OK | -- | 20:49 | 2022-06-02 | 2.345 | -2.345
1319 | 56.7 | gf | 2.56 | mm | OK | -- | 20:49 | 2022-06-02 | 2.345 | -2.345
1320 | 56.7 | gf | 2.555 | mm | OK | -- | 20:49 | 2022-06-02 | 2.34 | -2.34
1321 | 56.6 | gf | 2.55 | mm | OK | -- | 20:49 | 2022-06-02 | 2.335 | -2.335
1322 | 56.6 | gf | 2.545 | mm | OK | -- | 20:49 | 2022-06-02 | 2.33 | -2.33
1323 | 56.6 | gf | 2.54 | mm | OK | -- | 20:49 | 2022-06-02 | 2.325 | -2.325
1324 | 56.5 | gf | 2.535 | mm | OK | -- | 20:49 | 2022-06-02 | 2.32 | -2.32
1325 | 56.5 | gf | 2.53 | mm | OK | -- | 20:49 | 2022-06-02 | 2.315 | -2.315
1326 | 56.3 | gf | 2.525 | mm | OK | -- | 20:49 | 2022-06-02 | 2.31 | -2.31
1327 | 56.2 | gf | 2.515 | mm | OK | -- | 20:49 | 2022-06-02 | 2.3 | -2.3
1328 | 56.1 | gf | 2.51 | mm | OK | -- | 20:49 | 2022-06-02 | 2.295 | -2.295
1329 | 56 | gf | 2.505 | mm | OK | -- | 20:49 | 2022-06-02 | 2.29 | -2.29
1330 | 55.9 | gf | 2.505 | mm | OK | -- | 20:49 | 2022-06-02 | 2.29 | -2.29
1331 | 56 | gf | 2.5 | mm | OK | -- | 20:49 | 2022-06-02 | 2.285 | -2.285
1332 | 56 | gf | 2.495 | mm | OK | -- | 20:49 | 2022-06-02 | 2.28 | -2.28
1333 | 56 | gf | 2.495 | mm | OK | -- | 20:49 | 2022-06-02 | 2.28 | -2.28
1334 | 55.9 | gf | 2.49 | mm | OK | -- | 20:49 | 2022-06-02 | 2.275 | -2.275
1335 | 55.8 | gf | 2.485 | mm | OK | -- | 20:49 | 2022-06-02 | 2.27 | -2.27
1336 | 55.8 | gf | 2.485 | mm | OK | -- | 20:49 | 2022-06-02 | 2.27 | -2.27
1337 | 55.7 | gf | 2.475 | mm | OK | -- | 20:49 | 2022-06-02 | 2.26 | -2.26
1338 | 55.6 | gf | 2.47 | mm | OK | -- | 20:49 | 2022-06-02 | 2.255 | -2.255
1339 | 55.5 | gf | 2.465 | mm | OK | -- | 20:49 | 2022-06-02 | 2.25 | -2.25
1340 | 55.5 | gf | 2.46 | mm | OK | -- | 20:49 | 2022-06-02 | 2.245 | -2.245
1341 | 55.3 | gf | 2.455 | mm | OK | -- | 20:49 | 2022-06-02 | 2.24 | -2.24
1342 | 55.3 | gf | 2.45 | mm | OK | -- | 20:49 | 2022-06-02 | 2.235 | -2.235
1343 | 55.2 | gf | 2.445 | mm | OK | -- | 20:49 | 2022-06-02 | 2.23 | -2.23
1344 | 55.3 | gf | 2.44 | mm | OK | -- | 20:49 | 2022-06-02 | 2.225 | -2.225
1345 | 55.3 | gf | 2.44 | mm | OK | -- | 20:49 | 2022-06-02 | 2.225 | -2.225
1346 | 55.3 | gf | 2.435 | mm | OK | -- | 20:49 | 2022-06-02 | 2.22 | -2.22
1347 | 55.3 | gf | 2.43 | mm | OK | -- | 20:49 | 2022-06-02 | 2.215 | -2.215
1348 | 55.3 | gf | 2.43 | mm | OK | -- | 20:49 | 2022-06-02 | 2.215 | -2.215
1349 | 55.2 | gf | 2.425 | mm | OK | -- | 20:49 | 2022-06-02 | 2.21 | -2.21
1350 | 55.1 | gf | 2.425 | mm | OK | -- | 20:49 | 2022-06-02 | 2.21 | -2.21
1351 | 55.2 | gf | 2.42 | mm | OK | -- | 20:49 | 2022-06-02 | 2.205 | -2.205
1352 | 55.1 | gf | 2.415 | mm | OK | -- | 20:49 | 2022-06-02 | 2.2 | -2.2
1353 | 55.1 | gf | 2.41 | mm | OK | -- | 20:49 | 2022-06-02 | 2.195 | -2.195
1354 | 54.9 | gf | 2.405 | mm | OK | -- | 20:49 | 2022-06-02 | 2.19 | -2.19
1355 | 54.6 | gf | 2.4 | mm | OK | -- | 20:49 | 2022-06-02 | 2.185 | -2.185
1356 | 54.4 | gf | 2.4 | mm | OK | -- | 20:49 | 2022-06-02 | 2.185 | -2.185
1357 | 54.1 | gf | 2.395 | mm | OK | -- | 20:49 | 2022-06-02 | 2.18 | -2.18
1358 | 53.8 | gf | 2.39 | mm | OK | -- | 20:49 | 2022-06-02 | 2.175 | -2.175
1359 | 53.5 | gf | 2.385 | mm | OK | -- | 20:49 | 2022-06-02 | 2.17 | -2.17
1360 | 53.2 | gf | 2.385 | mm | OK | -- | 20:49 | 2022-06-02 | 2.17 | -2.17
1361 | 52.8 | gf | 2.38 | mm | OK | -- | 20:49 | 2022-06-02 | 2.165 | -2.165
1362 | 52.6 | gf | 2.38 | mm | OK | -- | 20:49 | 2022-06-02 | 2.165 | -2.165
1363 | 52.3 | gf | 2.375 | mm | OK | -- | 20:49 | 2022-06-02 | 2.16 | -2.16
1364 | 52 | gf | 2.37 | mm | OK | -- | 20:49 | 2022-06-02 | 2.155 | -2.155
1365 | 51.7 | gf | 2.37 | mm | OK | -- | 20:49 | 2022-06-02 | 2.155 | -2.155
1366 | 51.4 | gf | 2.365 | mm | OK | -- | 20:49 | 2022-06-02 | 2.15 | -2.15
1367 | 51 | gf | 2.365 | mm | OK | -- | 20:49 | 2022-06-02 | 2.15 | -2.15
1368 | 50.5 | gf | 2.36 | mm | OK | -- | 20:49 | 2022-06-02 | 2.145 | -2.145
1369 | 50.1 | gf | 2.355 | mm | OK | -- | 20:49 | 2022-06-02 | 2.14 | -2.14
1370 | 49.7 | gf | 2.35 | mm | OK | -- | 20:49 | 2022-06-02 | 2.135 | -2.135
1371 | 49.4 | gf | 2.345 | mm | OK | -- | 20:49 | 2022-06-02 | 2.13 | -2.13
1372 | 48.9 | gf | 2.34 | mm | OK | -- | 20:49 | 2022-06-02 | 2.125 | -2.125
1373 | 48.5 | gf | 2.34 | mm | OK | -- | 20:49 | 2022-06-02 | 2.125 | -2.125
1374 | 48.1 | gf | 2.335 | mm | OK | -- | 20:49 | 2022-06-02 | 2.12 | -2.12
1375 | 47.9 | gf | 2.33 | mm | OK | -- | 20:49 | 2022-06-02 | 2.115 | -2.115
1376 | 47.7 | gf | 2.325 | mm | OK | -- | 20:49 | 2022-06-02 | 2.11 | -2.11
1377 | 47.5 | gf | 2.325 | mm | OK | -- | 20:49 | 2022-06-02 | 2.11 | -2.11
1378 | 47.4 | gf | 2.32 | mm | OK | -- | 20:49 | 2022-06-02 | 2.105 | -2.105
1379 | 47.3 | gf | 2.32 | mm | OK | -- | 20:49 | 2022-06-02 | 2.105 | -2.105
1380 | 47.1 | gf | 2.315 | mm | OK | -- | 20:49 | 2022-06-02 | 2.1 | -2.1
1381 | 46.9 | gf | 2.315 | mm | OK | -- | 20:49 | 2022-06-02 | 2.1 | -2.1
1382 | 46.6 | gf | 2.31 | mm | OK | -- | 20:49 | 2022-06-02 | 2.095 | -2.095
1383 | 46.4 | gf | 2.31 | mm | OK | -- | 20:49 | 2022-06-02 | 2.095 | -2.095
1384 | 46.2 | gf | 2.305 | mm | OK | -- | 20:49 | 2022-06-02 | 2.09 | -2.09
1385 | 46 | gf | 2.305 | mm | OK | -- | 20:49 | 2022-06-02 | 2.09 | -2.09
1386 | 45.9 | gf | 2.305 | mm | OK | -- | 20:49 | 2022-06-02 | 2.09 | -2.09
1387 | 45.6 | gf | 2.3 | mm | OK | -- | 20:49 | 2022-06-02 | 2.085 | -2.085
1388 | 45.4 | gf | 2.3 | mm | OK | -- | 20:49 | 2022-06-02 | 2.085 | -2.085
1389 | 45.1 | gf | 2.295 | mm | OK | -- | 20:49 | 2022-06-02 | 2.08 | -2.08
1390 | 44.8 | gf | 2.29 | mm | OK | -- | 20:49 | 2022-06-02 | 2.075 | -2.075
1391 | 44.5 | gf | 2.29 | mm | OK | -- | 20:49 | 2022-06-02 | 2.075 | -2.075
1392 | 44.2 | gf | 2.285 | mm | OK | -- | 20:49 | 2022-06-02 | 2.07 | -2.07
1393 | 43.9 | gf | 2.28 | mm | OK | -- | 20:49 | 2022-06-02 | 2.065 | -2.065
1394 | 43.5 | gf | 2.275 | mm | OK | -- | 20:49 | 2022-06-02 | 2.06 | -2.06
1395 | 43 | gf | 2.27 | mm | OK | -- | 20:49 | 2022-06-02 | 2.055 | -2.055
1396 | 42.5 | gf | 2.265 | mm | OK | -- | 20:49 | 2022-06-02 | 2.05 | -2.05
1397 | 42.1 | gf | 2.26 | mm | OK | -- | 20:49 | 2022-06-02 | 2.045 | -2.045
1398 | 41.7 | gf | 2.255 | mm | OK | -- | 20:49 | 2022-06-02 | 2.04 | -2.04
1399 | 41.1 | gf | 2.25 | mm | OK | -- | 20:49 | 2022-06-02 | 2.035 | -2.035
1400 | 40.8 | gf | 2.245 | mm | OK | -- | 20:49 | 2022-06-02 | 2.03 | -2.03
1401 | 40.5 | gf | 2.24 | mm | OK | -- | 20:49 | 2022-06-02 | 2.025 | -2.025
1402 | 40.4 | gf | 2.24 | mm | OK | -- | 20:49 | 2022-06-02 | 2.025 | -2.025
1403 | 40 | gf | 2.24 | mm | OK | -- | 20:49 | 2022-06-02 | 2.025 | -2.025
1404 | 39.9 | gf | 2.235 | mm | OK | -- | 20:49 | 2022-06-02 | 2.02 | -2.02
1405 | 39.9 | gf | 2.235 | mm | OK | -- | 20:49 | 2022-06-02 | 2.02 | -2.02
1406 | 39.8 | gf | 2.23 | mm | OK | -- | 20:49 | 2022-06-02 | 2.015 | -2.015
1407 | 39.7 | gf | 2.23 | mm | OK | -- | 20:49 | 2022-06-02 | 2.015 | -2.015
1408 | 39.5 | gf | 2.23 | mm | OK | -- | 20:49 | 2022-06-02 | 2.015 | -2.015
1409 | 39.3 | gf | 2.23 | mm | OK | -- | 20:49 | 2022-06-02 | 2.015 | -2.015
1410 | 39 | gf | 2.225 | mm | OK | -- | 20:49 | 2022-06-02 | 2.01 | -2.01
1411 | 38.9 | gf | 2.225 | mm | OK | -- | 20:49 | 2022-06-02 | 2.01 | -2.01
1412 | 38.5 | gf | 2.22 | mm | OK | -- | 20:49 | 2022-06-02 | 2.005 | -2.005
1413 | 37.8 | gf | 2.215 | mm | OK | -- | 20:49 | 2022-06-02 | 2 | -2
1414 | 37.1 | gf | 2.21 | mm | OK | -- | 20:49 | 2022-06-02 | 1.995 | -1.995
1415 | 36.7 | gf | 2.205 | mm | OK | -- | 20:49 | 2022-06-02 | 1.99 | -1.99
1416 | 36.2 | gf | 2.2 | mm | OK | -- | 20:49 | 2022-06-02 | 1.985 | -1.985
1417 | 35.9 | gf | 2.195 | mm | OK | -- | 20:49 | 2022-06-02 | 1.98 | -1.98
1418 | 35.7 | gf | 2.19 | mm | OK | -- | 20:49 | 2022-06-02 | 1.975 | -1.975
1419 | 35.1 | gf | 2.185 | mm | OK | -- | 20:49 | 2022-06-02 | 1.97 | -1.97
1420 | 35 | gf | 2.18 | mm | OK | -- | 20:49 | 2022-06-02 | 1.965 | -1.965
1421 | 35.1 | gf | 2.18 | mm | OK | -- | 20:49 | 2022-06-02 | 1.965 | -1.965
1422 | 35 | gf | 2.175 | mm | OK | -- | 20:49 | 2022-06-02 | 1.96 | -1.96
1423 | 35 | gf | 2.175 | mm | OK | -- | 20:49 | 2022-06-02 | 1.96 | -1.96
1424 | 35 | gf | 2.17 | mm | OK | -- | 20:49 | 2022-06-02 | 1.955 | -1.955
1425 | 35 | gf | 2.17 | mm | OK | -- | 20:49 | 2022-06-02 | 1.955 | -1.955
1426 | 35 | gf | 2.17 | mm | OK | -- | 20:49 | 2022-06-02 | 1.955 | -1.955
1427 | 34.8 | gf | 2.165 | mm | OK | -- | 20:49 | 2022-06-02 | 1.95 | -1.95
1428 | 34.4 | gf | 2.165 | mm | OK | -- | 20:49 | 2022-06-02 | 1.95 | -1.95
1429 | 34.3 | gf | 2.16 | mm | OK | -- | 20:49 | 2022-06-02 | 1.945 | -1.945
1430 | 34.3 | gf | 2.155 | mm | OK | -- | 20:49 | 2022-06-02 | 1.94 | -1.94
1431 | 34.4 | gf | 2.15 | mm | OK | -- | 20:49 | 2022-06-02 | 1.935 | -1.935
1432 | 34.4 | gf | 2.15 | mm | OK | -- | 20:49 | 2022-06-02 | 1.935 | -1.935
1433 | 34.2 | gf | 2.145 | mm | OK | -- | 20:49 | 2022-06-02 | 1.93 | -1.93
1434 | 34.2 | gf | 2.14 | mm | OK | -- | 20:49 | 2022-06-02 | 1.925 | -1.925
1435 | 34.3 | gf | 2.14 | mm | OK | -- | 20:49 | 2022-06-02 | 1.925 | -1.925
1436 | 34.4 | gf | 2.135 | mm | OK | -- | 20:49 | 2022-06-02 | 1.92 | -1.92
1437 | 34.2 | gf | 2.135 | mm | OK | -- | 20:49 | 2022-06-02 | 1.92 | -1.92
1438 | 34.1 | gf | 2.13 | mm | OK | -- | 20:49 | 2022-06-02 | 1.915 | -1.915
1439 | 34 | gf | 2.13 | mm | OK | -- | 20:49 | 2022-06-02 | 1.915 | -1.915
1440 | 34.1 | gf | 2.125 | mm | OK | -- | 20:49 | 2022-06-02 | 1.91 | -1.91
1441 | 34.1 | gf | 2.125 | mm | OK | -- | 20:49 | 2022-06-02 | 1.91 | -1.91
1442 | 34 | gf | 2.12 | mm | OK | -- | 20:49 | 2022-06-02 | 1.905 | -1.905
1443 | 34 | gf | 2.12 | mm | OK | -- | 20:49 | 2022-06-02 | 1.905 | -1.905
1444 | 33.8 | gf | 2.12 | mm | OK | -- | 20:49 | 2022-06-02 | 1.905 | -1.905
1445 | 33.7 | gf | 2.115 | mm | OK | -- | 20:49 | 2022-06-02 | 1.9 | -1.9
1446 | 33.7 | gf | 2.115 | mm | OK | -- | 20:49 | 2022-06-02 | 1.9 | -1.9
1447 | 33.6 | gf | 2.11 | mm | OK | -- | 20:49 | 2022-06-02 | 1.895 | -1.895
1448 | 33.6 | gf | 2.11 | mm | OK | -- | 20:49 | 2022-06-02 | 1.895 | -1.895
1449 | 33.4 | gf | 2.105 | mm | OK | -- | 20:49 | 2022-06-02 | 1.89 | -1.89
1450 | 33.1 | gf | 2.105 | mm | OK | -- | 20:49 | 2022-06-02 | 1.89 | -1.89
1451 | 33.3 | gf | 2.1 | mm | OK | -- | 20:49 | 2022-06-02 | 1.885 | -1.885
1452 | 33.4 | gf | 2.095 | mm | OK | -- | 20:49 | 2022-06-02 | 1.88 | -1.88
1453 | 33.4 | gf | 2.095 | mm | OK | -- | 20:49 | 2022-06-02 | 1.88 | -1.88
1454 | 33.3 | gf | 2.09 | mm | OK | -- | 20:49 | 2022-06-02 | 1.875 | -1.875
1455 | 33.3 | gf | 2.09 | mm | OK | -- | 20:49 | 2022-06-02 | 1.875 | -1.875
1456 | 33.3 | gf | 2.09 | mm | OK | -- | 20:49 | 2022-06-02 | 1.875 | -1.875
1457 | 33.4 | gf | 2.085 | mm | OK | -- | 20:49 | 2022-06-02 | 1.87 | -1.87
1458 | 33.4 | gf | 2.085 | mm | OK | -- | 20:49 | 2022-06-02 | 1.87 | -1.87
1459 | 33.4 | gf | 2.085 | mm | OK | -- | 20:49 | 2022-06-02 | 1.87 | -1.87
1460 | 33.3 | gf | 2.085 | mm | OK | -- | 20:49 | 2022-06-02 | 1.87 | -1.87
1461 | 33.3 | gf | 2.085 | mm | OK | -- | 20:49 | 2022-06-02 | 1.87 | -1.87
1462 | 33.3 | gf | 2.08 | mm | OK | -- | 20:49 | 2022-06-02 | 1.865 | -1.865
1463 | 33.3 | gf | 2.08 | mm | OK | -- | 20:49 | 2022-06-02 | 1.865 | -1.865
1464 | 33.2 | gf | 2.08 | mm | OK | -- | 20:49 | 2022-06-02 | 1.865 | -1.865
1465 | 33.2 | gf | 2.08 | mm | OK | -- | 20:49 | 2022-06-02 | 1.865 | -1.865
1466 | 33.1 | gf | 2.08 | mm | OK | -- | 20:49 | 2022-06-02 | 1.865 | -1.865
1467 | 33 | gf | 2.075 | mm | OK | -- | 20:49 | 2022-06-02 | 1.86 | -1.86
1468 | 33 | gf | 2.075 | mm | OK | -- | 20:49 | 2022-06-02 | 1.86 | -1.86
1469 | 33.1 | gf | 2.075 | mm | OK | -- | 20:49 | 2022-06-02 | 1.86 | -1.86
1470 | 33.1 | gf | 2.07 | mm | OK | -- | 20:49 | 2022-06-02 | 1.855 | -1.855
1471 | 33.1 | gf | 2.07 | mm | OK | -- | 20:49 | 2022-06-02 | 1.855 | -1.855
1472 | 33 | gf | 2.07 | mm | OK | -- | 20:49 | 2022-06-02 | 1.855 | -1.855
1473 | 32.9 | gf | 2.065 | mm | OK | -- | 20:49 | 2022-06-02 | 1.85 | -1.85
1474 | 32.8 | gf | 2.065 | mm | OK | -- | 20:49 | 2022-06-02 | 1.85 | -1.85
1475 | 32.8 | gf | 2.06 | mm | OK | -- | 20:49 | 2022-06-02 | 1.845 | -1.845
1476 | 32.8 | gf | 2.06 | mm | OK | -- | 20:49 | 2022-06-02 | 1.845 | -1.845
1477 | 32.8 | gf | 2.06 | mm | OK | -- | 20:49 | 2022-06-02 | 1.845 | -1.845
1478 | 32.7 | gf | 2.055 | mm | OK | -- | 20:49 | 2022-06-02 | 1.84 | -1.84
1479 | 32.7 | gf | 2.055 | mm | OK | -- | 20:49 | 2022-06-02 | 1.84 | -1.84
1480 | 32.5 | gf | 2.05 | mm | OK | -- | 20:49 | 2022-06-02 | 1.835 | -1.835
1481 | 32.4 | gf | 2.045 | mm | OK | -- | 20:49 | 2022-06-02 | 1.83 | -1.83
1482 | 32.5 | gf | 2.045 | mm | OK | -- | 20:49 | 2022-06-02 | 1.83 | -1.83
1483 | 32.5 | gf | 2.04 | mm | OK | -- | 20:49 | 2022-06-02 | 1.825 | -1.825
1484 | 32.4 | gf | 2.04 | mm | OK | -- | 20:49 | 2022-06-02 | 1.825 | -1.825
1485 | 32.4 | gf | 2.035 | mm | OK | -- | 20:49 | 2022-06-02 | 1.82 | -1.82
1486 | 32.4 | gf | 2.035 | mm | OK | -- | 20:49 | 2022-06-02 | 1.82 | -1.82
1487 | 32.4 | gf | 2.03 | mm | OK | -- | 20:49 | 2022-06-02 | 1.815 | -1.815
1488 | 32.4 | gf | 2.03 | mm | OK | -- | 20:49 | 2022-06-02 | 1.815 | -1.815
1489 | 32.3 | gf | 2.025 | mm | OK | -- | 20:49 | 2022-06-02 | 1.81 | -1.81
1490 | 32.1 | gf | 2.025 | mm | OK | -- | 20:49 | 2022-06-02 | 1.81 | -1.81
1491 | 32 | gf | 2.02 | mm | OK | -- | 20:49 | 2022-06-02 | 1.805 | -1.805
1492 | 31.9 | gf | 2.015 | mm | OK | -- | 20:49 | 2022-06-02 | 1.8 | -1.8
1493 | 31.9 | gf | 2.015 | mm | OK | -- | 20:49 | 2022-06-02 | 1.8 | -1.8
1494 | 31.9 | gf | 2.01 | mm | OK | -- | 20:49 | 2022-06-02 | 1.795 | -1.795
1495 | 31.9 | gf | 2.01 | mm | OK | -- | 20:49 | 2022-06-02 | 1.795 | -1.795
1496 | 31.8 | gf | 2.005 | mm | OK | -- | 20:50 | 2022-06-02 | 1.79 | -1.79
1497 | 31.7 | gf | 2 | mm | OK | -- | 20:50 | 2022-06-02 | 1.785 | -1.785
1498 | 31.7 | gf | 2 | mm | OK | -- | 20:50 | 2022-06-02 | 1.785 | -1.785
1499 | 31.6 | gf | 1.995 | mm | OK | -- | 20:50 | 2022-06-02 | 1.78 | -1.78
1500 | 31.7 | gf | 1.995 | mm | OK | -- | 20:50 | 2022-06-02 | 1.78 | -1.78
1501 | 31.6 | gf | 1.99 | mm | OK | -- | 20:50 | 2022-06-02 | 1.775 | -1.775
1502 | 31.5 | gf | 1.99 | mm | OK | -- | 20:50 | 2022-06-02 | 1.775 | -1.775
1503 | 31.3 | gf | 1.985 | mm | OK | -- | 20:50 | 2022-06-02 | 1.77 | -1.77
1504 | 31.2 | gf | 1.985 | mm | OK | -- | 20:50 | 2022-06-02 | 1.77 | -1.77
1505 | 31.2 | gf | 1.98 | mm | OK | -- | 20:50 | 2022-06-02 | 1.765 | -1.765
1506 | 31.2 | gf | 1.975 | mm | OK | -- | 20:50 | 2022-06-02 | 1.76 | -1.76
1507 | 31.1 | gf | 1.975 | mm | OK | -- | 20:50 | 2022-06-02 | 1.76 | -1.76
1508 | 31.1 | gf | 1.97 | mm | OK | -- | 20:50 | 2022-06-02 | 1.755 | -1.755
1509 | 31 | gf | 1.97 | mm | OK | -- | 20:50 | 2022-06-02 | 1.755 | -1.755
1510 | 30.9 | gf | 1.965 | mm | OK | -- | 20:50 | 2022-06-02 | 1.75 | -1.75
1511 | 30.7 | gf | 1.96 | mm | OK | -- | 20:50 | 2022-06-02 | 1.745 | -1.745
1512 | 30.7 | gf | 1.955 | mm | OK | -- | 20:50 | 2022-06-02 | 1.74 | -1.74
1513 | 30.6 | gf | 1.955 | mm | OK | -- | 20:50 | 2022-06-02 | 1.74 | -1.74
1514 | 30.4 | gf | 1.95 | mm | OK | -- | 20:50 | 2022-06-02 | 1.735 | -1.735
1515 | 30.4 | gf | 1.945 | mm | OK | -- | 20:50 | 2022-06-02 | 1.73 | -1.73
1516 | 30.4 | gf | 1.945 | mm | OK | -- | 20:50 | 2022-06-02 | 1.73 | -1.73
1517 | 30.3 | gf | 1.94 | mm | OK | -- | 20:50 | 2022-06-02 | 1.725 | -1.725
1518 | 30.2 | gf | 1.935 | mm | OK | -- | 20:50 | 2022-06-02 | 1.72 | -1.72
1519 | 30.1 | gf | 1.93 | mm | OK | -- | 20:50 | 2022-06-02 | 1.715 | -1.715
1520 | 29.9 | gf | 1.925 | mm | OK | -- | 20:50 | 2022-06-02 | 1.71 | -1.71
1521 | 29.9 | gf | 1.92 | mm | OK | -- | 20:50 | 2022-06-02 | 1.705 | -1.705
1522 | 29.9 | gf | 1.915 | mm | OK | -- | 20:50 | 2022-06-02 | 1.7 | -1.7
1523 | 29.9 | gf | 1.91 | mm | OK | -- | 20:50 | 2022-06-02 | 1.695 | -1.695
1524 | 29.9 | gf | 1.91 | mm | OK | -- | 20:50 | 2022-06-02 | 1.695 | -1.695
1525 | 30 | gf | 1.905 | mm | OK | -- | 20:50 | 2022-06-02 | 1.69 | -1.69
1526 | 30 | gf | 1.905 | mm | OK | -- | 20:50 | 2022-06-02 | 1.69 | -1.69
1527 | 29.9 | gf | 1.9 | mm | OK | -- | 20:50 | 2022-06-02 | 1.685 | -1.685
1528 | 29.8 | gf | 1.9 | mm | OK | -- | 20:50 | 2022-06-02 | 1.685 | -1.685
1529 | 29.8 | gf | 1.895 | mm | OK | -- | 20:50 | 2022-06-02 | 1.68 | -1.68
1530 | 29.6 | gf | 1.895 | mm | OK | -- | 20:50 | 2022-06-02 | 1.68 | -1.68
1531 | 29.7 | gf | 1.89 | mm | OK | -- | 20:50 | 2022-06-02 | 1.675 | -1.675
1532 | 29.7 | gf | 1.89 | mm | OK | -- | 20:50 | 2022-06-02 | 1.675 | -1.675
1533 | 29.6 | gf | 1.89 | mm | OK | -- | 20:50 | 2022-06-02 | 1.675 | -1.675
1534 | 29.5 | gf | 1.885 | mm | OK | -- | 20:50 | 2022-06-02 | 1.67 | -1.67
1535 | 29.4 | gf | 1.885 | mm | OK | -- | 20:50 | 2022-06-02 | 1.67 | -1.67
1536 | 29.4 | gf | 1.88 | mm | OK | -- | 20:50 | 2022-06-02 | 1.665 | -1.665
1537 | 29.5 | gf | 1.88 | mm | OK | -- | 20:50 | 2022-06-02 | 1.665 | -1.665
1538 | 29.5 | gf | 1.88 | mm | OK | -- | 20:50 | 2022-06-02 | 1.665 | -1.665
1539 | 29.3 | gf | 1.875 | mm | OK | -- | 20:50 | 2022-06-02 | 1.66 | -1.66
1540 | 29.2 | gf | 1.875 | mm | OK | -- | 20:50 | 2022-06-02 | 1.66 | -1.66
1541 | 29.2 | gf | 1.875 | mm | OK | -- | 20:50 | 2022-06-02 | 1.66 | -1.66
1542 | 29.2 | gf | 1.87 | mm | OK | -- | 20:50 | 2022-06-02 | 1.655 | -1.655
1543 | 29.1 | gf | 1.87 | mm | OK | -- | 20:50 | 2022-06-02 | 1.655 | -1.655
1544 | 29 | gf | 1.865 | mm | OK | -- | 20:50 | 2022-06-02 | 1.65 | -1.65
1545 | 28.9 | gf | 1.865 | mm | OK | -- | 20:50 | 2022-06-02 | 1.65 | -1.65
1546 | 28.9 | gf | 1.86 | mm | OK | -- | 20:50 | 2022-06-02 | 1.645 | -1.645
1547 | 28.9 | gf | 1.86 | mm | OK | -- | 20:50 | 2022-06-02 | 1.645 | -1.645
1548 | 28.8 | gf | 1.855 | mm | OK | -- | 20:50 | 2022-06-02 | 1.64 | -1.64
1549 | 28.8 | gf | 1.855 | mm | OK | -- | 20:50 | 2022-06-02 | 1.64 | -1.64
1550 | 28.7 | gf | 1.85 | mm | OK | -- | 20:50 | 2022-06-02 | 1.635 | -1.635
1551 | 28.7 | gf | 1.85 | mm | OK | -- | 20:50 | 2022-06-02 | 1.635 | -1.635
1552 | 28.7 | gf | 1.845 | mm | OK | -- | 20:50 | 2022-06-02 | 1.63 | -1.63
1553 | 28.6 | gf | 1.845 | mm | OK | -- | 20:50 | 2022-06-02 | 1.63 | -1.63
1554 | 28.6 | gf | 1.84 | mm | OK | -- | 20:50 | 2022-06-02 | 1.625 | -1.625
1555 | 28.5 | gf | 1.835 | mm | OK | -- | 20:50 | 2022-06-02 | 1.62 | -1.62
1556 | 28.5 | gf | 1.835 | mm | OK | -- | 20:50 | 2022-06-02 | 1.62 | -1.62
1557 | 28.4 | gf | 1.83 | mm | OK | -- | 20:50 | 2022-06-02 | 1.615 | -1.615
1558 | 28.4 | gf | 1.825 | mm | OK | -- | 20:50 | 2022-06-02 | 1.61 | -1.61
1559 | 28.4 | gf | 1.82 | mm | OK | -- | 20:50 | 2022-06-02 | 1.605 | -1.605
1560 | 28.5 | gf | 1.82 | mm | OK | -- | 20:50 | 2022-06-02 | 1.605 | -1.605
1561 | 28.5 | gf | 1.815 | mm | OK | -- | 20:50 | 2022-06-02 | 1.6 | -1.6
1562 | 28.6 | gf | 1.815 | mm | OK | -- | 20:50 | 2022-06-02 | 1.6 | -1.6
1563 | 28.6 | gf | 1.81 | mm | OK | -- | 20:50 | 2022-06-02 | 1.595 | -1.595
1564 | 28.7 | gf | 1.81 | mm | OK | -- | 20:50 | 2022-06-02 | 1.595 | -1.595
1565 | 28.6 | gf | 1.805 | mm | OK | -- | 20:50 | 2022-06-02 | 1.59 | -1.59
1566 | 28.6 | gf | 1.8 | mm | OK | -- | 20:50 | 2022-06-02 | 1.585 | -1.585
1567 | 28.5 | gf | 1.8 | mm | OK | -- | 20:50 | 2022-06-02 | 1.585 | -1.585
1568 | 28.4 | gf | 1.795 | mm | OK | -- | 20:50 | 2022-06-02 | 1.58 | -1.58
1569 | 28.4 | gf | 1.795 | mm | OK | -- | 20:50 | 2022-06-02 | 1.58 | -1.58
1570 | 28.6 | gf | 1.79 | mm | OK | -- | 20:50 | 2022-06-02 | 1.575 | -1.575
1571 | 28.5 | gf | 1.785 | mm | OK | -- | 20:50 | 2022-06-02 | 1.57 | -1.57
1572 | 28.5 | gf | 1.785 | mm | OK | -- | 20:50 | 2022-06-02 | 1.57 | -1.57
1573 | 28.5 | gf | 1.78 | mm | OK | -- | 20:50 | 2022-06-02 | 1.565 | -1.565
1574 | 28.5 | gf | 1.78 | mm | OK | -- | 20:50 | 2022-06-02 | 1.565 | -1.565
1575 | 28.5 | gf | 1.775 | mm | OK | -- | 20:50 | 2022-06-02 | 1.56 | -1.56
1576 | 28.5 | gf | 1.77 | mm | OK | -- | 20:50 | 2022-06-02 | 1.555 | -1.555
1577 | 28.5 | gf | 1.77 | mm | OK | -- | 20:50 | 2022-06-02 | 1.555 | -1.555
1578 | 28.4 | gf | 1.765 | mm | OK | -- | 20:50 | 2022-06-02 | 1.55 | -1.55
1579 | 28.5 | gf | 1.76 | mm | OK | -- | 20:50 | 2022-06-02 | 1.545 | -1.545
1580 | 28.6 | gf | 1.76 | mm | OK | -- | 20:50 | 2022-06-02 | 1.545 | -1.545
1581 | 28.7 | gf | 1.755 | mm | OK | -- | 20:50 | 2022-06-02 | 1.54 | -1.54
1582 | 28.6 | gf | 1.75 | mm | OK | -- | 20:50 | 2022-06-02 | 1.535 | -1.535
1583 | 28.6 | gf | 1.75 | mm | OK | -- | 20:50 | 2022-06-02 | 1.535 | -1.535
1584 | 28.9 | gf | 1.745 | mm | OK | -- | 20:50 | 2022-06-02 | 1.53 | -1.53
1585 | 29 | gf | 1.745 | mm | OK | -- | 20:50 | 2022-06-02 | 1.53 | -1.53
1586 | 28.9 | gf | 1.74 | mm | OK | -- | 20:50 | 2022-06-02 | 1.525 | -1.525
1587 | 28.8 | gf | 1.74 | mm | OK | -- | 20:50 | 2022-06-02 | 1.525 | -1.525
1588 | 28.9 | gf | 1.735 | mm | OK | -- | 20:50 | 2022-06-02 | 1.52 | -1.52
1589 | 29 | gf | 1.735 | mm | OK | -- | 20:50 | 2022-06-02 | 1.52 | -1.52
1590 | 29 | gf | 1.73 | mm | OK | -- | 20:50 | 2022-06-02 | 1.515 | -1.515
1591 | 28.8 | gf | 1.725 | mm | OK | -- | 20:50 | 2022-06-02 | 1.51 | -1.51
1592 | 29 | gf | 1.72 | mm | OK | -- | 20:50 | 2022-06-02 | 1.505 | -1.505
1593 | 29.2 | gf | 1.72 | mm | OK | -- | 20:50 | 2022-06-02 | 1.505 | -1.505
1594 | 29.4 | gf | 1.715 | mm | OK | -- | 20:50 | 2022-06-02 | 1.5 | -1.5
1595 | 29.3 | gf | 1.71 | mm | OK | -- | 20:50 | 2022-06-02 | 1.495 | -1.495
1596 | 29.4 | gf | 1.705 | mm | OK | -- | 20:50 | 2022-06-02 | 1.49 | -1.49
1597 | 29.9 | gf | 1.7 | mm | OK | -- | 20:50 | 2022-06-02 | 1.485 | -1.485
1598 | 30.1 | gf | 1.695 | mm | OK | -- | 20:50 | 2022-06-02 | 1.48 | -1.48
1599 | 30.2 | gf | 1.69 | mm | OK | -- | 20:50 | 2022-06-02 | 1.475 | -1.475
1600 | 30.2 | gf | 1.69 | mm | OK | -- | 20:50 | 2022-06-02 | 1.475 | -1.475
1601 | 30.5 | gf | 1.685 | mm | OK | -- | 20:50 | 2022-06-02 | 1.47 | -1.47
1602 | 30.6 | gf | 1.68 | mm | OK | -- | 20:50 | 2022-06-02 | 1.465 | -1.465
1603 | 30.7 | gf | 1.675 | mm | OK | -- | 20:50 | 2022-06-02 | 1.46 | -1.46
1604 | 30.8 | gf | 1.67 | mm | OK | -- | 20:50 | 2022-06-02 | 1.455 | -1.455
1605 | 30.9 | gf | 1.665 | mm | OK | -- | 20:50 | 2022-06-02 | 1.45 | -1.45
1606 | 31.3 | gf | 1.655 | mm | OK | -- | 20:50 | 2022-06-02 | 1.44 | -1.44
1607 | 31.6 | gf | 1.65 | mm | OK | -- | 20:50 | 2022-06-02 | 1.435 | -1.435
1608 | 32 | gf | 1.645 | mm | OK | -- | 20:50 | 2022-06-02 | 1.43 | -1.43
1609 | 32.1 | gf | 1.64 | mm | OK | -- | 20:50 | 2022-06-02 | 1.425 | -1.425
1610 | 32.3 | gf | 1.635 | mm | OK | -- | 20:50 | 2022-06-02 | 1.42 | -1.42
1611 | 32.5 | gf | 1.635 | mm | OK | -- | 20:50 | 2022-06-02 | 1.42 | -1.42
1612 | 32.6 | gf | 1.63 | mm | OK | -- | 20:50 | 2022-06-02 | 1.415 | -1.415
1613 | 32.6 | gf | 1.625 | mm | OK | -- | 20:50 | 2022-06-02 | 1.41 | -1.41
1614 | 32.7 | gf | 1.625 | mm | OK | -- | 20:50 | 2022-06-02 | 1.41 | -1.41
1615 | 33 | gf | 1.62 | mm | OK | -- | 20:50 | 2022-06-02 | 1.405 | -1.405
1616 | 33.1 | gf | 1.615 | mm | OK | -- | 20:50 | 2022-06-02 | 1.4 | -1.4
1617 | 33.2 | gf | 1.61 | mm | OK | -- | 20:50 | 2022-06-02 | 1.395 | -1.395
1618 | 33.4 | gf | 1.605 | mm | OK | -- | 20:50 | 2022-06-02 | 1.39 | -1.39
1619 | 33.7 | gf | 1.605 | mm | OK | -- | 20:50 | 2022-06-02 | 1.39 | -1.39
1620 | 33.9 | gf | 1.6 | mm | OK | -- | 20:50 | 2022-06-02 | 1.385 | -1.385
1621 | 33.7 | gf | 1.6 | mm | OK | -- | 20:50 | 2022-06-02 | 1.385 | -1.385
1622 | 33.9 | gf | 1.595 | mm | OK | -- | 20:50 | 2022-06-02 | 1.38 | -1.38
1623 | 34.2 | gf | 1.59 | mm | OK | -- | 20:50 | 2022-06-02 | 1.375 | -1.375
1624 | 34.3 | gf | 1.59 | mm | OK | -- | 20:50 | 2022-06-02 | 1.375 | -1.375
1625 | 34.2 | gf | 1.585 | mm | OK | -- | 20:50 | 2022-06-02 | 1.37 | -1.37
1626 | 34.2 | gf | 1.585 | mm | OK | -- | 20:50 | 2022-06-02 | 1.37 | -1.37
1627 | 34.5 | gf | 1.58 | mm | OK | -- | 20:50 | 2022-06-02 | 1.365 | -1.365
1628 | 34.5 | gf | 1.575 | mm | OK | -- | 20:50 | 2022-06-02 | 1.36 | -1.36
1629 | 34.7 | gf | 1.57 | mm | OK | -- | 20:50 | 2022-06-02 | 1.355 | -1.355
1630 | 34.8 | gf | 1.565 | mm | OK | -- | 20:50 | 2022-06-02 | 1.35 | -1.35
1631 | 35.1 | gf | 1.56 | mm | OK | -- | 20:50 | 2022-06-02 | 1.345 | -1.345
1632 | 35.6 | gf | 1.555 | mm | OK | -- | 20:50 | 2022-06-02 | 1.34 | -1.34
1633 | 35.8 | gf | 1.555 | mm | OK | -- | 20:50 | 2022-06-02 | 1.34 | -1.34
1634 | 35.7 | gf | 1.55 | mm | OK | -- | 20:50 | 2022-06-02 | 1.335 | -1.335
1635 | 35.7 | gf | 1.55 | mm | OK | -- | 20:50 | 2022-06-02 | 1.335 | -1.335
1636 | 35.9 | gf | 1.545 | mm | OK | -- | 20:50 | 2022-06-02 | 1.33 | -1.33
1637 | 36.4 | gf | 1.545 | mm | OK | -- | 20:50 | 2022-06-02 | 1.33 | -1.33
1638 | 36.6 | gf | 1.545 | mm | OK | -- | 20:50 | 2022-06-02 | 1.33 | -1.33
1639 | 36.3 | gf | 1.545 | mm | OK | -- | 20:50 | 2022-06-02 | 1.33 | -1.33
1640 | 35.2 | gf | 1.54 | mm | OK | -- | 20:50 | 2022-06-02 | 1.325 | -1.325
1641 | 36.5 | gf | 1.52 | mm | OK | -- | 20:50 | 2022-06-02 | 1.305 | -1.305
1642 | 37.8 | gf | 1.49 | mm | OK | -- | 20:50 | 2022-06-02 | 1.275 | -1.275
1643 | 38.5 | gf | 1.47 | mm | OK | -- | 20:50 | 2022-06-02 | 1.255 | -1.255
1644 | 39.2 | gf | 1.46 | mm | OK | -- | 20:50 | 2022-06-02 | 1.245 | -1.245
1645 | 39.4 | gf | 1.455 | mm | OK | -- | 20:50 | 2022-06-02 | 1.24 | -1.24
1646 | 39.4 | gf | 1.45 | mm | OK | -- | 20:50 | 2022-06-02 | 1.235 | -1.235
1647 | 39.4 | gf | 1.445 | mm | OK | -- | 20:50 | 2022-06-02 | 1.23 | -1.23
1648 | 39.1 | gf | 1.44 | mm | OK | -- | 20:50 | 2022-06-02 | 1.225 | -1.225
1649 | 39.7 | gf | 1.425 | mm | OK | -- | 20:50 | 2022-06-02 | 1.21 | -1.21
1650 | 40.2 | gf | 1.415 | mm | OK | -- | 20:50 | 2022-06-02 | 1.2 | -1.2
1651 | 40.5 | gf | 1.41 | mm | OK | -- | 20:50 | 2022-06-02 | 1.195 | -1.195
1652 | 40.8 | gf | 1.405 | mm | OK | -- | 20:50 | 2022-06-02 | 1.19 | -1.19
1653 | 40.8 | gf | 1.405 | mm | OK | -- | 20:50 | 2022-06-02 | 1.19 | -1.19
1654 | 40.7 | gf | 1.4 | mm | OK | -- | 20:50 | 2022-06-02 | 1.185 | -1.185
1655 | 41.1 | gf | 1.4 | mm | OK | -- | 20:50 | 2022-06-02 | 1.185 | -1.185
1656 | 40.6 | gf | 1.395 | mm | OK | -- | 20:50 | 2022-06-02 | 1.18 | -1.18
1657 | 40.5 | gf | 1.395 | mm | OK | -- | 20:50 | 2022-06-02 | 1.18 | -1.18
1658 | 40.8 | gf | 1.385 | mm | OK | -- | 20:50 | 2022-06-02 | 1.17 | -1.17
1659 | 41.1 | gf | 1.38 | mm | OK | -- | 20:50 | 2022-06-02 | 1.165 | -1.165
1660 | 41.2 | gf | 1.375 | mm | OK | -- | 20:50 | 2022-06-02 | 1.16 | -1.16
1661 | 41.3 | gf | 1.37 | mm | OK | -- | 20:50 | 2022-06-02 | 1.155 | -1.155
1662 | 41.6 | gf | 1.36 | mm | OK | -- | 20:50 | 2022-06-02 | 1.145 | -1.145
1663 | 41.5 | gf | 1.35 | mm | OK | -- | 20:50 | 2022-06-02 | 1.135 | -1.135
1664 | 42 | gf | 1.34 | mm | OK | -- | 20:50 | 2022-06-02 | 1.125 | -1.125
1665 | 42.3 | gf | 1.33 | mm | OK | -- | 20:50 | 2022-06-02 | 1.115 | -1.115
1666 | 42.5 | gf | 1.325 | mm | OK | -- | 20:50 | 2022-06-02 | 1.11 | -1.11
1667 | 42.4 | gf | 1.325 | mm | OK | -- | 20:50 | 2022-06-02 | 1.11 | -1.11
1668 | 42.3 | gf | 1.32 | mm | OK | -- | 20:50 | 2022-06-02 | 1.105 | -1.105
1669 | 42.5 | gf | 1.315 | mm | OK | -- | 20:50 | 2022-06-02 | 1.1 | -1.1
1670 | 42.5 | gf | 1.31 | mm | OK | -- | 20:50 | 2022-06-02 | 1.095 | -1.095
1671 | 42.6 | gf | 1.31 | mm | OK | -- | 20:50 | 2022-06-02 | 1.095 | -1.095
1672 | 42.7 | gf | 1.305 | mm | OK | -- | 20:50 | 2022-06-02 | 1.09 | -1.09
1673 | 42.6 | gf | 1.305 | mm | OK | -- | 20:50 | 2022-06-02 | 1.09 | -1.09
1674 | 42.5 | gf | 1.3 | mm | OK | -- | 20:50 | 2022-06-02 | 1.085 | -1.085
1675 | 42.6 | gf | 1.295 | mm | OK | -- | 20:50 | 2022-06-02 | 1.08 | -1.08
1676 | 42.6 | gf | 1.29 | mm | OK | -- | 20:50 | 2022-06-02 | 1.075 | -1.075
1677 | 42.7 | gf | 1.285 | mm | OK | -- | 20:50 | 2022-06-02 | 1.07 | -1.07
1678 | 42.7 | gf | 1.285 | mm | OK | -- | 20:50 | 2022-06-02 | 1.07 | -1.07
1679 | 42.7 | gf | 1.28 | mm | OK | -- | 20:50 | 2022-06-02 | 1.065 | -1.065
1680 | 42.7 | gf | 1.275 | mm | OK | -- | 20:50 | 2022-06-02 | 1.06 | -1.06
1681 | 42.5 | gf | 1.27 | mm | OK | -- | 20:50 | 2022-06-02 | 1.055 | -1.055
1682 | 42.7 | gf | 1.265 | mm | OK | -- | 20:50 | 2022-06-02 | 1.05 | -1.05
1683 | 42.8 | gf | 1.265 | mm | OK | -- | 20:50 | 2022-06-02 | 1.05 | -1.05
1684 | 42.7 | gf | 1.26 | mm | OK | -- | 20:50 | 2022-06-02 | 1.045 | -1.045
1685 | 42.7 | gf | 1.255 | mm | OK | -- | 20:50 | 2022-06-02 | 1.04 | -1.04
1686 | 42.6 | gf | 1.25 | mm | OK | -- | 20:50 | 2022-06-02 | 1.035 | -1.035
1687 | 42.7 | gf | 1.245 | mm | OK | -- | 20:50 | 2022-06-02 | 1.03 | -1.03
1688 | 42.9 | gf | 1.235 | mm | OK | -- | 20:50 | 2022-06-02 | 1.02 | -1.02
1689 | 43 | gf | 1.235 | mm | OK | -- | 20:50 | 2022-06-02 | 1.02 | -1.02
1690 | 42.9 | gf | 1.23 | mm | OK | -- | 20:50 | 2022-06-02 | 1.015 | -1.015
1691 | 43 | gf | 1.225 | mm | OK | -- | 20:50 | 2022-06-02 | 1.01 | -1.01
1692 | 43 | gf | 1.22 | mm | OK | -- | 20:50 | 2022-06-02 | 1.005 | -1.005
1693 | 42.9 | gf | 1.22 | mm | OK | -- | 20:50 | 2022-06-02 | 1.005 | -1.005
1694 | 42.9 | gf | 1.21 | mm | OK | -- | 20:50 | 2022-06-02 | 0.995 | -0.995
1695 | 42.8 | gf | 1.205 | mm | OK | -- | 20:50 | 2022-06-02 | 0.99 | -0.99
1696 | 43 | gf | 1.2 | mm | OK | -- | 20:50 | 2022-06-02 | 0.985 | -0.985
1697 | 42.8 | gf | 1.19 | mm | OK | -- | 20:50 | 2022-06-02 | 0.975 | -0.975
1698 | 43 | gf | 1.185 | mm | OK | -- | 20:50 | 2022-06-02 | 0.97 | -0.97
1699 | 43 | gf | 1.18 | mm | OK | -- | 20:50 | 2022-06-02 | 0.965 | -0.965
1700 | 43.1 | gf | 1.175 | mm | OK | -- | 20:50 | 2022-06-02 | 0.96 | -0.96
1701 | 43 | gf | 1.17 | mm | OK | -- | 20:50 | 2022-06-02 | 0.955 | -0.955
1702 | 43.1 | gf | 1.16 | mm | OK | -- | 20:50 | 2022-06-02 | 0.945 | -0.945
1703 | 42.7 | gf | 1.155 | mm | OK | -- | 20:50 | 2022-06-02 | 0.94 | -0.94
1704 | 42.9 | gf | 1.14 | mm | OK | -- | 20:50 | 2022-06-02 | 0.925 | -0.925
1705 | 43.1 | gf | 1.13 | mm | OK | -- | 20:50 | 2022-06-02 | 0.915 | -0.915
1706 | 43.2 | gf | 1.125 | mm | OK | -- | 20:50 | 2022-06-02 | 0.91 | -0.91
1707 | 43.1 | gf | 1.12 | mm | OK | -- | 20:50 | 2022-06-02 | 0.905 | -0.905
1708 | 42.7 | gf | 1.115 | mm | OK | -- | 20:50 | 2022-06-02 | 0.9 | -0.9
1709 | 43 | gf | 1.105 | mm | OK | -- | 20:50 | 2022-06-02 | 0.89 | -0.89
1710 | 43.2 | gf | 1.1 | mm | OK | -- | 20:50 | 2022-06-02 | 0.885 | -0.885
1711 | 43.2 | gf | 1.1 | mm | OK | -- | 20:50 | 2022-06-02 | 0.885 | -0.885
1712 | 43.1 | gf | 1.095 | mm | OK | -- | 20:50 | 2022-06-02 | 0.88 | -0.88
1713 | 43.1 | gf | 1.095 | mm | OK | -- | 20:50 | 2022-06-02 | 0.88 | -0.88
1714 | 43.1 | gf | 1.09 | mm | OK | -- | 20:50 | 2022-06-02 | 0.875 | -0.875
1715 | 42.9 | gf | 1.085 | mm | OK | -- | 20:50 | 2022-06-02 | 0.87 | -0.87
1716 | 42.8 | gf | 1.075 | mm | OK | -- | 20:50 | 2022-06-02 | 0.86 | -0.86
1717 | 42.9 | gf | 1.07 | mm | OK | -- | 20:50 | 2022-06-02 | 0.855 | -0.855
1718 | 43.1 | gf | 1.065 | mm | OK | -- | 20:50 | 2022-06-02 | 0.85 | -0.85
1719 | 43.1 | gf | 1.06 | mm | OK | -- | 20:50 | 2022-06-02 | 0.845 | -0.845
1720 | 43.1 | gf | 1.06 | mm | OK | -- | 20:50 | 2022-06-02 | 0.845 | -0.845
1721 | 43.1 | gf | 1.055 | mm | OK | -- | 20:50 | 2022-06-02 | 0.84 | -0.84
1722 | 43.1 | gf | 1.055 | mm | OK | -- | 20:50 | 2022-06-02 | 0.84 | -0.84
1723 | 43.1 | gf | 1.05 | mm | OK | -- | 20:50 | 2022-06-02 | 0.835 | -0.835
1724 | 43.3 | gf | 1.05 | mm | OK | -- | 20:50 | 2022-06-02 | 0.835 | -0.835
1725 | 43.2 | gf | 1.05 | mm | OK | -- | 20:50 | 2022-06-02 | 0.835 | -0.835
1726 | 42.9 | gf | 1.045 | mm | OK | -- | 20:50 | 2022-06-02 | 0.83 | -0.83
1727 | 42.6 | gf | 1.04 | mm | OK | -- | 20:50 | 2022-06-02 | 0.825 | -0.825
1728 | 42.8 | gf | 1.035 | mm | OK | -- | 20:50 | 2022-06-02 | 0.82 | -0.82
1729 | 42.9 | gf | 1.03 | mm | OK | -- | 20:50 | 2022-06-02 | 0.815 | -0.815
1730 | 42.6 | gf | 1.02 | mm | OK | -- | 20:50 | 2022-06-02 | 0.805 | -0.805
1731 | 42.9 | gf | 1.01 | mm | OK | -- | 20:50 | 2022-06-02 | 0.795 | -0.795
1732 | 42.9 | gf | 1 | mm | OK | -- | 20:50 | 2022-06-02 | 0.785 | -0.785
1733 | 42.9 | gf | 0.995 | mm | OK | -- | 20:50 | 2022-06-02 | 0.78 | -0.78
1734 | 42.9 | gf | 0.99 | mm | OK | -- | 20:50 | 2022-06-02 | 0.775 | -0.775
1735 | 42.8 | gf | 0.99 | mm | OK | -- | 20:50 | 2022-06-02 | 0.775 | -0.775
1736 | 42.9 | gf | 0.985 | mm | OK | -- | 20:50 | 2022-06-02 | 0.77 | -0.77
1737 | 42.9 | gf | 0.985 | mm | OK | -- | 20:50 | 2022-06-02 | 0.77 | -0.77
1738 | 43 | gf | 0.98 | mm | OK | -- | 20:50 | 2022-06-02 | 0.765 | -0.765
1739 | 42.9 | gf | 0.98 | mm | OK | -- | 20:50 | 2022-06-02 | 0.765 | -0.765
1740 | 42.8 | gf | 0.98 | mm | OK | -- | 20:50 | 2022-06-02 | 0.765 | -0.765
1741 | 42.8 | gf | 0.975 | mm | OK | -- | 20:50 | 2022-06-02 | 0.76 | -0.76
1742 | 42.8 | gf | 0.975 | mm | OK | -- | 20:50 | 2022-06-02 | 0.76 | -0.76
1743 | 42.7 | gf | 0.97 | mm | OK | -- | 20:50 | 2022-06-02 | 0.755 | -0.755
1744 | 42.5 | gf | 0.97 | mm | OK | -- | 20:50 | 2022-06-02 | 0.755 | -0.755
1745 | 42.5 | gf | 0.965 | mm | OK | -- | 20:50 | 2022-06-02 | 0.75 | -0.75
1746 | 42.6 | gf | 0.96 | mm | OK | -- | 20:50 | 2022-06-02 | 0.745 | -0.745
1747 | 42.7 | gf | 0.955 | mm | OK | -- | 20:50 | 2022-06-02 | 0.74 | -0.74
1748 | 42.8 | gf | 0.955 | mm | OK | -- | 20:50 | 2022-06-02 | 0.74 | -0.74
1749 | 42.9 | gf | 0.955 | mm | OK | -- | 20:50 | 2022-06-02 | 0.74 | -0.74
1750 | 42.6 | gf | 0.95 | mm | OK | -- | 20:50 | 2022-06-02 | 0.735 | -0.735
1751 | 42.4 | gf | 0.945 | mm | OK | -- | 20:50 | 2022-06-02 | 0.73 | -0.73
1752 | 42.5 | gf | 0.94 | mm | OK | -- | 20:50 | 2022-06-02 | 0.725 | -0.725
1753 | 42.6 | gf | 0.935 | mm | OK | -- | 20:50 | 2022-06-02 | 0.72 | -0.72
1754 | 42.7 | gf | 0.935 | mm | OK | -- | 20:50 | 2022-06-02 | 0.72 | -0.72
1755 | 42.7 | gf | 0.93 | mm | OK | -- | 20:50 | 2022-06-02 | 0.715 | -0.715
1756 | 42.7 | gf | 0.93 | mm | OK | -- | 20:50 | 2022-06-02 | 0.715 | -0.715
1757 | 42.7 | gf | 0.925 | mm | OK | -- | 20:50 | 2022-06-02 | 0.71 | -0.71
1758 | 42.7 | gf | 0.925 | mm | OK | -- | 20:50 | 2022-06-02 | 0.71 | -0.71
1759 | 42.5 | gf | 0.92 | mm | OK | -- | 20:50 | 2022-06-02 | 0.705 | -0.705
1760 | 42.5 | gf | 0.92 | mm | OK | -- | 20:50 | 2022-06-02 | 0.705 | -0.705
1761 | 42.6 | gf | 0.915 | mm | OK | -- | 20:50 | 2022-06-02 | 0.7 | -0.7
1762 | 42.5 | gf | 0.915 | mm | OK | -- | 20:50 | 2022-06-02 | 0.7 | -0.7
1763 | 42.6 | gf | 0.91 | mm | OK | -- | 20:50 | 2022-06-02 | 0.695 | -0.695
1764 | 42.7 | gf | 0.91 | mm | OK | -- | 20:50 | 2022-06-02 | 0.695 | -0.695
1765 | 42.7 | gf | 0.905 | mm | OK | -- | 20:50 | 2022-06-02 | 0.69 | -0.69
1766 | 42.7 | gf | 0.905 | mm | OK | -- | 20:50 | 2022-06-02 | 0.69 | -0.69
1767 | 42.6 | gf | 0.9 | mm | OK | -- | 20:50 | 2022-06-02 | 0.685 | -0.685
1768 | 42.5 | gf | 0.9 | mm | OK | -- | 20:50 | 2022-06-02 | 0.685 | -0.685
1769 | 42.6 | gf | 0.895 | mm | OK | -- | 20:50 | 2022-06-02 | 0.68 | -0.68
1770 | 42.4 | gf | 0.89 | mm | OK | -- | 20:50 | 2022-06-02 | 0.675 | -0.675
1771 | 42.5 | gf | 0.885 | mm | OK | -- | 20:50 | 2022-06-02 | 0.67 | -0.67
1772 | 42.5 | gf | 0.885 | mm | OK | -- | 20:50 | 2022-06-02 | 0.67 | -0.67
1773 | 42.6 | gf | 0.88 | mm | OK | -- | 20:50 | 2022-06-02 | 0.665 | -0.665
1774 | 42.6 | gf | 0.875 | mm | OK | -- | 20:50 | 2022-06-02 | 0.66 | -0.66
1775 | 42.5 | gf | 0.87 | mm | OK | -- | 20:50 | 2022-06-02 | 0.655 | -0.655
1776 | 42.4 | gf | 0.865 | mm | OK | -- | 20:50 | 2022-06-02 | 0.65 | -0.65
1777 | 42.3 | gf | 0.86 | mm | OK | -- | 20:50 | 2022-06-02 | 0.645 | -0.645
1778 | 42.3 | gf | 0.855 | mm | OK | -- | 20:50 | 2022-06-02 | 0.64 | -0.64
1779 | 42.6 | gf | 0.85 | mm | OK | -- | 20:50 | 2022-06-02 | 0.635 | -0.635
1780 | 42.6 | gf | 0.845 | mm | OK | -- | 20:50 | 2022-06-02 | 0.63 | -0.63
1781 | 42.6 | gf | 0.84 | mm | OK | -- | 20:50 | 2022-06-02 | 0.625 | -0.625
1782 | 42.7 | gf | 0.84 | mm | OK | -- | 20:50 | 2022-06-02 | 0.625 | -0.625
1783 | 42.6 | gf | 0.835 | mm | OK | -- | 20:50 | 2022-06-02 | 0.62 | -0.62
1784 | 42.6 | gf | 0.835 | mm | OK | -- | 20:50 | 2022-06-02 | 0.62 | -0.62
1785 | 42.6 | gf | 0.83 | mm | OK | -- | 20:50 | 2022-06-02 | 0.615 | -0.615
1786 | 42.6 | gf | 0.83 | mm | OK | -- | 20:50 | 2022-06-02 | 0.615 | -0.615
1787 | 42.6 | gf | 0.825 | mm | OK | -- | 20:50 | 2022-06-02 | 0.61 | -0.61
1788 | 42.6 | gf | 0.82 | mm | OK | -- | 20:50 | 2022-06-02 | 0.605 | -0.605
1789 | 42.7 | gf | 0.815 | mm | OK | -- | 20:50 | 2022-06-02 | 0.6 | -0.6
1790 | 42.7 | gf | 0.81 | mm | OK | -- | 20:50 | 2022-06-02 | 0.595 | -0.595
1791 | 42.7 | gf | 0.81 | mm | OK | -- | 20:50 | 2022-06-02 | 0.595 | -0.595
1792 | 42.7 | gf | 0.805 | mm | OK | -- | 20:50 | 2022-06-02 | 0.59 | -0.59
1793 | 42.6 | gf | 0.805 | mm | OK | -- | 20:50 | 2022-06-02 | 0.59 | -0.59
1794 | 42.7 | gf | 0.8 | mm | OK | -- | 20:50 | 2022-06-02 | 0.585 | -0.585
1795 | 42.7 | gf | 0.8 | mm | OK | -- | 20:50 | 2022-06-02 | 0.585 | -0.585
1796 | 42.7 | gf | 0.795 | mm | OK | -- | 20:50 | 2022-06-02 | 0.58 | -0.58
1797 | 42.8 | gf | 0.795 | mm | OK | -- | 20:50 | 2022-06-02 | 0.58 | -0.58
1798 | 42.9 | gf | 0.79 | mm | OK | -- | 20:50 | 2022-06-02 | 0.575 | -0.575
1799 | 42.8 | gf | 0.79 | mm | OK | -- | 20:50 | 2022-06-02 | 0.575 | -0.575
1800 | 42.9 | gf | 0.785 | mm | OK | -- | 20:50 | 2022-06-02 | 0.57 | -0.57
1801 | 42.9 | gf | 0.785 | mm | OK | -- | 20:50 | 2022-06-02 | 0.57 | -0.57
1802 | 42.8 | gf | 0.78 | mm | OK | -- | 20:50 | 2022-06-02 | 0.565 | -0.565
1803 | 42.9 | gf | 0.775 | mm | OK | -- | 20:50 | 2022-06-02 | 0.56 | -0.56
1804 | 42.9 | gf | 0.775 | mm | OK | -- | 20:50 | 2022-06-02 | 0.56 | -0.56
1805 | 43 | gf | 0.77 | mm | OK | -- | 20:50 | 2022-06-02 | 0.555 | -0.555
1806 | 42.9 | gf | 0.765 | mm | OK | -- | 20:50 | 2022-06-02 | 0.55 | -0.55
1807 | 43 | gf | 0.76 | mm | OK | -- | 20:50 | 2022-06-02 | 0.545 | -0.545
1808 | 43.2 | gf | 0.755 | mm | OK | -- | 20:50 | 2022-06-02 | 0.54 | -0.54
1809 | 43.3 | gf | 0.75 | mm | OK | -- | 20:50 | 2022-06-02 | 0.535 | -0.535
1810 | 43.4 | gf | 0.745 | mm | OK | -- | 20:50 | 2022-06-02 | 0.53 | -0.53
1811 | 43.4 | gf | 0.74 | mm | OK | -- | 20:50 | 2022-06-02 | 0.525 | -0.525
1812 | 43.6 | gf | 0.73 | mm | OK | -- | 20:50 | 2022-06-02 | 0.515 | -0.515
1813 | 43.8 | gf | 0.725 | mm | OK | -- | 20:50 | 2022-06-02 | 0.51 | -0.51
1814 | 43.9 | gf | 0.72 | mm | OK | -- | 20:50 | 2022-06-02 | 0.505 | -0.505
1815 | 43.9 | gf | 0.715 | mm | OK | -- | 20:50 | 2022-06-02 | 0.5 | -0.5
1816 | 44.1 | gf | 0.71 | mm | OK | -- | 20:50 | 2022-06-02 | 0.495 | -0.495
1817 | 44.2 | gf | 0.705 | mm | OK | -- | 20:50 | 2022-06-02 | 0.49 | -0.49
1818 | 44.3 | gf | 0.705 | mm | OK | -- | 20:50 | 2022-06-02 | 0.49 | -0.49
1819 | 44.3 | gf | 0.7 | mm | OK | -- | 20:50 | 2022-06-02 | 0.485 | -0.485
1820 | 44.4 | gf | 0.695 | mm | OK | -- | 20:50 | 2022-06-02 | 0.48 | -0.48
1821 | 44.5 | gf | 0.69 | mm | OK | -- | 20:50 | 2022-06-02 | 0.475 | -0.475
1822 | 44.6 | gf | 0.685 | mm | OK | -- | 20:50 | 2022-06-02 | 0.47 | -0.47
1823 | 44.7 | gf | 0.68 | mm | OK | -- | 20:50 | 2022-06-02 | 0.465 | -0.465
1824 | 44.8 | gf | 0.675 | mm | OK | -- | 20:50 | 2022-06-02 | 0.46 | -0.46
1825 | 44.9 | gf | 0.675 | mm | OK | -- | 20:50 | 2022-06-02 | 0.46 | -0.46
1826 | 45 | gf | 0.67 | mm | OK | -- | 20:50 | 2022-06-02 | 0.455 | -0.455
1827 | 45.3 | gf | 0.665 | mm | OK | -- | 20:50 | 2022-06-02 | 0.45 | -0.45
1828 | 45.4 | gf | 0.66 | mm | OK | -- | 20:50 | 2022-06-02 | 0.445 | -0.445
1829 | 45.5 | gf | 0.655 | mm | OK | -- | 20:50 | 2022-06-02 | 0.44 | -0.44
1830 | 45.5 | gf | 0.65 | mm | OK | -- | 20:50 | 2022-06-02 | 0.435 | -0.435
1831 | 45.6 | gf | 0.645 | mm | OK | -- | 20:50 | 2022-06-02 | 0.43 | -0.43
1832 | 45.8 | gf | 0.645 | mm | OK | -- | 20:50 | 2022-06-02 | 0.43 | -0.43
1833 | 45.9 | gf | 0.64 | mm | OK | -- | 20:50 | 2022-06-02 | 0.425 | -0.425
1834 | 46.1 | gf | 0.635 | mm | OK | -- | 20:50 | 2022-06-02 | 0.42 | -0.42
1835 | 46.2 | gf | 0.63 | mm | OK | -- | 20:50 | 2022-06-02 | 0.415 | -0.415
1836 | 46.2 | gf | 0.63 | mm | OK | -- | 20:50 | 2022-06-02 | 0.415 | -0.415
1837 | 46.4 | gf | 0.625 | mm | OK | -- | 20:50 | 2022-06-02 | 0.41 | -0.41
1838 | 46.5 | gf | 0.62 | mm | OK | -- | 20:50 | 2022-06-02 | 0.405 | -0.405
1839 | 46.5 | gf | 0.62 | mm | OK | -- | 20:50 | 2022-06-02 | 0.405 | -0.405
1840 | 46.5 | gf | 0.615 | mm | OK | -- | 20:50 | 2022-06-02 | 0.4 | -0.4
1841 | 46.7 | gf | 0.615 | mm | OK | -- | 20:50 | 2022-06-02 | 0.4 | -0.4
1842 | 46.8 | gf | 0.61 | mm | OK | -- | 20:50 | 2022-06-02 | 0.395 | -0.395
1843 | 46.9 | gf | 0.605 | mm | OK | -- | 20:50 | 2022-06-02 | 0.39 | -0.39
1844 | 46.9 | gf | 0.6 | mm | OK | -- | 20:50 | 2022-06-02 | 0.385 | -0.385
1845 | 47.1 | gf | 0.595 | mm | OK | -- | 20:50 | 2022-06-02 | 0.38 | -0.38
1846 | 47.2 | gf | 0.59 | mm | OK | -- | 20:50 | 2022-06-02 | 0.375 | -0.375
1847 | 47.3 | gf | 0.585 | mm | OK | -- | 20:50 | 2022-06-02 | 0.37 | -0.37
1848 | 47.8 | gf | 0.575 | mm | OK | -- | 20:50 | 2022-06-02 | 0.36 | -0.36
1849 | 48.1 | gf | 0.57 | mm | OK | -- | 20:50 | 2022-06-02 | 0.355 | -0.355
1850 | 48.3 | gf | 0.56 | mm | OK | -- | 20:50 | 2022-06-02 | 0.345 | -0.345
1851 | 48.4 | gf | 0.555 | mm | OK | -- | 20:50 | 2022-06-02 | 0.34 | -0.34
1852 | 48.6 | gf | 0.55 | mm | OK | -- | 20:50 | 2022-06-02 | 0.335 | -0.335
1853 | 48.6 | gf | 0.55 | mm | OK | -- | 20:50 | 2022-06-02 | 0.335 | -0.335
1854 | 48.7 | gf | 0.545 | mm | OK | -- | 20:50 | 2022-06-02 | 0.33 | -0.33
1855 | 48.8 | gf | 0.545 | mm | OK | -- | 20:50 | 2022-06-02 | 0.33 | -0.33
1856 | 48.9 | gf | 0.54 | mm | OK | -- | 20:50 | 2022-06-02 | 0.325 | -0.325
1857 | 48.9 | gf | 0.535 | mm | OK | -- | 20:50 | 2022-06-02 | 0.32 | -0.32
1858 | 48.9 | gf | 0.535 | mm | OK | -- | 20:50 | 2022-06-02 | 0.32 | -0.32
1859 | 49 | gf | 0.53 | mm | OK | -- | 20:50 | 2022-06-02 | 0.315 | -0.315
1860 | 49.2 | gf | 0.525 | mm | OK | -- | 20:50 | 2022-06-02 | 0.31 | -0.31
1861 | 49.4 | gf | 0.52 | mm | OK | -- | 20:50 | 2022-06-02 | 0.305 | -0.305
1862 | 49.4 | gf | 0.515 | mm | OK | -- | 20:50 | 2022-06-02 | 0.3 | -0.3
1863 | 49.6 | gf | 0.505 | mm | OK | -- | 20:50 | 2022-06-02 | 0.29 | -0.29
1864 | 49.7 | gf | 0.5 | mm | OK | -- | 20:50 | 2022-06-02 | 0.285 | -0.285
1865 | 50 | gf | 0.495 | mm | OK | -- | 20:50 | 2022-06-02 | 0.28 | -0.28
1866 | 50.1 | gf | 0.49 | mm | OK | -- | 20:50 | 2022-06-02 | 0.275 | -0.275
1867 | 50.3 | gf | 0.485 | mm | OK | -- | 20:50 | 2022-06-02 | 0.27 | -0.27
1868 | 50.2 | gf | 0.48 | mm | OK | -- | 20:50 | 2022-06-02 | 0.265 | -0.265
1869 | 50.3 | gf | 0.475 | mm | OK | -- | 20:50 | 2022-06-02 | 0.26 | -0.26
1870 | 50.5 | gf | 0.47 | mm | OK | -- | 20:50 | 2022-06-02 | 0.255 | -0.255
1871 | 50.6 | gf | 0.465 | mm | OK | -- | 20:50 | 2022-06-02 | 0.25 | -0.25
1872 | 50.7 | gf | 0.46 | mm | OK | -- | 20:50 | 2022-06-02 | 0.245 | -0.245
1873 | 50.8 | gf | 0.455 | mm | OK | -- | 20:50 | 2022-06-02 | 0.24 | -0.24
1874 | 50.9 | gf | 0.45 | mm | OK | -- | 20:50 | 2022-06-02 | 0.235 | -0.235
1875 | 51 | gf | 0.445 | mm | OK | -- | 20:50 | 2022-06-02 | 0.23 | -0.23
1876 | 51.2 | gf | 0.445 | mm | OK | -- | 20:50 | 2022-06-02 | 0.23 | -0.23
1877 | 51.1 | gf | 0.44 | mm | OK | -- | 20:50 | 2022-06-02 | 0.225 | -0.225
1878 | 51.1 | gf | 0.435 | mm | OK | -- | 20:50 | 2022-06-02 | 0.22 | -0.22
1879 | 51.2 | gf | 0.435 | mm | OK | -- | 20:50 | 2022-06-02 | 0.22 | -0.22
1880 | 51.3 | gf | 0.43 | mm | OK | -- | 20:50 | 2022-06-02 | 0.215 | -0.215
1881 | 51.3 | gf | 0.425 | mm | OK | -- | 20:50 | 2022-06-02 | 0.21 | -0.21
1882 | 51.4 | gf | 0.42 | mm | OK | -- | 20:50 | 2022-06-02 | 0.205 | -0.205
1883 | 51.5 | gf | 0.415 | mm | OK | -- | 20:50 | 2022-06-02 | 0.2 | -0.2
1884 | 51.6 | gf | 0.415 | mm | OK | -- | 20:50 | 2022-06-02 | 0.2 | -0.2
1885 | 51.5 | gf | 0.41 | mm | OK | -- | 20:50 | 2022-06-02 | 0.195 | -0.195
1886 | 51.6 | gf | 0.405 | mm | OK | -- | 20:50 | 2022-06-02 | 0.19 | -0.19
1887 | 51.6 | gf | 0.405 | mm | OK | -- | 20:50 | 2022-06-02 | 0.19 | -0.19
1888 | 51.5 | gf | 0.4 | mm | OK | -- | 20:50 | 2022-06-02 | 0.185 | -0.185
1889 | 51.6 | gf | 0.395 | mm | OK | -- | 20:50 | 2022-06-02 | 0.18 | -0.18
1890 | 51.7 | gf | 0.395 | mm | OK | -- | 20:50 | 2022-06-02 | 0.18 | -0.18
1891 | 51.6 | gf | 0.39 | mm | OK | -- | 20:50 | 2022-06-02 | 0.175 | -0.175
1892 | 51.7 | gf | 0.385 | mm | OK | -- | 20:50 | 2022-06-02 | 0.17 | -0.17
1893 | 51.7 | gf | 0.38 | mm | OK | -- | 20:50 | 2022-06-02 | 0.165 | -0.165
1894 | 51.8 | gf | 0.38 | mm | OK | -- | 20:50 | 2022-06-02 | 0.165 | -0.165
1895 | 51.7 | gf | 0.375 | mm | OK | -- | 20:50 | 2022-06-02 | 0.16 | -0.16
1896 | 51.6 | gf | 0.375 | mm | OK | -- | 20:50 | 2022-06-02 | 0.16 | -0.16
1897 | 51.5 | gf | 0.37 | mm | OK | -- | 20:50 | 2022-06-02 | 0.155 | -0.155
1898 | 51.4 | gf | 0.365 | mm | OK | -- | 20:50 | 2022-06-02 | 0.15 | -0.15
1899 | 51.2 | gf | 0.36 | mm | OK | -- | 20:50 | 2022-06-02 | 0.145 | -0.145
1900 | 50.8 | gf | 0.35 | mm | OK | -- | 20:50 | 2022-06-02 | 0.135 | -0.135
1901 | 50.5 | gf | 0.34 | mm | OK | -- | 20:50 | 2022-06-02 | 0.125 | -0.125
1902 | 50.2 | gf | 0.325 | mm | OK | -- | 20:50 | 2022-06-02 | 0.11 | -0.11
1903 | 49.9 | gf | 0.315 | mm | OK | -- | 20:50 | 2022-06-02 | 0.1 | -0.1
1904 | 49.7 | gf | 0.305 | mm | OK | -- | 20:50 | 2022-06-02 | 0.09 | -0.09
1905 | 49.3 | gf | 0.3 | mm | OK | -- | 20:50 | 2022-06-02 | 0.085 | -0.085
1906 | 49 | gf | 0.295 | mm | OK | -- | 20:50 | 2022-06-02 | 0.08 | -0.08
1907 | 47.6 | gf | 0.29 | mm | OK | -- | 20:50 | 2022-06-02 | 0.075 | -0.075
1908 | 45.2 | gf | 0.285 | mm | OK | -- | 20:50 | 2022-06-02 | 0.07 | -0.07
1909 | 43.6 | gf | 0.285 | mm | OK | -- | 20:50 | 2022-06-02 | 0.07 | -0.07
1910 | 42.1 | gf | 0.28 | mm | OK | -- | 20:50 | 2022-06-02 | 0.065 | -0.065
1911 | 40.7 | gf | 0.28 | mm | OK | -- | 20:50 | 2022-06-02 | 0.065 | -0.065
1912 | 39 | gf | 0.28 | mm | OK | -- | 20:50 | 2022-06-02 | 0.065 | -0.065
1913 | 37.4 | gf | 0.275 | mm | OK | -- | 20:50 | 2022-06-02 | 0.06 | -0.06
1914 | 35.5 | gf | 0.275 | mm | OK | -- | 20:50 | 2022-06-02 | 0.06 | -0.06
1915 | 32.8 | gf | 0.27 | mm | OK | -- | 20:50 | 2022-06-02 | 0.055 | -0.055
1916 | 30.1 | gf | 0.27 | mm | OK | -- | 20:50 | 2022-06-02 | 0.055 | -0.055
1917 | 28.2 | gf | 0.265 | mm | OK | -- | 20:50 | 2022-06-02 | 0.05 | -0.05
1918 | 27 | gf | 0.265 | mm | OK | -- | 20:50 | 2022-06-02 | 0.05 | -0.05
1919 | 25.7 | gf | 0.265 | mm | OK | -- | 20:50 | 2022-06-02 | 0.05 | -0.05
1920 | 24.5 | gf | 0.26 | mm | OK | -- | 20:50 | 2022-06-02 | 0.045 | -0.045
1921 | 23.3 | gf | 0.26 | mm | OK | -- | 20:50 | 2022-06-02 | 0.045 | -0.045
1922 | 22.3 | gf | 0.26 | mm | OK | -- | 20:50 | 2022-06-02 | 0.045 | -0.045
1923 | 21.3 | gf | 0.26 | mm | OK | -- | 20:50 | 2022-06-02 | 0.045 | -0.045
1924 | 20.1 | gf | 0.255 | mm | OK | -- | 20:50 | 2022-06-02 | 0.04 | -0.04
1925 | 18.3 | gf | 0.255 | mm | OK | -- | 20:50 | 2022-06-02 | 0.04 | -0.04
1926 | 16.6 | gf | 0.255 | mm | OK | -- | 20:50 | 2022-06-02 | 0.04 | -0.04
1927 | 15.2 | gf | 0.25 | mm | OK | -- | 20:50 | 2022-06-02 | 0.035 | -0.035
1928 | 13.8 | gf | 0.25 | mm | OK | -- | 20:50 | 2022-06-02 | 0.035 | -0.035
1929 | 12.7 | gf | 0.25 | mm | OK | -- | 20:50 | 2022-06-02 | 0.035 | -0.035
1930 | 11.8 | gf | 0.25 | mm | OK | -- | 20:50 | 2022-06-02 | 0.035 | -0.035
1931 | 11 | gf | 0.245 | mm | OK | -- | 20:50 | 2022-06-02 | 0.03 | -0.03
1932 | 10.4 | gf | 0.245 | mm | OK | -- | 20:50 | 2022-06-02 | 0.03 | -0.03
1933 | 9.6 | gf | 0.245 | mm | OK | -- | 20:50 | 2022-06-02 | 0.03 | -0.03
1934 | 8.6 | gf | 0.245 | mm | OK | -- | 20:50 | 2022-06-02 | 0.03 | -0.03
1935 | 7.8 | gf | 0.245 | mm | OK | -- | 20:50 | 2022-06-02 | 0.03 | -0.03
1936 | 6.6 | gf | 0.24 | mm | OK | -- | 20:50 | 2022-06-02 | 0.025 | -0.025
1937 | 5.2 | gf | 0.24 | mm | OK | -- | 20:50 | 2022-06-02 | 0.025 | -0.025
1938 | 3.6 | gf | 0.24 | mm | OK | -- | 20:50 | 2022-06-02 | 0.025 | -0.025
1939 | 2.2 | gf | 0.235 | mm | OK | -- | 20:50 | 2022-06-02 | 0.02 | -0.02
1940 | 1.1 | gf | 0.235 | mm | OK | -- | 20:50 | 2022-06-02 | 0.02 | -0.02
1941 | 0.3 | gf | 0.235 | mm | OK | -- | 20:50 | 2022-06-02 | 0.02 | -0.02
1942 | 0 | gf | 0.235 | mm | OK | -- | 20:50 | 2022-06-02 | 0.02 | -0.02
0
0
0
0
0
0
0
0
0
0
0
0
0
0
0
0
0
0
0
0
0
0
0
0
0
0
0
0
0
0
0
0
0
0
0
0
0
0
0
0
0
0
0
0
0
0
0
0
0
0
0
0
0
0
0
0
0
0
0
0
0
0
0
0
0
0
0
0
0
0
0
0
0
0
0
0
0
0
0
0
0
0
0
0
0
0
0
0
0
0
0
0
0
0
0
0
0
0
0
0
0
0
0
0
0
0
0
0
0
0
0
0
0
0
0
0
0
0
0
0
0
0
0
0
0
0
0
0
0
0
0
0
0
0
0
0
0
0
0
0
0
0
0
0
0
0
0
0
0
0
0
0
0
0
0
0
0
0
0
0
0
0
0
0
0
0
0
0
0
0
0
0
0
0
0
0
0
0
0
0
0
0
0
0
0
0
0
0
0
0
0
0
0
0
0
0
0
0
0
0
0
0
0
0
0
0
0
0
0
0
0
0
0
0
0
0
0
0
0
0
0
0
0
0
0
0
0
0
0
0
0
0
0
0
0
0
0
0
0
0
0
0
0
0
0
0
0
0
0
0
0
0
0
0
0
0
0
0
0
0
0
0
0
0
0
0
0
0
0
0
0
0
0
0
0
0
0
0
0
0
0
0
0
0
0
0
0
0
0
0
0
0
0
0
0
0
0
0
0
0
0
0
0
0
0
0
0
0
0
0
0
0
0
0
0
0
0
0
0
0
0
0
0
0
0
0
0
0
0
0
0
0
0
0
0
0
0
0
0
0
0
0
0
0
0
0
0
0
0
0
0
0
0
0
0
0
0
0
0
0
0
0
0
0
0
0
0
0
0
0
0
0
0
0
0
0
0
0
0
0
0
0
0
0
0
0
0
0
0
0
0
0
0
0
0
0
0
0
0
0
0
0
0
0
0
0
0
0
0
0
0
0
0
0
0
0
0
0
0
0
0
0
0
0
0
0
0
0
0
0
0
0
0
0
0
0
0
0
0
0
0
0
0
0
0
0
0
0
0
0
0
0
0
0
0
0
0
0
0
0
0
0
0
0
0
0
0
0
0
0
0
0
0
0
0
0
0
0
0
0
0
0
0
0
0
0
0
0
0
0
0
0
0
0
0
0
0
0
0
0
0
0
0
0
0
0
0
0
0
0
0
0
0
0
0
0
0
0
0
0
0
0
0
0
0
0
0
0
0
0
0
0
0
0
0
0
0
0
0
0
0
0
0
0
0
0
0
0
0
0
0
0
0
0
0
0
0
0
0
0
0
0
0
0
0
0
0
0
0
0
0
0
0
0
0
0
0
0
0
0
0
0
0
0
0
0
0
0
0
0
0
0
0
0
0
0
0
0
0
0
0
0
0
0
0
0
0
0
0
0
0
0
0
0
0
0
0
0
0
0
0
0
0
0
0
0
0
0
0
0
0
0
0
0
0
0
0
0
0
0
0
0
0
0
0
0
0
0
0
0
0
0
0
0
0
0
0
0
0
0
0
0
0
0
0
0
0
0
0
0
0
0
0
0
0
0
0
0
0
0
0
0
0
0
0
0
0
0
0
0
0
0
0
0
0
0
0
0
0
0
0
0
0
0
0
0
0
0
0
0
0
0
0
0
0
0
0
0
0
0
0
0
0
0
0
0
0
0
0
0
0
0
0
0
0
0
0
0
0
0
0
0
0
0
0
0
0
0
0
0
0
0
0
0
0
0
0
0
0
0
0
0
0
0
0
0
0
0
0
0
0
0
0
0
0
0
0
0
0
0
0
0
0
0
0
0
0
0
0
0
0
0
0
0
0
0
0
0
0
0
0
0
0
0
0
0
0
0
0
0
0
0
0
0
0
0
0
0
0
0
0
0
0
0
0
0
0
0
0
0
0
0
0
0
0
0
0
0
0
0
0
0
0
0
0
0
0
0
0
0
0
0
0
0
0
0
0
0
0
0
0
0
0
0
0
0
0
0
0
0
0
0
0
0
0
0
0
0
0
0
0
0
0
0
0
0
0
0
0
0
0
0
0
0
0
0
0
0
0
0
0
0
0
0
0
0
0
0
0
0
0
0
0
0
0
0
0
0
0
0
0
0
0
0
0
0
0
0
0
0
0
0
0
0
0
0
0
0
0
0
0
0
0
0
0
0
0
0
0
0
0
0
0
0
0
0
0
0
0
0
0
0
0
0
0
0
0
0
0
0
0
0
0
0
0
0
0
0
0
0
0
0
0
0
0
0
0
0
0
0
0
0
0
0
0
0
0
0
0
0
0
0
0
0
0
0
0
0
0
0
0
0
0
0
0
0
0

## DataTable
Bluejay
Switch Type: Tecsee | Tactile
Total Stem Travel | 3.075 mm
Peak Force | 63.1 gf
Bottom Out Force | 64.1 gf
# of Upstroke Points | 979
# of Downstroke Points | 755